## Pokyny pro vyplnění
Pokyny pro vyplnění
Ve všech listech tohoto souboru můžete měnit pouze buňky s modrým pozadím. Jedná se o tyto údaje : - údaje o firmě - jednotkové ceny položek zadané na maximálně dvě desetinná místa

## Stavba
#RTSROZP# | Soupis stavebních prací, dodávek a služeb
| Stavba: |  | LTPROJEKT/N070 | FAKULTNÍ NEMOCNICE BRNO - ENERGETICKÉ ÚSPORY V BUDOVÁCH FN
| Zadavatel |  | Fakultní nemocnice Brno |  |  |  | IČO: | 65269705
|  |  | Jihlavská 20 |  |  |  | DIČ: | CZ65269705
|  | 62500 | Brno-Bohunice
| Projektant: |  | LT PROJEKT a.s. |  |  |  | IČO: | 29220785
|  |  | Kroftova 2619/45 |  |  |  | DIČ: | CZ29220785
|  | 61600 | Brno-Žabovřesky
| Zhotovitel: | [5 empty] | IČO:
DIČ:
Vypracoval:
| Rozpis ceny | [6 empty] | Celkem
HSV | HSV | [6 empty] | 0
PSV | PSV | [6 empty] | 0
MON | MON | [6 empty] | 0
VN | Vedlejší náklady | [6 empty] | 0
ON | Ostatní náklady | [6 empty] | 0
| Celkem | [6 empty] | 0
Rekapitulace daní
0 | Základ pro sníženou DPH |  |  | 15 | % | 0 |  |  | CZK
0 | Snížená DPH |  |  | 15 | % | 0 |  |  | CZK
0 | Základ pro základní DPH |  |  | 21 | % | 0 |  |  | CZK
0 | Základní DPH |  |  | 21 | % | 0 |  |  | CZK
0 | Zaokrouhlení |  |  |  |  | 0 |  |  | CZK
| Cena celkem bez DPH |  |  |  |  | 0 |  |  | CZK
0 | Cena celkem s DPH |  |  |  |  | 0 |  |  | CZK
|  | v |  |  | dne |  | 2026-07-29
|  |  | Za zhotovitele |  |  |  | Za objednatele
Rekapitulace dílčích částí
#CASTI>> | Číslo | Název |  |  | Základ pro sníženou DPH | Základ pro základní DPH | DPH celkem | Cena celkem | %
1 | Stavba |  |  |  | 0 | 0 | 0 | 0
2 | 00 | VEDLEJŠÍ A OSTATNÍ NÁKLADY |  |  | 0 | 0 | 0 | 0
3 | 00 | VEDLEJŠÍ A OSTATNÍ NÁKLADY |  |  | 0 | 0 | 0 | 0
2 | 01 | ENERGETICKÉ ÚSPORY V BUDOVÁCH FN - Pavilon A, B, C, D, D1, E, F |  |  | 0 | 0 | 0 | 0
3 | D.1.1_A | PAVILON "A" - ARCHITEKTONICKO - STAVEBNÍ ŘEŠENÍ |  |  | 0 | 0 | 0 | 0
3 | D.1.1_B | PAVILON "B" - ARCHITEKTONICKO - STAVEBNÍ ŘEŠENÍ |  |  | 0 | 0 | 0 | 0
3 | D.1.1_C | PAVILON "C" - ARCHITEKTONICKO - STAVEBNÍ ŘEŠENÍ |  |  | 0 | 0 | 0 | 0
3 | D.1.1_D | PAVILON "D" - ARCHITEKTONICKO - STAVEBNÍ ŘEŠENÍ |  |  | 0 | 0 | 0 | 0
3 | D.1.1_D1 | PAVILON "D1" - ARCHITEKTONICKO - STAVEBNÍ ŘEŠENÍ |  |  | 0 | 0 | 0 | 0
3 | D.1.1_E | PAVILON "E" - ARCHITEKTONICKO - STAVEBNÍ ŘEŠENÍ |  |  | 0 | 0 | 0 | 0
3 | D.1.1_F | PAVILON "F" - ARCHITEKTONICKO - STAVEBNÍ ŘEŠENÍ |  |  | 0 | 0 | 0 | 0
3 | D.1.4 | ZTI |  |  | 0 | 0 | 0 | 0
3 | D.1.5_A | ÚT - Pavilon A |  |  | 0 | 0 | 0 | 0
3 | D.1.5_B | ÚT - Pavilon B |  |  | 0 | 0 | 0 | 0
3 | D.1.5_C | ÚT - Pavilon C |  |  | 0 | 0 | 0 | 0
3 | D.1.5_D | ÚT - Pavilon D |  |  | 0 | 0 | 0 | 0
3 | D.1.5_D1 | ÚT - Pavilon D1 |  |  | 0 | 0 | 0 | 0
3 | D.1.5_E | ÚT - Pavilon E |  |  | 0 | 0 | 0 | 0
3 | D.1.5_F | ÚT - Pavilon F |  |  | 0 | 0 | 0 | 0
3 | D.1.6_A | PAVILON "A" - SILNOPROUDÉ ELEKTROINSTALACE A HROMOSVOD |  |  | 0 | 0 | 0 | 0
3 | D.1.6_B | PAVILON "B" - SILNOPROUDÉ ELEKTROINSTALACE A HROMOSVOD |  |  | 0 | 0 | 0 | 0
3 | D.1.6_C | PAVILON "C" - SILNOPROUDÉ ELEKTROINSTALACE A HROMOSVOD |  |  | 0 | 0 | 0 | 0
3 | D.1.6_D | PAVILON "D+D1" - SILNOPROUDÉ ELEKTROINSTALACE A HROMOSVOD |  |  | 0 | 0 | 0 | 0
3 | D.1.6_E | PAVILON "E" - SILNOPROUDÉ ELEKTROINSTALACE A HROMOSVOD |  |  | 0 | 0 | 0 | 0
3 | D.1.6_F | PAVILON "F" - SILNOPROUDÉ ELEKTROINSTALACE A HROMOSVOD |  |  | 0 | 0 | 0 | 0
3 | D.1.7 | SLABOPROUDÉ ELEKTROINSTALACE |  |  | 0 | 0 | 0 | 0
2 | 02 | VZDUCHOTECHNIKA |  |  | 0 | 0 | 0 | 0
3 | 2_0 | OSTATNÍ - VZDUCHOTECHNIKA |  |  | 0 | 0 | 0 | 0
3 | 2_A | OBJEKT "A" - VZDUCHOTECHNIKA |  |  | 0 | 0 | 0 | 0
3 | 2_B | PAVILON "B" - VZDUCHOTECHNIKA |  |  | 0 | 0 | 0 | 0
3 | 2_C | PAVILON "C" - VZDUCHOTECHNIKA |  |  | 0 | 0 | 0 | 0
3 | 2_D | PAVILON "D" - VZDUCHOTECHNIKA |  |  | 0 | 0 | 0 | 0
3 | 2_E | PAVILON "E" - VZDUCHOTECHNIKA |  |  | 0 | 0 | 0 | 0
3 | 2_F | PAVILON "F" - VZDUCHOTECHNIKA |  |  | 0 | 0 | 0 | 0
| Celkem za stavbu |  |  |  | 0 | 0 | 0 | 0 | 0
Rekapitulace dílů
| Číslo | Název |  |  | Typ dílu |  |  | Celkem | %
| 0 | Poznámka |  |  | HSV |  |  | 0
| 1 | Zemní práce |  |  | HSV |  |  | 0
| 11 | Přípravné a přidružené práce |  |  | HSV |  |  | 0
| 13 | Hloubené vykopávky |  |  | HSV |  |  | 0
| 15 | Roubení |  |  | HSV |  |  | 0
| 16 | Přemístění výkopku |  |  | HSV |  |  | 0
| 17 | Konstrukce ze zemin |  |  | HSV |  |  | 0
| 21 | Úprava podloží a základ.spáry |  |  | HSV |  |  | 0
| 28 | Sanace zdiva |  |  | HSV |  |  | 0
| 28 | Zpevňování hornin a konstrukcí |  |  | HSV |  |  | 0
| 3 | Svislé a kompletní konstrukce |  |  | HSV |  |  | 0
| 5 | Komunikace |  |  | HSV |  |  | 0
| 59 | Dlažby a předlažby pozemních komunikací a zpevněných ploch |  |  | HSV |  |  | 0
| 61 | Upravy povrchů vnitřní |  |  | HSV |  |  | 0
| 62 | Úpravy povrchů vnější |  |  | HSV |  |  | 0
| 63 | Podlahy a podlahové konstrukce |  |  | HSV |  |  | 0
| 64 | Výplně otvorů |  |  | HSV |  |  | 0
| 900 | HZS |  |  | HSV |  |  | 0
| 91 | Doplňující konstrukce a práce na pozemních komunikacích a zpevněných plochách |  |  | HSV |  |  | 0
| 94 | Lešení a stavební výtahy |  |  | HSV |  |  | 0
| 95 | Dokončovací konstrukce na pozemních stavbách |  |  | HSV |  |  | 0
| 951 | Práce HSV, PSV, montáže |  |  | HSV |  |  | 0
| 96 | Bourání konstrukcí |  |  | HSV |  |  | 0
| 97 | Prorážení otvorů a ostatní bourací práce |  |  | HSV |  |  | 0
| 99 | Staveništní přesun hmot |  |  | HSV |  |  | 0
| B.01 | Pavilon B |  |  | HSV |  |  | 0
| C | Pavilon C |  |  | HSV |  |  | 0
| č. A.04 | ventilátor JANKA NRC |  |  | HSV |  |  | 0
| č. A.05 | ochranná mřížka |  |  | HSV |  |  | 0
| č.A.01 | ventilátor JANKA NRC |  |  | HSV |  |  | 0
| č.A.02 | ventilátor JANKA NRC |  |  | HSV |  |  | 0
| č.A.03 | ventilátor JANKA NRC |  |  | HSV |  |  | 0
| D | Pavilon D |  |  | HSV |  |  | 0
| E | Pavilon E |  |  | HSV |  |  | 0
| F | Pavilon F |  |  | HSV |  |  | 0
| H721 | Vnitřní kanalizace |  |  | HSV |  |  | 0
| H722 | Vnitřní vodovod |  |  | HSV |  |  | 0
| O01 | Ostatní |  |  | HSV |  |  | 0
| OST | Ostatní |  |  | HSV |  |  | 0
| 712 | Živičné krytiny |  |  | PSV |  |  | 0
| 713 | Izolace tepelné |  |  | PSV |  |  | 0
| 721 | Vnitřní kanalizace |  |  | PSV |  |  | 0
| 722 | Vnitřní vodovod |  |  | PSV |  |  | 0
| 733 | Ústřední vytápění - potrubí |  |  | PSV |  |  | 0
| 734 | Ústřední vytápění - armatury |  |  | PSV |  |  | 0
| 735 | Ústřední vytápění - otopná tělesa |  |  | PSV |  |  | 0
| 762 | Konstrukce tesařské |  |  | PSV |  |  | 0
| 764 | Konstrukce klempířské |  |  | PSV |  |  | 0
| 766 | Konstrukce truhlářské |  |  | PSV |  |  | 0
| 767 | Konstrukce zámečnické |  |  | PSV |  |  | 0
| 771 | Podlahy z dlaždic a obklady |  |  | PSV |  |  | 0
| 781 | Obklady keramické |  |  | PSV |  |  | 0
| 783 | Dokončovací práce - nátěry |  |  | PSV |  |  | 0
| 783 | Nátěry |  |  | PSV |  |  | 0
| 784 | Malby |  |  | PSV |  |  | 0
| 787 | Zasklívání |  |  | PSV |  |  | 0
| 799 | Ostatní |  |  | PSV |  |  | 0
| M_SLP_01 | Prostupy do střechy |  |  | MON |  |  | 0
| M_SLP_02 | CCTV kamery |  |  | MON |  |  | 0
| M_SLP_03,0 | TV rozvody a antény |  |  | MON |  |  | 0
| M_SLP_05,0 | přeložka SYKFY |  |  | MON |  |  | 0
| M_SLP_07 | Vytyčení optokabelu |  |  | MON |  |  | 0
| M_SLP_08 | Propojení do R - úprava převěsu |  |  | MON |  |  | 0
| M_SLP_09 | Signalizace výtah, demontáže a montáže čidel MaR, čteček |  |  | MON |  |  | 0
| M_SLP_11 | Zrušení převěsu směr "likusák" |  |  | MON |  |  | 0
| M_SLP_12 | Dveřní telefony - interkomy, zvonková tlačítka |  |  | MON |  |  | 0
| M21_H | Hromosvod |  |  | MON |  |  | 0
| M21_HZS | Práce účtované hodinovou sazbou |  |  | MON |  |  | 0
| M21_MND | Materiál nosný délkový |  |  | MON |  |  | 0
| M21_MNK | Materiál nosný kusový |  |  | MON |  |  | 0
| M21_Mon | Montáž |  |  | MON |  |  | 0
| M21_Mon | Specifikace zařízení |  |  | MON |  |  | 0
| M21_Mon - | Specifikace zařízení - Rozváděč RS1.2 |  |  | MON |  |  | 0
| M21_Mon . | Specifikace zařízení - Rozvaděč RS1.1 |  |  | MON |  |  | 0
| M21_S | Svítidla |  |  | MON |  |  | 0
| M21_ZZ | Ostatní |  |  | MON |  |  | 0
| D96 | Přesuny suti a vybouraných hmot |  |  | PSU |  |  | 0
| VN | Vedlejší náklady |  |  | VN |  |  | 0
| ON | Ostatní náklady |  |  | ON |  |  | 0
| Cena celkem | [6 empty] | 0 | 0
Note on C13: PSČ
Note on D11: Název
Note on D12: Ulice
Note on D13: Ulice
Note on I11: IČO
Note on I12: DIČ

## VzorPolozky (hidden)
Položkový rozpočet
S:
O:
R:

## 00 00 Naklady
Soupis vedlejších a ostatních nákladů | [25 empty] | #TypZaznamu#
S: | LTPROJEKT/N070 | FAKULTNÍ NEMOCNICE BRNO - ENERGETICKÉ ÚSPORY V BUDOVÁCH FN | [23 empty] | STA
O: | 00 | VEDLEJŠÍ A OSTATNÍ NÁKLADY | [20 empty] | NAK |  |  | OBJ
R: | 00 | VEDLEJŠÍ A OSTATNÍ NÁKLADY | [23 empty] | ROZ
P.č. | Číslo položky | Název položky | MJ | množství | cena / MJ | Celkem | Dodávka | Dodávka celk. | Montáž | Montáž celk. | DPH | cena s DPH | hmotnost / MJ | hmotnost celk.(t) | dem. hmotnost / MJ | dem. hmotnost celk.(t) | Ceník | Cen. soustava / platnost | Cenová úroveň | Nhod / MJ | Nhod celk. | Dodavatel
Díl: | 0 | Poznámka |  |  |  | 0 |  | 0 |  | 0 |  | 0 |  | 0 |  | 0 |  |  |  |  | 0 |  |  |  |  | DIL
1 | 00 | Položky VON platí pro celou stavbu včetně všech profesí. | kus | 0 |  | 0 |  | 0 |  | 0 | 21 | 0 | 0 | 0 | 0 | 0 |  | Vlastní | Indiv | 0 | 0 |  |  |  |  | POL3_0
SPU
Díl: | VN | Vedlejší náklady |  |  |  | 0 |  | 0 |  | 0 |  | 0 |  | 0 |  | 0 |  |  |  |  | 0 |  |  |  |  | DIL
2 | 005124010R1 | Kompletační činnost | kus | 1 |  | 0 |  | 0 |  | 0 | 21 | 0 | 0 | 0 | 0 | 0 |  | Vlastní | Indiv | 0 | 0 |  |  |  |  | POL3_0
|  | Koordinace subdodavatelských dodávek stavby. | [23 empty] | POP
SPU
3 | 005121 R | Zařízení staveniště | kus | 1 |  | 0 |  | 0 |  | 0 | 21 | 0 | 0 | 0 | 0 | 0 |  | RTS 18/ I | Indiv | 0 | 0 |  |  |  |  | POL99_
|  | Veškeré náklady spojené s vybudováním, provozem a odstraněním zařízení staveniště. | [23 empty] | POP
SPU
4 | 005122010R | Provoz objednatele | kus | 1 |  | 0 |  | 0 |  | 0 | 21 | 0 | 0 | 0 | 0 | 0 |  | RTS 18/ I | Indiv | 0 | 0 |  |  |  |  | POL99_
|  | Náklady na ztížené provádění stavebních prací v důsledku nepřerušeného provozu na staveništi nebo v případech nepřerušeného provozu v objektech v nichž se stavební práce provádí. | [23 empty] | POP | Náklady na ztížené provádění stavebních prací v důsledku nepřerušeného provozu na staveništi nebo v případech nepřerušeného provozu v objektech v nichž se stavební práce provádí.
SPU
Díl: | ON | Ostatní náklady |  |  |  | 0 |  | 0 |  | 0 |  | 0 |  | 0 |  | 0 |  |  |  |  | 0 |  |  |  |  | DIL
5 | R15 - 1 | Zhotovení prototypu dřevěného okna, pro památkáře | kus | 1 |  | 0 |  | 0 |  | 0 | 21 | 0 | 0 | 0 | 0 | 0 |  | Vlastní | Indiv | 0 | 0 |  |  |  |  | POL1_9
SPU
6 | R16 - 1 | Zhotovení prototypu kovového okna, pro památkáře | kus | 1 |  | 0 |  | 0 |  | 0 | 21 | 0 | 0 | 0 | 0 | 0 |  | Vlastní | Indiv | 0 | 0 |  |  |  |  | POL1_9
SPU
7 | 0041110101R | Průzkumné práce - zoologický průzkum výskytu netopýrů, a ptáků | kus | 1 |  | 0 |  | 0 |  | 0 | 21 | 0 | 0 | 0 | 0 | 0 |  | Vlastní | Indiv | 0 | 0 |  |  |  |  | POL3_0
|  | Náklady na provedení průzkumů nebo doplnění stávajících průzkumů, pokud je obchodní podmínky vyžadují a tyto průzkumy nejsou v dostatečném rozsahu součástí projektové dokumentace. | [23 empty] | POP | Náklady na provedení průzkumů nebo doplnění stávajících průzkumů, pokud je obchodní podmínky vyžadují a tyto průzkumy nejsou v dostatečném rozsahu součástí projektové dokumentace.
SPU
8 | 005281010R1 | Propagace - Velkoplošný bilboard (velkoplošný reklamní panel) | kus | 1 |  | 0 |  | 0 |  | 0 | 21 | 0 | 0 | 0 | 0 | 0 |  | Vlastní | Indiv | 0 | 0 |  |  |  |  | POL3_0
|  | Bilboard IOP=Ocelává svařovaná konstrukce z válcovaných hranatých trub a plechu. V ceně je nákup materiálu, vlastní výroba, doprava na stavbu, vodorovný a svislý přesun hmot, povrchová úprava lakováním, osazení na místo. Plastová samolepící fólie s potiskem dle gafické přílohy a dispozic Objednatele o povinné publicitě. V ceně nákup materiálu, vypracování podrobného návrhu, výroba fólie, vlastní aplikace na kovovou konstukci, doprava a manipulace s matriálem po staveništi, pronájem plošiny. Betonové základové bloky s vyztuženým kalichem pro oazení reklamní tabule. Bloky budou vybetonovány přímo do výkopu. V ceně je nákup materiálu, jeho doprava na stavbu, vlastní betonáž, ošetřování betonu při tvrdnutí, výroba, osazení a demontáž bednění kalicha, spotřební materiál. | [23 empty] | POP | Bilboard IOP=Ocelává svařovaná konstrukce z válcovaných hranatých trub a plechu. V ceně je nákup materiálu, vlastní výroba, doprava na stavbu, vodorovný a svislý přesun hmot, povrchová úprava lakováním, osazení na místo. Plastová samolepící fólie s potiskem dle gafické přílohy a dispozic Objednatele o povinné publicitě. V ceně nákup materiálu, vypracování podrobného návrhu, výroba fólie, vlastní aplikace na kovovou konstukci, doprava a manipulace s matriálem po staveništi, pronájem plošiny. Betonové základové bloky s vyztuženým kalichem pro oazení reklamní tabule. Bloky budou vybetonovány přímo do výkopu. V ceně je nákup materiálu, jeho doprava na stavbu, vlastní betonáž, ošetřování betonu při tvrdnutí, výroba, osazení a demontáž bednění kalicha, spotřební materiál.
SPU
9 | 005281010R2 | Propagace - Vysvětlující tabulka (pamětní deska) | kus | 1 |  | 0 |  | 0 |  | 0 | 21 | 0 | 0 | 0 | 0 | 0 |  | Vlastní | Indiv | 0 | 0 |  |  |  |  | POL3_0
|  | Pamětní deska z materiálu trvalé hodnoty (bronz) 300 x 400, obsah dle metodického pokynu IROP- Pravidla pro publicitu - (symbol EU, logo IROP, kotevní šrouby včetně dopravy na stavbu a kompletní montáže, spotřební materiál. | [23 empty] | POP | Pamětní deska z materiálu trvalé hodnoty (bronz) 300 x 400, obsah dle metodického pokynu IROP- Pravidla pro publicitu - (symbol EU, logo IROP, kotevní šrouby včetně dopravy na stavbu a kompletní montáže, spotřební materiál.
SPU
10 | R 02 - 1 | Odtrhová zkouška pro zateplení fasád, platí pro celou plochu fasád obj. A - F | kus | 1 |  | 0 |  | 0 |  | 0 | 21 | 0 | 0 | 0 | 0 | 0 |  | Vlastní | Indiv | 0 | 0 |  |  |  |  | POL3_0
SPU
11 | R 03 - 1 | Odtrhová zkouška pro zateplení střechy, platí pro celou plochu střech obj. A - F | kus | 1 |  | 0 |  | 0 |  | 0 | 21 | 0 | 0 | 0 | 0 | 0 |  | Vlastní | Indiv | 0 | 0 |  |  |  |  | POL3_0
SPU
12 | R 04 - 1 | Výpočet počtu kotev pro zateplení fasád, platí pro celou plochu fasád obj. A - F | kus | 1 |  | 0 |  | 0 |  | 0 | 21 | 0 | 0 | 0 | 0 | 0 |  | Vlastní | Indiv | 0 | 0 |  |  |  |  | POL3_0
SPU
13 | R 05 - 1 | Výpočet počtu kotev pro zateplení střechy, platí pro celou plochu střech obj. A - F | kus | 1 |  | 0 |  | 0 |  | 0 | 21 | 0 | 0 | 0 | 0 | 0 |  | Vlastní | Indiv | 0 | 0 |  |  |  |  | POL3_0
SPU
14 | 004111010R | Průzkumné práce | kus | 1 |  | 0 |  | 0 |  | 0 | 21 | 0 | 0 | 0 | 0 | 0 |  | RTS 18/ I | Indiv | 0 | 0 |  |  |  |  | POL99_
|  | Náklady na provedení průzkumů nebo doplnění stávajících průzkumů, pokud je obchodní podmínky vyžadují a tyto průzkumy nejsou v dostatečném rozsahu součástí projektové dokumentace. | [23 empty] | POP | Náklady na provedení průzkumů nebo doplnění stávajících průzkumů, pokud je obchodní podmínky vyžadují a tyto průzkumy nejsou v dostatečném rozsahu součástí projektové dokumentace.
SPU
15 | 004111020R | Vypracování projektové dokumentace | kus | 1 |  | 0 |  | 0 |  | 0 | 21 | 0 | 0 | 0 | 0 | 0 |  | RTS 18/ I | Indiv | 0 | 0 |  |  |  |  | POL99_
|  | Náklady spojené s vypracováním výrobní dokumentace, většinou v obsahu a rozsahu projektové dokumentace pro provádění stavby, ale mohou zde být obsaženy i náklady na jiné stupně projektové dokumentace, pokud jsou součástí požadavků objednatele. | [23 empty] | POP | Náklady spojené s vypracováním výrobní dokumentace, většinou v obsahu a rozsahu projektové dokumentace pro provádění stavby, ale mohou zde být obsaženy i náklady na jiné stupně projektové dokumentace, pokud jsou součástí požadavků objednatele.
SPU
16 | 005241010R | Dokumentace skutečného provedení | kus | 1 |  | 0 |  | 0 |  | 0 | 21 | 0 | 0 | 0 | 0 | 0 |  | RTS 18/ I | Indiv | 0 | 0 |  |  |  |  | POL99_
|  | Náklady na vyhotovení dokumentace skutečného provedení stavby a její předání objednateli v požadované formě a požadovaném počtu. | [23 empty] | POP
SPU
17 | 005261010R | Pojištění dodavatele a pojištění díla | kus | 1 |  | 0 |  | 0 |  | 0 | 21 | 0 | 0 | 0 | 0 | 0 |  | RTS 18/ I | Indiv | 0 | 0 |  |  |  |  | POL99_
|  | Náklady spojené s povinným pojištěním dodavatele nebo stavebního díla či jeho části, v rozsahu obchodních podmínek. | [23 empty] | POP
SPU
18 | 005261020R | Bankovní záruky | kus | 1 |  | 0 |  | 0 |  | 0 | 21 | 0 | 0 | 0 | 0 | 0 |  | RTS 18/ I | Indiv | 0 | 0 |  |  |  |  | POL99_
|  | Náklady zhotovitele spojené se zabezpečením a poskytnutím zajišťovacích bankovních záruk, pokud je zadavatel požaduje v obchodních podmínkách. | [23 empty] | POP | Náklady zhotovitele spojené se zabezpečením a poskytnutím zajišťovacích bankovních záruk, pokud je zadavatel požaduje v obchodních podmínkách.
SPU
[24 empty] | 15 | 21
| Celkem |  |  |  |  | 0 | [17 empty] | 0 | 0 | SUM
END

## 01 D.1.1_A Pol
Položkový soupis prací a dodávek | [25 empty] | #TypZaznamu#
S: | LTPROJEKT/N070 | FAKULTNÍ NEMOCNICE BRNO - ENERGETICKÉ ÚSPORY V BUDOVÁCH FN | [23 empty] | STA
O: | 01 | ENERGETICKÉ ÚSPORY V BUDOVÁCH FN - Pavilon A, B, C, D, D1, E, F | [20 empty] | STA |  |  | OBJ
R: | D.1.1_A | PAVILON "A" - ARCHITEKTONICKO - STAVEBNÍ ŘEŠENÍ | [23 empty] | ROZ
P.č. | Číslo položky | Název položky | MJ | množství | cena / MJ | Celkem | Dodávka | Dodávka celk. | Montáž | Montáž celk. | DPH | cena s DPH | hmotnost / MJ | hmotnost celk.(t) | dem. hmotnost / MJ | dem. hmotnost celk.(t) | Ceník | Cen. soustava / platnost | Cenová úroveň | Nhod / MJ | Nhod celk. | Dodavatel
Díl: | 0 | Poznámka |  |  |  | 0 |  | 0 |  | 0 |  | 0 |  | 0 |  | 0 |  |  |  |  | 0 |  |  |  |  | DIL
1 | 00 | Položky jsou naceněny v cenové soustavě RTS , Položky, které nejsou v cenové soustavě RTS | kus | 0 |  | 0 |  | 0 |  | 0 | 21 | 0 | 0 | 0 | 0 | 0 |  | Vlastní | Indiv | 0 | 0 |  |  |  |  | POL3_0
|  | jsou vytvořeny individuální kalkulací na základě jednotkových cen prací obdobného charakteru platných v dané době a v dané lokalitě. | [23 empty] | POP
SPU
Díl: | 1 | Zemní práce |  |  |  | 0 |  | 0 |  | 0 |  | 0 |  | 0 |  | 0 |  |  |  |  | 927.11 |  |  |  |  | DIL
2 | 139601102R00 | Ruční výkop jam, rýh a šachet v hornině 3 | m3 | 206.28 |  | 0 |  | 0 |  | 0 | 21 | 0 | 0 | 0 | 0 | 0 | 800-1 | RTS 18/ I | Indiv | 3.533 | 728.79 |  |  |  |  | POL1_1
|  | s přehozením na vzdálenost do 5 m nebo s naložením na ruční dopravní prostředek | [23 empty] | SPI
|  | odkop pro sanační systém : | [23 empty] | VV | 0
|  | 114,6*1,5*1,2 |  | 206.28 | [21 empty] | VV | 0
SPU
3 | 161101101R00 | Svislé přemístění výkopku z horniny 1 až 4, při hloubce výkopu přes 1 do 2,5 m | m3 | 206.28 |  | 0 |  | 0 |  | 0 | 21 | 0 | 0 | 0 | 0 | 0 | 800-1 | RTS 18/ I | Indiv | 0.345 | 71.17 |  |  |  |  | POL1_1
|  | bez naložení do dopravní nádoby, ale s vyprázdněním dopravní nádoby na hromadu nebo na dopravní prostředek, | [23 empty] | SPI
|  | odkop pro sanační systém : | [23 empty] | VV | 0
|  | 114,6*1,5*1,2 |  | 206.28 | [21 empty] | VV | 0
SPU
4 | 162701105R00 | Vodorovné přemístění výkopku z horniny 1 až 4, na vzdálenost přes 9 000 do 10 000 m | m3 | 18.76 |  | 0 |  | 0 |  | 0 | 21 | 0 | 0 | 0 | 0 | 0 | 800-1 | RTS 18/ I | Indiv | 0.011 | 0.21 |  |  |  |  | POL1_1
|  | po suchu, bez naložení výkopku, avšak se složením bez rozhrnutí, zpáteční cesta vozidla. | [23 empty] | SPI
|  | výkop : 206,28 |  | 206.28 | [21 empty] | VV | 0
|  | zásyp : -93,76*2 |  | -187.52 | [21 empty] | VV | 0
SPU
5 | 162701109R00 | Vodorovné přemístění výkopku příplatek k ceně za každých dalších i započatých 1 000 m přes 10 000 m z horniny 1 až 4 | m3 | 187.6 |  | 0 |  | 0 |  | 0 | 21 | 0 | 0 | 0 | 0 | 0 | 800-1 | RTS 18/ I | Indiv | 0 | 0 |  |  |  |  | POL1_1
|  | po suchu, bez naložení výkopku, avšak se složením bez rozhrnutí, zpáteční cesta vozidla. | [23 empty] | SPI
|  | 18,76*10 |  | 187.6 | [21 empty] | VV | 0
SPU
6 | 171201201RT1 | Uložení sypaniny na dočasnou skládku tak, že na 1 m2 plochy připadá přes 2 m3 výkopku nebo ornice | m3 | 18.76 |  | 0 |  | 0 |  | 0 | 21 | 0 | 0 | 0 | 0 | 0 | 800-1 | RTS 10/ I | Indiv | 0.009 | 0.17 |  |  |  |  | POL1_1
|  | výkaz výměr viz předcházející pol. | [23 empty] | POP
SPU
7 | 174101101R00 | Zásyp sypaninou se zhutněním jam, šachet, rýh nebo kolem objektů v těchto vykopávkách | m3 | 93.765 |  | 0 |  | 0 |  | 0 | 21 | 0 | 0 | 0 | 0 | 0 | 800-1 | RTS 18/ I | Indiv | 0.202 | 18.94 |  |  |  |  | POL1_1
|  | z jakékoliv horniny s uložením výkopku po vrstvách, | [23 empty] | SPI
|  | odkop pro sanační systém : | [23 empty] | VV | 0
|  | 114,6*1,5*1,2 |  | 206.28 | [21 empty] | VV | 0
|  | štěrk pro drenáž : | [23 empty] | VV | 0
|  | -125,0*0,3*0,5 |  | -18.75 | [21 empty] | VV | 0
|  | ruční zásyp 50% : -187,53*0,5 |  | -93.77 | [21 empty] | VV | 0
SPU
8 | 174101102R00 | Zásyp sypaninou se zhutněním v uzavřených prostorách s urovnáním povrchu zásypu s ručním zhutněním | m3 | 93.765 |  | 0 |  | 0 |  | 0 | 21 | 0 | 0 | 0 | 0 | 0 | 800-1 | RTS 18/ I | Indiv | 1.15 | 107.83 |  |  |  |  | POL1_1
|  | z jakékoliv horniny s uložením výkopku po vrstvách, | [23 empty] | SPI
|  | odkop pro sanační systém : | [23 empty] | VV | 0
|  | 114,6*1,5*1,2 |  | 206.28 | [21 empty] | VV | 0
|  | štěrk pro drenáž : | [23 empty] | VV | 0
|  | -125,0*0,3*0,5 |  | -18.75 | [21 empty] | VV | 0
|  | ruční zásyp 50% : -187,53*0,5 |  | -93.77 | [21 empty] | VV | 0
SPU
Díl: | 21 | Úprava podloží a základ.spáry |  |  |  | 0 |  | 0 |  | 0 |  | 0 |  | 0 |  | 0 |  |  |  |  | 48.45 |  |  |  |  | DIL
9 | 212532111R00 | Lože pro trativody z kameniva hrubého drceného frskce 16-32 mm | m3 | 18.75 |  | 0 |  | 0 |  | 0 | 21 | 0 | 0 | 0 | 0 | 0 | 800-2 | RTS 18/ I | Indiv | 1.584 | 29.7 |  |  |  |  | POL1_1
|  | 125,0*0,3*0,5 |  | 18.75 | [21 empty] | VV | 0
SPU
10 | 212971110R00 | Zřízení opláštění odvod. trativodů z geotextilie o sklonu do 2,5, | m2 | 250 |  | 0 |  | 0 |  | 0 | 21 | 0 | 0 | 0 | 0 | 0 | 800-2 | RTS 18/ I | Indiv | 0.075 | 18.75 |  |  |  |  | POL1_1
|  | v rýze nebo v zářezu se stěnami, | [23 empty] | SPI
|  | 125,0*2,0 |  | 250 | [21 empty] | VV | 0
SPU
11 | 212792212U00 | Potrubí dren plast flex DN 160 | m | 125 |  | 0 |  | 0 |  | 0 | 21 | 0 | 0 | 0 | 0 | 0 |  | URS | Indiv | 0 | 0 |  |  |  |  | POL1_1
SPU
12 | 29911-1999 | Osazení trativod.šachtic, výkaz výměr viz specifikace sanačních opatření. | kus | 8 |  | 0 |  | 0 |  | 0 | 21 | 0 | 0 | 0 | 0 | 0 |  | Vlastní | Indiv | 0 | 0 |  |  |  |  | POL1_1
SPU
13 | 89400-1199 | Trativodní šachtice plast.DN 315 s litin.poklopem, hl.šachet 1,8 m | kus | 8 |  | 0 |  | 0 |  | 0 | 21 | 0 | 0 | 0 | 0 | 0 |  | Vlastní | Indiv | 0 | 0 |  |  |  |  | POL3_0
SPU
Díl: | 28 | Sanace zdiva |  |  |  | 0 |  | 0 |  | 0 |  | 0 |  | 0 |  | 0 |  |  |  |  | 0 |  |  |  |  | DIL
14 | 28819-1999 | Vodorovná dodatečná hydroizolace zdiva - vrtání, otvorů Js 16 vodorovně do spáry 10-12 cm od sebe a | m2 | 79.25 |  | 0 |  | 0 |  | 0 | 21 | 0 | 0 | 0 | 0 | 0 |  | Vlastní | Indiv | 0 | 0 |  |  |  |  | POL1_1
|  | provedení infuzní clony pomocí silikonové mikroemulse výkaz výměr viz specifikace sanačních opatření. | [23 empty] | POP
|  | 63,4*1,25 |  | 79.25 | [21 empty] | VV | 0
SPU
15 | 28819-6999 | Sanační omítkový systém vnitřní, výkaz výměr viz specifikace sanačních opatření. | m2 | 304.5 |  | 0 |  | 0 |  | 0 | 21 | 0 | 0 | 0 | 0 | 0 |  | Vlastní | Indiv | 0 | 0 |  |  |  |  | POL1_1
|  | - sanační podhoz | [23 empty] | POP
|  | - jádrová sanační omítka 25 mm | [23 empty] | POP
|  | - sanační štuk tl.2,0 mm | [23 empty] | POP
|  | 243,6*1,25 |  | 304.5 | [21 empty] | VV | 0
SPU
16 | 28819-7999 | Sanační odvlhčovací omítkový systém venkovní, výkaz výměr viz specifikace sanačních opatření. | m2 | 150.75 |  | 0 |  | 0 |  | 0 | 21 | 0 | 0 | 0 | 0 | 0 |  | Vlastní | Indiv | 0 | 0 |  |  |  |  | POL1_1
|  | - sanační podhoz | [23 empty] | POP
|  | - jádrová VC omítka 25 mm s přídavkem provzdušňovací a hydrofobní přísady | [23 empty] | POP
|  | 120,6*1,25 |  | 150.75 | [21 empty] | VV | 0
SPU
17 | 28819-8999 | Nástřik spár.zdiva protiplísňovým a hydrofobizač., prostředkem (tekutý) | m2 | 455.25 |  | 0 |  | 0 |  | 0 | 21 | 0 | 0 | 0 | 0 | 0 |  | Vlastní | Indiv | 0 | 0 |  |  |  |  | POL1_1
|  | výkaz výměr viz specifikace sanačních opatření. | [23 empty] | POP
|  | vni : 243,6*1,25 |  | 304.5 | [21 empty] | VV | 0
|  | vně : 120,6*1,25 |  | 150.75 | [21 empty] | VV | 0
SPU
18 | 28819-2999 | Sulfatostálý hydroizolační systém - komplet proved, výkaz výměr viz specifikace sanačních opatření. | m2 | 200.625 |  | 0 |  | 0 |  | 0 | 21 | 0 | 0 | 0 | 0 | 0 |  | Vlastní | Indiv | 0 | 0 |  |  |  |  | POL3_0
|  | - hloubková penetrace | [23 empty] | POP
|  | - utěsnění paropropustnou sulfatostálou hydroizolační stěrkou | [23 empty] | POP
|  | venkovní : 160,5*1,25 |  | 200.63 | [21 empty] | VV | 0
SPU
19 | 28819-3999 | Sulfatostálý hydroizolační systém - komplet proved, výkaz výměr viz specifikace sanačních opatření. | m2 | 57.375 |  | 0 |  | 0 |  | 0 | 21 | 0 | 0 | 0 | 0 | 0 |  | Vlastní | Indiv | 0 | 0 |  |  |  |  | POL3_0
|  | - hloubková penetrace | [23 empty] | POP
|  | - utěsnění paropropustnou sulfatostálou hydroizolační stěrkou | [23 empty] | POP
|  | sokl : 45,9*1,25 |  | 57.38 | [21 empty] | VV | 0
SPU
20 | 28819-4999 | Sulfatostálý hydroizolační systém - komplet proved, výkaz výměr viz specifikace sanačních opatření | m2 | 68.875 |  | 0 |  | 0 |  | 0 | 21 | 0 | 0 | 0 | 0 | 0 |  | Vlastní | Indiv | 0 | 0 |  |  |  |  | POL3_0
|  | - hloubková penetrace | [23 empty] | POP
|  | - vyrovnání nerovností sulfatostálou rychlotuhn.hmotou | [23 empty] | POP
|  | - utěsnění paropropustnou sulfatostálou hydroizolační stěrkou | [23 empty] | POP
|  | vnitřní : 55,1*1,25 |  | 68.88 | [21 empty] | VV | 0
SPU
21 | 28819-5999 | Těsnící klín z minerální izol stěrky š.30 cm +, fabionek 3-5 cm z vodonepropustné malty | m | 143.25 |  | 0 |  | 0 |  | 0 | 21 | 0 | 0 | 0 | 0 | 0 |  | Vlastní | Indiv | 0 | 0 |  |  |  |  | POL3_0
|  | výkaz výměr viz specifikace sanačních opatření. | [23 empty] | POP
|  | 114,6*1,25 |  | 143.25 | [21 empty] | VV | 0
SPU
Díl: | 3 | Svislé a kompletní konstrukce |  |  |  | 0 |  | 0 |  | 0 |  | 0 |  | 0 |  | 0 |  |  |  |  | 241.13 |  |  |  |  | DIL
22 | 319202331R00 | Vyrovnání nerovného povrchu přizděním o tloušťce přes 80 do 150 mm | m2 | 12.6 |  | 0 |  | 0 |  | 0 | 21 | 0 | 0 | 0 | 0 | 0 | 801-4 | RTS 18/ I | Indiv | 0.94 | 11.84 |  |  |  |  | POL1_1
|  | vnitřního i vnějšího zdiva, bez odsekání vadných cihel, bez pomocného lešení, | [23 empty] | SPI
|  | 1.PP : 1,0*2,1*2 |  | 4.2 | [21 empty] | VV | 0
|  | 1.NP : 1,2*2,1*2 |  | 5.04 | [21 empty] | VV | 0
|  | 2.NP : 0,8*2,1*2 |  | 3.36 | [21 empty] | VV | 0
SPU
23 | 349231811RT2 | Přizdívka ostění s ozubem přes 80 do 150 mm | m2 | 26.4 |  | 0 |  | 0 |  | 0 | 21 | 0 | 0 | 0 | 0 | 0 | 801-4 | RTS 18/ I | Indiv | 1.621 | 42.79 |  |  |  |  | POL1_1
|  | ve vybouraných otvorech, s vysekáním kapes pro zavázání, z jakýchkoliv cihel, z pomocného pracovního lešení o výšce podlahy do 1900 mm a pro zatížení do 1,5 kPa, | [23 empty] | SPI |  | ve vybouraných otvorech, s vysekáním kapes pro zavázání, z jakýchkoliv cihel, z pomocného pracovního lešení o výšce podlahy do 1900 mm a pro zatížení do 1,5 kPa,
|  | 1.NP : 2,2*0,3*20 |  | 13.2 | [21 empty] | VV | 0
|  | 2.NP : 2,2*0,3*20 |  | 13.2 | [21 empty] | VV | 0
SPU
24 | 349231821RT2 | Přizdívka ostění s ozubem přes 150 do 300 mm | m2 | 5.04 |  | 0 |  | 0 |  | 0 | 21 | 0 | 0 | 0 | 0 | 0 | 801-4 | RTS 18/ I | Indiv | 2.261 | 11.4 |  |  |  |  | POL1_1
|  | ve vybouraných otvorech, s vysekáním kapes pro zavázání, z jakýchkoliv cihel, z pomocného pracovního lešení o výšce podlahy do 1900 mm a pro zatížení do 1,5 kPa, | [23 empty] | SPI |  | ve vybouraných otvorech, s vysekáním kapes pro zavázání, z jakýchkoliv cihel, z pomocného pracovního lešení o výšce podlahy do 1900 mm a pro zatížení do 1,5 kPa,
|  | 1.NP : 1,6*0,3*4 |  | 1.92 | [21 empty] | VV | 0
|  | 2.NP : 2,6*0,3*4 |  | 3.12 | [21 empty] | VV | 0
SPU
25 | 349234831R00 | Doplnění zdiva (s dodáním hmot) okenních obrub | m | 214.7 |  | 0 |  | 0 |  | 0 | 21 | 0 | 0 | 0 | 0 | 0 | 801-4 | RTS 18/ I | Indiv | 0.63 | 135.26 |  |  |  |  | POL1_1
|  | 1.PP : 0,55*27*2 |  | 29.7 | [21 empty] | VV | 0
|  | 1.NP : 0,95*6+2,6*18+2,2*8+1,6*14 |  | 92.5 | [21 empty] | VV | 0
|  | 2.NP : 0,95*6+2,6*18+2,2*8+1,6*14 |  | 92.5 | [21 empty] | VV | 0
SPU
26 | 349234841R00 | Doplnění zdiva (s dodáním hmot) říms pod i nadokenních | m | 48 |  | 0 |  | 0 |  | 0 | 21 | 0 | 0 | 0 | 0 | 0 | 801-4 | RTS 18/ I | Indiv | 0.83 | 39.84 |  |  |  |  | POL1_1
|  | 1.NP : 2,7*4+2,9*3 |  | 19.5 | [21 empty] | VV | 0
|  | 2.NP : 3,2*4+2,1*5+2,6*2 |  | 28.5 | [21 empty] | VV | 0
SPU
Díl: | 5 | Komunikace |  |  |  | 0 |  | 0 |  | 0 |  | 0 |  | 0 |  | 0 |  |  |  |  | 1.6 |  |  |  |  | DIL
27 | 566901111R00 | Vyspravení podkladu po překopech kamenivem těženým nebo štěrkopískem | m3 | 0.912 |  | 0 |  | 0 |  | 0 | 21 | 0 | 0 | 0 | 0 | 0 | 822-1 | RTS 18/ I | Indiv | 0.162 | 0.15 |  |  |  |  | POL1_1
|  | pro inženýrské sítě, se zhutněním | [23 empty] | SPI
|  | 15,2*0,6*0,1 |  | 0.91 | [21 empty] | VV | 0
SPU
28 | 566903111R00 | Vyspravení podkladu po překopech kamenivem hrubým drceným | t | 3.0461 |  | 0 |  | 0 |  | 0 | 21 | 0 | 0 | 0 | 0 | 0 | 822-1 | RTS 18/ I | Indiv | 0.163 | 0.5 |  |  |  |  | POL1_1
|  | pro inženýrské sítě, se zhutněním | [23 empty] | SPI
|  | 15,2*0,6*0,2*1,67 |  | 3.05 | [21 empty] | VV | 0
SPU
29 | 572952111R00 | Vyspravení krytu po překopech pro inženýrské sítě asfaltovým betonem, po zhutnění tloušťky 30 až 50 mm | m2 | 8.52 |  | 0 |  | 0 |  | 0 | 21 | 0 | 0 | 0 | 0 | 0 | 822-1 | RTS 18/ I | Indiv | 0.111 | 0.95 |  |  |  |  | POL1_1
|  | 14,2*0,6 |  | 8.52 | [21 empty] | VV | 0
SPU
Díl: | 61 | Upravy povrchů vnitřní |  |  |  | 0 |  | 0 |  | 0 |  | 0 |  | 0 |  | 0 |  |  |  |  | 509.78 |  |  |  |  | DIL
30 | 610991111R00 | Zakrývání výplní vnitřních otvorů, předmětů apod. fólií Pe 0,05-0,2 mm | m2 | 621.39 |  | 0 |  | 0 |  | 0 | 21 | 0 | 0 | 0 | 0 | 0 | 801-1 | RTS 18/ I | Indiv | 0.078 | 48.47 |  |  |  |  | POL1_1
|  | které se zřizují před úpravami povrchu, a obalení osazených dveřních zárubní před znečištěním při úpravách povrchu nástřikem plastických maltovin včetně pozdějšího odkrytí, | [23 empty] | SPI |  | které se zřizují před úpravami povrchu, a obalení osazených dveřních zárubní před znečištěním při úpravách povrchu nástřikem plastických maltovin včetně pozdějšího odkrytí,
|  | (28,8+55,4+442,8+13,9+4,4+19,6)*1,1 |  | 621.39 | [21 empty] | VV | 0
SPU
31 | 612401291RT2 | Omítky malých ploch vnitřních stěn přes 0,09 do 0,25 m2, vápennou štukovou omítkou | kus | 25 |  | 0 |  | 0 |  | 0 | 21 | 0 | 0 | 0 | 0 | 0 | 801-4 | RTS 18/ I | Indiv | 0.35974 | 8.99 |  |  |  |  | POL1_1
|  | jakoukoliv maltou, z pomocného pracovního lešení o výšce podlahy do 1900 mm a pro zatížení do 1,5 kPa, | [23 empty] | SPI
SPU
32 | 612401391RT2 | Omítky malých ploch vnitřních stěn přes 0,25 do 1 m2, vápennou štukovou omítkou | kus | 8 |  | 0 |  | 0 |  | 0 | 21 | 0 | 0 | 0 | 0 | 0 | 801-4 | RTS 18/ I | Indiv | 0.88293 | 7.06 |  |  |  |  | POL1_1
|  | jakoukoliv maltou, z pomocného pracovního lešení o výšce podlahy do 1900 mm a pro zatížení do 1,5 kPa, | [23 empty] | SPI
SPU
33 | 612409991RT2 | Začištění omítek kolem oken, dveří a obkladů apod. s použitím suché maltové směsi | m | 86 |  | 0 |  | 0 |  | 0 | 21 | 0 | 0 | 0 | 0 | 0 | 801-4 | RTS 18/ I | Indiv | 0.18233 | 15.68 |  |  |  |  | POL1_1
SPU
34 | 612421626R00 | Omítky vnitřní stěn vápenné nebo vápenocementové v podlaží i ve schodišti hladké | m2 | 55.1 |  | 0 |  | 0 |  | 0 | 21 | 0 | 0 | 0 | 0 | 0 | 801-1 | RTS 18/ I | Indiv | 0.504 | 27.77 |  |  |  |  | POL1_1
|  | výkaz výměr viz specifikace sanačních opatření | [23 empty] | POP
SPU
35 | 612425931RT2 | Omítka vápenná vnitřního ostění omítkou štukovou | m2 | 339.32 |  | 0 |  | 0 |  | 0 | 21 | 0 | 0 | 0 | 0 | 0 | 801-4 | RTS 18/ I | Indiv | 1.1842 | 401.81 |  |  |  |  | POL1_1
|  | okenního nebo dveřního, z pomocného pracovního lešení o výšce podlahy do 1900 mm a pro zatížení do 1,5 kPa, | [23 empty] | SPI
|  | (4,9*2*22+9,1*8+4,4*2+6,0*2+5,8*2*12+5,6*4)*0,4 |  | 188.32 | [21 empty] | VV | 0
|  | (3,75*2*10+2,2*2*9+3,2*2*3+2,9*2+2,6*4*8)*0,4 |  | 89.12 | [21 empty] | VV | 0
|  | (5,4*2*2+3,9*2+4,4*2+5,2)*0,4 |  | 17.36 | [21 empty] | VV | 0
|  | (2,8+0,5)*0,2*2*10+(2,1*4+1,2+2,3)*0,4 |  | 17.96 | [21 empty] | VV | 0
|  | (1,1+0,6)*0,4*2*10+(2,1+0,6)*0,4*2*6 |  | 26.56 | [21 empty] | VV | 0
SPU
Díl: | 62 | Úpravy povrchů vnější |  |  |  | 0 |  | 0 |  | 0 |  | 0 |  | 0 |  | 0 |  |  |  |  | 1517.04 |  |  |  |  | DIL
36 | 620991121R00 | Zakrývání výplní vnějších otvorů z postaveného lešení | m2 | 621.39 |  | 0 |  | 0 |  | 0 | 21 | 0 | 0 | 0 | 0 | 0 | 801-1 | RTS 18/ I | Indiv | 0.078 | 48.47 |  |  |  |  | POL1_1
|  | s rámy a zárubněmi, zábradlí, předmětů oplechování apod., které se zřizují ještě před úpravami povrchu, před jejich znečištěním při úpravách povrchu nástřikem plastických (lepivých) maltovin | [23 empty] | SPI |  | s rámy a zárubněmi, zábradlí, předmětů oplechování apod., které se zřizují ještě před úpravami povrchu, před jejich znečištěním při úpravách povrchu nástřikem plastických (lepivých) maltovin
|  | (28,8+55,4+442,8+13,9+4,4+19,6)*1,1 |  | 621.39 | [21 empty] | VV | 0
SPU
37 | 622401939R00 | Příplatky k omítce vnějších stěn a štítů za zvýšenou pracnost u menšího rozsahu omítky při úhrnné ploše jednotlivých otvorů v souvisle omítané fasádě, bez části průčelí jinak upravovaného a bez souvislých pásů oken neohraničených omítkou alespoň ze tří stran za provedení styku dvou barevných odstínů u omítky břízolitové a z umělého kamene (měří se délka přechodu barev) | m | 239 |  | 0 |  | 0 |  | 0 | 21 | 0 | 0 | 0 | 0 | 0 | 801-1 | RTS 18/ I | Indiv | 0.021 | 5.02 |  |  |  |  | POL1_1
|  | 45,0*2+35,0+57,0+57,0 |  | 239 | [21 empty] | VV | 0
SPU
38 | 622421111RT2 | Omítky vnější stěn vápenné nebo vápenocementové hrubé nezatřené, bez uvedení složitosti | m2 | 243.76 |  | 0 |  | 0 |  | 0 | 21 | 0 | 0 | 0 | 0 | 0 | 801-1 | RTS 18/ I | Indiv | 0.2563 | 62.48 |  |  |  |  | POL1_1
|  | Zapravení po otlučeném obkladu pod zateplení. | [23 empty] | POP
|  | ostění : | [23 empty] | VV | 0
|  | (2,8+0,5)*0,3*2*10+(2,1*4+1,2+2,3)*0,3 |  | 23.37 | [21 empty] | VV | 0
|  | (1,1+0,6)*0,3*2*10+(2,1+0,6)*0,3*2*6 |  | 19.92 | [21 empty] | VV | 0
|  | pohled jižní : | [23 empty] | VV | 0
|  | (57,0+1,2*2-3,2)*1,8-2,8*0,5*10 |  | 87.16 | [21 empty] | VV | 0
|  | pohled severní : | [23 empty] | VV | 0
|  | (57,0+3,2*4)*0,9-1,1*0,5*10-2,1*0,5*6 |  | 51.02 | [21 empty] | VV | 0
|  | pohled západní : | [23 empty] | VV | 0
|  | 10,0*1,8 |  | 18 | [21 empty] | VV | 0
|  | pohled východní : | [23 empty] | VV | 0
|  | 14,2*3,6-1,0*2,0-2,3*2,1 |  | 44.29 | [21 empty] | VV | 0
SPU
39 | 622421121RT2 | Omítky vnější stěn vápenné nebo vápenocementové hrubé zatřené, bez uvedení složitosti | m2 | 1609.387 |  | 0 |  | 0 |  | 0 | 21 | 0 | 0 | 0 | 0 | 0 | 801-1 | RTS 18/ I | Indiv | 0.41402 | 666.32 |  |  |  |  | POL1_1
|  | Sokl pod tereném po odstranění možné přizdívky. | [23 empty] | POP
|  | pohled jižní : | [23 empty] | VV | 0
|  | (57,0+1,2*2)*0,6-3,2*0,6 |  | 33.72 | [21 empty] | VV | 0
|  | pohled severní : | [23 empty] | VV | 0
|  | (57,0+3,2*4)*0,6 |  | 41.88 | [21 empty] | VV | 0
|  | pohled západní : | [23 empty] | VV | 0
|  | 14,2*0,6 |  | 8.52 | [21 empty] | VV | 0
|  | pohled východní : | [23 empty] | VV | 0
|  | 14,2*0,6 |  | 8.52 | [21 empty] | VV | 0
|  | pod zateplení : | [23 empty] | VV | 0
|  | ostění : | [23 empty] | VV | 0
|  | (4,9*2*22+9,1*8+4,4*2+6,0*2+5,8*2*12+5,6*4)*0,2 |  | 94.16 | [21 empty] | VV | 0
|  | (3,75*2*10+2,2*2*9+3,2*2*3+2,9*2+2,6*4*8)*0,2 |  | 44.56 | [21 empty] | VV | 0
|  | (5,4*2*2+3,9*2+4,4*2+5,2)*0,2 |  | 8.68 | [21 empty] | VV | 0
|  | fasáda : | [23 empty] | VV | 0
|  | pohled jižní : | [23 empty] | VV | 0
|  | (57,0+1,8*2)*8,7-2,9*2,0*20-2,85*3,0*10-1,0*2,0*4+1,2*1,6*8 |  | 333.08 | [21 empty] | VV | 0
|  | pohled severní : | [23 empty] | VV | 0
|  | (57,0+3,2*4)*9,5-3,2*2,6*12-1,1*1,6*2-2,1*1,6*10-1,2*1,0*6 |  | 518.94 | [21 empty] | VV | 0
|  | -2,1*1,0*3-3,2*2,7 |  | -14.94 | [21 empty] | VV | 0
|  | pohled západní : | [23 empty] | VV | 0
|  | 14,2*8,6-2,3*2,0*2+3,2*1,0*2 |  | 119.32 | [21 empty] | VV | 0
|  | pohled východní : | [23 empty] | VV | 0
|  | 2,9*8,0+3,2*1,0*2+11,0*0,7+8,5*0,5 |  | 41.55 | [21 empty] | VV | 0
|  | Mezisoučet |  | 1237.99 | [21 empty] | VV | 1
|  | možná větší tl.omítky - 30 % plochy: : | [23 empty] | VV | 0
|  | 1237,99*0,3 |  | 371.4 | [21 empty] | VV | 0
SPU
40 | 622421401RU5 | Zateplovací systém tl. 50 mm dle skladby, se silikonovou probarvenou omítkou 2,5 kg/m2 | m2 | 23.28 |  | 0 |  | 0 |  | 0 | 21 | 0 | 0 | 0 | 0 | 0 |  | RTS 11/ I | Indiv | 1.6948 | 39.45 |  |  |  |  | POL1_1
|  | součástí ceny této položky je: | [23 empty] | POP
|  | - očištění a penetrace podkladu | [23 empty] | POP
|  | - montáž tepel.izolace na tmel a talíř. hmoždinky | [23 empty] | POP
|  | - dod.tepel.izolace - min.desky s kolm.vlákny | [23 empty] | POP
|  | - lepidlo + perlinka | [23 empty] | POP
|  | - přestěrkování | [23 empty] | POP
|  | - natažení tenkovrstvé venkovní probarvené omítky | [23 empty] | POP
|  | - veškeré zakládací,rohové a ukončovací profily,včetně zesílení rohů síťkou,vyplnění spár trvale pružným tmelem dle detailů. | [23 empty] | POP
|  | atika z vni strany : 19,5*2*0,5 |  | 19.5 | [21 empty] | VV | 0
|  | pohled východní : 2,1*0,9*2 |  | 3.78 | [21 empty] | VV | 0
SPU
41 | 622451131R00 | Omítky vnější cementové stěn nebo štítů hladké stupeň složitosti I až II | m2 | 206.4 |  | 0 |  | 0 |  | 0 | 21 | 0 | 0 | 0 | 0 | 0 | 801-1 | RTS 18/ I | Indiv | 0.87472 | 180.54 |  |  |  |  | POL1_1
|  | výkaz výměr viz specifikace sanačních opatření. | [23 empty] | POP
|  | 160,5+45,9 |  | 206.4 | [21 empty] | VV | 0
SPU
42 | 622451147R00 | Omítky vnější cementové stěn nebo štítů do černa pálené bez určení stupeně složitosti | m2 | 7.6 |  | 0 |  | 0 |  | 0 | 21 | 0 | 0 | 0 | 0 | 0 | 801-1 | RTS 18/ I | Indiv | 1.629 | 12.38 |  |  |  |  | POL1_1
|  | angl.dvorek : | [23 empty] | VV | 0
|  | 3,8*1,0*2 |  | 7.6 | [21 empty] | VV | 0
SPU
43 | 622421210R00 | Omítka vnější stěn tepelně izolační tloušťky 30 mm, zakončená ochrannou omítkou | m2 | 250.8342 |  | 0 |  | 0 |  | 0 | 21 | 0 | 0 | 0 | 0 | 0 | 801-1 | RTS 18/ I | Indiv | 0.633 | 158.78 |  |  |  |  | POL1_1
|  | kompletní omítkové souvrství | [23 empty] | SPI
|  | Zateplovací systém tl. 50 mm dle skladby, se silikonovou probarvenou omítkou 2,5 kg/m2 | [23 empty] | VV | 0
|  | (20,5*2+1,7+7,6+0,8+19,0+8,2+5,0+2,5)*1,4*1,15 |  | 138.14 | [21 empty] | VV | 0
|  | balkon podhled : | [23 empty] | VV | 0
|  | 19,0*2,8*2+(19,5+1,2*2)*0,25*1,15 |  | 112.7 | [21 empty] | VV | 0
SPU
44 | 622903111R00 | Očištění zdiva nebo betonu zdí a valů před započetím oprav ručně | m2 | 572.65 |  | 0 |  | 0 |  | 0 | 21 | 0 | 0 | 0 | 0 | 0 | 801-5 | RTS 18/ I | Indiv | 0.38 | 217.61 |  |  |  |  | POL1_1
|  | před započetím oprav | [23 empty] | SPI
|  | 1145,3*0,5 |  | 572.65 | [21 empty] | VV | 0
SPU
45 | 622904112R00 | Očištění fasád tlakovou vodou, složitost fasády 1 - 2 | m2 | 1145.35 |  | 0 |  | 0 |  | 0 | 21 | 0 | 0 | 0 | 0 | 0 | 801-1 | RTS 18/ I | Indiv | 0.11 | 125.99 |  |  |  |  | POL1_1
SPU
46 | 192809T10 | Montáž výztužné sítě (perlinky) do stěrky-stěny, včetně výztužné sítě a stěrkového tmelu | m2 | 279.491 |  | 0 |  | 0 |  | 0 | 21 | 0 | 0 | 0 | 0 | 0 |  | Vlastní | Indiv | 0 | 0 |  |  |  |  | POL1_1
|  | římsa : | [23 empty] | VV | 0
|  | (20,5*2+1,7+7,6+0,8+19,0+8,2+5,0+2,5)*0,8 |  | 68.64 | [21 empty] | VV | 0
|  | balkon podhled : | [23 empty] | VV | 0
|  | 19,0*2,8*2+(19,5+1,2*2)*0,25 |  | 111.88 | [21 empty] | VV | 0
|  | sloupy : | [23 empty] | VV | 0
|  | 6,28*0,2*3,5*6 |  | 26.38 | [21 empty] | VV | 0
|  | komínky na střeše : | [23 empty] | VV | 0
|  | (1,1+0,8)*0,8*2*9+(1,1+0,5)*0,8*2*4 |  | 37.6 | [21 empty] | VV | 0
|  | boky schodů,přístř : 35,0 |  | 35 | [21 empty] | VV | 0
SPU
47 | 622421407RZ5 | Zateplovací systém tl. 140 mm dle ozn, se silikonovou probarvenou omítkou | m2 | 997.95 |  | 0 |  | 0 |  | 0 | 21 | 0 | 0 | 0 | 0 | 0 |  | Vlastní | Indiv | 0 | 0 |  |  |  |  | POL1_1
|  | součástí ceny této položky je: | [23 empty] | POP
|  | - očištění a penetrace podkladu | [23 empty] | POP
|  | - montáž tepel.izolace na tmel a talíř. hmoždinky | [23 empty] | POP
|  | - dod.tepel.izolace - min.desky s kolm.vlákny | [23 empty] | POP
|  | - lepidlo + perlinka | [23 empty] | POP
|  | - přestěrkování | [23 empty] | POP
|  | - natažení tenkovrstvé venkovní probarvené omítky | [23 empty] | POP
|  | - veškeré zakládací,rohové a ukončovací profily,včetně zesílení rohů síťkou,vyplnění spár trvale pružným tmelem dle detailů. | [23 empty] | POP
|  | pohled jižní : | [23 empty] | VV | 0
|  | (57,0+1,8*2)*8,7-2,9*2,0*20-2,85*3,0*10-1,0*2,0*4+1,2*1,6*8 |  | 333.08 | [21 empty] | VV | 0
|  | pohled severní : | [23 empty] | VV | 0
|  | (57,0+3,2*4)*9,5-3,2*2,6*12-1,1*1,6*2-2,1*1,6*10-1,2*1,0*6 |  | 518.94 | [21 empty] | VV | 0
|  | -2,1*1,0*3-3,2*2,7 |  | -14.94 | [21 empty] | VV | 0
|  | pohled západní : | [23 empty] | VV | 0
|  | 14,2*8,6-2,3*2,0*2+3,2*1,0*2 |  | 119.32 | [21 empty] | VV | 0
|  | pohled východní : | [23 empty] | VV | 0
|  | 2,9*8,0+3,2*1,0*2+11,0*0,7+8,5*0,5 |  | 41.55 | [21 empty] | VV | 0
SPU
48 | 622421407RZ6 | Zateplovací systém tl. 140 mm dle skladby, bez omítky pod obklad | m2 | 122.43 |  | 0 |  | 0 |  | 0 | 21 | 0 | 0 | 0 | 0 | 0 |  | Vlastní | Indiv | 0 | 0 |  |  |  |  | POL1_1
|  | součástí ceny této položky je: | [23 empty] | POP
|  | - očištění a penetrace podkladu | [23 empty] | POP
|  | - montáž tepel.izolace na tmel a talíř. hmoždinky | [23 empty] | POP
|  | - dod.tepel.izolace - min.desky s kolm.vlákny | [23 empty] | POP
|  | - lepidlo + perlinka | [23 empty] | POP
|  | - přestěrkování | [23 empty] | POP
|  | - veškeré zakládací,rohové a ukončovací profily,včetně zesílení rohů síťkou,vyplnění spár trvale pružným tmelem dle detailů. | [23 empty] | POP
|  | pohled jižní : | [23 empty] | VV | 0
|  | (57,0+1,2*2-3,2)*1,3-2,8*0,5*10 |  | 59.06 | [21 empty] | VV | 0
|  | pohled severní : | [23 empty] | VV | 0
|  | (57,0+3,2*4)*0,5-1,1*0,5*10-2,1*0,5*6 |  | 23.1 | [21 empty] | VV | 0
|  | pohled západní : | [23 empty] | VV | 0
|  | 10,0*1,3 |  | 13 | [21 empty] | VV | 0
|  | pohled východní : | [23 empty] | VV | 0
|  | 11,0*3,1-1,0*2,0-2,3*2,1 |  | 27.27 | [21 empty] | VV | 0
SPU
49 | 622421407RZ7 | Zateplovací systém tl. 140 mm dle skladby, bez omítky pod obklad - sokl nad terénem | m2 | 77.2 |  | 0 |  | 0 |  | 0 | 21 | 0 | 0 | 0 | 0 | 0 |  | Vlastní | Indiv | 0 | 0 |  |  |  |  | POL1_1
|  | součástí ceny této položky je: | [23 empty] | POP
|  | - očištění a penetrace podkladu | [23 empty] | POP
|  | - montáž tepel.izolace na tmel a talíř. hmoždinky | [23 empty] | POP
|  | - dod.tepel.izolace - extrudovaný polystyren | [23 empty] | POP
|  | - lepidlo + perlinka | [23 empty] | POP
|  | - přestěrkování | [23 empty] | POP
|  | - veškeré zakládací,rohové a ukončovací profily,včetně zesílení rohů síťkou,vyplnění spár trvale pružným tmelem dle detailů. | [23 empty] | POP
|  | pohled jižní : | [23 empty] | VV | 0
|  | (57,0+1,2*2)*0,5-3,2*0,5 |  | 28.1 | [21 empty] | VV | 0
|  | pohled severní : | [23 empty] | VV | 0
|  | (57,0+3,2*4)*0,5 |  | 34.9 | [21 empty] | VV | 0
|  | pohled západní : | [23 empty] | VV | 0
|  | 14,2*0,5 |  | 7.1 | [21 empty] | VV | 0
|  | pohled východní : | [23 empty] | VV | 0
|  | 14,2*0,5 |  | 7.1 | [21 empty] | VV | 0
SPU
50 | 622421407RZ8 | Zateplovací systém tl. 140 mm dle skladby, bez omítky - sokl pod terénem | m2 | 92.64 |  | 0 |  | 0 |  | 0 | 21 | 0 | 0 | 0 | 0 | 0 |  | Vlastní | Indiv | 0 | 0 |  |  |  |  | POL1_1
|  | součástí ceny této položky je: | [23 empty] | POP
|  | - očištění a penetrace podkladu | [23 empty] | POP
|  | - montáž tepel.izolace na tmel a talíř. hmoždinky | [23 empty] | POP
|  | - dod.tepel.izolace - extrudovaný polystyren | [23 empty] | POP
|  | - lepidlo + perlinka | [23 empty] | POP
|  | - přestěrkování | [23 empty] | POP
|  | - veškeré zakládací,rohové a ukončovací profily,včetně zesílení rohů síťkou,vyplnění spár trvale pružným tmelem dle detailů. | [23 empty] | POP
|  | pohled jižní : | [23 empty] | VV | 0
|  | (57,0+1,2*2)*0,6-3,2*0,6 |  | 33.72 | [21 empty] | VV | 0
|  | pohled severní : | [23 empty] | VV | 0
|  | (57,0+3,2*4)*0,6 |  | 41.88 | [21 empty] | VV | 0
|  | pohled západní : | [23 empty] | VV | 0
|  | 14,2*0,6 |  | 8.52 | [21 empty] | VV | 0
|  | pohled východní : | [23 empty] | VV | 0
|  | 14,2*0,6 |  | 8.52 | [21 empty] | VV | 0
SPU
51 | 62242-4999 | Ukončení římsy - kompletní provedení dle detailu, F1.01-602 včetně připevňovacích konzol dod+mont | m | 92 |  | 0 |  | 0 |  | 0 | 21 | 0 | 0 | 0 | 0 | 0 |  | Vlastní | Indiv | 0 | 0 |  |  |  |  | POL1_1
|  | K/1 : 57,0 |  | 57 | [21 empty] | VV | 0
|  | K/2 : 35,0 |  | 35 | [21 empty] | VV | 0
SPU
52 | 62242-5999 | Box z AL plechu pro montáž fasádních horizont., žaluzií osazený do zatepl.systému nad nadpražím | m | 76 |  | 0 |  | 0 |  | 0 | 21 | 0 | 0 | 0 | 0 | 0 |  | Vlastní | Indiv | 0 | 0 |  |  |  |  | POL1_1
|  | včetně připevňovacích konzol viz výpis zámečnických výrobků, v.250 mm. Dod + mont v kompletní skladbě daného systému. | [23 empty] | POP
|  | Z/Aa,Ab : | [23 empty] | VV | 0
|  | 2,7*20+2,75*8 |  | 76 | [21 empty] | VV | 0
SPU
53 | 62242-6999 | Stěrka na tkaninu - výpočet viz předcházející pol. | m2 | 279.49 |  | 0 |  | 0 |  | 0 | 21 | 0 | 0 | 0 | 0 | 0 |  | Vlastní | Indiv | 0 | 0 |  |  |  |  | POL3_0
SPU
54 | 62242-7999 | Zatíraná venkovní omítka - zrno 1,5mm probarvená, nebo tenkovrstvá + nátěr,výpočet viz předcházející | m2 | 279.46 |  | 0 |  | 0 |  | 0 | 21 | 0 | 0 | 0 | 0 | 0 |  | Vlastní | Indiv | 0 | 0 |  |  |  |  | POL3_0
SPU
55 | 62242-8999 | Sanace poškoz.ŽB kcí - lodžie | m2 | 39.84 |  | 0 |  | 0 |  | 0 | 21 | 0 | 0 | 0 | 0 | 0 |  | Vlastní | Indiv | 0 | 0 |  |  |  |  | POL3_0
|  | odstranění povrch.poškozené vrstvy betonu | [23 empty] | POP
|  | - otrýskání povrchu | [23 empty] | POP
|  | - ošetření výztuže a reprofilace betonu | [23 empty] | POP
|  | - příložky + sanační hmota tl.do 20 mm | [23 empty] | POP
|  | - zapravení | [23 empty] | POP
|  | Dodávka a montáž v kompletní skladbě daného systému, včetně všech doplňkových a pomocných konstrukcí materiálů a prací, včetně lešení, likvidace optryskaného materiálu, ochrana stavajícíh povrchů a pod | [23 empty] | POP |  | Dodávka a montáž v kompletní skladbě daného systému, včetně všech doplňkových a pomocných konstrukcí materiálů a prací, včetně lešení, likvidace optryskaného materiálu, ochrana stavajícíh povrchů a pod
|  | Rozsah sanace bude upřesněn při realizaci a odsouhlasena investorem. | [23 empty] | POP
|  | balkony : 8,0*1,5*2*1,3 |  | 31.2 | [21 empty] | VV | 0
|  | boky schodů : 1,2*2,4*2*1,5 |  | 8.64 | [21 empty] | VV | 0
SPU
Díl: | 63 | Podlahy a podlahové konstrukce |  |  |  | 0 |  | 0 |  | 0 |  | 0 |  | 0 |  | 0 |  |  |  |  | 326.02 |  |  |  |  | DIL
56 | 631311121R00 | Doplnění mazanin betonem prostým o ploše jednotlivě do 1 m2 tloušťky do 80 mm | m3 | 1.5 |  | 0 |  | 0 |  | 0 | 21 | 0 | 0 | 0 | 0 | 0 | 801-4 | RTS 18/ I | Indiv | 4.66 | 6.99 |  |  |  |  | POL1_1
|  | prostým betonem (s dodáním hmot) bez potěru, | [23 empty] | SPI
SPU
57 | 631312141R00 | Doplnění mazanin betonem prostým rýh v dosavadních mazaninách | m3 | 2.5 |  | 0 |  | 0 |  | 0 | 21 | 0 | 0 | 0 | 0 | 0 | 801-4 | RTS 18/ I | Indiv | 5.33 | 13.33 |  |  |  |  | POL1_1
|  | prostým betonem (s dodáním hmot) bez potěru, | [23 empty] | SPI
SPU
58 | 632418106R00 | Potěr ze suchých směsí samonivelační stěrka na bázi síranu vápenatého, tloušťky 6 mm, včetně penetrace | m2 | 69.65 |  | 0 |  | 0 |  | 0 | 21 | 0 | 0 | 0 | 0 | 0 | 801-1 | RTS 18/ I | Indiv | 0.3515 | 24.48 |  |  |  |  | POL1_1
|  | s rozprostřením a uhlazením | [23 empty] | SPI
|  | K/1 : 57,0*0,7 |  | 39.9 | [21 empty] | VV | 0
|  | K/2 : 35,0*0,85 |  | 29.75 | [21 empty] | VV | 0
SPU
59 | 632451022R00 | Vyrovnávací potěr z cementové malty v pásu o průměrné (střední) tloušťce od 20 do 30 mm | m2 | 85.12 |  | 0 |  | 0 |  | 0 | 21 | 0 | 0 | 0 | 0 | 0 | 801-1 | RTS 18/ I | Indiv | 0.373 | 31.75 |  |  |  |  | POL1_1
|  | na zdivu jako podklad např. pod izolaci, na parapetech z prefabrikovaných dílců, pod oplechování apod., vodorovný nebo ve spádu do 15°, hlazený dřevěným hladítkem, | [23 empty] | SPI |  | na zdivu jako podklad např. pod izolaci, na parapetech z prefabrikovaných dílců, pod oplechování apod., vodorovný nebo ve spádu do 15°, hlazený dřevěným hladítkem,
|  | 212,8*0,4 |  | 85.12 | [21 empty] | VV | 0
SPU
60 | 632451131R00 | Potěr pískocementový na mazaninách hlazený dřevěným hladítkem o tloušťce od 20 do 30 mm | m2 | 815.8 |  | 0 |  | 0 |  | 0 | 21 | 0 | 0 | 0 | 0 | 0 | 801-1 | RTS 18/ I | Indiv | 0.268 | 218.63 |  |  |  |  | POL1_1
|  | nebo betonových podkladech (400 kg cementu/m3) | [23 empty] | SPI
|  | srovnání střechy : | [23 empty] | VV | 0
|  | 56,8*12,0+11,6*3,0*2+19,0*1,7*2 |  | 815.8 | [21 empty] | VV | 0
SPU
61 | 632921913R00 | Dlažba vnitřní nebo vnější při objektu z dlaždic betonových betonových kladených do písku se zalitím spár na celou výšku cementovou maltou pro spárování o tloušťce dlaždic 60 mm | m2 | 60.7 |  | 0 |  | 0 |  | 0 | 21 | 0 | 0 | 0 | 0 | 0 | 801-1 | RTS 18/ I | Indiv | 0.508 | 30.84 |  |  |  |  | POL1_1
|  | vodorovná nebo ve spádu do 15° od vodorovné roviny | [23 empty] | SPI
|  | Včetně dodávky dlaždic. | [23 empty] | POP
|  | pohled jižní : | [23 empty] | VV | 0
|  | (18,7*2)*0,5 |  | 18.7 | [21 empty] | VV | 0
|  | pohled severní : | [23 empty] | VV | 0
|  | (57,0+3,2*4)*0,5 |  | 34.9 | [21 empty] | VV | 0
|  | pohled západní : | [23 empty] | VV | 0
|  | 14,2*0,5 |  | 7.1 | [21 empty] | VV | 0
SPU
Díl: | 64 | Výplně otvorů |  |  |  | 0 |  | 0 |  | 0 |  | 0 |  | 0 |  | 0 |  |  |  |  | 287.06 |  |  |  |  | DIL
62 | 641960000R00 | Těsnění spár otvorových prvků PU pěnou | m | 871.4 |  | 0 |  | 0 |  | 0 | 21 | 0 | 0 | 0 | 0 | 0 | 801-1 | RTS 18/ I | Indiv | 0.2 | 174.28 |  |  |  |  | POL1_1
|  | vnitřní parotěsné a vně paropropustné a vodotěsné | [23 empty] | POP
|  | pásky - viz výpis truhlářských kcí. | [23 empty] | POP
|  | 4,9*2*22+9,1*8+4,4*2+3,4*2*10+6,0*2+5,8*2*12+5,6*4 |  | 538.8 | [21 empty] | VV | 0
|  | 3,75*2*10+2,2*2*9+3,2*2*3+2,9*2+2,6*4*8 |  | 222.8 | [21 empty] | VV | 0
|  | 5,4*2*2+3,9*2+2,7*2*6+1,7*2*10+4,4*2+5,2 |  | 109.8 | [21 empty] | VV | 0
SPU
63 | 648952421RT3 | Osazení parapetních desek dřevěných včetně dodávky parapetní desky šířky 350 mm | m | 212.8 |  | 0 |  | 0 |  | 0 | 21 | 0 | 0 | 0 | 0 | 0 | 801-1 | RTS 18/ I | Indiv | 0.53 | 112.78 |  |  |  |  | POL1_1
|  | na montážní pěnu, zapravení omítky pod parapetem, těsnění spáry mezi parapetem a rámem okna, dodávka silikonu. | [23 empty] | SPI
|  | a krytky boků parapetní desky - omyvatel. a desinfik.lamino DTD viz výpis truhl.výrobků. | [23 empty] | POP
|  | 0,95*6+1,2*6+1,35*8+1,5*6+2,0*13+2,1*7+2,2*2+2,25*8 |  | 95.8 | [21 empty] | VV | 0
|  | 2,7*30+3,0*12 |  | 117 | [21 empty] | VV | 0
SPU
64 | 641941611R00 | Osazení kov rám oken -1m2 pěna, viz výpis zámečníckých kcí | kus | 10 |  | 0 |  | 0 |  | 0 | 21 | 0 | 0 | 0 | 0 | 0 |  | Vlastní | Indiv | 0 | 0 |  |  |  |  | POL1_1
SPU
65 | 641941712R00 | Osazení kov rám oken -4m2 pěna, viz výpis zámečníckých kcí | kus | 6 |  | 0 |  | 0 |  | 0 | 21 | 0 | 0 | 0 | 0 | 0 |  | Vlastní | Indiv | 0 | 0 |  |  |  |  | POL1_1
SPU
66 | 641941812R00 | Osazení kov rám oken -10m2 pěna, viz výpis zámečníckých kcí | kus | 4 |  | 0 |  | 0 |  | 0 | 21 | 0 | 0 | 0 | 0 | 0 |  | Vlastní | Indiv | 0 | 0 |  |  |  |  | POL1_1
SPU
67 | 641952611R00 | Osaz rámů oken dřev 2,5 m2 na MPP, viz výpis truhlářských kcí | kus | 24 |  | 0 |  | 0 |  | 0 | 21 | 0 | 0 | 0 | 0 | 0 |  | Vlastní | Indiv | 0 | 0 |  |  |  |  | POL1_1
SPU
68 | 641952741R00 | Osaz rámů oken dřev 4 m2 na MPP, viz výpis truhlářských kcí | kus | 15 |  | 0 |  | 0 |  | 0 | 21 | 0 | 0 | 0 | 0 | 0 |  | Vlastní | Indiv | 0 | 0 |  |  |  |  | POL1_1
SPU
69 | 641952851R00 | Osaz rámů oken dřev 10 m2 na MPP, viz výpis truhlářských kcí | kus | 51 |  | 0 |  | 0 |  | 0 | 21 | 0 | 0 | 0 | 0 | 0 |  | Vlastní | Indiv | 0 | 0 |  |  |  |  | POL1_1
|  | 30+21 |  | 51 | [21 empty] | VV | 0
SPU
70 | 642942721U00 | Osaz dveř zárubně kov -4m2 pěna | kus | 2 |  | 0 |  | 0 |  | 0 | 21 | 0 | 0 | 0 | 0 | 0 |  | URS | Indiv | 0 | 0 |  |  |  |  | POL1_1
SPU
Díl: | 900 | HZS |  |  |  | 0 |  | 0 |  | 0 |  | 0 |  | 0 |  | 0 |  |  |  |  | 0 |  |  |  |  | DIL
71 | 900R00 | Hzs - nezmeřitelné práce čl.17-1a | hodina | 123 |  | 0 |  | 0 |  | 0 | 21 | 0 | 0 | 0 | 0 | 0 |  | Vlastní | Indiv | 0 | 0 |  |  |  |  | POL3_0
|  | demontáž a zpětná montáž zámečn.výrobků : | [23 empty] | VV | 0
|  | ZS/3 : 15,0 |  | 15 | [21 empty] | VV | 0
|  | ZS/8 : 10,0 |  | 10 | [21 empty] | VV | 0
|  | ZS/43 : 8,0 |  | 8 | [21 empty] | VV | 0
|  | stavební práce ostatní : | [23 empty] | VV | 0
|  | 1*55,0 |  | 55 | [21 empty] | VV | 0
|  | bourací práce ostatní : | [23 empty] | VV | 0
|  | 1*35,0 |  | 35 | [21 empty] | VV | 0
SPU
Díl: | 94 | Lešení a stavební výtahy |  |  |  | 0 |  | 0 |  | 0 |  | 0 |  | 0 |  | 0 |  |  |  |  | 544.73 |  |  |  |  | DIL
72 | 941941032R00 | Montáž lešení lehkého pracovního řadového s podlahami šířky od 0,80 do 1,00 m, výšky přes 10 do 30 m | m2 | 1748.04 |  | 0 |  | 0 |  | 0 | 21 | 0 | 0 | 0 | 0 | 0 | 800-3 | RTS 18/ I | Indiv | 0.123 | 215.01 |  |  |  |  | POL1_1
|  | včetně kotvení | [23 empty] | SPI
|  | pohled jižní : | [23 empty] | VV | 0
|  | (59,0+2,8*2+1,5*8)*9,7 |  | 743.02 | [21 empty] | VV | 0
|  | pohled severní : | [23 empty] | VV | 0
|  | (59,0+4,2*4)*10,5 |  | 795.9 | [21 empty] | VV | 0
|  | pohled západní : | [23 empty] | VV | 0
|  | 16,2*9,6 |  | 155.52 | [21 empty] | VV | 0
|  | pohled východní : | [23 empty] | VV | 0
|  | 2,9*8,0+3,2*1,0*2+8,0*3,0 |  | 53.6 | [21 empty] | VV | 0
SPU
73 | 941941192R00 | Montáž lešení lehkého pracovního řadového s podlahami příplatek za každý další i započatý měsíc použití lešení šířky šířky od 0,80 do 1,00 m a výšky přes 10 do 30 m | m2 | 6992.16 |  | 0 |  | 0 |  | 0 | 21 | 0 | 0 | 0 | 0 | 0 | 800-3 | RTS 18/ I | Indiv | 0.006 | 41.95 |  |  |  |  | POL1_1
|  | včetně kotvení | [23 empty] | SPI
|  | 1748,04*4 |  | 6992.16 | [21 empty] | VV | 0
SPU
74 | 941941832R00 | Demontáž lešení lehkého řadového s podlahami šířky od 0,8 do 1 m, výšky přes 10 do 30 m | m2 | 1748.04 |  | 0 |  | 0 |  | 0 | 21 | 0 | 0 | 0 | 0 | 0 | 800-3 | RTS 18/ I | Indiv | 0.105 | 183.54 |  |  |  |  | POL1_1
SPU
75 | 941955002R00 | Lešení lehké pracovní pomocné pomocné, o výšce lešeňové podlahy přes 1,2 do 1,9 m | m2 | 289.8 |  | 0 |  | 0 |  | 0 | 21 | 0 | 0 | 0 | 0 | 0 | 800-3 | RTS 18/ I | Indiv | 0.214 | 62.02 |  |  |  |  | POL1_1
|  | (25,8+16,0+4,0+2,5)*1,0*2*3 |  | 289.8 | [21 empty] | VV | 0
SPU
76 | 944944011R00 | Montáž ochranné sítě z umělých vláken | m2 | 874.02 |  | 0 |  | 0 |  | 0 | 21 | 0 | 0 | 0 | 0 | 0 | 800-3 | RTS 18/ I | Indiv | 0.0303 | 26.48 |  |  |  |  | POL1_1
|  | 1748,04*0,5 |  | 874.02 | [21 empty] | VV | 0
SPU
77 | 944944031R00 | Montáž ochranné sítě příplatek k ceně za každý další i započatý měsíc použití ochranných sítí z umělých vláken | m2 | 3496.08 |  | 0 |  | 0 |  | 0 | 21 | 0 | 0 | 0 | 0 | 0 | 800-3 | RTS 18/ I | Indiv | 0 | 0 |  |  |  |  | POL1_1
|  | 874,02*4 |  | 3496.08 | [21 empty] | VV | 0
SPU
78 | 944944081R00 | Demontáž ochranné sítě z umělých vláken | m2 | 874.02 |  | 0 |  | 0 |  | 0 | 21 | 0 | 0 | 0 | 0 | 0 | 800-3 | RTS 18/ I | Indiv | 0.018 | 15.73 |  |  |  |  | POL1_1
SPU
Díl: | 95 | Dokončovací konstrukce na pozemních stavbách |  |  |  | 0 |  | 0 |  | 0 |  | 0 |  | 0 |  | 0 |  |  |  |  | 240.57 |  |  |  |  | DIL
79 | 952901111R00 | Vyčištění budov a ostatních objektů budov bytové nebo občanské výstavby - zametení a umytí podlah, dlažeb, obkladů, schodů v místnostech, chodbách a schodištích, vyčištění a umytí oken, dveří s rámy, zárubněmi, umytí a vyčištění jiných zasklených a natíraných ploch a zařizovacích předmětů před předáním do užívání světlá výška podlaží do 4 m | m2 | 706.5 |  | 0 |  | 0 |  | 0 | 21 | 0 | 0 | 0 | 0 | 0 | 801-1 | RTS 18/ I | Indiv | 0.308 | 217.6 |  |  |  |  | POL1_1
|  | Vzhledem k provádění prací z lešení bude provedeno | [23 empty] | POP
|  | vyčištění pouze tzv."pracovní fronty " v šířce 1,5 m okolo obvod.stěn. | [23 empty] | POP
|  | (56,0*2+16,0*2+4,0*2+2,5*2)*1,5*3 |  | 706.5 | [21 empty] | VV | 0
SPU
80 | 952903112R00 | Vyčištění objektů při světlé výšce prostoru do 3,5 m čistíren odpadních vod, nádrží, žlabů nebo kanálů | m2 | 3.6 |  | 0 |  | 0 |  | 0 | 21 | 0 | 0 | 0 | 0 | 0 | 801-5 | RTS 18/ I | Indiv | 0.171 | 0.62 |  |  |  |  | POL1_1
|  | při světlé výšce prostoru do 3,5 m čistíren odpadních vod, nádrží, vodojemů, žlabů nebo kanálů | [23 empty] | SPI
|  | 3,0*0,6*2 |  | 3.6 | [21 empty] | VV | 0
SPU
81 | 953941211R00 | Drobné kovové předměty se zalitím maltou cementovou osazování drobných kovových předmětů, náklady na dodání kovových předmětů se oceńují ve specifikaci konzol nebo kotev do vynechaných nebo vysekaných kapes pro schodišťová madla do zdi, pro kotvení konstrukcí ze sklobetonu, radiátorové konzoly apod. | kus | 86 |  | 0 |  | 0 |  | 0 | 21 | 0 | 0 | 0 | 0 | 0 | 801-1 | RTS 18/ I | Indiv | 0.25 | 21.5 |  |  |  |  | POL1_1
SPU
82 | 953941411R00 | Osazení drobných kovových výrobků železných ventilací s neoddělitelnou žaluzií o ploše do 0,1 m2 | kus | 1 |  | 0 |  | 0 |  | 0 | 21 | 0 | 0 | 0 | 0 | 0 | 801-4 | RTS 18/ I | Indiv | 0.845 | 0.85 |  |  |  |  | POL1_1
|  | bez jejich dodání, ale s vysekáním kapes pro upevňovací prvky a s jejich zazděním, zabetonováním nebo zalitím, | [23 empty] | SPI
|  | Včetně pomocného pracovního lešení o výšce podlahy do 1900 m a pro zatížení 1,5 kPa. | [23 empty] | POP
SPU
83 | 553 20500 | AL VĚTR.MŘÍŽKA 150/150 mm - VIZ KCE ZÁMEČN. | KUS | 1 |  | 0 |  | 0 |  | 0 | 21 | 0 | 0 | 0 | 0 | 0 |  | Vlastní | Indiv | 0 | 0 |  |  |  |  | POL1_1
SPU
84 | 95199-1199 | Ochrana stáv střechy při stavbě proti zatečení, po odstranění krytiny - nypř plachty apod. | m2 | 856.59 |  | 0 |  | 0 |  | 0 | 21 | 0 | 0 | 0 | 0 | 0 |  | Vlastní | Indiv | 0 | 0 |  |  |  |  | POL1_1
|  | (56,8*12,0+11,6*3,0*2+19,0*1,7*2)*1,05 |  | 856.59 | [21 empty] | VV | 0
SPU
85 | 95979-1199 | Demontáž a zpětná montáž držáků vlajek a značení, domů - viz výkresy fasád | kus | 5 |  | 0 |  | 0 |  | 0 | 21 | 0 | 0 | 0 | 0 | 0 |  | Vlastní | Indiv | 0 | 0 |  |  |  |  | POL1_1
SPU
86 | 95979-1299 | Zakrytí podlahy - ochrana před poškozením | m2 | 706.5 |  | 0 |  | 0 |  | 0 | 21 | 0 | 0 | 0 | 0 | 0 |  | Vlastní | Indiv | 0 | 0 |  |  |  |  | POL1_1
|  | v patrech,kde probíhají výměny oken např.staré koberce,PVC apod.Vzhledem k provádění prací z lešení bude provedeno zakrytí tzv."pracovní fronty " v šířce 1,5 m okolo obvod.stěn. | [23 empty] | POP |  | v patrech,kde probíhají výměny oken např.staré koberce,PVC apod.Vzhledem k provádění prací z lešení bude provedeno zakrytí tzv."pracovní fronty " v šířce 1,5 m okolo obvod.stěn.
|  | (56,0*2+16,0*2+4,0*2+2,5*2)*1,5*3 |  | 706.5 | [21 empty] | VV | 0
SPU
87 | 95979-1399 | Demontáž,zpětná montáž HUP skříně 60/90, včetně úpravy připojení - viz výkresy fasád | kus | 1 |  | 0 |  | 0 |  | 0 | 21 | 0 | 0 | 0 | 0 | 0 |  | Vlastní | Indiv | 0 | 0 |  |  |  |  | POL1_1
SPU
88 | 95979-1499 | Demontáž a zpětná montáž venkovního čidla, - viz výkresy fasád | kus | 5 |  | 0 |  | 0 |  | 0 | 21 | 0 | 0 | 0 | 0 | 0 |  | Vlastní | Indiv | 0 | 0 |  |  |  |  | POL1_1
SPU
89 | 95979-1599 | Demontáž a zpětná montáž stáv.zařízení VZT, kondenzační jednotky - viz výkresy fasád | kus | 4 |  | 0 |  | 0 |  | 0 | 21 | 0 | 0 | 0 | 0 | 0 |  | Vlastní | Indiv | 0 | 0 |  |  |  |  | POL1_1
SPU
90 | 95979-1699 | Demontáž a zpětná montáž trubních rozvodů na, fasádě,prodloužení kotvení apod - viz výkresy fasá | m | 15 |  | 0 |  | 0 |  | 0 | 21 | 0 | 0 | 0 | 0 | 0 |  | Vlastní | Indiv | 0 | 0 |  |  |  |  | POL1_1
SPU
91 | 95979-1799 | Demontáž a zpětná montáž mříží dle ZS/3, na fasádě,prodloužení kotvení apod | kus | 60 |  | 0 |  | 0 |  | 0 | 21 | 0 | 0 | 0 | 0 | 0 |  | Vlastní | Indiv | 0 | 0 |  |  |  |  | POL1_1
|  | kotvy do zdi : | [23 empty] | VV | 0
|  | 4*2*2+6*2*2+5*2*2 |  | 60 | [21 empty] | VV | 0
SPU
92 | 95979-1899 | Demontáž a zpětná montáž stáv.zábradlí, prodloužení kotvení apod | m | 41 |  | 0 |  | 0 |  | 0 | 21 | 0 | 0 | 0 | 0 | 0 |  | Vlastní | Indiv | 0 | 0 |  |  |  |  | POL1_1
|  | ZS/8 : 21,0 |  | 21 | [21 empty] | VV | 0
|  | ZS/9 : 20,0 |  | 20 | [21 empty] | VV | 0
SPU
93 | 95979-2259 | Čištění stáv.střešních vpustí a instalace lapačů, nečistot - viz výkresy střech | kus | 6 |  | 0 |  | 0 |  | 0 | 21 | 0 | 0 | 0 | 0 | 0 |  | Vlastní | Indiv | 0 | 0 |  |  |  |  | POL1_1
SPU
Díl: | 951 | Práce HSV, PSV, montáže |  |  |  | 0 |  | 0 |  | 0 |  | 0 |  | 0 |  | 0 |  |  |  |  | 0 |  |  |  |  | DIL
94 | PC 95111 | Rezerva na detaily konstrukcí | kus | 1 |  | 0 |  | 0 |  | 0 | 21 | 0 | 0 | 0 | 0 | 0 |  | Vlastní | Indiv | 0 | 0 |  |  |  |  | POL3_0
|  | Vzhledem k tomu, že se jedná o rekonstrukci památkově chráněného objektu, kde mohou během stavby vzniknou možné vícepráce spojené s odkrytím konstrukcí nebo složitostí provádění, | [23 empty] | POP |  | Vzhledem k tomu, že se jedná o rekonstrukci památkově chráněného objektu, kde mohou během stavby vzniknou možné vícepráce spojené s odkrytím konstrukcí nebo složitostí provádění,
|  | nacení každý účastník výběrového řízení tuto položku ve výši 355 000 Kč ( požadavek zadeavatele ) .Tyto náklady budou čerpány pouze se souhlasem investora a projektanta. | [23 empty] | POP |  | nacení každý účastník výběrového řízení tuto položku ve výši 355 000 Kč ( požadavek zadeavatele ) .Tyto náklady budou čerpány pouze se souhlasem investora a projektanta.
SPU
Díl: | 96 | Bourání konstrukcí |  |  |  | 0 |  | 0 |  | 0 |  | 0 |  | 0 |  | 0 |  |  |  |  | 1772.26 |  |  |  |  | DIL
95 | 113106121R00 | Rozebrání komunikací pro pěší s jakýmkoliv ložem a výplní spár z betonových nebo kameninových dlaždic nebo tvarovek | m2 | 60.7 |  | 0 |  | 0 |  | 0 | 21 | 0 | 0 | 0 | 0 | 0 | 822-1 | RTS 18/ I | Indiv | 0.16 | 9.71 |  |  |  |  | POL1_1
|  | s přemístěním hmot na skládku na vzdálenost do 3 m nebo s naložením na dopravní prostředek | [23 empty] | SPI
|  | pohled jižní : | [23 empty] | VV | 0
|  | (18,7*2)*0,5 |  | 18.7 | [21 empty] | VV | 0
|  | pohled severní : | [23 empty] | VV | 0
|  | (57,0+3,2*4)*0,5 |  | 34.9 | [21 empty] | VV | 0
|  | pohled západní : | [23 empty] | VV | 0
|  | 14,2*0,5 |  | 7.1 | [21 empty] | VV | 0
SPU
96 | 113107123R00 | Odstranění podkladů nebo krytů z kameniva hrubého drceného, v ploše jednotlivě do 200 m2, o tloušťce vrstvy přes 200 do 300 mm | m2 | 8.52 |  | 0 |  | 0 |  | 0 | 21 | 0 | 0 | 0 | 0 | 0 | 822-1 | RTS 15/ I | Indiv | 1.053 | 8.97 |  |  |  |  | POL1_1
|  | 14,2*0,6 |  | 8.52 | [21 empty] | VV | 0
SPU
97 | 113107142R00 | Odstranění podkladů nebo krytů živičných, v ploše jednotlivě do 200 m2, o tloušťce vrstvy přes 50 do 100 mm | m2 | 8.52 |  | 0 |  | 0 |  | 0 | 21 | 0 | 0 | 0 | 0 | 0 | 822-1 | RTS 15/ I | Indiv | 0.375 | 3.2 |  |  |  |  | POL1_1
SPU
98 | 919735113R00 | Řezání stávajících krytů nebo podkladů živičných, hloubky přes 100 do 150 mm | m | 15 |  | 0 |  | 0 |  | 0 | 21 | 0 | 0 | 0 | 0 | 0 | 822-1 | RTS 18/ I | Indiv | 0.055 | 0.83 |  |  |  |  | POL1_1
|  | včetně spotřeby vody | [23 empty] | SPI
SPU
99 | 965041441R00 | Bourání podkladů pod dlažby nebo litých celistvých dlažeb a mazanin lehčených, tloušťky přes 100 mm, plochy přes 4 m2 | m3 | 122.37 |  | 0 |  | 0 |  | 0 | 21 | 0 | 0 | 0 | 0 | 0 | 801-3 | RTS 18/ I | Indiv | 3.574 | 437.35 |  |  |  |  | POL1_1
|  | (56,8*12,0+11,6*3,0*2+19,0*1,7*2)*(0,1+0,2)/2 |  | 122.37 | [21 empty] | VV | 0
SPU
100 | 965081812R00 | Bourání podlah teracových nebo čedičových dlaždic, tloušťky do 30 mm, plochy do 1 m2 | m2 | 106.4 |  | 0 |  | 0 |  | 0 | 21 | 0 | 0 | 0 | 0 | 0 | 801-3 | RTS 18/ I | Indiv | 0.42 | 44.69 |  |  |  |  | POL1_1
|  | bez podkladního lože, s jakoukoliv výplní spár | [23 empty] | SPI
|  | balkon : | [23 empty] | VV | 0
|  | 19,0*2,8*2 |  | 106.4 | [21 empty] | VV | 0
SPU
101 | 967031732R00 | Přisekání plošné zdiva cihelného na jakoukoliv maltu vápennou nebo vépenocementovou, tloušťky do 100 mm | m2 | 206.4 |  | 0 |  | 0 |  | 0 | 21 | 0 | 0 | 0 | 0 | 0 | 801-3 | RTS 18/ I | Indiv | 0.5 | 103.2 |  |  |  |  | POL1_1
|  | z jakýchkoliv cihel pálených, včetně pomocného lešení o výšce podlahy do 1900 mm a pro zatížení do 1,5 kPa (150 kg/m2), | [23 empty] | SPI
|  | výkaz výměr viz specifikace sanačních opatření. | [23 empty] | POP
|  | 160,5+45,9 |  | 206.4 | [21 empty] | VV | 0
SPU
102 | 968061112R00 | Vyvěšení nebo zavěšení dřevěných křídel oken, plochy do 1,5 m2 | kus | 408 |  | 0 |  | 0 |  | 0 | 21 | 0 | 0 | 0 | 0 | 0 | 801-3 | RTS 18/ I | Indiv | 0.03 | 12.24 |  |  |  |  | POL1_1
|  | oken, dveří a vrat, s uložením a opětovným zavěšením po provedení stavebních změn, | [23 empty] | SPI
|  | 51*8 |  | 408 | [21 empty] | VV | 0
SPU
103 | 968061113R00 | Vyvěšení nebo zavěšení dřevěných křídel oken, plochy přes 1,5 m2 | kus | 204 |  | 0 |  | 0 |  | 0 | 21 | 0 | 0 | 0 | 0 | 0 | 801-3 | RTS 18/ I | Indiv | 0.06 | 12.24 |  |  |  |  | POL1_1
|  | oken, dveří a vrat, s uložením a opětovným zavěšením po provedení stavebních změn, | [23 empty] | SPI
|  | 15*4+24*6 |  | 204 | [21 empty] | VV | 0
SPU
104 | 968062355R00 | Vybourání dřevěných rámů oken dvojitých nebo zdvojených, plochy do 2 m2 | m2 | 28.77 |  | 0 |  | 0 |  | 0 | 21 | 0 | 0 | 0 | 0 | 0 | 801-3 | RTS 18/ I | Indiv | 0.612 | 17.61 |  |  |  |  | POL1_1
|  | včetně pomocného lešení o výšce podlahy do 1900 mm a pro zatížení do 1,5 kPa (150 kg/m2), | [23 empty] | SPI
|  | 2,9*0,5*10+1,15*1,0*9+1,15*1,6+1,3*1,6 |  | 28.77 | [21 empty] | VV | 0
SPU
105 | 968062356R00 | Vybourání dřevěných rámů oken dvojitých nebo zdvojených, plochy do 4 m2 | m2 | 55.39 |  | 0 |  | 0 |  | 0 | 21 | 0 | 0 | 0 | 0 | 0 | 801-3 | RTS 18/ I | Indiv | 0.465 | 25.76 |  |  |  |  | POL1_1
|  | včetně pomocného lešení o výšce podlahy do 1900 mm a pro zatížení do 1,5 kPa (150 kg/m2), | [23 empty] | SPI
|  | 2,12*1,0*3+2,15*1,6*10+1,25*2,2*4+3,3*1,1 |  | 55.39 | [21 empty] | VV | 0
SPU
106 | 968062357R00 | Vybourání dřevěných rámů oken dvojitých nebo zdvojených, plochy přes 4 m2 | m2 | 442.82 |  | 0 |  | 0 |  | 0 | 21 | 0 | 0 | 0 | 0 | 0 | 801-3 | RTS 18/ I | Indiv | 0.396 | 175.36 |  |  |  |  | POL1_1
|  | včetně pomocného lešení o výšce podlahy do 1900 mm a pro zatížení do 1,5 kPa (150 kg/m2), | [23 empty] | SPI
|  | 2,7*2,2*22+2,7*3,2*8+3,3*27+3,2*2,6*12+2,6*2,6*8 |  | 442.82 | [21 empty] | VV | 0
SPU
107 | 968071112R00 | Vyvěšení nebo zavěšení kovových křídel oken, plochy do 1,5 m2 | kus | 48 |  | 0 |  | 0 |  | 0 | 21 | 0 | 0 | 0 | 0 | 0 | 801-3 | RTS 18/ I | Indiv | 0.06 | 2.88 |  |  |  |  | POL1_1
|  | s případným uložením a opětovným zavěšením po provedení stavebních změn, | [23 empty] | SPI
SPU
108 | 968072354R00 | Vybourání a vyjmutí kovových rámů a rolet rámů, včetně pomocného lešení o výšce podlahy do 1900 mm a pro zatížení do 1,5 kPa (150 kg/m2) okenních zdvojených, plochy do 1 m2 | m2 | 13.944 |  | 0 |  | 0 |  | 0 | 21 | 0 | 0 | 0 | 0 | 0 | 801-3 | RTS 18/ I | Indiv | 1.49 | 20.78 |  |  |  |  | POL1_1
|  | 1,12*0,57*10+2,1*0,6*6 |  | 13.94 | [21 empty] | VV | 0
SPU
109 | 968072355R00 | Vybourání a vyjmutí kovových rámů a rolet rámů, včetně pomocného lešení o výšce podlahy do 1900 mm a pro zatížení do 1,5 kPa (150 kg/m2) okenních zdvojených, plochy do 2 m2 | m2 | 4.38 |  | 0 |  | 0 |  | 0 | 21 | 0 | 0 | 0 | 0 | 0 | 801-3 | RTS 18/ I | Indiv | 0.938 | 4.11 |  |  |  |  | POL1_1
|  | 3,3*0,6+1,2*2,0 |  | 4.38 | [21 empty] | VV | 0
SPU
110 | 968072641R00 | Vybourání a vyjmutí kovových rámů a rolet rámů, včetně pomocného lešení o výšce podlahy do 1900 mm a pro zatížení do 1,5 kPa (150 kg/m2) stěn jakýchkoliv kromě výkladních, jakýchkoliv ploch | m2 | 19.56 |  | 0 |  | 0 |  | 0 | 21 | 0 | 0 | 0 | 0 | 0 | 801-3 | RTS 18/ I | Indiv | 0.332 | 6.49 |  |  |  |  | POL1_1
|  | 3,3*2,2*2+2,4*2,1 |  | 19.56 | [21 empty] | VV | 0
SPU
111 | 976074121R00 | Vybourání kovových doplňkových konstrukcí kotevních želez , zapuštěných do 300 mm ve zdivu nebo dlažbě z jakýchkoliv cihel, na jakoukoliv maltu vápennou nebo vápenocementovou | kus | 60 |  | 0 |  | 0 |  | 0 | 21 | 0 | 0 | 0 | 0 | 0 | 801-3 | RTS 18/ I | Indiv | 0.333 | 19.98 |  |  |  |  | POL1_1
SPU
112 | 978013191R00 | Otlučení omítek vápenných nebo vápenocementových vnitřních s vyškrabáním spár, s očištěním zdiva stěn, v rozsahu do 100 % | m2 | 304.5 |  | 0 |  | 0 |  | 0 | 21 | 0 | 0 | 0 | 0 | 0 | 801-3 | RTS 18/ I | Indiv | 0.26 | 79.17 |  |  |  |  | POL1_1
|  | sanační systém : 243,6*1,25 |  | 304.5 | [21 empty] | VV | 0
SPU
113 | 978023411R00 | Vysekání, vyškrábání a vyčištění spár zdiva cihelného mimo komínového | m2 | 625.7 |  | 0 |  | 0 |  | 0 | 21 | 0 | 0 | 0 | 0 | 0 | 801-3 | RTS 18/ I | Indiv | 0.22 | 137.65 |  |  |  |  | POL1_1
|  | výkaz výměr viz specifikace sanačních opatření. | [23 empty] | POP
|  | vně : 160,5+45,9+120,6 |  | 327 | [21 empty] | VV | 0
|  | vni : 55,1+243,6 |  | 298.7 | [21 empty] | VV | 0
SPU
114 | 978036191R00 | Otlučení vnějších omítek šlechtěných břizolitových, v rozsahu do 100 % | m2 | 2009.073 |  | 0 |  | 0 |  | 0 | 21 | 0 | 0 | 0 | 0 | 0 | 801-3 | RTS 18/ I | Indiv | 0.23 | 462.09 |  |  |  |  | POL1_1
|  | římsa : | [23 empty] | VV | 0
|  | (20,5*2+1,7+7,6+0,8+19,0+8,2+5,0+2,5)*0,8 |  | 68.64 | [21 empty] | VV | 0
|  | balkon podhled : | [23 empty] | VV | 0
|  | 19,0*2,8*2+(19,5+1,2*2)*0,25 |  | 111.88 | [21 empty] | VV | 0
|  | sloupy : | [23 empty] | VV | 0
|  | 6,28*0,2*3,5*6 |  | 26.38 | [21 empty] | VV | 0
|  | komínky na střeše : | [23 empty] | VV | 0
|  | (1,1+0,8)*0,8*2*9+(1,1+0,5)*0,8*2*4 |  | 37.6 | [21 empty] | VV | 0
|  | boky schodů,přístř : 35,0 |  | 35 | [21 empty] | VV | 0
|  | sanační systém : 120,6 |  | 120.6 | [21 empty] | VV | 0
|  | pod zateplení : | [23 empty] | VV | 0
|  | ostění : | [23 empty] | VV | 0
|  | (4,9*2*22+9,1*8+4,4*2+6,0*2+5,8*2*12+5,6*4)*0,2 |  | 94.16 | [21 empty] | VV | 0
|  | (3,75*2*10+2,2*2*9+3,2*2*3+2,9*2+2,6*4*8)*0,2 |  | 44.56 | [21 empty] | VV | 0
|  | (5,4*2*2+3,9*2+4,4*2+5,2)*0,2 |  | 8.68 | [21 empty] | VV | 0
|  | fasáda : | [23 empty] | VV | 0
|  | pohled jižní : | [23 empty] | VV | 0
|  | (57,0+1,8*2)*8,7-2,9*2,0*20-2,85*3,0*10-1,0*2,0*4+1,2*1,6*8 |  | 333.08 | [21 empty] | VV | 0
|  | pohled severní : | [23 empty] | VV | 0
|  | (57,0+3,2*4)*9,5-3,2*2,6*12-1,1*1,6*2-2,1*1,6*10-1,2*1,0*6 |  | 518.94 | [21 empty] | VV | 0
|  | -2,1*1,0*3-3,2*2,7 |  | -14.94 | [21 empty] | VV | 0
|  | pohled západní : | [23 empty] | VV | 0
|  | 14,2*8,6-2,3*2,0*2+3,2*1,0*2 |  | 119.32 | [21 empty] | VV | 0
|  | pohled východní : | [23 empty] | VV | 0
|  | 2,9*8,0+3,2*1,0*2+11,0*0,7+8,5*0,5 |  | 41.55 | [21 empty] | VV | 0
|  | možná větší tl.omítky - 30 % plochy: : | [23 empty] | VV | 0
|  | 1545,44*0,3 |  | 463.63 | [21 empty] | VV | 0
SPU
115 | 978059631R00 | Odsekání a odebrání obkladů stěn z obkladaček vnějších z jakýchkoliv materiálů, plochy přes 2 m2 | m2 | 243.76 |  | 0 |  | 0 |  | 0 | 21 | 0 | 0 | 0 | 0 | 0 | 801-3 | RTS 18/ I | Indiv | 0.39 | 95.07 |  |  |  |  | POL1_1
|  | včetně otlučení podkladní omítky až na zdivo, | [23 empty] | SPI
|  | ostění : | [23 empty] | VV | 0
|  | (2,8+0,5)*0,3*2*10+(2,1*4+1,2+2,3)*0,3 |  | 23.37 | [21 empty] | VV | 0
|  | (1,1+0,6)*0,3*2*10+(2,1+0,6)*0,3*2*6 |  | 19.92 | [21 empty] | VV | 0
|  | pohled jižní : | [23 empty] | VV | 0
|  | (57,0+1,2*2-3,2)*1,8-2,8*0,5*10 |  | 87.16 | [21 empty] | VV | 0
|  | pohled severní : | [23 empty] | VV | 0
|  | (57,0+3,2*4)*0,9-1,1*0,5*10-2,1*0,5*6 |  | 51.02 | [21 empty] | VV | 0
|  | pohled západní : | [23 empty] | VV | 0
|  | 10,0*1,8 |  | 18 | [21 empty] | VV | 0
|  | pohled východní : | [23 empty] | VV | 0
|  | 14,2*3,6-1,0*2,0-2,3*2,1 |  | 44.29 | [21 empty] | VV | 0
SPU
116 | 978071221R00 | Odsekání omítky a odstranění izolace lepenkové svislé, plochy přes 1 m2 | m2 | 206.4 |  | 0 |  | 0 |  | 0 | 21 | 0 | 0 | 0 | 0 | 0 | 801-3 | RTS 18/ I | Indiv | 0.45 | 92.88 |  |  |  |  | POL1_1
|  | výkaz výměr viz specifikace sanačních opatření. | [23 empty] | POP
|  | 160,5+45,9 |  | 206.4 | [21 empty] | VV | 0
SPU
117 | 965045111U00 | s rabicovým pletivem ve střešních konstrukcích, tloušťky do 40 mm, jakékoliv plochy | m2 | 106.4 |  | 0 |  | 0 |  | 0 | 21 | 0 | 0 | 0 | 0 | 0 |  | URS | Indiv | 0 | 0 |  |  |  |  | POL1_1
|  | balkon : | [23 empty] | VV | 0
|  | 19,0*2,8*2 |  | 106.4 | [21 empty] | VV | 0
SPU
Díl: | 99 | Staveništní přesun hmot |  |  |  | 0 |  | 0 |  | 0 |  | 0 |  | 0 |  | 0 |  |  |  |  | 748.26 |  |  |  |  | DIL
118 | 999281211R00 | Přesun hmot pro opravy a údržbu objektů pro opravy a údržbu vnějších plášťů dosavadních objektů výšky do 25 m | t | 399.7106 |  | 0 |  | 0 |  | 0 | 21 | 0 | 0 | 0 | 0 | 0 | 801-4 | RTS 18/ I | Indiv | 1.872 | 748.26 |  |  |  |  | POL1_1
|  | oborů 801, 803, 811 a 812 | [23 empty] | SPI
SPU
Díl: | 712 | Živičné krytiny |  |  |  | 0 |  | 0 |  | 0 |  | 0 |  | 0 |  | 0 |  |  |  |  | 1083.76 |  |  |  |  | DIL
119 | 712300833RT3 | Odstranění povlakové krytiny a mechu na střechách plochých do 10° povlakové krytiny třívrstvé, z ploch jednotlivě přes 20 m | m2 | 856.59 |  | 0 |  | 0 |  | 0 | 21 | 0 | 0 | 0 | 0 | 0 | 800-711 | RTS 18/ I | Indiv | 0.065 | 55.68 |  |  |  |  | POL1_7
|  | (56,8*12,0+11,6*3,0*2+19,0*1,7*2)*1,05 |  | 856.59 | [21 empty] | VV | 0
SPU
120 | 712311101RZ1 | Povlakové krytiny střech do 10° za studena nátěrem 1 x, penetračním nebo asfaltovým lakem, včetně dodávky materiálu | m2 | 856.59 |  | 0 |  | 0 |  | 0 | 21 | 0 | 0 | 0 | 0 | 0 | 800-711 | RTS 18/ I | Indiv | 0.0275 | 23.56 |  |  |  |  | POL1_7
|  | (56,8*12,0+11,6*3,0*2+19,0*1,7*2)*1,05 |  | 856.59 | [21 empty] | VV | 0
SPU
121 | 712341559RZ5 | Povlakové krytiny střech do 10° pásy přitavením v celé ploše, 1 vrstva, včetně dodávky pásu izolačního z oxidovaného asfaltu natavitelného; nosná vložka skelná tkanina | m2 | 856.59 |  | 0 |  | 0 |  | 0 | 21 | 0 | 0 | 0 | 0 | 0 | 800-711 | RTS 18/ I | Indiv | 0.2 | 171.32 |  |  |  |  | POL1_7
|  | skleněnou vložkou | [23 empty] | POP
|  | (56,8*12,0+11,6*3,0*2+19,0*1,7*2)*1,05 |  | 856.59 | [21 empty] | VV | 0
SPU
122 | 712373111R00 | Povlakové krytiny střech do 10° termoplasty kotvené do betonu, 6 kotev/m2, tl. izolace do 160 mm, bez dodávky fólie, bez rozlišení tloušťky fólie | m2 | 887.6 |  | 0 |  | 0 |  | 0 | 21 | 0 | 0 | 0 | 0 | 0 | 800-711 | RTS 18/ I | Indiv | 0.9146 | 811.8 |  |  |  |  | POL1_7
|  | Položení fólie, ukotvení k podkladu talířovými hmoždinkami, svaření všech spojů, překrytí kotev pásem fólie, vni a venk. přechod.úhelníček. | [23 empty] | POP
|  | plocha : 56,8*12,0+11,6*3,0*2+19,0*1,7*2 |  | 815.8 | [21 empty] | VV | 0
|  | vytažení na atiku : 36,0*0,4+79,0*0,6 |  | 61.8 | [21 empty] | VV | 0
|  | vytažení na základhy : 40,0*0,25 |  | 10 | [21 empty] | VV | 0
SPU
123 | 998712102R00 | Přesun hmot pro povlakové krytiny v objektech výšky přes 6 do 12 m | t | 13.3022 |  | 0 |  | 0 |  | 0 | 21 | 0 | 0 | 0 | 0 | 0 | 800-711 | RTS 18/ I | Indiv | 1.609 | 21.4 |  |  |  |  | POL1_7
|  | 50 m vodorovně | [23 empty] | SPI
SPU
124 | 628 19009 | Hydroizol.pás pro střechu S1, výpočet viz předcházející pol. | M2 | 1020.74 |  | 0 |  | 0 |  | 0 | 21 | 0 | 0 | 0 | 0 | 0 |  | Vlastní | Indiv | 0 | 0 |  |  |  |  | POL1_7
|  | Odolný proti povětr.vlivům,sluneč.záření,na bázi měkč.PVC,nosná vložka z polyester.tkaniny - viz popis k provádění střechy. | [23 empty] | POP
|  | 887,6*1,15 |  | 1020.74 | [21 empty] | VV | 0
SPU
125 | 71299-1199 | Lemování zdi a vytažení na vyvýšenou část, včetně závětrné lišty R.š.125mm+250mm | M | 76 |  | 0 |  | 0 |  | 0 | 21 | 0 | 0 | 0 | 0 | 0 |  | Vlastní | Indiv | 0 | 0 |  |  |  |  | POL3_0
|  | vytažení na atiku : 36,0 |  | 36 | [21 empty] | VV | 0
|  | vytažení na základhy : 40,0 |  | 40 | [21 empty] | VV | 0
SPU
Díl: | 713 | Izolace tepelné |  |  |  | 0 |  | 0 |  | 0 |  | 0 |  | 0 |  | 0 |  |  |  |  | 455.82 |  |  |  |  | DIL
126 | 713100824R00 | Odstranění tepelné izolace z kombidesek z kombidesek jednostraně, tloušťky přes 50 mm | m2 | 815.8 |  | 0 |  | 0 |  | 0 | 21 | 0 | 0 | 0 | 0 | 0 | 800-713 | RTS 18/ I | Indiv | 0.209 | 170.5 |  |  |  |  | POL1_7
|  | 56,8*12,0+11,6*3,0*2+19,0*1,7*2 |  | 815.8 | [21 empty] | VV | 0
SPU
127 | 713131131R00 | Montáž tepelné izolace stěn lepením | m2 | 71.8 |  | 0 |  | 0 |  | 0 | 21 | 0 | 0 | 0 | 0 | 0 | 800-713 | RTS 18/ I | Indiv | 0.212 | 15.22 |  |  |  |  | POL1_7
|  | 36,0*0,4+79,0*0,6+40,0*0,25 |  | 71.8 | [21 empty] | VV | 0
SPU
128 | 713141111R00 | Montáž tepelné izolace střech na plný podklad plně lepená asfaltem, jednovrstvá | m2 | 1631.6 |  | 0 |  | 0 |  | 0 | 21 | 0 | 0 | 0 | 0 | 0 | 800-713 | RTS 18/ I | Indiv | 0.14 | 228.42 |  |  |  |  | POL1_7
|  | (56,8*12,0+11,6*3,0*2+19,0*1,7*2)*2 |  | 1631.6 | [21 empty] | VV | 0
SPU
129 | 998713102R00 | Přesun hmot pro izolace tepelné v objektech výšky do 12 m | t | 22.7631 |  | 0 |  | 0 |  | 0 | 21 | 0 | 0 | 0 | 0 | 0 | 800-713 | RTS 18/ I | Indiv | 1.831 | 41.68 |  |  |  |  | POL1_7
|  | 50 m vodorovně | [23 empty] | SPI
SPU
130 | 284 12569 | TEPELNĚ IZOLAČNÍ DESKY "PIR" TL.60 mm, S OBOUSTRNNOU AL FOLIÍ | M2 | 856.59 |  | 0 |  | 0 |  | 0 | 21 | 0 | 0 | 0 | 0 | 0 |  | Vlastní | Indiv | 0 | 0 |  |  |  |  | POL1_7
|  | (56,8*12,0+11,6*3,0*2+19,0*1,7*2)*1,05 |  | 856.59 | [21 empty] | VV | 0
SPU
131 | 713131131RT8 | Izolace tepelná stěn lepením živičným materiálem, ochrana venkovní hydroizol.stěrky | m2 | 160.5 |  | 0 |  | 0 |  | 0 | 21 | 0 | 0 | 0 | 0 | 0 |  | Vlastní | Indiv | 0 | 0 |  |  |  |  | POL1_7
|  | výkaz výměr viz specifikace sanačních opatření | [23 empty] | POP
SPU
132 | 283-11521 | PĚNOVÝ POLYSTYREN EPS 70 S - SPÁDOVÉ KLÍNY | M3 | 85.659 |  | 0 |  | 0 |  | 0 | 21 | 0 | 0 | 0 | 0 | 0 |  | Vlastní | Indiv | 0 | 0 |  |  |  |  | POL3_0
|  | (56,8*12,0+11,6*3,0*2+19,0*1,7*2)*(0,06+0,14)/2*1,05 |  | 85.66 | [21 empty] | VV | 0
SPU
133 | 28375465R | deska izolační tepelně izol.; extrudovaný polystyren; povrch strukturovaný; rovná hrana; tl. 120,0 mm; součinitel tepelné vodivosti 0,036 W/mK; R = 3,077 m2K/W; obj. hmotnost 35,00 kg/m3 | m2 | 165.315 |  | 0 |  | 0 |  | 0 | 21 | 0 | 0 | 0 | 0 | 0 | SPCM | RTS 18/ I | Indiv | 0 | 0 |  |  |  |  | POL3_0
|  | 160,5*1,03 |  | 165.31 | [21 empty] | VV | 0
SPU
134 | 28375868R | deska izolační EPS 100; pěnový polystyren s grafitem; povrch hladký; rovná hrana; tl. 50,0 mm; součinitel tepelné vodivosti 0,031 W/mK; R = 1,610 m2K/W; obj. hmotnost 20,00 kg/m3 | m2 | 75.39 |  | 0 |  | 0 |  | 0 | 21 | 0 | 0 | 0 | 0 | 0 | SPCM | RTS 18/ I | Indiv | 0 | 0 |  |  |  |  | POL3_0
|  | atika : (36,0*0,4+79,0*0,6+40,0*0,25)*1,05 |  | 75.39 | [21 empty] | VV | 0
SPU
Díl: | 762 | Konstrukce tesařské |  |  |  | 0 |  | 0 |  | 0 |  | 0 |  | 0 |  | 0 |  |  |  |  | 2.35 |  |  |  |  | DIL
135 | 998762102R00 | Přesun hmot pro konstrukce tesařské v objektech výšky do 12 m | t | 1.344 |  | 0 |  | 0 |  | 0 | 21 | 0 | 0 | 0 | 0 | 0 | 800-762 | RTS 18/ I | Indiv | 1.751 | 2.35 |  |  |  |  | POL1_7
|  | 50 m vodorovně | [23 empty] | SPI
SPU
136 | 76299-1199 | Pomocná kce na atice z dřevoštěpk.desek 20 mm, pro kotvení klemp.výrobků - desky pro vně prostř. | m2 | 42 |  | 0 |  | 0 |  | 0 | 21 | 0 | 0 | 0 | 0 | 0 |  | Vlastní | Indiv | 0 | 0 |  |  |  |  | POL1_7
|  | včetně impregn. latí 50/30 mm kotvených do atiky vč.kompresní pásky viz F1.01-604. | [23 empty] | POP
|  | pod K/12 : 140,0*0,3 |  | 42 | [21 empty] | VV | 0
SPU
Díl: | 764 | Konstrukce klempířské |  |  |  | 0 |  | 0 |  | 0 |  | 0 |  | 0 |  | 0 |  |  |  |  | 343.75 |  |  |  |  | DIL
137 | 764333240R00 | Lemování z pozinkovaného plechu výroba a montáž lemování zdí na plochých střechách včetně rohů, spojů, lišt a dilatací, rš 400 mm | m | 3.5 |  | 0 |  | 0 |  | 0 | 21 | 0 | 0 | 0 | 0 | 0 | 800-764 | RTS 18/ I | Indiv | 0.6455 | 2.26 |  |  |  |  | POL1_7
|  | K/15 : 3,5 |  | 3.5 | [21 empty] | VV | 0
SPU
138 | 764351203R00 | Žlaby z pozinkovaného plechu výroba a montáž žlabů včetně háků, čel, rohů, rovných hrdel a dilatací podokapních čtyřhranných, rš 330 mm | m | 21 |  | 0 |  | 0 |  | 0 | 21 | 0 | 0 | 0 | 0 | 0 | 800-764 | RTS 18/ I | Indiv | 0.55876 | 11.73 |  |  |  |  | POL1_7
|  | K/20 : 21,0 |  | 21 | [21 empty] | VV | 0
SPU
139 | 764351207R00 | Žlaby z pozinkovaného plechu výroba a montáž žlabů včetně háků, čel, rohů, rovných hrdel a dilatací podokapních čtyřhranných, rš 500 mm | m | 53 |  | 0 |  | 0 |  | 0 | 21 | 0 | 0 | 0 | 0 | 0 | 800-764 | RTS 18/ I | Indiv | 0.72468 | 38.41 |  |  |  |  | POL1_7
|  | K/3 : 53,0 |  | 53 | [21 empty] | VV | 0
SPU
140 | 764352201R00 | Žlaby z pozinkovaného plechu výroba a montáž žlabů včetně háků, čel, rohů, rovných hrdel a dilatací podokapních půlkulatých, rš 250 mm | m | 53 |  | 0 |  | 0 |  | 0 | 21 | 0 | 0 | 0 | 0 | 0 | 800-764 | RTS 18/ I | Indiv | 0.4625 | 24.51 |  |  |  |  | POL1_7
|  | K/16 : 53,0 |  | 53 | [21 empty] | VV | 0
SPU
141 | 764359231R00 | Žlaby z pozinkovaného plechu výroba a montáž doplňků žlabů - kotlík čtyřhranný pro podokapní žlaby 200 x 250 x 350 mm | kus | 6 |  | 0 |  | 0 |  | 0 | 21 | 0 | 0 | 0 | 0 | 0 | 800-764 | RTS 18/ I | Indiv | 1.5398 | 9.24 |  |  |  |  | POL1_7
SPU
142 | 764422210R00 | Oplechování říms a ozdobných prvků z pozinkovaného plechu výroba a montáž rš 800 mm | m | 57 |  | 0 |  | 0 |  | 0 | 21 | 0 | 0 | 0 | 0 | 0 | 800-764 | RTS 18/ I | Indiv | 0.7352 | 41.91 |  |  |  |  | POL1_7
|  | včetně rohů | [23 empty] | SPI
SPU
143 | 764430240R00 | Oplechování zdí a nadezdívek z pozinkovaného plechu výroba a montáž rš 500 mm | m | 140 |  | 0 |  | 0 |  | 0 | 21 | 0 | 0 | 0 | 0 | 0 | 800-764 | RTS 18/ I | Indiv | 0.801 | 112.14 |  |  |  |  | POL1_7
|  | včetně rohů | [23 empty] | SPI
SPU
144 | 764451203R00 | Odpadní trouby z pozinkovaného plechu výroba a montáž odpadní trouby z Pz plechu, čtvercové včetně zděří, manžet, odboček, kolen, výpustí vody a přechodových kusů o straně 120 mm | m | 54 |  | 0 |  | 0 |  | 0 | 21 | 0 | 0 | 0 | 0 | 0 | 800-764 | RTS 18/ I | Indiv | 0.73395 | 39.63 |  |  |  |  | POL1_7
|  | K/4 : 54,0 |  | 54 | [21 empty] | VV | 0
SPU
145 | 764454202R00 | Odpadní trouby z pozinkovaného plechu výroba a montáž odpadní trouby z Pz plechu, kruhové včetně zděří, manžet, odboček, kolen, odskoků, výpustí vody a přechodových kusů průměru 100 mm | m | 2 |  | 0 |  | 0 |  | 0 | 21 | 0 | 0 | 0 | 0 | 0 | 800-764 | RTS 18/ I | Indiv | 0.54305 | 1.09 |  |  |  |  | POL1_7
|  | K/17 : 2,0 |  | 2 | [21 empty] | VV | 0
SPU
146 | 764334850R00 | Demontáž lemování zdí na plochých střechách s krycím plechem nadezdívky, rš 500 mm, | m | 3.5 |  | 0 |  | 0 |  | 0 | 21 | 0 | 0 | 0 | 0 | 0 | 800-764 | RTS 18/ I | Indiv | 0.06 | 0.21 |  |  |  |  | POL1_7
SPU
147 | 764351830R00 | Demontáž žlabů podokapních čtyřhranných rovných, rš 500 mm, sklonu do 30° | m | 74 |  | 0 |  | 0 |  | 0 | 21 | 0 | 0 | 0 | 0 | 0 | 800-764 | RTS 18/ I | Indiv | 0.08 | 5.92 |  |  |  |  | POL1_7
|  | 53,0+21,0 |  | 74 | [21 empty] | VV | 0
SPU
148 | 764352800R00 | Demontáž žlabů podokapních půlkruhových rovných, rš 250 mm, sklonu do 30° | m | 53 |  | 0 |  | 0 |  | 0 | 21 | 0 | 0 | 0 | 0 | 0 | 800-764 | RTS 18/ I | Indiv | 0.05 | 2.65 |  |  |  |  | POL1_7
|  | K/16 : 53,0 |  | 53 | [21 empty] | VV | 0
SPU
149 | 764410850R00 | Demontáž oplechování parapetů rš od 100 do 330 mm | m | 212.8 |  | 0 |  | 0 |  | 0 | 21 | 0 | 0 | 0 | 0 | 0 | 800-764 | RTS 18/ I | Indiv | 0.08 | 17.02 |  |  |  |  | POL1_7
|  | 0,95*6+1,2*6+1,35*8+1,5*6+2,0*13+2,1*7+2,2*2+2,25*8 |  | 95.8 | [21 empty] | VV | 0
|  | 2,7*30+3,0*12 |  | 117 | [21 empty] | VV | 0
SPU
150 | 764422810R00 | Demontáž oplechování parapetů rš od 600 do 800 mm | m | 57 |  | 0 |  | 0 |  | 0 | 21 | 0 | 0 | 0 | 0 | 0 | 800-764 | RTS 18/ I | Indiv | 0.09 | 5.13 |  |  |  |  | POL1_7
SPU
151 | 764430840R00 | Demontáž oplechování zdí a nadezdívek rš od 330 do 500 mm | m | 140 |  | 0 |  | 0 |  | 0 | 21 | 0 | 0 | 0 | 0 | 0 | 800-764 | RTS 18/ I | Indiv | 0.09 | 12.6 |  |  |  |  | POL1_7
SPU
152 | 764430850R00 | Demontáž oplechování zdí a nadezdívek rš 600 mm | m | 35 |  | 0 |  | 0 |  | 0 | 21 | 0 | 0 | 0 | 0 | 0 | 800-764 | RTS 18/ I | Indiv | 0.1 | 3.5 |  |  |  |  | POL1_7
SPU
153 | 764454802R00 | Demontáž odpadních trub nebo součástí trub kruhových , o průměru 120 mm | m | 54 |  | 0 |  | 0 |  | 0 | 21 | 0 | 0 | 0 | 0 | 0 | 800-764 | RTS 18/ I | Indiv | 0.06 | 3.24 |  |  |  |  | POL1_7
SPU
154 | 998764102R00 | Přesun hmot pro konstrukce klempířské v objektech výšky do 12 m | t | 2.6061 |  | 0 |  | 0 |  | 0 | 21 | 0 | 0 | 0 | 0 | 0 | 800-764 | RTS 18/ I | Indiv | 4.82 | 12.56 |  |  |  |  | POL1_7
|  | 50 m vodorovně | [23 empty] | SPI
SPU
155 | 764430280R00 | Oplechování římsy z Pz plechu, rš 900 mm K/2 | m | 35 |  | 0 |  | 0 |  | 0 | 21 | 0 | 0 | 0 | 0 | 0 |  | Vlastní | Indiv | 0 | 0 |  |  |  |  | POL1_7
SPU
156 | 764901082R8 | Oplechování parapetů, AL.plech rš 400 mm,vypal.lak | m | 212.8 |  | 0 |  | 0 |  | 0 | 21 | 0 | 0 | 0 | 0 | 0 |  | Vlastní | Indiv | 0 | 0 |  |  |  |  | POL1_7
|  | 0,95*6+1,2*6+1,35*8+1,5*6+2,0*13+2,1*7+2,2*2+2,25*8 |  | 95.8 | [21 empty] | VV | 0
|  | 2,7*30+3,0*12 |  | 117 | [21 empty] | VV | 0
SPU
Díl: | 766 | Konstrukce truhlářské |  |  |  | 0 |  | 0 |  | 0 |  | 0 |  | 0 |  | 0 |  |  |  |  | 20.12 |  |  |  |  | DIL
157 | 998766102R00 | Přesun hmot pro konstrukce truhlářské v objektech výšky do 12 m | t | 8.3113 |  | 0 |  | 0 |  | 0 | 21 | 0 | 0 | 0 | 0 | 0 | 800-766 | RTS 18/ I | Indiv | 2.421 | 20.12 |  |  |  |  | POL1_7
|  | 50 m vodorovně | [23 empty] | SPI
SPU
158 | 611 10100 | EUROOKNO + VÍCESKLO 270/220 DLE T/1, PÁKOVÝ UZÁVĚR | KUS | 20 |  | 0 |  | 0 |  | 0 | 21 | 0 | 0 | 0 | 0 | 0 |  | Vlastní | Indiv | 0 | 0 |  |  |  |  | POL1_7
|  | U každé položky je odkaz na tabulku výrobků,kde je uveden podrobný popis každého výrobku. | [23 empty] | POP
|  | Každý výrobek naceněn komplet dle popisu -součinitel prostupu tepla, neprůzvučnost, vodotěsnost,zatížení větrem.Platí pro všechny výrobky. | [23 empty] | POP
SPU
159 | 611 10200 | EUROOKNO+DVEŘE + VÍCESKLO 140/320+135/220, PÁKOVÝ UZÁVĚR, DLE T/2,3 | KUS | 8 |  | 0 |  | 0 |  | 0 | 21 | 0 | 0 | 0 | 0 | 0 |  | Vlastní | Indiv | 0 | 0 |  |  |  |  | POL1_7
|  | 4+4 |  | 8 | [21 empty] | VV | 0
SPU
160 | 611 10400 | EUROOKNO + VÍCESKLO 315/135 DLE T/4 | KUS | 1 |  | 0 |  | 0 |  | 0 | 21 | 0 | 0 | 0 | 0 | 0 |  | Vlastní | Indiv | 0 | 0 |  |  |  |  | POL1_7
SPU
161 | 611 10500 | EUROOKNO + VÍCESKLO 270/55 DLE T/5 | KUS | 10 |  | 0 |  | 0 |  | 0 | 21 | 0 | 0 | 0 | 0 | 0 |  | Vlastní | Indiv | 0 | 0 |  |  |  |  | POL1_7
SPU
162 | 611 10600 | EUROOKNO + VÍCESKLO 315/250 DLE T/6, PÁKOVÝ UZÁVĚR | KUS | 1 |  | 0 |  | 0 |  | 0 | 21 | 0 | 0 | 0 | 0 | 0 |  | Vlastní | Indiv | 0 | 0 |  |  |  |  | POL1_7
SPU
163 | 611 10900 | EUROOKNO + VÍCESKLO 300/259 DLE T/9, PÁKOVÝ UZÁVĚR | KUS | 12 |  | 0 |  | 0 |  | 0 | 21 | 0 | 0 | 0 | 0 | 0 |  | Vlastní | Indiv | 0 | 0 |  |  |  |  | POL1_7
SPU
164 | 611 11100 | EURODVEŘE + VÍCESKLO 100/205 DLE Tx/11, VČETNĚ RÁMU ( ZÁRUBNĚ ) | KUS | 4 |  | 0 |  | 0 |  | 0 | 21 | 0 | 0 | 0 | 0 | 0 |  | Vlastní | Indiv | 0 | 0 |  |  |  |  | POL1_7
SPU
165 | 611 11200 | EUROOKNO + VÍCESKLO 200/160 DLE T/12, PÁKOVÝ UZÁVĚR | KUS | 9 |  | 0 |  | 0 |  | 0 | 21 | 0 | 0 | 0 | 0 | 0 |  | Vlastní | Indiv | 0 | 0 |  |  |  |  | POL1_7
SPU
166 | 611 11201 | EUROOKNO + VÍCESKLO 200/155 DLE Tx/12, PÁKOVÝ UZÁVĚR | KUS | 1 |  | 0 |  | 0 |  | 0 | 21 | 0 | 0 | 0 | 0 | 0 |  | Vlastní | Indiv | 0 | 0 |  |  |  |  | POL1_7
SPU
167 | 611 11300 | EUROOKNO + VÍCESKLO 95/95 DLE T/13, PÁKOVÝ UZÁVĚR | KUS | 5 |  | 0 |  | 0 |  | 0 | 21 | 0 | 0 | 0 | 0 | 0 |  | Vlastní | Indiv | 0 | 0 |  |  |  |  | POL1_7
SPU
168 | 611 11400 | EUROOKNO + VÍCESKLO 200/95 DLE T/14 | KUS | 3 |  | 0 |  | 0 |  | 0 | 21 | 0 | 0 | 0 | 0 | 0 |  | Vlastní | Indiv | 0 | 0 |  |  |  |  | POL1_7
SPU
169 | 611 11500 | EUROOKNO + VÍCESKLO 95/155 DLE T/15, PÁKOVÝ UZÁVĚR | KUS | 1 |  | 0 |  | 0 |  | 0 | 21 | 0 | 0 | 0 | 0 | 0 |  | Vlastní | Indiv | 0 | 0 |  |  |  |  | POL1_7
SPU
170 | 611 11601 | EUROOKNO + VÍCESKLO 115/155 DLE Tx/16, PÁKOVÝ UZÁVĚR | KUS | 1 |  | 0 |  | 0 |  | 0 | 21 | 0 | 0 | 0 | 0 | 0 |  | Vlastní | Indiv | 0 | 0 |  |  |  |  | POL1_7
SPU
171 | 611 11900 | EUROOKNO + VÍCESKLO 225/250 DLE T/19, PÁKOVÝ UZÁVĚR | KUS | 8 |  | 0 |  | 0 |  | 0 | 21 | 0 | 0 | 0 | 0 | 0 |  | Vlastní | Indiv | 0 | 0 |  |  |  |  | POL1_7
SPU
172 | 611 21300 | EUROOKNO + VÍCESKLO 220/190 DLE T/113, PÁKOVÝ UZÁVĚR | KUS | 2 |  | 0 |  | 0 |  | 0 | 21 | 0 | 0 | 0 | 0 | 0 |  | Vlastní | Indiv | 0 | 0 |  |  |  |  | POL1_7
SPU
173 | 611 21400 | EUROOKNO + VÍCESKLO 115/95 DLE T/114, PÁKOVÝ UZÁVĚR | KUS | 1 |  | 0 |  | 0 |  | 0 | 21 | 0 | 0 | 0 | 0 | 0 |  | Vlastní | Indiv | 0 | 0 |  |  |  |  | POL1_7
SPU
174 | 766699111R5 | Demontáž parapetní desky z lamino DTD | m | 212.8 |  | 0 |  | 0 |  | 0 | 21 | 0 | 0 | 0 | 0 | 0 |  | Vlastní | Indiv | 0 | 0 |  |  |  |  | POL1_7
|  | 0,95*6+1,2*6+1,35*8+1,5*6+2,0*13+2,1*7+2,2*2+2,25*8 |  | 95.8 | [21 empty] | VV | 0
|  | 2,7*30+3,0*12 |  | 117 | [21 empty] | VV | 0
SPU
Díl: | 767 | Konstrukce zámečnické |  |  |  | 0 |  | 0 |  | 0 |  | 0 |  | 0 |  | 0 |  |  |  |  | 36.51 |  |  |  |  | DIL
175 | 767914810R00 | Demontáž oplocení demontáž rámového oplocení, výšky do 1,0 m | m | 41 |  | 0 |  | 0 |  | 0 | 21 | 0 | 0 | 0 | 0 | 0 | 800-767 | RTS 18/ I | Indiv | 0.231 | 9.47 |  |  |  |  | POL1_7
|  | ZS/8,9 : 21,0+20,0 |  | 41 | [21 empty] | VV | 0
SPU
176 | 767996801R00 | Demontáž ostatních doplňků staveb atypických konstrukcí o hmotnosti přes 20 do 50 kg | kg | 160 |  | 0 |  | 0 |  | 0 | 21 | 0 | 0 | 0 | 0 | 0 | 800-767 | RTS 18/ I | Indiv | 0.097 | 15.52 |  |  |  |  | POL1_7
|  | 2*30,0+25,0+15,0+45,0+15,0 |  | 160 | [21 empty] | VV | 0
SPU
177 | 998767102R00 | Přesun hmot pro kovové stavební doplňk. konstrukce v objektech výšky do 12 m | t | 3.8326 |  | 0 |  | 0 |  | 0 | 21 | 0 | 0 | 0 | 0 | 0 | 800-767 | RTS 18/ I | Indiv | 3.006 | 11.52 |  |  |  |  | POL1_7
|  | 50 m vodorovně | [23 empty] | SPI
SPU
178 | 553 10100 | AL STĚNA KOMPLET DLE POPISU 326/210 cm, VÍCESKLO,PŘERUŠ.TEPEL.MOST,PANIK.KLIKA | KUS | 1 |  | 0 |  | 0 |  | 0 | 21 | 0 | 0 | 0 | 0 | 0 |  | Vlastní | Indiv | 0 | 0 |  |  |  |  | POL1_7
|  | Stěny jsou naceněny komplet vč. zasklení, kování, povrch.úpravy, samozavírače, osazení a obkladu ostění. | [23 empty] | POP
|  | U každé položky je uveden odkaz na tabulku,kde je uveden přesný popis daného výrobku.Totéž platí pro | [23 empty] | POP
|  | všechny zámečnické výrobky.Přesný popis viz Z/1. | [23 empty] | POP
SPU
179 | 553 10200 | AL STĚNA KOMPLET DLE POPISU 328/260 cm, VÍCESKLO,PŘERUŠ.TEPEL.MOST,PANIK.KLIKA | KUS | 1 |  | 0 |  | 0 |  | 0 | 21 | 0 | 0 | 0 | 0 | 0 |  | Vlastní | Indiv | 0 | 0 |  |  |  |  | POL1_7
SPU
180 | 553 10300 | AL OKNO KOMPLET 210/55 cm, Z/3, VÍCESKLO,PŘERUŠ.TEPEL.MOST | KUS | 6 |  | 0 |  | 0 |  | 0 | 21 | 0 | 0 | 0 | 0 | 0 |  | Vlastní | Indiv | 0 | 0 |  |  |  |  | POL1_7
SPU
181 | 553 10400 | AL OKNO KOMPLET 110/55 cm, Z/4, VÍCESKLO,PŘERUŠ.TEPEL.MOST | KUS | 4 |  | 0 |  | 0 |  | 0 | 21 | 0 | 0 | 0 | 0 | 0 |  | Vlastní | Indiv | 0 | 0 |  |  |  |  | POL1_7
SPU
182 | 553 10401 | AL OKNO KOMPLET 150/55 cm, Zx/4, VÍCESKLO,PŘERUŠ.TEPEL.MOST | KUS | 6 |  | 0 |  | 0 |  | 0 | 21 | 0 | 0 | 0 | 0 | 0 |  | Vlastní | Indiv | 0 | 0 |  |  |  |  | POL1_7
SPU
183 | 553 10500 | AL STĚNA KOMPLET 235/210 cm, Z/5, VÍCESKLO,PŘERUŠ.TEPEL.MOST,PANIK KLIKA | KUS | 1 |  | 0 |  | 0 |  | 0 | 21 | 0 | 0 | 0 | 0 | 0 |  | Vlastní | Indiv | 0 | 0 |  |  |  |  | POL1_7
SPU
184 | 553 10600 | AL DVEŘE KOMPLET 113/200 cm, Z/6, VÍCESKLO,PŘERUŠ.TEPEL.MOST | KUS | 1 |  | 0 |  | 0 |  | 0 | 21 | 0 | 0 | 0 | 0 | 0 |  | Vlastní | Indiv | 0 | 0 |  |  |  |  | POL1_7
SPU
185 | 553 14800 | VENKOVNÍ PŘÍSTAVEK Z OCEL.PROFILŮ + SKLO, BEZP.TVRZENÉ MAT,STŘECHA PLECH Z/48 | kus | 1 |  | 0 |  | 0 |  | 0 | 21 | 0 | 0 | 0 | 0 | 0 |  | Vlastní | Indiv | 0 | 0 |  |  |  |  | POL1_7
|  | vel.436/150+100/215+150/150+240/88,rozměr stříšky 550/168 kompletní provedení dod+mont+osaz Z/48. | [23 empty] | POP
SPU
186 | 553 16400 | ZÁCHYTNÝ SYSTÉM PROTI PÁDU OSOB - KOTVÍCÍ BOD, dod + mont v kompl.skladbě daného systému dle Z/64 | kus | 23 |  | 0 |  | 0 |  | 0 | 21 | 0 | 0 | 0 | 0 | 0 |  | Vlastní | Indiv | 0 | 0 |  |  |  |  | POL1_7
|  | včetně PVC těsnící kruh.tvarovky, vytažení a podtmelení hydroizolace, stahovací páska. | [23 empty] | POP
SPU
187 | 553 16401 | ZÁCHYTNÝ SYSTÉM PROTI PÁDU OSOB - NEREZ.LANO TSL L6, dod + mont v kompl.skladbě daného systému dle Z/64 | m | 119.6 |  | 0 |  | 0 |  | 0 | 21 | 0 | 0 | 0 | 0 | 0 |  | Vlastní | Indiv | 0 | 0 |  |  |  |  | POL1_7
SPU
188 | 553 30000 | POMOCNÉ OCEL.KCE SVAŘOVANÉ, DOD+MONT+ KOMPLET | KG | 180 |  | 0 |  | 0 |  | 0 | 21 | 0 | 0 | 0 | 0 | 0 |  | Vlastní | Indiv | 0 | 0 |  |  |  |  | POL1_7
|  | Nastavení mříží,zábradlí a osatních stáv.výrobků souvisejících se zateplením viz ZS/3,4,5,8,9. | [23 empty] | POP
SPU
189 | 553 40000 | ŽALUZIE VNĚ HORIZONT. AL PROFIL Z š.63 mm, klenuté, lakované,olem.hrany,boční vedení, manual | m2 | 178.4 |  | 0 |  | 0 |  | 0 | 21 | 0 | 0 | 0 | 0 | 0 |  | Vlastní | Indiv | 0 | 0 |  |  |  |  | POL1_7
|  | Dod + mont v kompletní skladbě daného systému. | [23 empty] | POP
|  | Z/Aa,Ab : | [23 empty] | VV | 0
|  | 2,7*2,2*20+1,35*2,2*8+1,4*3,2*8 |  | 178.4 | [21 empty] | VV | 0
SPU
190 | 76799-1199 | Demontáž stáv.nápisu " PAVILON A ", vel. 2 350/1 200 mm dle ZS/47,očištění písmen | kus | 1 |  | 0 |  | 0 |  | 0 | 21 | 0 | 0 | 0 | 0 | 0 |  | Vlastní | Indiv | 0 | 0 |  |  |  |  | POL1_7
|  | nátěr ocel.kce,zpětná montáž. | [23 empty] | POP
SPU
191 | 76799-1999 | Demontáž a zpětná montáž ocel.přístřešku vel.19 500/2 400 mm, dle ZS/10, nové drátosklo,oplech. | kus | 1 |  | 0 |  | 0 |  | 0 | 21 | 0 | 0 | 0 | 0 | 0 |  | Vlastní | Indiv | 0 | 0 |  |  |  |  | POL1_7
SPU
192 | 76799-2999 | Demontáž a zpětná montáž ocel.přístřešku vel.3 700/900 mm, dle ZS/11, nové drátosklo,oplech. | kus | 1 |  | 0 |  | 0 |  | 0 | 21 | 0 | 0 | 0 | 0 | 0 |  | Vlastní | Indiv | 0 | 0 |  |  |  |  | POL1_7
SPU
193 | 76799-3999 | Demontáž a zpětná montáž plech.skříně dle ZS/43 | kus | 1 |  | 0 |  | 0 |  | 0 | 21 | 0 | 0 | 0 | 0 | 0 |  | Vlastní | Indiv | 0 | 0 |  |  |  |  | POL1_7
SPU
Díl: | 771 | Podlahy z dlaždic a obklady |  |  |  | 0 |  | 0 |  | 0 |  | 0 |  | 0 |  | 0 |  |  |  |  | 150.54 |  |  |  |  | DIL
194 | 771275206R00 | Montáž obkladů schodišť z dlaždic keramických protiskluzných nebo reliéfovaných, 200 x 100 mm, do flexibilního tmele | m2 | 12.8 |  | 0 |  | 0 |  | 0 | 21 | 0 | 0 | 0 | 0 | 0 | 800-771 | RTS 18/ I | Indiv | 1.55 | 19.84 |  |  |  |  | POL1_7
|  | 3,2*8*0,5 |  | 12.8 | [21 empty] | VV | 0
SPU
195 | 771479001R00 | Řezání dlaždic pro soklíky | m | 61.8 |  | 0 |  | 0 |  | 0 | 21 | 0 | 0 | 0 | 0 | 0 | 800-771 | RTS 18/ I | Indiv | 0.154 | 9.52 |  |  |  |  | POL1_7
SPU
196 | 771575205RT2 | Montáž podlah vnitřních z dlaždic keramických 150 x 150 mm, režných nebo glazovaných, protiskluzných nebo reliéfovaných, kladených do flexibilního tmele | m2 | 106.4 |  | 0 |  | 0 |  | 0 | 21 | 0 | 0 | 0 | 0 | 0 | 800-771 | RTS 18/ I | Indiv | 1.019 | 108.42 |  |  |  |  | POL1_7
|  | 19,0*2,8*2 |  | 106.4 | [21 empty] | VV | 0
SPU
197 | 771578011R00 | Montáž podlah vnitřních z dlaždic keramických Zvláštní úpravy spár spára podlaha-stěna silikonem | m | 61.8 |  | 0 |  | 0 |  | 0 | 21 | 0 | 0 | 0 | 0 | 0 | 800-771 | RTS 18/ I | Indiv | 0.07 | 4.33 |  |  |  |  | POL1_7
SPU
198 | 998771102R00 | Přesun hmot pro podlahy z dlaždic v objektech výšky do 12 m | t | 6.6647 |  | 0 |  | 0 |  | 0 | 21 | 0 | 0 | 0 | 0 | 0 | 800-771 | RTS 18/ I | Indiv | 1.265 | 8.43 |  |  |  |  | POL1_7
|  | 50 m vodorovně | [23 empty] | SPI
SPU
199 | 597 63820 | DLAZBA KERAM.250/250 PROTISKLUZNÁ, MRAZUVZDORNÁ | M2 | 121.401 |  | 0 |  | 0 |  | 0 | 21 | 0 | 0 | 0 | 0 | 0 |  | Vlastní | Indiv | 0 | 0 |  |  |  |  | POL1_7
|  | výpočet viz předcházející pol. | [23 empty] | POP
|  | 106,4*1,08+61,8*0,1*1,05 |  | 121.4 | [21 empty] | VV | 0
SPU
200 | 597 63829 | DLAZBA KERAM.200/200 ,schodovky, výpočet viz předcházející pol. | M2 | 14.72 |  | 0 |  | 0 |  | 0 | 21 | 0 | 0 | 0 | 0 | 0 |  | Vlastní | Indiv | 0 | 0 |  |  |  |  | POL1_7
|  | 12,8*1,15 |  | 14.72 | [21 empty] | VV | 0
SPU
201 | 771473112U00 | Mtž sokl keram rovný lepidlo -90 | m | 61.8 |  | 0 |  | 0 |  | 0 | 21 | 0 | 0 | 0 | 0 | 0 |  | URS | Indiv | 0 | 0 |  |  |  |  | POL1_7
|  | 19,0*3+1,2*4 |  | 61.8 | [21 empty] | VV | 0
SPU
202 | 771575199 | Podkl. sanační a izolační vrstva tl.2cm v uceleném, systému jednoho výrobce ve skladbě - komplet prove | M2 | 106.4 |  | 0 |  | 0 |  | 0 | 21 | 0 | 0 | 0 | 0 | 0 |  | Vlastní | Indiv | 0 | 0 |  |  |  |  | POL1_7
|  | - drenážní folie + lepidlo | [23 empty] | POP
|  | - spád.klín z extrud.polystyrenu povrchově upravený polymercementovou stěrkou se síťovinou | [23 empty] | POP
|  | - lepidlo | [23 empty] | POP
|  | - penetrační nátěr | [23 empty] | POP
|  | - lem.lišty, Butyl páska,odkapáv.profil, | [23 empty] | POP
|  | Dle skladby B1 a detailu F1.01-601 | [23 empty] | POP
|  | 19,0*2,8*2 |  | 106.4 | [21 empty] | VV | 0
SPU
Díl: | 781 | Obklady keramické |  |  |  | 0 |  | 0 |  | 0 |  | 0 |  | 0 |  | 0 |  |  |  |  | 442.54 |  |  |  |  | DIL
203 | 781310121R00 | Obkládání ostění do tmele šířky přes 150 do 300 mm | m | 20 |  | 0 |  | 0 |  | 0 | 21 | 0 | 0 | 0 | 0 | 0 | 800-771 | RTS 18/ I | Indiv | 0.616 | 12.32 |  |  |  |  | POL1_7
|  | i nadpraží z obkladaček pórovinových, keramických, hutných i polohutných, do tmele, | [23 empty] | SPI
SPU
204 | 781320121R00 | Obkládání parapetů do tmele šířky přes 150 do 300 mm | m | 25 |  | 0 |  | 0 |  | 0 | 21 | 0 | 0 | 0 | 0 | 0 | 800-771 | RTS 18/ I | Indiv | 0.534 | 13.35 |  |  |  |  | POL1_7
|  | z obkladaček pórovinových, keramických, hutných i polohutných, do tmele, | [23 empty] | SPI
SPU
205 | 781491001RT1 | Lišty k obkladům bez dodávky materiálu | m | 275 |  | 0 |  | 0 |  | 0 | 21 | 0 | 0 | 0 | 0 | 0 | 800-771 | RTS 18/ I | Indiv | 0.12 | 33 |  |  |  |  | POL1_7
SPU
206 | 781771108R00 | Montáž obkladů vnějších stěn z dlaždic keramických režných nebo glazovaných, hladkých, 250 x 65 mm, kladených do malty | m2 | 243.76 |  | 0 |  | 0 |  | 0 | 21 | 0 | 0 | 0 | 0 | 0 | 800-771 | RTS 18/ I | Indiv | 1.458 | 355.4 |  |  |  |  | POL1_7
|  | ostění : | [23 empty] | VV | 0
|  | (2,8+0,5)*0,3*2*10+(2,1*4+1,2+2,3)*0,3 |  | 23.37 | [21 empty] | VV | 0
|  | (1,1+0,6)*0,3*2*10+(2,1+0,6)*0,3*2*6 |  | 19.92 | [21 empty] | VV | 0
|  | pohled jižní : | [23 empty] | VV | 0
|  | (57,0+1,2*2-3,2)*1,8-2,8*0,5*10 |  | 87.16 | [21 empty] | VV | 0
|  | pohled severní : | [23 empty] | VV | 0
|  | (57,0+3,2*4)*0,9-1,1*0,5*10-2,1*0,5*6 |  | 51.02 | [21 empty] | VV | 0
|  | pohled západní : | [23 empty] | VV | 0
|  | 10,0*1,8 |  | 18 | [21 empty] | VV | 0
|  | pohled východní : | [23 empty] | VV | 0
|  | 14,2*3,6-1,0*2,0-2,3*2,1 |  | 44.29 | [21 empty] | VV | 0
SPU
207 | 781779705R00 | Montáž obkladů vnějších stěn z dlaždic keramických příplatky k položkám montáže obkladů vnějších stěn z dlaždic keramických za spárovací hmotu - plošně | m2 | 243.76 |  | 0 |  | 0 |  | 0 | 21 | 0 | 0 | 0 | 0 | 0 | 800-771 | RTS 18/ I | Indiv | 0 | 0 |  |  |  |  | POL1_7
SPU
208 | 998781102R00 | Přesun hmot pro obklady keramické v objektech výšky do 12 m | t | 22.5027 |  | 0 |  | 0 |  | 0 | 21 | 0 | 0 | 0 | 0 | 0 | 800-771 | RTS 18/ I | Indiv | 1.265 | 28.47 |  |  |  |  | POL1_7
SPU
209 | 299 91115 | UKONCUJICI LISTA PVC APOD. | M | 302.5 |  | 0 |  | 0 |  | 0 | 21 | 0 | 0 | 0 | 0 | 0 |  | Vlastní | Indiv | 0 | 0 |  |  |  |  | POL1_7
|  | 275,0*1,1 |  | 302.5 | [21 empty] | VV | 0
SPU
210 | 5976323 | OBKLAD VNĚ CIHELNÉ PÁSKY 25x6,5 cm | m2 | 268.136 |  | 0 |  | 0 |  | 0 | 21 | 0 | 0 | 0 | 0 | 0 |  | Vlastní | Indiv | 0 | 0 |  |  |  |  | POL1_7
|  | 243,76*1,1 |  | 268.14 | [21 empty] | VV | 0
SPU
211 | 781415099 | Montáž obkladů stěn, porovin., do tmele, včetně, dodávky obkladů dle strávajících - možné doplnění | m2 | 12 |  | 0 |  | 0 |  | 0 | 21 | 0 | 0 | 0 | 0 | 0 |  | Vlastní | Indiv | 0 | 0 |  |  |  |  | POL1_7
|  | okolo vybouraných oken a podlah. | [23 empty] | POP
SPU
Díl: | 783 | Nátěry |  |  |  | 0 |  | 0 |  | 0 |  | 0 |  | 0 |  | 0 |  |  |  |  | 137.7 |  |  |  |  | DIL
212 | 783201811R00 | Odstranění nátěrů z kovových doplňk.konstrukcí oškrabáním | m2 | 235.82 |  | 0 |  | 0 |  | 0 | 21 | 0 | 0 | 0 | 0 | 0 | 800-783 | RTS 18/ I | Indiv | 0.072 | 16.98 |  |  |  |  | POL1_7
|  | ZS/3 : 1,1*0,3*2*4+2,1*0,3*2*6+2,7*0,3*2*5 |  | 18.3 | [21 empty] | VV | 0
|  | ZS/8 : 21,0*1,05*2 |  | 44.1 | [21 empty] | VV | 0
|  | ZS/9 : 20,0*1,05*2 |  | 42 | [21 empty] | VV | 0
|  | ZS/10 : 19,5*2,4*2 |  | 93.6 | [21 empty] | VV | 0
|  | ZS/11 : 3,7*0,9*2 |  | 6.66 | [21 empty] | VV | 0
|  | ZS/43 : 4,1*2,0*2+4,1*0,9*2*2 |  | 31.16 | [21 empty] | VV | 0
SPU
213 | 783222110RT1 | Nátěry kov.stavebních doplňk.konstrukcí syntetické 2x email, | m2 | 272.52 |  | 0 |  | 0 |  | 0 | 21 | 0 | 0 | 0 | 0 | 0 | 800-783 | RTS 18/ I | Indiv | 0.287 | 78.21 |  |  |  |  | POL1_7
|  | ZS/3 : 1,1*0,3*2*4+2,1*0,3*2*6+2,7*0,3*2*5 |  | 18.3 | [21 empty] | VV | 0
|  | ZS/8 : 21,0*1,05*2 |  | 44.1 | [21 empty] | VV | 0
|  | ZS/9 : 20,0*1,05*2 |  | 42 | [21 empty] | VV | 0
|  | ZS/10 : 19,5*2,4*2 |  | 93.6 | [21 empty] | VV | 0
|  | ZS/11 : 3,7*0,9*2 |  | 6.66 | [21 empty] | VV | 0
|  | ZS/43 : 4,1*2,0*2+4,1*0,9*2*2 |  | 31.16 | [21 empty] | VV | 0
|  | nové : 180,0*0,065+25,0 |  | 36.7 | [21 empty] | VV | 0
SPU
214 | 783226100R00 | Nátěry kov.stavebních doplňk.konstrukcí syntetické základní, | m2 | 272.52 |  | 0 |  | 0 |  | 0 | 21 | 0 | 0 | 0 | 0 | 0 | 800-783 | RTS 18/ I | Indiv | 0.156 | 42.51 |  |  |  |  | POL1_7
SPU
215 | 783522211U00 | Nátěr synt klempíř 1r+1z+1e | m2 | 235.475 |  | 0 |  | 0 |  | 0 | 21 | 0 | 0 | 0 | 0 | 0 |  | URS | Indiv | 0 | 0 |  |  |  |  | POL1_7
|  | viz výpis klempířských výrobků : | [23 empty] | VV | 0
|  | 57,0*0,8+35,0*0,95+53,0*0,7+54,0*0,5+140,0*0,5+3,5*0,35 |  | 214.18 | [21 empty] | VV | 0
|  | 53,0*0,25+2*0,35+21,0*0,35 |  | 21.3 | [21 empty] | VV | 0
SPU
Díl: | 784 | Malby |  |  |  | 0 |  | 0 |  | 0 |  | 0 |  | 0 |  | 0 |  |  |  |  | 197.84 |  |  |  |  | DIL
216 | 784452951R00 | Oprava maleby z malířských směsí se začištěním v místnostech do 3,8 m, z malířských směsí tekutých, dvojnásobné bez pačokování, dvou a vícebarevné s bílým stropem, s obroušením a oprášením | m2 | 1669.5 |  | 0 |  | 0 |  | 0 | 21 | 0 | 0 | 0 | 0 | 0 | 800-784 | RTS 18/ I | Indiv | 0.1185 | 197.84 |  |  |  |  | POL1_7
|  | (57,0+16,0+4,0+2,5)*3,5*2*3 |  | 1669.5 | [21 empty] | VV | 0
SPU
Díl: | 787 | Zasklívání |  |  |  | 0 |  | 0 |  | 0 |  | 0 |  | 0 |  | 0 |  |  |  |  | 37.66 |  |  |  |  | DIL
217 | 787300801R00 | Vysklení střešních konstrukcí a střeš.světlíků tmelených | m2 | 50.13 |  | 0 |  | 0 |  | 0 | 21 | 0 | 0 | 0 | 0 | 0 | 800-787 | RTS 18/ I | Indiv | 0.24 | 12.03 |  |  |  |  | POL1_7
|  | ZS/10 : 19,5*2,4 |  | 46.8 | [21 empty] | VV | 0
|  | ZS/11 : 3,7*0,9 |  | 3.33 | [21 empty] | VV | 0
SPU
218 | 787340230R00 | Zaskl.střeš.konstrukcí sklem válc.s drát.vložkou tloušťky 6 až 8 mm, s podtmelením a zatmelením | m2 | 50.13 |  | 0 |  | 0 |  | 0 | 21 | 0 | 0 | 0 | 0 | 0 | 800-787 | RTS 18/ I | Indiv | 0.478 | 23.96 |  |  |  |  | POL1_7
|  | a střešních světlíků sklem nebarevným, včetně pomocného lešení. | [23 empty] | SPI
|  | ZS/10 : 19,5*2,4 |  | 46.8 | [21 empty] | VV | 0
|  | ZS/11 : 3,7*0,9 |  | 3.33 | [21 empty] | VV | 0
SPU
219 | 998787102R00 | Přesun hmot pro zasklívání v objektech výšky do 12 m | t | 1.0648 |  | 0 |  | 0 |  | 0 | 21 | 0 | 0 | 0 | 0 | 0 | 800-787 | RTS 18/ I | Indiv | 1.566 | 1.67 |  |  |  |  | POL1_7
|  | 50 m vodorovně | [23 empty] | SPI
SPU
220 | 78799-1199 | Nápis na skleněné tabuli "Pavilon A"vel.235/120 cm, demontáž,očištění,zpětná mont dle ZS/47 | kus | 1 |  | 0 |  | 0 |  | 0 | 21 | 0 | 0 | 0 | 0 | 0 |  | Vlastní | Indiv | 0 | 0 |  |  |  |  | POL3_0
SPU
Díl: | 799 | Ostatní |  |  |  | 0 |  | 0 |  | 0 |  | 0 |  | 0 |  | 0 |  |  |  |  | 0 |  |  |  |  | DIL
221 | 799 - 1 | Ptačí budka pro rorýsy - dod + mont + osazení | kus | 1 |  | 0 |  | 0 |  | 0 | 21 | 0 | 0 | 0 | 0 | 0 |  | Vlastní | Indiv | 0 | 0 |  |  |  |  | POL3_0
SPU
222 | 799 - 2 | Jednosměrná uzávěra proti uvěznění živočichů - dod + mont + osazení, závěs z perlinky nebo šikmá hladká trubka | kus | 3 |  | 0 |  | 0 |  | 0 | 21 | 0 | 0 | 0 | 0 | 0 |  | Vlastní | Indiv | 0 | 0 |  |  |  |  | POL3_0
SPU
Díl: | D96 | Přesuny suti a vybouraných hmot |  |  |  | 0 |  | 0 |  | 0 |  | 0 |  | 0 |  | 0 |  |  |  |  | 1456.11 |  |  |  |  | DIL
223 | 979011111R00 | Svislá doprava suti a vybouraných hmot za prvé podlaží nad nebo pod základním podlažím | t | 471.8575 |  | 0 |  | 0 |  | 0 | 21 | 0 | 0 | 0 | 0 | 0 | 801-3 | RTS 18/ I | Indiv | 0.933 | 440.24 |  |  |  |  | POL1_9
SPU
224 | 979011121R00 | Svislá doprava suti a vybouraných hmot příplatek za každé další podlaží | t | 141.5572 |  | 0 |  | 0 |  | 0 | 21 | 0 | 0 | 0 | 0 | 0 | 801-3 | RTS 18/ I | Indiv | 0.653 | 92.44 |  |  |  |  | POL1_9
SPU
225 | 979081111R00 | Odvoz suti a vybouraných hmot na skládku do 1 km | t | 471.8575 |  | 0 |  | 0 |  | 0 | 21 | 0 | 0 | 0 | 0 | 0 | 801-3 | RTS 18/ I | Indiv | 0.49 | 231.21 |  |  |  |  | POL1_9
SPU
226 | 979081121R00 | Odvoz suti a vybouraných hmot na skládku příplatek za každý další 1 km | t | 8965.2917 |  | 0 |  | 0 |  | 0 | 21 | 0 | 0 | 0 | 0 | 0 | 801-3 | RTS 18/ I | Indiv | 0 | 0 |  |  |  |  | POL1_9
SPU
227 | 979082111R00 | Vnitrostaveništní doprava suti a vybouraných hmot do 10 m | t | 471.8575 |  | 0 |  | 0 |  | 0 | 21 | 0 | 0 | 0 | 0 | 0 | 801-3 | RTS 18/ I | Indiv | 0.942 | 444.49 |  |  |  |  | POL1_9
SPU
228 | 979082121R00 | Vnitrostaveništní doprava suti a vybouraných hmot příplatek k ceně za každých dalších 5 m | t | 2359.2873 |  | 0 |  | 0 |  | 0 | 21 | 0 | 0 | 0 | 0 | 0 | 801-3 | RTS 18/ I | Indiv | 0.105 | 247.73 |  |  |  |  | POL1_9
SPU
229 | 979990002R00 | Poplatek za skládku hořlavých materiálů | t | 28.6 |  | 0 |  | 0 |  | 0 | 21 | 0 | 0 | 0 | 0 | 0 | 801-3 | RTS 18/ I | Indiv | 0 | 0 |  |  |  |  | POL1_9
SPU
230 | 979999996R00 | Poplatek za skládku suti a vybouraných hmot | t | 471.8575 |  | 0 |  | 0 |  | 0 | 21 | 0 | 0 | 0 | 0 | 0 | 801-3 | RTS 10/ I | Indiv | 0 | 0 |  |  |  |  | POL1_9
SPU
231 | 98111-5899 | Odvoz,uložení a poplatek za nebezpečný, odpad - asfalt.pásy | t | 13.3 |  | 0 |  | 0 |  | 0 | 21 | 0 | 0 | 0 | 0 | 0 |  | Vlastní | Indiv | 0 | 0 |  |  |  |  | POL3_0
|  | výkaz výměr viz sloupec hmotností | [23 empty] | POP
SPU
[24 empty] | 15 | 21
| Celkem |  |  |  |  | 0 | [17 empty] | 0 | 0 | SUM
JKSO:
| 801.11 | budovy nemocnic a nemocnic s poliklinikou | [23 empty] | JKSO
| m3 | svislá nosná konstrukce monolitická betonová tyčová | [23 empty] | JKSOChar
|  | rekonstrukce a modernizace objektu s opravou | [23 empty] | JKSOAkce
END

## 01 D.1.1_B Pol
Položkový soupis prací a dodávek | [25 empty] | #TypZaznamu#
S: | LTPROJEKT/N070 | FAKULTNÍ NEMOCNICE BRNO - ENERGETICKÉ ÚSPORY V BUDOVÁCH FN | [23 empty] | STA
O: | 01 | ENERGETICKÉ ÚSPORY V BUDOVÁCH FN - Pavilon A, B, C, D, D1, E, F | [20 empty] | STA |  |  | OBJ
R: | D.1.1_B | PAVILON "B" - ARCHITEKTONICKO - STAVEBNÍ ŘEŠENÍ | [23 empty] | ROZ
P.č. | Číslo položky | Název položky | MJ | množství | cena / MJ | Celkem | Dodávka | Dodávka celk. | Montáž | Montáž celk. | DPH | cena s DPH | hmotnost / MJ | hmotnost celk.(t) | dem. hmotnost / MJ | dem. hmotnost celk.(t) | Ceník | Cen. soustava / platnost | Cenová úroveň | Nhod / MJ | Nhod celk. | Dodavatel
Díl: | 0 | Poznámka |  |  |  | 0 |  | 0 |  | 0 |  | 0 |  | 0 |  | 0 |  |  |  |  | 0 |  |  |  |  | DIL
1 | 00 | Položky jsou naceněny v cenové soustavě RTS , Položky, které nejsou v cenové soustavě RTS | kus | 0 |  | 0 |  | 0 |  | 0 | 21 | 0 | 0 | 0 | 0 | 0 |  | Vlastní | Indiv | 0 | 0 |  |  |  |  | POL3_0
|  | jsou vytvořeny individuální kalkulací na základě jednotkových cen prací obdobného charakteru platných v dané době a v dané lokalitě. | [23 empty] | POP
SPU
Díl: | 1 | Zemní práce |  |  |  | 0 |  | 0 |  | 0 |  | 0 |  | 0 |  | 0 |  |  |  |  | 207.09 |  |  |  |  | DIL
2 | 139601102R00 | Ruční výkop jam, rýh a šachet v hornině 3 | m3 | 48.09 |  | 0 |  | 0 |  | 0 | 21 | 0 | 0 | 0 | 0 | 0 | 800-1 | RTS 18/ I | Indiv | 3.533 | 169.9 |  |  |  |  | POL1_1
|  | s přehozením na vzdálenost do 5 m nebo s naložením na ruční dopravní prostředek | [23 empty] | SPI
|  | zateplení soklu : | [23 empty] | VV | 0
|  | pohled jižní : | [23 empty] | VV | 0
|  | (57,0+1,7*2+2,5)*0,6*0,5 |  | 18.87 | [21 empty] | VV | 0
|  | pohled severní : | [23 empty] | VV | 0
|  | (57,0+3,0*4)*0,6*0,5 |  | 20.7 | [21 empty] | VV | 0
|  | pohled západní : | [23 empty] | VV | 0
|  | 14,2*0,6*0,5 |  | 4.26 | [21 empty] | VV | 0
|  | pohled východní : | [23 empty] | VV | 0
|  | 14,2*0,6*0,5 |  | 4.26 | [21 empty] | VV | 0
SPU
3 | 162701105R00 | Vodorovné přemístění výkopku z horniny 1 až 4, na vzdálenost přes 9 000 do 10 000 m | m3 | 16.03 |  | 0 |  | 0 |  | 0 | 21 | 0 | 0 | 0 | 0 | 0 | 800-1 | RTS 18/ I | Indiv | 0.011 | 0.18 |  |  |  |  | POL1_1
|  | po suchu, bez naložení výkopku, avšak se složením bez rozhrnutí, zpáteční cesta vozidla. | [23 empty] | SPI
|  | 48,09-32,06 |  | 16.03 | [21 empty] | VV | 0
SPU
4 | 162701109R00 | Vodorovné přemístění výkopku příplatek k ceně za každých dalších i započatých 1 000 m přes 10 000 m z horniny 1 až 4 | m3 | 160.3 |  | 0 |  | 0 |  | 0 | 21 | 0 | 0 | 0 | 0 | 0 | 800-1 | RTS 18/ I | Indiv | 0 | 0 |  |  |  |  | POL1_1
|  | po suchu, bez naložení výkopku, avšak se složením bez rozhrnutí, zpáteční cesta vozidla. | [23 empty] | SPI
|  | 16,03*10 |  | 160.3 | [21 empty] | VV | 0
SPU
5 | 171201201RT1 | Uložení sypaniny na dočasnou skládku tak, že na 1 m2 plochy připadá přes 2 m3 výkopku nebo ornice | m3 | 16.03 |  | 0 |  | 0 |  | 0 | 21 | 0 | 0 | 0 | 0 | 0 | 800-1 | RTS 10/ I | Indiv | 0.009 | 0.14 |  |  |  |  | POL1_1
SPU
6 | 174101102R00 | Zásyp sypaninou se zhutněním v uzavřených prostorách s urovnáním povrchu zásypu s ručním zhutněním | m3 | 32.06 |  | 0 |  | 0 |  | 0 | 21 | 0 | 0 | 0 | 0 | 0 | 800-1 | RTS 18/ I | Indiv | 1.15 | 36.87 |  |  |  |  | POL1_1
|  | z jakékoliv horniny s uložením výkopku po vrstvách, | [23 empty] | SPI
|  | pohled jižní : | [23 empty] | VV | 0
|  | (57,0+1,7*2+2,5)*0,4*0,5 |  | 12.58 | [21 empty] | VV | 0
|  | pohled severní : | [23 empty] | VV | 0
|  | (57,0+3,0*4)*0,4*0,5 |  | 13.8 | [21 empty] | VV | 0
|  | pohled západní : | [23 empty] | VV | 0
|  | 14,2*0,4*0,5 |  | 2.84 | [21 empty] | VV | 0
|  | pohled východní : | [23 empty] | VV | 0
|  | 14,2*0,4*0,5 |  | 2.84 | [21 empty] | VV | 0
SPU
Díl: | 28 | Zpevňování hornin a konstrukcí |  |  |  | 0 |  | 0 |  | 0 |  | 0 |  | 0 |  | 0 |  |  |  |  | 0 |  |  |  |  | DIL
7 | 28819-1999 | Vodorovná dodatečná hydroizolace zdiva - vrtání, otvorů Js 16 vodorovně do spáry 10-12 cm od sebe a | m2 | 82.625 |  | 0 |  | 0 |  | 0 | 21 | 0 | 0 | 0 | 0 | 0 |  | Vlastní | Indiv | 0 | 0 |  |  |  |  | POL1_1
|  | provedení infuzní clony pomocí silikonové mikroemulse výkaz výměr viz specifikace sanačních opatření. | [23 empty] | POP
|  | 66,1*1,25 |  | 82.63 | [21 empty] | VV | 0
SPU
8 | 28819-6999 | Sanační omítkový systém vnitřní, výkaz výměr viz specifikace sanačních opatření. | m2 | 85.625 |  | 0 |  | 0 |  | 0 | 21 | 0 | 0 | 0 | 0 | 0 |  | Vlastní | Indiv | 0 | 0 |  |  |  |  | POL1_1
|  | - sanační podhoz | [23 empty] | POP
|  | - jádrová sanační omítka 25 mm | [23 empty] | POP
|  | - sanační štuk tl.2,0 mm | [23 empty] | POP
|  | (19,8+48,7)*1,25 |  | 85.63 | [21 empty] | VV | 0
SPU
9 | 28819-7999 | Sanační odvlhčovací omítkový systém venkovní, výkaz výměr viz specifikace sanačních opatření. | m2 | 178 |  | 0 |  | 0 |  | 0 | 21 | 0 | 0 | 0 | 0 | 0 |  | Vlastní | Indiv | 0 | 0 |  |  |  |  | POL1_1
|  | - sanační podhoz | [23 empty] | POP
|  | - jádrová VC omítka 25 mm s přídavkem provzdušňovací a hydrofobní přísady | [23 empty] | POP
|  | 142,4*1,25 |  | 178 | [21 empty] | VV | 0
SPU
10 | 28819-8999 | Nástřik spár.zdiva protiplísňovým a hydrofobizač., prostředkem (tekutý) | m2 | 263.625 |  | 0 |  | 0 |  | 0 | 21 | 0 | 0 | 0 | 0 | 0 |  | Vlastní | Indiv | 0 | 0 |  |  |  |  | POL1_1
|  | výkaz výměr viz specifikace sanačních opatření. | [23 empty] | POP
|  | vni : (19,8+48,7)*1,25 |  | 85.63 | [21 empty] | VV | 0
|  | vně : 142,4*1,25 |  | 178 | [21 empty] | VV | 0
SPU
11 | 28819-3999 | Sulfatostálý hydroizolační systém - komplet proved, výkaz výměr viz specifikace sanačních opatření. | m2 | 71.25 |  | 0 |  | 0 |  | 0 | 21 | 0 | 0 | 0 | 0 | 0 |  | Vlastní | Indiv | 0 | 0 |  |  |  |  | POL3_0
|  | - hloubková penetrace | [23 empty] | POP
|  | - utěsnění paropropustnou sulfatostálou hydroizolační stěrkou | [23 empty] | POP
|  | sokl : 57,0*1,25 |  | 71.25 | [21 empty] | VV | 0
SPU
12 | 28819-4999 | Sulfatostálý hydroizolační systém - komplet proved, výkaz výměr viz specifikace sanačních opatření | m2 | 24.75 |  | 0 |  | 0 |  | 0 | 21 | 0 | 0 | 0 | 0 | 0 |  | Vlastní | Indiv | 0 | 0 |  |  |  |  | POL3_0
|  | - hloubková penetrace | [23 empty] | POP
|  | - vyrovnání nerovností sulfatostálou rychlotuhn.hmotou | [23 empty] | POP
|  | - utěsnění paropropustnou sulfatostálou hydroizolační stěrkou | [23 empty] | POP
|  | vnitřní : 19,8*1,25 |  | 24.75 | [21 empty] | VV | 0
SPU
Díl: | 3 | Svislé a kompletní konstrukce |  |  |  | 0 |  | 0 |  | 0 |  | 0 |  | 0 |  | 0 |  |  |  |  | 373.36 |  |  |  |  | DIL
13 | 349231811RT2 | Přizdívka ostění s ozubem přes 80 do 150 mm | m2 | 45.04 |  | 0 |  | 0 |  | 0 | 21 | 0 | 0 | 0 | 0 | 0 | 801-4 | RTS 18/ I | Indiv | 1.621 | 73.01 |  |  |  |  | POL1_1
|  | ve vybouraných otvorech, s vysekáním kapes pro zavázání, z jakýchkoliv cihel, z pomocného pracovního lešení o výšce podlahy do 1900 mm a pro zatížení do 1,5 kPa, | [23 empty] | SPI |  | ve vybouraných otvorech, s vysekáním kapes pro zavázání, z jakýchkoliv cihel, z pomocného pracovního lešení o výšce podlahy do 1900 mm a pro zatížení do 1,5 kPa,
|  | 1.PP : (1,55*28+0,95*12+2,5*4+2,0*4)*0,2 |  | 14.56 | [21 empty] | VV | 0
|  | 1.NP : (0,95*12+2,6*20+1,6*8)*0,2 |  | 15.24 | [21 empty] | VV | 0
|  | 2.NP : (0,95*12+2,6*20+1,6*8)*0,2 |  | 15.24 | [21 empty] | VV | 0
SPU
14 | 349231821RT2 | Přizdívka ostění s ozubem přes 150 do 300 mm | m2 | 5.46 |  | 0 |  | 0 |  | 0 | 21 | 0 | 0 | 0 | 0 | 0 | 801-4 | RTS 18/ I | Indiv | 2.261 | 12.35 |  |  |  |  | POL1_1
|  | ve vybouraných otvorech, s vysekáním kapes pro zavázání, z jakýchkoliv cihel, z pomocného pracovního lešení o výšce podlahy do 1900 mm a pro zatížení do 1,5 kPa, | [23 empty] | SPI |  | ve vybouraných otvorech, s vysekáním kapes pro zavázání, z jakýchkoliv cihel, z pomocného pracovního lešení o výšce podlahy do 1900 mm a pro zatížení do 1,5 kPa,
|  | 1.NP : 2,6*0,3*3 |  | 2.34 | [21 empty] | VV | 0
|  | 2.np : 2,6*0,3*4 |  | 3.12 | [21 empty] | VV | 0
SPU
15 | 349234831R00 | Doplnění zdiva (s dodáním hmot) okenních obrub | m | 176.8 |  | 0 |  | 0 |  | 0 | 21 | 0 | 0 | 0 | 0 | 0 | 801-4 | RTS 18/ I | Indiv | 0.63 | 111.38 |  |  |  |  | POL1_1
|  | 1.PP : 1,5*24 |  | 36 | [21 empty] | VV | 0
|  | 1.NP : 2,2*32 |  | 70.4 | [21 empty] | VV | 0
|  | 2.NP : 2,2*32 |  | 70.4 | [21 empty] | VV | 0
SPU
16 | 349234841R00 | Doplnění zdiva (s dodáním hmot) říms pod i nadokenních | m | 212.8 |  | 0 |  | 0 |  | 0 | 21 | 0 | 0 | 0 | 0 | 0 | 801-4 | RTS 18/ I | Indiv | 0.83 | 176.62 |  |  |  |  | POL1_1
|  | 1.PP : 1,6*14*2 |  | 44.8 | [21 empty] | VV | 0
|  | 1.NP : 3,0*16*2 |  | 96 | [21 empty] | VV | 0
|  | 2.NP : 3,0*12*2 |  | 72 | [21 empty] | VV | 0
SPU
Díl: | 5 | Komunikace |  |  |  | 0 |  | 0 |  | 0 |  | 0 |  | 0 |  | 0 |  |  |  |  | 4.9 |  |  |  |  | DIL
17 | 566901111R00 | Vyspravení podkladu po překopech kamenivem těženým nebo štěrkopískem | m3 | 2.4 |  | 0 |  | 0 |  | 0 | 21 | 0 | 0 | 0 | 0 | 0 | 822-1 | RTS 18/ I | Indiv | 0.162 | 0.39 |  |  |  |  | POL1_1
|  | pro inženýrské sítě, se zhutněním | [23 empty] | SPI
|  | (15,0*2+18,0)*0,5*0,1 |  | 2.4 | [21 empty] | VV | 0
SPU
18 | 566903111R00 | Vyspravení podkladu po překopech kamenivem hrubým drceným | t | 8.016 |  | 0 |  | 0 |  | 0 | 21 | 0 | 0 | 0 | 0 | 0 | 822-1 | RTS 18/ I | Indiv | 0.163 | 1.31 |  |  |  |  | POL1_1
|  | pro inženýrské sítě, se zhutněním | [23 empty] | SPI
|  | (15,0*2+18,0)*0,5*0,2*1,67 |  | 8.02 | [21 empty] | VV | 0
SPU
19 | 572952111R00 | Vyspravení krytu po překopech pro inženýrské sítě asfaltovým betonem, po zhutnění tloušťky 30 až 50 mm | m2 | 28.8 |  | 0 |  | 0 |  | 0 | 21 | 0 | 0 | 0 | 0 | 0 | 822-1 | RTS 18/ I | Indiv | 0.111 | 3.2 |  |  |  |  | POL1_1
|  | (15,0*2+18,0)*0,6 |  | 28.8 | [21 empty] | VV | 0
SPU
Díl: | 61 | Upravy povrchů vnitřní |  |  |  | 0 |  | 0 |  | 0 |  | 0 |  | 0 |  | 0 |  |  |  |  | 578.59 |  |  |  |  | DIL
20 | 610991111R00 | Zakrývání výplní vnitřních otvorů, předmětů apod. fólií Pe 0,05-0,2 mm | m2 | 552.31 |  | 0 |  | 0 |  | 0 | 21 | 0 | 0 | 0 | 0 | 0 | 801-1 | RTS 18/ I | Indiv | 0.078 | 43.08 |  |  |  |  | POL1_1
|  | které se zřizují před úpravami povrchu, a obalení osazených dveřních zárubní před znečištěním při úpravách povrchu nástřikem plastických maltovin včetně pozdějšího odkrytí, | [23 empty] | SPI |  | které se zřizují před úpravami povrchu, a obalení osazených dveřních zárubní před znečištěním při úpravách povrchu nástřikem plastických maltovin včetně pozdějšího odkrytí,
|  | (114,6+351,8+8,3+27,4)*1,1 |  | 552.31 | [21 empty] | VV | 0
SPU
21 | 612401291RT2 | Omítky malých ploch vnitřních stěn přes 0,09 do 0,25 m2, vápennou štukovou omítkou | kus | 25 |  | 0 |  | 0 |  | 0 | 21 | 0 | 0 | 0 | 0 | 0 | 801-4 | RTS 18/ I | Indiv | 0.35974 | 8.99 |  |  |  |  | POL1_1
|  | jakoukoliv maltou, z pomocného pracovního lešení o výšce podlahy do 1900 mm a pro zatížení do 1,5 kPa, | [23 empty] | SPI
|  | 1.PP - 2.NP : 10,0+10,0+5,0 |  | 25 | [21 empty] | VV | 0
SPU
22 | 612401391RT2 | Omítky malých ploch vnitřních stěn přes 0,25 do 1 m2, vápennou štukovou omítkou | kus | 15 |  | 0 |  | 0 |  | 0 | 21 | 0 | 0 | 0 | 0 | 0 | 801-4 | RTS 18/ I | Indiv | 0.88293 | 13.24 |  |  |  |  | POL1_1
|  | jakoukoliv maltou, z pomocného pracovního lešení o výšce podlahy do 1900 mm a pro zatížení do 1,5 kPa, | [23 empty] | SPI
|  | 1.PP-2.NP : 5,0+5,0+5,0 |  | 15 | [21 empty] | VV | 0
SPU
23 | 612409991RT2 | Začištění omítek kolem oken, dveří a obkladů apod. s použitím suché maltové směsi | m | 90 |  | 0 |  | 0 |  | 0 | 21 | 0 | 0 | 0 | 0 | 0 | 801-4 | RTS 18/ I | Indiv | 0.18233 | 16.41 |  |  |  |  | POL1_1
|  | 1.PP - 2.NP : 10,0*3+10,0*3+5,0*6 |  | 90 | [21 empty] | VV | 0
SPU
24 | 612421626R00 | Omítky vnitřní stěn vápenné nebo vápenocementové v podlaží i ve schodišti hladké | m2 | 19.8 |  | 0 |  | 0 |  | 0 | 21 | 0 | 0 | 0 | 0 | 0 | 801-1 | RTS 18/ I | Indiv | 0.504 | 9.98 |  |  |  |  | POL1_1
|  | výkaz výměr viz specifikace sanačních opatření | [23 empty] | POP
SPU
25 | 612425931RT2 | Omítka vápenná vnitřního ostění omítkou štukovou | m2 | 411.168 |  | 0 |  | 0 |  | 0 | 21 | 0 | 0 | 0 | 0 | 0 | 801-4 | RTS 18/ I | Indiv | 1.1842 | 486.89 |  |  |  |  | POL1_1
|  | okenního nebo dveřního, z pomocného pracovního lešení o výšce podlahy do 1900 mm a pro zatížení do 1,5 kPa, | [23 empty] | SPI
|  | (4,9*2*26+9,1*4+4,7*2*2+5,8*2*12+2,8*2*2)*0,4 |  | 184.16 | [21 empty] | VV | 0
|  | (5,6*4+3,8*2*12+2,2*2*6+3,2*2*6+2,99*2*4+2,6*4*8)*0,4 |  | 114.21 | [21 empty] | VV | 0
|  | (4,0*2*2+2,2*2*3+3,3*2*4)*0,4 |  | 22.24 | [21 empty] | VV | 0
|  | (5,4*2+4,4*2+7,7*2+5,7*2+6,0*2)*0,4 |  | 23.36 | [21 empty] | VV | 0
|  | (2,7+1,5)*0,5*2*12+(1,4+1,5)*0,5*2*2 |  | 56.2 | [21 empty] | VV | 0
|  | (6,0*2+4,6+3,2+7,7)*0,4 |  | 11 | [21 empty] | VV | 0
SPU
Díl: | 62 | Úpravy povrchů vnější |  |  |  | 0 |  | 0 |  | 0 |  | 0 |  | 0 |  | 0 |  |  |  |  | 1604.63 |  |  |  |  | DIL
26 | 620991121R00 | Zakrývání výplní vnějších otvorů z postaveného lešení | m2 | 552.31 |  | 0 |  | 0 |  | 0 | 21 | 0 | 0 | 0 | 0 | 0 | 801-1 | RTS 18/ I | Indiv | 0.078 | 43.08 |  |  |  |  | POL1_1
|  | s rámy a zárubněmi, zábradlí, předmětů oplechování apod., které se zřizují ještě před úpravami povrchu, před jejich znečištěním při úpravách povrchu nástřikem plastických (lepivých) maltovin | [23 empty] | SPI |  | s rámy a zárubněmi, zábradlí, předmětů oplechování apod., které se zřizují ještě před úpravami povrchu, před jejich znečištěním při úpravách povrchu nástřikem plastických (lepivých) maltovin
|  | (114,6+351,8+8,3+27,4)*1,1 |  | 552.31 | [21 empty] | VV | 0
SPU
27 | 622401939R00 | Příplatky k omítce vnějších stěn a štítů za zvýšenou pracnost u menšího rozsahu omítky při úhrnné ploše jednotlivých otvorů v souvisle omítané fasádě, bez části průčelí jinak upravovaného a bez souvislých pásů oken neohraničených omítkou alespoň ze tří stran za provedení styku dvou barevných odstínů u omítky břízolitové a z umělého kamene (měří se délka přechodu barev) | m | 234 |  | 0 |  | 0 |  | 0 | 21 | 0 | 0 | 0 | 0 | 0 | 801-1 | RTS 18/ I | Indiv | 0.021 | 4.91 |  |  |  |  | POL1_1
|  | 57,0*2+16,0*3+3,0*6*4 |  | 234 | [21 empty] | VV | 0
SPU
28 | 622421111RT2 | Omítky vnější stěn vápenné nebo vápenocementové hrubé nezatřené, bez uvedení složitosti | m2 | 325.295 |  | 0 |  | 0 |  | 0 | 21 | 0 | 0 | 0 | 0 | 0 | 801-1 | RTS 18/ I | Indiv | 0.2563 | 83.37 |  |  |  |  | POL1_1
|  | Zapravení po otlučeném obkladu pod zateplení. | [23 empty] | POP
|  | ostění : | [23 empty] | VV | 0
|  | (2,7+1,5)*0,3*2*12+(1,4+1,5)*0,3*2*2 |  | 33.72 | [21 empty] | VV | 0
|  | (6,0*2+4,6+3,2+7,7)*0,3 |  | 8.25 | [21 empty] | VV | 0
|  | fasáda : | [23 empty] | VV | 0
|  | pohled jižní : | [23 empty] | VV | 0
|  | (57,0+1,2*2)*3,8-2,7*1,5*12-1,0*2,5*2-1,2*1,5*2-3,3*2,2 |  | 161.26 | [21 empty] | VV | 0
|  | pohled severní : | [23 empty] | VV | 0
|  | (57,0+3,2*4)*0,7 |  | 48.86 | [21 empty] | VV | 0
|  | pohled západní : | [23 empty] | VV | 0
|  | 14,2*3,2-2,6*2,5 |  | 38.94 | [21 empty] | VV | 0
|  | pohled východní : | [23 empty] | VV | 0
|  | 11,2*3,5-2,35*2,1 |  | 34.27 | [21 empty] | VV | 0
SPU
29 | 622421121RT2 | Omítky vnější stěn vápenné nebo vápenocementové hrubé zatřené, bez uvedení složitosti | m2 | 1925.326 |  | 0 |  | 0 |  | 0 | 21 | 0 | 0 | 0 | 0 | 0 | 801-1 | RTS 18/ I | Indiv | 0.41402 | 797.12 |  |  |  |  | POL1_1
|  | Sokl pod tereném po odstranění možné přizdívky. | [23 empty] | POP
|  | pohled jižní : | [23 empty] | VV | 0
|  | (57,0+1,2*2)*0,6-3,2*0,6 |  | 33.72 | [21 empty] | VV | 0
|  | pohled severní : | [23 empty] | VV | 0
|  | (57,0+3,2*4)*0,6 |  | 41.88 | [21 empty] | VV | 0
|  | pohled západní : | [23 empty] | VV | 0
|  | 14,2*0,6 |  | 8.52 | [21 empty] | VV | 0
|  | pohled východní : | [23 empty] | VV | 0
|  | 14,2*0,6 |  | 8.52 | [21 empty] | VV | 0
|  | pod zateplení: : | [23 empty] | VV | 0
|  | ostění : | [23 empty] | VV | 0
|  | (4,9*2*26+9,1*4+4,7*2*2+5,8*2*12+2,8*2*2)*0,2 |  | 92.08 | [21 empty] | VV | 0
|  | (5,6*4+3,8*2*12+2,2*2*6+3,2*2*6+2,99*2*4+2,6*4*8)*0,2 |  | 57.1 | [21 empty] | VV | 0
|  | (4,0*2*2+2,2*2*3+3,3*2*4)*0,2 |  | 11.12 | [21 empty] | VV | 0
|  | (5,4*2+4,4*2+7,7*2+5,7*2+6,0*2)*0,2 |  | 11.68 | [21 empty] | VV | 0
|  | fasáda : | [23 empty] | VV | 0
|  | pohled jižní : | [23 empty] | VV | 0
|  | (57,0+1,2*2)*9,0-2,9*2,0*24-2,85*3,0*6+1,2*1,2*6 |  | 352.74 | [21 empty] | VV | 0
|  | pohled severní : | [23 empty] | VV | 0
|  | (57,0+3,2*4)*12,5-3,2*2,6*12-2,1*1,6*11-1,2*1,0*12-2,1*1,0*6 |  | 708.7 | [21 empty] | VV | 0
|  | -2,1*1,5*2-1,15*1,5*4 |  | -13.2 | [21 empty] | VV | 0
|  | pohled západní : | [23 empty] | VV | 0
|  | 14,2*9,0-1,9*2,0*2+3,2*1,0*2 |  | 126.6 | [21 empty] | VV | 0
|  | pohled východní : | [23 empty] | VV | 0
|  | 2,9*8,0+3,2*1,0*2+11,0*0,7+8,5*0,5 |  | 41.55 | [21 empty] | VV | 0
|  | větší tl.vrstvy - 30 % plochy : | [23 empty] | VV | 0
|  | 1481,04*0,3 |  | 444.31 | [21 empty] | VV | 0
SPU
30 | 622421401RU5 | Zateplovací systém tl. 50 mm dle skladby, se silikonovou probarvenou omítkou 2,5 kg/m2 | m2 | 19.5 |  | 0 |  | 0 |  | 0 | 21 | 0 | 0 | 0 | 0 | 0 |  | RTS 11/ I | Indiv | 1.6948 | 33.05 |  |  |  |  | POL1_1
|  | součástí ceny této položky je: | [23 empty] | POP
|  | - očištění a penetrace podkladu | [23 empty] | POP
|  | - montáž tepel.izolace na tmel a talíř. hmoždinky | [23 empty] | POP
|  | - dod.tepel.izolace - min.desky s kolm.vlákny | [23 empty] | POP
|  | - lepidlo + perlinka | [23 empty] | POP
|  | - přestěrkování | [23 empty] | POP
|  | - natažení tenkovrstvé venkovní probarvené omítky | [23 empty] | POP
|  | - veškeré zakládací,rohové a ukončovací profily,včetně zesílení rohů síťkou,vyplnění spár trvale pružným tmelem dle detailů. | [23 empty] | POP
|  | atika z vni strany : 19,5*2*0,5 |  | 19.5 | [21 empty] | VV | 0
SPU
31 | 622451131R00 | Omítky vnější cementové stěn nebo štítů hladké stupeň složitosti I až II | m2 | 57 |  | 0 |  | 0 |  | 0 | 21 | 0 | 0 | 0 | 0 | 0 | 801-1 | RTS 18/ I | Indiv | 0.87472 | 49.86 |  |  |  |  | POL1_1
|  | výkaz výměr viz specifikace sanačních opatření. | [23 empty] | POP
SPU
32 | 622451147R00 | Omítky vnější cementové stěn nebo štítů do černa pálené bez určení stupeně složitosti | m2 | 2.5 |  | 0 |  | 0 |  | 0 | 21 | 0 | 0 | 0 | 0 | 0 | 801-1 | RTS 18/ I | Indiv | 1.629 | 4.07 |  |  |  |  | POL1_1
|  | angl.dvorek : | [23 empty] | VV | 0
|  | 2,5 |  | 2.5 | [21 empty] | VV | 0
SPU
33 | 622421210R00 | Omítka vnější stěn tepelně izolační tloušťky 30 mm, zakončená ochrannou omítkou | m2 | 231.995 |  | 0 |  | 0 |  | 0 | 21 | 0 | 0 | 0 | 0 | 0 | 801-1 | RTS 18/ I | Indiv | 0.633 | 146.85 |  |  |  |  | POL1_1
|  | kompletní omítkové souvrství | [23 empty] | SPI
|  | římsa : | [23 empty] | VV | 0
|  | (20,5*2+1,7+7,6+0,8+19,0+8,2+5,0+2,5)*1,4 |  | 120.12 | [21 empty] | VV | 0
|  | balkon podhled : | [23 empty] | VV | 0
|  | 19,0*2,8*2+(19,5+1,2*2)*0,25 |  | 111.88 | [21 empty] | VV | 0
SPU
34 | 622903111R00 | Očištění zdiva nebo betonu zdí a valů před započetím oprav ručně | m2 | 737.2 |  | 0 |  | 0 |  | 0 | 21 | 0 | 0 | 0 | 0 | 0 | 801-5 | RTS 18/ I | Indiv | 0.38 | 280.14 |  |  |  |  | POL1_1
|  | před započetím oprav | [23 empty] | SPI
|  | 1474,4*0,5 |  | 737.2 | [21 empty] | VV | 0
SPU
35 | 622904112R00 | Očištění fasád tlakovou vodou, složitost fasády 1 - 2 | m2 | 1474.4 |  | 0 |  | 0 |  | 0 | 21 | 0 | 0 | 0 | 0 | 0 | 801-1 | RTS 18/ I | Indiv | 0.11 | 162.18 |  |  |  |  | POL1_1
SPU
36 | 192809T10 | Montáž výztužné sítě (perlinky) do stěrky-stěny, včetně výztužné sítě a stěrkového tmelu | m2 | 253.115 |  | 0 |  | 0 |  | 0 | 21 | 0 | 0 | 0 | 0 | 0 |  | Vlastní | Indiv | 0 | 0 |  |  |  |  | POL1_1
|  | římsa : | [23 empty] | VV | 0
|  | (20,5*2+1,7+7,6+0,8+19,0+8,2+5,0+2,5)*0,8 |  | 68.64 | [21 empty] | VV | 0
|  | balkon podhled : | [23 empty] | VV | 0
|  | 19,0*2,8*2+(19,5+1,2*2)*0,25 |  | 111.88 | [21 empty] | VV | 0
|  | komínky na střeše : | [23 empty] | VV | 0
|  | (1,1+0,8)*0,8*2*9+(1,1+0,5)*0,8*2*4 |  | 37.6 | [21 empty] | VV | 0
|  | boky schodů,přístř : 35,0 |  | 35 | [21 empty] | VV | 0
SPU
37 | 622421401RZ4 | Zateplovací systém tl. 20 -30 mm dle skladby, bez omítky pod obklad - ostění | m2 | 41.97 |  | 0 |  | 0 |  | 0 | 21 | 0 | 0 | 0 | 0 | 0 |  | Vlastní | Indiv | 0 | 0 |  |  |  |  | POL1_1
|  | součástí ceny této položky je: | [23 empty] | POP
|  | - očištění a penetrace podkladu | [23 empty] | POP
|  | - montáž tepel.izolace na tmel a talíř. hmoždinky | [23 empty] | POP
|  | - dod.tepel.izolace - min.desky s kolm.vlákny | [23 empty] | POP
|  | - lepidlo + perlinka | [23 empty] | POP
|  | - přestěrkování | [23 empty] | POP
|  | - veškeré zakládací,rohové a ukončovací profily,včetně zesílení rohů síťkou,vyplnění spár trvale pružným tmelem dle detailů. | [23 empty] | POP
|  | (2,7+1,5)*0,3*2*12+(1,4+1,5)*0,3*2*2 |  | 33.72 | [21 empty] | VV | 0
|  | Zateplovací systém tl. 50 mm dle skladby, se silikonovou probarvenou omítkou 2,5 kg/m2 |  | 8.25 | [21 empty] | VV | 0
SPU
38 | 622421407RZ5 | Zateplovací systém tl. 140 mm dle ozn, se silikonovou probarvenou omítkou | m2 | 1216.39 |  | 0 |  | 0 |  | 0 | 21 | 0 | 0 | 0 | 0 | 0 |  | Vlastní | Indiv | 0 | 0 |  |  |  |  | POL1_1
|  | součástí ceny této položky je: | [23 empty] | POP
|  | - očištění a penetrace podkladu | [23 empty] | POP
|  | - montáž tepel.izolace na tmel a talíř. hmoždinky | [23 empty] | POP
|  | - dod.tepel.izolace - min.desky s kolm.vlákny | [23 empty] | POP
|  | - lepidlo + perlinka | [23 empty] | POP
|  | - přestěrkování | [23 empty] | POP
|  | - natažení tenkovrstvé venkovní probarvené omítky | [23 empty] | POP
|  | - veškeré zakládací,rohové a ukončovací profily,včetně zesílení rohů síťkou,vyplnění spár trvale pružným tmelem dle detailů. | [23 empty] | POP
|  | pohled jižní : | [23 empty] | VV | 0
|  | (57,0+1,2*2)*9,0-2,9*2,0*24-2,85*3,0*6+1,2*1,2*6 |  | 352.74 | [21 empty] | VV | 0
|  | pohled severní : | [23 empty] | VV | 0
|  | (57,0+3,2*4)*12,5-3,2*2,6*12-2,1*1,6*11-1,2*1,0*12-2,1*1,0*6 |  | 708.7 | [21 empty] | VV | 0
|  | -2,1*1,5*2-1,15*1,5*4 |  | -13.2 | [21 empty] | VV | 0
|  | pohled východní : | [23 empty] | VV | 0
|  | 14,2*9,0-1,9*2,0*2+3,2*1,0*2 |  | 126.6 | [21 empty] | VV | 0
|  | pohled západní : | [23 empty] | VV | 0
|  | 2,9*8,0+3,2*1,0*2+11,0*0,7+8,5*0,5 |  | 41.55 | [21 empty] | VV | 0
SPU
39 | 622421407RZ6 | Zateplovací systém tl. 140 mm dle skladby, bez omítky pod obklad | m2 | 206.025 |  | 0 |  | 0 |  | 0 | 21 | 0 | 0 | 0 | 0 | 0 |  | Vlastní | Indiv | 0 | 0 |  |  |  |  | POL1_1
|  | součástí ceny této položky je: | [23 empty] | POP
|  | - očištění a penetrace podkladu | [23 empty] | POP
|  | - montáž tepel.izolace na tmel a talíř. hmoždinky | [23 empty] | POP
|  | - dod.tepel.izolace - min.desky s kolm.vlákny | [23 empty] | POP
|  | - lepidlo + perlinka | [23 empty] | POP
|  | - přestěrkování | [23 empty] | POP
|  | - veškeré zakládací,rohové a ukončovací profily,včetně zesílení rohů síťkou,vyplnění spár trvale pružným tmelem dle detailů. | [23 empty] | POP
|  | pohled jižní : | [23 empty] | VV | 0
|  | (57,0+1,2*2)*3,3-2,7*1,5*12-1,0*2,5*2-1,2*1,5*2-3,3*2,2 |  | 131.56 | [21 empty] | VV | 0
|  | pohled severní : | [23 empty] | VV | 0
|  | (57,0+3,2*4)*0,2 |  | 13.96 | [21 empty] | VV | 0
|  | pohled východní : | [23 empty] | VV | 0
|  | 14,2*2,7-2,6*2,5 |  | 31.84 | [21 empty] | VV | 0
|  | pohled západní : | [23 empty] | VV | 0
|  | 11,2*3,0-2,35*2,1 |  | 28.66 | [21 empty] | VV | 0
SPU
40 | 622421407RZ7 | Zateplovací systém tl. 140 mm dle skladby, bez omítky pod obklad - sokl nad terénem | m2 | 80.15 |  | 0 |  | 0 |  | 0 | 21 | 0 | 0 | 0 | 0 | 0 |  | Vlastní | Indiv | 0 | 0 |  |  |  |  | POL1_1
|  | součástí ceny této položky je: | [23 empty] | POP
|  | - očištění a penetrace podkladu | [23 empty] | POP
|  | - montáž tepel.izolace na tmel a talíř. hmoždinky | [23 empty] | POP
|  | - dod.tepel.izolace - extrudovaný polystyren | [23 empty] | POP
|  | - lepidlo + perlinka | [23 empty] | POP
|  | - přestěrkování | [23 empty] | POP
|  | - veškeré zakládací,rohové a ukončovací profily,včetně zesílení rohů síťkou,vyplnění spár trvale pružným tmelem dle detailů. | [23 empty] | POP
|  | pohled jižní : | [23 empty] | VV | 0
|  | (57,0+1,7*2+2,5)*0,5 |  | 31.45 | [21 empty] | VV | 0
|  | pohled severní : | [23 empty] | VV | 0
|  | (57,0+3,0*4)*0,5 |  | 34.5 | [21 empty] | VV | 0
|  | pohled západní : | [23 empty] | VV | 0
|  | 14,2*0,5 |  | 7.1 | [21 empty] | VV | 0
|  | pohled východní : | [23 empty] | VV | 0
|  | 14,2*0,5 |  | 7.1 | [21 empty] | VV | 0
SPU
41 | 622421407RZ8 | Zateplovací systém tl. 140 mm dle skladby, bez omítky - sokl pod terénem | m2 | 96.18 |  | 0 |  | 0 |  | 0 | 21 | 0 | 0 | 0 | 0 | 0 |  | Vlastní | Indiv | 0 | 0 |  |  |  |  | POL1_1
|  | součástí ceny této položky je: | [23 empty] | POP
|  | - očištění a penetrace podkladu | [23 empty] | POP
|  | - montáž tepel.izolace na tmel a talíř. hmoždinky | [23 empty] | POP
|  | - dod.tepel.izolace - extrudovaný polystyren | [23 empty] | POP
|  | - lepidlo + perlinka | [23 empty] | POP
|  | - přestěrkování | [23 empty] | POP
|  | - veškeré zakládací,rohové a ukončovací profily,včetně zesílení rohů síťkou,vyplnění spár trvale pružným tmelem dle detailů. | [23 empty] | POP
|  | pohled jižní : | [23 empty] | VV | 0
|  | (57,0+1,7*2+2,5)*0,6 |  | 37.74 | [21 empty] | VV | 0
|  | pohled severní : | [23 empty] | VV | 0
|  | (57,0+3,0*4)*0,6 |  | 41.4 | [21 empty] | VV | 0
|  | pohled západní : | [23 empty] | VV | 0
|  | 14,2*0,6 |  | 8.52 | [21 empty] | VV | 0
|  | pohled východní : | [23 empty] | VV | 0
|  | 14,2*0,6 |  | 8.52 | [21 empty] | VV | 0
SPU
42 | 62242-4999 | Ukončení římsy - kompletní provedení dle detailu, F1.01-602 včetně připevňovacích konzol dod+mont | m | 92 |  | 0 |  | 0 |  | 0 | 21 | 0 | 0 | 0 | 0 | 0 |  | Vlastní | Indiv | 0 | 0 |  |  |  |  | POL1_1
|  | K/1 : 57,0 |  | 57 | [21 empty] | VV | 0
|  | K/2 : 35,0 |  | 35 | [21 empty] | VV | 0
SPU
43 | 62242-5999 | Box z AL plechu pro montáž fasádních horizont., žaluzií osazený do zatepl.systému nad nadpražím | m | 110.9 |  | 0 |  | 0 |  | 0 | 21 | 0 | 0 | 0 | 0 | 0 |  | Vlastní | Indiv | 0 | 0 |  |  |  |  | POL1_1
|  | včetně připevňovacích konzol viz výpis zámečnických výrobků, v.250 mm. Dod + mont v kompletní skladbě daného systému. | [23 empty] | POP
|  | Z/Ba-d : | [23 empty] | VV | 0
|  | 2,7*12+1,35*2+2,7*24+2,75*4 |  | 110.9 | [21 empty] | VV | 0
SPU
44 | 62242-6999 | Stěrka na tkaninu - výkaz viz předcházející položk | m2 | 253.11 |  | 0 |  | 0 |  | 0 | 21 | 0 | 0 | 0 | 0 | 0 |  | Vlastní | Indiv | 0 | 0 |  |  |  |  | POL3_0
SPU
45 | 62242-7999 | Zatíraná venkovní omítka - zrno 1,5mm probarvená, nebo tenkovrstvá + nátěr | m2 | 253.11 |  | 0 |  | 0 |  | 0 | 21 | 0 | 0 | 0 | 0 | 0 |  | Vlastní | Indiv | 0 | 0 |  |  |  |  | POL3_0
|  | výkaz viz předcházející položka | [23 empty] | POP
SPU
46 | 62242-8999 | Sanace poškoz.ŽB kcí - lodžie | m2 | 53.28 |  | 0 |  | 0 |  | 0 | 21 | 0 | 0 | 0 | 0 | 0 |  | Vlastní | Indiv | 0 | 0 |  |  |  |  | POL3_0
|  | odstranění povrch.poškozené vrstvy betonu | [23 empty] | POP
|  | - otrýskání povrchu | [23 empty] | POP
|  | - ošetření výztuže a reprofilace betonu | [23 empty] | POP
|  | - příložky + sanační hmota tl.do 20 mm | [23 empty] | POP
|  | - zapravení | [23 empty] | POP
|  | Dodávka a montáž v kompletní skladbě daného systému, včetně všech doplňkových a pomocných konstrukcí materiálů a prací, včetně lešení, likvidace optryskaného materiálu, ochrana stavajícíh povrchů a pod | [23 empty] | POP |  | Dodávka a montáž v kompletní skladbě daného systému, včetně všech doplňkových a pomocných konstrukcí materiálů a prací, včetně lešení, likvidace optryskaného materiálu, ochrana stavajícíh povrchů a pod
|  | Rozsah sanace bude upřesněn při realizaci a odsouhlasena investorem. | [23 empty] | POP
|  | balkony : 1,5*12,0*2*1,2 |  | 43.2 | [21 empty] | VV | 0
|  | schody : 1,5*2,4*2*1,4 |  | 10.08 | [21 empty] | VV | 0
SPU
Díl: | 63 | Podlahy a podlahové konstrukce |  |  |  | 0 |  | 0 |  | 0 |  | 0 |  | 0 |  | 0 |  |  |  |  | 333.62 |  |  |  |  | DIL
47 | 631311121R00 | Doplnění mazanin betonem prostým o ploše jednotlivě do 1 m2 tloušťky do 80 mm | m3 | 1.5 |  | 0 |  | 0 |  | 0 | 21 | 0 | 0 | 0 | 0 | 0 | 801-4 | RTS 18/ I | Indiv | 4.66 | 6.99 |  |  |  |  | POL1_1
|  | prostým betonem (s dodáním hmot) bez potěru, | [23 empty] | SPI
|  | balkon : 15,0*1,0*0,1 |  | 1.5 | [21 empty] | VV | 0
SPU
48 | 631312141R00 | Doplnění mazanin betonem prostým rýh v dosavadních mazaninách | m3 | 3.6 |  | 0 |  | 0 |  | 0 | 21 | 0 | 0 | 0 | 0 | 0 | 801-4 | RTS 18/ I | Indiv | 5.33 | 19.19 |  |  |  |  | POL1_1
|  | prostým betonem (s dodáním hmot) bez potěru, | [23 empty] | SPI
|  | 15,0*0,4*0,3*2 |  | 3.6 | [21 empty] | VV | 0
SPU
49 | 632418106R00 | Potěr ze suchých směsí samonivelační stěrka na bázi síranu vápenatého, tloušťky 6 mm, včetně penetrace | m2 | 69.65 |  | 0 |  | 0 |  | 0 | 21 | 0 | 0 | 0 | 0 | 0 | 801-1 | RTS 18/ I | Indiv | 0.3515 | 24.48 |  |  |  |  | POL1_1
|  | s rozprostřením a uhlazením | [23 empty] | SPI
|  | K/1 : 57,0*0,7 |  | 39.9 | [21 empty] | VV | 0
|  | K/2 : 35,0*0,85 |  | 29.75 | [21 empty] | VV | 0
SPU
50 | 632451022R00 | Vyrovnávací potěr z cementové malty v pásu o průměrné (střední) tloušťce od 20 do 30 mm | m2 | 94.9 |  | 0 |  | 0 |  | 0 | 21 | 0 | 0 | 0 | 0 | 0 | 801-1 | RTS 18/ I | Indiv | 0.373 | 35.4 |  |  |  |  | POL1_1
|  | na zdivu jako podklad např. pod izolaci, na parapetech z prefabrikovaných dílců, pod oplechování apod., vodorovný nebo ve spádu do 15°, hlazený dřevěným hladítkem, | [23 empty] | SPI |  | na zdivu jako podklad např. pod izolaci, na parapetech z prefabrikovaných dílců, pod oplechování apod., vodorovný nebo ve spádu do 15°, hlazený dřevěným hladítkem,
|  | 237,25*0,4 |  | 94.9 | [21 empty] | VV | 0
SPU
51 | 632451131R00 | Potěr pískocementový na mazaninách hlazený dřevěným hladítkem o tloušťce od 20 do 30 mm | m2 | 815.8 |  | 0 |  | 0 |  | 0 | 21 | 0 | 0 | 0 | 0 | 0 | 801-1 | RTS 18/ I | Indiv | 0.268 | 218.63 |  |  |  |  | POL1_1
|  | nebo betonových podkladech (400 kg cementu/m3) | [23 empty] | SPI
|  | srovnání střechy : | [23 empty] | VV | 0
|  | 56,8*12,0+11,6*3,0*2+19,0*1,7*2 |  | 815.8 | [21 empty] | VV | 0
SPU
52 | 632921913R00 | Dlažba vnitřní nebo vnější při objektu z dlaždic betonových betonových kladených do písku se zalitím spár na celou výšku cementovou maltou pro spárování o tloušťce dlaždic 60 mm | m2 | 56.95 |  | 0 |  | 0 |  | 0 | 21 | 0 | 0 | 0 | 0 | 0 | 801-1 | RTS 18/ I | Indiv | 0.508 | 28.93 |  |  |  |  | POL1_1
|  | vodorovná nebo ve spádu do 15° od vodorovné roviny | [23 empty] | SPI
|  | Včetně dodávky dlaždic. | [23 empty] | POP
|  | pohled jižní : | [23 empty] | VV | 0
|  | (57,0+1,7*2+2,5)*0,5 |  | 31.45 | [21 empty] | VV | 0
|  | pohled severní : | [23 empty] | VV | 0
|  | (57,0+3,0*4-18,0)*0,5 |  | 25.5 | [21 empty] | VV | 0
SPU
Díl: | 64 | Výplně otvorů |  |  |  | 0 |  | 0 |  | 0 |  | 0 |  | 0 |  | 0 |  |  |  |  | 317.88 |  |  |  |  | DIL
53 | 641960000R00 | Těsnění spár otvorových prvků PU pěnou | m | 960.72 |  | 0 |  | 0 |  | 0 | 21 | 0 | 0 | 0 | 0 | 0 | 801-1 | RTS 18/ I | Indiv | 0.2 | 192.14 |  |  |  |  | POL1_1
|  | vnitřní parotěsné a vně paropropustné a vodotěsné | [23 empty] | POP
|  | pásky - viz výpis truhlářských kcí. | [23 empty] | POP
|  | 4,9*2*26+9,1*4+4,2*2*12+4,7*2*2+5,8*2*12+2,8*2*2 |  | 561.2 | [21 empty] | VV | 0
|  | 5,6*4+3,8*2*12+2,2*2*6+3,2*2*6+2,99*2*4+2,6*4*8 |  | 285.52 | [21 empty] | VV | 0
|  | 4,0*2*2+2,2*2*3+3,3*2*4 |  | 55.6 | [21 empty] | VV | 0
|  | 5,4*2+4,4*2+7,7*2+5,7*2+6,0*2 |  | 58.4 | [21 empty] | VV | 0
SPU
54 | 648952421RT3 | Osazení parapetních desek dřevěných včetně dodávky parapetní desky šířky 350 mm | m | 237.25 |  | 0 |  | 0 |  | 0 | 21 | 0 | 0 | 0 | 0 | 0 | 801-1 | RTS 18/ I | Indiv | 0.53 | 125.74 |  |  |  |  | POL1_1
|  | na montážní pěnu, zapravení omítky pod parapetem, těsnění spáry mezi parapetem a rámem okna, dodávka silikonu. | [23 empty] | SPI
|  | a krytky boků parapetní desky - omyvatel. a desinfik.lamino DTD - výpis viz truhlářské výrobky. | [23 empty] | POP
|  | 0,95*12+1,25*4+1,35*6+1,65*4+2,0*18+2,2*10+2,65*1 |  | 91.75 | [21 empty] | VV | 0
|  | 2,7*38+3,0*11+3,3*3 |  | 145.5 | [21 empty] | VV | 0
SPU
55 | 641941812R00 | Osazení kov rám oken -10m2 pěna, viz výpis zámečnických výrobků | kus | 7 |  | 0 |  | 0 |  | 0 | 21 | 0 | 0 | 0 | 0 | 0 |  | Vlastní | Indiv | 0 | 0 |  |  |  |  | POL1_1
SPU
56 | 641952611R00 | Osaz rámů oken dřev 2,5 m2 na MPP, viz výpis truhlářských výrobků | kus | 19 |  | 0 |  | 0 |  | 0 | 21 | 0 | 0 | 0 | 0 | 0 |  | Vlastní | Indiv | 0 | 0 |  |  |  |  | POL1_1
SPU
57 | 641952741R00 | Osaz rámů oken dřev 4 m2 na MPP, viz výpis truhlářských výrobků | kus | 36 |  | 0 |  | 0 |  | 0 | 21 | 0 | 0 | 0 | 0 | 0 |  | Vlastní | Indiv | 0 | 0 |  |  |  |  | POL1_1
|  | 18+14+4 |  | 36 | [21 empty] | VV | 0
SPU
58 | 641952851R00 | Osaz rámů oken dřev 10 m2 na MPP, viz výpis truhlářských výrobků | kus | 53 |  | 0 |  | 0 |  | 0 | 21 | 0 | 0 | 0 | 0 | 0 |  | Vlastní | Indiv | 0 | 0 |  |  |  |  | POL1_1
|  | 33+20 |  | 53 | [21 empty] | VV | 0
SPU
59 | 642942721R00 | Osaz dveř zárubně kov -4m2 pěna, viz výpis truhlářských výrobků | kus | 2 |  | 0 |  | 0 |  | 0 | 21 | 0 | 0 | 0 | 0 | 0 |  | Vlastní | Indiv | 0 | 0 |  |  |  |  | POL1_1
SPU
Díl: | 900 | HZS |  |  |  | 0 |  | 0 |  | 0 |  | 0 |  | 0 |  | 0 |  |  |  |  | 0 |  |  |  |  | DIL
60 | 900R00 | Hzs - nezmeřitelné práce čl.17-1a | hodina | 105 |  | 0 |  | 0 |  | 0 | 21 | 0 | 0 | 0 | 0 | 0 |  | Vlastní | Indiv | 0 | 0 |  |  |  |  | POL3_0
|  | demontáž a zpětná montáž zámečn.výrobků : | [23 empty] | VV | 0
|  | ZS/8 : 15,0 |  | 15 | [21 empty] | VV | 0
|  | ZS/10 : 10,0 |  | 10 | [21 empty] | VV | 0
|  | stavební práce ostatní : | [23 empty] | VV | 0
|  | 1*45,0 |  | 45 | [21 empty] | VV | 0
|  | bourací práce ostatní : | [23 empty] | VV | 0
|  | 1*35,0 |  | 35 | [21 empty] | VV | 0
SPU
Díl: | 94 | Lešení a stavební výtahy |  |  |  | 0 |  | 0 |  | 0 |  | 0 |  | 0 |  | 0 |  |  |  |  | 629.56 |  |  |  |  | DIL
61 | 941941032R00 | Montáž lešení lehkého pracovního řadového s podlahami šířky od 0,80 do 1,00 m, výšky přes 10 do 30 m | m2 | 2119.55 |  | 0 |  | 0 |  | 0 | 21 | 0 | 0 | 0 | 0 | 0 | 800-3 | RTS 18/ I | Indiv | 0.123 | 260.7 |  |  |  |  | POL1_1
|  | včetně kotvení | [23 empty] | SPI
|  | pohled jižní : | [23 empty] | VV | 0
|  | (57,0+2,2*2+1,5*6)*12,0 |  | 844.8 | [21 empty] | VV | 0
|  | pohled severní : | [23 empty] | VV | 0
|  | (57,0+4,2*4)*12,5 |  | 922.5 | [21 empty] | VV | 0
|  | pohled západní : | [23 empty] | VV | 0
|  | 16,2*12,0+1,5*2*12,0 |  | 230.4 | [21 empty] | VV | 0
|  | pohled východní : | [23 empty] | VV | 0
|  | 2,9*8,5+16,2*3,0+1,5*2*16,2 |  | 121.85 | [21 empty] | VV | 0
SPU
62 | 941941192R00 | Montáž lešení lehkého pracovního řadového s podlahami příplatek za každý další i započatý měsíc použití lešení šířky šířky od 0,80 do 1,00 m a výšky přes 10 do 30 m | m2 | 8478 |  | 0 |  | 0 |  | 0 | 21 | 0 | 0 | 0 | 0 | 0 | 800-3 | RTS 18/ I | Indiv | 0.006 | 50.87 |  |  |  |  | POL1_1
|  | včetně kotvení | [23 empty] | SPI
|  | 2119,5*4 |  | 8478 | [21 empty] | VV | 0
SPU
63 | 941941832R00 | Demontáž lešení lehkého řadového s podlahami šířky od 0,8 do 1 m, výšky přes 10 do 30 m | m2 | 2119.5 |  | 0 |  | 0 |  | 0 | 21 | 0 | 0 | 0 | 0 | 0 | 800-3 | RTS 18/ I | Indiv | 0.105 | 222.55 |  |  |  |  | POL1_1
SPU
64 | 941955001R00 | Lešení lehké pracovní pomocné pomocné, o výšce lešeňové podlahy do 1,2 m | m2 | 250 |  | 0 |  | 0 |  | 0 | 21 | 0 | 0 | 0 | 0 | 0 | 800-3 | RTS 18/ I | Indiv | 0.177 | 44.25 |  |  |  |  | POL1_1
SPU
65 | 944944011R00 | Montáž ochranné sítě z umělých vláken | m2 | 1059.75 |  | 0 |  | 0 |  | 0 | 21 | 0 | 0 | 0 | 0 | 0 | 800-3 | RTS 18/ I | Indiv | 0.0303 | 32.11 |  |  |  |  | POL1_1
|  | 2119,5*0,5 |  | 1059.75 | [21 empty] | VV | 0
SPU
66 | 944944031R00 | Montáž ochranné sítě příplatek k ceně za každý další i započatý měsíc použití ochranných sítí z umělých vláken | m2 | 4239 |  | 0 |  | 0 |  | 0 | 21 | 0 | 0 | 0 | 0 | 0 | 800-3 | RTS 18/ I | Indiv | 0 | 0 |  |  |  |  | POL1_1
|  | 1059,75*4 |  | 4239 | [21 empty] | VV | 0
SPU
67 | 944944081R00 | Demontáž ochranné sítě z umělých vláken | m2 | 1059.75 |  | 0 |  | 0 |  | 0 | 21 | 0 | 0 | 0 | 0 | 0 | 800-3 | RTS 18/ I | Indiv | 0.018 | 19.08 |  |  |  |  | POL1_1
SPU
Díl: | 95 | Dokončovací konstrukce na pozemních stavbách |  |  |  | 0 |  | 0 |  | 0 |  | 0 |  | 0 |  | 0 |  |  |  |  | 265.31 |  |  |  |  | DIL
68 | 952901111R00 | Vyčištění budov a ostatních objektů budov bytové nebo občanské výstavby - zametení a umytí podlah, dlažeb, obkladů, schodů v místnostech, chodbách a schodištích, vyčištění a umytí oken, dveří s rámy, zárubněmi, umytí a vyčištění jiných zasklených a natíraných ploch a zařizovacích předmětů před předáním do užívání světlá výška podlaží do 4 m | m2 | 715.5 |  | 0 |  | 0 |  | 0 | 21 | 0 | 0 | 0 | 0 | 0 | 801-1 | RTS 18/ I | Indiv | 0.308 | 220.37 |  |  |  |  | POL1_1
|  | Vzhledem k provádění prací z lešení bude provedeno | [23 empty] | POP
|  | vyčištění pouze tzv."pracovní fronty " v šířce 1,5 m okolo obvod.stěn. | [23 empty] | POP
|  | (57,0+16,0+4,0+2,5)*1,5*2*3 |  | 715.5 | [21 empty] | VV | 0
SPU
69 | 952903112R00 | Vyčištění objektů při světlé výšce prostoru do 3,5 m čistíren odpadních vod, nádrží, žlabů nebo kanálů | m2 | 3.6 |  | 0 |  | 0 |  | 0 | 21 | 0 | 0 | 0 | 0 | 0 | 801-5 | RTS 18/ I | Indiv | 0.171 | 0.62 |  |  |  |  | POL1_1
|  | při světlé výšce prostoru do 3,5 m čistíren odpadních vod, nádrží, vodojemů, žlabů nebo kanálů | [23 empty] | SPI
|  | 3,0*0,6*2 |  | 3.6 | [21 empty] | VV | 0
SPU
70 | 953941211R00 | Drobné kovové předměty se zalitím maltou cementovou osazování drobných kovových předmětů, náklady na dodání kovových předmětů se oceńují ve specifikaci konzol nebo kotev do vynechaných nebo vysekaných kapes pro schodišťová madla do zdi, pro kotvení konstrukcí ze sklobetonu, radiátorové konzoly apod. | kus | 86 |  | 0 |  | 0 |  | 0 | 21 | 0 | 0 | 0 | 0 | 0 | 801-1 | RTS 18/ I | Indiv | 0.25 | 21.5 |  |  |  |  | POL1_1
|  | - viz výkresy fasád | [23 empty] | POP
SPU
71 | 953941411R00 | Osazení drobných kovových výrobků železných ventilací s neoddělitelnou žaluzií o ploše do 0,1 m2 | kus | 27 |  | 0 |  | 0 |  | 0 | 21 | 0 | 0 | 0 | 0 | 0 | 801-4 | RTS 18/ I | Indiv | 0.845 | 22.82 |  |  |  |  | POL1_1
|  | bez jejich dodání, ale s vysekáním kapes pro upevňovací prvky a s jejich zazděním, zabetonováním nebo zalitím, | [23 empty] | SPI
|  | mřížky : 27 |  | 27 | [21 empty] | VV | 0
SPU
72 | 553 20100 | AL VĚTR.MŘÍŽKA Js 150 mm - VIZ KCE ZÁMEČN. | KUS | 1 |  | 0 |  | 0 |  | 0 | 21 | 0 | 0 | 0 | 0 | 0 |  | Vlastní | Indiv | 0 | 0 |  |  |  |  | POL1_1
SPU
73 | 553 20500 | AL VĚTR.MŘÍŽKA 150/150 mm - VIZ KCE ZÁMEČN. | KUS | 26 |  | 0 |  | 0 |  | 0 | 21 | 0 | 0 | 0 | 0 | 0 |  | Vlastní | Indiv | 0 | 0 |  |  |  |  | POL1_1
SPU
74 | 95199-1199 | Ochrana stáv střechy při stavbě proti zatečení, po odstranění krytiny - nypř plachty apod. | m2 | 856.59 |  | 0 |  | 0 |  | 0 | 21 | 0 | 0 | 0 | 0 | 0 |  | Vlastní | Indiv | 0 | 0 |  |  |  |  | POL1_1
|  | (56,8*12,0+11,6*3,0*2+19,0*1,7*2)*1,05 |  | 856.59 | [21 empty] | VV | 0
SPU
75 | 95979-1199 | Demontáž a zpětná montáž držáků vlajek a značení, domů - viz výkresy fasád | kus | 5 |  | 0 |  | 0 |  | 0 | 21 | 0 | 0 | 0 | 0 | 0 |  | Vlastní | Indiv | 0 | 0 |  |  |  |  | POL1_1
SPU
76 | 95979-1299 | Zakrytí podlahy - ochrana před poškozením | m2 | 715.5 |  | 0 |  | 0 |  | 0 | 21 | 0 | 0 | 0 | 0 | 0 |  | Vlastní | Indiv | 0 | 0 |  |  |  |  | POL1_1
|  | v patrech,kde probíhají výměny oken např.staré koberce,PVC apod.Vzhledem k provádění prací z lešení bude provedeno zakrytí tzv."pracovní fronty " v šířce 1,5 m okolo obvod.stěn. | [23 empty] | POP |  | v patrech,kde probíhají výměny oken např.staré koberce,PVC apod.Vzhledem k provádění prací z lešení bude provedeno zakrytí tzv."pracovní fronty " v šířce 1,5 m okolo obvod.stěn.
|  | (57,0+16,0+4,0+2,5)*1,5*2*3 |  | 715.5 | [21 empty] | VV | 0
SPU
77 | 95979-1399 | Demontáž,zpětná montáž HUP skříně 60/90, včetně úpravy připojení - viz výkresy fasád | kus | 1 |  | 0 |  | 0 |  | 0 | 21 | 0 | 0 | 0 | 0 | 0 |  | Vlastní | Indiv | 0 | 0 |  |  |  |  | POL1_1
SPU
78 | 95979-1499 | Demontáž a zpětná montáž venkovního čidla, - viz výkresy fasád | kus | 5 |  | 0 |  | 0 |  | 0 | 21 | 0 | 0 | 0 | 0 | 0 |  | Vlastní | Indiv | 0 | 0 |  |  |  |  | POL1_1
SPU
79 | 95979-1599 | Demontáž a zpětná montáž stáv.zařízení VZT, kondenzační jednotky - viz výkresy fasád | kus | 4 |  | 0 |  | 0 |  | 0 | 21 | 0 | 0 | 0 | 0 | 0 |  | Vlastní | Indiv | 0 | 0 |  |  |  |  | POL1_1
SPU
80 | 95979-1699 | Demontáž a zpětná montáž trubních rozvodů na, fasádě,prodloužení kotvení apod - viz výkresy fasá | m | 15 |  | 0 |  | 0 |  | 0 | 21 | 0 | 0 | 0 | 0 | 0 |  | Vlastní | Indiv | 0 | 0 |  |  |  |  | POL1_1
SPU
81 | 95979-1899 | Demontáž a zpětná montáž stáv.zábradlí, prodloužení kotvení apod | m | 39 |  | 0 |  | 0 |  | 0 | 21 | 0 | 0 | 0 | 0 | 0 |  | Vlastní | Indiv | 0 | 0 |  |  |  |  | POL1_1
|  | ZS/8 : 19,0 |  | 19 | [21 empty] | VV | 0
|  | ZS/9 : 20,0 |  | 20 | [21 empty] | VV | 0
SPU
82 | 95979-2259 | Čištění stáv.střešních vpustí a instalace lapačů, nečistot - viz výkresy střech | kus | 6 |  | 0 |  | 0 |  | 0 | 21 | 0 | 0 | 0 | 0 | 0 |  | Vlastní | Indiv | 0 | 0 |  |  |  |  | POL1_1
SPU
Díl: | 951 | Práce HSV, PSV, montáže |  |  |  | 0 |  | 0 |  | 0 |  | 0 |  | 0 |  | 0 |  |  |  |  | 0 |  |  |  |  | DIL
83 | PC 95111 | Rezerva na detaily konstrukcí | kus | 1 |  | 0 |  | 0 |  | 0 | 21 | 0 | 0 | 0 | 0 | 0 |  | Vlastní | Indiv | 0 | 0 |  |  |  |  | POL3_0
|  | Vzhledem k tomu, že se jedná o rekonstrukci památkově chráněného objektu, kde mohou během stavby vzniknou možné vícepráce spojené s odkrytím konstrukcí nebo složitostí provádění, | [23 empty] | POP |  | Vzhledem k tomu, že se jedná o rekonstrukci památkově chráněného objektu, kde mohou během stavby vzniknou možné vícepráce spojené s odkrytím konstrukcí nebo složitostí provádění,
|  | nacení každý účastník výběrového řízení tuto položku ve výši 355 000 Kč ( požadavek zadavatale ).Tyto náklady budou čerpány pouze se souhlasem investora a projektanta. | [23 empty] | POP |  | nacení každý účastník výběrového řízení tuto položku ve výši 355 000 Kč ( požadavek zadavatale ).Tyto náklady budou čerpány pouze se souhlasem investora a projektanta.
SPU
Díl: | 96 | Bourání konstrukcí |  |  |  | 0 |  | 0 |  | 0 |  | 0 |  | 0 |  | 0 |  |  |  |  | 1630.98 |  |  |  |  | DIL
84 | 113106121R00 | Rozebrání komunikací pro pěší s jakýmkoliv ložem a výplní spár z betonových nebo kameninových dlaždic nebo tvarovek | m2 | 56.95 |  | 0 |  | 0 |  | 0 | 21 | 0 | 0 | 0 | 0 | 0 | 822-1 | RTS 18/ I | Indiv | 0.16 | 9.11 |  |  |  |  | POL1_1
|  | s přemístěním hmot na skládku na vzdálenost do 3 m nebo s naložením na dopravní prostředek | [23 empty] | SPI
|  | pohled jižní : | [23 empty] | VV | 0
|  | (57,0+1,7*2+2,5)*0,5 |  | 31.45 | [21 empty] | VV | 0
|  | pohled severní : | [23 empty] | VV | 0
|  | (57,0+3,0*4-18,0)*0,5 |  | 25.5 | [21 empty] | VV | 0
SPU
85 | 113107123R00 | Odstranění podkladů nebo krytů z kameniva hrubého drceného, v ploše jednotlivě do 200 m2, o tloušťce vrstvy přes 200 do 300 mm | m2 | 28.8 |  | 0 |  | 0 |  | 0 | 21 | 0 | 0 | 0 | 0 | 0 | 822-1 | RTS 15/ I | Indiv | 1.053 | 30.33 |  |  |  |  | POL1_1
|  | (15,0*2+18,0)*0,6 |  | 28.8 | [21 empty] | VV | 0
SPU
86 | 113107142R00 | Odstranění podkladů nebo krytů živičných, v ploše jednotlivě do 200 m2, o tloušťce vrstvy přes 50 do 100 mm | m2 | 28.8 |  | 0 |  | 0 |  | 0 | 21 | 0 | 0 | 0 | 0 | 0 | 822-1 | RTS 15/ I | Indiv | 0.375 | 10.8 |  |  |  |  | POL1_1
SPU
87 | 919735113R00 | Řezání stávajících krytů nebo podkladů živičných, hloubky přes 100 do 150 mm | m | 48 |  | 0 |  | 0 |  | 0 | 21 | 0 | 0 | 0 | 0 | 0 | 822-1 | RTS 18/ I | Indiv | 0.055 | 2.64 |  |  |  |  | POL1_1
|  | včetně spotřeby vody | [23 empty] | SPI
|  | 15,0*2+18,0 |  | 48 | [21 empty] | VV | 0
SPU
88 | 965041441R00 | Bourání podkladů pod dlažby nebo litých celistvých dlažeb a mazanin lehčených, tloušťky přes 100 mm, plochy přes 4 m2 | m3 | 122.37 |  | 0 |  | 0 |  | 0 | 21 | 0 | 0 | 0 | 0 | 0 | 801-3 | RTS 18/ I | Indiv | 3.574 | 437.35 |  |  |  |  | POL1_1
|  | (56,8*12,0+11,6*3,0*2+19,0*1,7*2)*(0,1+0,2)/2 |  | 122.37 | [21 empty] | VV | 0
SPU
89 | 965081812R00 | Bourání podlah teracových nebo čedičových dlaždic, tloušťky do 30 mm, plochy do 1 m2 | m2 | 106.4 |  | 0 |  | 0 |  | 0 | 21 | 0 | 0 | 0 | 0 | 0 | 801-3 | RTS 18/ I | Indiv | 0.42 | 44.69 |  |  |  |  | POL1_1
|  | bez podkladního lože, s jakoukoliv výplní spár | [23 empty] | SPI
|  | balkon : | [23 empty] | VV | 0
|  | 19,0*2,8*2 |  | 106.4 | [21 empty] | VV | 0
SPU
90 | 967031732R00 | Přisekání plošné zdiva cihelného na jakoukoliv maltu vápennou nebo vépenocementovou, tloušťky do 100 mm | m2 | 57 |  | 0 |  | 0 |  | 0 | 21 | 0 | 0 | 0 | 0 | 0 | 801-3 | RTS 18/ I | Indiv | 0.5 | 28.5 |  |  |  |  | POL1_1
|  | z jakýchkoliv cihel pálených, včetně pomocného lešení o výšce podlahy do 1900 mm a pro zatížení do 1,5 kPa (150 kg/m2), | [23 empty] | SPI
|  | výkaz výměr viz specifikace sanačních opatření. | [23 empty] | POP
SPU
91 | 968061112R00 | Vyvěšení nebo zavěšení dřevěných křídel oken, plochy do 1,5 m2 | kus | 268 |  | 0 |  | 0 |  | 0 | 21 | 0 | 0 | 0 | 0 | 0 | 801-3 | RTS 18/ I | Indiv | 0.03 | 8.04 |  |  |  |  | POL1_1
|  | oken, dveří a vrat, s uložením a opětovným zavěšením po provedení stavebních změn, | [23 empty] | SPI
|  | 32*6+19*4 |  | 268 | [21 empty] | VV | 0
SPU
92 | 968061113R00 | Vyvěšení nebo zavěšení dřevěných křídel oken, plochy přes 1,5 m2 | kus | 424 |  | 0 |  | 0 |  | 0 | 21 | 0 | 0 | 0 | 0 | 0 | 801-3 | RTS 18/ I | Indiv | 0.06 | 25.44 |  |  |  |  | POL1_1
|  | oken, dveří a vrat, s uložením a opětovným zavěšením po provedení stavebních změn, | [23 empty] | SPI
|  | 53*8 |  | 424 | [21 empty] | VV | 0
SPU
93 | 968062355R00 | Vybourání dřevěných rámů oken dvojitých nebo zdvojených, plochy do 2 m2 | m2 | 35.45 |  | 0 |  | 0 |  | 0 | 21 | 0 | 0 | 0 | 0 | 0 | 801-3 | RTS 18/ I | Indiv | 0.612 | 21.7 |  |  |  |  | POL1_1
|  | včetně pomocného lešení o výšce podlahy do 1900 mm a pro zatížení do 1,5 kPa (150 kg/m2), | [23 empty] | SPI
|  | 1,4*1,5*2+1,2*1,0*6+2,1*1,0*6+1,25*1,6*4+1,15*1,0*3 |  | 35.45 | [21 empty] | VV | 0
SPU
94 | 968062356R00 | Vybourání dřevěných rámů oken dvojitých nebo zdvojených, plochy do 4 m2 | m2 | 114.6 |  | 0 |  | 0 |  | 0 | 21 | 0 | 0 | 0 | 0 | 0 | 801-3 | RTS 18/ I | Indiv | 0.465 | 53.29 |  |  |  |  | POL1_1
|  | včetně pomocného lešení o výšce podlahy do 1900 mm a pro zatížení do 1,5 kPa (150 kg/m2), | [23 empty] | SPI
|  | 2,7*1,5*12+1,25*2,0*4+2,15*1,6*12+2,45*1,6 |  | 103.8 | [21 empty] | VV | 0
|  | 1,8*1,5*4 |  | 10.8 | [21 empty] | VV | 0
SPU
95 | 968062357R00 | Vybourání dřevěných rámů oken dvojitých nebo zdvojených, plochy přes 4 m2 | m2 | 351.83 |  | 0 |  | 0 |  | 0 | 21 | 0 | 0 | 0 | 0 | 0 | 801-3 | RTS 18/ I | Indiv | 0.396 | 139.32 |  |  |  |  | POL1_1
|  | včetně pomocného lešení o výšce podlahy do 1900 mm a pro zatížení do 1,5 kPa (150 kg/m2), | [23 empty] | SPI
|  | 2,7*2,2*26+2,7*3,2*4+3,3*2,7+3,2*2,6*12+2,6*2,6*8 |  | 351.83 | [21 empty] | VV | 0
SPU
96 | 968071112R00 | Vyvěšení nebo zavěšení kovových křídel oken, plochy do 1,5 m2 | kus | 26 |  | 0 |  | 0 |  | 0 | 21 | 0 | 0 | 0 | 0 | 0 | 801-3 | RTS 18/ I | Indiv | 0.06 | 1.56 |  |  |  |  | POL1_1
|  | s případným uložením a opětovným zavěšením po provedení stavebních změn, | [23 empty] | SPI
SPU
97 | 968072357R00 | Vybourání a vyjmutí kovových rámů a rolet rámů, včetně pomocného lešení o výšce podlahy do 1900 mm a pro zatížení do 1,5 kPa (150 kg/m2) okenních zdvojených, plochy přes 4 m2 | m2 | 8.32 |  | 0 |  | 0 |  | 0 | 21 | 0 | 0 | 0 | 0 | 0 | 801-3 | RTS 18/ I | Indiv | 0.516 | 4.29 |  |  |  |  | POL1_1
|  | 3,2*2,6 |  | 8.32 | [21 empty] | VV | 0
SPU
98 | 968072641R00 | Vybourání a vyjmutí kovových rámů a rolet rámů, včetně pomocného lešení o výšce podlahy do 1900 mm a pro zatížení do 1,5 kPa (150 kg/m2) stěn jakýchkoliv kromě výkladních, jakýchkoliv ploch | m2 | 22.4 |  | 0 |  | 0 |  | 0 | 21 | 0 | 0 | 0 | 0 | 0 | 801-3 | RTS 18/ I | Indiv | 0.332 | 7.44 |  |  |  |  | POL1_1
|  | 3,3*2,2+2,4*2,1+1,7*3,0+1,0*2,5*2 |  | 22.4 | [21 empty] | VV | 0
SPU
99 | 976074121R00 | Vybourání kovových doplňkových konstrukcí kotevních želez , zapuštěných do 300 mm ve zdivu nebo dlažbě z jakýchkoliv cihel, na jakoukoliv maltu vápennou nebo vápenocementovou | kus | 54 |  | 0 |  | 0 |  | 0 | 21 | 0 | 0 | 0 | 0 | 0 | 801-3 | RTS 18/ I | Indiv | 0.333 | 17.98 |  |  |  |  | POL1_1
SPU
100 | 978013191R00 | Otlučení omítek vápenných nebo vápenocementových vnitřních s vyškrabáním spár, s očištěním zdiva stěn, v rozsahu do 100 % | m2 | 85.625 |  | 0 |  | 0 |  | 0 | 21 | 0 | 0 | 0 | 0 | 0 | 801-3 | RTS 18/ I | Indiv | 0.26 | 22.26 |  |  |  |  | POL1_1
|  | sanační systém : (19,8+48,7)*1,25 |  | 85.63 | [21 empty] | VV | 0
SPU
101 | 978023411R00 | Vysekání, vyškrábání a vyčištění spár zdiva cihelného mimo komínového | m2 | 287.7 |  | 0 |  | 0 |  | 0 | 21 | 0 | 0 | 0 | 0 | 0 | 801-3 | RTS 18/ I | Indiv | 0.22 | 63.29 |  |  |  |  | POL1_1
|  | výkaz výměr viz specifikace sanačních opatření. | [23 empty] | POP
|  | vně : 57,0+142,4 |  | 199.4 | [21 empty] | VV | 0
|  | vni : 19,8+19,8+48,7 |  | 88.3 | [21 empty] | VV | 0
SPU
102 | 978036191R00 | Otlučení vnějších omítek šlechtěných břizolitových, v rozsahu do 100 % | m2 | 2393.153 |  | 0 |  | 0 |  | 0 | 21 | 0 | 0 | 0 | 0 | 0 | 801-3 | RTS 18/ I | Indiv | 0.23 | 550.43 |  |  |  |  | POL1_1
|  | římsa : | [23 empty] | VV | 0
|  | (20,5*2+1,7+7,6+0,8+19,0+8,2+5,0+2,5)*0,8 |  | 68.64 | [21 empty] | VV | 0
|  | balkon podhled : | [23 empty] | VV | 0
|  | 19,0*2,8*2+(19,5+1,2*2)*0,25 |  | 111.88 | [21 empty] | VV | 0
|  | komínky na střeše : | [23 empty] | VV | 0
|  | (1,1+0,8)*0,8*2*9+(1,1+0,5)*0,8*2*4 |  | 37.6 | [21 empty] | VV | 0
|  | boky schodů,přístř : 35,0 |  | 35 | [21 empty] | VV | 0
|  | sanace zdiva : 142,4+57,0 |  | 199.4 | [21 empty] | VV | 0
|  | pod zateplení : | [23 empty] | VV | 0
|  | ostění : | [23 empty] | VV | 0
|  | (4,9*2*26+9,1*4+4,7*2*2+5,8*2*12+2,8*2*2)*0,2 |  | 92.08 | [21 empty] | VV | 0
|  | (5,6*4+3,8*2*12+2,2*2*6+3,2*2*6+2,99*2*4+2,6*4*8)*0,2 |  | 57.1 | [21 empty] | VV | 0
|  | (4,0*2*2+2,2*2*3+3,3*2*4)*0,2 |  | 11.12 | [21 empty] | VV | 0
|  | (5,4*2+4,4*2+7,7*2+5,7*2+6,0*2)*0,2 |  | 11.68 | [21 empty] | VV | 0
|  | fasáda : | [23 empty] | VV | 0
|  | pohled jižní : | [23 empty] | VV | 0
|  | (57,0+1,2*2)*9,0-2,9*2,0*24-2,85*3,0*6+1,2*1,2*6 |  | 352.74 | [21 empty] | VV | 0
|  | pohled severní : | [23 empty] | VV | 0
|  | (57,0+3,2*4)*12,5-3,2*2,6*12-2,1*1,6*11-1,2*1,0*12-2,1*1,0*6 |  | 708.7 | [21 empty] | VV | 0
|  | -2,1*1,5*2-1,15*1,5*4 |  | -13.2 | [21 empty] | VV | 0
|  | pohled západní : | [23 empty] | VV | 0
|  | 14,2*9,0-1,9*2,0*2+3,2*1,0*2 |  | 126.6 | [21 empty] | VV | 0
|  | pohled východní : | [23 empty] | VV | 0
|  | 2,9*8,0+3,2*1,0*2+11,0*0,7+8,5*0,5 |  | 41.55 | [21 empty] | VV | 0
|  | větší tl.vrstvy - 30 % plochy : | [23 empty] | VV | 0
|  | 1840,88*0,3 |  | 552.26 | [21 empty] | VV | 0
SPU
103 | 978059631R00 | Odsekání a odebrání obkladů stěn z obkladaček vnějších z jakýchkoliv materiálů, plochy přes 2 m2 | m2 | 325.295 |  | 0 |  | 0 |  | 0 | 21 | 0 | 0 | 0 | 0 | 0 | 801-3 | RTS 18/ I | Indiv | 0.39 | 126.87 |  |  |  |  | POL1_1
|  | včetně otlučení podkladní omítky až na zdivo, | [23 empty] | SPI
|  | ostění : | [23 empty] | VV | 0
|  | (2,7+1,5)*0,3*2*12+(1,4+1,5)*0,3*2*2 |  | 33.72 | [21 empty] | VV | 0
|  | (6,0*2+4,6+3,2+7,7)*0,3 |  | 8.25 | [21 empty] | VV | 0
|  | fasáda : | [23 empty] | VV | 0
|  | pohled jižní : | [23 empty] | VV | 0
|  | (57,0+1,2*2)*3,8-2,7*1,5*12-1,0*2,5*2-1,2*1,5*2-3,3*2,2 |  | 161.26 | [21 empty] | VV | 0
|  | pohled severní : | [23 empty] | VV | 0
|  | (57,0+3,2*4)*0,7 |  | 48.86 | [21 empty] | VV | 0
|  | pohled západní : | [23 empty] | VV | 0
|  | 14,2*3,2-2,6*2,5 |  | 38.94 | [21 empty] | VV | 0
|  | pohled východní : | [23 empty] | VV | 0
|  | 11,2*3,5-2,35*2,1 |  | 34.27 | [21 empty] | VV | 0
SPU
104 | 978071221R00 | Odsekání omítky a odstranění izolace lepenkové svislé, plochy přes 1 m2 | m2 | 57 |  | 0 |  | 0 |  | 0 | 21 | 0 | 0 | 0 | 0 | 0 | 801-3 | RTS 18/ I | Indiv | 0.45 | 25.65 |  |  |  |  | POL1_1
|  | výkaz výměr viz specifikace sanačních opatření. | [23 empty] | POP
SPU
105 | 965045111U00 | s rabicovým pletivem ve střešních konstrukcích, tloušťky do 40 mm, jakékoliv plochy | m2 | 106.4 |  | 0 |  | 0 |  | 0 | 21 | 0 | 0 | 0 | 0 | 0 |  | URS | Indiv | 0 | 0 |  |  |  |  | POL1_1
|  | balkony : | [23 empty] | VV | 0
|  | 19,0*2,8*2 |  | 106.4 | [21 empty] | VV | 0
SPU
Díl: | 99 | Staveništní přesun hmot |  |  |  | 0 |  | 0 |  | 0 |  | 0 |  | 0 |  | 0 |  |  |  |  | 852.35 |  |  |  |  | DIL
106 | 999281211R00 | Přesun hmot pro opravy a údržbu objektů pro opravy a údržbu vnějších plášťů dosavadních objektů výšky do 25 m | t | 455.3155 |  | 0 |  | 0 |  | 0 | 21 | 0 | 0 | 0 | 0 | 0 | 801-4 | RTS 18/ I | Indiv | 1.872 | 852.35 |  |  |  |  | POL1_1
|  | oborů 801, 803, 811 a 812 | [23 empty] | SPI
SPU
Díl: | 712 | Živičné krytiny |  |  |  | 0 |  | 0 |  | 0 |  | 0 |  | 0 |  | 0 |  |  |  |  | 1083.76 |  |  |  |  | DIL
107 | 712300833RT3 | Odstranění povlakové krytiny a mechu na střechách plochých do 10° povlakové krytiny třívrstvé, z ploch jednotlivě přes 20 m | m2 | 856.59 |  | 0 |  | 0 |  | 0 | 21 | 0 | 0 | 0 | 0 | 0 | 800-711 | RTS 18/ I | Indiv | 0.065 | 55.68 |  |  |  |  | POL1_7
|  | (56,8*12,0+11,6*3,0*2+19,0*1,7*2)*1,05 |  | 856.59 | [21 empty] | VV | 0
SPU
108 | 712311101RZ1 | Povlakové krytiny střech do 10° za studena nátěrem 1 x, penetračním nebo asfaltovým lakem, včetně dodávky materiálu | m2 | 856.59 |  | 0 |  | 0 |  | 0 | 21 | 0 | 0 | 0 | 0 | 0 | 800-711 | RTS 18/ I | Indiv | 0.0275 | 23.56 |  |  |  |  | POL1_7
|  | (56,8*12,0+11,6*3,0*2+19,0*1,7*2)*1,05 |  | 856.59 | [21 empty] | VV | 0
SPU
109 | 712341559RZ5 | Povlakové krytiny střech do 10° pásy přitavením v celé ploše, 1 vrstva, včetně dodávky pásu izolačního z oxidovaného asfaltu natavitelného; nosná vložka skelná tkanina | m2 | 856.59 |  | 0 |  | 0 |  | 0 | 21 | 0 | 0 | 0 | 0 | 0 | 800-711 | RTS 18/ I | Indiv | 0.2 | 171.32 |  |  |  |  | POL1_7
|  | skleněnou vložkou | [23 empty] | POP
|  | (56,8*12,0+11,6*3,0*2+19,0*1,7*2)*1,05 |  | 856.59 | [21 empty] | VV | 0
SPU
110 | 712373111R00 | Povlakové krytiny střech do 10° termoplasty kotvené do betonu, 6 kotev/m2, tl. izolace do 160 mm, bez dodávky fólie, bez rozlišení tloušťky fólie | m2 | 887.6 |  | 0 |  | 0 |  | 0 | 21 | 0 | 0 | 0 | 0 | 0 | 800-711 | RTS 18/ I | Indiv | 0.9146 | 811.8 |  |  |  |  | POL1_7
|  | Položení fólie, ukotvení k podkladu talířovými hmoždinkami, svaření všech spojů, překrytí kotev pásem fólie, vni a venk. přechod.úhelníček. | [23 empty] | POP
|  | plocha : 56,8*12,0+11,6*3,0*2+19,0*1,7*2 |  | 815.8 | [21 empty] | VV | 0
|  | vytažení na atiku : 36,0*0,4+79,0*0,6 |  | 61.8 | [21 empty] | VV | 0
|  | vytažení na základhy : 40,0*0,25 |  | 10 | [21 empty] | VV | 0
SPU
111 | 998712102R00 | Přesun hmot pro povlakové krytiny v objektech výšky přes 6 do 12 m | t | 13.3022 |  | 0 |  | 0 |  | 0 | 21 | 0 | 0 | 0 | 0 | 0 | 800-711 | RTS 18/ I | Indiv | 1.609 | 21.4 |  |  |  |  | POL1_7
|  | 50 m vodorovně | [23 empty] | SPI
SPU
112 | 628 19009 | Hydroizol.pás pro střechu S1, výpočet viz předcházející pol. | M2 | 1020.74 |  | 0 |  | 0 |  | 0 | 21 | 0 | 0 | 0 | 0 | 0 |  | Vlastní | Indiv | 0 | 0 |  |  |  |  | POL1_7
|  | Odolný proti povětr.vlivům,sluneč.záření,na bázi měkč.PVC,nosná vložka z polyester.tkaniny - viz popis k provádění střechy. | [23 empty] | POP
|  | 887,6*1,15 |  | 1020.74 | [21 empty] | VV | 0
SPU
113 | 71299-1199 | Lemování zdi a vytažení na vyvýšenou část, včetně závětrné lišty R.š.125mm+250mm | M | 76 |  | 0 |  | 0 |  | 0 | 21 | 0 | 0 | 0 | 0 | 0 |  | Vlastní | Indiv | 0 | 0 |  |  |  |  | POL3_0
|  | vytažení na atiku : 36,0 |  | 36 | [21 empty] | VV | 0
|  | vytažení na základhy : 40,0 |  | 40 | [21 empty] | VV | 0
SPU
Díl: | 713 | Izolace tepelné |  |  |  | 0 |  | 0 |  | 0 |  | 0 |  | 0 |  | 0 |  |  |  |  | 453.67 |  |  |  |  | DIL
114 | 713100824R00 | Odstranění tepelné izolace z kombidesek z kombidesek jednostraně, tloušťky přes 50 mm | m2 | 815.8 |  | 0 |  | 0 |  | 0 | 21 | 0 | 0 | 0 | 0 | 0 | 800-713 | RTS 18/ I | Indiv | 0.209 | 170.5 |  |  |  |  | POL1_7
|  | 56,8*12,0+11,6*3,0*2+19,0*1,7*2 |  | 815.8 | [21 empty] | VV | 0
SPU
115 | 713131131R00 | Montáž tepelné izolace stěn lepením | m2 | 71.8 |  | 0 |  | 0 |  | 0 | 21 | 0 | 0 | 0 | 0 | 0 | 800-713 | RTS 18/ I | Indiv | 0.212 | 15.22 |  |  |  |  | POL1_7
|  | 36,0*0,4+79,0*0,6+40,0*0,25 |  | 71.8 | [21 empty] | VV | 0
SPU
116 | 713141111R00 | Montáž tepelné izolace střech na plný podklad plně lepená asfaltem, jednovrstvá | m2 | 1631.6 |  | 0 |  | 0 |  | 0 | 21 | 0 | 0 | 0 | 0 | 0 | 800-713 | RTS 18/ I | Indiv | 0.14 | 228.42 |  |  |  |  | POL1_7
|  | (56,8*12,0+11,6*3,0*2+19,0*1,7*2)*2 |  | 1631.6 | [21 empty] | VV | 0
SPU
117 | 998713102R00 | Přesun hmot pro izolace tepelné v objektech výšky do 12 m | t | 21.5873 |  | 0 |  | 0 |  | 0 | 21 | 0 | 0 | 0 | 0 | 0 | 800-713 | RTS 18/ I | Indiv | 1.831 | 39.53 |  |  |  |  | POL1_7
|  | 50 m vodorovně | [23 empty] | SPI
SPU
118 | 284 12569 | TEPELNĚ IZOLAČNÍ DESKY "PIR" TL.60 mm, S OBOUSTRNNOU AL FOLIÍ | M2 | 856.59 |  | 0 |  | 0 |  | 0 | 21 | 0 | 0 | 0 | 0 | 0 |  | Vlastní | Indiv | 0 | 0 |  |  |  |  | POL1_7
|  | (56,8*12,0+11,6*3,0*2+19,0*1,7*2)*1,05 |  | 856.59 | [21 empty] | VV | 0
SPU
119 | 283-11521 | PĚNOVÝ POLYSTYREN EPS 70 S - SPÁDOVÉ KLÍNY | M3 | 85.659 |  | 0 |  | 0 |  | 0 | 21 | 0 | 0 | 0 | 0 | 0 |  | Vlastní | Indiv | 0 | 0 |  |  |  |  | POL3_0
|  | (56,8*12,0+11,6*3,0*2+19,0*1,7*2)*(0,06+0,14)/2*1,05 |  | 85.66 | [21 empty] | VV | 0
SPU
120 | 28375868R | deska izolační EPS 100; pěnový polystyren s grafitem; povrch hladký; rovná hrana; tl. 50,0 mm; součinitel tepelné vodivosti 0,031 W/mK; R = 1,610 m2K/W; obj. hmotnost 20,00 kg/m3 | m2 | 75.39 |  | 0 |  | 0 |  | 0 | 21 | 0 | 0 | 0 | 0 | 0 | SPCM | RTS 18/ I | Indiv | 0 | 0 |  |  |  |  | POL3_0
|  | atika : (36,0*0,4+79,0*0,6+40,0*0,25)*1,05 |  | 75.39 | [21 empty] | VV | 0
SPU
Díl: | 762 | Konstrukce tesařské |  |  |  | 0 |  | 0 |  | 0 |  | 0 |  | 0 |  | 0 |  |  |  |  | 2.35 |  |  |  |  | DIL
121 | 998762102R00 | Přesun hmot pro konstrukce tesařské v objektech výšky do 12 m | t | 1.344 |  | 0 |  | 0 |  | 0 | 21 | 0 | 0 | 0 | 0 | 0 | 800-762 | RTS 18/ I | Indiv | 1.751 | 2.35 |  |  |  |  | POL1_7
|  | 50 m vodorovně | [23 empty] | SPI
SPU
122 | 76299-1199 | Pomocná kce na atice z dřevoštěpk.desek 20 mm, pro kotvení klemp.výrobků - desky pro vně prostř. | m2 | 42 |  | 0 |  | 0 |  | 0 | 21 | 0 | 0 | 0 | 0 | 0 |  | Vlastní | Indiv | 0 | 0 |  |  |  |  | POL1_7
|  | včetně impregn. latí 50/30 mm kotvených do atiky vč.kompresní pásky viz F1.01-604. | [23 empty] | POP
|  | pod K/12 : 140,0*0,3 |  | 42 | [21 empty] | VV | 0
SPU
Díl: | 764 | Konstrukce klempířské |  |  |  | 0 |  | 0 |  | 0 |  | 0 |  | 0 |  | 0 |  |  |  |  | 344.51 |  |  |  |  | DIL
123 | 764333240R00 | Lemování z pozinkovaného plechu výroba a montáž lemování zdí na plochých střechách včetně rohů, spojů, lišt a dilatací, rš 400 mm | m | 7 |  | 0 |  | 0 |  | 0 | 21 | 0 | 0 | 0 | 0 | 0 | 800-764 | RTS 18/ I | Indiv | 0.6455 | 4.52 |  |  |  |  | POL1_7
|  | K/15 : 7,0 |  | 7 | [21 empty] | VV | 0
SPU
124 | 764351203R00 | Žlaby z pozinkovaného plechu výroba a montáž žlabů včetně háků, čel, rohů, rovných hrdel a dilatací podokapních čtyřhranných, rš 330 mm | m | 42 |  | 0 |  | 0 |  | 0 | 21 | 0 | 0 | 0 | 0 | 0 | 800-764 | RTS 18/ I | Indiv | 0.55876 | 23.47 |  |  |  |  | POL1_7
|  | K/20 : 42,0 |  | 42 | [21 empty] | VV | 0
SPU
125 | 764351207R00 | Žlaby z pozinkovaného plechu výroba a montáž žlabů včetně háků, čel, rohů, rovných hrdel a dilatací podokapních čtyřhranných, rš 500 mm | m | 53 |  | 0 |  | 0 |  | 0 | 21 | 0 | 0 | 0 | 0 | 0 | 800-764 | RTS 18/ I | Indiv | 0.72468 | 38.41 |  |  |  |  | POL1_7
|  | K/3 : 53,0 |  | 53 | [21 empty] | VV | 0
SPU
126 | 764359231R00 | Žlaby z pozinkovaného plechu výroba a montáž doplňků žlabů - kotlík čtyřhranný pro podokapní žlaby 200 x 250 x 350 mm | kus | 6 |  | 0 |  | 0 |  | 0 | 21 | 0 | 0 | 0 | 0 | 0 | 800-764 | RTS 18/ I | Indiv | 1.5398 | 9.24 |  |  |  |  | POL1_7
SPU
127 | 764422210R00 | Oplechování říms a ozdobných prvků z pozinkovaného plechu výroba a montáž rš 800 mm | m | 57 |  | 0 |  | 0 |  | 0 | 21 | 0 | 0 | 0 | 0 | 0 | 800-764 | RTS 18/ I | Indiv | 0.7352 | 41.91 |  |  |  |  | POL1_7
|  | včetně rohů | [23 empty] | SPI
SPU
128 | 764430240R00 | Oplechování zdí a nadezdívek z pozinkovaného plechu výroba a montáž rš 500 mm | m | 140 |  | 0 |  | 0 |  | 0 | 21 | 0 | 0 | 0 | 0 | 0 | 800-764 | RTS 18/ I | Indiv | 0.801 | 112.14 |  |  |  |  | POL1_7
|  | včetně rohů | [23 empty] | SPI
SPU
129 | 764451203R00 | Odpadní trouby z pozinkovaného plechu výroba a montáž odpadní trouby z Pz plechu, čtvercové včetně zděří, manžet, odboček, kolen, výpustí vody a přechodových kusů o straně 120 mm | m | 70 |  | 0 |  | 0 |  | 0 | 21 | 0 | 0 | 0 | 0 | 0 | 800-764 | RTS 18/ I | Indiv | 0.73395 | 51.38 |  |  |  |  | POL1_7
|  | K/4 : 70,0 |  | 70 | [21 empty] | VV | 0
SPU
130 | 764334850R00 | Demontáž lemování zdí na plochých střechách s krycím plechem nadezdívky, rš 500 mm, | m | 7 |  | 0 |  | 0 |  | 0 | 21 | 0 | 0 | 0 | 0 | 0 | 800-764 | RTS 18/ I | Indiv | 0.06 | 0.42 |  |  |  |  | POL1_7
SPU
131 | 764351830R00 | Demontáž žlabů podokapních čtyřhranných rovných, rš 500 mm, sklonu do 30° | m | 95 |  | 0 |  | 0 |  | 0 | 21 | 0 | 0 | 0 | 0 | 0 | 800-764 | RTS 18/ I | Indiv | 0.08 | 7.6 |  |  |  |  | POL1_7
|  | 53,0+42,0 |  | 95 | [21 empty] | VV | 0
SPU
132 | 764410850R00 | Demontáž oplechování parapetů rš od 100 do 330 mm | m | 212.8 |  | 0 |  | 0 |  | 0 | 21 | 0 | 0 | 0 | 0 | 0 | 800-764 | RTS 18/ I | Indiv | 0.08 | 17.02 |  |  |  |  | POL1_7
|  | 0,95*6+1,2*6+1,35*8+1,5*6+2,0*13+2,1*7+2,2*2+2,25*8 |  | 95.8 | [21 empty] | VV | 0
|  | 2,7*30+3,0*12 |  | 117 | [21 empty] | VV | 0
SPU
133 | 764422810R00 | Demontáž oplechování parapetů rš od 600 do 800 mm | m | 57 |  | 0 |  | 0 |  | 0 | 21 | 0 | 0 | 0 | 0 | 0 | 800-764 | RTS 18/ I | Indiv | 0.09 | 5.13 |  |  |  |  | POL1_7
SPU
134 | 764430840R00 | Demontáž oplechování zdí a nadezdívek rš od 330 do 500 mm | m | 140 |  | 0 |  | 0 |  | 0 | 21 | 0 | 0 | 0 | 0 | 0 | 800-764 | RTS 18/ I | Indiv | 0.09 | 12.6 |  |  |  |  | POL1_7
SPU
135 | 764430850R00 | Demontáž oplechování zdí a nadezdívek rš 600 mm | m | 35 |  | 0 |  | 0 |  | 0 | 21 | 0 | 0 | 0 | 0 | 0 | 800-764 | RTS 18/ I | Indiv | 0.1 | 3.5 |  |  |  |  | POL1_7
SPU
136 | 764454802R00 | Demontáž odpadních trub nebo součástí trub kruhových , o průměru 120 mm | m | 70 |  | 0 |  | 0 |  | 0 | 21 | 0 | 0 | 0 | 0 | 0 | 800-764 | RTS 18/ I | Indiv | 0.06 | 4.2 |  |  |  |  | POL1_7
SPU
137 | 998764102R00 | Přesun hmot pro konstrukce klempířské v objektech výšky do 12 m | t | 2.6916 |  | 0 |  | 0 |  | 0 | 21 | 0 | 0 | 0 | 0 | 0 | 800-764 | RTS 18/ I | Indiv | 4.82 | 12.97 |  |  |  |  | POL1_7
|  | 50 m vodorovně | [23 empty] | SPI
SPU
138 | 764430280R00 | Oplechování říms z Pz plechu, rš 950 mm K/2 | m | 35 |  | 0 |  | 0 |  | 0 | 21 | 0 | 0 | 0 | 0 | 0 |  | Vlastní | Indiv | 0 | 0 |  |  |  |  | POL1_7
SPU
139 | 764901082R8 | Oplechování parapetů, AL.plech rš 400 mm,vypal.lak | m | 237.25 |  | 0 |  | 0 |  | 0 | 21 | 0 | 0 | 0 | 0 | 0 |  | Vlastní | Indiv | 0 | 0 |  |  |  |  | POL1_7
|  | 0,95*12+1,25*4+1,35*6+1,65*4+2,0*18+2,2*10+2,65*1 |  | 91.75 | [21 empty] | VV | 0
|  | 2,7*38+3,0*11+3,3*3 |  | 145.5 | [21 empty] | VV | 0
SPU
Díl: | 766 | Konstrukce truhlářské |  |  |  | 0 |  | 0 |  | 0 |  | 0 |  | 0 |  | 0 |  |  |  |  | 25.29 |  |  |  |  | DIL
140 | 998766102R00 | Přesun hmot pro konstrukce truhlářské v objektech výšky do 12 m | t | 10.4477 |  | 0 |  | 0 |  | 0 | 21 | 0 | 0 | 0 | 0 | 0 | 800-766 | RTS 18/ I | Indiv | 2.421 | 25.29 |  |  |  |  | POL1_7
|  | 50 m vodorovně | [23 empty] | SPI
SPU
141 | 611 10100 | EUROOKNO + VÍCESKLO 270/220 DLE T/1, PÁKOVÝ UZÁVĚR | KUS | 24 |  | 0 |  | 0 |  | 0 | 21 | 0 | 0 | 0 | 0 | 0 |  | Vlastní | Indiv | 0 | 0 |  |  |  |  | POL1_7
|  | U každé položky je odkaz na tabulku výrobků,kde je uveden podrobný popis každého výrobku. | [23 empty] | POP
|  | Každý výrobek naceněn komplet dle popisu -součinitel prostupu tepla, neprůzvučnost, vodotěsnost,zatížení větrem.Platí pro všechny výrobky. | [23 empty] | POP
SPU
142 | 611 10200 | EUROOKNO+DVEŘE + VÍCESKLO 140/320+135/220, PÁKOVÝ UZÁVĚR, DLE T/2,3 | KUS | 4 |  | 0 |  | 0 |  | 0 | 21 | 0 | 0 | 0 | 0 | 0 |  | Vlastní | Indiv | 0 | 0 |  |  |  |  | POL1_7
|  | 2+2 |  | 4 | [21 empty] | VV | 0
SPU
143 | 611 10600 | EUROOKNO + VÍCESKLO 315/255 DLE T/6, PÁKOVÝ UZÁVĚR | KUS | 1 |  | 0 |  | 0 |  | 0 | 21 | 0 | 0 | 0 | 0 | 0 |  | Vlastní | Indiv | 0 | 0 |  |  |  |  | POL1_7
SPU
144 | 611 10700 | EUROOKNO + VÍCESKLO 270/150 DLE T/7, PÁKOVÝ UZÁVĚR | KUS | 12 |  | 0 |  | 0 |  | 0 | 21 | 0 | 0 | 0 | 0 | 0 |  | Vlastní | Indiv | 0 | 0 |  |  |  |  | POL1_7
SPU
145 | 611 10800 | EUROOKNO + VÍCESKLO 310/135 DLE T/8 | KUS | 2 |  | 0 |  | 0 |  | 0 | 21 | 0 | 0 | 0 | 0 | 0 |  | Vlastní | Indiv | 0 | 0 |  |  |  |  | POL1_7
SPU
146 | 611 10900 | EUROOKNO + VÍCESKLO 300/259 DLE T/9, PÁKOVÝ UZÁVĚR | KUS | 11 |  | 0 |  | 0 |  | 0 | 21 | 0 | 0 | 0 | 0 | 0 |  | Vlastní | Indiv | 0 | 0 |  |  |  |  | POL1_7
SPU
147 | 611 10901 | EUROOKNO + VÍCESKLO 265/259 DLE Tx/9, PÁKOVÝ UZÁVĚR | KUS | 1 |  | 0 |  | 0 |  | 0 | 21 | 0 | 0 | 0 | 0 | 0 |  | Vlastní | Indiv | 0 | 0 |  |  |  |  | POL1_7
SPU
148 | 611 11000 | EUROOKNO + VÍCESKLO 135/150 DLE T/10, PÁKOVÝ UZÁVĚR | KUS | 2 |  | 0 |  | 0 |  | 0 | 21 | 0 | 0 | 0 | 0 | 0 |  | Vlastní | Indiv | 0 | 0 |  |  |  |  | POL1_7
SPU
149 | 611 11100 | EURODVEŘE + VÍCESKLO 95/205 DLE T/11, VČETNĚ RÁMU ( ZÁRUBNĚ ) | KUS | 4 |  | 0 |  | 0 |  | 0 | 21 | 0 | 0 | 0 | 0 | 0 |  | Vlastní | Indiv | 0 | 0 |  |  |  |  | POL1_7
SPU
150 | 611 11200 | EUROOKNO + VÍCESKLO 200/160 DLE T/12, PÁKOVÝ UZÁVĚR | KUS | 9 |  | 0 |  | 0 |  | 0 | 21 | 0 | 0 | 0 | 0 | 0 |  | Vlastní | Indiv | 0 | 0 |  |  |  |  | POL1_7
SPU
151 | 611 11300 | EUROOKNO + VÍCESKLO 95/95 DLE T/13, PÁKOVÝ UZÁVĚR | KUS | 9 |  | 0 |  | 0 |  | 0 | 21 | 0 | 0 | 0 | 0 | 0 |  | Vlastní | Indiv | 0 | 0 |  |  |  |  | POL1_7
SPU
152 | 611 11400 | EUROOKNO + VÍCESKLO 200/95 DLE T/14 | KUS | 6 |  | 0 |  | 0 |  | 0 | 21 | 0 | 0 | 0 | 0 | 0 |  | Vlastní | Indiv | 0 | 0 |  |  |  |  | POL1_7
SPU
153 | 611 11600 | EUROOKNO + VÍCESKLO 125/155 DLE T/16, PÁKOVÝ UZÁVĚR | KUS | 4 |  | 0 |  | 0 |  | 0 | 21 | 0 | 0 | 0 | 0 | 0 |  | Vlastní | Indiv | 0 | 0 |  |  |  |  | POL1_7
SPU
154 | 611 11700 | EUROOKNO + VÍCESKLO 220/259 DLE T/17, PÁKOVÝ UZÁVĚR | KUS | 8 |  | 0 |  | 0 |  | 0 | 21 | 0 | 0 | 0 | 0 | 0 |  | Vlastní | Indiv | 0 | 0 |  |  |  |  | POL1_7
SPU
155 | 611 11800 | EUROOKNO + VÍCESKLO 270/155 DLE T/18, PÁKOVÝ UZÁVĚR | KUS | 2 |  | 0 |  | 0 |  | 0 | 21 | 0 | 0 | 0 | 0 | 0 |  | Vlastní | Indiv | 0 | 0 |  |  |  |  | POL1_7
SPU
156 | 611 12000 | EUROOKNO + VÍCESKLO 95/95 DLE T/20 | KUS | 3 |  | 0 |  | 0 |  | 0 | 21 | 0 | 0 | 0 | 0 | 0 |  | Vlastní | Indiv | 0 | 0 |  |  |  |  | POL1_7
SPU
157 | 611 20800 | EUROOKNO + VÍCESKLO 165/155 DLE T/108, PÁKOVÝ UZÁVĚR | KUS | 4 |  | 0 |  | 0 |  | 0 | 21 | 0 | 0 | 0 | 0 | 0 |  | Vlastní | Indiv | 0 | 0 |  |  |  |  | POL1_7
SPU
158 | 611 21300 | EUROOKNO + VÍCESKLO 220/190 DLE T/113, PÁKOVÝ UZÁVĚR | KUS | 2 |  | 0 |  | 0 |  | 0 | 21 | 0 | 0 | 0 | 0 | 0 |  | Vlastní | Indiv | 0 | 0 |  |  |  |  | POL1_7
SPU
159 | 611 21500 | EUROOKNO + VÍCESKLO 200/160 DLE T/115, PÁKOVÝ UZÁVĚR | KUS | 3 |  | 0 |  | 0 |  | 0 | 21 | 0 | 0 | 0 | 0 | 0 |  | Vlastní | Indiv | 0 | 0 |  |  |  |  | POL1_7
SPU
160 | 766699111R5 | Demontáž parapetní desky z lamino DTD | m | 237.25 |  | 0 |  | 0 |  | 0 | 21 | 0 | 0 | 0 | 0 | 0 |  | Vlastní | Indiv | 0 | 0 |  |  |  |  | POL1_7
|  | 0,95*12+1,25*4+1,35*6+1,65*4+2,0*18+2,2*10+2,65*1 |  | 91.75 | [21 empty] | VV | 0
|  | 2,7*38+3,0*11+3,3*3 |  | 145.5 | [21 empty] | VV | 0
SPU
Díl: | 767 | Konstrukce zámečnické |  |  |  | 0 |  | 0 |  | 0 |  | 0 |  | 0 |  | 0 |  |  |  |  | 35.66 |  |  |  |  | DIL
161 | 767914810R00 | Demontáž oplocení demontáž rámového oplocení, výšky do 1,0 m | m | 39 |  | 0 |  | 0 |  | 0 | 21 | 0 | 0 | 0 | 0 | 0 | 800-767 | RTS 18/ I | Indiv | 0.231 | 9.01 |  |  |  |  | POL1_7
|  | ZS/8 : 19,0 |  | 19 | [21 empty] | VV | 0
|  | ZS/9 : 20,0 |  | 20 | [21 empty] | VV | 0
SPU
162 | 767996801R00 | Demontáž ostatních doplňků staveb atypických konstrukcí o hmotnosti přes 20 do 50 kg | kg | 180 |  | 0 |  | 0 |  | 0 | 21 | 0 | 0 | 0 | 0 | 0 | 800-767 | RTS 18/ I | Indiv | 0.097 | 17.46 |  |  |  |  | POL1_7
|  | stáv.přístřešek : 85,0 |  | 85 | [21 empty] | VV | 0
|  | ostatní : 15,0+25,0+20,0*2+15,0 |  | 95 | [21 empty] | VV | 0
SPU
163 | 998767102R00 | Přesun hmot pro kovové stavební doplňk. konstrukce v objektech výšky do 12 m | t | 3.0583 |  | 0 |  | 0 |  | 0 | 21 | 0 | 0 | 0 | 0 | 0 | 800-767 | RTS 18/ I | Indiv | 3.006 | 9.19 |  |  |  |  | POL1_7
|  | 50 m vodorovně | [23 empty] | SPI
SPU
164 | 553 10100 | AL STĚNA KOMPLET DLE POPISU 330/210 cm, VÍCESKLO,PŘERUŠ.TEPEL.MOST,PANIK.KLIKA | KUS | 1 |  | 0 |  | 0 |  | 0 | 21 | 0 | 0 | 0 | 0 | 0 |  | Vlastní | Indiv | 0 | 0 |  |  |  |  | POL1_7
|  | Stěny jsou naceněnykomplet vč. zasklení, kování, povrch.úpravy, samozavírače, osazení a obkladu ostění. | [23 empty] | POP
|  | U každé položky je uveden odkaz na tabulku,kde je | [23 empty] | POP
|  | uveden přesný popis daného výrobku.Totéž platí pro | [23 empty] | POP
|  | všechny zámečnické výrobky.Přesný popis viz Z/1. | [23 empty] | POP
SPU
165 | 553 10500 | AL STĚNA KOMPLET 235/210 cm, Z/5, VÍCESKLO,PŘERUŠ.TEPEL.MOST,PANIK KLIKA | KUS | 1 |  | 0 |  | 0 |  | 0 | 21 | 0 | 0 | 0 | 0 | 0 |  | Vlastní | Indiv | 0 | 0 |  |  |  |  | POL1_7
SPU
166 | 553 12200 | AL STĚNA KOMPLET DLE POPISU 222/300 cm, VÍCESKLO,PŘERUŠ.TEPEL.MOST, Z/22 | KUS | 2 |  | 0 |  | 0 |  | 0 | 21 | 0 | 0 | 0 | 0 | 0 |  | Vlastní | Indiv | 0 | 0 |  |  |  |  | POL1_7
SPU
167 | 553 12300 | AL OKNO KOMPLET 320/255 cm, Z/23, VÍCESKLO,PŘERUŠ.TEPEL.MOST | KUS | 1 |  | 0 |  | 0 |  | 0 | 21 | 0 | 0 | 0 | 0 | 0 |  | Vlastní | Indiv | 0 | 0 |  |  |  |  | POL1_7
SPU
168 | 553 12400 | AL DVEŘE KOMPLET 100/250 cm, Z/24,25, VÍCESKLO,PŘERUŠ.TEPEL.MOST | KUS | 2 |  | 0 |  | 0 |  | 0 | 21 | 0 | 0 | 0 | 0 | 0 |  | Vlastní | Indiv | 0 | 0 |  |  |  |  | POL1_7
|  | 1+1 |  | 2 | [21 empty] | VV | 0
SPU
169 | 553 13300 | OCHRANNÝ ÚHEL.60/60 TL.3,0 mm BROUŠ.OCEL, KOMPLET DOD+MONT+OSAZ DLE Z/33 | KUS | 2 |  | 0 |  | 0 |  | 0 | 21 | 0 | 0 | 0 | 0 | 0 |  | Vlastní | Indiv | 0 | 0 |  |  |  |  | POL1_7
SPU
170 | 553 14900 | PŘÍSTŘEŠEK NAD VSTUPEM OCEL + DRÁTOSKLO, 370/110 cm,OPLECH.POZINK.PLECHEM DLE Z/49 | kus | 1 |  | 0 |  | 0 |  | 0 | 21 | 0 | 0 | 0 | 0 | 0 |  | Vlastní | Indiv | 0 | 0 |  |  |  |  | POL1_7
|  | Komplet dod + mont + osazení. | [23 empty] | POP
SPU
171 | 553 16100 | VNĚ DVÍŘKA OCEL.80/40 cm + RÁM DLE Z/61, KOMPLET DOD+MONT + OSAZ | KUS | 1 |  | 0 |  | 0 |  | 0 | 21 | 0 | 0 | 0 | 0 | 0 |  | Vlastní | Indiv | 0 | 0 |  |  |  |  | POL1_7
SPU
172 | 553 16400 | ZÁCHYTNÝ SYSTÉM PROTI PÁDU OSOB - KOTVÍCÍ BOD, dod + mont v kompl.skladbě daného systému dle Z/64 | kus | 24 |  | 0 |  | 0 |  | 0 | 21 | 0 | 0 | 0 | 0 | 0 |  | Vlastní | Indiv | 0 | 0 |  |  |  |  | POL1_7
|  | včetně PVC těsnící kruh.tvarovky, vytažení a podtmelení hydroizolace, stahovací páska. | [23 empty] | POP
SPU
173 | 553 16401 | ZÁCHYTNÝ SYSTÉM PROTI PÁDU OSOB - NEREZ.LANO TSL L6, dod + mont v kompl.skladbě daného systému dle Z/64 | m | 118.2 |  | 0 |  | 0 |  | 0 | 21 | 0 | 0 | 0 | 0 | 0 |  | Vlastní | Indiv | 0 | 0 |  |  |  |  | POL1_7
SPU
174 | 553 30000 | POMOCNÉ OCEL.KCE SVAŘOVANÉ, DOD+MONT+ KOMPLET | KG | 192 |  | 0 |  | 0 |  | 0 | 21 | 0 | 0 | 0 | 0 | 0 |  | Vlastní | Indiv | 0 | 0 |  |  |  |  | POL1_7
|  | Nastavení mříží,zábradlí a osatních stáv.výrobků souvisejících se zateplením. | [23 empty] | POP
|  | 8*5,0+4,0*15+6,0*10,0+8,0*4 |  | 192 | [21 empty] | VV | 0
SPU
175 | 553 40000 | ŽALUZIE VNĚ HORIZONT. AL PROFIL Z š.63 mm, klenuté, lakované,olem.hrany,boční vedení, manual | m2 | 225.01 |  | 0 |  | 0 |  | 0 | 21 | 0 | 0 | 0 | 0 | 0 |  | Vlastní | Indiv | 0 | 0 |  |  |  |  | POL1_7
|  | Dod + mont v kompletní skladbě daného systému. | [23 empty] | POP
|  | Z/Ba-d : | [23 empty] | VV | 0
|  | 2,7*1,5*12+1,35*1,5*2+2,7*2,2*24+1,35*2,2*4 |  | 207.09 | [21 empty] | VV | 0
|  | 1,4*3,2*4 |  | 17.92 | [21 empty] | VV | 0
SPU
176 | 76799-1199 | Demontáž stáv.nápisu " PAVILON B ", vel. 2 350/1 200 mm dle ZS/47,očištění písmen | kus | 1 |  | 0 |  | 0 |  | 0 | 21 | 0 | 0 | 0 | 0 | 0 |  | Vlastní | Indiv | 0 | 0 |  |  |  |  | POL1_7
|  | nátěr ocel.kce,zpětná montáž. | [23 empty] | POP
SPU
177 | 76799-1999 | Demontáž a zpětná montáž ocel.přístřešku vel.19 500/2 400 mm, dle ZS/10, nové drátosklo,oplech. | kus | 1 |  | 0 |  | 0 |  | 0 | 21 | 0 | 0 | 0 | 0 | 0 |  | Vlastní | Indiv | 0 | 0 |  |  |  |  | POL1_7
SPU
178 | 76799-2299 | Demontáž a zpětná montáž ocel.lávky na střeše, šířky 950 mm ZS/32 | m | 49 |  | 0 |  | 0 |  | 0 | 21 | 0 | 0 | 0 | 0 | 0 |  | Vlastní | Indiv | 0 | 0 |  |  |  |  | POL1_7
SPU
Díl: | 781 | Obklady keramické |  |  |  | 0 |  | 0 |  | 0 |  | 0 |  | 0 |  | 0 |  |  |  |  | 556.73 |  |  |  |  | DIL
179 | 781310121R00 | Obkládání ostění do tmele šířky přes 150 do 300 mm | m | 20.4 |  | 0 |  | 0 |  | 0 | 21 | 0 | 0 | 0 | 0 | 0 | 800-771 | RTS 18/ I | Indiv | 0.616 | 12.57 |  |  |  |  | POL1_7
|  | i nadpraží z obkladaček pórovinových, keramických, hutných i polohutných, do tmele, | [23 empty] | SPI
|  | 1.PP : 0,8*4*2 |  | 6.4 | [21 empty] | VV | 0
|  | 1.NP : 1,0*2*4 |  | 8 | [21 empty] | VV | 0
|  | 3.NP : 1,0*2*3 |  | 6 | [21 empty] | VV | 0
SPU
180 | 781320121R00 | Obkládání parapetů do tmele šířky přes 150 do 300 mm | m | 26.2 |  | 0 |  | 0 |  | 0 | 21 | 0 | 0 | 0 | 0 | 0 | 800-771 | RTS 18/ I | Indiv | 0.534 | 13.99 |  |  |  |  | POL1_7
|  | z obkladaček pórovinových, keramických, hutných i polohutných, do tmele, | [23 empty] | SPI
|  | 1.PP : 1,6*2*2 |  | 6.4 | [21 empty] | VV | 0
|  | 1.NP : 1,8*2*4 |  | 14.4 | [21 empty] | VV | 0
|  | 3.NP : 0,9*2*3 |  | 5.4 | [21 empty] | VV | 0
SPU
181 | 781491001RT1 | Lišty k obkladům bez dodávky materiálu | m | 250.264 |  | 0 |  | 0 |  | 0 | 21 | 0 | 0 | 0 | 0 | 0 | 800-771 | RTS 18/ I | Indiv | 0.12 | 30.03 |  |  |  |  | POL1_7
|  | 312,83*0,8 |  | 250.26 | [21 empty] | VV | 0
SPU
182 | 781771108R00 | Montáž obkladů vnějších stěn z dlaždic keramických režných nebo glazovaných, hladkých, 250 x 65 mm, kladených do malty | m2 | 312.835 |  | 0 |  | 0 |  | 0 | 21 | 0 | 0 | 0 | 0 | 0 | 800-771 | RTS 18/ I | Indiv | 1.458 | 456.11 |  |  |  |  | POL1_7
|  | pohled jižní : | [23 empty] | VV | 0
|  | (57,0+1,2*2)*3,8-2,7*1,5*12-1,0*2,5*2-1,2*1,5*2-3,3*2,2 |  | 161.26 | [21 empty] | VV | 0
|  | pohled severní : | [23 empty] | VV | 0
|  | (57,0+3,2*4)*0,5 |  | 34.9 | [21 empty] | VV | 0
|  | pohled západní : | [23 empty] | VV | 0
|  | 14,2*3,2-2,6*2,5 |  | 38.94 | [21 empty] | VV | 0
|  | pohled východní : | [23 empty] | VV | 0
|  | 11,2*3,0-2,35*2,1+14,2*0,5 |  | 35.77 | [21 empty] | VV | 0
|  | sokl : (2,7+1,5)*0,3*2*12+(1,4+1,5)*0,3*2*2 |  | 33.72 | [21 empty] | VV | 0
|  | (6,0*2+4,6+3,2+7,7)*0,3 |  | 8.25 | [21 empty] | VV | 0
SPU
183 | 781779705R00 | Montáž obkladů vnějších stěn z dlaždic keramických příplatky k položkám montáže obkladů vnějších stěn z dlaždic keramických za spárovací hmotu - plošně | m2 | 312.84 |  | 0 |  | 0 |  | 0 | 21 | 0 | 0 | 0 | 0 | 0 | 800-771 | RTS 18/ I | Indiv | 0 | 0 |  |  |  |  | POL1_7
SPU
184 | 998781102R00 | Přesun hmot pro obklady keramické v objektech výšky do 12 m | t | 34.8082 |  | 0 |  | 0 |  | 0 | 21 | 0 | 0 | 0 | 0 | 0 | 800-771 | RTS 18/ I | Indiv | 1.265 | 44.03 |  |  |  |  | POL1_7
SPU
185 | 299 91115 | UKONCUJICI LISTA PVC APOD., výkaz viz předcházející položka | M | 275.66 |  | 0 |  | 0 |  | 0 | 21 | 0 | 0 | 0 | 0 | 0 |  | Vlastní | Indiv | 0 | 0 |  |  |  |  | POL1_7
|  | 250,6*1,1 |  | 275.66 | [21 empty] | VV | 0
SPU
186 | 5976323 | OBKLAD VNĚ CIHELNÉ PÁSKY 25x6,5 cm, výkaz viz předcházející položka | m2 | 328.4715 |  | 0 |  | 0 |  | 0 | 21 | 0 | 0 | 0 | 0 | 0 |  | Vlastní | Indiv | 0 | 0 |  |  |  |  | POL1_7
|  | 312,83*1,05 |  | 328.47 | [21 empty] | VV | 0
SPU
187 | 781415099 | Montáž obkladů stěn, porovin., do tmele, včetně, dodávky obkladů dle strávajících - možné doplnění | m2 | 12.3 |  | 0 |  | 0 |  | 0 | 21 | 0 | 0 | 0 | 0 | 0 |  | Vlastní | Indiv | 0 | 0 |  |  |  |  | POL1_7
|  | okolo vybouraných oken a podlah. | [23 empty] | POP
|  | 1.PP : 1,5*3 |  | 4.5 | [21 empty] | VV | 0
|  | 1.NP : 1,2*4 |  | 4.8 | [21 empty] | VV | 0
|  | 2.NP : 1,5*2 |  | 3 | [21 empty] | VV | 0
SPU
Díl: | 783 | Nátěry |  |  |  | 0 |  | 0 |  | 0 |  | 0 |  | 0 |  | 0 |  |  |  |  | 217.29 |  |  |  |  | DIL
188 | 783201811R00 | Odstranění nátěrů z kovových doplňk.konstrukcí oškrabáním | m2 | 378.16 |  | 0 |  | 0 |  | 0 | 21 | 0 | 0 | 0 | 0 | 0 | 800-783 | RTS 18/ I | Indiv | 0.072 | 27.23 |  |  |  |  | POL1_7
|  | ZS/8 : 19,0*1,05*2 |  | 39.9 | [21 empty] | VV | 0
|  | ZS/9 : 20,0*1,05*2 |  | 42 | [21 empty] | VV | 0
|  | ZS/10 : 19,5*2,4*2 |  | 93.6 | [21 empty] | VV | 0
|  | ZS/11 : 3,7*0,9*2 |  | 6.66 | [21 empty] | VV | 0
|  | ZS/32 : 49,0*1,0*2*2 |  | 196 | [21 empty] | VV | 0
SPU
189 | 783222110RT1 | Nátěry kov.stavebních doplňk.konstrukcí syntetické 2x email, | m2 | 411.61 |  | 0 |  | 0 |  | 0 | 21 | 0 | 0 | 0 | 0 | 0 | 800-783 | RTS 18/ I | Indiv | 0.287 | 118.13 |  |  |  |  | POL1_7
|  | ZS/8 : 19,0*1,05*2 |  | 39.9 | [21 empty] | VV | 0
|  | ZS/9 : 20,0*1,05*2 |  | 42 | [21 empty] | VV | 0
|  | ZS/10 : 19,5*2,4*2 |  | 93.6 | [21 empty] | VV | 0
|  | ZS/11 : 3,7*0,9*2 |  | 6.66 | [21 empty] | VV | 0
|  | ZS/32 : 49,0*1,0*2*2 |  | 196 | [21 empty] | VV | 0
|  | nové : 130,0*0,065+25,0 |  | 33.45 | [21 empty] | VV | 0
SPU
190 | 783226100R00 | Nátěry kov.stavebních doplňk.konstrukcí syntetické základní, | m2 | 461.11 |  | 0 |  | 0 |  | 0 | 21 | 0 | 0 | 0 | 0 | 0 | 800-783 | RTS 18/ I | Indiv | 0.156 | 71.93 |  |  |  |  | POL1_7
SPU
191 | 783522211U00 | Nátěr synt klempíř 1r+1z+1e | m2 | 238.1 |  | 0 |  | 0 |  | 0 | 21 | 0 | 0 | 0 | 0 | 0 |  | URS | Indiv | 0 | 0 |  |  |  |  | POL1_7
|  | 0,8*57,0+0,95*35+0,7*53+0,5*70,0+0,5*140+0,35*49 |  | 238.1 | [21 empty] | VV | 0
SPU
Díl: | 784 | Malby |  |  |  | 0 |  | 0 |  | 0 |  | 0 |  | 0 |  | 0 |  |  |  |  | 197.84 |  |  |  |  | DIL
192 | 784452951R00 | Oprava maleby z malířských směsí se začištěním v místnostech do 3,8 m, z malířských směsí tekutých, dvojnásobné bez pačokování, dvou a vícebarevné s bílým stropem, s obroušením a oprášením | m2 | 1669.5 |  | 0 |  | 0 |  | 0 | 21 | 0 | 0 | 0 | 0 | 0 | 800-784 | RTS 18/ I | Indiv | 0.1185 | 197.84 |  |  |  |  | POL1_7
|  | (57,0+16,0+4,0+2,5)*3,5*2*3 |  | 1669.5 | [21 empty] | VV | 0
SPU
Díl: | 787 | Zasklívání |  |  |  | 0 |  | 0 |  | 0 |  | 0 |  | 0 |  | 0 |  |  |  |  | 37.66 |  |  |  |  | DIL
193 | 787300801R00 | Vysklení střešních konstrukcí a střeš.světlíků tmelených | m2 | 50.13 |  | 0 |  | 0 |  | 0 | 21 | 0 | 0 | 0 | 0 | 0 | 800-787 | RTS 18/ I | Indiv | 0.24 | 12.03 |  |  |  |  | POL1_7
|  | ZS/10 : 19,5*2,4 |  | 46.8 | [21 empty] | VV | 0
|  | ZS/11 : 3,7*0,9 |  | 3.33 | [21 empty] | VV | 0
SPU
194 | 787340230R00 | Zaskl.střeš.konstrukcí sklem válc.s drát.vložkou tloušťky 6 až 8 mm, s podtmelením a zatmelením | m2 | 50.13 |  | 0 |  | 0 |  | 0 | 21 | 0 | 0 | 0 | 0 | 0 | 800-787 | RTS 18/ I | Indiv | 0.478 | 23.96 |  |  |  |  | POL1_7
|  | a střešních světlíků sklem nebarevným, včetně pomocného lešení. | [23 empty] | SPI
|  | ZS/10 : 19,5*2,4 |  | 46.8 | [21 empty] | VV | 0
|  | ZS/11 : 3,7*0,9 |  | 3.33 | [21 empty] | VV | 0
SPU
195 | 998787102R00 | Přesun hmot pro zasklívání v objektech výšky do 12 m | t | 1.0648 |  | 0 |  | 0 |  | 0 | 21 | 0 | 0 | 0 | 0 | 0 | 800-787 | RTS 18/ I | Indiv | 1.566 | 1.67 |  |  |  |  | POL1_7
|  | 50 m vodorovně | [23 empty] | SPI
SPU
196 | 78799-1199 | Nápis na skleněné tabuli "Pavilon B"vel.235/120 cm, demontáž,očištění,zpětná mont dle ZS/47 | kus | 1 |  | 0 |  | 0 |  | 0 | 21 | 0 | 0 | 0 | 0 | 0 |  | Vlastní | Indiv | 0 | 0 |  |  |  |  | POL3_0
SPU
Díl: | 799 | Ostatní |  |  |  | 0 |  | 0 |  | 0 |  | 0 |  | 0 |  | 0 |  |  |  |  | 0 |  |  |  |  | DIL
197 | 799 - 1 | Ptačí budka pro rorýsy - dod + mont + osazení | kus | 1 |  | 0 |  | 0 |  | 0 | 21 | 0 | 0 | 0 | 0 | 0 |  | Vlastní | Indiv | 0 | 0 |  |  |  |  | POL3_0
SPU
198 | 799 - 2 | Jednosměrná uzávěra proti uvěznění živočichů - dod + mont + osazení, závěs z perlinky nebo šikmá hladká trubka | kus | 3 |  | 0 |  | 0 |  | 0 | 21 | 0 | 0 | 0 | 0 | 0 |  | Vlastní | Indiv | 0 | 0 |  |  |  |  | POL3_0
SPU
Díl: | D96 | Přesuny suti a vybouraných hmot |  |  |  | 0 |  | 0 |  | 0 |  | 0 |  | 0 |  | 0 |  |  |  |  | 1405.1 |  |  |  |  | DIL
199 | 979011111R00 | Svislá doprava suti a vybouraných hmot za prvé podlaží nad nebo pod základním podlažím | t | 455.3256 |  | 0 |  | 0 |  | 0 | 21 | 0 | 0 | 0 | 0 | 0 | 801-3 | RTS 18/ I | Indiv | 0.933 | 424.82 |  |  |  |  | POL1_9
SPU
200 | 979011121R00 | Svislá doprava suti a vybouraných hmot příplatek za každé další podlaží | t | 136.5977 |  | 0 |  | 0 |  | 0 | 21 | 0 | 0 | 0 | 0 | 0 | 801-3 | RTS 18/ I | Indiv | 0.653 | 89.2 |  |  |  |  | POL1_9
SPU
201 | 979081111R00 | Odvoz suti a vybouraných hmot na skládku do 1 km | t | 455.3256 |  | 0 |  | 0 |  | 0 | 21 | 0 | 0 | 0 | 0 | 0 | 801-3 | RTS 18/ I | Indiv | 0.49 | 223.11 |  |  |  |  | POL1_9
SPU
202 | 979081121R00 | Odvoz suti a vybouraných hmot na skládku příplatek za každý další 1 km | t | 8651.1859 |  | 0 |  | 0 |  | 0 | 21 | 0 | 0 | 0 | 0 | 0 | 801-3 | RTS 18/ I | Indiv | 0 | 0 |  |  |  |  | POL1_9
SPU
203 | 979082111R00 | Vnitrostaveništní doprava suti a vybouraných hmot do 10 m | t | 455.3256 |  | 0 |  | 0 |  | 0 | 21 | 0 | 0 | 0 | 0 | 0 | 801-3 | RTS 18/ I | Indiv | 0.942 | 428.92 |  |  |  |  | POL1_9
SPU
204 | 979082121R00 | Vnitrostaveništní doprava suti a vybouraných hmot příplatek k ceně za každých dalších 5 m | t | 2276.6279 |  | 0 |  | 0 |  | 0 | 21 | 0 | 0 | 0 | 0 | 0 | 801-3 | RTS 18/ I | Indiv | 0.105 | 239.05 |  |  |  |  | POL1_9
SPU
205 | 979990002R00 | Poplatek za skládku hořlavých materiálů | t | 22.5 |  | 0 |  | 0 |  | 0 | 21 | 0 | 0 | 0 | 0 | 0 | 801-3 | RTS 18/ I | Indiv | 0 | 0 |  |  |  |  | POL1_9
SPU
206 | 979999996R00 | Poplatek za skládku suti a vybouraných hmot | t | 455.3256 |  | 0 |  | 0 |  | 0 | 21 | 0 | 0 | 0 | 0 | 0 | 801-3 | RTS 10/ I | Indiv | 0 | 0 |  |  |  |  | POL1_9
SPU
207 | 98111-5899 | Odvoz,uložení a poplatek za nebezpečný, odpad - asfalt.pásy | t | 13.3 |  | 0 |  | 0 |  | 0 | 21 | 0 | 0 | 0 | 0 | 0 |  | Vlastní | Indiv | 0 | 0 |  |  |  |  | POL3_0
|  | výkaz výměr viz sloupec hmotností | [23 empty] | POP
SPU
[24 empty] | 15 | 21
| Celkem |  |  |  |  | 0 | [17 empty] | 0 | 0 | SUM
JKSO:
| 801.11 | budovy nemocnic a nemocnic s poliklinikou | [23 empty] | JKSO
| m3 | svislá nosná konstrukce monolitická betonová tyčová | [23 empty] | JKSOChar
|  | rekonstrukce a modernizace objektu s opravou | [23 empty] | JKSOAkce
END

## 01 D.1.1_C Pol
Položkový soupis prací a dodávek | [25 empty] | #TypZaznamu#
S: | LTPROJEKT/N070 | FAKULTNÍ NEMOCNICE BRNO - ENERGETICKÉ ÚSPORY V BUDOVÁCH FN | [23 empty] | STA
O: | 01 | ENERGETICKÉ ÚSPORY V BUDOVÁCH FN - Pavilon A, B, C, D, D1, E, F | [20 empty] | STA |  |  | OBJ
R: | D.1.1_C | PAVILON "C" - ARCHITEKTONICKO - STAVEBNÍ ŘEŠENÍ | [23 empty] | ROZ
P.č. | Číslo položky | Název položky | MJ | množství | cena / MJ | Celkem | Dodávka | Dodávka celk. | Montáž | Montáž celk. | DPH | cena s DPH | hmotnost / MJ | hmotnost celk.(t) | dem. hmotnost / MJ | dem. hmotnost celk.(t) | Ceník | Cen. soustava / platnost | Cenová úroveň | Nhod / MJ | Nhod celk. | Dodavatel
Díl: | 0 | Poznámka |  |  |  | 0 |  | 0 |  | 0 |  | 0 |  | 0 |  | 0 |  |  |  |  | 0 |  |  |  |  | DIL
1 | 00 | Položky jsou naceněny v cenové soustavě RTS , Položky, které nejsou v cenové soustavě RTS | kus | 0 |  | 0 |  | 0 |  | 0 | 21 | 0 | 0 | 0 | 0 | 0 |  | Vlastní | Indiv | 0 | 0 |  |  |  |  | POL3_0
|  | jsou vytvořeny individuální kalkulací na základě jednotkových cen prací obdobného charakteru platných v dané době a v dané lokalitě. | [23 empty] | POP
SPU
Díl: | 1 | Zemní práce |  |  |  | 0 |  | 0 |  | 0 |  | 0 |  | 0 |  | 0 |  |  |  |  | 190.29 |  |  |  |  | DIL
2 | 139601102R00 | Ruční výkop jam, rýh a šachet v hornině 3 | m3 | 44.19 |  | 0 |  | 0 |  | 0 | 21 | 0 | 0 | 0 | 0 | 0 | 800-1 | RTS 18/ I | Indiv | 3.533 | 156.12 |  |  |  |  | POL1_1
|  | s přehozením na vzdálenost do 5 m nebo s naložením na ruční dopravní prostředek | [23 empty] | SPI
|  | pohled jižní : | [23 empty] | VV | 0
|  | 14,5*0,6*0,5 |  | 4.35 | [21 empty] | VV | 0
|  | pohled severní : | [23 empty] | VV | 0
|  | 18,6*0,6*0,5 |  | 5.58 | [21 empty] | VV | 0
|  | pohled západní : | [23 empty] | VV | 0
|  | (55,0+2,1)*0,6*0,5 |  | 17.13 | [21 empty] | VV | 0
|  | pohled východní : | [23 empty] | VV | 0
|  | (55,0+2,1)*0,6*0,5 |  | 17.13 | [21 empty] | VV | 0
SPU
3 | 162701105R00 | Vodorovné přemístění výkopku z horniny 1 až 4, na vzdálenost přes 9 000 do 10 000 m | m3 | 14.73 |  | 0 |  | 0 |  | 0 | 21 | 0 | 0 | 0 | 0 | 0 | 800-1 | RTS 18/ I | Indiv | 0.011 | 0.16 |  |  |  |  | POL1_1
|  | po suchu, bez naložení výkopku, avšak se složením bez rozhrnutí, zpáteční cesta vozidla. | [23 empty] | SPI
|  | 44,19-29,46 |  | 14.73 | [21 empty] | VV | 0
SPU
4 | 162701109R00 | Vodorovné přemístění výkopku příplatek k ceně za každých dalších i započatých 1 000 m přes 10 000 m z horniny 1 až 4 | m3 | 147.3 |  | 0 |  | 0 |  | 0 | 21 | 0 | 0 | 0 | 0 | 0 | 800-1 | RTS 18/ I | Indiv | 0 | 0 |  |  |  |  | POL1_1
|  | po suchu, bez naložení výkopku, avšak se složením bez rozhrnutí, zpáteční cesta vozidla. | [23 empty] | SPI
|  | 14,73*10 |  | 147.3 | [21 empty] | VV | 0
SPU
5 | 171201201RT1 | Uložení sypaniny na dočasnou skládku tak, že na 1 m2 plochy připadá přes 2 m3 výkopku nebo ornice | m3 | 14.73 |  | 0 |  | 0 |  | 0 | 21 | 0 | 0 | 0 | 0 | 0 | 800-1 | RTS 10/ I | Indiv | 0.009 | 0.13 |  |  |  |  | POL1_1
SPU
6 | 174101102R00 | Zásyp sypaninou se zhutněním v uzavřených prostorách s urovnáním povrchu zásypu s ručním zhutněním | m3 | 29.46 |  | 0 |  | 0 |  | 0 | 21 | 0 | 0 | 0 | 0 | 0 | 800-1 | RTS 18/ I | Indiv | 1.15 | 33.88 |  |  |  |  | POL1_1
|  | z jakékoliv horniny s uložením výkopku po vrstvách, | [23 empty] | SPI
|  | pohled jižní : | [23 empty] | VV | 0
|  | 14,5*0,4*0,5 |  | 2.9 | [21 empty] | VV | 0
|  | pohled severní : | [23 empty] | VV | 0
|  | 18,6*0,4*0,5 |  | 3.72 | [21 empty] | VV | 0
|  | pohled západní : | [23 empty] | VV | 0
|  | (55,0+2,1)*0,4*0,5 |  | 11.42 | [21 empty] | VV | 0
|  | pohled východní : | [23 empty] | VV | 0
|  | (55,0+2,1)*0,4*0,5 |  | 11.42 | [21 empty] | VV | 0
SPU
Díl: | 28 | Zpevňování hornin a konstrukcí |  |  |  | 0 |  | 0 |  | 0 |  | 0 |  | 0 |  | 0 |  |  |  |  | 0 |  |  |  |  | DIL
7 | 28819-1999 | Vodorovná dodatečná hydroizolace zdiva - vrtání, otvorů Js 16 vodorovně do spáry 10-12 cm od sebe a | m2 | 93 |  | 0 |  | 0 |  | 0 | 21 | 0 | 0 | 0 | 0 | 0 |  | Vlastní | Indiv | 0 | 0 |  |  |  |  | POL1_1
|  | provedení infuzní clony pomocí silikonové mikroemulse výkaz výměr viz specifikace sanačních opatření. | [23 empty] | POP
|  | 74,4*1,25 |  | 93 | [21 empty] | VV | 0
SPU
8 | 28819-6999 | Sanační omítkový systém vnitřní, výkaz výměr viz specifikace sanačních opatření. | m2 | 1060.275 |  | 0 |  | 0 |  | 0 | 21 | 0 | 0 | 0 | 0 | 0 |  | Vlastní | Indiv | 0 | 0 |  |  |  |  | POL1_1
|  | - sanační podhoz | [23 empty] | POP
|  | - jádrová sanační omítka 25 mm | [23 empty] | POP
|  | - sanační štuk tl.2,0 mm | [23 empty] | POP
|  | (151,0+29,3)*1,25 |  | 225.38 | [21 empty] | VV | 0
|  | 1.PP viz sanace : | [23 empty] | VV | 0
|  | 13,2*2,5*4+24,5*2*2,5+17,5*2,5*4+5,3*2,5*2*9+(3,0+3,2)*2,5*2 |  | 699 | [21 empty] | VV | 0
|  | 1,2*2,5*2*2+3,0*2,5*2 |  | 27 | [21 empty] | VV | 0
|  | (699,0+27,0)*0,15 |  | 108.9 | [21 empty] | VV | 0
SPU
9 | 28819-7999 | Sanační odvlhčovací omítkový systém venkovní, výkaz výměr viz specifikace sanačních opatření. | m2 | 63.125 |  | 0 |  | 0 |  | 0 | 21 | 0 | 0 | 0 | 0 | 0 |  | Vlastní | Indiv | 0 | 0 |  |  |  |  | POL1_1
|  | - sanační podhoz | [23 empty] | POP
|  | - jádrová VC omítka 25 mm s přídavkem provzdušňovací a hydrofobní přísady | [23 empty] | POP
|  | 50,5*1,25 |  | 63.13 | [21 empty] | VV | 0
SPU
10 | 28819-8999 | Nástřik spár.zdiva protiplísňovým a hydrofobizač., prostředkem (tekutý) | m2 | 1123.4 |  | 0 |  | 0 |  | 0 | 21 | 0 | 0 | 0 | 0 | 0 |  | Vlastní | Indiv | 0 | 0 |  |  |  |  | POL1_1
|  | výkaz výměr viz specifikace sanačních opatření. | [23 empty] | POP
|  | vni : (151,0+29,3)*1,25 |  | 225.38 | [21 empty] | VV | 0
|  | vně : 50,5*1,25 |  | 63.13 | [21 empty] | VV | 0
|  | 1.PP viz sanace : | [23 empty] | VV | 0
|  | 13,2*2,5*4+24,5*2*2,5+17,5*2,5*4+5,3*2,5*2*9+(3,0+3,2)*2,5*2 |  | 699 | [21 empty] | VV | 0
|  | 1,2*2,5*2*2+3,0*2,5*2 |  | 27 | [21 empty] | VV | 0
|  | (699,0+27,0)*0,15 |  | 108.9 | [21 empty] | VV | 0
SPU
11 | 28820-1999 | Oprava trhlin - dod + instalace uhlík.lamely, zapravení dl.prvku 1 m výkaz viz konstr.část. | kus | 6 |  | 0 |  | 0 |  | 0 | 21 | 0 | 0 | 0 | 0 | 0 |  | Vlastní | Indiv | 0 | 0 |  |  |  |  | POL1_1
|  | zapravení dl.prvku 1 m výkaz viz konstr.část. | [23 empty] | POP
|  | Dodateč. zesílení lamelami. | [23 empty] | POP
SPU
12 | 28819-3999 | Sulfatostálý hydroizolační systém - komplet proved, výkaz výměr viz specifikace sanačních opatření. | m2 | 63.125 |  | 0 |  | 0 |  | 0 | 21 | 0 | 0 | 0 | 0 | 0 |  | Vlastní | Indiv | 0 | 0 |  |  |  |  | POL3_0
|  | - hloubková penetrace | [23 empty] | POP
|  | - utěsnění paropropustnou sulfatostálou hydroizolační stěrkou | [23 empty] | POP
|  | sokl : 50,5*1,25 |  | 63.13 | [21 empty] | VV | 0
SPU
13 | 28819-4999 | Sulfatostálý hydroizolační systém - komplet proved, výkaz výměr viz specifikace sanačních opatření | m2 | 70.125 |  | 0 |  | 0 |  | 0 | 21 | 0 | 0 | 0 | 0 | 0 |  | Vlastní | Indiv | 0 | 0 |  |  |  |  | POL3_0
|  | - hloubková penetrace | [23 empty] | POP
|  | - vyrovnání nerovností sulfatostálou rychlotuhn.hmotou | [23 empty] | POP
|  | - utěsnění paropropustnou sulfatostálou hydroizolační stěrkou | [23 empty] | POP
|  | vnitřní : 56,1*1,25 |  | 70.13 | [21 empty] | VV | 0
SPU
14 | 28820-1999 | Sešití trhlin - dod + instalace horizontál.vyztuž, ení spár nerezovou ocelí včetně zatmelení a | kus | 50.6 |  | 0 |  | 0 |  | 0 | 21 | 0 | 0 | 0 | 0 | 0 |  | Vlastní | Indiv | 0 | 0 |  |  |  |  | POL3_0
|  | zapravení dl.prvku 1 m výkaz viz konstr.část. | [23 empty] | POP
|  | 23*2,2 |  | 50.6 | [21 empty] | VV | 0
SPU
Díl: | 3 | Svislé a kompletní konstrukce |  |  |  | 0 |  | 0 |  | 0 |  | 0 |  | 0 |  | 0 |  |  |  |  | 226.51 |  |  |  |  | DIL
15 | 319202331R00 | Vyrovnání nerovného povrchu přizděním o tloušťce přes 80 do 150 mm | m2 | 12.54 |  | 0 |  | 0 |  | 0 | 21 | 0 | 0 | 0 | 0 | 0 | 801-4 | RTS 18/ I | Indiv | 0.94 | 11.79 |  |  |  |  | POL1_1
|  | vnitřního i vnějšího zdiva, bez odsekání vadných cihel, bez pomocného lešení, | [23 empty] | SPI
|  | 1.NP : 1,5*2,5*2 |  | 7.5 | [21 empty] | VV | 0
|  | 2.NP : 1,2*2,1*2 |  | 5.04 | [21 empty] | VV | 0
SPU
16 | 349231811RT2 | Přizdívka ostění s ozubem přes 80 do 150 mm | m2 | 17.55 |  | 0 |  | 0 |  | 0 | 21 | 0 | 0 | 0 | 0 | 0 | 801-4 | RTS 18/ I | Indiv | 1.621 | 28.45 |  |  |  |  | POL1_1
|  | ve vybouraných otvorech, s vysekáním kapes pro zavázání, z jakýchkoliv cihel, z pomocného pracovního lešení o výšce podlahy do 1900 mm a pro zatížení do 1,5 kPa, | [23 empty] | SPI |  | ve vybouraných otvorech, s vysekáním kapes pro zavázání, z jakýchkoliv cihel, z pomocného pracovního lešení o výšce podlahy do 1900 mm a pro zatížení do 1,5 kPa,
|  | 1.NP : 1,8*0,25*18 |  | 8.1 | [21 empty] | VV | 0
|  | 2.NP : 2,1*0,25*18 |  | 9.45 | [21 empty] | VV | 0
SPU
17 | 349231821RT2 | Přizdívka ostění s ozubem přes 150 do 300 mm | m2 | 6.75 |  | 0 |  | 0 |  | 0 | 21 | 0 | 0 | 0 | 0 | 0 | 801-4 | RTS 18/ I | Indiv | 2.261 | 15.26 |  |  |  |  | POL1_1
|  | ve vybouraných otvorech, s vysekáním kapes pro zavázání, z jakýchkoliv cihel, z pomocného pracovního lešení o výšce podlahy do 1900 mm a pro zatížení do 1,5 kPa, | [23 empty] | SPI |  | ve vybouraných otvorech, s vysekáním kapes pro zavázání, z jakýchkoliv cihel, z pomocného pracovního lešení o výšce podlahy do 1900 mm a pro zatížení do 1,5 kPa,
|  | 1.NP : 1,8*0,25*8 |  | 3.6 | [21 empty] | VV | 0
|  | 2.NP : 2,1*0,25*6 |  | 3.15 | [21 empty] | VV | 0
SPU
18 | 349234831R00 | Doplnění zdiva (s dodáním hmot) okenních obrub | m | 126 |  | 0 |  | 0 |  | 0 | 21 | 0 | 0 | 0 | 0 | 0 | 801-4 | RTS 18/ I | Indiv | 0.63 | 79.38 |  |  |  |  | POL1_1
|  | 1.NP : 0,9*16*2+1,25*6*4 |  | 58.8 | [21 empty] | VV | 0
|  | 2.NP : 1,6*10*2+2,2*8*2 |  | 67.2 | [21 empty] | VV | 0
SPU
19 | 349234841R00 | Doplnění zdiva (s dodáním hmot) říms pod i nadokenních | m | 110.4 |  | 0 |  | 0 |  | 0 | 21 | 0 | 0 | 0 | 0 | 0 | 801-4 | RTS 18/ I | Indiv | 0.83 | 91.63 |  |  |  |  | POL1_1
|  | 1.NP : 2,6*8*2+2,8*4*2 |  | 64 | [21 empty] | VV | 0
|  | 2.NP : 2,9*8*2 |  | 46.4 | [21 empty] | VV | 0
SPU
Díl: | 5 | Komunikace |  |  |  | 0 |  | 0 |  | 0 |  | 0 |  | 0 |  | 0 |  |  |  |  | 11.47 |  |  |  |  | DIL
20 | 566901111R00 | Vyspravení podkladu po překopech kamenivem těženým nebo štěrkopískem | m3 | 6.318 |  | 0 |  | 0 |  | 0 | 21 | 0 | 0 | 0 | 0 | 0 | 822-1 | RTS 18/ I | Indiv | 0.162 | 1.02 |  |  |  |  | POL1_1
|  | pro inženýrské sítě, se zhutněním | [23 empty] | SPI
|  | pohled jižní : | [23 empty] | VV | 0
|  | 14,5*0,6*0,1 |  | 0.87 | [21 empty] | VV | 0
|  | pohled severní : | [23 empty] | VV | 0
|  | 18,6*0,6*0,1 |  | 1.12 | [21 empty] | VV | 0
|  | pohled západní : | [23 empty] | VV | 0
|  | (55,0+2,1-21,0)*0,6*0,1 |  | 2.17 | [21 empty] | VV | 0
|  | pohled východní : | [23 empty] | VV | 0
|  | (55,0+2,1-21,0)*0,6*0,1 |  | 2.17 | [21 empty] | VV | 0
SPU
21 | 566903111R00 | Vyspravení podkladu po překopech kamenivem hrubým drceným | t | 21.102 |  | 0 |  | 0 |  | 0 | 21 | 0 | 0 | 0 | 0 | 0 | 822-1 | RTS 18/ I | Indiv | 0.163 | 3.44 |  |  |  |  | POL1_1
|  | pro inženýrské sítě, se zhutněním | [23 empty] | SPI
|  | pohled jižní : | [23 empty] | VV | 0
|  | 14,5*0,6*0,2*1,67 |  | 2.91 | [21 empty] | VV | 0
|  | pohled severní : | [23 empty] | VV | 0
|  | 18,6*0,6*0,2*1,67 |  | 3.73 | [21 empty] | VV | 0
|  | pohled západní : | [23 empty] | VV | 0
|  | (55,0+2,1-21,0)*0,6*0,2*1,67 |  | 7.23 | [21 empty] | VV | 0
|  | pohled východní : | [23 empty] | VV | 0
|  | (55,0+2,1-21,0)*0,6*0,2*1,67 |  | 7.23 | [21 empty] | VV | 0
SPU
22 | 572952111R00 | Vyspravení krytu po překopech pro inženýrské sítě asfaltovým betonem, po zhutnění tloušťky 30 až 50 mm | m2 | 63.18 |  | 0 |  | 0 |  | 0 | 21 | 0 | 0 | 0 | 0 | 0 | 822-1 | RTS 18/ I | Indiv | 0.111 | 7.01 |  |  |  |  | POL1_1
|  | pohled jižní : | [23 empty] | VV | 0
|  | 14,5*0,6 |  | 8.7 | [21 empty] | VV | 0
|  | pohled severní : | [23 empty] | VV | 0
|  | 18,6*0,6 |  | 11.16 | [21 empty] | VV | 0
|  | pohled západní : | [23 empty] | VV | 0
|  | (55,0+2,1-21,0)*0,6 |  | 21.66 | [21 empty] | VV | 0
|  | pohled východní : | [23 empty] | VV | 0
|  | (55,0+2,1-21,0)*0,6 |  | 21.66 | [21 empty] | VV | 0
SPU
Díl: | 61 | Upravy povrchů vnitřní |  |  |  | 0 |  | 0 |  | 0 |  | 0 |  | 0 |  | 0 |  |  |  |  | 583.29 |  |  |  |  | DIL
23 | 610991111R00 | Zakrývání výplní vnitřních otvorů, předmětů apod. fólií Pe 0,05-0,2 mm | m2 | 506.33 |  | 0 |  | 0 |  | 0 | 21 | 0 | 0 | 0 | 0 | 0 | 801-1 | RTS 18/ I | Indiv | 0.078 | 39.49 |  |  |  |  | POL1_1
|  | které se zřizují před úpravami povrchu, a obalení osazených dveřních zárubní před znečištěním při úpravách povrchu nástřikem plastických maltovin včetně pozdějšího odkrytí, | [23 empty] | SPI |  | které se zřizují před úpravami povrchu, a obalení osazených dveřních zárubní před znečištěním při úpravách povrchu nástřikem plastických maltovin včetně pozdějšího odkrytí,
|  | (4,5+30,2+29,6+127,8+6,5+49,7+200,4+11,6)*1,1 |  | 506.33 | [21 empty] | VV | 0
SPU
24 | 612401291RT2 | Omítky malých ploch vnitřních stěn přes 0,09 do 0,25 m2, vápennou štukovou omítkou | kus | 25 |  | 0 |  | 0 |  | 0 | 21 | 0 | 0 | 0 | 0 | 0 | 801-4 | RTS 18/ I | Indiv | 0.35974 | 8.99 |  |  |  |  | POL1_1
|  | jakoukoliv maltou, z pomocného pracovního lešení o výšce podlahy do 1900 mm a pro zatížení do 1,5 kPa, | [23 empty] | SPI
|  | 1.NP : 12,0 |  | 12 | [21 empty] | VV | 0
|  | 2.NP : 13,0 |  | 13 | [21 empty] | VV | 0
SPU
25 | 612401391RT2 | Omítky malých ploch vnitřních stěn přes 0,25 do 1 m2, vápennou štukovou omítkou | kus | 11 |  | 0 |  | 0 |  | 0 | 21 | 0 | 0 | 0 | 0 | 0 | 801-4 | RTS 18/ I | Indiv | 0.88293 | 9.71 |  |  |  |  | POL1_1
|  | jakoukoliv maltou, z pomocného pracovního lešení o výšce podlahy do 1900 mm a pro zatížení do 1,5 kPa, | [23 empty] | SPI
|  | 1.NP : 6 |  | 6 | [21 empty] | VV | 0
|  | 2.NP : 5 |  | 5 | [21 empty] | VV | 0
SPU
26 | 612409991RT2 | Začištění omítek kolem oken, dveří a obkladů apod. s použitím suché maltové směsi | m | 116.4 |  | 0 |  | 0 |  | 0 | 21 | 0 | 0 | 0 | 0 | 0 | 801-4 | RTS 18/ I | Indiv | 0.18233 | 21.22 |  |  |  |  | POL1_1
|  | 1.NP : 1,8*12*2+0,9*6*2 |  | 54 | [21 empty] | VV | 0
|  | 2.NP : 1,6*14*2+2,2*4*2 |  | 62.4 | [21 empty] | VV | 0
SPU
27 | 612421626R00 | Omítky vnitřní stěn vápenné nebo vápenocementové v podlaží i ve schodišti hladké | m2 | 56.1 |  | 0 |  | 0 |  | 0 | 21 | 0 | 0 | 0 | 0 | 0 | 801-1 | RTS 18/ I | Indiv | 0.504 | 28.27 |  |  |  |  | POL1_1
|  | výkaz výměr viz specifikace sanačních opatření | [23 empty] | POP
SPU
28 | 612425931RT2 | Omítka vápenná vnitřního ostění omítkou štukovou | m2 | 401.64 |  | 0 |  | 0 |  | 0 | 21 | 0 | 0 | 0 | 0 | 0 | 801-4 | RTS 18/ I | Indiv | 1.1842 | 475.61 |  |  |  |  | POL1_1
|  | okenního nebo dveřního, z pomocného pracovního lešení o výšce podlahy do 1900 mm a pro zatížení do 1,5 kPa, | [23 empty] | SPI
|  | (6,4+4,8*2*2+0,9*4*2+3,8*2+5,1*2*12+1,5*2+2,75*2*16)*0,4 |  | 101.52 | [21 empty] | VV | 0
|  | (2,2*2*2+3,6*2*6+5,1*2*4+2,75*4*2)*0,4 |  | 45.92 | [21 empty] | VV | 0
|  | (5,1*2*7+6,1*2*2+4,4*2*8+4,2*2+2,9*2+0,9*4*8+5,9*2*6)*0,4 |  | 112 | [21 empty] | VV | 0
|  | (5,9*2*4+5,0*2*4+3,7*2*4+4,9*2+4,55*2*23+4,9*2*2)*0,4 |  | 142.2 | [21 empty] | VV | 0
SPU
Díl: | 62 | Úpravy povrchů vnější |  |  |  | 0 |  | 0 |  | 0 |  | 0 |  | 0 |  | 0 |  |  |  |  | 1691.16 |  |  |  |  | DIL
29 | 620991121R00 | Zakrývání výplní vnějších otvorů z postaveného lešení | m2 | 506.33 |  | 0 |  | 0 |  | 0 | 21 | 0 | 0 | 0 | 0 | 0 | 801-1 | RTS 18/ I | Indiv | 0.078 | 39.49 |  |  |  |  | POL1_1
|  | s rámy a zárubněmi, zábradlí, předmětů oplechování apod., které se zřizují ještě před úpravami povrchu, před jejich znečištěním při úpravách povrchu nástřikem plastických (lepivých) maltovin | [23 empty] | SPI |  | s rámy a zárubněmi, zábradlí, předmětů oplechování apod., které se zřizují ještě před úpravami povrchu, před jejich znečištěním při úpravách povrchu nástřikem plastických (lepivých) maltovin
|  | (4,5+30,2+29,6+127,8+6,5+49,7+200,4+11,6)*1,1 |  | 506.33 | [21 empty] | VV | 0
SPU
30 | 622401939R00 | Příplatky k omítce vnějších stěn a štítů za zvýšenou pracnost u menšího rozsahu omítky při úhrnné ploše jednotlivých otvorů v souvisle omítané fasádě, bez části průčelí jinak upravovaného a bez souvislých pásů oken neohraničených omítkou alespoň ze tří stran za provedení styku dvou barevných odstínů u omítky břízolitové a z umělého kamene (měří se délka přechodu barev) | m | 232 |  | 0 |  | 0 |  | 0 | 21 | 0 | 0 | 0 | 0 | 0 | 801-1 | RTS 18/ I | Indiv | 0.021 | 4.87 |  |  |  |  | POL1_1
|  | 55,0*2+32,0+16,0*3+14,0*3 |  | 232 | [21 empty] | VV | 0
SPU
31 | 622421111RT2 | Omítky vnější stěn vápenné nebo vápenocementové hrubé nezatřené, bez uvedení složitosti | m2 | 453.76 |  | 0 |  | 0 |  | 0 | 21 | 0 | 0 | 0 | 0 | 0 | 801-1 | RTS 18/ I | Indiv | 0.2563 | 116.3 |  |  |  |  | POL1_1
|  | Zapravení po otlučeném obkladu pod zateplení. | [23 empty] | POP
|  | ostění : | [23 empty] | VV | 0
|  | (2,6+1,8)*0,3*2*2+(2,6+1,8)*0,3*2*6+0,9*4*0,3*7 |  | 28.68 | [21 empty] | VV | 0
|  | (2,9+1,3)*0,3*2*2+7,2*0,3*4+(3,0+2,8)*0,3*2*12 |  | 55.44 | [21 empty] | VV | 0
|  | (1,75+1,9)*0,3*2*6 |  | 13.14 | [21 empty] | VV | 0
|  | fasáda : | [23 empty] | VV | 0
|  | pohled jižní : | [23 empty] | VV | 0
|  | 14,5*4,0-2,6*1,8*2-2,1*2,1+1,5*4,0*2+1,5*2,1 |  | 59.38 | [21 empty] | VV | 0
|  | pohled severní : | [23 empty] | VV | 0
|  | 4,0*0,8*2 |  | 6.4 | [21 empty] | VV | 0
|  | pohled západní : | [23 empty] | VV | 0
|  | (55,0+2,1)*3,8+22,8*0,7/2-2,6*1,8*3-0,9*0,9*4-3,0*2,1*2 |  | 195.08 | [21 empty] | VV | 0
|  | -2,8*1,3-2,8*3,1*6+3,0*0,5*4 |  | -49.72 | [21 empty] | VV | 0
|  | pohled východní : | [23 empty] | VV | 0
|  | (55,0+2,1)*3,8+22,8*0,7/2-2,6*1,8*3-0,9*0,9*4-3,0*2,1*2 |  | 195.08 | [21 empty] | VV | 0
|  | -2,8*1,3-2,8*3,1*6+3,0*0,5*4 |  | -49.72 | [21 empty] | VV | 0
SPU
32 | 622421121RT2 | Omítky vnější stěn vápenné nebo vápenocementové hrubé zatřené, bez uvedení složitosti | m2 | 1742.733 |  | 0 |  | 0 |  | 0 | 21 | 0 | 0 | 0 | 0 | 0 | 801-1 | RTS 18/ I | Indiv | 0.41402 | 721.53 |  |  |  |  | POL1_1
|  | Sokl pod tereném po odstranění možné přizdívky. | [23 empty] | POP
|  | pohled jižní : | [23 empty] | VV | 0
|  | 14,5*0,6 |  | 8.7 | [21 empty] | VV | 0
|  | pohled severní : | [23 empty] | VV | 0
|  | 18,6*0,6 |  | 11.16 | [21 empty] | VV | 0
|  | pohled západní : | [23 empty] | VV | 0
|  | (55,0+2,1)*0,6 |  | 34.26 | [21 empty] | VV | 0
|  | pohled východní : | [23 empty] | VV | 0
|  | (55,0+2,1)*0,6 |  | 34.26 | [21 empty] | VV | 0
|  | pod zateplení: : | [23 empty] | VV | 0
|  | ostění : | [23 empty] | VV | 0
|  | (6,4+4,8*2*2+0,9*4*2+3,8*2+5,1*2*12+1,5*2+2,75*2*16)*0,2 |  | 50.76 | [21 empty] | VV | 0
|  | (2,2*2*2+3,6*2*6+5,1*2*4+2,75*4*2)*0,2 |  | 22.96 | [21 empty] | VV | 0
|  | (5,1*2*7+6,1*2*2+4,4*2*8+4,2*2+2,9*2+0,9*4*8+5,9*2*6)*0,2 |  | 56 | [21 empty] | VV | 0
|  | (5,9*2*4+5,0*2*4+3,7*2*4+4,9*2+4,55*2*23+4,9*2*2)*0,2 |  | 71.1 | [21 empty] | VV | 0
|  | odpočet ostění pod obklad : -97,26 |  | -97.26 | [21 empty] | VV | 0
|  | fasáda : | [23 empty] | VV | 0
|  | pohled jižní : | [23 empty] | VV | 0
|  | 36,0*5,7-2,95*1,9*9 |  | 154.75 | [21 empty] | VV | 0
|  | pohled severní : | [23 empty] | VV | 0
|  | 9,0*5,7*2-1,4*2,5*2-2,95*1,9*4+18,3*4,0-1,75*1,9*6 |  | 126.43 | [21 empty] | VV | 0
|  | 4,0*4,6*2+10,5*0,7 |  | 44.15 | [21 empty] | VV | 0
|  | pohled západní : | [23 empty] | VV | 0
|  | 10,1*4,0+(2,1+22,8)*4,7+18,5*4,5-2,8*2,6-2,05*1,0-3,0*1,6 |  | 226.55 | [21 empty] | VV | 0
|  | -2,75*2,3*6-1,25*1,4*8 |  | -51.95 | [21 empty] | VV | 0
|  | pohled východní : | [23 empty] | VV | 0
|  | 10,1*4,0+(2,1+22,8)*4,7+18,5*4,5-2,8*2,6-0,9*1,0*2-3,0*1,6 |  | 226.8 | [21 empty] | VV | 0
|  | -2,75*2,3*6-1,25*1,4*8 |  | -51.95 | [21 empty] | VV | 0
|  | podhledy : | [23 empty] | VV | 0
|  | 10,4*10,0+10,6*11,2*2+10,0*2,3*2 |  | 387.44 | [21 empty] | VV | 0
|  | na střeše : | [23 empty] | VV | 0
|  | (9,4+4,1)*3,2*2 |  | 86.4 | [21 empty] | VV | 0
|  | větší tl.omítky - 30 % plochy : | [23 empty] | VV | 0
|  | 1340,56*0,3 |  | 402.17 | [21 empty] | VV | 0
SPU
33 | 622421401RU5 | Zateplovací systém tl. 50 mm dle skladby, se silikonovou probarvenou omítkou 2,5 kg/m2 | m2 | 29.75 |  | 0 |  | 0 |  | 0 | 21 | 0 | 0 | 0 | 0 | 0 |  | RTS 11/ I | Indiv | 1.6948 | 50.42 |  |  |  |  | POL1_1
|  | součástí ceny této položky je: | [23 empty] | POP
|  | - očištění a penetrace podkladu | [23 empty] | POP
|  | - montáž tepel.izolace na tmel a talíř. hmoždinky | [23 empty] | POP
|  | - dod.tepel.izolace - min.desky s kolm.vlákny | [23 empty] | POP
|  | - lepidlo + perlinka | [23 empty] | POP
|  | - přestěrkování | [23 empty] | POP
|  | - natažení tenkovrstvé venkovní probarvené omítky | [23 empty] | POP
|  | - veškeré zakládací,rohové a ukončovací profily,včetně zesílení rohů síťkou,vyplnění spár trvale pružným tmelem dle detailů. | [23 empty] | POP
|  | atika z vni strany : 59,5*0,5 |  | 29.75 | [21 empty] | VV | 0
SPU
34 | 622451131R00 | Omítky vnější cementové stěn nebo štítů hladké stupeň složitosti I až II | m2 | 50.5 |  | 0 |  | 0 |  | 0 | 21 | 0 | 0 | 0 | 0 | 0 | 801-1 | RTS 18/ I | Indiv | 0.87472 | 44.17 |  |  |  |  | POL1_1
|  | výkaz výměr viz specifikace sanačních opatření. | [23 empty] | POP
SPU
35 | 622451147R00 | Omítky vnější cementové stěn nebo štítů do černa pálené bez určení stupeně složitosti | m2 | 76.5 |  | 0 |  | 0 |  | 0 | 21 | 0 | 0 | 0 | 0 | 0 | 801-1 | RTS 18/ I | Indiv | 1.629 | 124.62 |  |  |  |  | POL1_1
|  | oprva angl.dvorků : 19,2*1,5*2+6,3*1,5*2 |  | 76.5 | [21 empty] | VV | 0
SPU
36 | 622421210R00 | Omítka vnější stěn tepelně izolační tloušťky 30 mm, zakončená ochrannou omítkou | m2 | 338.24 |  | 0 |  | 0 |  | 0 | 21 | 0 | 0 | 0 | 0 | 0 | 801-1 | RTS 18/ I | Indiv | 0.633 | 214.11 |  |  |  |  | POL1_1
|  | kompletní omítkové souvrství | [23 empty] | SPI
|  | římsa : | [23 empty] | VV | 0
|  | (11,2*2+9,5*2+24,0*2+18,0*2+19,0*2+10,0)*1,4+15,4*3,2 |  | 292.04 | [21 empty] | VV | 0
|  | balkony podhled : | [23 empty] | VV | 0
|  | 10,5*2,2*2 |  | 46.2 | [21 empty] | VV | 0
SPU
37 | 622903111R00 | Očištění zdiva nebo betonu zdí a valů před započetím oprav ručně | m2 | 626.09 |  | 0 |  | 0 |  | 0 | 21 | 0 | 0 | 0 | 0 | 0 | 801-5 | RTS 18/ I | Indiv | 0.38 | 237.91 |  |  |  |  | POL1_1
|  | před započetím oprav | [23 empty] | SPI
|  | 1252,18*0,5 |  | 626.09 | [21 empty] | VV | 0
SPU
38 | 622904112R00 | Očištění fasád tlakovou vodou, složitost fasády 1 - 2 | m2 | 1252.18 |  | 0 |  | 0 |  | 0 | 21 | 0 | 0 | 0 | 0 | 0 | 801-1 | RTS 18/ I | Indiv | 0.11 | 137.74 |  |  |  |  | POL1_1
SPU
39 | 192809T10 | Montáž výztužné sítě (perlinky) do stěrky-stěny, včetně výztužné sítě a stěrkového tmelu | m2 | 569.435 |  | 0 |  | 0 |  | 0 | 21 | 0 | 0 | 0 | 0 | 0 |  | Vlastní | Indiv | 0 | 0 |  |  |  |  | POL1_1
|  | římsa : | [23 empty] | VV | 0
|  | (11,2*2+9,5*2+24,0*2+18,0*2+19,0*2+10,0)*1,4+15,4*3,2 |  | 292.04 | [21 empty] | VV | 0
|  | balkony podhled : | [23 empty] | VV | 0
|  | 10,5*2,2*2 |  | 46.2 | [21 empty] | VV | 0
|  | na střeše : | [23 empty] | VV | 0
|  | (9,4+4,1)*3,2*2 |  | 86.4 | [21 empty] | VV | 0
|  | sloupy : | [23 empty] | VV | 0
|  | 6,28*0,2*3,5*10*2+6,25*0,25*3,5*4 |  | 109.8 | [21 empty] | VV | 0
|  | boky schodišť apod. : 35,0 |  | 35 | [21 empty] | VV | 0
SPU
40 | 622421407RZ5 | Zateplovací systém tl. 140 mm dle ozn, se silikonovou probarvenou omítkou | m2 | 757.905 |  | 0 |  | 0 |  | 0 | 21 | 0 | 0 | 0 | 0 | 0 |  | Vlastní | Indiv | 0 | 0 |  |  |  |  | POL1_1
|  | součástí ceny této položky je: | [23 empty] | POP
|  | - očištění a penetrace podkladu | [23 empty] | POP
|  | - montáž tepel.izolace na tmel a talíř. hmoždinky | [23 empty] | POP
|  | - dod.tepel.izolace - min.desky s kolm.vlákny | [23 empty] | POP
|  | - lepidlo + perlinka | [23 empty] | POP
|  | - přestěrkování | [23 empty] | POP
|  | - natažení tenkovrstvé venkovní probarvené omítky | [23 empty] | POP
|  | - veškeré zakládací,rohové a ukončovací profily,včetně zesílení rohů síťkou,vyplnění spár trvale pružným tmelem dle detailů. | [23 empty] | POP
|  | pohled jižní : | [23 empty] | VV | 0
|  | 36,0*6,0-2,95*1,9*9 |  | 165.56 | [21 empty] | VV | 0
|  | pohled severní : | [23 empty] | VV | 0
|  | 9,0*5,7*2-1,4*2,5*2-2,95*1,9*4+18,3*4,0-1,75*1,9*6 |  | 126.43 | [21 empty] | VV | 0
|  | 4,0*4,6*2+10,5*0,7 |  | 44.15 | [21 empty] | VV | 0
|  | pohled západní : | [23 empty] | VV | 0
|  | 10,1*4,0+(2,1+22,8)*4,7+18,5*4,5-2,8*2,6-2,05*1,0-3,0*1,6 |  | 226.55 | [21 empty] | VV | 0
|  | -2,75*2,3*6-1,25*1,4*8 |  | -51.95 | [21 empty] | VV | 0
|  | pohled východní : | [23 empty] | VV | 0
|  | 10,1*4,0+(2,1+22,8)*4,7+18,5*4,5-2,8*2,6-0,9*1,0*2-3,0*1,6 |  | 226.8 | [21 empty] | VV | 0
|  | -2,75*2,3*6-1,25*1,4*8 |  | -51.95 | [21 empty] | VV | 0
|  | střecha : | [23 empty] | VV | 0
|  | (7,4+3,9)*3,2*2 |  | 72.32 | [21 empty] | VV | 0
SPU
41 | 622421407RZ6 | Zateplovací systém tl. 140 mm dle skladby, bez omítky pod obklad | m2 | 286.65 |  | 0 |  | 0 |  | 0 | 21 | 0 | 0 | 0 | 0 | 0 |  | Vlastní | Indiv | 0 | 0 |  |  |  |  | POL1_1
|  | součástí ceny této položky je: | [23 empty] | POP
|  | - očištění a penetrace podkladu | [23 empty] | POP
|  | - montáž tepel.izolace na tmel a talíř. hmoždinky | [23 empty] | POP
|  | - dod.tepel.izolace - min.desky s kolm.vlákny | [23 empty] | POP
|  | - lepidlo + perlinka | [23 empty] | POP
|  | - přestěrkování | [23 empty] | POP
|  | - veškeré zakládací,rohové a ukončovací profily,včetně zesílení rohů síťkou,vyplnění spár trvale pružným tmelem dle detailů. | [23 empty] | POP
|  | pohled jižní : | [23 empty] | VV | 0
|  | 14,5*3,5-2,6*1,8*2-2,1*2,1+1,5*3,5*2+1,5*2,1 |  | 50.63 | [21 empty] | VV | 0
|  | pohled severní : | [23 empty] | VV | 0
|  | 4,0*0,3*2 |  | 2.4 | [21 empty] | VV | 0
|  | pohled západní : | [23 empty] | VV | 0
|  | (55,0+2,1)*3,3+22,8*0,7/2-2,6*1,8*3-0,9*0,9*4-3,0*2,1*2 |  | 166.53 | [21 empty] | VV | 0
|  | -2,8*1,3-2,8*3,1*6+3,0*0,5*4 |  | -49.72 | [21 empty] | VV | 0
|  | pohled východní : | [23 empty] | VV | 0
|  | (55,0+2,1)*3,3+22,8*0,7/2-2,6*1,8*3-0,9*0,9*4-3,0*2,1*2 |  | 166.53 | [21 empty] | VV | 0
|  | -2,8*1,3-2,8*3,1*6+3,0*0,5*4 |  | -49.72 | [21 empty] | VV | 0
SPU
42 | 622421407RZ7 | Zateplovací systém tl. 140 mm dle skladby, bez omítky pod obklad - sokl nad terénem | m2 | 73.65 |  | 0 |  | 0 |  | 0 | 21 | 0 | 0 | 0 | 0 | 0 |  | Vlastní | Indiv | 0 | 0 |  |  |  |  | POL1_1
|  | součástí ceny této položky je: | [23 empty] | POP
|  | - očištění a penetrace podkladu | [23 empty] | POP
|  | - montáž tepel.izolace na tmel a talíř. hmoždinky | [23 empty] | POP
|  | - dod.tepel.izolace - extrudovaný polystyren | [23 empty] | POP
|  | - lepidlo + perlinka | [23 empty] | POP
|  | - přestěrkování | [23 empty] | POP
|  | - veškeré zakládací,rohové a ukončovací profily,včetně zesílení rohů síťkou,vyplnění spár trvale pružným tmelem dle detailů. | [23 empty] | POP
|  | pohled jižní : | [23 empty] | VV | 0
|  | 14,5*0,5 |  | 7.25 | [21 empty] | VV | 0
|  | pohled severní : | [23 empty] | VV | 0
|  | 18,6*0,5 |  | 9.3 | [21 empty] | VV | 0
|  | pohled západní : | [23 empty] | VV | 0
|  | (55,0+2,1)*0,5 |  | 28.55 | [21 empty] | VV | 0
|  | pohled východní : | [23 empty] | VV | 0
|  | (55,0+2,1)*0,5 |  | 28.55 | [21 empty] | VV | 0
SPU
43 | 622421407RZ8 | Zateplovací systém tl. 140 mm dle skladby, bez omítky - sokl pod terénem | m2 | 88.38 |  | 0 |  | 0 |  | 0 | 21 | 0 | 0 | 0 | 0 | 0 |  | Vlastní | Indiv | 0 | 0 |  |  |  |  | POL1_1
|  | součástí ceny této položky je: | [23 empty] | POP
|  | - očištění a penetrace podkladu | [23 empty] | POP
|  | - montáž tepel.izolace na tmel a talíř. hmoždinky | [23 empty] | POP
|  | - dod.tepel.izolace - extrudovaný polystyren | [23 empty] | POP
|  | - lepidlo + perlinka | [23 empty] | POP
|  | - přestěrkování | [23 empty] | POP
|  | - veškeré zakládací,rohové a ukončovací profily,včetně zesílení rohů síťkou,vyplnění spár trvale pružným tmelem dle detailů. | [23 empty] | POP
|  | pohled jižní : | [23 empty] | VV | 0
|  | 14,5*0,6 |  | 8.7 | [21 empty] | VV | 0
|  | pohled severní : | [23 empty] | VV | 0
|  | 18,6*0,6 |  | 11.16 | [21 empty] | VV | 0
|  | pohled západní : | [23 empty] | VV | 0
|  | (55,0+2,1)*0,6 |  | 34.26 | [21 empty] | VV | 0
|  | pohled východní : | [23 empty] | VV | 0
|  | (55,0+2,1)*0,6 |  | 34.26 | [21 empty] | VV | 0
SPU
44 | 622421407RZ9 | Zateplovací systém tl. 140 mm dle ozn, s omítkou šedou - umělý kámen | m2 | 22.4 |  | 0 |  | 0 |  | 0 | 21 | 0 | 0 | 0 | 0 | 0 |  | Vlastní | Indiv | 0 | 0 |  |  |  |  | POL1_1
|  | součástí ceny této položky je: | [23 empty] | POP
|  | - očištění a penetrace podkladu | [23 empty] | POP
|  | - montáž tepel.izolace na tmel a talíř. hmoždinky | [23 empty] | POP
|  | - dod.tepel.izolace - min.desky s kolm.vlákny | [23 empty] | POP
|  | - lepidlo + perlinka | [23 empty] | POP
|  | - přestěrkování | [23 empty] | POP
|  | - natažení tenkovrstvé venkovní probarvené omítky | [23 empty] | POP
|  | - veškeré zakládací,rohové a ukončovací profily,včetně zesílení rohů síťkou,vyplnění spár trvale pružným tmelem dle detailů. | [23 empty] | POP
|  | pohled východní a západní : | [23 empty] | VV | 0
|  | 2,8*(1,2+1,0+0,8+0,6+0,4)*2 |  | 22.4 | [21 empty] | VV | 0
SPU
45 | 622421409RZ5 | Zateplovací systém tl. 150 mm dle ozn, se silikonovou probarvenou omítkou | m2 | 387.44 |  | 0 |  | 0 |  | 0 | 21 | 0 | 0 | 0 | 0 | 0 |  | Vlastní | Indiv | 0 | 0 |  |  |  |  | POL1_1
|  | součástí ceny této položky je: | [23 empty] | POP
|  | - očištění a penetrace podkladu | [23 empty] | POP
|  | - montáž tepel.izolace na tmel a talíř. hmoždinky | [23 empty] | POP
|  | - dod.tepel.izolace - min.desky s kolm.vlákny | [23 empty] | POP
|  | - lepidlo + perlinka | [23 empty] | POP
|  | - přestěrkování | [23 empty] | POP
|  | - natažení tenkovrstvé venkovní probarvené omítky | [23 empty] | POP
|  | - veškeré zakládací,rohové a ukončovací profily,včetně zesílení rohů síťkou,vyplnění spár trvale pružným tmelem dle detailů. | [23 empty] | POP
|  | podhledy : | [23 empty] | VV | 0
|  | 10,4*10,0+10,6*11,2*2+10,0*2,3*2 |  | 387.44 | [21 empty] | VV | 0
SPU
46 | 62242-4999 | Ukončení římsy - kompletní provedení dle detailu, F1.01-602 včetně připevňovacích konzol dod+mont | m | 287 |  | 0 |  | 0 |  | 0 | 21 | 0 | 0 | 0 | 0 | 0 |  | Vlastní | Indiv | 0 | 0 |  |  |  |  | POL1_1
|  | K/2 : 157,0 |  | 157 | [21 empty] | VV | 0
|  | K/6 : 38,0 |  | 38 | [21 empty] | VV | 0
|  | K/7 : 76,0 |  | 76 | [21 empty] | VV | 0
|  | K/11 : 16,0 |  | 16 | [21 empty] | VV | 0
SPU
47 | 62242-5999 | Box z AL plechu pro montáž fasádních horizont., žaluzií osazený do zatepl.systému nad nadpražím | m | 91.4 |  | 0 |  | 0 |  | 0 | 21 | 0 | 0 | 0 | 0 | 0 |  | Vlastní | Indiv | 0 | 0 |  |  |  |  | POL1_1
|  | včetně připevňovacích konzol viz výpis zámečnických výrobků, v.250 mm. Dod + mont v kompletní skladbě daného systému. | [23 empty] | POP
|  | Z/Ca-f : | [23 empty] | VV | 0
|  | 2,95*7+2,95*2+3,15*2+2,15+2,9*12+1,35*16 |  | 91.4 | [21 empty] | VV | 0
SPU
48 | 62242-6999 | Stěrka na tkaninu, výkaz výměr viz předchozí pol. | m2 | 569.43 |  | 0 |  | 0 |  | 0 | 21 | 0 | 0 | 0 | 0 | 0 |  | Vlastní | Indiv | 0 | 0 |  |  |  |  | POL3_0
SPU
49 | 62242-7999 | Zatíraná venkovní omítka - zrno 1,5mm probarvená, nebo tenkovrstvá + nátěr ( na sloupech umělý kámen | m2 | 569.43 |  | 0 |  | 0 |  | 0 | 21 | 0 | 0 | 0 | 0 | 0 |  | Vlastní | Indiv | 0 | 0 |  |  |  |  | POL3_0
|  | výkaz výměr viz předchozí pol. | [23 empty] | POP
SPU
50 | 62242-8999 | Sanace poškoz.ŽB kcí - lodžie | m2 | 25.65 |  | 0 |  | 0 |  | 0 | 21 | 0 | 0 | 0 | 0 | 0 |  | Vlastní | Indiv | 0 | 0 |  |  |  |  | POL3_0
|  | odstranění povrch.poškozené vrstvy betonu | [23 empty] | POP
|  | - otrýskání povrchu | [23 empty] | POP
|  | - ošetření výztuže a reprofilace betonu | [23 empty] | POP
|  | - příložky + sanační hmota tl.do 20 mm | [23 empty] | POP
|  | - zapravení | [23 empty] | POP
|  | Dodávka a montáž v kompletní skladbě daného systému, včetně všech doplňkových a pomocných konstrukcí materiálů a prací, včetně lešení, likvidace optryskaného materiálu, ochrana stavajícíh povrchů a pod | [23 empty] | POP |  | Dodávka a montáž v kompletní skladbě daného systému, včetně všech doplňkových a pomocných konstrukcí materiálů a prací, včetně lešení, likvidace optryskaného materiálu, ochrana stavajícíh povrchů a pod
|  | Rozsah sanace bude upřesněn při realizaci a odsouhlasena investorem. | [23 empty] | POP
|  | balkon : 1,0*2,4*2*1,5 |  | 7.2 | [21 empty] | VV | 0
|  | terasa : 0,8*4,5*2*1,5 |  | 10.8 | [21 empty] | VV | 0
|  | bok : 8,5*0,3*2*1,5 |  | 7.65 | [21 empty] | VV | 0
SPU
Díl: | 63 | Podlahy a podlahové konstrukce |  |  |  | 0 |  | 0 |  | 0 |  | 0 |  | 0 |  | 0 |  |  |  |  | 466.94 |  |  |  |  | DIL
51 | 631311121R00 | Doplnění mazanin betonem prostým o ploše jednotlivě do 1 m2 tloušťky do 80 mm | m3 | 2.022 |  | 0 |  | 0 |  | 0 | 21 | 0 | 0 | 0 | 0 | 0 | 801-4 | RTS 18/ I | Indiv | 4.66 | 9.42 |  |  |  |  | POL1_1
|  | prostým betonem (s dodáním hmot) bez potěru, | [23 empty] | SPI
|  | 1.NP : 2,5*0,9*0,1*6+1,4*0,6*0,1*8 |  | 2.02 | [21 empty] | VV | 0
SPU
52 | 631312141R00 | Doplnění mazanin betonem prostým rýh v dosavadních mazaninách | m3 | 3.1275 |  | 0 |  | 0 |  | 0 | 21 | 0 | 0 | 0 | 0 | 0 | 801-4 | RTS 18/ I | Indiv | 5.33 | 16.67 |  |  |  |  | POL1_1
|  | prostým betonem (s dodáním hmot) bez potěru, | [23 empty] | SPI
|  | 45,0*0,5*0,1+6,5*0,3*0,15*3 |  | 3.13 | [21 empty] | VV | 0
SPU
53 | 632418106R00 | Potěr ze suchých směsí samonivelační stěrka na bázi síranu vápenatého, tloušťky 6 mm, včetně penetrace | m2 | 221.45 |  | 0 |  | 0 |  | 0 | 21 | 0 | 0 | 0 | 0 | 0 | 801-1 | RTS 18/ I | Indiv | 0.3515 | 77.84 |  |  |  |  | POL1_1
|  | s rozprostřením a uhlazením | [23 empty] | SPI
|  | K/2 : 157,0*0,85 |  | 133.45 | [21 empty] | VV | 0
|  | K/6 : 38,0*1,0 |  | 38 | [21 empty] | VV | 0
|  | K/7 : 76,0*0,3 |  | 22.8 | [21 empty] | VV | 0
|  | K/11 : 16,0*1,7 |  | 27.2 | [21 empty] | VV | 0
SPU
54 | 632451022R00 | Vyrovnávací potěr z cementové malty v pásu o průměrné (střední) tloušťce od 20 do 30 mm | m2 | 63.33 |  | 0 |  | 0 |  | 0 | 21 | 0 | 0 | 0 | 0 | 0 | 801-1 | RTS 18/ I | Indiv | 0.373 | 23.62 |  |  |  |  | POL1_1
|  | na zdivu jako podklad např. pod izolaci, na parapetech z prefabrikovaných dílců, pod oplechování apod., vodorovný nebo ve spádu do 15°, hlazený dřevěným hladítkem, | [23 empty] | SPI |  | na zdivu jako podklad např. pod izolaci, na parapetech z prefabrikovaných dílců, pod oplechování apod., vodorovný nebo ve spádu do 15°, hlazený dřevěným hladítkem,
|  | (0,5+1,1*13+1,4*18+1,5*2+1,9*6+2,2+2,75*16)*0,3 |  | 30.18 | [21 empty] | VV | 0
|  | (2,9*12+3,1*13+3,2*2+2,9*10)*0,3 |  | 33.15 | [21 empty] | VV | 0
SPU
55 | 632451131R00 | Potěr pískocementový na mazaninách hlazený dřevěným hladítkem o tloušťce od 20 do 30 mm | m2 | 1226.55 |  | 0 |  | 0 |  | 0 | 21 | 0 | 0 | 0 | 0 | 0 | 801-1 | RTS 18/ I | Indiv | 0.268 | 328.72 |  |  |  |  | POL1_1
|  | nebo betonových podkladech (400 kg cementu/m3) | [23 empty] | SPI
|  | srovnání střechy : | [23 empty] | VV | 0
|  | 10,8*36,0+9,5*14,5+22,5*18,0-9,0*5,2+18,5*10,0 |  | 1069.75 | [21 empty] | VV | 0
|  | terasa : | [23 empty] | VV | 0
|  | 11,2*14,0 |  | 156.8 | [21 empty] | VV | 0
SPU
56 | 632921913R00 | Dlažba vnitřní nebo vnější při objektu z dlaždic betonových betonových kladených do písku se zalitím spár na celou výšku cementovou maltou pro spárování o tloušťce dlaždic 60 mm | m2 | 21 |  | 0 |  | 0 |  | 0 | 21 | 0 | 0 | 0 | 0 | 0 | 801-1 | RTS 18/ I | Indiv | 0.508 | 10.67 |  |  |  |  | POL1_1
|  | vodorovná nebo ve spádu do 15° od vodorovné roviny | [23 empty] | SPI
|  | Včetně dodávky dlaždic. | [23 empty] | POP
|  | okap.chodník : | [23 empty] | VV | 0
|  | 21,0*0,5*2 |  | 21 | [21 empty] | VV | 0
SPU
57 | 637211111R00 | Terasa beton dlažd tl 4cm + lepící tmel | m2 | 159.04 |  | 0 |  | 0 |  | 0 | 21 | 0 | 0 | 0 | 0 | 0 |  | Vlastní | Indiv | 0 | 0 |  |  |  |  | POL1_1
|  | terasa : 11,2*14,2 |  | 159.04 | [21 empty] | VV | 0
SPU
Díl: | 64 | Výplně otvorů |  |  |  | 0 |  | 0 |  | 0 |  | 0 |  | 0 |  | 0 |  |  |  |  | 298.29 |  |  |  |  | DIL
58 | 641960000R00 | Těsnění spár otvorových prvků PU pěnou | m | 1004.1 |  | 0 |  | 0 |  | 0 | 21 | 0 | 0 | 0 | 0 | 0 | 801-1 | RTS 18/ I | Indiv | 0.2 | 200.82 |  |  |  |  | POL1_1
|  | vnitřní parotěsné a vně paropropustné a vodotěsné | [23 empty] | POP
|  | pásky - viz výpis truhlářských kcí. | [23 empty] | POP
|  | 6,4+4,8*2*2+0,9*4*2+3,8*2+5,1*2*12+1,5*2+2,75*2*16 |  | 253.8 | [21 empty] | VV | 0
|  | 2,2*2*2+3,6*2*6+5,1*2*4+2,75*4*2 |  | 114.8 | [21 empty] | VV | 0
|  | 5,1*2*7+6,1*2*2+4,4*2*8+4,2*2+2,9*2+0,9*4*8+5,9*2*6 |  | 280 | [21 empty] | VV | 0
|  | 5,9*2*4+5,0*2*4+3,7*2*4+4,9*2+4,55*2*23+4,9*2*2 |  | 355.5 | [21 empty] | VV | 0
SPU
59 | 648952421RT3 | Osazení parapetních desek dřevěných včetně dodávky parapetní desky šířky 350 mm | m | 183.9 |  | 0 |  | 0 |  | 0 | 21 | 0 | 0 | 0 | 0 | 0 | 801-1 | RTS 18/ I | Indiv | 0.53 | 97.47 |  |  |  |  | POL1_1
|  | na montážní pěnu, zapravení omítky pod parapetem, těsnění spáry mezi parapetem a rámem okna, dodávka silikonu. | [23 empty] | SPI
|  | s čelní zaobl.hranou a krytky boků parapetní desky | [23 empty] | POP
|  | - omyvatel. a desinfik.lamino DTD - viz výpis truhl.výrobků | [23 empty] | POP
|  | 0,5+0,9*7+1,0*2+1,25*2+1,35*18+1,5*2+1,7*6+2,15+2,6*8 |  | 71.75 | [21 empty] | VV | 0
|  | 2,7*4+2,8*10+2,9*16+2,95*7+3,15*2 |  | 112.15 | [21 empty] | VV | 0
SPU
60 | 641941611R00 | Osazení kov rám oken -1m2 pěna, viz výpis zámečnických výrobků | kus | 8 |  | 0 |  | 0 |  | 0 | 21 | 0 | 0 | 0 | 0 | 0 |  | Vlastní | Indiv | 0 | 0 |  |  |  |  | POL1_1
SPU
61 | 641941712R00 | Osazení kov rám oken -4m2 pěna, viz výpis zámečnických výrobků | kus | 5 |  | 0 |  | 0 |  | 0 | 21 | 0 | 0 | 0 | 0 | 0 |  | Vlastní | Indiv | 0 | 0 |  |  |  |  | POL1_1
SPU
62 | 641941812R00 | Osazení kov rám oken -10m2 pěna, viz výpis zámečnických výrobků | kus | 32 |  | 0 |  | 0 |  | 0 | 21 | 0 | 0 | 0 | 0 | 0 |  | Vlastní | Indiv | 0 | 0 |  |  |  |  | POL1_1
SPU
63 | 641952611R00 | Osaz rámů oken dřev 2,5 m2 na MPP, viz výpis truhlářských výrobků | kus | 22 |  | 0 |  | 0 |  | 0 | 21 | 0 | 0 | 0 | 0 | 0 |  | Vlastní | Indiv | 0 | 0 |  |  |  |  | POL1_1
SPU
64 | 641952741R00 | Osaz rámů oken dřev 4 m2 na MPP, viz výpis truhlářských výrobků | kus | 9 |  | 0 |  | 0 |  | 0 | 21 | 0 | 0 | 0 | 0 | 0 |  | Vlastní | Indiv | 0 | 0 |  |  |  |  | POL1_1
SPU
65 | 641952851R00 | Osaz rámů oken dřev 10 m2 na MPP, viz výpis truhlářských výrobků | kus | 20 |  | 0 |  | 0 |  | 0 | 21 | 0 | 0 | 0 | 0 | 0 |  | Vlastní | Indiv | 0 | 0 |  |  |  |  | POL1_1
SPU
66 | 642942721R00 | Osaz dveř zárubně kov -4m2 pěna, viz výpis zámečnických výrobků | kus | 1 |  | 0 |  | 0 |  | 0 | 21 | 0 | 0 | 0 | 0 | 0 |  | Vlastní | Indiv | 0 | 0 |  |  |  |  | POL1_1
SPU
Díl: | 900 | HZS |  |  |  | 0 |  | 0 |  | 0 |  | 0 |  | 0 |  | 0 |  |  |  |  | 0 |  |  |  |  | DIL
67 | 900R00 | Hzs - nezmeřitelné práce čl.17-1a | hodina | 105 |  | 0 |  | 0 |  | 0 | 21 | 0 | 0 | 0 | 0 | 0 |  | Vlastní | Indiv | 0 | 0 |  |  |  |  | POL3_0
|  | zpětná montáž zámečn.výrobků : | [23 empty] | VV | 0
|  | ZS/4,5 : 15,0 |  | 15 | [21 empty] | VV | 0
|  | ZS/2 : 10,0 |  | 10 | [21 empty] | VV | 0
|  | ZS/34,35 : 20,0 |  | 20 | [21 empty] | VV | 0
|  | stavební práce ostatní : | [23 empty] | VV | 0
|  | 1*35,0 |  | 35 | [21 empty] | VV | 0
|  | bourací práce ostatní : | [23 empty] | VV | 0
|  | 1*25,0 |  | 25 | [21 empty] | VV | 0
SPU
Díl: | 94 | Lešení a stavební výtahy |  |  |  | 0 |  | 0 |  | 0 |  | 0 |  | 0 |  | 0 |  |  |  |  | 655.23 |  |  |  |  | DIL
68 | 941941032R00 | Montáž lešení lehkého pracovního řadového s podlahami šířky od 0,80 do 1,00 m, výšky přes 10 do 30 m | m2 | 1918.65 |  | 0 |  | 0 |  | 0 | 21 | 0 | 0 | 0 | 0 | 0 | 800-3 | RTS 18/ I | Indiv | 0.123 | 235.99 |  |  |  |  | POL1_1
|  | včetně kotvení | [23 empty] | SPI
|  | pohled jižní : | [23 empty] | VV | 0
|  | 36,0*9,5+14,5*3,5 |  | 392.75 | [21 empty] | VV | 0
|  | pohled severní : | [23 empty] | VV | 0
|  | 9,0*8,5*2+18,3*8,0+4,0*8,6*2 |  | 368.2 | [21 empty] | VV | 0
|  | pohled západní : | [23 empty] | VV | 0
|  | (55,0+4,1+1,5*6)*8,5 |  | 578.85 | [21 empty] | VV | 0
|  | pohled východní : | [23 empty] | VV | 0
|  | (55,0+4,1+1,5*6)*8,5 |  | 578.85 | [21 empty] | VV | 0
SPU
69 | 941941192R00 | Montáž lešení lehkého pracovního řadového s podlahami příplatek za každý další i započatý měsíc použití lešení šířky šířky od 0,80 do 1,00 m a výšky přes 10 do 30 m | m2 | 7674.6 |  | 0 |  | 0 |  | 0 | 21 | 0 | 0 | 0 | 0 | 0 | 800-3 | RTS 18/ I | Indiv | 0.006 | 46.05 |  |  |  |  | POL1_1
|  | včetně kotvení | [23 empty] | SPI
|  | 1918,65*4 |  | 7674.6 | [21 empty] | VV | 0
SPU
70 | 941941832R00 | Demontáž lešení lehkého řadového s podlahami šířky od 0,8 do 1 m, výšky přes 10 do 30 m | m2 | 1918.65 |  | 0 |  | 0 |  | 0 | 21 | 0 | 0 | 0 | 0 | 0 | 800-3 | RTS 18/ I | Indiv | 0.105 | 201.46 |  |  |  |  | POL1_1
SPU
71 | 941955001R00 | Lešení lehké pracovní pomocné pomocné, o výšce lešeňové podlahy do 1,2 m | m2 | 240 |  | 0 |  | 0 |  | 0 | 21 | 0 | 0 | 0 | 0 | 0 | 800-3 | RTS 18/ I | Indiv | 0.177 | 42.48 |  |  |  |  | POL1_1
|  | pro ostění oken : | [23 empty] | VV | 0
|  | 1.NP : 125,0*1,0 |  | 125 | [21 empty] | VV | 0
|  | 2.NP : 115,0*1,0 |  | 115 | [21 empty] | VV | 0
SPU
72 | 941955002R00 | Lešení lehké pracovní pomocné pomocné, o výšce lešeňové podlahy přes 1,2 do 1,9 m | m2 | 387.44 |  | 0 |  | 0 |  | 0 | 21 | 0 | 0 | 0 | 0 | 0 | 800-3 | RTS 18/ I | Indiv | 0.214 | 82.91 |  |  |  |  | POL1_1
|  | podhledy : | [23 empty] | VV | 0
|  | 10,4*10,0+10,6*11,2*2+10,0*2,3*2 |  | 387.44 | [21 empty] | VV | 0
SPU
73 | 944944011R00 | Montáž ochranné sítě z umělých vláken | m2 | 959.325 |  | 0 |  | 0 |  | 0 | 21 | 0 | 0 | 0 | 0 | 0 | 800-3 | RTS 18/ I | Indiv | 0.0303 | 29.07 |  |  |  |  | POL1_1
|  | 1918,65*0,5 |  | 959.33 | [21 empty] | VV | 0
SPU
74 | 944944031R00 | Montáž ochranné sítě příplatek k ceně za každý další i započatý měsíc použití ochranných sítí z umělých vláken | m2 | 3837.28 |  | 0 |  | 0 |  | 0 | 21 | 0 | 0 | 0 | 0 | 0 | 800-3 | RTS 18/ I | Indiv | 0 | 0 |  |  |  |  | POL1_1
|  | 959,32*4 |  | 3837.28 | [21 empty] | VV | 0
SPU
75 | 944944081R00 | Demontáž ochranné sítě z umělých vláken | m2 | 959.32 |  | 0 |  | 0 |  | 0 | 21 | 0 | 0 | 0 | 0 | 0 | 800-3 | RTS 18/ I | Indiv | 0.018 | 17.27 |  |  |  |  | POL1_1
SPU
Díl: | 95 | Dokončovací konstrukce na pozemních stavbách |  |  |  | 0 |  | 0 |  | 0 |  | 0 |  | 0 |  | 0 |  |  |  |  | 254.09 |  |  |  |  | DIL
76 | 952901111R00 | Vyčištění budov a ostatních objektů budov bytové nebo občanské výstavby - zametení a umytí podlah, dlažeb, obkladů, schodů v místnostech, chodbách a schodištích, vyčištění a umytí oken, dveří s rámy, zárubněmi, umytí a vyčištění jiných zasklených a natíraných ploch a zařizovacích předmětů před předáním do užívání světlá výška podlaží do 4 m | m2 | 717 |  | 0 |  | 0 |  | 0 | 21 | 0 | 0 | 0 | 0 | 0 | 801-1 | RTS 18/ I | Indiv | 0.308 | 220.84 |  |  |  |  | POL1_1
|  | Vzhledem k provádění prací z lešení bude provedeno | [23 empty] | POP
|  | vyčištění pouze tzv."pracovní fronty " v šířce 1,5 m okolo obvod.stěn. | [23 empty] | POP
|  | (36,0*2+12,0*4+51,0*2+17,0)*1,5*2 |  | 717 | [21 empty] | VV | 0
SPU
77 | 952903112R00 | Vyčištění objektů při světlé výšce prostoru do 3,5 m čistíren odpadních vod, nádrží, žlabů nebo kanálů | m2 | 51.4 |  | 0 |  | 0 |  | 0 | 21 | 0 | 0 | 0 | 0 | 0 | 801-5 | RTS 18/ I | Indiv | 0.171 | 8.79 |  |  |  |  | POL1_1
|  | při světlé výšce prostoru do 3,5 m čistíren odpadních vod, nádrží, vodojemů, žlabů nebo kanálů | [23 empty] | SPI
|  | 19,2*1,0*2+6,5*1,0*2 |  | 51.4 | [21 empty] | VV | 0
SPU
78 | 953941211R00 | Drobné kovové předměty se zalitím maltou cementovou osazování drobných kovových předmětů, náklady na dodání kovových předmětů se oceńují ve specifikaci konzol nebo kotev do vynechaných nebo vysekaných kapes pro schodišťová madla do zdi, pro kotvení konstrukcí ze sklobetonu, radiátorové konzoly apod. | kus | 76 |  | 0 |  | 0 |  | 0 | 21 | 0 | 0 | 0 | 0 | 0 | 801-1 | RTS 18/ I | Indiv | 0.25 | 19 |  |  |  |  | POL1_1
|  | - viz výkresy fasád | [23 empty] | POP
|  | 2*8+5*8+2*10 |  | 76 | [21 empty] | VV | 0
SPU
79 | 953941411R00 | Osazení drobných kovových výrobků železných ventilací s neoddělitelnou žaluzií o ploše do 0,1 m2 | kus | 1 |  | 0 |  | 0 |  | 0 | 21 | 0 | 0 | 0 | 0 | 0 | 801-4 | RTS 18/ I | Indiv | 0.845 | 0.85 |  |  |  |  | POL1_1
|  | bez jejich dodání, ale s vysekáním kapes pro upevňovací prvky a s jejich zazděním, zabetonováním nebo zalitím, | [23 empty] | SPI
|  | mřížky : 1 |  | 1 | [21 empty] | VV | 0
SPU
80 | 953941421R00 | Osazení drobných kovových výrobků železných ventilací s neoddělitelnou žaluzií o ploše přes 0,1 m2 | kus | 5 |  | 0 |  | 0 |  | 0 | 21 | 0 | 0 | 0 | 0 | 0 | 801-4 | RTS 18/ I | Indiv | 0.921 | 4.61 |  |  |  |  | POL1_1
|  | bez jejich dodání, ale s vysekáním kapes pro upevňovací prvky a s jejich zazděním, zabetonováním nebo zalitím, | [23 empty] | SPI
|  | mřížky : 5 |  | 5 | [21 empty] | VV | 0
SPU
81 | 553 20300 | AL VĚTR.MŘÍŽKA Js 300 mm - VIZ KCE ZÁMEČN. | KUS | 1 |  | 0 |  | 0 |  | 0 | 21 | 0 | 0 | 0 | 0 | 0 |  | Vlastní | Indiv | 0 | 0 |  |  |  |  | POL1_1
SPU
82 | 553 20400 | AL VĚTR.MŘÍŽKA Js 400 mm - VIZ KCE ZÁMEČN. | KUS | 2 |  | 0 |  | 0 |  | 0 | 21 | 0 | 0 | 0 | 0 | 0 |  | Vlastní | Indiv | 0 | 0 |  |  |  |  | POL1_1
SPU
83 | 553 20800 | AL VĚTR.MŘÍŽKA 350/350 mm - VIZ KCE ZÁMEČN. | KUS | 2 |  | 0 |  | 0 |  | 0 | 21 | 0 | 0 | 0 | 0 | 0 |  | Vlastní | Indiv | 0 | 0 |  |  |  |  | POL1_1
SPU
84 | 553 21600 | AL VĚTR.MŘÍŽKA 650/650 mm - VIZ KCE ZÁMEČN. | KUS | 1 |  | 0 |  | 0 |  | 0 | 21 | 0 | 0 | 0 | 0 | 0 |  | Vlastní | Indiv | 0 | 0 |  |  |  |  | POL1_1
SPU
85 | 95199-1199 | Ochrana stáv střechy při stavbě proti zatečení, po odstranění krytiny - např plachty apod. | m2 | 1176.725 |  | 0 |  | 0 |  | 0 | 21 | 0 | 0 | 0 | 0 | 0 |  | Vlastní | Indiv | 0 | 0 |  |  |  |  | POL1_1
|  | (10,8*36,0+9,5*14,5+22,5*18,0-9,0*5,2+18,5*10,0)*1,1 |  | 1176.72 | [21 empty] | VV | 0
SPU
86 | 95979-1199 | Demontáž a zpětná montáž držáků vlajek a značení, domů - viz výkresy fasád | kus | 4 |  | 0 |  | 0 |  | 0 | 21 | 0 | 0 | 0 | 0 | 0 |  | Vlastní | Indiv | 0 | 0 |  |  |  |  | POL1_1
SPU
87 | 95979-1299 | Zakrytí podlahy - ochrana před poškozením | m2 | 609 |  | 0 |  | 0 |  | 0 | 21 | 0 | 0 | 0 | 0 | 0 |  | Vlastní | Indiv | 0 | 0 |  |  |  |  | POL1_1
|  | v patrech,kde probíhají výměny oken např.staré koberce,PVC apod.Vzhledem k provádění prací z lešení bude provedeno zakrytí tzv."pracovní fronty " v šířce 1,5 m okolo obvod.stěn. | [23 empty] | POP |  | v patrech,kde probíhají výměny oken např.staré koberce,PVC apod.Vzhledem k provádění prací z lešení bude provedeno zakrytí tzv."pracovní fronty " v šířce 1,5 m okolo obvod.stěn.
|  | (36,0+12,0*4+51,0*2+17,0)*1,5*2 |  | 609 | [21 empty] | VV | 0
SPU
88 | 95979-1399 | Demontáž,zpětná montáž HUP skříně 60/90, včetně úpravy připojení - viz výkresy fasád | kus | 2 |  | 0 |  | 0 |  | 0 | 21 | 0 | 0 | 0 | 0 | 0 |  | Vlastní | Indiv | 0 | 0 |  |  |  |  | POL1_1
SPU
89 | 95979-1499 | Demontáž a zpětná montáž venkovního čidla, - viz výkresy fasád | kus | 5 |  | 0 |  | 0 |  | 0 | 21 | 0 | 0 | 0 | 0 | 0 |  | Vlastní | Indiv | 0 | 0 |  |  |  |  | POL1_1
SPU
90 | 95979-1599 | Demontáž a zpětná montáž stáv.zařízení VZT, kondenzační jednotky - viz výkresy fasád | kus | 2 |  | 0 |  | 0 |  | 0 | 21 | 0 | 0 | 0 | 0 | 0 |  | Vlastní | Indiv | 0 | 0 |  |  |  |  | POL1_1
SPU
91 | 95979-1699 | Demontáž a zpětná montáž trubních rozvodů na, fasádě,prodloužení kotvení apod - viz výkresy fasá | m | 15 |  | 0 |  | 0 |  | 0 | 21 | 0 | 0 | 0 | 0 | 0 |  | Vlastní | Indiv | 0 | 0 |  |  |  |  | POL1_1
SPU
92 | 95979-1799 | Dod + montáž novodur.trubky Js 50 mm,kolena, a plast.mřížky Js 50 mm dl.500 mm dle P/1 | kus | 50 |  | 0 |  | 0 |  | 0 | 21 | 0 | 0 | 0 | 0 | 0 |  | Vlastní | Indiv | 0 | 0 |  |  |  |  | POL1_1
SPU
93 | 95979-2259 | Čištění stáv.střešních vpustí a instalace lapačů, nečistot - viz výkresy střech | kus | 5 |  | 0 |  | 0 |  | 0 | 21 | 0 | 0 | 0 | 0 | 0 |  | Vlastní | Indiv | 0 | 0 |  |  |  |  | POL1_1
SPU
Díl: | 951 | Práce HSV, PSV, montáže |  |  |  | 0 |  | 0 |  | 0 |  | 0 |  | 0 |  | 0 |  |  |  |  | 0 |  |  |  |  | DIL
94 | PC 95111 | Rezerva na detaily konstrukcí | kus | 1 |  | 0 |  | 0 |  | 0 | 21 | 0 | 0 | 0 | 0 | 0 |  | Vlastní | Indiv | 0 | 0 |  |  |  |  | POL3_0
|  | Vzhledem k tomu, že se jedná o rekonstrukci památkově chráněného objektu, kde mohou během stavby vzniknou možné vícepráce spojené s odkrytím konstrukcí nebo složitostí provádění, | [23 empty] | POP |  | Vzhledem k tomu, že se jedná o rekonstrukci památkově chráněného objektu, kde mohou během stavby vzniknou možné vícepráce spojené s odkrytím konstrukcí nebo složitostí provádění,
|  | nacení každý účastník výběrového řízení tuto položku ve výši 425 000 Kč ( požadavek zadavatele ).Tyto náklady budou čerpány pouze se souhlasem investora a projektanta. | [23 empty] | POP |  | nacení každý účastník výběrového řízení tuto položku ve výši 425 000 Kč ( požadavek zadavatele ).Tyto náklady budou čerpány pouze se souhlasem investora a projektanta.
SPU
Díl: | 96 | Bourání konstrukcí |  |  |  | 0 |  | 0 |  | 0 |  | 0 |  | 0 |  | 0 |  |  |  |  | 2247.37 |  |  |  |  | DIL
95 | 113106121R00 | Rozebrání komunikací pro pěší s jakýmkoliv ložem a výplní spár z betonových nebo kameninových dlaždic nebo tvarovek | m2 | 21 |  | 0 |  | 0 |  | 0 | 21 | 0 | 0 | 0 | 0 | 0 | 822-1 | RTS 18/ I | Indiv | 0.16 | 3.36 |  |  |  |  | POL1_1
|  | s přemístěním hmot na skládku na vzdálenost do 3 m nebo s naložením na dopravní prostředek | [23 empty] | SPI
|  | 21,0*0,5*2 |  | 21 | [21 empty] | VV | 0
SPU
96 | 113107123R00 | Odstranění podkladů nebo krytů z kameniva hrubého drceného, v ploše jednotlivě do 200 m2, o tloušťce vrstvy přes 200 do 300 mm | m2 | 63.18 |  | 0 |  | 0 |  | 0 | 21 | 0 | 0 | 0 | 0 | 0 | 822-1 | RTS 15/ I | Indiv | 1.053 | 66.53 |  |  |  |  | POL1_1
|  | pohled jižní : | [23 empty] | VV | 0
|  | 14,5*0,6 |  | 8.7 | [21 empty] | VV | 0
|  | pohled severní : | [23 empty] | VV | 0
|  | 18,6*0,6 |  | 11.16 | [21 empty] | VV | 0
|  | pohled západní : | [23 empty] | VV | 0
|  | (55,0+2,1-21,0)*0,6 |  | 21.66 | [21 empty] | VV | 0
|  | pohled východní : | [23 empty] | VV | 0
|  | (55,0+2,1-21,0)*0,6 |  | 21.66 | [21 empty] | VV | 0
SPU
97 | 113107142R00 | Odstranění podkladů nebo krytů živičných, v ploše jednotlivě do 200 m2, o tloušťce vrstvy přes 50 do 100 mm | m2 | 63.18 |  | 0 |  | 0 |  | 0 | 21 | 0 | 0 | 0 | 0 | 0 | 822-1 | RTS 15/ I | Indiv | 0.375 | 23.69 |  |  |  |  | POL1_1
SPU
98 | 919735113R00 | Řezání stávajících krytů nebo podkladů živičných, hloubky přes 100 do 150 mm | m | 126.36 |  | 0 |  | 0 |  | 0 | 21 | 0 | 0 | 0 | 0 | 0 | 822-1 | RTS 18/ I | Indiv | 0.055 | 6.95 |  |  |  |  | POL1_1
|  | včetně spotřeby vody | [23 empty] | SPI
|  | 63,18/0,5 |  | 126.36 | [21 empty] | VV | 0
SPU
99 | 965041441R00 | Bourání podkladů pod dlažby nebo litých celistvých dlažeb a mazanin lehčených, tloušťky přes 100 mm, plochy přes 4 m2 | m3 | 160.4625 |  | 0 |  | 0 |  | 0 | 21 | 0 | 0 | 0 | 0 | 0 | 801-3 | RTS 18/ I | Indiv | 3.574 | 573.49 |  |  |  |  | POL1_1
|  | (10,8*36,0+9,5*14,5+22,5*18,0-9,0*5,2+18,5*10,0)*(0,1+0,2)/2 |  | 160.46 | [21 empty] | VV | 0
SPU
100 | 965081812R00 | Bourání podlah teracových nebo čedičových dlaždic, tloušťky do 30 mm, plochy do 1 m2 | m2 | 203 |  | 0 |  | 0 |  | 0 | 21 | 0 | 0 | 0 | 0 | 0 | 801-3 | RTS 18/ I | Indiv | 0.42 | 85.26 |  |  |  |  | POL1_1
|  | bez podkladního lože, s jakoukoliv výplní spár | [23 empty] | SPI
|  | balkon : | [23 empty] | VV | 0
|  | 10,5*2,2*2 |  | 46.2 | [21 empty] | VV | 0
|  | terasa : | [23 empty] | VV | 0
|  | 11,2*14,0 |  | 156.8 | [21 empty] | VV | 0
SPU
101 | 967031732R00 | Přisekání plošné zdiva cihelného na jakoukoliv maltu vápennou nebo vépenocementovou, tloušťky do 100 mm | m2 | 50.5 |  | 0 |  | 0 |  | 0 | 21 | 0 | 0 | 0 | 0 | 0 | 801-3 | RTS 18/ I | Indiv | 0.5 | 25.25 |  |  |  |  | POL1_1
|  | z jakýchkoliv cihel pálených, včetně pomocného lešení o výšce podlahy do 1900 mm a pro zatížení do 1,5 kPa (150 kg/m2), | [23 empty] | SPI
|  | výkaz výměr viz specifikace sanačních opatření. | [23 empty] | POP
SPU
102 | 968061112R00 | Vyvěšení nebo zavěšení dřevěných křídel oken, plochy do 1,5 m2 | kus | 32 |  | 0 |  | 0 |  | 0 | 21 | 0 | 0 | 0 | 0 | 0 | 801-3 | RTS 18/ I | Indiv | 0.03 | 0.96 |  |  |  |  | POL1_1
|  | oken, dveří a vrat, s uložením a opětovným zavěšením po provedení stavebních změn, | [23 empty] | SPI
|  | 8*4 |  | 32 | [21 empty] | VV | 0
SPU
103 | 968061113R00 | Vyvěšení nebo zavěšení dřevěných křídel oken, plochy přes 1,5 m2 | kus | 276 |  | 0 |  | 0 |  | 0 | 21 | 0 | 0 | 0 | 0 | 0 | 801-3 | RTS 18/ I | Indiv | 0.06 | 16.56 |  |  |  |  | POL1_1
|  | oken, dveří a vrat, s uložením a opětovným zavěšením po provedení stavebních změn, | [23 empty] | SPI
|  | 5*4+32*8 |  | 276 | [21 empty] | VV | 0
SPU
104 | 968062354R00 | Vybourání dřevěných rámů oken dvojitých nebo zdvojených, plochy do 1 m2 | m2 | 4.46 |  | 0 |  | 0 |  | 0 | 21 | 0 | 0 | 0 | 0 | 0 | 801-3 | RTS 18/ I | Indiv | 0.955 | 4.26 |  |  |  |  | POL1_1
|  | včetně pomocného lešení o výšce podlahy do 1900 mm a pro zatížení do 1,5 kPa (150 kg/m2), | [23 empty] | SPI
|  | 0,9*0,9*2+0,5*0,5*2+1,3*0,9*2 |  | 4.46 | [21 empty] | VV | 0
SPU
105 | 968062355R00 | Vybourání dřevěných rámů oken dvojitých nebo zdvojených, plochy do 2 m2 | m2 | 30.24 |  | 0 |  | 0 |  | 0 | 21 | 0 | 0 | 0 | 0 | 0 | 801-3 | RTS 18/ I | Indiv | 0.612 | 18.51 |  |  |  |  | POL1_1
|  | včetně pomocného lešení o výšce podlahy do 1900 mm a pro zatížení do 1,5 kPa (150 kg/m2), | [23 empty] | SPI
|  | 1,35*1,4*16 |  | 30.24 | [21 empty] | VV | 0
SPU
106 | 968062356R00 | Vybourání dřevěných rámů oken dvojitých nebo zdvojených, plochy do 4 m2 | m2 | 29.6245 |  | 0 |  | 0 |  | 0 | 21 | 0 | 0 | 0 | 0 | 0 | 801-3 | RTS 18/ I | Indiv | 0.465 | 13.78 |  |  |  |  | POL1_1
|  | včetně pomocného lešení o výšce podlahy do 1900 mm a pro zatížení do 1,5 kPa (150 kg/m2), | [23 empty] | SPI
|  | 1,4*2,5*2+2,13*1,65+1,75*1,82*6 |  | 29.62 | [21 empty] | VV | 0
SPU
107 | 968062357R00 | Vybourání dřevěných rámů oken dvojitých nebo zdvojených, plochy přes 4 m2 | m2 | 127.84 |  | 0 |  | 0 |  | 0 | 21 | 0 | 0 | 0 | 0 | 0 | 801-3 | RTS 18/ I | Indiv | 0.396 | 50.62 |  |  |  |  | POL1_1
|  | včetně pomocného lešení o výšce podlahy do 1900 mm a pro zatížení do 1,5 kPa (150 kg/m2), | [23 empty] | SPI
|  | 3,15*1,65*2+2,85*2,25*12+2,95*2,15*4+2,75*2,75*2 |  | 127.84 | [21 empty] | VV | 0
SPU
108 | 968071112R00 | Vyvěšení nebo zavěšení kovových křídel oken, plochy do 1,5 m2 | kus | 76 |  | 0 |  | 0 |  | 0 | 21 | 0 | 0 | 0 | 0 | 0 | 801-3 | RTS 18/ I | Indiv | 0.06 | 4.56 |  |  |  |  | POL1_1
|  | s případným uložením a opětovným zavěšením po provedení stavebních změn, | [23 empty] | SPI
SPU
109 | 968072354R00 | Vybourání a vyjmutí kovových rámů a rolet rámů, včetně pomocného lešení o výšce podlahy do 1900 mm a pro zatížení do 1,5 kPa (150 kg/m2) okenních zdvojených, plochy do 1 m2 | m2 | 6.48 |  | 0 |  | 0 |  | 0 | 21 | 0 | 0 | 0 | 0 | 0 | 801-3 | RTS 18/ I | Indiv | 1.49 | 9.66 |  |  |  |  | POL1_1
|  | 0,9*0,9*8 |  | 6.48 | [21 empty] | VV | 0
SPU
110 | 968072356R00 | Vybourání a vyjmutí kovových rámů a rolet rámů, včetně pomocného lešení o výšce podlahy do 1900 mm a pro zatížení do 1,5 kPa (150 kg/m2) okenních zdvojených, plochy do 4 m2 | m2 | 49.744 |  | 0 |  | 0 |  | 0 | 21 | 0 | 0 | 0 | 0 | 0 | 801-3 | RTS 18/ I | Indiv | 0.66 | 32.83 |  |  |  |  | POL1_1
|  | 2,58*1,8*8+2,1*0,72+2,9*0,8*4+0,9*2,0 |  | 49.74 | [21 empty] | VV | 0
SPU
111 | 968072357R00 | Vybourání a vyjmutí kovových rámů a rolet rámů, včetně pomocného lešení o výšce podlahy do 1900 mm a pro zatížení do 1,5 kPa (150 kg/m2) okenních zdvojených, plochy přes 4 m2 | m2 | 200.3965 |  | 0 |  | 0 |  | 0 | 21 | 0 | 0 | 0 | 0 | 0 | 801-3 | RTS 18/ I | Indiv | 0.516 | 103.4 |  |  |  |  | POL1_1
|  | 2,95*2,15*7+2,95*3,16*2+2,1*2,2+2,85*3,05*10 |  | 154.59 | [21 empty] | VV | 0
|  | 2,9*2,1*4+2,75*1,8*2+2,75*2,1*2 |  | 45.81 | [21 empty] | VV | 0
SPU
112 | 968072641R00 | Vybourání a vyjmutí kovových rámů a rolet rámů, včetně pomocného lešení o výšce podlahy do 1900 mm a pro zatížení do 1,5 kPa (150 kg/m2) stěn jakýchkoliv kromě výkladních, jakýchkoliv ploch | m2 | 11.55 |  | 0 |  | 0 |  | 0 | 21 | 0 | 0 | 0 | 0 | 0 | 801-3 | RTS 18/ I | Indiv | 0.332 | 3.83 |  |  |  |  | POL1_1
|  | 2,75*2,1*2 |  | 11.55 | [21 empty] | VV | 0
SPU
113 | 976074121R00 | Vybourání kovových doplňkových konstrukcí kotevních želez , zapuštěných do 300 mm ve zdivu nebo dlažbě z jakýchkoliv cihel, na jakoukoliv maltu vápennou nebo vápenocementovou | kus | 42 |  | 0 |  | 0 |  | 0 | 21 | 0 | 0 | 0 | 0 | 0 | 801-3 | RTS 18/ I | Indiv | 0.333 | 13.99 |  |  |  |  | POL1_1
SPU
114 | 978013191R00 | Otlučení omítek vápenných nebo vápenocementových vnitřních s vyškrabáním spár, s očištěním zdiva stěn, v rozsahu do 100 % | m2 | 1021.5 |  | 0 |  | 0 |  | 0 | 21 | 0 | 0 | 0 | 0 | 0 | 801-3 | RTS 18/ I | Indiv | 0.26 | 265.59 |  |  |  |  | POL1_1
|  | 1.PP viz sanace : | [23 empty] | VV | 0
|  | 13,2*2,5*4+24,5*2*2,5+17,5*2,5*4+5,3*2,5*2*9+(3,0+3,2)*2,5*2 |  | 699 | [21 empty] | VV | 0
|  | 1,2*2,5*2*2+3,0*2,5*2 |  | 27 | [21 empty] | VV | 0
|  | 1.NP : | [23 empty] | VV | 0
|  | dle sanací : (56,1+151,0+29,3)*1,25 |  | 295.5 | [21 empty] | VV | 0
SPU
115 | 978023411R00 | Vysekání, vyškrábání a vyčištění spár zdiva cihelného mimo komínového | m2 | 1063.4 |  | 0 |  | 0 |  | 0 | 21 | 0 | 0 | 0 | 0 | 0 | 801-3 | RTS 18/ I | Indiv | 0.22 | 233.95 |  |  |  |  | POL1_1
|  | výkaz výměr viz specifikace sanačních opatření. | [23 empty] | POP
|  | vně : 50,5*2 |  | 101 | [21 empty] | VV | 0
|  | vni : 56,1+151,0+29,3 |  | 236.4 | [21 empty] | VV | 0
|  | 1.PP viz sanace : | [23 empty] | VV | 0
|  | 13,2*2,5*4+24,5*2*2,5+17,5*2,5*4+5,3*2,5*2*9+(3,0+3,2)*2,5*2 |  | 699 | [21 empty] | VV | 0
|  | 1,2*2,5*2*2+3,0*2,5*2 |  | 27 | [21 empty] | VV | 0
SPU
116 | 978036191R00 | Otlučení vnějších omítek šlechtěných břizolitových, v rozsahu do 100 % | m2 | 2133.201 |  | 0 |  | 0 |  | 0 | 21 | 0 | 0 | 0 | 0 | 0 | 801-3 | RTS 18/ I | Indiv | 0.23 | 490.64 |  |  |  |  | POL1_1
|  | římsa : | [23 empty] | VV | 0
|  | (11,2*2+9,5*2+24,0*2+18,0*2+19,0*2+10,0)*1,4+15,4*3,2 |  | 292.04 | [21 empty] | VV | 0
|  | balkony podhled : | [23 empty] | VV | 0
|  | 10,5*2,2*2 |  | 46.2 | [21 empty] | VV | 0
|  | sanace zdiva : 50,5 |  | 50.5 | [21 empty] | VV | 0
|  | pod zateplení : | [23 empty] | VV | 0
|  | ostění : | [23 empty] | VV | 0
|  | (6,4+4,8*2*2+0,9*4*2+3,8*2+5,1*2*12+1,5*2+2,75*2*16)*0,2 |  | 50.76 | [21 empty] | VV | 0
|  | (2,2*2*2+3,6*2*6+5,1*2*4+2,75*4*2)*0,2 |  | 22.96 | [21 empty] | VV | 0
|  | (5,1*2*7+6,1*2*2+4,4*2*8+4,2*2+2,9*2+0,9*4*8+5,9*2*6)*0,2 |  | 56 | [21 empty] | VV | 0
|  | (5,9*2*4+5,0*2*4+3,7*2*4+4,9*2+4,55*2*23+4,9*2*2)*0,2 |  | 71.1 | [21 empty] | VV | 0
|  | odpočet ostění pod obklad : -97,26 |  | -97.26 | [21 empty] | VV | 0
|  | fasáda : | [23 empty] | VV | 0
|  | pohled jižní : | [23 empty] | VV | 0
|  | 36,0*5,7-2,95*1,9*9 |  | 154.75 | [21 empty] | VV | 0
|  | pohled severní : | [23 empty] | VV | 0
|  | 9,0*5,7*2-1,4*2,5*2-2,95*1,9*4+18,3*4,0-1,75*1,9*6 |  | 126.43 | [21 empty] | VV | 0
|  | 4,0*4,6*2+10,5*0,7 |  | 44.15 | [21 empty] | VV | 0
|  | pohled západní : | [23 empty] | VV | 0
|  | 10,1*4,0+(2,1+22,8)*4,7+18,5*4,5-2,8*2,6-2,05*1,0-3,0*1,6 |  | 226.55 | [21 empty] | VV | 0
|  | -2,75*2,3*6-1,25*1,4*8 |  | -51.95 | [21 empty] | VV | 0
|  | pohled východní : | [23 empty] | VV | 0
|  | 10,1*4,0+(2,1+22,8)*4,7+18,5*4,5-2,8*2,6-0,9*1,0*2-3,0*1,6 |  | 226.8 | [21 empty] | VV | 0
|  | -2,75*2,3*6-1,25*1,4*8 |  | -51.95 | [21 empty] | VV | 0
|  | podhledy : | [23 empty] | VV | 0
|  | 10,4*10,0+10,6*11,2*2+10,0*2,3*2 |  | 387.44 | [21 empty] | VV | 0
|  | na střeše : | [23 empty] | VV | 0
|  | (9,4+4,1)*3,2*2 |  | 86.4 | [21 empty] | VV | 0
|  | větší tl.omítky - 30 % plochy : | [23 empty] | VV | 0
|  | 1640,92*0,3 |  | 492.28 | [21 empty] | VV | 0
SPU
117 | 978059631R00 | Odsekání a odebrání obkladů stěn z obkladaček vnějších z jakýchkoliv materiálů, plochy přes 2 m2 | m2 | 453.76 |  | 0 |  | 0 |  | 0 | 21 | 0 | 0 | 0 | 0 | 0 | 801-3 | RTS 18/ I | Indiv | 0.39 | 176.97 |  |  |  |  | POL1_1
|  | včetně otlučení podkladní omítky až na zdivo, | [23 empty] | SPI
|  | ostění : | [23 empty] | VV | 0
|  | (2,6+1,8)*0,3*2*2+(2,6+1,8)*0,3*2*6+0,9*4*0,3*7 |  | 28.68 | [21 empty] | VV | 0
|  | (2,9+1,3)*0,3*2*2+7,2*0,3*4+(3,0+2,8)*0,3*2*12 |  | 55.44 | [21 empty] | VV | 0
|  | (1,75+1,9)*0,3*2*6 |  | 13.14 | [21 empty] | VV | 0
|  | fasáda : | [23 empty] | VV | 0
|  | pohled jižní : | [23 empty] | VV | 0
|  | 14,5*4,0-2,6*1,8*2-2,1*2,1+1,5*4,0*2+1,5*2,1 |  | 59.38 | [21 empty] | VV | 0
|  | pohled severní : | [23 empty] | VV | 0
|  | 4,0*0,8*2 |  | 6.4 | [21 empty] | VV | 0
|  | pohled západní : | [23 empty] | VV | 0
|  | (55,0+2,1)*3,8+22,8*0,7/2-2,6*1,8*3-0,9*0,9*4-3,0*2,1*2 |  | 195.08 | [21 empty] | VV | 0
|  | -2,8*1,3-2,8*3,1*6+3,0*0,5*4 |  | -49.72 | [21 empty] | VV | 0
|  | pohled východní : | [23 empty] | VV | 0
|  | (55,0+2,1)*3,8+22,8*0,7/2-2,6*1,8*3-0,9*0,9*4-3,0*2,1*2 |  | 195.08 | [21 empty] | VV | 0
|  | -2,8*1,3-2,8*3,1*6+3,0*0,5*4 |  | -49.72 | [21 empty] | VV | 0
SPU
118 | 978071221R00 | Odsekání omítky a odstranění izolace lepenkové svislé, plochy přes 1 m2 | m2 | 50.5 |  | 0 |  | 0 |  | 0 | 21 | 0 | 0 | 0 | 0 | 0 | 801-3 | RTS 18/ I | Indiv | 0.45 | 22.73 |  |  |  |  | POL1_1
|  | výkaz výměr viz specifikace sanačních opatření. | [23 empty] | POP
SPU
119 | 965045111U00 | s rabicovým pletivem ve střešních konstrukcích, tloušťky do 40 mm, jakékoliv plochy | m2 | 203 |  | 0 |  | 0 |  | 0 | 21 | 0 | 0 | 0 | 0 | 0 |  | URS | Indiv | 0 | 0 |  |  |  |  | POL1_1
|  | balkon : | [23 empty] | VV | 0
|  | 10,5*2,2*2 |  | 46.2 | [21 empty] | VV | 0
|  | terasa : | [23 empty] | VV | 0
|  | 11,2*14,0 |  | 156.8 | [21 empty] | VV | 0
SPU
120 | 97959-1199 | Demontáž mříží | m2 | 28.96 |  | 0 |  | 0 |  | 0 | 21 | 0 | 0 | 0 | 0 | 0 |  | Vlastní | Indiv | 0 | 0 |  |  |  |  | POL1_1
|  | ZS/4 : 2,9*2,2*2 |  | 12.76 | [21 empty] | VV | 0
|  | ZS/5 : 1,8*1,8*5 |  | 16.2 | [21 empty] | VV | 0
SPU
121 | 97959-1499 | Demontáž venkovních lamel. žaluzií | m2 | 138.345 |  | 0 |  | 0 |  | 0 | 21 | 0 | 0 | 0 | 0 | 0 |  | Vlastní | Indiv | 0 | 0 |  |  |  |  | POL1_1
|  | 3,2*1,65*2+2,9*3,2*12+2,1*1,65*1+0,9*0,9*16 |  | 138.34 | [21 empty] | VV | 0
SPU
Díl: | 99 | Staveništní přesun hmot |  |  |  | 0 |  | 0 |  | 0 |  | 0 |  | 0 |  | 0 |  |  |  |  | 1077.81 |  |  |  |  | DIL
122 | 999281211R00 | Přesun hmot pro opravy a údržbu objektů pro opravy a údržbu vnějších plášťů dosavadních objektů výšky do 25 m | t | 575.7535 |  | 0 |  | 0 |  | 0 | 21 | 0 | 0 | 0 | 0 | 0 | 801-4 | RTS 18/ I | Indiv | 1.872 | 1077.81 |  |  |  |  | POL1_1
|  | oborů 801, 803, 811 a 812 | [23 empty] | SPI
SPU
Díl: | 712 | Živičné krytiny |  |  |  | 0 |  | 0 |  | 0 |  | 0 |  | 0 |  | 0 |  |  |  |  | 1539.95 |  |  |  |  | DIL
123 | 712300833RT3 | Odstranění povlakové krytiny a mechu na střechách plochých do 10° povlakové krytiny třívrstvé, z ploch jednotlivě přes 20 m | m2 | 928.9875 |  | 0 |  | 0 |  | 0 | 21 | 0 | 0 | 0 | 0 | 0 | 800-711 | RTS 18/ I | Indiv | 0.065 | 60.38 |  |  |  |  | POL1_7
|  | (10,8*36,0+9,5*14,5+22,5*18,0-9,0*5,2)*1,05 |  | 928.99 | [21 empty] | VV | 0
SPU
124 | 712311101RZ1 | Povlakové krytiny střech do 10° za studena nátěrem 1 x, penetračním nebo asfaltovým lakem, včetně dodávky materiálu | m2 | 1285.6375 |  | 0 |  | 0 |  | 0 | 21 | 0 | 0 | 0 | 0 | 0 | 800-711 | RTS 18/ I | Indiv | 0.0275 | 35.36 |  |  |  |  | POL1_7
|  | (10,8*36,0+9,5*14,5+22,5*18,0-9,0*5,2+18,5*10,0)*1,05 |  | 1123.24 | [21 empty] | VV | 0
|  | terasa : | [23 empty] | VV | 0
|  | 11,2*14,5 |  | 162.4 | [21 empty] | VV | 0
SPU
125 | 712341559RZ5 | Povlakové krytiny střech do 10° pásy přitavením v celé ploše, 1 vrstva, včetně dodávky pásu izolačního z oxidovaného asfaltu natavitelného; nosná vložka skelná tkanina | m2 | 1285.63 |  | 0 |  | 0 |  | 0 | 21 | 0 | 0 | 0 | 0 | 0 | 800-711 | RTS 18/ I | Indiv | 0.2 | 257.13 |  |  |  |  | POL1_7
|  | skleněnou vložkou | [23 empty] | POP
|  | střecha : 1123,23 |  | 1123.23 | [21 empty] | VV | 0
|  | terasa : | [23 empty] | VV | 0
|  | 11,2*14,5 |  | 162.4 | [21 empty] | VV | 0
SPU
126 | 712361701RT1 | Povlakové krytiny střech do 10° pryžemi fólií položenou volně, bez dodávky fólie | m2 | 162.4 |  | 0 |  | 0 |  | 0 | 21 | 0 | 0 | 0 | 0 | 0 | 800-711 | RTS 18/ I | Indiv | 0.06 | 9.74 |  |  |  |  | POL1_7
|  | terasa : 11,2*14,5 |  | 162.4 | [21 empty] | VV | 0
SPU
127 | 712373111R00 | Povlakové krytiny střech do 10° termoplasty kotvené do betonu, 6 kotev/m2, tl. izolace do 160 mm, bez dodávky fólie, bez rozlišení tloušťky fólie | m2 | 1212.0375 |  | 0 |  | 0 |  | 0 | 21 | 0 | 0 | 0 | 0 | 0 | 800-711 | RTS 18/ I | Indiv | 0.9146 | 1108.53 |  |  |  |  | POL1_7
|  | Položení fólie, ukotvení k podkladu talířovými hmoždinkami, svaření všech spojů, překrytí kotev pásem fólie, vni a venk. přechod.úhelníček. | [23 empty] | POP
|  | (10,8*36,0+9,5*14,5+22,5*18,0-9,0*5,2+18,5*10,0)*1,05 |  | 1123.24 | [21 empty] | VV | 0
|  | vytažení na atiku : | [23 empty] | VV | 0
|  | 37,0*0,4*2*2 |  | 59.2 | [21 empty] | VV | 0
|  | odskoky ve střeše : | [23 empty] | VV | 0
|  | 9,5*2*0,4*2+18,0*0,4*2 |  | 29.6 | [21 empty] | VV | 0
SPU
128 | 712391171R00 | Povlakové krytiny střech do 10° ostatní textilie podkladní, 1 vrstva, bez dodávky textílie | m2 | 162.4 |  | 0 |  | 0 |  | 0 | 21 | 0 | 0 | 0 | 0 | 0 | 800-711 | RTS 18/ I | Indiv | 0.1 | 16.24 |  |  |  |  | POL1_7
SPU
129 | 712391172R00 | Povlakové krytiny střech do 10° ostatní textilie ochranná, 1 vrstva, bez dodávky textílie | m2 | 162.4 |  | 0 |  | 0 |  | 0 | 21 | 0 | 0 | 0 | 0 | 0 | 800-711 | RTS 18/ I | Indiv | 0.11765 | 19.11 |  |  |  |  | POL1_7
SPU
130 | 998712102R00 | Přesun hmot pro povlakové krytiny v objektech výšky přes 6 do 12 m | t | 20.7948 |  | 0 |  | 0 |  | 0 | 21 | 0 | 0 | 0 | 0 | 0 | 800-711 | RTS 18/ I | Indiv | 1.609 | 33.46 |  |  |  |  | POL1_7
|  | 50 m vodorovně | [23 empty] | SPI
SPU
131 | 112 39010 | NETKANÁ POLYPROPYLEN..TEXTILIE 300 G/M2 | M2 | 186.76 |  | 0 |  | 0 |  | 0 | 21 | 0 | 0 | 0 | 0 | 0 |  | Vlastní | Indiv | 0 | 0 |  |  |  |  | POL1_7
|  | 162,4*1,15 |  | 186.76 | [21 empty] | VV | 0
SPU
132 | 112 39014 | NETKANÁ POLYPROPYLEN..TEXTILIE 500 G/M2 | M2 | 186.76 |  | 0 |  | 0 |  | 0 | 21 | 0 | 0 | 0 | 0 | 0 |  | Vlastní | Indiv | 0 | 0 |  |  |  |  | POL1_7
|  | 162,4*1,15 |  | 186.76 | [21 empty] | VV | 0
SPU
133 | 628 19009 | Hydroizol.pás pro střechu S1, výkaz výměr viz předchozí pol. | M2 | 1393.846 |  | 0 |  | 0 |  | 0 | 21 | 0 | 0 | 0 | 0 | 0 |  | Vlastní | Indiv | 0 | 0 |  |  |  |  | POL1_7
|  | Odolný proti povětr.vlivům,sluneč.záření,na bázi měkč.PVC,nosná vložka z polyester.tkaniny - viz popis k provádění střechy. | [23 empty] | POP
|  | 1212,04*1,15 |  | 1393.85 | [21 empty] | VV | 0
SPU
134 | 628 19012 | Hydroizol.pás pro terasu - folie PVC P | M2 | 186.76 |  | 0 |  | 0 |  | 0 | 21 | 0 | 0 | 0 | 0 | 0 |  | Vlastní | Indiv | 0 | 0 |  |  |  |  | POL1_7
|  | 162,4*1,15 |  | 186.76 | [21 empty] | VV | 0
SPU
135 | 71299-1199 | Lemování zdi a vytažení na vyvýšenou část, včetně závětrné lišty R.š.125mm+250mm | M | 173.4 |  | 0 |  | 0 |  | 0 | 21 | 0 | 0 | 0 | 0 | 0 |  | Vlastní | Indiv | 0 | 0 |  |  |  |  | POL3_0
|  | vytažení na zdi : 11,2*2+9,5*2+24,0*2+18,0*2+19,0*2+10,0 |  | 173.4 | [21 empty] | VV | 0
SPU
Díl: | 713 | Izolace tepelné |  |  |  | 0 |  | 0 |  | 0 |  | 0 |  | 0 |  | 0 |  |  |  |  | 647.29 |  |  |  |  | DIL
136 | 713100824R00 | Odstranění tepelné izolace z kombidesek z kombidesek jednostraně, tloušťky přes 50 mm | m2 | 1069.75 |  | 0 |  | 0 |  | 0 | 21 | 0 | 0 | 0 | 0 | 0 | 800-713 | RTS 18/ I | Indiv | 0.209 | 223.58 |  |  |  |  | POL1_7
|  | 10,8*36,0+9,5*14,5+22,5*18,0-9,0*5,2+18,5*10,0 |  | 1069.75 | [21 empty] | VV | 0
SPU
137 | 713131131R00 | Montáž tepelné izolace stěn lepením | m2 | 88.8 |  | 0 |  | 0 |  | 0 | 21 | 0 | 0 | 0 | 0 | 0 | 800-713 | RTS 18/ I | Indiv | 0.212 | 18.83 |  |  |  |  | POL1_7
|  | 37,0*0,4*2*2 |  | 59.2 | [21 empty] | VV | 0
|  | odskoky ve střeše : | [23 empty] | VV | 0
|  | 9,5*2*0,4*2+18,0*0,4*2 |  | 29.6 | [21 empty] | VV | 0
SPU
138 | 713141111R00 | Montáž tepelné izolace střech na plný podklad plně lepená asfaltem, jednovrstvá | m2 | 2139.5 |  | 0 |  | 0 |  | 0 | 21 | 0 | 0 | 0 | 0 | 0 | 800-713 | RTS 18/ I | Indiv | 0.14 | 299.53 |  |  |  |  | POL1_7
|  | 1069,75*2 |  | 2139.5 | [21 empty] | VV | 0
SPU
139 | 713141125R00 | Montáž tepelné izolace střech na plný podklad desky, na lepidlo | m2 | 324.8 |  | 0 |  | 0 |  | 0 | 21 | 0 | 0 | 0 | 0 | 0 | 800-713 | RTS 18/ I | Indiv | 0.16 | 51.97 |  |  |  |  | POL1_7
|  | terasa : 11,2*14,5*2 |  | 324.8 | [21 empty] | VV | 0
SPU
140 | 998713102R00 | Přesun hmot pro izolace tepelné v objektech výšky do 12 m | t | 29.1525 |  | 0 |  | 0 |  | 0 | 21 | 0 | 0 | 0 | 0 | 0 | 800-713 | RTS 18/ I | Indiv | 1.831 | 53.38 |  |  |  |  | POL1_7
|  | 50 m vodorovně | [23 empty] | SPI
SPU
141 | 284 12569 | TEPELNĚ IZOLAČNÍ DESKY "PIR" TL.60 mm, S OBOUSTRNNOU AL FOLIÍ | M2 | 1123.2375 |  | 0 |  | 0 |  | 0 | 21 | 0 | 0 | 0 | 0 | 0 |  | Vlastní | Indiv | 0 | 0 |  |  |  |  | POL1_7
|  | 1069,75*1,05 |  | 1123.24 | [21 empty] | VV | 0
SPU
142 | 283-11521 | PĚNOVÝ POLYSTYREN EPS 70 S - SPÁDOVÉ KLÍNY | M3 | 112.3185 |  | 0 |  | 0 |  | 0 | 21 | 0 | 0 | 0 | 0 | 0 |  | Vlastní | Indiv | 0 | 0 |  |  |  |  | POL3_0
|  | 1069,7*(0,06+0,14)/2*1,05 |  | 112.32 | [21 empty] | VV | 0
SPU
143 | 283-11524 | PĚNOVÝ POLYSTYREN EPS 100 S tl. 60 mm | M2 | 170.52 |  | 0 |  | 0 |  | 0 | 21 | 0 | 0 | 0 | 0 | 0 |  | Vlastní | Indiv | 0 | 0 |  |  |  |  | POL3_0
|  | 11,2*14,5*1,05 |  | 170.52 | [21 empty] | VV | 0
SPU
144 | 283-11536 | PĚNOVÝ POLYSTYREN EPS 100 S - SPÁDOVÉ KLÍNY | M3 | 20.4624 |  | 0 |  | 0 |  | 0 | 21 | 0 | 0 | 0 | 0 | 0 |  | Vlastní | Indiv | 0 | 0 |  |  |  |  | POL3_0
|  | 11,2*14,5*(0,09+0,15)/2*1,05 |  | 20.46 | [21 empty] | VV | 0
SPU
145 | 28375868R | deska izolační EPS 100; pěnový polystyren s grafitem; povrch hladký; rovná hrana; tl. 50,0 mm; součinitel tepelné vodivosti 0,031 W/mK; R = 1,610 m2K/W; obj. hmotnost 20,00 kg/m3 | m2 | 92.4 |  | 0 |  | 0 |  | 0 | 21 | 0 | 0 | 0 | 0 | 0 | SPCM | RTS 18/ I | Indiv | 0 | 0 |  |  |  |  | POL3_0
|  | atika : 88,0*1,05 |  | 92.4 | [21 empty] | VV | 0
SPU
Díl: | 762 | Konstrukce tesařské |  |  |  | 0 |  | 0 |  | 0 |  | 0 |  | 0 |  | 0 |  |  |  |  | 70.37 |  |  |  |  | DIL
146 | 762331812R00 | Demontáž vázaných konstrukcí krovů z hranolů, hranolků, fošen, průřezové plochy přes 120 do 224 cm2 | m | 410 |  | 0 |  | 0 |  | 0 | 21 | 0 | 0 | 0 | 0 | 0 | 800-762 | RTS 18/ I | Indiv | 0.128 | 52.48 |  |  |  |  | POL1_7
|  | 18,5*10*2+10,0*4 |  | 410 | [21 empty] | VV | 0
SPU
147 | 762341811R00 | Demontáž bednění a laťování bednění střech rovných, obloukových, o sklonu do 60 stupňů včetně všech nadstřešních konstrukcí z prken hrubých | m2 | 185 |  | 0 |  | 0 |  | 0 | 21 | 0 | 0 | 0 | 0 | 0 | 800-762 | RTS 18/ I | Indiv | 0.09 | 16.65 |  |  |  |  | POL1_7
|  | 18,5*10,0 |  | 185 | [21 empty] | VV | 0
SPU
148 | 998762102R00 | Přesun hmot pro konstrukce tesařské v objektech výšky do 12 m | t | 0.7104 |  | 0 |  | 0 |  | 0 | 21 | 0 | 0 | 0 | 0 | 0 | 800-762 | RTS 18/ I | Indiv | 1.751 | 1.24 |  |  |  |  | POL1_7
|  | 50 m vodorovně | [23 empty] | SPI
SPU
149 | 76299-1199 | Pomocná kce na atice z dřevoštěpk.desek 20 mm, pro kotvení klemp.výrobků - desky pro vně prostř. | m2 | 22.2 |  | 0 |  | 0 |  | 0 | 21 | 0 | 0 | 0 | 0 | 0 |  | Vlastní | Indiv | 0 | 0 |  |  |  |  | POL1_7
|  | včetně impregn. latí 50/30 mm kotvených do atiky vč.kompresní pásky viz F1.01-604. | [23 empty] | POP
|  | pod K/12 : 37,0*0,3*2 |  | 22.2 | [21 empty] | VV | 0
SPU
Díl: | 764 | Konstrukce klempířské |  |  |  | 0 |  | 0 |  | 0 |  | 0 |  | 0 |  | 0 |  |  |  |  | 300.51 |  |  |  |  | DIL
150 | 764333240R00 | Lemování z pozinkovaného plechu výroba a montáž lemování zdí na plochých střechách včetně rohů, spojů, lišt a dilatací, rš 400 mm | m | 11 |  | 0 |  | 0 |  | 0 | 21 | 0 | 0 | 0 | 0 | 0 | 800-764 | RTS 18/ I | Indiv | 0.6455 | 7.1 |  |  |  |  | POL1_7
|  | K/15 : 11,0 |  | 11 | [21 empty] | VV | 0
SPU
151 | 764351207R00 | Žlaby z pozinkovaného plechu výroba a montáž žlabů včetně háků, čel, rohů, rovných hrdel a dilatací podokapních čtyřhranných, rš 500 mm | m | 79 |  | 0 |  | 0 |  | 0 | 21 | 0 | 0 | 0 | 0 | 0 | 800-764 | RTS 18/ I | Indiv | 0.72468 | 57.25 |  |  |  |  | POL1_7
|  | K/3 : 79,0 |  | 79 | [21 empty] | VV | 0
SPU
152 | 764352201R00 | Žlaby z pozinkovaného plechu výroba a montáž žlabů včetně háků, čel, rohů, rovných hrdel a dilatací podokapních půlkulatých, rš 250 mm | m | 26 |  | 0 |  | 0 |  | 0 | 21 | 0 | 0 | 0 | 0 | 0 | 800-764 | RTS 18/ I | Indiv | 0.4625 | 12.03 |  |  |  |  | POL1_7
|  | K/16 : 26,0 |  | 26 | [21 empty] | VV | 0
SPU
153 | 764359231R00 | Žlaby z pozinkovaného plechu výroba a montáž doplňků žlabů - kotlík čtyřhranný pro podokapní žlaby 200 x 250 x 350 mm | kus | 4 |  | 0 |  | 0 |  | 0 | 21 | 0 | 0 | 0 | 0 | 0 | 800-764 | RTS 18/ I | Indiv | 1.5398 | 6.16 |  |  |  |  | POL1_7
SPU
154 | 764430220R00 | Oplechování zdí a nadezdívek z pozinkovaného plechu výroba a montáž rš 330 mm | m | 37 |  | 0 |  | 0 |  | 0 | 21 | 0 | 0 | 0 | 0 | 0 | 800-764 | RTS 18/ I | Indiv | 0.721 | 26.68 |  |  |  |  | POL1_7
|  | včetně rohů | [23 empty] | SPI
SPU
155 | 764430240R00 | Oplechování zdí a nadezdívek z pozinkovaného plechu výroba a montáž rš 500 mm | m | 37 |  | 0 |  | 0 |  | 0 | 21 | 0 | 0 | 0 | 0 | 0 | 800-764 | RTS 18/ I | Indiv | 0.801 | 29.64 |  |  |  |  | POL1_7
|  | včetně rohů | [23 empty] | SPI
SPU
156 | 764451203R00 | Odpadní trouby z pozinkovaného plechu výroba a montáž odpadní trouby z Pz plechu, čtvercové včetně zděří, manžet, odboček, kolen, výpustí vody a přechodových kusů o straně 120 mm | m | 43 |  | 0 |  | 0 |  | 0 | 21 | 0 | 0 | 0 | 0 | 0 | 800-764 | RTS 18/ I | Indiv | 0.73395 | 31.56 |  |  |  |  | POL1_7
|  | K/4 : 43,0 |  | 43 | [21 empty] | VV | 0
SPU
157 | 764454202R00 | Odpadní trouby z pozinkovaného plechu výroba a montáž odpadní trouby z Pz plechu, kruhové včetně zděří, manžet, odboček, kolen, odskoků, výpustí vody a přechodových kusů průměru 100 mm | m | 13 |  | 0 |  | 0 |  | 0 | 21 | 0 | 0 | 0 | 0 | 0 | 800-764 | RTS 18/ I | Indiv | 0.54305 | 7.06 |  |  |  |  | POL1_7
|  | K/17 : 13,0 |  | 13 | [21 empty] | VV | 0
SPU
158 | 764454204R00 | Odpadní trouby z pozinkovaného plechu výroba a montáž odpadní trouby z Pz plechu, kruhové včetně zděří, manžet, odboček, kolen, odskoků, výpustí vody a přechodových kusů průměru 150 mm | m | 8 |  | 0 |  | 0 |  | 0 | 21 | 0 | 0 | 0 | 0 | 0 | 800-764 | RTS 18/ I | Indiv | 0.64195 | 5.14 |  |  |  |  | POL1_7
|  | K/10 : 8,0 |  | 8 | [21 empty] | VV | 0
SPU
159 | 764311822R00 | Demontáž krytiny hladké střešní z tabulí 2 x 1 m, plochy přes 25 m, sklonu do 30° | m2 | 185 |  | 0 |  | 0 |  | 0 | 21 | 0 | 0 | 0 | 0 | 0 | 800-764 | RTS 18/ I | Indiv | 0.08 | 14.8 |  |  |  |  | POL1_7
|  | 18,5*10,0 |  | 185 | [21 empty] | VV | 0
SPU
160 | 764334850R00 | Demontáž lemování zdí na plochých střechách s krycím plechem nadezdívky, rš 500 mm, | m | 11 |  | 0 |  | 0 |  | 0 | 21 | 0 | 0 | 0 | 0 | 0 | 800-764 | RTS 18/ I | Indiv | 0.06 | 0.66 |  |  |  |  | POL1_7
SPU
161 | 764351830R00 | Demontáž žlabů podokapních čtyřhranných rovných, rš 500 mm, sklonu do 30° | m | 79 |  | 0 |  | 0 |  | 0 | 21 | 0 | 0 | 0 | 0 | 0 | 800-764 | RTS 18/ I | Indiv | 0.08 | 6.32 |  |  |  |  | POL1_7
SPU
162 | 764352800R00 | Demontáž žlabů podokapních půlkruhových rovných, rš 250 mm, sklonu do 30° | m | 16 |  | 0 |  | 0 |  | 0 | 21 | 0 | 0 | 0 | 0 | 0 | 800-764 | RTS 18/ I | Indiv | 0.05 | 0.8 |  |  |  |  | POL1_7
|  | K/16 : 16,0 |  | 16 | [21 empty] | VV | 0
SPU
163 | 764410850R00 | Demontáž oplechování parapetů rš od 100 do 330 mm | m | 183.9 |  | 0 |  | 0 |  | 0 | 21 | 0 | 0 | 0 | 0 | 0 | 800-764 | RTS 18/ I | Indiv | 0.08 | 14.71 |  |  |  |  | POL1_7
|  | 0,5+0,9*7+1,0*2+1,25*2+1,35*18+1,5*2+1,7*6+2,15+2,6*8 |  | 71.75 | [21 empty] | VV | 0
|  | 2,7*4+2,8*10+2,9*16+2,95*7+3,15*2 |  | 112.15 | [21 empty] | VV | 0
SPU
164 | 764421870R00 | Demontáž oplechování říms rš od 400 do 500 mm | m | 76 |  | 0 |  | 0 |  | 0 | 21 | 0 | 0 | 0 | 0 | 0 | 800-764 | RTS 18/ I | Indiv | 0.08 | 6.08 |  |  |  |  | POL1_7
SPU
165 | 764422820R00 | Demontáž oplechování říms rš 900 mm | m | 54 |  | 0 |  | 0 |  | 0 | 21 | 0 | 0 | 0 | 0 | 0 | 800-764 | RTS 18/ I | Indiv | 0.1 | 5.4 |  |  |  |  | POL1_7
|  | 38,0+16,0 |  | 54 | [21 empty] | VV | 0
SPU
166 | 764430840R00 | Demontáž oplechování zdí a nadezdívek rš od 330 do 500 mm | m | 74 |  | 0 |  | 0 |  | 0 | 21 | 0 | 0 | 0 | 0 | 0 | 800-764 | RTS 18/ I | Indiv | 0.09 | 6.66 |  |  |  |  | POL1_7
|  | 37,0*2 |  | 74 | [21 empty] | VV | 0
SPU
167 | 764430850R00 | Demontáž oplechování zdí a nadezdívek rš 600 mm | m | 157 |  | 0 |  | 0 |  | 0 | 21 | 0 | 0 | 0 | 0 | 0 | 800-764 | RTS 18/ I | Indiv | 0.1 | 15.7 |  |  |  |  | POL1_7
|  | K/2 : 157,0 |  | 157 | [21 empty] | VV | 0
SPU
168 | 764451804R00 | Demontáž odpadních trub nebo součástí trub čtvercových, o straně od 120 do 150 mm | m | 43 |  | 0 |  | 0 |  | 0 | 21 | 0 | 0 | 0 | 0 | 0 | 800-764 | RTS 18/ I | Indiv | 0.06 | 2.58 |  |  |  |  | POL1_7
|  | K/4 : 43,0 |  | 43 | [21 empty] | VV | 0
SPU
169 | 764454802R00 | Demontáž odpadních trub nebo součástí trub kruhových , o průměru 120 mm | m | 7 |  | 0 |  | 0 |  | 0 | 21 | 0 | 0 | 0 | 0 | 0 | 800-764 | RTS 18/ I | Indiv | 0.06 | 0.42 |  |  |  |  | POL1_7
SPU
170 | 764454803R00 | Demontáž odpadních trub nebo součástí trub kruhových , o průměru 150 mm | m | 8 |  | 0 |  | 0 |  | 0 | 21 | 0 | 0 | 0 | 0 | 0 | 800-764 | RTS 18/ I | Indiv | 0.07 | 0.56 |  |  |  |  | POL1_7
SPU
171 | 764421970R00 | Oprava oplechování říms a ozdobných prvků z pozinkovaného plechu rš 500 mm | m | 76 |  | 0 |  | 0 |  | 0 | 21 | 0 | 0 | 0 | 0 | 0 | 800-764 | RTS 18/ I | Indiv | 0.363 | 27.59 |  |  |  |  | POL1_7
|  | K/7 : 76,0 |  | 76 | [21 empty] | VV | 0
SPU
172 | 998764102R00 | Přesun hmot pro konstrukce klempířské v objektech výšky do 12 m | t | 3.239 |  | 0 |  | 0 |  | 0 | 21 | 0 | 0 | 0 | 0 | 0 | 800-764 | RTS 18/ I | Indiv | 4.82 | 15.61 |  |  |  |  | POL1_7
|  | 50 m vodorovně | [23 empty] | SPI
SPU
173 | 764422224R00 | Oplechování říms z Pz plechu, rš 1 050 mm K/6 | m | 38 |  | 0 |  | 0 |  | 0 | 21 | 0 | 0 | 0 | 0 | 0 |  | Vlastní | Indiv | 0 | 0 |  |  |  |  | POL1_7
SPU
174 | 764422226R00 | Oplechování říms z Pz plechu, rš 1 750 mm K/11 | m | 16 |  | 0 |  | 0 |  | 0 | 21 | 0 | 0 | 0 | 0 | 0 |  | Vlastní | Indiv | 0 | 0 |  |  |  |  | POL1_7
SPU
175 | 764430280R00 | Oplechování zdí z Pz plechu, rš 950 mm K/2 | m | 157 |  | 0 |  | 0 |  | 0 | 21 | 0 | 0 | 0 | 0 | 0 |  | Vlastní | Indiv | 0 | 0 |  |  |  |  | POL1_7
SPU
176 | 764901082R8 | Oplechování parapetů, AL.plech rš 400 mm,vypal.lak | m | 183.9 |  | 0 |  | 0 |  | 0 | 21 | 0 | 0 | 0 | 0 | 0 |  | Vlastní | Indiv | 0 | 0 |  |  |  |  | POL1_7
|  | 0,5+0,9*7+1,0*2+1,25*2+1,35*18+1,5*2+1,7*6+2,15+2,6*8 |  | 71.75 | [21 empty] | VV | 0
|  | 2,7*4+2,8*10+2,9*16+2,95*7+3,15*2 |  | 112.15 | [21 empty] | VV | 0
SPU
Díl: | 766 | Konstrukce truhlářské |  |  |  | 0 |  | 0 |  | 0 |  | 0 |  | 0 |  | 0 |  |  |  |  | 10.17 |  |  |  |  | DIL
177 | 998766102R00 | Přesun hmot pro konstrukce truhlářské v objektech výšky do 12 m | t | 4.2017 |  | 0 |  | 0 |  | 0 | 21 | 0 | 0 | 0 | 0 | 0 | 800-766 | RTS 18/ I | Indiv | 2.421 | 10.17 |  |  |  |  | POL1_7
|  | 50 m vodorovně | [23 empty] | SPI
SPU
178 | 611 12100 | EURODVEŘE + VÍCESKLO 125/210 DLE T/21 | KUS | 2 |  | 0 |  | 0 |  | 0 | 21 | 0 | 0 | 0 | 0 | 0 |  | Vlastní | Indiv | 0 | 0 |  |  |  |  | POL1_7
|  | U každé položky je odkaz na tabulku výrobků,kde je uveden podrobný popis každého výrobku. | [23 empty] | POP
|  | Každý výrobek naceněn komplet dle popisu -součinitel prostupu tepla, neprůzvučnost, vodotěsnost,zatížení větrem.Platí pro všechny výrobky. | [23 empty] | POP
SPU
179 | 611 12200 | EUROOKNO + VÍCESKLO 315/160 DLE T/22, PÁKOVÝ UZÁVĚR | KUS | 2 |  | 0 |  | 0 |  | 0 | 21 | 0 | 0 | 0 | 0 | 0 |  | Vlastní | Indiv | 0 | 0 |  |  |  |  | POL1_7
SPU
180 | 611 12300 | EUROOKNO + VÍCESKLO 100/100 DLE T/23, PÁKOVÝ UZÁVĚR | KUS | 2 |  | 0 |  | 0 |  | 0 | 21 | 0 | 0 | 0 | 0 | 0 |  | Vlastní | Indiv | 0 | 0 |  |  |  |  | POL1_7
SPU
181 | 611 12400 | EUROOKNO + VÍCESKLO 215/160 DLE T/24, PÁKOVÝ UZÁVĚR | KUS | 1 |  | 0 |  | 0 |  | 0 | 21 | 0 | 0 | 0 | 0 | 0 |  | Vlastní | Indiv | 0 | 0 |  |  |  |  | POL1_7
SPU
182 | 611 12500 | EUROOKNO + VÍCESKLO 290/215 DLE T/25, PÁKOVÝ UZÁVĚR | KUS | 12 |  | 0 |  | 0 |  | 0 | 21 | 0 | 0 | 0 | 0 | 0 |  | Vlastní | Indiv | 0 | 0 |  |  |  |  | POL1_7
SPU
183 | 611 12600 | EUROOKNO + VÍCESKLO KULATÉ Js 50 cm DLE T/26 | KUS | 1 |  | 0 |  | 0 |  | 0 | 21 | 0 | 0 | 0 | 0 | 0 |  | Vlastní | Indiv | 0 | 0 |  |  |  |  | POL1_7
SPU
184 | 611 12700 | EUROOKNO + VÍCESKLO 135/140 DLE T/27, PÁKOVÝ UZÁVĚR | KUS | 16 |  | 0 |  | 0 |  | 0 | 21 | 0 | 0 | 0 | 0 | 0 |  | Vlastní | Indiv | 0 | 0 |  |  |  |  | POL1_7
SPU
185 | 611 13600 | EURODVEŘE + VÍCESKLO 125/90 DLE T/36 | KUS | 2 |  | 0 |  | 0 |  | 0 | 21 | 0 | 0 | 0 | 0 | 0 |  | Vlastní | Indiv | 0 | 0 |  |  |  |  | POL1_7
SPU
186 | 611 13700 | EUROOKNO + VÍCESKLO 170/180 DLE T/37, PÁKOVÝ UZÁVĚR | KUS | 6 |  | 0 |  | 0 |  | 0 | 21 | 0 | 0 | 0 | 0 | 0 |  | Vlastní | Indiv | 0 | 0 |  |  |  |  | POL1_7
SPU
187 | 611 13900 | EUROOKNO + VÍCESKLO 105/60 DLE T/39, PÁKOVÝ UZÁVĚR | KUS | 1 |  | 0 |  | 0 |  | 0 | 21 | 0 | 0 | 0 | 0 | 0 |  | Vlastní | Indiv | 0 | 0 |  |  |  |  | POL1_7
SPU
188 | 611 20900 | EUROOKNO + VÍCESKLO 290/160 DLE T/109, PÁKOVÝ UZÁVĚR | KUS | 4 |  | 0 |  | 0 |  | 0 | 21 | 0 | 0 | 0 | 0 | 0 |  | Vlastní | Indiv | 0 | 0 |  |  |  |  | POL1_7
SPU
189 | 611 21000 | EUROOKNO + VÍCESKLO 275/275 DLE T/110, PÁKOVÝ UZÁVĚR | KUS | 2 |  | 0 |  | 0 |  | 0 | 21 | 0 | 0 | 0 | 0 | 0 |  | Vlastní | Indiv | 0 | 0 |  |  |  |  | POL1_7
SPU
190 | 766699111R5 | Demontáž parapetní desky z lamino DTD | m | 183.9 |  | 0 |  | 0 |  | 0 | 21 | 0 | 0 | 0 | 0 | 0 |  | Vlastní | Indiv | 0 | 0 |  |  |  |  | POL1_7
|  | 0,5+0,9*7+1,0*2+1,25*2+1,35*18+1,5*2+1,7*6+2,15+2,6*8 |  | 71.75 | [21 empty] | VV | 0
|  | 2,7*4+2,8*10+2,9*16+2,95*7+3,15*2 |  | 112.15 | [21 empty] | VV | 0
SPU
Díl: | 767 | Konstrukce zámečnické |  |  |  | 0 |  | 0 |  | 0 |  | 0 |  | 0 |  | 0 |  |  |  |  | 37.12 |  |  |  |  | DIL
191 | 767996801R00 | Demontáž ostatních doplňků staveb atypických konstrukcí o hmotnosti přes 20 do 50 kg | kg | 135 |  | 0 |  | 0 |  | 0 | 21 | 0 | 0 | 0 | 0 | 0 | 800-767 | RTS 18/ I | Indiv | 0.097 | 13.1 |  |  |  |  | POL1_7
|  | 30,0*2+15,0*2+25,0+20,0 |  | 135 | [21 empty] | VV | 0
SPU
192 | 998767102R00 | Přesun hmot pro kovové stavební doplňk. konstrukce v objektech výšky do 12 m | t | 7.9893 |  | 0 |  | 0 |  | 0 | 21 | 0 | 0 | 0 | 0 | 0 | 800-767 | RTS 18/ I | Indiv | 3.006 | 24.02 |  |  |  |  | POL1_7
|  | 50 m vodorovně | [23 empty] | SPI
SPU
193 | 553 10700 | AL OKNO KOMPLET DLE POPISU 295/210 cm, VÍCESKLO,PŘERUŠ.TEPEL.MOST,PÁK.UZÁV. | KUS | 7 |  | 0 |  | 0 |  | 0 | 21 | 0 | 0 | 0 | 0 | 0 |  | Vlastní | Indiv | 0 | 0 |  |  |  |  | POL1_7
|  | Stěny jsou naceněny komplet vč. zasklení, kování, povrch.úpravy, samozavírače, osazení pákov. uzávěrů a obkladu ostění. | [23 empty] | POP
|  | U každé položky je uveden odkaz na tabulku,kde je uveden přesný popis daného výrobku.Totéž platí pro | [23 empty] | POP
|  | všechny zámečnické výrobky.Přesný popis viz Z/7. | [23 empty] | POP
SPU
194 | 553 10800 | AL OKNO + DVEŘE KOMPLET 145/310+150/210 cm,, VÍCESKLO,PŘERUŠ.TEPEL.MOST, Z/8,9 | KUS | 2 |  | 0 |  | 0 |  | 0 | 21 | 0 | 0 | 0 | 0 | 0 |  | Vlastní | Indiv | 0 | 0 |  |  |  |  | POL1_7
SPU
195 | 553 11000 | AL OKNO KOMPLET 258/175 cm, Z/10, VÍCESKLO,PŘERUŠ.TEPEL.MOST | KUS | 8 |  | 0 |  | 0 |  | 0 | 21 | 0 | 0 | 0 | 0 | 0 |  | Vlastní | Indiv | 0 | 0 |  |  |  |  | POL1_7
SPU
196 | 553 11100 | AL STĚNA KOMPLET DLE POPISU 190/290 cm, VÍCESKLO,PŘERUŠ.TEPEL.MOST, Z/11 | KUS | 1 |  | 0 |  | 0 |  | 0 | 21 | 0 | 0 | 0 | 0 | 0 |  | Vlastní | Indiv | 0 | 0 |  |  |  |  | POL1_7
SPU
197 | 553 11300 | AL OKNO KOMPLET DLE POPISU 90/90 cm, VÍCESKLO,PŘERUŠ.TEPEL.MOST, Z/13 | KUS | 7 |  | 0 |  | 0 |  | 0 | 21 | 0 | 0 | 0 | 0 | 0 |  | Vlastní | Indiv | 0 | 0 |  |  |  |  | POL1_7
|  | pákový uzávěr. | [23 empty] | POP
SPU
198 | 553 11400 | AL OKNO KOMPLET 280/305 cm, Z/14, VÍCESKLO,PŘERUŠ.TEPEL.MOST | KUS | 4 |  | 0 |  | 0 |  | 0 | 21 | 0 | 0 | 0 | 0 | 0 |  | Vlastní | Indiv | 0 | 0 |  |  |  |  | POL1_7
SPU
199 | 553 11401 | AL OKNO KOMPLET 280/305 cm, Zx/14, VÍCESKLO,PŘERUŠ.TEPEL.MOST, S VITRÁŽÍ | KUS | 6 |  | 0 |  | 0 |  | 0 | 21 | 0 | 0 | 0 | 0 | 0 |  | Vlastní | Indiv | 0 | 0 |  |  |  |  | POL1_7
|  | Demontáž stáv.vitráže a zpětné osazení. | [23 empty] | POP
SPU
200 | 553 11500 | AL STĚNA KOMPLET 290/290 cm, Z/15, VÍCESKLO,PŘERUŠ.TEPEL.MOST | KUS | 3 |  | 0 |  | 0 |  | 0 | 21 | 0 | 0 | 0 | 0 | 0 |  | Vlastní | Indiv | 0 | 0 |  |  |  |  | POL1_7
SPU
201 | 553 11700 | AL OKNO KOMPLET 270/125 cm, Z/17, VÍCESKLO,PŘERUŠ.TEPEL.MOST | KUS | 2 |  | 0 |  | 0 |  | 0 | 21 | 0 | 0 | 0 | 0 | 0 |  | Vlastní | Indiv | 0 | 0 |  |  |  |  | POL1_7
SPU
202 | 553 11800 | AL DVEŘE KOMPLET 100/290 cm, Z/18, VÍCESKLO,PŘERUŠ.TEPEL.MOST | KUS | 1 |  | 0 |  | 0 |  | 0 | 21 | 0 | 0 | 0 | 0 | 0 |  | Vlastní | Indiv | 0 | 0 |  |  |  |  | POL1_7
SPU
203 | 553 12000 | AL OKNO KOMPLET DLE POPISU 270/180 cm, VÍCESKLO,PŘERUŠ.TEPEL.MOST, Z/20 | KUS | 2 |  | 0 |  | 0 |  | 0 | 21 | 0 | 0 | 0 | 0 | 0 |  | Vlastní | Indiv | 0 | 0 |  |  |  |  | POL1_7
SPU
204 | 553 12100 | AL STĚNA KOMPLET DLE POPISU 270/210 cm, VÍCESKLO,PŘERUŠ.TEPEL.MOST, Z/21 | KUS | 2 |  | 0 |  | 0 |  | 0 | 21 | 0 | 0 | 0 | 0 | 0 |  | Vlastní | Indiv | 0 | 0 |  |  |  |  | POL1_7
SPU
205 | 553 16400 | ZÁCHYTNÝ SYSTÉM PROTI PÁDU OSOB - KOTVÍCÍ BOD, dod + mont v kompl.skladbě daného systému dle Z/64 | kus | 29 |  | 0 |  | 0 |  | 0 | 21 | 0 | 0 | 0 | 0 | 0 |  | Vlastní | Indiv | 0 | 0 |  |  |  |  | POL1_7
|  | včetně PVC těsnící kruh.tvarovky, vytažení a podtmelení hydroizolace, stahovací páska. | [23 empty] | POP
SPU
206 | 553 16401 | ZÁCHYTNÝ SYSTÉM PROTI PÁDU OSOB - NEREZ.LANO TSL L6, dod + mont v kompl.skladbě daného systému dle Z/64 | m | 164.5 |  | 0 |  | 0 |  | 0 | 21 | 0 | 0 | 0 | 0 | 0 |  | Vlastní | Indiv | 0 | 0 |  |  |  |  | POL1_7
SPU
207 | 553 30000 | POMOCNÉ OCEL.KCE SVAŘOVANÉ, DOD+MONT+ KOMPLET | KG | 173 |  | 0 |  | 0 |  | 0 | 21 | 0 | 0 | 0 | 0 | 0 |  | Vlastní | Indiv | 0 | 0 |  |  |  |  | POL1_7
|  | Nastavení mříží,zábradlí a osatních stáv.výrobků souvisejících se zateplením. | [23 empty] | POP
|  | 5,0*9,0+8,0*10,0+4,0*12 |  | 173 | [21 empty] | VV | 0
SPU
208 | 553 40000 | ŽALUZIE VNĚ HORIZONT. AL PROFIL Z š.63 mm, klenuté, lakované,olem.hrany,boční vedení, manual | m2 | 177.235 |  | 0 |  | 0 |  | 0 | 21 | 0 | 0 | 0 | 0 | 0 |  | Vlastní | Indiv | 0 | 0 |  |  |  |  | POL1_7
|  | Dod + mont v kompletní skladbě daného systému. | [23 empty] | POP
|  | Z/Ca-f : | [23 empty] | VV | 0
|  | 2,95*2,1*7+1,5*2,1*2+1,45*3,1*2+3,15*1,6*2 |  | 68.73 | [21 empty] | VV | 0
|  | 2,15*1,6+2,9*2,15*12+1,35*1,4*16 |  | 108.5 | [21 empty] | VV | 0
SPU
209 | 76799-1199 | Demontáž stáv.nápisu " FAKULTNÍ NEMOCNICE ", vel. 27 500 x 1 700 mm dle ZS/1,očištění písmen | kus | 1 |  | 0 |  | 0 |  | 0 | 21 | 0 | 0 | 0 | 0 | 0 |  | Vlastní | Indiv | 0 | 0 |  |  |  |  | POL1_7
|  | nátěr ocel.kce,zpětná montáž. | [23 empty] | POP
SPU
210 | 76799-1399 | Demontáž a zpětná montáž světlíku ZS/35 vel.320/260 v.85 cm, oprava soklu, přesklení drátosklem | kus | 1 |  | 0 |  | 0 |  | 0 | 21 | 0 | 0 | 0 | 0 | 0 |  | Vlastní | Indiv | 0 | 0 |  |  |  |  | POL1_7
SPU
211 | 76799-2299 | Demontáž a zpětná montáž ocel.lávky na střeše, šířky 950 mm dle ZS/32 | m | 21 |  | 0 |  | 0 |  | 0 | 21 | 0 | 0 | 0 | 0 | 0 |  | Vlastní | Indiv | 0 | 0 |  |  |  |  | POL1_7
SPU
212 | 76799-2399 | Demontáž předokenních horizont žaluzií dle ZS | m2 | 120.24 |  | 0 |  | 0 |  | 0 | 21 | 0 | 0 | 0 | 0 | 0 |  | Vlastní | Indiv | 0 | 0 |  |  |  |  | POL1_7
|  | 3,15*1,6*2+2,9*2,2*12+2,1*1,6+1,35*1,4*16 |  | 120.24 | [21 empty] | VV | 0
SPU
Díl: | 781 | Obklady keramické |  |  |  | 0 |  | 0 |  | 0 |  | 0 |  | 0 |  | 0 |  |  |  |  | 778.53 |  |  |  |  | DIL
213 | 781310121R00 | Obkládání ostění do tmele šířky přes 150 do 300 mm | m | 7.2 |  | 0 |  | 0 |  | 0 | 21 | 0 | 0 | 0 | 0 | 0 | 800-771 | RTS 18/ I | Indiv | 0.616 | 4.44 |  |  |  |  | POL1_7
|  | i nadpraží z obkladaček pórovinových, keramických, hutných i polohutných, do tmele, | [23 empty] | SPI
|  | 1.NP : 0,9*4 |  | 3.6 | [21 empty] | VV | 0
|  | 2.NP : 0,9*4 |  | 3.6 | [21 empty] | VV | 0
SPU
214 | 781320121R00 | Obkládání parapetů do tmele šířky přes 150 do 300 mm | m | 9.6 |  | 0 |  | 0 |  | 0 | 21 | 0 | 0 | 0 | 0 | 0 | 800-771 | RTS 18/ I | Indiv | 0.534 | 5.13 |  |  |  |  | POL1_7
|  | z obkladaček pórovinových, keramických, hutných i polohutných, do tmele, | [23 empty] | SPI
|  | 1.NP : 0,9*4 |  | 3.6 | [21 empty] | VV | 0
|  | 2.NP : 0,9*4+1,2*2 |  | 6 | [21 empty] | VV | 0
SPU
215 | 781491001RT1 | Lišty k obkladům bez dodávky materiálu | m | 362.88 |  | 0 |  | 0 |  | 0 | 21 | 0 | 0 | 0 | 0 | 0 | 800-771 | RTS 18/ I | Indiv | 0.12 | 43.55 |  |  |  |  | POL1_7
|  | výkaz výměr viz předchozí pol. | [23 empty] | POP
|  | 453,6*0,8 |  | 362.88 | [21 empty] | VV | 0
SPU
216 | 781771108R00 | Montáž obkladů vnějších stěn z dlaždic keramických režných nebo glazovaných, hladkých, 250 x 65 mm, kladených do malty | m2 | 453.76 |  | 0 |  | 0 |  | 0 | 21 | 0 | 0 | 0 | 0 | 0 | 800-771 | RTS 18/ I | Indiv | 1.458 | 661.58 |  |  |  |  | POL1_7
|  | ostění : | [23 empty] | VV | 0
|  | (2,6+1,8)*0,3*2*2+(2,6+1,8)*0,3*2*6+0,9*4*0,3*7 |  | 28.68 | [21 empty] | VV | 0
|  | (2,9+1,3)*0,3*2*2+7,2*0,3*4+(3,0+2,8)*0,3*2*12 |  | 55.44 | [21 empty] | VV | 0
|  | (1,75+1,9)*0,3*2*6 |  | 13.14 | [21 empty] | VV | 0
|  | fasáda : | [23 empty] | VV | 0
|  | pohled jižní : | [23 empty] | VV | 0
|  | 14,5*4,0-2,6*1,8*2-2,1*2,1+1,5*4,0*2+1,5*2,1 |  | 59.38 | [21 empty] | VV | 0
|  | pohled severní : | [23 empty] | VV | 0
|  | 4,0*0,8*2 |  | 6.4 | [21 empty] | VV | 0
|  | pohled západní : | [23 empty] | VV | 0
|  | (55,0+2,1)*3,8+22,8*0,7/2-2,6*1,8*3-0,9*0,9*4-3,0*2,1*2 |  | 195.08 | [21 empty] | VV | 0
|  | -2,8*1,3-2,8*3,1*6+3,0*0,5*4 |  | -49.72 | [21 empty] | VV | 0
|  | pohled východní : | [23 empty] | VV | 0
|  | (55,0+2,1)*3,8+22,8*0,7/2-2,6*1,8*3-0,9*0,9*4-3,0*2,1*2 |  | 195.08 | [21 empty] | VV | 0
|  | -2,8*1,3-2,8*3,1*6+3,0*0,5*4 |  | -49.72 | [21 empty] | VV | 0
SPU
217 | 781779705R00 | Montáž obkladů vnějších stěn z dlaždic keramických příplatky k položkám montáže obkladů vnějších stěn z dlaždic keramických za spárovací hmotu - plošně | m2 | 453.76 |  | 0 |  | 0 |  | 0 | 21 | 0 | 0 | 0 | 0 | 0 | 800-771 | RTS 18/ I | Indiv | 0 | 0 |  |  |  |  | POL1_7
SPU
218 | 998781102R00 | Přesun hmot pro obklady keramické v objektech výšky do 12 m | t | 50.4571 |  | 0 |  | 0 |  | 0 | 21 | 0 | 0 | 0 | 0 | 0 | 800-771 | RTS 18/ I | Indiv | 1.265 | 63.83 |  |  |  |  | POL1_7
SPU
219 | 299 91115 | UKONCUJICI LISTA PVC APOD., výkaz výměr viz předchozí pol. | M | 399.168 |  | 0 |  | 0 |  | 0 | 21 | 0 | 0 | 0 | 0 | 0 |  | Vlastní | Indiv | 0 | 0 |  |  |  |  | POL1_7
|  | 362,88*1,1 |  | 399.17 | [21 empty] | VV | 0
SPU
220 | 5976323 | OBKLAD VNĚ CIHELNÉ PÁSKY 25x6,5 cm | m2 | 476.448 |  | 0 |  | 0 |  | 0 | 21 | 0 | 0 | 0 | 0 | 0 |  | Vlastní | Indiv | 0 | 0 |  |  |  |  | POL1_7
|  | 453,76*1,05 |  | 476.45 | [21 empty] | VV | 0
SPU
221 | 781415099 | Montáž obkladů stěn, porovin., do tmele, včetně, dodávky obkladů dle strávajících - možné doplnění | m2 | 6.3 |  | 0 |  | 0 |  | 0 | 21 | 0 | 0 | 0 | 0 | 0 |  | Vlastní | Indiv | 0 | 0 |  |  |  |  | POL1_7
|  | okolo vybouraných oken a podlah. | [23 empty] | POP
|  | 1.NP : 1,2*0,5*6 |  | 3.6 | [21 empty] | VV | 0
|  | 2.NP : 1,5*0,3*6 |  | 2.7 | [21 empty] | VV | 0
SPU
Díl: | 783 | Nátěry |  |  |  | 0 |  | 0 |  | 0 |  | 0 |  | 0 |  | 0 |  |  |  |  | 274.62 |  |  |  |  | DIL
222 | 783201811R00 | Odstranění nátěrů z kovových doplňk.konstrukcí oškrabáním | m2 | 492.8 |  | 0 |  | 0 |  | 0 | 21 | 0 | 0 | 0 | 0 | 0 | 800-783 | RTS 18/ I | Indiv | 0.072 | 35.48 |  |  |  |  | POL1_7
|  | ZS/2 : (14,2+11,2*2+10,2)*1,15*2 |  | 107.64 | [21 empty] | VV | 0
|  | ZS/4 : 2,85*1,75*2*4 |  | 39.9 | [21 empty] | VV | 0
|  | ZS/5 : 1,8*1,8*2*5 |  | 32.4 | [21 empty] | VV | 0
|  | ZS/32 : 21,0*(0,9+1,25)*2 |  | 90.3 | [21 empty] | VV | 0
|  | ZS/34 : 9,1*5,2*4 |  | 189.28 | [21 empty] | VV | 0
|  | ZS/35 : 3,2*2,6*4 |  | 33.28 | [21 empty] | VV | 0
SPU
223 | 783222110RT1 | Nátěry kov.stavebních doplňk.konstrukcí syntetické 2x email, | m2 | 539.825 |  | 0 |  | 0 |  | 0 | 21 | 0 | 0 | 0 | 0 | 0 | 800-783 | RTS 18/ I | Indiv | 0.287 | 154.93 |  |  |  |  | POL1_7
|  | ZS/2 : (14,2+11,2*2+10,2)*1,15*2 |  | 107.64 | [21 empty] | VV | 0
|  | ZS/4 : 2,85*1,75*2*4 |  | 39.9 | [21 empty] | VV | 0
|  | ZS/5 : 1,8*1,8*2*5 |  | 32.4 | [21 empty] | VV | 0
|  | ZS/32 : 21,0*(0,9+1,25)*2 |  | 90.3 | [21 empty] | VV | 0
|  | ZS/34 : 9,1*5,2*4 |  | 189.28 | [21 empty] | VV | 0
|  | ZS/35 : 3,2*2,6*4 |  | 33.28 | [21 empty] | VV | 0
|  | nové : 185,0*0,065+35,0 |  | 47.02 | [21 empty] | VV | 0
SPU
224 | 783226100R00 | Nátěry kov.stavebních doplňk.konstrukcí syntetické základní, | m2 | 539.8 |  | 0 |  | 0 |  | 0 | 21 | 0 | 0 | 0 | 0 | 0 | 800-783 | RTS 18/ I | Indiv | 0.156 | 84.21 |  |  |  |  | POL1_7
SPU
225 | 783522211U00 | Nátěr synt klempíř 1r+1z+1e | m2 | 235.475 |  | 0 |  | 0 |  | 0 | 21 | 0 | 0 | 0 | 0 | 0 |  | URS | Indiv | 0 | 0 |  |  |  |  | POL1_7
|  | viz výpis klempířských výrobků : | [23 empty] | VV | 0
|  | 57,0*0,8+35,0*0,95+53,0*0,7+54,0*0,5+140,0*0,5+3,5*0,35 |  | 214.18 | [21 empty] | VV | 0
|  | 53,0*0,25+2*0,35+21,0*0,35 |  | 21.3 | [21 empty] | VV | 0
SPU
Díl: | 784 | Malby |  |  |  | 0 |  | 0 |  | 0 |  | 0 |  | 0 |  | 0 |  |  |  |  | 168.39 |  |  |  |  | DIL
226 | 784452951R00 | Oprava maleby z malířských směsí se začištěním v místnostech do 3,8 m, z malířských směsí tekutých, dvojnásobné bez pačokování, dvou a vícebarevné s bílým stropem, s obroušením a oprášením | m2 | 1421 |  | 0 |  | 0 |  | 0 | 21 | 0 | 0 | 0 | 0 | 0 | 800-784 | RTS 18/ I | Indiv | 0.1185 | 168.39 |  |  |  |  | POL1_7
|  | (36,0+12,0*4+51,0*2+17,0)*3,5*2 |  | 1421 | [21 empty] | VV | 0
SPU
Díl: | 799 | Ostatní |  |  |  | 0 |  | 0 |  | 0 |  | 0 |  | 0 |  | 0 |  |  |  |  | 0 |  |  |  |  | DIL
227 | 799 - 1 | Ptačí budka pro rorýsy - dod + mont + osazení | kus | 1 |  | 0 |  | 0 |  | 0 | 21 | 0 | 0 | 0 | 0 | 0 |  | Vlastní | Indiv | 0 | 0 |  |  |  |  | POL3_0
SPU
228 | 799 - 2 | Jednosměrná uzávěra proti uvěznění živočichů - dod + mont + osazení, závěs z perlinky nebo šikmá hladká trubka | kus | 3 |  | 0 |  | 0 |  | 0 | 21 | 0 | 0 | 0 | 0 | 0 |  | Vlastní | Indiv | 0 | 0 |  |  |  |  | POL3_0
SPU
Díl: | D96 | Přesuny suti a vybouraných hmot |  |  |  | 0 |  | 0 |  | 0 |  | 0 |  | 0 |  | 0 |  |  |  |  | 2179.19 |  |  |  |  | DIL
229 | 979011111R00 | Svislá doprava suti a vybouraných hmot za prvé podlaží nad nebo pod základním podlažím | t | 615.069 |  | 0 |  | 0 |  | 0 | 21 | 0 | 0 | 0 | 0 | 0 | 801-3 | RTS 18/ I | Indiv | 0.933 | 573.86 |  |  |  |  | POL1_9
SPU
230 | 979011121R00 | Svislá doprava suti a vybouraných hmot příplatek za každé další podlaží | t | 615.069 |  | 0 |  | 0 |  | 0 | 21 | 0 | 0 | 0 | 0 | 0 | 801-3 | RTS 18/ I | Indiv | 0.653 | 401.64 |  |  |  |  | POL1_9
SPU
231 | 979081111R00 | Odvoz suti a vybouraných hmot na skládku do 1 km | t | 615.069 |  | 0 |  | 0 |  | 0 | 21 | 0 | 0 | 0 | 0 | 0 | 801-3 | RTS 18/ I | Indiv | 0.49 | 301.38 |  |  |  |  | POL1_9
SPU
232 | 979081121R00 | Odvoz suti a vybouraných hmot na skládku příplatek za každý další 1 km | t | 11686.3117 |  | 0 |  | 0 |  | 0 | 21 | 0 | 0 | 0 | 0 | 0 | 801-3 | RTS 18/ I | Indiv | 0 | 0 |  |  |  |  | POL1_9
SPU
233 | 979082111R00 | Vnitrostaveništní doprava suti a vybouraných hmot do 10 m | t | 615.069 |  | 0 |  | 0 |  | 0 | 21 | 0 | 0 | 0 | 0 | 0 | 801-3 | RTS 18/ I | Indiv | 0.942 | 579.4 |  |  |  |  | POL1_9
SPU
234 | 979082121R00 | Vnitrostaveništní doprava suti a vybouraných hmot příplatek k ceně za každých dalších 5 m | t | 3075.3452 |  | 0 |  | 0 |  | 0 | 21 | 0 | 0 | 0 | 0 | 0 | 801-3 | RTS 18/ I | Indiv | 0.105 | 322.91 |  |  |  |  | POL1_9
SPU
235 | 979990002R00 | Poplatek za skládku hořlavých materiálů | t | 10.8 |  | 0 |  | 0 |  | 0 | 21 | 0 | 0 | 0 | 0 | 0 | 801-3 | RTS 18/ I | Indiv | 0 | 0 |  |  |  |  | POL1_9
SPU
236 | 979999996R00 | Poplatek za skládku suti a vybouraných hmot | t | 615.069 |  | 0 |  | 0 |  | 0 | 21 | 0 | 0 | 0 | 0 | 0 | 801-3 | RTS 10/ I | Indiv | 0 | 0 |  |  |  |  | POL1_9
SPU
237 | 98111-5899 | Odvoz,uložení a poplatek za nebezpečný, odpad - asfalt.pásy | t | 14.5 |  | 0 |  | 0 |  | 0 | 21 | 0 | 0 | 0 | 0 | 0 |  | Vlastní | Indiv | 0 | 0 |  |  |  |  | POL3_0
|  | výkaz výměr viz sloupec hmotností | [23 empty] | POP
SPU
[24 empty] | 15 | 21
| Celkem |  |  |  |  | 0 | [17 empty] | 0 | 0 | SUM
JKSO:
| 801.11 | budovy nemocnic a nemocnic s poliklinikou | [23 empty] | JKSO
| m3 | svislá nosná konstrukce monolitická betonová tyčová | [23 empty] | JKSOChar
|  | rekonstrukce a modernizace objektu s opravou | [23 empty] | JKSOAkce
END

## 01 D.1.1_D Pol
Položkový soupis prací a dodávek | [25 empty] | #TypZaznamu#
S: | LTPROJEKT/N070 | FAKULTNÍ NEMOCNICE BRNO - ENERGETICKÉ ÚSPORY V BUDOVÁCH FN | [23 empty] | STA
O: | 01 | ENERGETICKÉ ÚSPORY V BUDOVÁCH FN - Pavilon A, B, C, D, D1, E, F | [20 empty] | STA |  |  | OBJ
R: | D.1.1_D | PAVILON "D" - ARCHITEKTONICKO - STAVEBNÍ ŘEŠENÍ | [23 empty] | ROZ
P.č. | Číslo položky | Název položky | MJ | množství | cena / MJ | Celkem | Dodávka | Dodávka celk. | Montáž | Montáž celk. | DPH | cena s DPH | hmotnost / MJ | hmotnost celk.(t) | dem. hmotnost / MJ | dem. hmotnost celk.(t) | Ceník | Cen. soustava / platnost | Cenová úroveň | Nhod / MJ | Nhod celk. | Dodavatel
Díl: | 0 | Poznámka |  |  |  | 0 |  | 0 |  | 0 |  | 0 |  | 0 |  | 0 |  |  |  |  | 0 |  |  |  |  | DIL
1 | 00 | Položky jsou naceněny v cenové soustavě RTS , Položky, které nejsou v cenové soustavě RTS | kus | 0 |  | 0 |  | 0 |  | 0 | 21 | 0 | 0 | 0 | 0 | 0 |  | Vlastní | Indiv | 0 | 0 |  |  |  |  | POL3_0
|  | jsou vytvořeny individuální kalkulací na základě jednotkových cen prací obdobného charakteru platných v dané době a v dané lokalitě. | [23 empty] | POP
SPU
Díl: | 1 | Zemní práce |  |  |  | 0 |  | 0 |  | 0 |  | 0 |  | 0 |  | 0 |  |  |  |  | 242.88 |  |  |  |  | DIL
2 | 139601102R00 | Ruční výkop jam, rýh a šachet v hornině 3 | m3 | 56.4 |  | 0 |  | 0 |  | 0 | 21 | 0 | 0 | 0 | 0 | 0 | 800-1 | RTS 18/ I | Indiv | 3.533 | 199.26 |  |  |  |  | POL1_1
|  | s přehozením na vzdálenost do 5 m nebo s naložením na ruční dopravní prostředek | [23 empty] | SPI
|  | pohled východní : | [23 empty] | VV | 0
|  | (26,8+18,0+9,0)*0,6*0,5 |  | 16.14 | [21 empty] | VV | 0
|  | pohled západní : | [23 empty] | VV | 0
|  | (26,8+18,0+9,0)*0,6*0,5 |  | 16.14 | [21 empty] | VV | 0
|  | pohled jižní : | [23 empty] | VV | 0
|  | (21,6*2+3,9*2)*0,6*0,5 |  | 15.3 | [21 empty] | VV | 0
|  | pohled severní : | [23 empty] | VV | 0
|  | (21,6+3,9*2)*0,6*0,5 |  | 8.82 | [21 empty] | VV | 0
SPU
3 | 162701105R00 | Vodorovné přemístění výkopku z horniny 1 až 4, na vzdálenost přes 9 000 do 10 000 m | m3 | 18.8 |  | 0 |  | 0 |  | 0 | 21 | 0 | 0 | 0 | 0 | 0 | 800-1 | RTS 18/ I | Indiv | 0.011 | 0.21 |  |  |  |  | POL1_1
|  | po suchu, bez naložení výkopku, avšak se složením bez rozhrnutí, zpáteční cesta vozidla. | [23 empty] | SPI
|  | 56,4-37,6 |  | 18.8 | [21 empty] | VV | 0
SPU
4 | 162701109R00 | Vodorovné přemístění výkopku příplatek k ceně za každých dalších i započatých 1 000 m přes 10 000 m z horniny 1 až 4 | m3 | 188 |  | 0 |  | 0 |  | 0 | 21 | 0 | 0 | 0 | 0 | 0 | 800-1 | RTS 18/ I | Indiv | 0 | 0 |  |  |  |  | POL1_1
|  | po suchu, bez naložení výkopku, avšak se složením bez rozhrnutí, zpáteční cesta vozidla. | [23 empty] | SPI
|  | 18,8*10 |  | 188 | [21 empty] | VV | 0
SPU
5 | 171201201RT1 | Uložení sypaniny na dočasnou skládku tak, že na 1 m2 plochy připadá přes 2 m3 výkopku nebo ornice | m3 | 18.8 |  | 0 |  | 0 |  | 0 | 21 | 0 | 0 | 0 | 0 | 0 | 800-1 | RTS 10/ I | Indiv | 0.009 | 0.17 |  |  |  |  | POL1_1
SPU
6 | 174101102R00 | Zásyp sypaninou se zhutněním v uzavřených prostorách s urovnáním povrchu zásypu s ručním zhutněním | m3 | 37.6 |  | 0 |  | 0 |  | 0 | 21 | 0 | 0 | 0 | 0 | 0 | 800-1 | RTS 18/ I | Indiv | 1.15 | 43.24 |  |  |  |  | POL1_1
|  | z jakékoliv horniny s uložením výkopku po vrstvách, | [23 empty] | SPI
|  | pohled východní : | [23 empty] | VV | 0
|  | (26,8+18,0+9,0)*0,4*0,5 |  | 10.76 | [21 empty] | VV | 0
|  | pohled západní : | [23 empty] | VV | 0
|  | (26,8+18,0+9,0)*0,4*0,5 |  | 10.76 | [21 empty] | VV | 0
|  | pohled jižní : | [23 empty] | VV | 0
|  | (21,6*2+3,9*2)*0,4*0,5 |  | 10.2 | [21 empty] | VV | 0
|  | pohled severní : | [23 empty] | VV | 0
|  | (21,6+3,9*2)*0,4*0,5 |  | 5.88 | [21 empty] | VV | 0
SPU
Díl: | 28 | Zpevňování hornin a konstrukcí |  |  |  | 0 |  | 0 |  | 0 |  | 0 |  | 0 |  | 0 |  |  |  |  | 0 |  |  |  |  | DIL
7 | 28819-1999 | Vodorovná dodatečná hydroizolace zdiva - vrtání, otvorů Js 16 vodorovně do spáry 10-12 cm od sebe a | m2 | 61.375 |  | 0 |  | 0 |  | 0 | 21 | 0 | 0 | 0 | 0 | 0 |  | Vlastní | Indiv | 0 | 0 |  |  |  |  | POL1_1
|  | provedení infuzní clony pomocí silikonové mikroemulse výkaz výměr viz specifikace sanačních opatření. | [23 empty] | POP
|  | 49,1*1,25 |  | 61.38 | [21 empty] | VV | 0
SPU
8 | 28819-6999 | Sanační omítkový systém vnitřní, výkaz výměr viz specifikace sanačních opatření. | m2 | 134.375 |  | 0 |  | 0 |  | 0 | 21 | 0 | 0 | 0 | 0 | 0 |  | Vlastní | Indiv | 0 | 0 |  |  |  |  | POL1_1
|  | - sanační podhoz | [23 empty] | POP
|  | - jádrová sanační omítka 25 mm | [23 empty] | POP
|  | - sanační štuk tl.2,0 mm | [23 empty] | POP
|  | 107,5*1,25 |  | 134.38 | [21 empty] | VV | 0
SPU
9 | 28819-7999 | Sanační odvlhčovací omítkový systém venkovní, výkaz výměr viz specifikace sanačních opatření. | m2 | 111.375 |  | 0 |  | 0 |  | 0 | 21 | 0 | 0 | 0 | 0 | 0 |  | Vlastní | Indiv | 0 | 0 |  |  |  |  | POL1_1
|  | - sanační podhoz | [23 empty] | POP
|  | - jádrová VC omítka 25 mm s přídavkem provzdušňovací a hydrofobní přísady | [23 empty] | POP
|  | 89,1*1,25 |  | 111.38 | [21 empty] | VV | 0
SPU
10 | 28819-8999 | Nástřik spár.zdiva protiplísňovým a hydrofobizač., prostředkem (tekutý) | m2 | 245.75 |  | 0 |  | 0 |  | 0 | 21 | 0 | 0 | 0 | 0 | 0 |  | Vlastní | Indiv | 0 | 0 |  |  |  |  | POL1_1
|  | výkaz výměr viz specifikace sanačních opatření. | [23 empty] | POP
|  | vni : 107,5*1,25 |  | 134.38 | [21 empty] | VV | 0
|  | vně : 89,1*1,25 |  | 111.38 | [21 empty] | VV | 0
SPU
11 | 28819-3999 | Sulfatostálý hydroizolační systém - komplet proved, výkaz výměr viz specifikace sanačních opatření. | m2 | 44.5 |  | 0 |  | 0 |  | 0 | 21 | 0 | 0 | 0 | 0 | 0 |  | Vlastní | Indiv | 0 | 0 |  |  |  |  | POL3_0
|  | - hloubková penetrace | [23 empty] | POP
|  | - utěsnění paropropustnou sulfatostálou hydroizolační stěrkou | [23 empty] | POP
|  | sokl : 35,6*1,25 |  | 44.5 | [21 empty] | VV | 0
SPU
12 | 28819-4999 | Sulfatostálý hydroizolační systém - komplet proved, výkaz výměr viz specifikace sanačních opatření | m2 | 134.375 |  | 0 |  | 0 |  | 0 | 21 | 0 | 0 | 0 | 0 | 0 |  | Vlastní | Indiv | 0 | 0 |  |  |  |  | POL3_0
|  | - hloubková penetrace | [23 empty] | POP
|  | - vyrovnání nerovností sulfatostálou rychlotuhn.hmotou | [23 empty] | POP
|  | - utěsnění paropropustnou sulfatostálou hydroizolační stěrkou | [23 empty] | POP
|  | vnitřní : 107,5*1,25 |  | 134.38 | [21 empty] | VV | 0
SPU
Díl: | 3 | Svislé a kompletní konstrukce |  |  |  | 0 |  | 0 |  | 0 |  | 0 |  | 0 |  | 0 |  |  |  |  | 240.1 |  |  |  |  | DIL
13 | 319202331R00 | Vyrovnání nerovného povrchu přizděním o tloušťce přes 80 do 150 mm | m2 | 19.32 |  | 0 |  | 0 |  | 0 | 21 | 0 | 0 | 0 | 0 | 0 | 801-4 | RTS 18/ I | Indiv | 0.94 | 18.16 |  |  |  |  | POL1_1
|  | vnitřního i vnějšího zdiva, bez odsekání vadných cihel, bez pomocného lešení, | [23 empty] | SPI
|  | 1.NP : 1,2*1,0*2 |  | 2.4 | [21 empty] | VV | 0
|  | 2.NP : 0,8*2,4*6 |  | 11.52 | [21 empty] | VV | 0
|  | 3.NP : 0,6*1,5*6 |  | 5.4 | [21 empty] | VV | 0
SPU
14 | 349231811RT2 | Přizdívka ostění s ozubem přes 80 do 150 mm | m2 | 16.56 |  | 0 |  | 0 |  | 0 | 21 | 0 | 0 | 0 | 0 | 0 | 801-4 | RTS 18/ I | Indiv | 1.621 | 26.84 |  |  |  |  | POL1_1
|  | ve vybouraných otvorech, s vysekáním kapes pro zavázání, z jakýchkoliv cihel, z pomocného pracovního lešení o výšce podlahy do 1900 mm a pro zatížení do 1,5 kPa, | [23 empty] | SPI |  | ve vybouraných otvorech, s vysekáním kapes pro zavázání, z jakýchkoliv cihel, z pomocného pracovního lešení o výšce podlahy do 1900 mm a pro zatížení do 1,5 kPa,
|  | 1.NP : 2,0*0,3*2 |  | 1.2 | [21 empty] | VV | 0
|  | 2.NP : 1,6*0,3*28 |  | 13.44 | [21 empty] | VV | 0
|  | 3.NP : 1,6*0,3*4 |  | 1.92 | [21 empty] | VV | 0
SPU
15 | 349231821RT2 | Přizdívka ostění s ozubem přes 150 do 300 mm | m2 | 5.34 |  | 0 |  | 0 |  | 0 | 21 | 0 | 0 | 0 | 0 | 0 | 801-4 | RTS 18/ I | Indiv | 2.261 | 12.07 |  |  |  |  | POL1_1
|  | ve vybouraných otvorech, s vysekáním kapes pro zavázání, z jakýchkoliv cihel, z pomocného pracovního lešení o výšce podlahy do 1900 mm a pro zatížení do 1,5 kPa, | [23 empty] | SPI |  | ve vybouraných otvorech, s vysekáním kapes pro zavázání, z jakýchkoliv cihel, z pomocného pracovního lešení o výšce podlahy do 1900 mm a pro zatížení do 1,5 kPa,
|  | 1.NP : 2,05*0,3*4 |  | 2.46 | [21 empty] | VV | 0
|  | 2.NP : 1,6*0,3*6 |  | 2.88 | [21 empty] | VV | 0
SPU
16 | 349234831R00 | Doplnění zdiva (s dodáním hmot) okenních obrub | m | 101.6 |  | 0 |  | 0 |  | 0 | 21 | 0 | 0 | 0 | 0 | 0 | 801-4 | RTS 18/ I | Indiv | 0.63 | 64.01 |  |  |  |  | POL1_1
|  | 1.NP : 2,0*3*2 |  | 12 | [21 empty] | VV | 0
|  | 2.NP : 1,6*2*12 |  | 38.4 | [21 empty] | VV | 0
|  | 3.NP : 1,6*2*16 |  | 51.2 | [21 empty] | VV | 0
SPU
17 | 349234841R00 | Doplnění zdiva (s dodáním hmot) říms pod i nadokenních | m | 143.4 |  | 0 |  | 0 |  | 0 | 21 | 0 | 0 | 0 | 0 | 0 | 801-4 | RTS 18/ I | Indiv | 0.83 | 119.02 |  |  |  |  | POL1_1
|  | 1.NP : 0,9*13*2 |  | 23.4 | [21 empty] | VV | 0
|  | 2.NP : 3,0*2*12 |  | 72 | [21 empty] | VV | 0
|  | 3.NP : 3,0*2*8 |  | 48 | [21 empty] | VV | 0
SPU
Díl: | 5 | Komunikace |  |  |  | 0 |  | 0 |  | 0 |  | 0 |  | 0 |  | 0 |  |  |  |  | 19.16 |  |  |  |  | DIL
18 | 566901111R00 | Vyspravení podkladu po překopech kamenivem těženým nebo štěrkopískem | m3 | 9.4 |  | 0 |  | 0 |  | 0 | 21 | 0 | 0 | 0 | 0 | 0 | 822-1 | RTS 18/ I | Indiv | 0.162 | 1.52 |  |  |  |  | POL1_1
|  | pro inženýrské sítě, se zhutněním | [23 empty] | SPI
|  | pohled východní : | [23 empty] | VV | 0
|  | (26,8+18,0+9,0)*0,1*0,5 |  | 2.69 | [21 empty] | VV | 0
|  | pohled západní : | [23 empty] | VV | 0
|  | (26,8+18,0+9,0)*0,1*0,5 |  | 2.69 | [21 empty] | VV | 0
|  | pohled jižní : | [23 empty] | VV | 0
|  | (21,6*2+3,9*2)*0,1*0,5 |  | 2.55 | [21 empty] | VV | 0
|  | pohled severní : | [23 empty] | VV | 0
|  | (21,6+3,9*2)*0,1*0,5 |  | 1.47 | [21 empty] | VV | 0
SPU
19 | 566903111R00 | Vyspravení podkladu po překopech kamenivem hrubým drceným | t | 31.396 |  | 0 |  | 0 |  | 0 | 21 | 0 | 0 | 0 | 0 | 0 | 822-1 | RTS 18/ I | Indiv | 0.163 | 5.12 |  |  |  |  | POL1_1
|  | pro inženýrské sítě, se zhutněním | [23 empty] | SPI
|  | pohled východní : | [23 empty] | VV | 0
|  | (26,8+18,0+9,0)*0,2*0,5*1,67 |  | 8.98 | [21 empty] | VV | 0
|  | pohled západní : | [23 empty] | VV | 0
|  | (26,8+18,0+9,0)*0,2*0,5*1,67 |  | 8.98 | [21 empty] | VV | 0
|  | pohled jižní : | [23 empty] | VV | 0
|  | (21,6*2+3,9*2)*0,2*0,5*1,67 |  | 8.52 | [21 empty] | VV | 0
|  | pohled severní : | [23 empty] | VV | 0
|  | (21,6+3,9*2)*0,2*0,5*1,67 |  | 4.91 | [21 empty] | VV | 0
SPU
20 | 572952111R00 | Vyspravení krytu po překopech pro inženýrské sítě asfaltovým betonem, po zhutnění tloušťky 30 až 50 mm | m2 | 112.8 |  | 0 |  | 0 |  | 0 | 21 | 0 | 0 | 0 | 0 | 0 | 822-1 | RTS 18/ I | Indiv | 0.111 | 12.52 |  |  |  |  | POL1_1
|  | pohled východní : | [23 empty] | VV | 0
|  | (26,8+18,0+9,0)*0,6 |  | 32.28 | [21 empty] | VV | 0
|  | pohled západní : | [23 empty] | VV | 0
|  | (26,8+18,0+9,0)*0,6 |  | 32.28 | [21 empty] | VV | 0
|  | pohled jižní : | [23 empty] | VV | 0
|  | (21,6*2+3,9*2)*0,6 |  | 30.6 | [21 empty] | VV | 0
|  | pohled severní : | [23 empty] | VV | 0
|  | (21,6+3,9*2)*0,6 |  | 17.64 | [21 empty] | VV | 0
SPU
Díl: | 61 | Upravy povrchů vnitřní |  |  |  | 0 |  | 0 |  | 0 |  | 0 |  | 0 |  | 0 |  |  |  |  | 533.8 |  |  |  |  | DIL
21 | 610991111R00 | Zakrývání výplní vnitřních otvorů, předmětů apod. fólií Pe 0,05-0,2 mm | m2 | 394.68 |  | 0 |  | 0 |  | 0 | 21 | 0 | 0 | 0 | 0 | 0 | 801-1 | RTS 18/ I | Indiv | 0.078 | 30.79 |  |  |  |  | POL1_1
|  | které se zřizují před úpravami povrchu, a obalení osazených dveřních zárubní před znečištěním při úpravách povrchu nástřikem plastických maltovin včetně pozdějšího odkrytí, | [23 empty] | SPI |  | které se zřizují před úpravami povrchu, a obalení osazených dveřních zárubní před znečištěním při úpravách povrchu nástřikem plastických maltovin včetně pozdějšího odkrytí,
|  | (24,2+72,6+136,6+89,6+3,7+6,0+26,1)*1,1 |  | 394.68 | [21 empty] | VV | 0
SPU
22 | 612401391RT2 | Omítky malých ploch vnitřních stěn přes 0,25 do 1 m2, vápennou štukovou omítkou | kus | 11 |  | 0 |  | 0 |  | 0 | 21 | 0 | 0 | 0 | 0 | 0 | 801-4 | RTS 18/ I | Indiv | 0.88293 | 9.71 |  |  |  |  | POL1_1
|  | jakoukoliv maltou, z pomocného pracovního lešení o výšce podlahy do 1900 mm a pro zatížení do 1,5 kPa, | [23 empty] | SPI
|  | 1.NP : 4 |  | 4 | [21 empty] | VV | 0
|  | 2.NP : 4 |  | 4 | [21 empty] | VV | 0
|  | 3.NP : 3 |  | 3 | [21 empty] | VV | 0
SPU
23 | 612409991RT2 | Začištění omítek kolem oken, dveří a obkladů apod. s použitím suché maltové směsi | m | 141.7 |  | 0 |  | 0 |  | 0 | 21 | 0 | 0 | 0 | 0 | 0 | 801-4 | RTS 18/ I | Indiv | 0.18233 | 25.84 |  |  |  |  | POL1_1
|  | 1.NP : 8,5*4+3,5*3 |  | 44.5 | [21 empty] | VV | 0
|  | 2.NP : 6,5*8+4,5*6 |  | 79 | [21 empty] | VV | 0
|  | 3.NP : 3,5*2+2,8*4 |  | 18.2 | [21 empty] | VV | 0
SPU
24 | 612421626R00 | Omítky vnitřní stěn vápenné nebo vápenocementové v podlaží i ve schodišti hladké | m2 | 107.5 |  | 0 |  | 0 |  | 0 | 21 | 0 | 0 | 0 | 0 | 0 | 801-1 | RTS 18/ I | Indiv | 0.504 | 54.18 |  |  |  |  | POL1_1
|  | výkaz výměr viz specifikace sanačních opatření | [23 empty] | POP
SPU
25 | 612425931RT2 | Omítka vápenná vnitřního ostění omítkou štukovou | m2 | 349 |  | 0 |  | 0 |  | 0 | 21 | 0 | 0 | 0 | 0 | 0 | 801-4 | RTS 18/ I | Indiv | 1.1842 | 413.28 |  |  |  |  | POL1_1
|  | okenního nebo dveřního, z pomocného pracovního lešení o výšce podlahy do 1900 mm a pro zatížení do 1,5 kPa, | [23 empty] | SPI
|  | (3,8*2*14+5,2*2*12+2,9*2+1,6*2*2+2,0*4*2+1,75*2)*0,4 |  | 105.16 | [21 empty] | VV | 0
|  | (2,25*2*3+0,6*4+1,7*2*4+2,1*2*7+2,3*2+3,7*2*28+4,9*2*2)*0,4 |  | 116.12 | [21 empty] | VV | 0
|  | (2,2*2*2+1,6*4*3+2,7*2*14+0,9*4*12+3,9*2*4+2,5*2)*0,4 |  | 73.2 | [21 empty] | VV | 0
|  | (3,9*2*3+3,7*2+3,2*2*2+1,9*2*2+3,6*2)*0,4 |  | 23.36 | [21 empty] | VV | 0
|  | (6,2+7,5+6,8+6,2+2,2*2+5,7*2+5,9*2+5,9*2*2)*0,4 |  | 31.16 | [21 empty] | VV | 0
SPU
26 | 612401291T00 | Omítka malých ploch vnitřních stěn do 0,25 m2, s použitím maltové směsi | kus | 25 |  | 0 |  | 0 |  | 0 | 21 | 0 | 0 | 0 | 0 | 0 |  | Vlastní | Indiv | 0 | 0 |  |  |  |  | POL1_1
|  | 1.NP : 8,0 |  | 8 | [21 empty] | VV | 0
|  | 2.NP : 9,0 |  | 9 | [21 empty] | VV | 0
|  | 3.NP : 8 |  | 8 | [21 empty] | VV | 0
SPU
Díl: | 62 | Úpravy povrchů vnější |  |  |  | 0 |  | 0 |  | 0 |  | 0 |  | 0 |  | 0 |  |  |  |  | 1966.49 |  |  |  |  | DIL
27 | 620991121R00 | Zakrývání výplní vnějších otvorů z postaveného lešení | m2 | 394.68 |  | 0 |  | 0 |  | 0 | 21 | 0 | 0 | 0 | 0 | 0 | 801-1 | RTS 18/ I | Indiv | 0.078 | 30.79 |  |  |  |  | POL1_1
|  | s rámy a zárubněmi, zábradlí, předmětů oplechování apod., které se zřizují ještě před úpravami povrchu, před jejich znečištěním při úpravách povrchu nástřikem plastických (lepivých) maltovin | [23 empty] | SPI |  | s rámy a zárubněmi, zábradlí, předmětů oplechování apod., které se zřizují ještě před úpravami povrchu, před jejich znečištěním při úpravách povrchu nástřikem plastických (lepivých) maltovin
|  | (24,2+72,6+136,6+89,6+3,7+6,0+26,1)*1,1 |  | 394.68 | [21 empty] | VV | 0
SPU
28 | 622401939R00 | Příplatky k omítce vnějších stěn a štítů za zvýšenou pracnost u menšího rozsahu omítky při úhrnné ploše jednotlivých otvorů v souvisle omítané fasádě, bez části průčelí jinak upravovaného a bez souvislých pásů oken neohraničených omítkou alespoň ze tří stran za provedení styku dvou barevných odstínů u omítky břízolitové a z umělého kamene (měří se délka přechodu barev) | m | 157 |  | 0 |  | 0 |  | 0 | 21 | 0 | 0 | 0 | 0 | 0 | 801-1 | RTS 18/ I | Indiv | 0.021 | 3.3 |  |  |  |  | POL1_1
|  | 35,0*2+7,5*8+4,5*6 |  | 157 | [21 empty] | VV | 0
SPU
29 | 622421111RT2 | Omítky vnější stěn vápenné nebo vápenocementové hrubé nezatřené, bez uvedení složitosti | m2 | 44.36 |  | 0 |  | 0 |  | 0 | 21 | 0 | 0 | 0 | 0 | 0 | 801-1 | RTS 18/ I | Indiv | 0.2563 | 11.37 |  |  |  |  | POL1_1
|  | Zapravení po otlučeném obkladu pod zateplení. | [23 empty] | POP
|  | pohled východní : | [23 empty] | VV | 0
|  | 5,0*0,8+3,0*0,3 |  | 4.9 | [21 empty] | VV | 0
|  | pohled západní : | [23 empty] | VV | 0
|  | 5,0*0,8+3,0*0,3 |  | 4.9 | [21 empty] | VV | 0
|  | pohled jižní : | [23 empty] | VV | 0
|  | 21,6*0,8 |  | 17.28 | [21 empty] | VV | 0
|  | pohled severní : | [23 empty] | VV | 0
|  | 21,6*0,8 |  | 17.28 | [21 empty] | VV | 0
SPU
30 | 622421121RT2 | Omítky vnější stěn vápenné nebo vápenocementové hrubé zatřené, bez uvedení složitosti | m2 | 2324.218 |  | 0 |  | 0 |  | 0 | 21 | 0 | 0 | 0 | 0 | 0 | 801-1 | RTS 18/ I | Indiv | 0.41402 | 962.27 |  |  |  |  | POL1_1
|  | Sokl pod tereném po odstranění možné přizdívky. | [23 empty] | POP
|  | pohled východní : | [23 empty] | VV | 0
|  | (26,8+18,0+9,0)*0,6 |  | 32.28 | [21 empty] | VV | 0
|  | pohled západní : | [23 empty] | VV | 0
|  | (26,8+18,0+9,0)*0,6 |  | 32.28 | [21 empty] | VV | 0
|  | pohled jižní : | [23 empty] | VV | 0
|  | (21,6*2+3,9*2)*0,6 |  | 30.6 | [21 empty] | VV | 0
|  | pohled severní : | [23 empty] | VV | 0
|  | (21,6+3,9*2)*0,6 |  | 17.64 | [21 empty] | VV | 0
|  | pod zateplení: : | [23 empty] | VV | 0
|  | ostění : | [23 empty] | VV | 0
|  | (3,8*2*14+5,2*2*12+2,9*2+1,6*2*2+2,0*4*2+1,75*2)*0,2 |  | 52.58 | [21 empty] | VV | 0
|  | (2,25*2*3+0,6*4+1,7*2*4+2,1*2*7+2,3*2+3,7*2*28+4,9*2*2)*0,2 |  | 58.06 | [21 empty] | VV | 0
|  | (2,2*2*2+1,6*4*3+2,7*2*14+0,9*4*12+3,9*2*4+2,5*2)*0,2 |  | 36.6 | [21 empty] | VV | 0
|  | (3,9*2*3+3,7*2+3,2*2*2+1,9*2*2+3,6*2)*0,2 |  | 11.68 | [21 empty] | VV | 0
|  | (6,2+7,5+6,8+6,2+2,2*2+5,7*2+5,9*2+5,9*2*2)*0,2 |  | 15.58 | [21 empty] | VV | 0
|  | fasada : | [23 empty] | VV | 0
|  | pohled východní : | [23 empty] | VV | 0
|  | 22,7*5,2+1,5*1,5+14,6*2,5+4,2*2,5+3,2*2,5+6,0*5,0+2,5*7,5 |  | 224.04 | [21 empty] | VV | 0
|  | 7,2*9,5+(9,2+3,8)*3,0-1,5*2,4*4-1,7*0,95-3,05*2,2*6-3*0,6*9 |  | 34.92 | [21 empty] | VV | 0
|  | pohled západní : | [23 empty] | VV | 0
|  | 22,7*5,2+1,5*1,5+14,6*2,5+4,2*2,5+3,2*2,5+6,0*5,0+2,5*7,5 |  | 224.04 | [21 empty] | VV | 0
|  | 7,2*9,5+(12,1+3,8*2)*3,0-1,5*2,4*4-1,7*0,95-3,05*2,2*6-3*0,6*9 |  | 55.02 | [21 empty] | VV | 0
|  | -1,0*2,0*2-2,0*2,4 |  | -8.8 | [21 empty] | VV | 0
|  | pohled jižní : | [23 empty] | VV | 0
|  | 21,8*3,9-1,1*1,2*8-2,35*2,2-1,8*2,2+22,5*2,5+42,9*8,6 |  | 490.52 | [21 empty] | VV | 0
|  | -1,6*5,8-3,1*1,6*4-2,1*2,0-1,6*2,1*32 |  | -140.84 | [21 empty] | VV | 0
|  | pohled severní : | [23 empty] | VV | 0
|  | 21,6*3,6+9,9*2,2*2+3,9*13,0*2+7,2*8,2*2+16,2*6,2 |  | 441.24 | [21 empty] | VV | 0
|  | -1,75*0,9*18-0,9*0,9*12 |  | -38.07 | [21 empty] | VV | 0
|  | podhled : | [23 empty] | VV | 0
|  | 6,7*9,2*2 |  | 123.28 | [21 empty] | VV | 0
|  | komín : | [23 empty] | VV | 0
|  | (1,5*2+2,6)*8,5*2 |  | 95.2 | [21 empty] | VV | 0
|  | větší tl. - 30 % plochy : | [23 empty] | VV | 0
|  | 1787,86*0,3 |  | 536.36 | [21 empty] | VV | 0
SPU
31 | 622451131R00 | Omítky vnější cementové stěn nebo štítů hladké stupeň složitosti I až II | m2 | 35.6 |  | 0 |  | 0 |  | 0 | 21 | 0 | 0 | 0 | 0 | 0 | 801-1 | RTS 18/ I | Indiv | 0.87472 | 31.14 |  |  |  |  | POL1_1
|  | výkaz výměr viz specifikace sanačních opatření. | [23 empty] | POP
SPU
32 | 622451147R00 | Omítky vnější cementové stěn nebo štítů do černa pálené bez určení stupeně složitosti | m2 | 147.6 |  | 0 |  | 0 |  | 0 | 21 | 0 | 0 | 0 | 0 | 0 | 801-1 | RTS 18/ I | Indiv | 1.629 | 240.44 |  |  |  |  | POL1_1
|  | angl.dvorek : | [23 empty] | VV | 0
|  | (22,0+1,3*2)*3,0*2 |  | 147.6 | [21 empty] | VV | 0
SPU
33 | 622421210R00 | Omítka vnější stěn tepelně izolační tloušťky 30 mm, zakončená ochrannou omítkou | m2 | 212.3 |  | 0 |  | 0 |  | 0 | 21 | 0 | 0 | 0 | 0 | 0 | 801-1 | RTS 18/ I | Indiv | 0.633 | 134.39 |  |  |  |  | POL1_1
|  | kompletní omítkové souvrství | [23 empty] | SPI
|  | římsa : | [23 empty] | VV | 0
|  | (23,3*2+21,5+5,6*2+15,4*2+10,0)*1,4 |  | 168.14 | [21 empty] | VV | 0
|  | průvlaky : | [23 empty] | VV | 0
|  | 9,2*1,2*2*2 |  | 44.16 | [21 empty] | VV | 0
SPU
34 | 622903111R00 | Zateplovací systém tl. 50 mm dle skladby, se silikonovou probarvenou omítkou 2,5 kg/m2 | m2 | 921.15 |  | 0 |  | 0 |  | 0 | 21 | 0 | 0 | 0 | 0 | 0 | 801-5 | RTS 18/ I | Indiv | 0.38 | 350.04 |  |  |  |  | POL1_1
|  | před započetím oprav | [23 empty] | SPI
|  | 1842,3*0,5 |  | 921.15 | [21 empty] | VV | 0
SPU
35 | 622904112R00 | Očištění fasád tlakovou vodou, složitost fasády 1 - 2 | m2 | 1843.2 |  | 0 |  | 0 |  | 0 | 21 | 0 | 0 | 0 | 0 | 0 | 801-1 | RTS 18/ I | Indiv | 0.11 | 202.75 |  |  |  |  | POL1_1
|  | 1675,06+168,14 |  | 1843.2 | [21 empty] | VV | 0
SPU
36 | 192809T10 | Montáž výztužné sítě (perlinky) do stěrky-stěny, včetně výztužné sítě a stěrkového tmelu | m2 | 307.5 |  | 0 |  | 0 |  | 0 | 21 | 0 | 0 | 0 | 0 | 0 |  | Vlastní | Indiv | 0 | 0 |  |  |  |  | POL1_1
|  | římsa : | [23 empty] | VV | 0
|  | (23,3*2+21,5+5,6*2+15,4*2+10,0)*1,4 |  | 168.14 | [21 empty] | VV | 0
|  | komín : | [23 empty] | VV | 0
|  | (1,5*2+2,6)*8,5*2 |  | 95.2 | [21 empty] | VV | 0
|  | průvlaky : | [23 empty] | VV | 0
|  | 9,2*1,2*2*2 |  | 44.16 | [21 empty] | VV | 0
SPU
37 | 622421405RZ5 | Zateplovací systém tl. 100 mm dle ozn, se silikonovou probarvenou omítkou | m2 | 4.6 |  | 0 |  | 0 |  | 0 | 21 | 0 | 0 | 0 | 0 | 0 |  | Vlastní | Indiv | 0 | 0 |  |  |  |  | POL1_1
|  | součástí ceny této položky je: | [23 empty] | POP
|  | - očištění a penetrace podkladu | [23 empty] | POP
|  | - montáž tepel.izolace na tmel a talíř. hmoždinky | [23 empty] | POP
|  | - dod.tepel.izolace - min.desky s kolm.vlákny | [23 empty] | POP
|  | - lepidlo + perlinka | [23 empty] | POP
|  | - přestěrkování | [23 empty] | POP
|  | - natažení tenkovrstvé venkovní probarvené omítky | [23 empty] | POP
|  | - veškeré zakládací,rohové a ukončovací profily,včetně zesílení rohů síťkou,vyplnění spár trvale pružným tmelem dle detailů. | [23 empty] | POP
|  | podhlad okolo okna : | [23 empty] | VV | 0
|  | 9,2*0,5 |  | 4.6 | [21 empty] | VV | 0
SPU
38 | 622421407RZ4 | Zateplovací systém tl. 140 mm dle ozn, s omítkou šedou - umělý kámen | m2 | 68.1 |  | 0 |  | 0 |  | 0 | 21 | 0 | 0 | 0 | 0 | 0 |  | Vlastní | Indiv | 0 | 0 |  |  |  |  | POL1_1
|  | součástí ceny této položky je: | [23 empty] | POP
|  | - očištění a penetrace podkladu | [23 empty] | POP
|  | - montáž tepel.izolace na tmel a talíř. hmoždinky | [23 empty] | POP
|  | - dod.tepel.izolace - XPS | [23 empty] | POP
|  | - lepidlo + perlinka | [23 empty] | POP
|  | - přestěrkování | [23 empty] | POP
|  | - natažení tenkovrstvé venkovní probarvené omítky | [23 empty] | POP
|  | - veškeré zakládací,rohové a ukončovací profily,včetně zesílení rohů síťkou,vyplnění spár trvale pružným tmelem dle detailů. | [23 empty] | POP
|  | 1.PP - ze strany angl.dvorků : | [23 empty] | VV | 0
|  | 19,8*1,5*2+2,9*1,5*2 |  | 68.1 | [21 empty] | VV | 0
SPU
39 | 622421407RZ5 | Zateplovací systém tl. 140 mm dle ozn, se silikonovou probarvenou omítkou | m2 | 1260.3 |  | 0 |  | 0 |  | 0 | 21 | 0 | 0 | 0 | 0 | 0 |  | Vlastní | Indiv | 0 | 0 |  |  |  |  | POL1_1
|  | součástí ceny této položky je: | [23 empty] | POP
|  | - očištění a penetrace podkladu | [23 empty] | POP
|  | - montáž tepel.izolace na tmel a talíř. hmoždinky | [23 empty] | POP
|  | - dod.tepel.izolace - min.desky s kolm.vlákny | [23 empty] | POP
|  | - lepidlo + perlinka | [23 empty] | POP
|  | - přestěrkování | [23 empty] | POP
|  | - natažení tenkovrstvé venkovní probarvené omítky | [23 empty] | POP
|  | - veškeré zakládací,rohové a ukončovací profily,včetně zesílení rohů síťkou,vyplnění spár trvale pružným tmelem dle detailů. | [23 empty] | POP
|  | pohled východní : | [23 empty] | VV | 0
|  | 22,7*5,2+1,5*1,5+14,6*2,5+4,2*2,5+3,2*2,5+6,0*5,0+2,5*7,5 |  | 224.04 | [21 empty] | VV | 0
|  | 7,2*9,5+(9,2+3,8)*3,0-1,5*2,4*4-1,7*0,95-3,05*2,2*6-3*0,6*9 |  | 34.92 | [21 empty] | VV | 0
|  | pohled západní : | [23 empty] | VV | 0
|  | 22,7*5,2+1,5*1,5+14,6*2,5+4,2*2,5+3,2*2,5+6,0*5,0+2,5*7,5 |  | 224.04 | [21 empty] | VV | 0
|  | 7,2*9,5+(12,1+3,8*2)*3,0-1,5*2,4*4-1,7*0,95-3,05*2,2*6-3*0,6*9 |  | 55.02 | [21 empty] | VV | 0
|  | -1,0*2,0*2-2,0*2,4 |  | -8.8 | [21 empty] | VV | 0
|  | pohled jižní : | [23 empty] | VV | 0
|  | 21,8*3,9-1,1*1,2*8-2,35*2,2-1,8*2,2+22,5*2,5+42,9*8,6 |  | 490.52 | [21 empty] | VV | 0
|  | -1,6*5,8-3,1*1,6*4-2,1*2,0-1,6*2,1*32 |  | -140.84 | [21 empty] | VV | 0
|  | pohled severní : | [23 empty] | VV | 0
|  | 21,6*3,6+9,9*2,2+3,9*13,0*2+7,2*8,2*2+16,2*6,2 |  | 419.46 | [21 empty] | VV | 0
|  | -1,75*0,9*18-0,9*0,9*12 |  | -38.07 | [21 empty] | VV | 0
SPU
40 | 622421407RZ6 | Zateplovací systém tl. 140 mm dle skladby, bez omítky pod obklad | m2 | 17.76 |  | 0 |  | 0 |  | 0 | 21 | 0 | 0 | 0 | 0 | 0 |  | Vlastní | Indiv | 0 | 0 |  |  |  |  | POL1_1
|  | součástí ceny této položky je: | [23 empty] | POP
|  | - očištění a penetrace podkladu | [23 empty] | POP
|  | - montáž tepel.izolace na tmel a talíř. hmoždinky | [23 empty] | POP
|  | - dod.tepel.izolace - min.desky s kolm.vlákny | [23 empty] | POP
|  | - lepidlo + perlinka | [23 empty] | POP
|  | - přestěrkování | [23 empty] | POP
|  | - veškeré zakládací,rohové a ukončovací profily,včetně zesílení rohů síťkou,vyplnění spár trvale pružným tmelem dle detailů. | [23 empty] | POP
|  | pohled východní : | [23 empty] | VV | 0
|  | 5,0*0,3+3,0*0,3 |  | 2.4 | [21 empty] | VV | 0
|  | pohled západní : | [23 empty] | VV | 0
|  | 5,0*0,3+3,0*0,3 |  | 2.4 | [21 empty] | VV | 0
|  | pohled jižní : | [23 empty] | VV | 0
|  | 21,6*0,3 |  | 6.48 | [21 empty] | VV | 0
|  | pohled severní : | [23 empty] | VV | 0
|  | 21,6*0,3 |  | 6.48 | [21 empty] | VV | 0
SPU
41 | 622421407RZ7 | Zateplovací systém tl. 140 mm dle skladby, bez omítky pod obklad - sokl nad terénem | m2 | 94 |  | 0 |  | 0 |  | 0 | 21 | 0 | 0 | 0 | 0 | 0 |  | Vlastní | Indiv | 0 | 0 |  |  |  |  | POL1_1
|  | součástí ceny této položky je: | [23 empty] | POP
|  | - očištění a penetrace podkladu | [23 empty] | POP
|  | - montáž tepel.izolace na tmel a talíř. hmoždinky | [23 empty] | POP
|  | - dod.tepel.izolace - extrudovaný polystyren | [23 empty] | POP
|  | - lepidlo + perlinka | [23 empty] | POP
|  | - přestěrkování | [23 empty] | POP
|  | - veškeré zakládací,rohové a ukončovací profily,včetně zesílení rohů síťkou,vyplnění spár trvale pružným tmelem dle detailů. | [23 empty] | POP
|  | pohled východní : | [23 empty] | VV | 0
|  | (26,8+18,0+9,0)*0,5 |  | 26.9 | [21 empty] | VV | 0
|  | pohled západní : | [23 empty] | VV | 0
|  | (26,8+18,0+9,0)*0,5 |  | 26.9 | [21 empty] | VV | 0
|  | pohled jižní : | [23 empty] | VV | 0
|  | (21,6*2+3,9*2)*0,5 |  | 25.5 | [21 empty] | VV | 0
|  | pohled severní : | [23 empty] | VV | 0
|  | (21,6+3,9*2)*0,5 |  | 14.7 | [21 empty] | VV | 0
SPU
42 | 622421407RZ8 | Zateplovací systém tl. 140 mm dle skladby, bez omítky - sokl pod terénem | m2 | 112.8 |  | 0 |  | 0 |  | 0 | 21 | 0 | 0 | 0 | 0 | 0 |  | Vlastní | Indiv | 0 | 0 |  |  |  |  | POL1_1
|  | součástí ceny této položky je: | [23 empty] | POP
|  | - očištění a penetrace podkladu | [23 empty] | POP
|  | - montáž tepel.izolace na tmel a talíř. hmoždinky | [23 empty] | POP
|  | - dod.tepel.izolace - extrudovaný polystyren | [23 empty] | POP
|  | - lepidlo + perlinka | [23 empty] | POP
|  | - přestěrkování | [23 empty] | POP
|  | - veškeré zakládací,rohové a ukončovací profily,včetně zesílení rohů síťkou,vyplnění spár trvale pružným tmelem dle detailů. | [23 empty] | POP
|  | pohled východní : | [23 empty] | VV | 0
|  | (26,8+18,0+9,0)*0,6 |  | 32.28 | [21 empty] | VV | 0
|  | pohled západní : | [23 empty] | VV | 0
|  | (26,8+18,0+9,0)*0,6 |  | 32.28 | [21 empty] | VV | 0
|  | pohled jižní : | [23 empty] | VV | 0
|  | (21,6*2+3,9*2)*0,6 |  | 30.6 | [21 empty] | VV | 0
|  | pohled severní : | [23 empty] | VV | 0
|  | (21,6+3,9*2)*0,6 |  | 17.64 | [21 empty] | VV | 0
SPU
43 | 622421407RZ9 | Zateplovací systém tl. 140 mm dle ozn, s omítkou šedou - umělý kámen | m2 | 25 |  | 0 |  | 0 |  | 0 | 21 | 0 | 0 | 0 | 0 | 0 |  | Vlastní | Indiv | 0 | 0 |  |  |  |  | POL1_1
|  | součástí ceny této položky je: | [23 empty] | POP
|  | - očištění a penetrace podkladu | [23 empty] | POP
|  | - montáž tepel.izolace na tmel a talíř. hmoždinky | [23 empty] | POP
|  | - dod.tepel.izolace - min.desky s kolm.vlákny | [23 empty] | POP
|  | - lepidlo + perlinka | [23 empty] | POP
|  | - přestěrkování | [23 empty] | POP
|  | - natažení tenkovrstvé venkovní probarvené omítky | [23 empty] | POP
|  | - veškeré zakládací,rohové a ukončovací profily,včetně zesílení rohů síťkou,vyplnění spár trvale pružným tmelem dle detailů. | [23 empty] | POP
|  | pohledy : | [23 empty] | VV | 0
|  | 1,0*12,5*2 |  | 25 | [21 empty] | VV | 0
SPU
44 | 622421409RZ5 | Zateplovací systém tl. 150 mm dle ozn, se silikonovou probarvenou omítkou | m2 | 123.28 |  | 0 |  | 0 |  | 0 | 21 | 0 | 0 | 0 | 0 | 0 |  | Vlastní | Indiv | 0 | 0 |  |  |  |  | POL1_1
|  | součástí ceny této položky je: | [23 empty] | POP
|  | - očištění a penetrace podkladu | [23 empty] | POP
|  | - montáž tepel.izolace na tmel a talíř. hmoždinky | [23 empty] | POP
|  | - dod.tepel.izolace - min.desky s kolm.vlákny | [23 empty] | POP
|  | - lepidlo + perlinka | [23 empty] | POP
|  | - přestěrkování | [23 empty] | POP
|  | - natažení tenkovrstvé venkovní probarvené omítky | [23 empty] | POP
|  | - veškeré zakládací,rohové a ukončovací profily,včetně zesílení rohů síťkou,vyplnění spár trvale pružným tmelem dle detailů. | [23 empty] | POP
|  | podhled : | [23 empty] | VV | 0
|  | 6,7*9,2*2 |  | 123.28 | [21 empty] | VV | 0
SPU
45 | 62242-4999 | Ukončení římsy - kompletní provedení dle detailu, F1.01-602 včetně připevňovacích konzol dod+mont | m | 143 |  | 0 |  | 0 |  | 0 | 21 | 0 | 0 | 0 | 0 | 0 |  | Vlastní | Indiv | 0 | 0 |  |  |  |  | POL1_1
|  | K/2 : 91,0 |  | 91 | [21 empty] | VV | 0
|  | K/5 : 52,0 |  | 52 | [21 empty] | VV | 0
SPU
46 | 62242-5999 | Box z AL plechu pro montáž fasádních horizont., žaluzií osazený do zatepl.systému nad nadpražím | m | 44.8 |  | 0 |  | 0 |  | 0 | 21 | 0 | 0 | 0 | 0 | 0 |  | Vlastní | Indiv | 0 | 0 |  |  |  |  | POL1_1
|  | včetně připevňovacích konzol viz výpis zámečnických výrobků, v.250 mm. Dod + mont v kompletní skladbě daného systému. | [23 empty] | POP
|  | Z/Da : | [23 empty] | VV | 0
|  | 1,6*28 |  | 44.8 | [21 empty] | VV | 0
SPU
47 | 62242-6999 | Stěrka na tkaninu - výkaz výměr viz předchozí pol. | m2 | 307.5 |  | 0 |  | 0 |  | 0 | 21 | 0 | 0 | 0 | 0 | 0 |  | Vlastní | Indiv | 0 | 0 |  |  |  |  | POL3_0
SPU
48 | 62242-7999 | Zatíraná venkovní omítka - zrno 1,5mm probarvená, nebo tenkovrstvá + nátěr | m2 | 307.5 |  | 0 |  | 0 |  | 0 | 21 | 0 | 0 | 0 | 0 | 0 |  | Vlastní | Indiv | 0 | 0 |  |  |  |  | POL3_0
|  | výkaz výměr viz předchozí pol. | [23 empty] | POP
SPU
49 | 62242-8999 | Sanace poškoz.ŽB kcí - římsy | m2 | 25.2 |  | 0 |  | 0 |  | 0 | 21 | 0 | 0 | 0 | 0 | 0 |  | Vlastní | Indiv | 0 | 0 |  |  |  |  | POL3_0
|  | odstranění povrch.poškozené vrstvy betonu | [23 empty] | POP
|  | - otrýskání povrchu | [23 empty] | POP
|  | - ošetření výztuže a reprofilace betonu | [23 empty] | POP
|  | - příložky + sanační hmota tl.do 20 mm | [23 empty] | POP
|  | - zapravení | [23 empty] | POP
|  | Dodávka a montáž v kompletní skladbě daného systému, včetně všech doplňkových a pomocných konstrukcí materiálů a prací, včetně lešení, likvidace optryskaného materiálu, ochrana stavajícíh povrchů a pod | [23 empty] | POP |  | Dodávka a montáž v kompletní skladbě daného systému, včetně všech doplňkových a pomocných konstrukcí materiálů a prací, včetně lešení, likvidace optryskaného materiálu, ochrana stavajícíh povrchů a pod
|  | Rozsah sanace bude upřesněn při realizaci a odsouhlasena investorem. | [23 empty] | POP
|  | římsy : 15,0*0,6*2*1,4 |  | 25.2 | [21 empty] | VV | 0
SPU
Díl: | 63 | Podlahy a podlahové konstrukce |  |  |  | 0 |  | 0 |  | 0 |  | 0 |  | 0 |  | 0 |  |  |  |  | 350.15 |  |  |  |  | DIL
50 | 631311121R00 | Doplnění mazanin betonem prostým o ploše jednotlivě do 1 m2 tloušťky do 80 mm | m3 | 2.022 |  | 0 |  | 0 |  | 0 | 21 | 0 | 0 | 0 | 0 | 0 | 801-4 | RTS 18/ I | Indiv | 4.66 | 9.42 |  |  |  |  | POL1_1
|  | prostým betonem (s dodáním hmot) bez potěru, | [23 empty] | SPI
|  | 1.NP : 2,5*0,9*0,1*6+1,4*0,6*0,1*8 |  | 2.02 | [21 empty] | VV | 0
SPU
51 | 631312141R00 | Doplnění mazanin betonem prostým rýh v dosavadních mazaninách | m3 | 3.1275 |  | 0 |  | 0 |  | 0 | 21 | 0 | 0 | 0 | 0 | 0 | 801-4 | RTS 18/ I | Indiv | 5.33 | 16.67 |  |  |  |  | POL1_1
|  | prostým betonem (s dodáním hmot) bez potěru, | [23 empty] | SPI
|  | 45,0*0,5*0,1+6,5*0,3*0,15*3 |  | 3.13 | [21 empty] | VV | 0
SPU
52 | 632418106R00 | Potěr ze suchých směsí samonivelační stěrka na bázi síranu vápenatého, tloušťky 6 mm, včetně penetrace | m2 | 113.75 |  | 0 |  | 0 |  | 0 | 21 | 0 | 0 | 0 | 0 | 0 | 801-1 | RTS 18/ I | Indiv | 0.3515 | 39.98 |  |  |  |  | POL1_1
|  | s rozprostřením a uhlazením | [23 empty] | SPI
|  | K/2 : 91,0*0,85 |  | 77.35 | [21 empty] | VV | 0
|  | K/5 : 52,0*0,7 |  | 36.4 | [21 empty] | VV | 0
SPU
53 | 632451022R00 | Vyrovnávací potěr z cementové malty v pásu o průměrné (střední) tloušťce od 20 do 30 mm | m2 | 47.97 |  | 0 |  | 0 |  | 0 | 21 | 0 | 0 | 0 | 0 | 0 | 801-1 | RTS 18/ I | Indiv | 0.373 | 17.89 |  |  |  |  | POL1_1
|  | na zdivu jako podklad např. pod izolaci, na parapetech z prefabrikovaných dílců, pod oplechování apod., vodorovný nebo ve spádu do 15°, hlazený dřevěným hladítkem, | [23 empty] | SPI |  | na zdivu jako podklad např. pod izolaci, na parapetech z prefabrikovaných dílců, pod oplechování apod., vodorovný nebo ve spádu do 15°, hlazený dřevěným hladítkem,
|  | (0,6+0,9*9+0,95*2+1,05*6+1,0*3+1,15*2+1,6*17+1,8*10)*0,3 |  | 20.22 | [21 empty] | VV | 0
|  | (1,9+2,1*3+3,0*25+3,1*3)*0,3 |  | 27.75 | [21 empty] | VV | 0
SPU
54 | 632451131R00 | Potěr pískocementový na mazaninách hlazený dřevěným hladítkem o tloušťce od 20 do 30 mm | m2 | 993.25 |  | 0 |  | 0 |  | 0 | 21 | 0 | 0 | 0 | 0 | 0 | 801-1 | RTS 18/ I | Indiv | 0.268 | 266.19 |  |  |  |  | POL1_1
|  | nebo betonových podkladech (400 kg cementu/m3) | [23 empty] | SPI
|  | srovnání střechy : | [23 empty] | VV | 0
|  | 22,5*21,5-8,0*10,0+43,5*9,0+22,0*9,0 |  | 993.25 | [21 empty] | VV | 0
SPU
Díl: | 64 | Výplně otvorů |  |  |  | 0 |  | 0 |  | 0 |  | 0 |  | 0 |  | 0 |  |  |  |  | 259.25 |  |  |  |  | DIL
55 | 641960000R00 | Těsnění spár otvorových prvků PU pěnou | m | 872.5 |  | 0 |  | 0 |  | 0 | 21 | 0 | 0 | 0 | 0 | 0 | 801-1 | RTS 18/ I | Indiv | 0.2 | 174.5 |  |  |  |  | POL1_1
|  | vnitřní parotěsné a vně paropropustné a vodotěsné | [23 empty] | POP
|  | pásky - viz výpis truhlářských kcí. | [23 empty] | POP
|  | 3,8*2*14+5,2*2*12+2,9*2+1,6*2*2+2,0*4*2+1,75*2 |  | 262.9 | [21 empty] | VV | 0
|  | 2,25*2*3+0,6*4+1,7*2*4+2,1*2*7+2,3*2+3,7*2*28+4,9*2*2 |  | 290.3 | [21 empty] | VV | 0
|  | 2,2*2*2+1,6*4*3+2,7*2*14+0,9*4*12+3,9*2*4+2,5*2 |  | 183 | [21 empty] | VV | 0
|  | 3,9*2*3+3,7*2+3,2*2*2+1,9*2*2+3,6*2 |  | 58.4 | [21 empty] | VV | 0
|  | 6,2+7,5+6,8+6,2+2,2*2+5,7*2+5,9*2+5,9*2*2 |  | 77.9 | [21 empty] | VV | 0
SPU
56 | 648952421RT3 | Osazení parapetních desek dřevěných včetně dodávky parapetní desky šířky 350 mm | m | 159.9 |  | 0 |  | 0 |  | 0 | 21 | 0 | 0 | 0 | 0 | 0 | 801-1 | RTS 18/ I | Indiv | 0.53 | 84.75 |  |  |  |  | POL1_1
|  | na montážní pěnu, zapravení omítky pod parapetem, těsnění spáry mezi parapetem a rámem okna, dodávka silikonu. | [23 empty] | SPI
|  | s čelní zaobl.hranou a krytky boků parapetní desky | [23 empty] | POP
|  | - omyvatel. a desinfik.lamino DTD viz výpis truhl.výrobků | [23 empty] | POP
|  | 0,6+0,9*9+0,95*2+1,05*6+1,0*3+1,15*2+1,6*17+1,8*10 |  | 67.4 | [21 empty] | VV | 0
|  | 1,9+2,1*3+3,0*25+3,1*3 |  | 92.5 | [21 empty] | VV | 0
SPU
57 | 641941812R00 | Osazení kov rám oken -10m2 pěna, viz výpis zámečnických výrobků | kus | 9 |  | 0 |  | 0 |  | 0 | 21 | 0 | 0 | 0 | 0 | 0 |  | Vlastní | Indiv | 0 | 0 |  |  |  |  | POL1_1
SPU
58 | 641952611R00 | Osaz rámů oken dřev 2,5 m2 na MPP, viz výpis truhlářských výrobků | kus | 61 |  | 0 |  | 0 |  | 0 | 21 | 0 | 0 | 0 | 0 | 0 |  | Vlastní | Indiv | 0 | 0 |  |  |  |  | POL1_1
|  | 32+14+15 |  | 61 | [21 empty] | VV | 0
SPU
59 | 641952741R00 | Osaz rámů oken dřev 4 m2 na MPP, viz výpis truhlářských výrobků | kus | 44 |  | 0 |  | 0 |  | 0 | 21 | 0 | 0 | 0 | 0 | 0 |  | Vlastní | Indiv | 0 | 0 |  |  |  |  | POL1_1
|  | 4+40 |  | 44 | [21 empty] | VV | 0
SPU
60 | 641952851R00 | Osaz rámů oken dřev 10 m2 na MPP, viz výpis truhlářských výrobků | kus | 14 |  | 0 |  | 0 |  | 0 | 21 | 0 | 0 | 0 | 0 | 0 |  | Vlastní | Indiv | 0 | 0 |  |  |  |  | POL1_1
SPU
61 | 642942721R00 | Osaz dveř zárubně kov -4m2 pěna, viz výpis zámečnických výrobků | kus | 2 |  | 0 |  | 0 |  | 0 | 21 | 0 | 0 | 0 | 0 | 0 |  | Vlastní | Indiv | 0 | 0 |  |  |  |  | POL1_1
SPU
Díl: | 900 | HZS |  |  |  | 0 |  | 0 |  | 0 |  | 0 |  | 0 |  | 0 |  |  |  |  | 0 |  |  |  |  | DIL
62 | 900R00 | Hzs - nezmeřitelné práce čl.17-1a | hodina | 235 |  | 0 |  | 0 |  | 0 | 21 | 0 | 0 | 0 | 0 | 0 |  | Vlastní | Indiv | 0 | 0 |  |  |  |  | POL3_0
|  | zpětná montáž zámečn.výrobků : | [23 empty] | VV | 0
|  | ZS/6,7 : 15,0 |  | 15 | [21 empty] | VV | 0
|  | ZS/12 : 36,0 |  | 36 | [21 empty] | VV | 0
|  | ZS/25 : 6*6,0 |  | 36 | [21 empty] | VV | 0
|  | ZS/26 : 8,0 |  | 8 | [21 empty] | VV | 0
|  | Z/28 : 24,0 |  | 24 | [21 empty] | VV | 0
|  | ZS/34,35 : 20,0 |  | 20 | [21 empty] | VV | 0
|  | ZS/48 : 2*8,0 |  | 16 | [21 empty] | VV | 0
|  | stavební práce ostatní : | [23 empty] | VV | 0
|  | 1*45,0 |  | 45 | [21 empty] | VV | 0
|  | bourací práce ostatní : | [23 empty] | VV | 0
|  | 1*35,0 |  | 35 | [21 empty] | VV | 0
SPU
Díl: | 94 | Lešení a stavební výtahy |  |  |  | 0 |  | 0 |  | 0 |  | 0 |  | 0 |  | 0 |  |  |  |  | 570.68 |  |  |  |  | DIL
63 | 941941031R00 | Montáž lešení lehkého pracovního řadového s podlahami šířky od 0,80 do 1,00 m, výšky do 10 m | m2 | 1685.08 |  | 0 |  | 0 |  | 0 | 21 | 0 | 0 | 0 | 0 | 0 | 800-3 | RTS 18/ I | Indiv | 0.13 | 219.06 |  |  |  |  | POL1_1
|  | včetně kotvení | [23 empty] | SPI
|  | pohled východní : | [23 empty] | VV | 0
|  | 22,7*5,2*2+1,5*1,5+14,6*2,5+4,2*2,5+3,2*2,5+6,0*5,0+2,5*7,5 |  | 342.08 | [21 empty] | VV | 0
|  | 7,2*9,5+(9,2+3,8)*3,0+1,5*6*5,2 |  | 154.2 | [21 empty] | VV | 0
|  | pohled západní : | [23 empty] | VV | 0
|  | 22,7*5,2*2+1,5*1,5+14,6*2,5+4,2*2,5+3,2*2,5+6,0*5,0+2,5*7,5 |  | 342.08 | [21 empty] | VV | 0
|  | 7,2*9,5+(12,1+3,8*2)*3,0+1,5*6*5,2 |  | 174.3 | [21 empty] | VV | 0
|  | pohled jižní : | [23 empty] | VV | 0
|  | 21,8*3,9+1,5*2*3,9 |  | 96.72 | [21 empty] | VV | 0
|  | pohled severní : | [23 empty] | VV | 0
|  | 21,6*3,6+9,9*2,2+3,9*13,0*2+7,2*8,2*2+16,2*6,2*2 |  | 519.9 | [21 empty] | VV | 0
|  | 1,5*6*6,2 |  | 55.8 | [21 empty] | VV | 0
SPU
64 | 941941191R00 | Montáž lešení lehkého pracovního řadového s podlahami příplatek za každý další i započatý měsíc použití lešení šířky šířky od 0,80 do 1,00 m a výšky do 10 m | m2 | 6740.32 |  | 0 |  | 0 |  | 0 | 21 | 0 | 0 | 0 | 0 | 0 | 800-3 | RTS 18/ I | Indiv | 0.006 | 40.44 |  |  |  |  | POL1_1
|  | včetně kotvení | [23 empty] | SPI
|  | 1685,08*4 |  | 6740.32 | [21 empty] | VV | 0
SPU
65 | 941941832R00 | Demontáž lešení lehkého řadového s podlahami šířky od 0,8 do 1 m, výšky přes 10 do 30 m | m2 | 1685.08 |  | 0 |  | 0 |  | 0 | 21 | 0 | 0 | 0 | 0 | 0 | 800-3 | RTS 18/ I | Indiv | 0.105 | 176.93 |  |  |  |  | POL1_1
SPU
66 | 941955001R00 | Lešení lehké pracovní pomocné pomocné, o výšce lešeňové podlahy do 1,2 m | m2 | 379.5 |  | 0 |  | 0 |  | 0 | 21 | 0 | 0 | 0 | 0 | 0 | 800-3 | RTS 18/ I | Indiv | 0.177 | 67.17 |  |  |  |  | POL1_1
|  | pro ostění : | [23 empty] | VV | 0
|  | (21,5+9,0)*1,0*2+(25,5*2+20,5*2+17,0*2+20,5)*1,0 |  | 207.5 | [21 empty] | VV | 0
|  | 43,0*2*2*1,0 |  | 172 | [21 empty] | VV | 0
SPU
67 | 941955002R00 | Lešení lehké pracovní pomocné pomocné, o výšce lešeňové podlahy přes 1,2 do 1,9 m | m2 | 123.28 |  | 0 |  | 0 |  | 0 | 21 | 0 | 0 | 0 | 0 | 0 | 800-3 | RTS 18/ I | Indiv | 0.214 | 26.38 |  |  |  |  | POL1_1
|  | podhled : | [23 empty] | VV | 0
|  | 6,7*9,2*2 |  | 123.28 | [21 empty] | VV | 0
SPU
68 | 944944011R00 | Montáž ochranné sítě z umělých vláken | m2 | 842.54 |  | 0 |  | 0 |  | 0 | 21 | 0 | 0 | 0 | 0 | 0 | 800-3 | RTS 18/ I | Indiv | 0.0303 | 25.53 |  |  |  |  | POL1_1
|  | 1685,08*0,5 |  | 842.54 | [21 empty] | VV | 0
SPU
69 | 944944031R00 | Montáž ochranné sítě příplatek k ceně za každý další i započatý měsíc použití ochranných sítí z umělých vláken | m2 | 3370.08 |  | 0 |  | 0 |  | 0 | 21 | 0 | 0 | 0 | 0 | 0 | 800-3 | RTS 18/ I | Indiv | 0 | 0 |  |  |  |  | POL1_1
|  | 842,52*4 |  | 3370.08 | [21 empty] | VV | 0
SPU
70 | 944944081R00 | Demontáž ochranné sítě z umělých vláken | m2 | 842.54 |  | 0 |  | 0 |  | 0 | 21 | 0 | 0 | 0 | 0 | 0 | 800-3 | RTS 18/ I | Indiv | 0.018 | 15.17 |  |  |  |  | POL1_1
SPU
Díl: | 95 | Dokončovací konstrukce na pozemních stavbách |  |  |  | 0 |  | 0 |  | 0 |  | 0 |  | 0 |  | 0 |  |  |  |  | 282.28 |  |  |  |  | DIL
71 | 952901111R00 | Vyčištění budov a ostatních objektů budov bytové nebo občanské výstavby - zametení a umytí podlah, dlažeb, obkladů, schodů v místnostech, chodbách a schodištích, vyčištění a umytí oken, dveří s rámy, zárubněmi, umytí a vyčištění jiných zasklených a natíraných ploch a zařizovacích předmětů před předáním do užívání světlá výška podlaží do 4 m | m2 | 789 |  | 0 |  | 0 |  | 0 | 21 | 0 | 0 | 0 | 0 | 0 | 801-1 | RTS 18/ I | Indiv | 0.308 | 243.01 |  |  |  |  | POL1_1
|  | Vzhledem k provádění prací z lešení bude provedeno | [23 empty] | POP
|  | vyčištění pouze tzv."pracovní fronty " v šířce 1,5 m okolo obvod.stěn. | [23 empty] | POP
|  | 1.-3.NP : (21,5+9,0)*1,5*2+(25,5*2+20,5*2+17,0*2+20,5)*1,5*2 |  | 531 | [21 empty] | VV | 0
|  | 43,0*2*2*1,5 |  | 258 | [21 empty] | VV | 0
SPU
72 | 952903112R00 | Vyčištění objektů při světlé výšce prostoru do 3,5 m čistíren odpadních vod, nádrží, žlabů nebo kanálů | m2 | 57.2 |  | 0 |  | 0 |  | 0 | 21 | 0 | 0 | 0 | 0 | 0 | 801-5 | RTS 18/ I | Indiv | 0.171 | 9.78 |  |  |  |  | POL1_1
|  | při světlé výšce prostoru do 3,5 m čistíren odpadních vod, nádrží, vodojemů, žlabů nebo kanálů | [23 empty] | SPI
|  | 22,0*1,3*2 |  | 57.2 | [21 empty] | VV | 0
SPU
73 | 953941211R00 | Drobné kovové předměty se zalitím maltou cementovou osazování drobných kovových předmětů, náklady na dodání kovových předmětů se oceńují ve specifikaci konzol nebo kotev do vynechaných nebo vysekaných kapes pro schodišťová madla do zdi, pro kotvení konstrukcí ze sklobetonu, radiátorové konzoly apod. | kus | 86 |  | 0 |  | 0 |  | 0 | 21 | 0 | 0 | 0 | 0 | 0 | 801-1 | RTS 18/ I | Indiv | 0.25 | 21.5 |  |  |  |  | POL1_1
|  | - viz výkresy fasád | [23 empty] | POP
SPU
74 | 953941411R00 | Osazení drobných kovových výrobků železných ventilací s neoddělitelnou žaluzií o ploše do 0,1 m2 | kus | 4 |  | 0 |  | 0 |  | 0 | 21 | 0 | 0 | 0 | 0 | 0 | 801-4 | RTS 18/ I | Indiv | 0.845 | 3.38 |  |  |  |  | POL1_1
|  | bez jejich dodání, ale s vysekáním kapes pro upevňovací prvky a s jejich zazděním, zabetonováním nebo zalitím, | [23 empty] | SPI
|  | mřížky : 4 |  | 4 | [21 empty] | VV | 0
SPU
75 | 953941421R00 | Osazení drobných kovových výrobků železných ventilací s neoddělitelnou žaluzií o ploše přes 0,1 m2 | kus | 5 |  | 0 |  | 0 |  | 0 | 21 | 0 | 0 | 0 | 0 | 0 | 801-4 | RTS 18/ I | Indiv | 0.921 | 4.61 |  |  |  |  | POL1_1
|  | bez jejich dodání, ale s vysekáním kapes pro upevňovací prvky a s jejich zazděním, zabetonováním nebo zalitím, | [23 empty] | SPI
|  | mřížky : 5 |  | 5 | [21 empty] | VV | 0
SPU
76 | 553 20200 | AL VĚTR.MŘÍŽKA Js 200 mm - VIZ KCE ZÁMEČN. | KUS | 3 |  | 0 |  | 0 |  | 0 | 21 | 0 | 0 | 0 | 0 | 0 |  | Vlastní | Indiv | 0 | 0 |  |  |  |  | POL1_1
SPU
77 | 553 20400 | AL VĚTR.MŘÍŽKA Js 400 mm - VIZ KCE ZÁMEČN. | KUS | 3 |  | 0 |  | 0 |  | 0 | 21 | 0 | 0 | 0 | 0 | 0 |  | Vlastní | Indiv | 0 | 0 |  |  |  |  | POL1_1
SPU
78 | 553 20900 | AL VĚTR.MŘÍŽKA 350/200 mm - VIZ KCE ZÁMEČN. | KUS | 1 |  | 0 |  | 0 |  | 0 | 21 | 0 | 0 | 0 | 0 | 0 |  | Vlastní | Indiv | 0 | 0 |  |  |  |  | POL1_1
SPU
79 | 553 21400 | AL VĚTR.MŘÍŽKA 500/500 mm - VIZ KCE ZÁMEČN. | KUS | 2 |  | 0 |  | 0 |  | 0 | 21 | 0 | 0 | 0 | 0 | 0 |  | Vlastní | Indiv | 0 | 0 |  |  |  |  | POL1_1
SPU
80 | 95199-1199 | Ochrana stáv střechy při stavbě proti zatečení, po odstranění krytiny - např plachty apod. | m2 | 1092.575 |  | 0 |  | 0 |  | 0 | 21 | 0 | 0 | 0 | 0 | 0 |  | Vlastní | Indiv | 0 | 0 |  |  |  |  | POL1_1
|  | (22,5*21,5-8,0*10,0+43,5*9,0+22,0*9,0)*1,1 |  | 1092.58 | [21 empty] | VV | 0
SPU
81 | 95979-1199 | Demontáž a zpětná montáž držáků vlajek a značení, domů - viz výkresy fasád | kus | 3 |  | 0 |  | 0 |  | 0 | 21 | 0 | 0 | 0 | 0 | 0 |  | Vlastní | Indiv | 0 | 0 |  |  |  |  | POL1_1
SPU
82 | 95979-1299 | Zakrytí podlahy - ochrana před poškozením | m2 | 789 |  | 0 |  | 0 |  | 0 | 21 | 0 | 0 | 0 | 0 | 0 |  | Vlastní | Indiv | 0 | 0 |  |  |  |  | POL1_1
|  | v patrech,kde probíhají výměny oken např.staré koberce,PVC apod.Vzhledem k provádění prací z lešení bude provedeno zakrytí tzv."pracovní fronty " v šířce 1,5 m okolo obvod.stěn. | [23 empty] | POP |  | v patrech,kde probíhají výměny oken např.staré koberce,PVC apod.Vzhledem k provádění prací z lešení bude provedeno zakrytí tzv."pracovní fronty " v šířce 1,5 m okolo obvod.stěn.
|  | (21,5+9,0)*1,5*2+(25,5*2+20,5*2+17,0*2+20,5)*1,5*2 |  | 531 | [21 empty] | VV | 0
|  | 43,0*2*2*1,5 |  | 258 | [21 empty] | VV | 0
SPU
83 | 95979-1399 | Demontáž,zpětná montáž HUP skříně 60/90, včetně úpravy připojení - viz výkresy fasád | kus | 4 |  | 0 |  | 0 |  | 0 | 21 | 0 | 0 | 0 | 0 | 0 |  | Vlastní | Indiv | 0 | 0 |  |  |  |  | POL1_1
SPU
84 | 95979-1499 | Demontáž a zpětná montáž venkovního čidla, - viz výkresy fasád | kus | 5 |  | 0 |  | 0 |  | 0 | 21 | 0 | 0 | 0 | 0 | 0 |  | Vlastní | Indiv | 0 | 0 |  |  |  |  | POL1_1
SPU
85 | 95979-1599 | Demontáž a zpětná montáž stáv.zařízení VZT, kondenzační jednotky - viz výkresy fasád | kus | 2 |  | 0 |  | 0 |  | 0 | 21 | 0 | 0 | 0 | 0 | 0 |  | Vlastní | Indiv | 0 | 0 |  |  |  |  | POL1_1
SPU
86 | 95979-1699 | Demontáž a zpětná montáž trubních rozvodů na, fasádě,prodloužení kotvení apod - viz výkresy fasá | m | 10 |  | 0 |  | 0 |  | 0 | 21 | 0 | 0 | 0 | 0 | 0 |  | Vlastní | Indiv | 0 | 0 |  |  |  |  | POL1_1
SPU
87 | 95979-1799 | Dod + montáž novodur.trubky Js 50 mm,kolena, a plast.mřížky Js 50 mm dl.500 mm dle P/1 | kus | 16 |  | 0 |  | 0 |  | 0 | 21 | 0 | 0 | 0 | 0 | 0 |  | Vlastní | Indiv | 0 | 0 |  |  |  |  | POL1_1
SPU
88 | 95979-1899 | Demontáž a zpětná montáž stáv.kotev.prodloužení, kotvení | kus | 192 |  | 0 |  | 0 |  | 0 | 21 | 0 | 0 | 0 | 0 | 0 |  | Vlastní | Indiv | 0 | 0 |  |  |  |  | POL1_1
|  | ZS/6 : 2*4 |  | 8 | [21 empty] | VV | 0
|  | ZS/7 : 1*10 |  | 10 | [21 empty] | VV | 0
|  | ZS/12 : 6*8+2*8*2+1*8*2 |  | 96 | [21 empty] | VV | 0
|  | ZS/25 : 6*8 |  | 48 | [21 empty] | VV | 0
|  | ZS/26 : 2*5 |  | 10 | [21 empty] | VV | 0
|  | ZS/28 : 1*8*2+1*4 |  | 20 | [21 empty] | VV | 0
SPU
89 | 95979-2259 | Čištění stáv.střešních vpustí a instalace lapačů, nečistot - viz výkresy střech | kus | 4 |  | 0 |  | 0 |  | 0 | 21 | 0 | 0 | 0 | 0 | 0 |  | Vlastní | Indiv | 0 | 0 |  |  |  |  | POL1_1
SPU
Díl: | 951 | Práce HSV, PSV, montáže |  |  |  | 0 |  | 0 |  | 0 |  | 0 |  | 0 |  | 0 |  |  |  |  | 0 |  |  |  |  | DIL
90 | PC 95111 | Rezerva na detaily konstrukcí | kus | 1 |  | 0 |  | 0 |  | 0 | 21 | 0 | 0 | 0 | 0 | 0 |  | Vlastní | Indiv | 0 | 0 |  |  |  |  | POL3_0
|  | Vzhledem k tomu, že se jedná o rekonstrukci památkově chráněného objektu, kde mohou během stavby vzniknou možné vícepráce spojené s odkrytím konstrukcí nebo složitostí provádění, | [23 empty] | POP |  | Vzhledem k tomu, že se jedná o rekonstrukci památkově chráněného objektu, kde mohou během stavby vzniknou možné vícepráce spojené s odkrytím konstrukcí nebo složitostí provádění,
|  | nacení každý účastník výběrového řízení tuto položku ve výši 295 000 Kč ( požadavek zadavatele ).Tyto náklady budou čerpány pouze se souhlasem investora a projektanta. | [23 empty] | POP |  | nacení každý účastník výběrového řízení tuto položku ve výši 295 000 Kč ( požadavek zadavatele ).Tyto náklady budou čerpány pouze se souhlasem investora a projektanta.
SPU
Díl: | 96 | Bourání konstrukcí |  |  |  | 0 |  | 0 |  | 0 |  | 0 |  | 0 |  | 0 |  |  |  |  | 1658.7 |  |  |  |  | DIL
91 | 113107123R00 | Odstranění podkladů nebo krytů z kameniva hrubého drceného, v ploše jednotlivě do 200 m2, o tloušťce vrstvy přes 200 do 300 mm | m2 | 112.8 |  | 0 |  | 0 |  | 0 | 21 | 0 | 0 | 0 | 0 | 0 | 822-1 | RTS 15/ I | Indiv | 1.053 | 118.78 |  |  |  |  | POL1_1
SPU
92 | 113107142R00 | Odstranění podkladů nebo krytů živičných, v ploše jednotlivě do 200 m2, o tloušťce vrstvy přes 50 do 100 mm | m2 | 112.8 |  | 0 |  | 0 |  | 0 | 21 | 0 | 0 | 0 | 0 | 0 | 822-1 | RTS 15/ I | Indiv | 0.375 | 42.3 |  |  |  |  | POL1_1
SPU
93 | 919735113R00 | Řezání stávajících krytů nebo podkladů živičných, hloubky přes 100 do 150 mm | m | 225.6 |  | 0 |  | 0 |  | 0 | 21 | 0 | 0 | 0 | 0 | 0 | 822-1 | RTS 18/ I | Indiv | 0.055 | 12.41 |  |  |  |  | POL1_1
|  | včetně spotřeby vody | [23 empty] | SPI
|  | 112,8/0,5 |  | 225.6 | [21 empty] | VV | 0
SPU
94 | 965041441R00 | Bourání podkladů pod dlažby nebo litých celistvých dlažeb a mazanin lehčených, tloušťky přes 100 mm, plochy přes 4 m2 | m3 | 148.9875 |  | 0 |  | 0 |  | 0 | 21 | 0 | 0 | 0 | 0 | 0 | 801-3 | RTS 18/ I | Indiv | 3.574 | 532.48 |  |  |  |  | POL1_1
|  | (22,5*21,5-8,0*10,0+43,5*9,0+22,0*9,0)*(0,1+0,2)/2 |  | 148.99 | [21 empty] | VV | 0
SPU
95 | 967031732R00 | Přisekání plošné zdiva cihelného na jakoukoliv maltu vápennou nebo vépenocementovou, tloušťky do 100 mm | m2 | 35.6 |  | 0 |  | 0 |  | 0 | 21 | 0 | 0 | 0 | 0 | 0 | 801-3 | RTS 18/ I | Indiv | 0.5 | 17.8 |  |  |  |  | POL1_1
|  | z jakýchkoliv cihel pálených, včetně pomocného lešení o výšce podlahy do 1900 mm a pro zatížení do 1,5 kPa (150 kg/m2), | [23 empty] | SPI
|  | výkaz výměr viz specifikace sanačních opatření. | [23 empty] | POP
SPU
96 | 968061112R00 | Vyvěšení nebo zavěšení dřevěných křídel oken, plochy do 1,5 m2 | kus | 298 |  | 0 |  | 0 |  | 0 | 21 | 0 | 0 | 0 | 0 | 0 | 801-3 | RTS 18/ I | Indiv | 0.03 | 8.94 |  |  |  |  | POL1_1
|  | oken, dveří a vrat, s uložením a opětovným zavěšením po provedení stavebních změn, | [23 empty] | SPI
|  | 61*2+44*4 |  | 298 | [21 empty] | VV | 0
SPU
97 | 968061113R00 | Vyvěšení nebo zavěšení dřevěných křídel oken, plochy přes 1,5 m2 | kus | 168 |  | 0 |  | 0 |  | 0 | 21 | 0 | 0 | 0 | 0 | 0 | 801-3 | RTS 18/ I | Indiv | 0.06 | 10.08 |  |  |  |  | POL1_1
|  | oken, dveří a vrat, s uložením a opětovným zavěšením po provedení stavebních změn, | [23 empty] | SPI
|  | 14*12 |  | 168 | [21 empty] | VV | 0
SPU
98 | 968062354R00 | Vybourání dřevěných rámů oken dvojitých nebo zdvojených, plochy do 1 m2 | m2 | 24.205 |  | 0 |  | 0 |  | 0 | 21 | 0 | 0 | 0 | 0 | 0 | 801-3 | RTS 18/ I | Indiv | 0.955 | 23.12 |  |  |  |  | POL1_1
|  | včetně pomocného lešení o výšce podlahy do 1900 mm a pro zatížení do 1,5 kPa (150 kg/m2), | [23 empty] | SPI
|  | 1,0*0,6*2+1,0*0,75+0,6*0,6+1,05*0,7*4+0,95*1,1*7 |  | 12.56 | [21 empty] | VV | 0
|  | 1,6*0,6*2+0,9*0,9*12 |  | 11.64 | [21 empty] | VV | 0
SPU
99 | 968062355R00 | Vybourání dřevěných rámů oken dvojitých nebo zdvojených, plochy do 2 m2 | m2 | 72.5575 |  | 0 |  | 0 |  | 0 | 21 | 0 | 0 | 0 | 0 | 0 | 801-3 | RTS 18/ I | Indiv | 0.612 | 44.41 |  |  |  |  | POL1_1
|  | včetně pomocného lešení o výšce podlahy do 1900 mm a pro zatížení do 1,5 kPa (150 kg/m2), | [23 empty] | SPI
|  | 1,0*0,9*2+1,5*0,95+1,8*0,9*14+1,15*1,15+1,05*1,2*3 |  | 31.01 | [21 empty] | VV | 0
|  | 2,05*0,9+3,05*0,75*14+1,6*1,6*3 |  | 41.55 | [21 empty] | VV | 0
SPU
100 | 968062356R00 | Vybourání dřevěných rámů oken dvojitých nebo zdvojených, plochy do 4 m2 | m2 | 136.5675 |  | 0 |  | 0 |  | 0 | 21 | 0 | 0 | 0 | 0 | 0 | 801-3 | RTS 18/ I | Indiv | 0.465 | 63.5 |  |  |  |  | POL1_1
|  | včetně pomocného lešení o výšce podlahy do 1900 mm a pro zatížení do 1,5 kPa (150 kg/m2), | [23 empty] | SPI
|  | 2,05*2,0*2+1,6*2,1*28+1,5*2,4*7+1,7*2,0+1,75*1,45 |  | 133.42 | [21 empty] | VV | 0
|  | 1,5*2,1 |  | 3.15 | [21 empty] | VV | 0
SPU
101 | 968062357R00 | Vybourání dřevěných rámů oken dvojitých nebo zdvojených, plochy přes 4 m2 | m2 | 89.57 |  | 0 |  | 0 |  | 0 | 21 | 0 | 0 | 0 | 0 | 0 | 801-3 | RTS 18/ I | Indiv | 0.396 | 35.47 |  |  |  |  | POL1_1
|  | včetně pomocného lešení o výšce podlahy do 1900 mm a pro zatížení do 1,5 kPa (150 kg/m2), | [23 empty] | SPI
|  | 3,05*2,15*12+3,2*1,7*2 |  | 89.57 | [21 empty] | VV | 0
SPU
102 | 968071112R00 | Vyvěšení nebo zavěšení kovových křídel oken, plochy do 1,5 m2 | kus | 28 |  | 0 |  | 0 |  | 0 | 21 | 0 | 0 | 0 | 0 | 0 | 801-3 | RTS 18/ I | Indiv | 0.06 | 1.68 |  |  |  |  | POL1_1
|  | s případným uložením a opětovným zavěšením po provedení stavebních změn, | [23 empty] | SPI
SPU
103 | 968072356R00 | Vybourání a vyjmutí kovových rámů a rolet rámů, včetně pomocného lešení o výšce podlahy do 1900 mm a pro zatížení do 1,5 kPa (150 kg/m2) okenních zdvojených, plochy do 4 m2 | m2 | 3.74 |  | 0 |  | 0 |  | 0 | 21 | 0 | 0 | 0 | 0 | 0 | 801-3 | RTS 18/ I | Indiv | 0.66 | 2.47 |  |  |  |  | POL1_1
|  | 1,7*2,2 |  | 3.74 | [21 empty] | VV | 0
SPU
104 | 968072357R00 | Vybourání a vyjmutí kovových rámů a rolet rámů, včetně pomocného lešení o výšce podlahy do 1900 mm a pro zatížení do 1,5 kPa (150 kg/m2) okenních zdvojených, plochy přes 4 m2 | m2 | 6.027 |  | 0 |  | 0 |  | 0 | 21 | 0 | 0 | 0 | 0 | 0 | 801-3 | RTS 18/ I | Indiv | 0.516 | 3.11 |  |  |  |  | POL1_1
|  | 2,45*2,46 |  | 6.03 | [21 empty] | VV | 0
SPU
105 | 968072641R00 | Vybourání a vyjmutí kovových rámů a rolet rámů, včetně pomocného lešení o výšce podlahy do 1900 mm a pro zatížení do 1,5 kPa (150 kg/m2) stěn jakýchkoliv kromě výkladních, jakýchkoliv ploch | m2 | 26.065 |  | 0 |  | 0 |  | 0 | 21 | 0 | 0 | 0 | 0 | 0 | 801-3 | RTS 18/ I | Indiv | 0.332 | 8.65 |  |  |  |  | POL1_1
|  | 2,45*1,5+2,4*2,2+1,75*2,2+2,1*2,2+3,2*2,7 |  | 26.07 | [21 empty] | VV | 0
SPU
106 | 976074121R00 | Vybourání kovových doplňkových konstrukcí kotevních želez , zapuštěných do 300 mm ve zdivu nebo dlažbě z jakýchkoliv cihel, na jakoukoliv maltu vápennou nebo vápenocementovou | kus | 56 |  | 0 |  | 0 |  | 0 | 21 | 0 | 0 | 0 | 0 | 0 | 801-3 | RTS 18/ I | Indiv | 0.333 | 18.65 |  |  |  |  | POL1_1
SPU
107 | 978013191R00 | Otlučení omítek vápenných nebo vápenocementových vnitřních s vyškrabáním spár, s očištěním zdiva stěn, v rozsahu do 100 % | m2 | 134.375 |  | 0 |  | 0 |  | 0 | 21 | 0 | 0 | 0 | 0 | 0 | 801-3 | RTS 18/ I | Indiv | 0.26 | 34.94 |  |  |  |  | POL1_1
|  | viz sanace : 107,5*1,25 |  | 134.38 | [21 empty] | VV | 0
SPU
108 | 978023411R00 | Vysekání, vyškrábání a vyčištění spár zdiva cihelného mimo komínového | m2 | 340.6 |  | 0 |  | 0 |  | 0 | 21 | 0 | 0 | 0 | 0 | 0 | 801-3 | RTS 18/ I | Indiv | 0.22 | 74.93 |  |  |  |  | POL1_1
|  | výkaz výměr viz specifikace sanačních opatření. | [23 empty] | POP
|  | vně : 36,5+89,1 |  | 125.6 | [21 empty] | VV | 0
|  | vni : 107,5*2 |  | 215 | [21 empty] | VV | 0
SPU
109 | 978036191R00 | Otlučení vnějších omítek šlechtěných břizolitových, v rozsahu do 100 % | m2 | 2483.676 |  | 0 |  | 0 |  | 0 | 21 | 0 | 0 | 0 | 0 | 0 | 801-3 | RTS 18/ I | Indiv | 0.23 | 571.25 |  |  |  |  | POL1_1
|  | římsa : | [23 empty] | VV | 0
|  | (23,3*2+21,5+5,6*2+15,4*2+10,0)*1,4 |  | 168.14 | [21 empty] | VV | 0
|  | sanace : 89,1 |  | 89.1 | [21 empty] | VV | 0
|  | pod zateplení : | [23 empty] | VV | 0
|  | ostění : | [23 empty] | VV | 0
|  | (3,8*2*14+5,2*2*12+2,9*2+1,6*2*2+2,0*4*2+1,75*2)*0,2 |  | 52.58 | [21 empty] | VV | 0
|  | (2,25*2*3+0,6*4+1,7*2*4+2,1*2*7+2,3*2+3,7*2*28+4,9*2*2)*0,2 |  | 58.06 | [21 empty] | VV | 0
|  | (2,2*2*2+1,6*4*3+2,7*2*14+0,9*4*12+3,9*2*4+2,5*2)*0,2 |  | 36.6 | [21 empty] | VV | 0
|  | (3,9*2*3+3,7*2+3,2*2*2+1,9*2*2+3,6*2)*0,2 |  | 11.68 | [21 empty] | VV | 0
|  | (6,2+7,5+6,8+6,2+2,2*2+5,7*2+5,9*2+5,9*2*2)*0,2 |  | 15.58 | [21 empty] | VV | 0
|  | fasada : | [23 empty] | VV | 0
|  | pohled východní : | [23 empty] | VV | 0
|  | 22,7*5,2+1,5*1,5+14,6*2,5+4,2*2,5+3,2*2,5+6,0*5,0+2,5*7,5 |  | 224.04 | [21 empty] | VV | 0
|  | 7,2*9,5+(9,2+3,8)*3,0-1,5*2,4*4-1,7*0,95-3,05*2,2*6-3*0,6*9 |  | 34.92 | [21 empty] | VV | 0
|  | pohled západní : | [23 empty] | VV | 0
|  | 22,7*5,2+1,5*1,5+14,6*2,5+4,2*2,5+3,2*2,5+6,0*5,0+2,5*7,5 |  | 224.04 | [21 empty] | VV | 0
|  | 7,2*9,5+(12,1+3,8*2)*3,0-1,5*2,4*4-1,7*0,95-3,05*2,2*6-3*0,6*9 |  | 55.02 | [21 empty] | VV | 0
|  | -1,0*2,0*2-2,0*2,4 |  | -8.8 | [21 empty] | VV | 0
|  | pohled jižní : | [23 empty] | VV | 0
|  | 21,8*3,9-1,1*1,2*8-2,35*2,2-1,8*2,2+22,5*2,5+42,9*8,6 |  | 490.52 | [21 empty] | VV | 0
|  | -1,6*5,8-3,1*1,6*4-2,1*2,0-1,6*2,1*32 |  | -140.84 | [21 empty] | VV | 0
|  | pohled severní : | [23 empty] | VV | 0
|  | 21,6*3,6+9,9*2,2+3,9*13,0*2+7,2*8,2*2+16,2*6,2 |  | 419.46 | [21 empty] | VV | 0
|  | -1,75*0,9*18-0,9*0,9*12 |  | -38.07 | [21 empty] | VV | 0
|  | podhled : | [23 empty] | VV | 0
|  | 6,7*9,2*2 |  | 123.28 | [21 empty] | VV | 0
|  | komín : | [23 empty] | VV | 0
|  | (1,5*2+2,6)*8,5*2 |  | 95.2 | [21 empty] | VV | 0
|  | větší tl.omítky - 30 % plochy : | [23 empty] | VV | 0
|  | 1910,52*0,3 |  | 573.16 | [21 empty] | VV | 0
SPU
110 | 978059631R00 | Odsekání a odebrání obkladů stěn z obkladaček vnějších z jakýchkoliv materiálů, plochy přes 2 m2 | m2 | 44.36 |  | 0 |  | 0 |  | 0 | 21 | 0 | 0 | 0 | 0 | 0 | 801-3 | RTS 18/ I | Indiv | 0.39 | 17.3 |  |  |  |  | POL1_1
|  | včetně otlučení podkladní omítky až na zdivo, | [23 empty] | SPI
|  | pohled východní : | [23 empty] | VV | 0
|  | 5,0*0,8+3,0*0,3 |  | 4.9 | [21 empty] | VV | 0
|  | pohled západní : | [23 empty] | VV | 0
|  | 5,0*0,8+3,0*0,3 |  | 4.9 | [21 empty] | VV | 0
|  | pohled jižní : | [23 empty] | VV | 0
|  | 21,6*0,8 |  | 17.28 | [21 empty] | VV | 0
|  | pohled severní : | [23 empty] | VV | 0
|  | 21,6*0,8 |  | 17.28 | [21 empty] | VV | 0
SPU
111 | 978071221R00 | Odsekání omítky a odstranění izolace lepenkové svislé, plochy přes 1 m2 | m2 | 36.5 |  | 0 |  | 0 |  | 0 | 21 | 0 | 0 | 0 | 0 | 0 | 801-3 | RTS 18/ I | Indiv | 0.45 | 16.43 |  |  |  |  | POL1_1
|  | výkaz výměr viz specifikace sanačních opatření. | [23 empty] | POP
SPU
112 | 97959-1199 | Demontáž mříží | m2 | 53.51 |  | 0 |  | 0 |  | 0 | 21 | 0 | 0 | 0 | 0 | 0 |  | Vlastní | Indiv | 0 | 0 |  |  |  |  | POL1_1
|  | ZS/12 : 3,2*0,75*6+1,0*2,05*2+2,0*0,9*2+1,0*0,9 |  | 23 | [21 empty] | VV | 0
|  | ZS/25 : 1,5*2,5*6 |  | 22.5 | [21 empty] | VV | 0
|  | ZS/28 : 2,1*1,5*2+0,9*1,0+0,9*0,9 |  | 8.01 | [21 empty] | VV | 0
SPU
113 | 97959-1499 | Demontáž venkovních lamel. žaluzií | m2 | 46.08 |  | 0 |  | 0 |  | 0 | 21 | 0 | 0 | 0 | 0 | 0 |  | Vlastní | Indiv | 0 | 0 |  |  |  |  | POL1_1
|  | ZS/19 : 1,6*1,6*18 |  | 46.08 | [21 empty] | VV | 0
SPU
Díl: | 99 | Staveništní přesun hmot |  |  |  | 0 |  | 0 |  | 0 |  | 0 |  | 0 |  | 0 |  |  |  |  | 922.69 |  |  |  |  | DIL
114 | 999281211R00 | Přesun hmot pro opravy a údržbu objektů pro opravy a údržbu vnějších plášťů dosavadních objektů výšky do 25 m | t | 492.8874 |  | 0 |  | 0 |  | 0 | 21 | 0 | 0 | 0 | 0 | 0 | 801-4 | RTS 18/ I | Indiv | 1.872 | 922.69 |  |  |  |  | POL1_1
|  | oborů 801, 803, 811 a 812 | [23 empty] | SPI
SPU
Díl: | 712 | Živičné krytiny |  |  |  | 0 |  | 0 |  | 0 |  | 0 |  | 0 |  | 0 |  |  |  |  | 1300.9 |  |  |  |  | DIL
115 | 712300833RT3 | Odstranění povlakové krytiny a mechu na střechách plochých do 10° povlakové krytiny třívrstvé, z ploch jednotlivě přes 20 m | m2 | 403.75 |  | 0 |  | 0 |  | 0 | 21 | 0 | 0 | 0 | 0 | 0 | 800-711 | RTS 18/ I | Indiv | 0.065 | 26.24 |  |  |  |  | POL1_7
|  | 22,5*21,5-8,0*10,0 |  | 403.75 | [21 empty] | VV | 0
SPU
116 | 712311101RZ1 | Povlakové krytiny střech do 10° za studena nátěrem 1 x, penetračním nebo asfaltovým lakem, včetně dodávky materiálu | m2 | 1092.575 |  | 0 |  | 0 |  | 0 | 21 | 0 | 0 | 0 | 0 | 0 | 800-711 | RTS 18/ I | Indiv | 0.0275 | 30.05 |  |  |  |  | POL1_7
|  | (22,5*21,5-8,0*10,0+43,5*9,0+22,0*9,0)*1,1 |  | 1092.58 | [21 empty] | VV | 0
SPU
117 | 712341559RZ5 | Povlakové krytiny střech do 10° pásy přitavením v celé ploše, 1 vrstva, včetně dodávky pásu izolačního z oxidovaného asfaltu natavitelného; nosná vložka skelná tkanina | m2 | 1092.57 |  | 0 |  | 0 |  | 0 | 21 | 0 | 0 | 0 | 0 | 0 | 800-711 | RTS 18/ I | Indiv | 0.2 | 218.51 |  |  |  |  | POL1_7
|  | skleněnou vložkou | [23 empty] | POP
SPU
118 | 712373111R00 | Povlakové krytiny střech do 10° termoplasty kotvené do betonu, 6 kotev/m2, tl. izolace do 160 mm, bez dodávky fólie, bez rozlišení tloušťky fólie | m2 | 1092.575 |  | 0 |  | 0 |  | 0 | 21 | 0 | 0 | 0 | 0 | 0 | 800-711 | RTS 18/ I | Indiv | 0.9146 | 999.27 |  |  |  |  | POL1_7
|  | Položení fólie, ukotvení k podkladu talířovými hmoždinkami, svaření všech spojů, překrytí kotev pásem fólie, vni a venk. přechod.úhelníček. | [23 empty] | POP
|  | (22,5*21,5-8,0*10,0+43,5*9,0+22,0*9,0)*1,1 |  | 1092.58 | [21 empty] | VV | 0
SPU
119 | 998712102R00 | Přesun hmot pro povlakové krytiny v objektech výšky přes 6 do 12 m | t | 16.6724 |  | 0 |  | 0 |  | 0 | 21 | 0 | 0 | 0 | 0 | 0 | 800-711 | RTS 18/ I | Indiv | 1.609 | 26.83 |  |  |  |  | POL1_7
|  | 50 m vodorovně | [23 empty] | SPI
SPU
120 | 628 19009 | Hydroizol.pás pro střechu S1 | M2 | 1256.4555 |  | 0 |  | 0 |  | 0 | 21 | 0 | 0 | 0 | 0 | 0 |  | Vlastní | Indiv | 0 | 0 |  |  |  |  | POL1_7
|  | Odolný proti povětr.vlivům,sluneč.záření,na bázi měkč.PVC,nosná vložka z polyester.tkaniny - viz popis k provádění střechy. | [23 empty] | POP
|  | 1092,57*1,15 |  | 1256.46 | [21 empty] | VV | 0
SPU
121 | 71299-1199 | Lemování zdi a vytažení na vyvýšenou část, včetně závětrné lišty R.š.125mm+250mm | M | 120.1 |  | 0 |  | 0 |  | 0 | 21 | 0 | 0 | 0 | 0 | 0 |  | Vlastní | Indiv | 0 | 0 |  |  |  |  | POL3_0
|  | vytažení na zdi : 23,3*2+21,5+5,6*2+15,4*2+10,0 |  | 120.1 | [21 empty] | VV | 0
SPU
Díl: | 713 | Izolace tepelné |  |  |  | 0 |  | 0 |  | 0 |  | 0 |  | 0 |  | 0 |  |  |  |  | 533.18 |  |  |  |  | DIL
122 | 713100824R00 | Odstranění tepelné izolace z kombidesek z kombidesek jednostraně, tloušťky přes 50 mm | m2 | 993.25 |  | 0 |  | 0 |  | 0 | 21 | 0 | 0 | 0 | 0 | 0 | 800-713 | RTS 18/ I | Indiv | 0.209 | 207.59 |  |  |  |  | POL1_7
|  | 22,5*21,5-8,0*10,0+43,5*9,0+22,0*9,0 |  | 993.25 | [21 empty] | VV | 0
SPU
123 | 713141111R00 | Montáž tepelné izolace střech na plný podklad plně lepená asfaltem, jednovrstvá | m2 | 1986.5 |  | 0 |  | 0 |  | 0 | 21 | 0 | 0 | 0 | 0 | 0 | 800-713 | RTS 18/ I | Indiv | 0.14 | 278.11 |  |  |  |  | POL1_7
|  | 993,25*2 |  | 1986.5 | [21 empty] | VV | 0
SPU
124 | 998713102R00 | Přesun hmot pro izolace tepelné v objektech výšky do 12 m | t | 25.9288 |  | 0 |  | 0 |  | 0 | 21 | 0 | 0 | 0 | 0 | 0 | 800-713 | RTS 18/ I | Indiv | 1.831 | 47.48 |  |  |  |  | POL1_7
|  | 50 m vodorovně | [23 empty] | SPI
SPU
125 | 284 12569 | TEPELNĚ IZOLAČNÍ DESKY "PIR" TL.60 mm, S OBOUSTRNNOU AL FOLIÍ | M2 | 1042.9125 |  | 0 |  | 0 |  | 0 | 21 | 0 | 0 | 0 | 0 | 0 |  | Vlastní | Indiv | 0 | 0 |  |  |  |  | POL1_7
|  | 993,25*1,05 |  | 1042.91 | [21 empty] | VV | 0
SPU
126 | 283-11521 | PĚNOVÝ POLYSTYREN EPS 70 S - SPÁDOVÉ KLÍNY | M3 | 104.2913 |  | 0 |  | 0 |  | 0 | 21 | 0 | 0 | 0 | 0 | 0 |  | Vlastní | Indiv | 0 | 0 |  |  |  |  | POL3_0
|  | 993,25*(0,06+0,14)/2*1,05 |  | 104.29 | [21 empty] | VV | 0
SPU
Díl: | 762 | Konstrukce tesařské |  |  |  | 0 |  | 0 |  | 0 |  | 0 |  | 0 |  | 0 |  |  |  |  | 221.76 |  |  |  |  | DIL
127 | 762331812R00 | Demontáž vázaných konstrukcí krovů z hranolů, hranolků, fošen, průřezové plochy přes 120 do 224 cm2 | m | 1318 |  | 0 |  | 0 |  | 0 | 21 | 0 | 0 | 0 | 0 | 0 | 800-762 | RTS 18/ I | Indiv | 0.128 | 168.7 |  |  |  |  | POL1_7
|  | 43,9*10*2+22,0*10*2 |  | 1318 | [21 empty] | VV | 0
SPU
128 | 762341811R00 | Demontáž bednění a laťování bednění střech rovných, obloukových, o sklonu do 60 stupňů včetně všech nadstřešních konstrukcí z prken hrubých | m2 | 589.5 |  | 0 |  | 0 |  | 0 | 21 | 0 | 0 | 0 | 0 | 0 | 800-762 | RTS 18/ I | Indiv | 0.09 | 53.06 |  |  |  |  | POL1_7
|  | 43,5*9,0+22,0*9,0 |  | 589.5 | [21 empty] | VV | 0
SPU
Díl: | 764 | Konstrukce klempířské |  |  |  | 0 |  | 0 |  | 0 |  | 0 |  | 0 |  | 0 |  |  |  |  | 258.79 |  |  |  |  | DIL
129 | 764351207R00 | Žlaby z pozinkovaného plechu výroba a montáž žlabů včetně háků, čel, rohů, rovných hrdel a dilatací podokapních čtyřhranných, rš 500 mm | m | 108 |  | 0 |  | 0 |  | 0 | 21 | 0 | 0 | 0 | 0 | 0 | 800-764 | RTS 18/ I | Indiv | 0.72468 | 78.27 |  |  |  |  | POL1_7
|  | K/3 : 108,0 |  | 108 | [21 empty] | VV | 0
SPU
130 | 764352203R00 | Žlaby z pozinkovaného plechu výroba a montáž žlabů včetně háků, čel, rohů, rovných hrdel a dilatací podokapních půlkulatých, rš 330 mm | m | 44 |  | 0 |  | 0 |  | 0 | 21 | 0 | 0 | 0 | 0 | 0 | 800-764 | RTS 18/ I | Indiv | 0.5 | 22 |  |  |  |  | POL1_7
|  | K/9 : 44,0 |  | 44 | [21 empty] | VV | 0
SPU
131 | 764359231R00 | Žlaby z pozinkovaného plechu výroba a montáž doplňků žlabů - kotlík čtyřhranný pro podokapní žlaby 200 x 250 x 350 mm | kus | 4 |  | 0 |  | 0 |  | 0 | 21 | 0 | 0 | 0 | 0 | 0 | 800-764 | RTS 18/ I | Indiv | 1.5398 | 6.16 |  |  |  |  | POL1_7
SPU
132 | 764422210R00 | Oplechování říms a ozdobných prvků z pozinkovaného plechu výroba a montáž rš 800 mm | m | 52 |  | 0 |  | 0 |  | 0 | 21 | 0 | 0 | 0 | 0 | 0 | 800-764 | RTS 18/ I | Indiv | 0.7352 | 38.23 |  |  |  |  | POL1_7
|  | včetně rohů | [23 empty] | SPI
SPU
133 | 764451203R00 | Odpadní trouby z pozinkovaného plechu výroba a montáž odpadní trouby z Pz plechu, čtvercové včetně zděří, manžet, odboček, kolen, výpustí vody a přechodových kusů o straně 120 mm | m | 20 |  | 0 |  | 0 |  | 0 | 21 | 0 | 0 | 0 | 0 | 0 | 800-764 | RTS 18/ I | Indiv | 0.73395 | 14.68 |  |  |  |  | POL1_7
|  | K/4 : 20,0 |  | 20 | [21 empty] | VV | 0
SPU
134 | 764454204R00 | Odpadní trouby z pozinkovaného plechu výroba a montáž odpadní trouby z Pz plechu, kruhové včetně zděří, manžet, odboček, kolen, odskoků, výpustí vody a přechodových kusů průměru 150 mm | m | 3.6 |  | 0 |  | 0 |  | 0 | 21 | 0 | 0 | 0 | 0 | 0 | 800-764 | RTS 18/ I | Indiv | 0.64195 | 2.31 |  |  |  |  | POL1_7
|  | K/10 : 3,6 |  | 3.6 | [21 empty] | VV | 0
SPU
135 | 764311822R00 | Demontáž krytiny hladké střešní z tabulí 2 x 1 m, plochy přes 25 m, sklonu do 30° | m2 | 589.5 |  | 0 |  | 0 |  | 0 | 21 | 0 | 0 | 0 | 0 | 0 | 800-764 | RTS 18/ I | Indiv | 0.08 | 47.16 |  |  |  |  | POL1_7
|  | 43,5*9,0+22,0*9,0 |  | 589.5 | [21 empty] | VV | 0
SPU
136 | 764351830R00 | Demontáž žlabů podokapních čtyřhranných rovných, rš 500 mm, sklonu do 30° | m | 108 |  | 0 |  | 0 |  | 0 | 21 | 0 | 0 | 0 | 0 | 0 | 800-764 | RTS 18/ I | Indiv | 0.08 | 8.64 |  |  |  |  | POL1_7
SPU
137 | 764352810R00 | Demontáž žlabů podokapních půlkruhových rovných, rš 330 mm, sklonu do 30° | m | 44 |  | 0 |  | 0 |  | 0 | 21 | 0 | 0 | 0 | 0 | 0 | 800-764 | RTS 18/ I | Indiv | 0.06 | 2.64 |  |  |  |  | POL1_7
|  | K/9 : 44,0 |  | 44 | [21 empty] | VV | 0
SPU
138 | 764410850R00 | Demontáž oplechování parapetů rš od 100 do 330 mm | m | 159.9 |  | 0 |  | 0 |  | 0 | 21 | 0 | 0 | 0 | 0 | 0 | 800-764 | RTS 18/ I | Indiv | 0.08 | 12.79 |  |  |  |  | POL1_7
|  | 0,6+0,9*9+0,95*2+1,05*6+1,0*3+1,15*2+1,6*17+1,8*10 |  | 67.4 | [21 empty] | VV | 0
|  | 1,9+2,1*3+3,0*25+3,1*3 |  | 92.5 | [21 empty] | VV | 0
SPU
139 | 764422810R00 | Demontáž oplechování parapetů rš od 600 do 800 mm | m | 52 |  | 0 |  | 0 |  | 0 | 21 | 0 | 0 | 0 | 0 | 0 | 800-764 | RTS 18/ I | Indiv | 0.09 | 4.68 |  |  |  |  | POL1_7
SPU
140 | 764430850R00 | Demontáž oplechování zdí a nadezdívek rš 600 mm | m | 91 |  | 0 |  | 0 |  | 0 | 21 | 0 | 0 | 0 | 0 | 0 | 800-764 | RTS 18/ I | Indiv | 0.1 | 9.1 |  |  |  |  | POL1_7
|  | K/2 : 91,0 |  | 91 | [21 empty] | VV | 0
SPU
141 | 764451804R00 | Demontáž odpadních trub nebo součástí trub čtvercových, o straně od 120 do 150 mm | m | 20 |  | 0 |  | 0 |  | 0 | 21 | 0 | 0 | 0 | 0 | 0 | 800-764 | RTS 18/ I | Indiv | 0.06 | 1.2 |  |  |  |  | POL1_7
|  | K/4 : 20,0 |  | 20 | [21 empty] | VV | 0
SPU
142 | 764454803R00 | Demontáž odpadních trub nebo součástí trub kruhových , o průměru 150 mm | m | 3.6 |  | 0 |  | 0 |  | 0 | 21 | 0 | 0 | 0 | 0 | 0 | 800-764 | RTS 18/ I | Indiv | 0.07 | 0.25 |  |  |  |  | POL1_7
SPU
143 | 998764102R00 | Přesun hmot pro konstrukce klempířské v objektech výšky do 12 m | t | 2.2151 |  | 0 |  | 0 |  | 0 | 21 | 0 | 0 | 0 | 0 | 0 | 800-764 | RTS 18/ I | Indiv | 4.82 | 10.68 |  |  |  |  | POL1_7
|  | 50 m vodorovně | [23 empty] | SPI
SPU
144 | 764430280R00 | Oplechování zdí z Pz plechu, rš 950 mm K/2 | m | 91 |  | 0 |  | 0 |  | 0 | 21 | 0 | 0 | 0 | 0 | 0 |  | Vlastní | Indiv | 0 | 0 |  |  |  |  | POL1_7
SPU
145 | 764901082R8 | Oplechování parapetů, AL.plech rš 400 mm,vypal.lak | m | 159.9 |  | 0 |  | 0 |  | 0 | 21 | 0 | 0 | 0 | 0 | 0 |  | Vlastní | Indiv | 0 | 0 |  |  |  |  | POL1_7
|  | 0,6+0,9*9+0,95*2+1,05*6+1,0*3+1,15*2+1,6*17+1,8*10 |  | 67.4 | [21 empty] | VV | 0
|  | 1,9+2,1*3+3,0*25+3,1*3 |  | 92.5 | [21 empty] | VV | 0
SPU
Díl: | 766 | Konstrukce truhlářské |  |  |  | 0 |  | 0 |  | 0 |  | 0 |  | 0 |  | 0 |  |  |  |  | 17.43 |  |  |  |  | DIL
146 | 998766102R00 | Přesun hmot pro konstrukce truhlářské v objektech výšky do 12 m | t | 7.2012 |  | 0 |  | 0 |  | 0 | 21 | 0 | 0 | 0 | 0 | 0 | 800-766 | RTS 18/ I | Indiv | 2.421 | 17.43 |  |  |  |  | POL1_7
|  | 50 m vodorovně | [23 empty] | SPI
SPU
147 | 611 12800 | EUROOKNO + VÍCESKLO 298/95 DLE T/28 | KUS | 8 |  | 0 |  | 0 |  | 0 | 21 | 0 | 0 | 0 | 0 | 0 |  | Vlastní | Indiv | 0 | 0 |  |  |  |  | POL1_7
|  | U každé položky je odkaz na tabulku výrobků,kde je uveden podrobný popis každého výrobku. | [23 empty] | POP
|  | Každý výrobek naceněn komplet dle popisu -součinitel prostupu tepla, neprůzvučnost, vodotěsnost,zatížení větrem.Platí pro všechny výrobky. | [23 empty] | POP
SPU
148 | 611 12801 | EUROOKNO + VÍCESKLO 310/75 DLE Tx/28 | KUS | 6 |  | 0 |  | 0 |  | 0 | 21 | 0 | 0 | 0 | 0 | 0 |  | Vlastní | Indiv | 0 | 0 |  |  |  |  | POL1_7
SPU
149 | 611 12900 | EUROOKNO + VÍCESKLO 300/215 DLE T/29, PÁKOVÝ UZÁVĚR | KUS | 12 |  | 0 |  | 0 |  | 0 | 21 | 0 | 0 | 0 | 0 | 0 |  | Vlastní | Indiv | 0 | 0 |  |  |  |  | POL1_7
SPU
150 | 611 13000 | EUROOKNO + VÍCESKLO 205/75 DLE T/30, PÁKOVÝ UZÁVĚR | KUS | 1 |  | 0 |  | 0 |  | 0 | 21 | 0 | 0 | 0 | 0 | 0 |  | Vlastní | Indiv | 0 | 0 |  |  |  |  | POL1_7
SPU
151 | 611 13100 | EUROOKNO + VÍCESKLO 100/60 DLE T/31, PÁKOVÝ UZÁVĚR | KUS | 2 |  | 0 |  | 0 |  | 0 | 21 | 0 | 0 | 0 | 0 | 0 |  | Vlastní | Indiv | 0 | 0 |  |  |  |  | POL1_7
SPU
152 | 611 13200 | EUROOKNO + VÍCESKLO 100/205+210/75, DLE T/32,33 PÁKOVÝ UZÁVĚR | KUS | 2 |  | 0 |  | 0 |  | 0 | 21 | 0 | 0 | 0 | 0 | 0 |  | Vlastní | Indiv | 0 | 0 |  |  |  |  | POL1_7
|  | 1+1 |  | 2 | [21 empty] | VV | 0
SPU
153 | 611 13400 | EUROOKNO + VÍCESKLO 115/90 DLE T/34, PÁKOVÝ UZÁVĚR | KUS | 1 |  | 0 |  | 0 |  | 0 | 21 | 0 | 0 | 0 | 0 | 0 |  | Vlastní | Indiv | 0 | 0 |  |  |  |  | POL1_7
SPU
154 | 611 13500 | EUROOKNO + VÍCESKLO 105/120 DLE T/35, PÁKOVÝ UZÁVĚR | KUS | 3 |  | 0 |  | 0 |  | 0 | 21 | 0 | 0 | 0 | 0 | 0 |  | Vlastní | Indiv | 0 | 0 |  |  |  |  | POL1_7
SPU
155 | 611 13800 | EUROOKNO + VÍCESKLO 60/60 DLE T/38, PÁKOVÝ UZÁVĚR | KUS | 1 |  | 0 |  | 0 |  | 0 | 21 | 0 | 0 | 0 | 0 | 0 |  | Vlastní | Indiv | 0 | 0 |  |  |  |  | POL1_7
SPU
156 | 611 13900 | EUROOKNO + VÍCESKLO 105/66 DLE T/39, PÁKOVÝ UZÁVĚR | KUS | 3 |  | 0 |  | 0 |  | 0 | 21 | 0 | 0 | 0 | 0 | 0 |  | Vlastní | Indiv | 0 | 0 |  |  |  |  | POL1_7
SPU
157 | 611 14000 | EUROOKNO + VÍCESKLO 95/115 DLE T/40, PÁKOVÝ UZÁVĚR | KUS | 7 |  | 0 |  | 0 |  | 0 | 21 | 0 | 0 | 0 | 0 | 0 |  | Vlastní | Indiv | 0 | 0 |  |  |  |  | POL1_7
SPU
158 | 611 14100 | EUROOKNO + VÍCESKLO 115/115 DLE T/41, PÁKOVÝ UZÁVĚR | KUS | 1 |  | 0 |  | 0 |  | 0 | 21 | 0 | 0 | 0 | 0 | 0 |  | Vlastní | Indiv | 0 | 0 |  |  |  |  | POL1_7
SPU
159 | 611 15500 | EUROOKNO + VÍCESKLO 160/160 DLE T/55 | KUS | 28 |  | 0 |  | 0 |  | 0 | 21 | 0 | 0 | 0 | 0 | 0 |  | Vlastní | Indiv | 0 | 0 |  |  |  |  | POL1_7
SPU
160 | 611 15600 | EUROOKNO + VÍCESKLO 300/155 DLE T/56, PÁKOVÝ UZÁVĚR | KUS | 2 |  | 0 |  | 0 |  | 0 | 21 | 0 | 0 | 0 | 0 | 0 |  | Vlastní | Indiv | 0 | 0 |  |  |  |  | POL1_7
SPU
161 | 611 15800 | EUROOKNO + VÍCESKLO 160/160 DLE T/58, PÁKOVÝ UZÁVĚR | KUS | 1 |  | 0 |  | 0 |  | 0 | 21 | 0 | 0 | 0 | 0 | 0 |  | Vlastní | Indiv | 0 | 0 |  |  |  |  | POL1_7
SPU
162 | 611 15900 | EUROOKNO + VÍCESKLO 350/160 DLE T/59, PÁKOVÝ UZÁVĚR | KUS | 1 |  | 0 |  | 0 |  | 0 | 21 | 0 | 0 | 0 | 0 | 0 |  | Vlastní | Indiv | 0 | 0 |  |  |  |  | POL1_7
SPU
163 | 611 16500 | EUROOKNO + VÍCESKLO 180/90 DLE T/65, PÁKOVÝ UZÁVĚR | KUS | 14 |  | 0 |  | 0 |  | 0 | 21 | 0 | 0 | 0 | 0 | 0 |  | Vlastní | Indiv | 0 | 0 |  |  |  |  | POL1_7
SPU
164 | 611 16600 | EUROOKNO + VÍCESKLO 90/90 DLE T/66, PÁKOVÝ UZÁVĚR | KUS | 13 |  | 0 |  | 0 |  | 0 | 21 | 0 | 0 | 0 | 0 | 0 |  | Vlastní | Indiv | 0 | 0 |  |  |  |  | POL1_7
SPU
165 | 611 16700 | EUROOKNO + VÍCESKLO 205/180 DLE T/67, PÁKOVÝ UZÁVĚR | KUS | 1 |  | 0 |  | 0 |  | 0 | 21 | 0 | 0 | 0 | 0 | 0 |  | Vlastní | Indiv | 0 | 0 |  |  |  |  | POL1_7
SPU
166 | 611 19200 | EUROOKNO + VÍCESKLO 180/255 DLE T/92, PÁKOVÝ UZÁVĚR | KUS | 3 |  | 0 |  | 0 |  | 0 | 21 | 0 | 0 | 0 | 0 | 0 |  | Vlastní | Indiv | 0 | 0 |  |  |  |  | POL1_7
SPU
167 | 611 19300 | EUROOKNO + VÍCESKLO 180/100 DLE T/93, PÁKOVÝ UZÁVĚR | KUS | 1 |  | 0 |  | 0 |  | 0 | 21 | 0 | 0 | 0 | 0 | 0 |  | Vlastní | Indiv | 0 | 0 |  |  |  |  | POL1_7
SPU
168 | 611 19800 | EUROOKNO + VÍCESKLO 180/250 DLE T/98, PÁKOVÝ UZÁVĚR | KUS | 3 |  | 0 |  | 0 |  | 0 | 21 | 0 | 0 | 0 | 0 | 0 |  | Vlastní | Indiv | 0 | 0 |  |  |  |  | POL1_7
SPU
169 | 611 19900 | EURODVEŘE A OKNO + VÍCESKLO DLE T/99, 90/200 + 85/140 | KUS | 1 |  | 0 |  | 0 |  | 0 | 21 | 0 | 0 | 0 | 0 | 0 |  | Vlastní | Indiv | 0 | 0 |  |  |  |  | POL1_7
SPU
170 | 611 20000 | EUROOKNO + VÍCESKLO 175/145 DLE T/100, PÁKOVÝ UZÁVĚR | KUS | 2 |  | 0 |  | 0 |  | 0 | 21 | 0 | 0 | 0 | 0 | 0 |  | Vlastní | Indiv | 0 | 0 |  |  |  |  | POL1_7
SPU
171 | 611 20100 | EUROOKNO + VÍCESKLO 100/90 DLE T/101, PÁKOVÝ UZÁVĚR | KUS | 2 |  | 0 |  | 0 |  | 0 | 21 | 0 | 0 | 0 | 0 | 0 |  | Vlastní | Indiv | 0 | 0 |  |  |  |  | POL1_7
SPU
172 | 611 20300 | EUROOKNO + VÍCESKLO 180/200 DLE T/103, PÁKOVÝ UZÁVĚR | KUS | 1 |  | 0 |  | 0 |  | 0 | 21 | 0 | 0 | 0 | 0 | 0 |  | Vlastní | Indiv | 0 | 0 |  |  |  |  | POL1_7
SPU
173 | 766699111R5 | Demontáž parapetní desky z lamino DTD | m | 159.9 |  | 0 |  | 0 |  | 0 | 21 | 0 | 0 | 0 | 0 | 0 |  | Vlastní | Indiv | 0 | 0 |  |  |  |  | POL1_7
|  | 0,6+0,9*9+0,95*2+1,05*6+1,0*3+1,15*2+1,6*17+1,8*10 |  | 67.4 | [21 empty] | VV | 0
|  | 1,9+2,1*3+3,0*25+3,1*3 |  | 92.5 | [21 empty] | VV | 0
SPU
Díl: | 767 | Konstrukce zámečnické |  |  |  | 0 |  | 0 |  | 0 |  | 0 |  | 0 |  | 0 |  |  |  |  | 27.89 |  |  |  |  | DIL
174 | 767996801R00 | Demontáž ostatních doplňků staveb atypických konstrukcí o hmotnosti přes 20 do 50 kg | kg | 220 |  | 0 |  | 0 |  | 0 | 21 | 0 | 0 | 0 | 0 | 0 | 800-767 | RTS 18/ I | Indiv | 0.097 | 21.34 |  |  |  |  | POL1_7
|  | 45,0+65,0+55,0+55,0 |  | 220 | [21 empty] | VV | 0
SPU
175 | 998767102R00 | Přesun hmot pro kovové stavební doplňk. konstrukce v objektech výšky do 12 m | t | 2.1797 |  | 0 |  | 0 |  | 0 | 21 | 0 | 0 | 0 | 0 | 0 | 800-767 | RTS 18/ I | Indiv | 3.006 | 6.55 |  |  |  |  | POL1_7
|  | 50 m vodorovně | [23 empty] | SPI
SPU
176 | 553 12600 | AL STĚNA KOMPLET DLE POPISU 240/245 cm, VÍCESKLO,PŘERUŠ.TEPEL.MOST, | KUS | 1 |  | 0 |  | 0 |  | 0 | 21 | 0 | 0 | 0 | 0 | 0 |  | Vlastní | Indiv | 0 | 0 |  |  |  |  | POL1_7
|  | Stěny jsou naceněny komplet vč. zasklení, kování, povrch.úpravy, samozavírače, osazení pákov. uzávěrů a obkladu ostění. | [23 empty] | POP
|  | U každé položky je uveden odkaz na tabulku,kde je uveden přesný popis daného výrobku.Totéž platí pro | [23 empty] | POP
|  | všechny zámečnické výrobky.Přesný popis viz Z/26. | [23 empty] | POP
SPU
177 | 553 12700 | AL OKNO KOMPLET 245/245 cm, Z/27, VÍCESKLO,PŘERUŠ.TEPEL.MOST | KUS | 1 |  | 0 |  | 0 |  | 0 | 21 | 0 | 0 | 0 | 0 | 0 |  | Vlastní | Indiv | 0 | 0 |  |  |  |  | POL1_7
SPU
178 | 553 12800 | AL STĚNA KOMPLET 235/220 cm, Z/28, VÍCESKLO,PŘERUŠ.TEPEL.MOST | KUS | 1 |  | 0 |  | 0 |  | 0 | 21 | 0 | 0 | 0 | 0 | 0 |  | Vlastní | Indiv | 0 | 0 |  |  |  |  | POL1_7
SPU
179 | 553 12900 | AL STĚNA KOMPLET DLE POPISU 175/220 cm, VÍCESKLO,PŘERUŠ.TEPEL.MOST, Z/29 | KUS | 1 |  | 0 |  | 0 |  | 0 | 21 | 0 | 0 | 0 | 0 | 0 |  | Vlastní | Indiv | 0 | 0 |  |  |  |  | POL1_7
SPU
180 | 553 13400 | AL STĚNA KOMPLET 250/210 cm, Z/34, VÍCESKLO,PŘERUŠ.TEPEL.MOST | KUS | 1 |  | 0 |  | 0 |  | 0 | 21 | 0 | 0 | 0 | 0 | 0 |  | Vlastní | Indiv | 0 | 0 |  |  |  |  | POL1_7
SPU
181 | 553 14400 | AL DVEŘE + OKNO KOMPLET 200/260+100/155 cm,, VÍCESKLO,PŘERUŠ.TEPEL.MOST, Z/44 | KUS | 1 |  | 0 |  | 0 |  | 0 | 21 | 0 | 0 | 0 | 0 | 0 |  | Vlastní | Indiv | 0 | 0 |  |  |  |  | POL1_7
SPU
182 | 553 14500 | AL DVEŘE + OKNO KOMPLET 110/260+190/155 cm, VÍCESKLO,PŘERUŠ.TEPEL.MOST, Z/45 | KUS | 1 |  | 0 |  | 0 |  | 0 | 21 | 0 | 0 | 0 | 0 | 0 |  | Vlastní | Indiv | 0 | 0 |  |  |  |  | POL1_7
SPU
183 | 553 15600 | VNĚ DVÍŘKA OCEL.130/50 cm + RÁM DLE Z/56, KOMPLET DOD+MONT + OSAZ | KUS | 1 |  | 0 |  | 0 |  | 0 | 21 | 0 | 0 | 0 | 0 | 0 |  | Vlastní | Indiv | 0 | 0 |  |  |  |  | POL1_7
SPU
184 | 553 15601 | VNĚ DVÍŘKA OCEL.120/115 cm + RÁM DLE Z/56, KOMPLET DOD+MONT + OSAZ | KUS | 1 |  | 0 |  | 0 |  | 0 | 21 | 0 | 0 | 0 | 0 | 0 |  | Vlastní | Indiv | 0 | 0 |  |  |  |  | POL1_7
|  | Včetně cementotřískové desky 120/115 cm tl.15 mm | [23 empty] | POP
SPU
185 | 553 15700 | VNĚ DVÍŘKA OCEL.80/50 cm + RÁM DLE Z/57, KOMPLET DOD+MONT + OSAZ | KUS | 1 |  | 0 |  | 0 |  | 0 | 21 | 0 | 0 | 0 | 0 | 0 |  | Vlastní | Indiv | 0 | 0 |  |  |  |  | POL1_7
SPU
186 | 553 15701 | VNĚ DVÍŘKA OCEL.30/115 cm + RÁM DLE Z/57, KOMPLET DOD+MONT + OSAZ | KUS | 1 |  | 0 |  | 0 |  | 0 | 21 | 0 | 0 | 0 | 0 | 0 |  | Vlastní | Indiv | 0 | 0 |  |  |  |  | POL1_7
|  | Včetně cementotřískové desky 30/115 cm tl.15 mm | [23 empty] | POP
SPU
187 | 553 15900 | VNĚ DVÍŘKA OCEL.115/115 cm + RÁM DLE Z/59, KOMPLET DOD+MONT + OSAZ | KUS | 1 |  | 0 |  | 0 |  | 0 | 21 | 0 | 0 | 0 | 0 | 0 |  | Vlastní | Indiv | 0 | 0 |  |  |  |  | POL1_7
SPU
188 | 553 16000 | VNĚ DVÍŘKA OCEL.45/60 cm + RÁM DLE Z/60, KOMPLET DOD+MONT + OSAZ | KUS | 1 |  | 0 |  | 0 |  | 0 | 21 | 0 | 0 | 0 | 0 | 0 |  | Vlastní | Indiv | 0 | 0 |  |  |  |  | POL1_7
SPU
189 | 553 16400 | ZÁCHYTNÝ SYSTÉM PROTI PÁDU OSOB - KOTVÍCÍ BOD, dod + mont v kompl.skladbě daného systému dle Z/64 | kus | 12 |  | 0 |  | 0 |  | 0 | 21 | 0 | 0 | 0 | 0 | 0 |  | Vlastní | Indiv | 0 | 0 |  |  |  |  | POL1_7
|  | včetně PVC těsnící kruh.tvarovky, vytažení a podtmelení hydroizolace, stahovací páska. | [23 empty] | POP
SPU
190 | 553 16401 | ZÁCHYTNÝ SYSTÉM PROTI PÁDU OSOB - NEREZ.LANO TSL L6, dod + mont v kompl.skladbě daného systému dle Z/64 | m | 85.1 |  | 0 |  | 0 |  | 0 | 21 | 0 | 0 | 0 | 0 | 0 |  | Vlastní | Indiv | 0 | 0 |  |  |  |  | POL1_7
SPU
191 | 553 30000 | POMOCNÉ OCEL.KCE SVAŘOVANÉ, DOD+MONT+ KOMPLET | KG | 176 |  | 0 |  | 0 |  | 0 | 21 | 0 | 0 | 0 | 0 | 0 |  | Vlastní | Indiv | 0 | 0 |  |  |  |  | POL1_7
|  | Nastavení mříží,zábradlí a osatních stáv.výrobků souvisejících se zateplením. | [23 empty] | POP
|  | 5*8,5*2+4*5*2+2*15,0+2*10,5 |  | 176 | [21 empty] | VV | 0
SPU
192 | 553 30100 | Výměna kování u dveří ZS/39 - klika-klika, dod + mont komplet | kus | 1 |  | 0 |  | 0 |  | 0 | 21 | 0 | 0 | 0 | 0 | 0 |  | Vlastní | Indiv | 0 | 0 |  |  |  |  | POL1_7
SPU
193 | 553 40000 | ŽALUZIE VNĚ HORIZONT. AL PROFIL Z š.63 mm, klenuté, lakované,olem.hrany,boční vedení, manual | m2 | 71.68 |  | 0 |  | 0 |  | 0 | 21 | 0 | 0 | 0 | 0 | 0 |  | Vlastní | Indiv | 0 | 0 |  |  |  |  | POL1_7
|  | Dod + mont v kompletní skladbě daného systému. | [23 empty] | POP
|  | Z/Da : | [23 empty] | VV | 0
|  | 1,6*1,6*28 |  | 71.68 | [21 empty] | VV | 0
SPU
194 | 76799-1399 | Demontáž a zpětná montáž světlíku ZS/36 vel.340/140 v.85 cm, oprava soklu, přesklení | kus | 1 |  | 0 |  | 0 |  | 0 | 21 | 0 | 0 | 0 | 0 | 0 |  | Vlastní | Indiv | 0 | 0 |  |  |  |  | POL1_7
SPU
195 | 76799-2399 | Demontáž předokenních horizont žaluzií dle ZS | m2 | 46.08 |  | 0 |  | 0 |  | 0 | 21 | 0 | 0 | 0 | 0 | 0 |  | Vlastní | Indiv | 0 | 0 |  |  |  |  | POL1_7
|  | 1,6*1,6*18 |  | 46.08 | [21 empty] | VV | 0
SPU
196 | 76799-3399 | Demontáž a zpětná montáž venk.schod. a zábradlí dle ZS/48 | kus | 2 |  | 0 |  | 0 |  | 0 | 21 | 0 | 0 | 0 | 0 | 0 |  | Vlastní | Indiv | 0 | 0 |  |  |  |  | POL1_7
SPU
Díl: | 781 | Obklady keramické |  |  |  | 0 |  | 0 |  | 0 |  | 0 |  | 0 |  | 0 |  |  |  |  | 88.16 |  |  |  |  | DIL
197 | 781310121R00 | Obkládání ostění do tmele šířky přes 150 do 300 mm | m | 8 |  | 0 |  | 0 |  | 0 | 21 | 0 | 0 | 0 | 0 | 0 | 800-771 | RTS 18/ I | Indiv | 0.616 | 4.93 |  |  |  |  | POL1_7
|  | i nadpraží z obkladaček pórovinových, keramických, hutných i polohutných, do tmele, | [23 empty] | SPI
|  | 1.-3.NP : 0,6*2*4+0,8*2*2 |  | 8 | [21 empty] | VV | 0
SPU
198 | 781320121R00 | Obkládání parapetů do tmele šířky přes 150 do 300 mm | m | 13.2 |  | 0 |  | 0 |  | 0 | 21 | 0 | 0 | 0 | 0 | 0 | 800-771 | RTS 18/ I | Indiv | 0.534 | 7.05 |  |  |  |  | POL1_7
|  | z obkladaček pórovinových, keramických, hutných i polohutných, do tmele, | [23 empty] | SPI
|  | 1.-3.NP : 0,6*2*4+0,9*6+1,5*2 |  | 13.2 | [21 empty] | VV | 0
SPU
199 | 781491001RT1 | Lišty k obkladům bez dodávky materiálu | m | 42.142 |  | 0 |  | 0 |  | 0 | 21 | 0 | 0 | 0 | 0 | 0 | 800-771 | RTS 18/ I | Indiv | 0.12 | 5.06 |  |  |  |  | POL1_7
|  | 44,36*0,95 |  | 42.14 | [21 empty] | VV | 0
SPU
200 | 781771108R00 | Montáž obkladů vnějších stěn z dlaždic keramických režných nebo glazovaných, hladkých, 250 x 65 mm, kladených do malty | m2 | 44.36 |  | 0 |  | 0 |  | 0 | 21 | 0 | 0 | 0 | 0 | 0 | 800-771 | RTS 18/ I | Indiv | 1.458 | 64.68 |  |  |  |  | POL1_7
|  | pohled východní : | [23 empty] | VV | 0
|  | 5,0*0,8+3,0*0,3 |  | 4.9 | [21 empty] | VV | 0
|  | pohled západní : | [23 empty] | VV | 0
|  | 5,0*0,8+3,0*0,3 |  | 4.9 | [21 empty] | VV | 0
|  | pohled jižní : | [23 empty] | VV | 0
|  | 21,6*0,8 |  | 17.28 | [21 empty] | VV | 0
|  | pohled severní : | [23 empty] | VV | 0
|  | 21,6*0,8 |  | 17.28 | [21 empty] | VV | 0
SPU
201 | 781779705R00 | Montáž obkladů vnějších stěn z dlaždic keramických příplatky k položkám montáže obkladů vnějších stěn z dlaždic keramických za spárovací hmotu - plošně | m2 | 44.36 |  | 0 |  | 0 |  | 0 | 21 | 0 | 0 | 0 | 0 | 0 | 800-771 | RTS 18/ I | Indiv | 0 | 0 |  |  |  |  | POL1_7
SPU
202 | 998781102R00 | Přesun hmot pro obklady keramické v objektech výšky do 12 m | t | 5.0882 |  | 0 |  | 0 |  | 0 | 21 | 0 | 0 | 0 | 0 | 0 | 800-771 | RTS 18/ I | Indiv | 1.265 | 6.44 |  |  |  |  | POL1_7
SPU
203 | 299 91115 | UKONCUJICI LISTA PVC APOD. | M | 46.354 |  | 0 |  | 0 |  | 0 | 21 | 0 | 0 | 0 | 0 | 0 |  | Vlastní | Indiv | 0 | 0 |  |  |  |  | POL1_7
|  | 42,14*1,1 |  | 46.35 | [21 empty] | VV | 0
SPU
204 | 5976323 | OBKLAD VNĚ CIHELNÉ PÁSKY 25x6,5 cm, výkaz výměr viz předchozí pol. | m2 | 48.796 |  | 0 |  | 0 |  | 0 | 21 | 0 | 0 | 0 | 0 | 0 |  | Vlastní | Indiv | 0 | 0 |  |  |  |  | POL1_7
|  | 44,36*1,1 |  | 48.8 | [21 empty] | VV | 0
SPU
205 | 781415099 | Montáž obkladů stěn, porovin., do tmele, včetně, dodávky obkladů dle strávajících - možné doplnění | m2 | 11.76 |  | 0 |  | 0 |  | 0 | 21 | 0 | 0 | 0 | 0 | 0 |  | Vlastní | Indiv | 0 | 0 |  |  |  |  | POL1_7
|  | okolo vybouraných oken a podlah. | [23 empty] | POP
|  | 1.-3.NP : (0,6*2*4+0,9*6+1,5*2+0,8*2*4)*0,6 |  | 11.76 | [21 empty] | VV | 0
SPU
Díl: | 783 | Nátěry |  |  |  | 0 |  | 0 |  | 0 |  | 0 |  | 0 |  | 0 |  |  |  |  | 179.3 |  |  |  |  | DIL
206 | 783201811R00 | Odstranění nátěrů z kovových doplňk.konstrukcí oškrabáním | m2 | 313.975 |  | 0 |  | 0 |  | 0 | 21 | 0 | 0 | 0 | 0 | 0 | 800-783 | RTS 18/ I | Indiv | 0.072 | 22.61 |  |  |  |  | POL1_7
|  | ZS/6 : 5,0*0,5*2 |  | 5 | [21 empty] | VV | 0
|  | ZS/7 : 0,25*10 |  | 2.5 | [21 empty] | VV | 0
|  | ZS/12 : 3,2*0,75*6+2,0*0,75*2+2,0*0,9*2+1,0*2,1*2+1,15*0,9*2 |  | 27.27 | [21 empty] | VV | 0
|  | ZS/25 : 1,8*2,55*2*6 |  | 55.08 | [21 empty] | VV | 0
|  | ZS/26 : 0,5*0,9*2 |  | 0.9 | [21 empty] | VV | 0
|  | ZS/28 : 2,1*1,5*2+0,6*1,0*2*2+0,9*0,9*2 |  | 10.32 | [21 empty] | VV | 0
|  | ZS/32 : 41,0*0,95*2+41,0*1,25*2 |  | 180.4 | [21 empty] | VV | 0
|  | ZS/36 : 3,4*1,4*4 |  | 19.04 | [21 empty] | VV | 0
|  | ZS/39 : 1,1*2,2*2+5,1*0,35 |  | 6.63 | [21 empty] | VV | 0
|  | ZS/44 : 0,6*0,4*2*3 |  | 1.44 | [21 empty] | VV | 0
|  | ZS/48 : 1,5*0,9*2*2 |  | 5.4 | [21 empty] | VV | 0
SPU
207 | 783222110RT1 | Nátěry kov.stavebních doplňk.konstrukcí syntetické 2x email, | m2 | 353.6 |  | 0 |  | 0 |  | 0 | 21 | 0 | 0 | 0 | 0 | 0 | 800-783 | RTS 18/ I | Indiv | 0.287 | 101.48 |  |  |  |  | POL1_7
|  | ZS/6 : 5,0*0,5*2 |  | 5 | [21 empty] | VV | 0
|  | ZS/7 : 0,25*10 |  | 2.5 | [21 empty] | VV | 0
|  | ZS/12 : 3,2*0,75*6+2,0*0,75*2+2,0*0,9*2+1,0*2,1*2+1,15*0,9*2 |  | 27.27 | [21 empty] | VV | 0
|  | ZS/25 : 1,8*2,55*2*6 |  | 55.08 | [21 empty] | VV | 0
|  | ZS/26 : 0,5*0,9*2 |  | 0.9 | [21 empty] | VV | 0
|  | ZS/28 : 2,1*1,5*2+0,6*1,0*2*2+0,9*0,9*2 |  | 10.32 | [21 empty] | VV | 0
|  | ZS/32 : 41,0*0,95*2+41,0*1,25*2 |  | 180.4 | [21 empty] | VV | 0
|  | ZS/36 : 3,4*1,4*4 |  | 19.04 | [21 empty] | VV | 0
|  | ZS/39 : 1,1*2,2*2+5,1*0,35 |  | 6.63 | [21 empty] | VV | 0
|  | ZS/44 : 0,6*0,4*2*3 |  | 1.44 | [21 empty] | VV | 0
|  | ZS/48 : 1,5*0,9*2*2 |  | 5.4 | [21 empty] | VV | 0
|  | nové : 225,0*0,065+25,0 |  | 39.63 | [21 empty] | VV | 0
SPU
208 | 783226100R00 | Nátěry kov.stavebních doplňk.konstrukcí syntetické základní, | m2 | 353.9 |  | 0 |  | 0 |  | 0 | 21 | 0 | 0 | 0 | 0 | 0 | 800-783 | RTS 18/ I | Indiv | 0.156 | 55.21 |  |  |  |  | POL1_7
SPU
209 | 783522211U00 | Nátěr synt klempíř 1r+1z+1e | m2 | 312.45 |  | 0 |  | 0 |  | 0 | 21 | 0 | 0 | 0 | 0 | 0 |  | URS | Indiv | 0 | 0 |  |  |  |  | POL1_7
|  | 91,0*0,95+108,0*0,7*2+20,0*0,5+52,0*0,8+44,0*0,35+3,6*0,5 |  | 306.45 | [21 empty] | VV | 0
|  | 12,0*0,5 |  | 6 | [21 empty] | VV | 0
SPU
Díl: | 784 | Malby |  |  |  | 0 |  | 0 |  | 0 |  | 0 |  | 0 |  | 0 |  |  |  |  | 191.2 |  |  |  |  | DIL
210 | 784452951R00 | Oprava maleby z malířských směsí se začištěním v místnostech do 3,8 m, z malířských směsí tekutých, dvojnásobné bez pačokování, dvou a vícebarevné s bílým stropem, s obroušením a oprášením | m2 | 1613.5 |  | 0 |  | 0 |  | 0 | 21 | 0 | 0 | 0 | 0 | 0 | 800-784 | RTS 18/ I | Indiv | 0.1185 | 191.2 |  |  |  |  | POL1_7
|  | (21,5+9,0)*3,5*2*2+(25,5*2+20,5*2+17,0*2+20,5*2)*3,5 |  | 1011.5 | [21 empty] | VV | 0
|  | 43,0*2*2*3,5 |  | 602 | [21 empty] | VV | 0
SPU
Díl: | 799 | Ostatní |  |  |  | 0 |  | 0 |  | 0 |  | 0 |  | 0 |  | 0 |  |  |  |  | 0 |  |  |  |  | DIL
211 | 799 - 1 | Ptačí budka pro rorýsy - dod + mont + osazení | kus | 1 |  | 0 |  | 0 |  | 0 | 21 | 0 | 0 | 0 | 0 | 0 |  | Vlastní | Indiv | 0 | 0 |  |  |  |  | POL3_0
SPU
212 | 799 - 2 | Jednosměrná uzávěra proti uvěznění živočichů - dod + mont + osazení, závěs z perlinky nebo šikmá hladká trubka | kus | 3 |  | 0 |  | 0 |  | 0 | 21 | 0 | 0 | 0 | 0 | 0 |  | Vlastní | Indiv | 0 | 0 |  |  |  |  | POL3_0
SPU
Díl: | D96 | Přesuny suti a vybouraných hmot |  |  |  | 0 |  | 0 |  | 0 |  | 0 |  | 0 |  | 0 |  |  |  |  | 1684.48 |  |  |  |  | DIL
213 | 979011111R00 | Svislá doprava suti a vybouraných hmot za prvé podlaží nad nebo pod základním podlažím | t | 523.7029 |  | 0 |  | 0 |  | 0 | 21 | 0 | 0 | 0 | 0 | 0 | 801-3 | RTS 18/ I | Indiv | 0.933 | 488.61 |  |  |  |  | POL1_9
SPU
214 | 979011121R00 | Svislá doprava suti a vybouraných hmot příplatek za každé další podlaží | t | 261.8515 |  | 0 |  | 0 |  | 0 | 21 | 0 | 0 | 0 | 0 | 0 | 801-3 | RTS 18/ I | Indiv | 0.653 | 170.99 |  |  |  |  | POL1_9
SPU
215 | 979081111R00 | Odvoz suti a vybouraných hmot na skládku do 1 km | t | 523.7029 |  | 0 |  | 0 |  | 0 | 21 | 0 | 0 | 0 | 0 | 0 | 801-3 | RTS 18/ I | Indiv | 0.49 | 256.61 |  |  |  |  | POL1_9
SPU
216 | 979081121R00 | Odvoz suti a vybouraných hmot na skládku příplatek za každý další 1 km | t | 9950.3554 |  | 0 |  | 0 |  | 0 | 21 | 0 | 0 | 0 | 0 | 0 | 801-3 | RTS 18/ I | Indiv | 0 | 0 |  |  |  |  | POL1_9
SPU
217 | 979082111R00 | Vnitrostaveništní doprava suti a vybouraných hmot do 10 m | t | 523.7029 |  | 0 |  | 0 |  | 0 | 21 | 0 | 0 | 0 | 0 | 0 | 801-3 | RTS 18/ I | Indiv | 0.942 | 493.33 |  |  |  |  | POL1_9
SPU
218 | 979082121R00 | Vnitrostaveništní doprava suti a vybouraných hmot příplatek k ceně za každých dalších 5 m | t | 2618.5146 |  | 0 |  | 0 |  | 0 | 21 | 0 | 0 | 0 | 0 | 0 | 801-3 | RTS 18/ I | Indiv | 0.105 | 274.94 |  |  |  |  | POL1_9
SPU
219 | 979990002R00 | Poplatek za skládku hořlavých materiálů | t | 16.5 |  | 0 |  | 0 |  | 0 | 21 | 0 | 0 | 0 | 0 | 0 | 801-3 | RTS 18/ I | Indiv | 0 | 0 |  |  |  |  | POL1_9
SPU
220 | 979999996R00 | Poplatek za skládku suti a vybouraných hmot | t | 523.7029 |  | 0 |  | 0 |  | 0 | 21 | 0 | 0 | 0 | 0 | 0 | 801-3 | RTS 10/ I | Indiv | 0 | 0 |  |  |  |  | POL1_9
SPU
221 | 98111-5899 | Odvoz,uložení a poplatek za nebezpečný, odpad - asfalt.pásy | t | 6.3 |  | 0 |  | 0 |  | 0 | 21 | 0 | 0 | 0 | 0 | 0 |  | Vlastní | Indiv | 0 | 0 |  |  |  |  | POL3_0
|  | výkaz výměr viz sloupec hmotností | [23 empty] | POP
SPU
[24 empty] | 15 | 21
| Celkem |  |  |  |  | 0 | [17 empty] | 0 | 0 | SUM
JKSO:
| 801.11 | budovy nemocnic a nemocnic s poliklinikou | [23 empty] | JKSO
| m3 | svislá nosná konstrukce monolitická betonová tyčová | [23 empty] | JKSOChar
|  | rekonstrukce a modernizace objektu s opravou | [23 empty] | JKSOAkce
END

## 01 D.1.1_D1 Pol
Položkový soupis prací a dodávek | [25 empty] | #TypZaznamu#
S: | LTPROJEKT/N070 | FAKULTNÍ NEMOCNICE BRNO - ENERGETICKÉ ÚSPORY V BUDOVÁCH FN | [23 empty] | STA
O: | 01 | ENERGETICKÉ ÚSPORY V BUDOVÁCH FN - Pavilon A, B, C, D, D1, E, F | [20 empty] | STA |  |  | OBJ
R: | D.1.1_D1 | PAVILON "D1" - ARCHITEKTONICKO - STAVEBNÍ ŘEŠENÍ | [23 empty] | ROZ
P.č. | Číslo položky | Název položky | MJ | množství | cena / MJ | Celkem | Dodávka | Dodávka celk. | Montáž | Montáž celk. | DPH | cena s DPH | hmotnost / MJ | hmotnost celk.(t) | dem. hmotnost / MJ | dem. hmotnost celk.(t) | Ceník | Cen. soustava / platnost | Cenová úroveň | Nhod / MJ | Nhod celk. | Dodavatel
Díl: | 0 | Poznámka |  |  |  | 0 |  | 0 |  | 0 |  | 0 |  | 0 |  | 0 |  |  |  |  | 0 |  |  |  |  | DIL
1 | 00 | Položky jsou naceněny v cenové soustavě RTS , Položky, které nejsou v cenové soustavě RTS | kus | 0 |  | 0 |  | 0 |  | 0 | 21 | 0 | 0 | 0 | 0 | 0 |  | Vlastní | Indiv | 0 | 0 |  |  |  |  | POL3_0
|  | jsou vytvořeny individuální kalkulací na základě jednotkových cen prací obdobného charakteru platných v dané době a v dané lokalitě. | [23 empty] | POP
SPU
Díl: | 28 | Zpevňování hornin a konstrukcí |  |  |  | 0 |  | 0 |  | 0 |  | 0 |  | 0 |  | 0 |  |  |  |  | 0 |  |  |  |  | DIL
2 | 28819-1999 | Vodorovná dodatečná hydroizolace zdiva - vrtání, otvorů Js 16 vodorovně do spáry 10-12 cm od sebe a | m2 | 42.625 |  | 0 |  | 0 |  | 0 | 21 | 0 | 0 | 0 | 0 | 0 |  | Vlastní | Indiv | 0 | 0 |  |  |  |  | POL1_1
|  | provedení infuzní clony pomocí silikonové mikroemulse výkaz výměr viz specifikace sanačních opatření. | [23 empty] | POP
|  | 34,1*1,25 |  | 42.63 | [21 empty] | VV | 0
SPU
3 | 28819-6999 | Sanační omítkový systém vnitřní, výkaz výměr viz specifikace sanačních opatření. | m2 | 89.25 |  | 0 |  | 0 |  | 0 | 21 | 0 | 0 | 0 | 0 | 0 |  | Vlastní | Indiv | 0 | 0 |  |  |  |  | POL1_1
|  | - sanační podhoz | [23 empty] | POP
|  | - jádrová sanační omítka 25 mm | [23 empty] | POP
|  | - sanační štuk tl.2,0 mm | [23 empty] | POP
|  | 71,4*1,25 |  | 89.25 | [21 empty] | VV | 0
SPU
4 | 28819-7999 | Sanační odvlhčovací omítkový systém venkovní, výkaz výměr viz specifikace sanačních opatření. | m2 | 37.875 |  | 0 |  | 0 |  | 0 | 21 | 0 | 0 | 0 | 0 | 0 |  | Vlastní | Indiv | 0 | 0 |  |  |  |  | POL1_1
|  | - sanační podhoz | [23 empty] | POP
|  | - jádrová VC omítka 25 mm s přídavkem provzdušňovací a hydrofobní přísady | [23 empty] | POP
|  | 30,3*1,25 |  | 37.88 | [21 empty] | VV | 0
SPU
5 | 28819-8999 | Nástřik spár.zdiva protiplísňovým a hydrofobizač., prostředkem (tekutý) | m2 | 127.125 |  | 0 |  | 0 |  | 0 | 21 | 0 | 0 | 0 | 0 | 0 |  | Vlastní | Indiv | 0 | 0 |  |  |  |  | POL1_1
|  | výkaz výměr viz specifikace sanačních opatření. | [23 empty] | POP
|  | vni : 71,4*1,25 |  | 89.25 | [21 empty] | VV | 0
|  | vně : 30,3*1,25 |  | 37.88 | [21 empty] | VV | 0
SPU
6 | 28819-3999 | Sulfatostálý hydroizolační systém - komplet proved, výkaz výměr viz specifikace sanačních opatření. | m2 | 37.875 |  | 0 |  | 0 |  | 0 | 21 | 0 | 0 | 0 | 0 | 0 |  | Vlastní | Indiv | 0 | 0 |  |  |  |  | POL3_0
|  | - hloubková penetrace | [23 empty] | POP
|  | - utěsnění paropropustnou sulfatostálou hydroizolační stěrkou | [23 empty] | POP
|  | sokl : 30,3*1,25 |  | 37.88 | [21 empty] | VV | 0
SPU
7 | 28819-4999 | Sulfatostálý hydroizolační systém - komplet proved, výkaz výměr viz specifikace sanačních opatření | m2 | 26.875 |  | 0 |  | 0 |  | 0 | 21 | 0 | 0 | 0 | 0 | 0 |  | Vlastní | Indiv | 0 | 0 |  |  |  |  | POL3_0
|  | - hloubková penetrace | [23 empty] | POP
|  | - vyrovnání nerovností sulfatostálou rychlotuhn.hmotou | [23 empty] | POP
|  | - utěsnění paropropustnou sulfatostálou hydroizolační stěrkou | [23 empty] | POP
|  | vnitřní : 21,5*1,25 |  | 26.88 | [21 empty] | VV | 0
SPU
Díl: | 3 | Svislé a kompletní konstrukce |  |  |  | 0 |  | 0 |  | 0 |  | 0 |  | 0 |  | 0 |  |  |  |  | 26.36 |  |  |  |  | DIL
8 | 319202331R00 | Vyrovnání nerovného povrchu přizděním o tloušťce přes 80 do 150 mm | m2 | 4.2 |  | 0 |  | 0 |  | 0 | 21 | 0 | 0 | 0 | 0 | 0 | 801-4 | RTS 18/ I | Indiv | 0.94 | 3.95 |  |  |  |  | POL1_1
|  | vnitřního i vnějšího zdiva, bez odsekání vadných cihel, bez pomocného lešení, | [23 empty] | SPI
|  | 1.-3.NP : 0,5*1,5*4+1,2*1,0 |  | 4.2 | [21 empty] | VV | 0
SPU
9 | 349231811RT2 | Přizdívka ostění s ozubem přes 80 do 150 mm | m2 | 2.64 |  | 0 |  | 0 |  | 0 | 21 | 0 | 0 | 0 | 0 | 0 | 801-4 | RTS 18/ I | Indiv | 1.621 | 4.28 |  |  |  |  | POL1_1
|  | ve vybouraných otvorech, s vysekáním kapes pro zavázání, z jakýchkoliv cihel, z pomocného pracovního lešení o výšce podlahy do 1900 mm a pro zatížení do 1,5 kPa, | [23 empty] | SPI |  | ve vybouraných otvorech, s vysekáním kapes pro zavázání, z jakýchkoliv cihel, z pomocného pracovního lešení o výšce podlahy do 1900 mm a pro zatížení do 1,5 kPa,
|  | 1.NP : 2,2*0,3*2*2 |  | 2.64 | [21 empty] | VV | 0
SPU
10 | 349231821RT2 | Přizdívka ostění s ozubem přes 150 do 300 mm | m2 | 0.96 |  | 0 |  | 0 |  | 0 | 21 | 0 | 0 | 0 | 0 | 0 | 801-4 | RTS 18/ I | Indiv | 2.261 | 2.17 |  |  |  |  | POL1_1
|  | ve vybouraných otvorech, s vysekáním kapes pro zavázání, z jakýchkoliv cihel, z pomocného pracovního lešení o výšce podlahy do 1900 mm a pro zatížení do 1,5 kPa, | [23 empty] | SPI |  | ve vybouraných otvorech, s vysekáním kapes pro zavázání, z jakýchkoliv cihel, z pomocného pracovního lešení o výšce podlahy do 1900 mm a pro zatížení do 1,5 kPa,
|  | 2.NP : 1,6*0,3*2 |  | 0.96 | [21 empty] | VV | 0
SPU
11 | 349234831R00 | Doplnění zdiva (s dodáním hmot) okenních obrub | m | 10.5 |  | 0 |  | 0 |  | 0 | 21 | 0 | 0 | 0 | 0 | 0 | 801-4 | RTS 18/ I | Indiv | 0.63 | 6.62 |  |  |  |  | POL1_1
|  | 1.-2.NP : 1,5*2+1,6*4+1,1 |  | 10.5 | [21 empty] | VV | 0
SPU
12 | 349234841R00 | Doplnění zdiva (s dodáním hmot) říms pod i nadokenních | m | 11.25 |  | 0 |  | 0 |  | 0 | 21 | 0 | 0 | 0 | 0 | 0 | 801-4 | RTS 18/ I | Indiv | 0.83 | 9.34 |  |  |  |  | POL1_1
|  | 1. - 2.NP : 2,1*3+2,05+1,5+1,4 |  | 11.25 | [21 empty] | VV | 0
SPU
Díl: | 5 | Komunikace |  |  |  | 0 |  | 0 |  | 0 |  | 0 |  | 0 |  | 0 |  |  |  |  | 2.65 |  |  |  |  | DIL
13 | 566901111R00 | Vyspravení podkladu po překopech kamenivem těženým nebo štěrkopískem | m3 | 1.3 |  | 0 |  | 0 |  | 0 | 21 | 0 | 0 | 0 | 0 | 0 | 822-1 | RTS 18/ I | Indiv | 0.162 | 0.21 |  |  |  |  | POL1_1
|  | pro inženýrské sítě, se zhutněním | [23 empty] | SPI
|  | 13,0*0,5*0,1*2 |  | 1.3 | [21 empty] | VV | 0
SPU
14 | 566903111R00 | Vyspravení podkladu po překopech kamenivem hrubým drceným | t | 4.342 |  | 0 |  | 0 |  | 0 | 21 | 0 | 0 | 0 | 0 | 0 | 822-1 | RTS 18/ I | Indiv | 0.163 | 0.71 |  |  |  |  | POL1_1
|  | pro inženýrské sítě, se zhutněním | [23 empty] | SPI
|  | 13,0*0,5*0,2*2*1,67 |  | 4.34 | [21 empty] | VV | 0
SPU
15 | 572952111R00 | Vyspravení krytu po překopech pro inženýrské sítě asfaltovým betonem, po zhutnění tloušťky 30 až 50 mm | m2 | 15.6 |  | 0 |  | 0 |  | 0 | 21 | 0 | 0 | 0 | 0 | 0 | 822-1 | RTS 18/ I | Indiv | 0.111 | 1.73 |  |  |  |  | POL1_1
|  | 13,0*0,6*2 |  | 15.6 | [21 empty] | VV | 0
SPU
Díl: | 61 | Upravy povrchů vnitřní |  |  |  | 0 |  | 0 |  | 0 |  | 0 |  | 0 |  | 0 |  |  |  |  | 47.89 |  |  |  |  | DIL
16 | 610991111R00 | Zakrývání výplní vnitřních otvorů, předmětů apod. fólií Pe 0,05-0,2 mm | m2 | 33.22 |  | 0 |  | 0 |  | 0 | 21 | 0 | 0 | 0 | 0 | 0 | 801-1 | RTS 18/ I | Indiv | 0.078 | 2.59 |  |  |  |  | POL1_1
|  | které se zřizují před úpravami povrchu, a obalení osazených dveřních zárubní před znečištěním při úpravách povrchu nástřikem plastických maltovin včetně pozdějšího odkrytí, | [23 empty] | SPI |  | které se zřizují před úpravami povrchu, a obalení osazených dveřních zárubní před znečištěním při úpravách povrchu nástřikem plastických maltovin včetně pozdějšího odkrytí,
|  | (3,2+22,4+4,6)*1,1 |  | 33.22 | [21 empty] | VV | 0
SPU
17 | 612401291RT2 | Omítky malých ploch vnitřních stěn přes 0,09 do 0,25 m2, vápennou štukovou omítkou | kus | 5 |  | 0 |  | 0 |  | 0 | 21 | 0 | 0 | 0 | 0 | 0 | 801-4 | RTS 18/ I | Indiv | 0.35974 | 1.8 |  |  |  |  | POL1_1
|  | jakoukoliv maltou, z pomocného pracovního lešení o výšce podlahy do 1900 mm a pro zatížení do 1,5 kPa, | [23 empty] | SPI
|  | 1.NP : 3 |  | 3 | [21 empty] | VV | 0
|  | 2.NP : 2 |  | 2 | [21 empty] | VV | 0
SPU
18 | 612401391RT2 | Omítky malých ploch vnitřních stěn přes 0,25 do 1 m2, vápennou štukovou omítkou | kus | 2 |  | 0 |  | 0 |  | 0 | 21 | 0 | 0 | 0 | 0 | 0 | 801-4 | RTS 18/ I | Indiv | 0.88293 | 1.77 |  |  |  |  | POL1_1
|  | jakoukoliv maltou, z pomocného pracovního lešení o výšce podlahy do 1900 mm a pro zatížení do 1,5 kPa, | [23 empty] | SPI
|  | 2.NP : 2 |  | 2 | [21 empty] | VV | 0
SPU
19 | 612409991RT2 | Začištění omítek kolem oken, dveří a obkladů apod. s použitím suché maltové směsi | m | 19.2 |  | 0 |  | 0 |  | 0 | 21 | 0 | 0 | 0 | 0 | 0 | 801-4 | RTS 18/ I | Indiv | 0.18233 | 3.5 |  |  |  |  | POL1_1
|  | 1.NP : 4,8*2*2 |  | 19.2 | [21 empty] | VV | 0
SPU
20 | 612421626R00 | Omítky vnitřní stěn vápenné nebo vápenocementové v podlaží i ve schodišti hladké | m2 | 21.5 |  | 0 |  | 0 |  | 0 | 21 | 0 | 0 | 0 | 0 | 0 | 801-1 | RTS 18/ I | Indiv | 0.504 | 10.84 |  |  |  |  | POL1_1
|  | výkaz výměr viz specifikace sanačních opatření | [23 empty] | POP
SPU
21 | 612425931RT2 | Omítka vápenná vnitřního ostění omítkou štukovou | m2 | 23.13 |  | 0 |  | 0 |  | 0 | 21 | 0 | 0 | 0 | 0 | 0 | 801-4 | RTS 18/ I | Indiv | 1.1842 | 27.39 |  |  |  |  | POL1_1
|  | okenního nebo dveřního, z pomocného pracovního lešení o výšce podlahy do 1900 mm a pro zatížení do 1,5 kPa, | [23 empty] | SPI
|  | (3,6*2+1,5*4+3,6*2*2+3,7*2*2+3,1*2+2,0*2+3,7*2)*0,3 |  | 18 | [21 empty] | VV | 0
|  | (2,55*2*3+1,8)*0,3 |  | 5.13 | [21 empty] | VV | 0
SPU
Díl: | 62 | Úpravy povrchů vnější |  |  |  | 0 |  | 0 |  | 0 |  | 0 |  | 0 |  | 0 |  |  |  |  | 329.96 |  |  |  |  | DIL
22 | 620991121R00 | Zakrývání výplní vnějších otvorů z postaveného lešení | m2 | 33.22 |  | 0 |  | 0 |  | 0 | 21 | 0 | 0 | 0 | 0 | 0 | 801-1 | RTS 18/ I | Indiv | 0.078 | 2.59 |  |  |  |  | POL1_1
|  | s rámy a zárubněmi, zábradlí, předmětů oplechování apod., které se zřizují ještě před úpravami povrchu, před jejich znečištěním při úpravách povrchu nástřikem plastických (lepivých) maltovin | [23 empty] | SPI |  | s rámy a zárubněmi, zábradlí, předmětů oplechování apod., které se zřizují ještě před úpravami povrchu, před jejich znečištěním při úpravách povrchu nástřikem plastických (lepivých) maltovin
|  | (3,2+22,4+4,6)*1,1 |  | 33.22 | [21 empty] | VV | 0
SPU
23 | 622401939R00 | Příplatky k omítce vnějších stěn a štítů za zvýšenou pracnost u menšího rozsahu omítky při úhrnné ploše jednotlivých otvorů v souvisle omítané fasádě, bez části průčelí jinak upravovaného a bez souvislých pásů oken neohraničených omítkou alespoň ze tří stran za provedení styku dvou barevných odstínů u omítky břízolitové a z umělého kamene (měří se délka přechodu barev) | m | 32 |  | 0 |  | 0 |  | 0 | 21 | 0 | 0 | 0 | 0 | 0 | 801-1 | RTS 18/ I | Indiv | 0.021 | 0.67 |  |  |  |  | POL1_1
SPU
24 | 622421111RT2 | Omítky vnější stěn vápenné nebo vápenocementové hrubé nezatřené, bez uvedení složitosti | m2 | 19.95 |  | 0 |  | 0 |  | 0 | 21 | 0 | 0 | 0 | 0 | 0 | 801-1 | RTS 18/ I | Indiv | 0.2563 | 5.11 |  |  |  |  | POL1_1
|  | Zapravení po otlučeném obkladu pod zateplení. | [23 empty] | POP
|  | (21,2*2+21,7+1,2*2)*0,3 |  | 19.95 | [21 empty] | VV | 0
SPU
25 | 622421121RT2 | Omítky vnější stěn vápenné nebo vápenocementové hrubé zatřené, bez uvedení složitosti | m2 | 471.328 |  | 0 |  | 0 |  | 0 | 21 | 0 | 0 | 0 | 0 | 0 | 801-1 | RTS 18/ I | Indiv | 0.41402 | 195.14 |  |  |  |  | POL1_1
|  | Sokl pod tereném po odstranění možné přizdívky. | [23 empty] | POP
|  | sokl: : (21,2*2+21,7+1,2*2)*0,6 |  | 39.9 | [21 empty] | VV | 0
|  | pod zateplení: : | [23 empty] | VV | 0
|  | ostění : | [23 empty] | VV | 0
|  | (3,6*2+1,5*4+3,6*2*2+3,7*2*2+3,1*2+2,0*2+3,7*2)*0,3 |  | 18 | [21 empty] | VV | 0
|  | (2,55*2+1,8)*0,3 |  | 2.07 | [21 empty] | VV | 0
|  | fasáda : | [23 empty] | VV | 0
|  | pohled severní : | [23 empty] | VV | 0
|  | 21,9*5,7-1,8*2,5*2-(1,45+2,05+2,1*2)*1,55 |  | 103.89 | [21 empty] | VV | 0
|  | pohled východní : | [23 empty] | VV | 0
|  | 9,0*8,5+7,2*7,0+5,0*4,7-1,05*2,55*2-1,8*2,4*3-1,8*2,5*2-2,4*2,1 |  | 118.05 | [21 empty] | VV | 0
|  | pohled západní : | [23 empty] | VV | 0
|  | 12,5*4,1+9,2*5,0-1,8*2,5*3-2,0*1,55 |  | 80.65 | [21 empty] | VV | 0
|  | větší tl.omítky - 30 % plochy : | [23 empty] | VV | 0
|  | 362,56*0,3 |  | 108.77 | [21 empty] | VV | 0
SPU
26 | 622451131R00 | Omítky vnější cementové stěn nebo štítů hladké stupeň složitosti I až II | m2 | 30.3 |  | 0 |  | 0 |  | 0 | 21 | 0 | 0 | 0 | 0 | 0 | 801-1 | RTS 18/ I | Indiv | 0.87472 | 26.5 |  |  |  |  | POL1_1
|  | výkaz výměr viz specifikace sanačních opatření. | [23 empty] | POP
SPU
27 | 622421210R00 | Omítka vnější stěn tepelně izolační tloušťky 30 mm, zakončená ochrannou omítkou | m2 | 5 |  | 0 |  | 0 |  | 0 | 21 | 0 | 0 | 0 | 0 | 0 | 801-1 | RTS 18/ I | Indiv | 0.633 | 3.17 |  |  |  |  | POL1_1
|  | kompletní omítkové souvrství | [23 empty] | SPI
|  | pohledy : 1,0*2,5*2 |  | 5 | [21 empty] | VV | 0
SPU
28 | 622903111R00 | Očištění zdiva nebo betonu zdí a valů před započetím oprav ručně | m2 | 161.3 |  | 0 |  | 0 |  | 0 | 21 | 0 | 0 | 0 | 0 | 0 | 801-5 | RTS 18/ I | Indiv | 0.38 | 61.29 |  |  |  |  | POL1_1
|  | před započetím oprav | [23 empty] | SPI
|  | 322,6*0,5 |  | 161.3 | [21 empty] | VV | 0
SPU
29 | 622904112R00 | Očištění fasád tlakovou vodou, složitost fasády 1 - 2 | m2 | 322.6 |  | 0 |  | 0 |  | 0 | 21 | 0 | 0 | 0 | 0 | 0 | 801-1 | RTS 18/ I | Indiv | 0.11 | 35.49 |  |  |  |  | POL1_1
SPU
30 | 192809T10 | Montáž výztužné sítě (perlinky) do stěrky-stěny, včetně výztužné sítě a stěrkového tmelu | m2 | 66.88 |  | 0 |  | 0 |  | 0 | 21 | 0 | 0 | 0 | 0 | 0 |  | Vlastní | Indiv | 0 | 0 |  |  |  |  | POL1_1
|  | pohledy : 15,2*2,2*2 |  | 66.88 | [21 empty] | VV | 0
SPU
31 | 622421407RZ5 | Zateplovací systém tl. 140 mm dle ozn, se silikonovou probarvenou omítkou | m2 | 302.59 |  | 0 |  | 0 |  | 0 | 21 | 0 | 0 | 0 | 0 | 0 |  | Vlastní | Indiv | 0 | 0 |  |  |  |  | POL1_1
|  | součástí ceny této položky je: | [23 empty] | POP
|  | - očištění a penetrace podkladu | [23 empty] | POP
|  | - montáž tepel.izolace na tmel a talíř. hmoždinky | [23 empty] | POP
|  | - dod.tepel.izolace - min.desky s kolm.vlákny | [23 empty] | POP
|  | - lepidlo + perlinka | [23 empty] | POP
|  | - přestěrkování | [23 empty] | POP
|  | - natažení tenkovrstvé venkovní probarvené omítky | [23 empty] | POP
|  | - veškeré zakládací,rohové a ukončovací profily,včetně zesílení rohů síťkou,vyplnění spár trvale pružným tmelem dle detailů. | [23 empty] | POP
|  | pohled severní : | [23 empty] | VV | 0
|  | 21,9*5,7-1,8*2,5*2-(1,45+2,05+2,1*2)*1,55 |  | 103.89 | [21 empty] | VV | 0
|  | pohled východní : | [23 empty] | VV | 0
|  | 9,0*8,5+7,2*7,0+5,0*4,7-1,05*2,55*2-1,8*2,4*3-1,8*2,5*2-2,4*2,1 |  | 118.05 | [21 empty] | VV | 0
|  | pohled západní : | [23 empty] | VV | 0
|  | 12,5*4,1+9,2*5,0-1,8*2,5*3-2,0*1,55 |  | 80.65 | [21 empty] | VV | 0
SPU
32 | 622421407RZ8 | Zateplovací systém tl. 140 mm dle skladby, bez omítky - sokl pod terénem | m2 | 39.9 |  | 0 |  | 0 |  | 0 | 21 | 0 | 0 | 0 | 0 | 0 |  | Vlastní | Indiv | 0 | 0 |  |  |  |  | POL1_1
|  | součástí ceny této položky je: | [23 empty] | POP
|  | - očištění a penetrace podkladu | [23 empty] | POP
|  | - montáž tepel.izolace na tmel a talíř. hmoždinky | [23 empty] | POP
|  | - dod.tepel.izolace - extrudovaný polystyren | [23 empty] | POP
|  | - lepidlo + perlinka | [23 empty] | POP
|  | - přestěrkování | [23 empty] | POP
|  | - veškeré zakládací,rohové a ukončovací profily,včetně zesílení rohů síťkou,vyplnění spár trvale pružným tmelem dle detailů. | [23 empty] | POP
|  | (21,2*2+21,7+1,2*2)*0,6 |  | 39.9 | [21 empty] | VV | 0
SPU
33 | 622421407RZ9 | Zateplovací systém tl. 140 mm dle skladby, s omítkou umělý kámen - sokl nad terénem | m2 | 42.25 |  | 0 |  | 0 |  | 0 | 21 | 0 | 0 | 0 | 0 | 0 |  | Vlastní | Indiv | 0 | 0 |  |  |  |  | POL1_1
|  | součástí ceny této položky je: | [23 empty] | POP
|  | - očištění a penetrace podkladu | [23 empty] | POP
|  | - montáž tepel.izolace na tmel a talíř. hmoždinky | [23 empty] | POP
|  | - dod.tepel.izolace - extrudovaný polystyren | [23 empty] | POP
|  | - lepidlo + perlinka | [23 empty] | POP
|  | - přestěrkování | [23 empty] | POP
|  | - natažení venk.omítky | [23 empty] | POP
|  | - veškeré zakládací,rohové a ukončovací profily,včetně zesílení rohů síťkou,vyplnění spár trvale pružným tmelem dle detailů. | [23 empty] | POP
|  | (21,2*2+21,7+1,2*2)*0,5+9,0*1,0 |  | 42.25 | [21 empty] | VV | 0
SPU
34 | 62242-4999 | Ukončení římsy - kompletní provedení dle detailu, F1.01-602 včetně připevňovacích konzol dod+mont | m | 41 |  | 0 |  | 0 |  | 0 | 21 | 0 | 0 | 0 | 0 | 0 |  | Vlastní | Indiv | 0 | 0 |  |  |  |  | POL1_1
|  | K/2 : 41,0 |  | 41 | [21 empty] | VV | 0
SPU
35 | 62242-6999 | Stěrka na tkaninu | m2 | 66.88 |  | 0 |  | 0 |  | 0 | 21 | 0 | 0 | 0 | 0 | 0 |  | Vlastní | Indiv | 0 | 0 |  |  |  |  | POL3_0
|  | pohledy : 15,2*2,2*2 |  | 66.88 | [21 empty] | VV | 0
SPU
36 | 62242-7999 | Zatíraná venkovní omítka - zrno 1,5mm probarvená, nebo tenkovrstvá + nátěr | m2 | 7.5 |  | 0 |  | 0 |  | 0 | 21 | 0 | 0 | 0 | 0 | 0 |  | Vlastní | Indiv | 0 | 0 |  |  |  |  | POL3_0
|  | 2,5*1,5*2 |  | 7.5 | [21 empty] | VV | 0
SPU
37 | 62242-8999 | Sanace poškoz.ŽB kcí - římsy | m2 | 9 |  | 0 |  | 0 |  | 0 | 21 | 0 | 0 | 0 | 0 | 0 |  | Vlastní | Indiv | 0 | 0 |  |  |  |  | POL3_0
|  | odstranění povrch.poškozené vrstvy betonu | [23 empty] | POP
|  | - otrýskání povrchu | [23 empty] | POP
|  | - ošetření výztuže a reprofilace betonu | [23 empty] | POP
|  | - příložky + sanační hmota tl.do 20 mm | [23 empty] | POP
|  | - zapravení | [23 empty] | POP
|  | Dodávka a montáž v kompletní skladbě daného systému, včetně všech doplňkových a pomocných konstrukcí materiálů a prací, včetně lešení, likvidace optryskaného materiálu, ochrana stavajícíh povrchů a pod | [23 empty] | POP |  | Dodávka a montáž v kompletní skladbě daného systému, včetně všech doplňkových a pomocných konstrukcí materiálů a prací, včetně lešení, likvidace optryskaného materiálu, ochrana stavajícíh povrchů a pod
|  | Rozsah sanace bude upřesněn při realizaci a odsouhlasena investorem. | [23 empty] | POP
|  | 1,5*2*3 |  | 9 | [21 empty] | VV | 0
SPU
Díl: | 63 | Podlahy a podlahové konstrukce |  |  |  | 0 |  | 0 |  | 0 |  | 0 |  | 0 |  | 0 |  |  |  |  | 127.62 |  |  |  |  | DIL
38 | 631311121R00 | Doplnění mazanin betonem prostým o ploše jednotlivě do 1 m2 tloušťky do 80 mm | m3 | 0.75 |  | 0 |  | 0 |  | 0 | 21 | 0 | 0 | 0 | 0 | 0 | 801-4 | RTS 18/ I | Indiv | 4.66 | 3.5 |  |  |  |  | POL1_1
|  | prostým betonem (s dodáním hmot) bez potěru, | [23 empty] | SPI
|  | 1.PP : 0,5*1,5*0,5*2 |  | 0.75 | [21 empty] | VV | 0
SPU
39 | 631312141R00 | Doplnění mazanin betonem prostým rýh v dosavadních mazaninách | m3 | 0.8 |  | 0 |  | 0 |  | 0 | 21 | 0 | 0 | 0 | 0 | 0 | 801-4 | RTS 18/ I | Indiv | 5.33 | 4.26 |  |  |  |  | POL1_1
|  | prostým betonem (s dodáním hmot) bez potěru, | [23 empty] | SPI
|  | 1*0,8 |  | 0.8 | [21 empty] | VV | 0
SPU
40 | 632451022R00 | Vyrovnávací potěr z cementové malty v pásu o průměrné (střední) tloušťce od 20 do 30 mm | m2 | 9.69 |  | 0 |  | 0 |  | 0 | 21 | 0 | 0 | 0 | 0 | 0 | 801-1 | RTS 18/ I | Indiv | 0.373 | 3.61 |  |  |  |  | POL1_1
|  | na zdivu jako podklad např. pod izolaci, na parapetech z prefabrikovaných dílců, pod oplechování apod., vodorovný nebo ve spádu do 15°, hlazený dřevěným hladítkem, | [23 empty] | SPI |  | na zdivu jako podklad např. pod izolaci, na parapetech z prefabrikovaných dílců, pod oplechování apod., vodorovný nebo ve spádu do 15°, hlazený dřevěným hladítkem,
|  | (0,9*3+1,45*2+1,75*2+1,8*6+2,05*4+2,1*2)*0,3 |  | 9.69 | [21 empty] | VV | 0
SPU
41 | 632451131R00 | Potěr pískocementový na mazaninách hlazený dřevěným hladítkem o tloušťce od 20 do 30 mm | m2 | 411.6 |  | 0 |  | 0 |  | 0 | 21 | 0 | 0 | 0 | 0 | 0 | 801-1 | RTS 18/ I | Indiv | 0.268 | 110.31 |  |  |  |  | POL1_1
|  | nebo betonových podkladech (400 kg cementu/m3) | [23 empty] | SPI
|  | srovnání střechy : | [23 empty] | VV | 0
|  | 22,0*9,0+21,0*9,0+8,2*3,0 |  | 411.6 | [21 empty] | VV | 0
SPU
42 | 632921913R00 | Dlažba vnitřní nebo vnější při objektu z dlaždic betonových betonových kladených do písku se zalitím spár na celou výšku cementovou maltou pro spárování o tloušťce dlaždic 60 mm | m2 | 11.7 |  | 0 |  | 0 |  | 0 | 21 | 0 | 0 | 0 | 0 | 0 | 801-1 | RTS 18/ I | Indiv | 0.508 | 5.94 |  |  |  |  | POL1_1
|  | vodorovná nebo ve spádu do 15° od vodorovné roviny | [23 empty] | SPI
|  | Včetně dodávky dlaždic. | [23 empty] | POP
|  | (21,0+1,2*2)*0,5 |  | 11.7 | [21 empty] | VV | 0
SPU
Díl: | 64 | Výplně otvorů |  |  |  | 0 |  | 0 |  | 0 |  | 0 |  | 0 |  | 0 |  |  |  |  | 32.54 |  |  |  |  | DIL
43 | 641960000R00 | Těsnění spár otvorových prvků PU pěnou | m | 77.1 |  | 0 |  | 0 |  | 0 | 21 | 0 | 0 | 0 | 0 | 0 | 801-1 | RTS 18/ I | Indiv | 0.2 | 15.42 |  |  |  |  | POL1_1
|  | vnitřní parotěsné a vně paropropustné a vodotěsné | [23 empty] | POP
|  | pásky - viz výpis truhlářských kcí. | [23 empty] | POP
|  | 3,6*2+1,5*4+3,6*2*2+3,7*2*2+3,1*2+2,0*2+3,7*2 |  | 60 | [21 empty] | VV | 0
|  | 2,55*2*3+1,8 |  | 17.1 | [21 empty] | VV | 0
SPU
44 | 648952421RT3 | Osazení parapetních desek dřevěných včetně dodávky parapetní desky šířky 350 mm | m | 32.3 |  | 0 |  | 0 |  | 0 | 21 | 0 | 0 | 0 | 0 | 0 | 801-1 | RTS 18/ I | Indiv | 0.53 | 17.12 |  |  |  |  | POL1_1
|  | na montážní pěnu, zapravení omítky pod parapetem, těsnění spáry mezi parapetem a rámem okna, dodávka silikonu. | [23 empty] | SPI
|  | a krytky boků parapetní desky - omyvatel. a desinfik.lamino DTD viz výpis truhl.výrobků | [23 empty] | POP
|  | 0,9*3+1,45*2+1,75*2+1,8*6+2,05*4+2,1*2 |  | 32.3 | [21 empty] | VV | 0
SPU
45 | 641941812R00 | Osazení kov rám oken -10m2 pěna, viz výpis zámečnických výrobků | kus | 2 |  | 0 |  | 0 |  | 0 | 21 | 0 | 0 | 0 | 0 | 0 |  | Vlastní | Indiv | 0 | 0 |  |  |  |  | POL1_1
SPU
46 | 641952611R00 | Osaz rámů oken dřev 2,5 m2 na MPP, viz výpis truhlářských výrobků | kus | 3 |  | 0 |  | 0 |  | 0 | 21 | 0 | 0 | 0 | 0 | 0 |  | Vlastní | Indiv | 0 | 0 |  |  |  |  | POL1_1
SPU
47 | 641952741R00 | Osaz rámů oken dřev 4 m2 na MPP, viz výpis truhlářských výrobků | kus | 6 |  | 0 |  | 0 |  | 0 | 21 | 0 | 0 | 0 | 0 | 0 |  | Vlastní | Indiv | 0 | 0 |  |  |  |  | POL1_1
SPU
Díl: | 900 | Zateplovací systém tl. 50 mm dle skladby, se silikonovou probarvenou omítkou 2,5 kg/m2 |  |  |  | 0 |  | 0 |  | 0 |  | 0 |  | 0 |  | 0 |  |  |  |  | 0 |  |  |  |  | DIL
48 | 900R00 | Hzs - nezmeřitelné práce čl.17-1a | hodina | 70 |  | 0 |  | 0 |  | 0 | 21 | 0 | 0 | 0 | 0 | 0 |  | Vlastní | Indiv | 0 | 0 |  |  |  |  | POL3_0
|  | zpětná montáž zámečn.výrobků : | [23 empty] | VV | 0
|  | ZS/27 : 5,0 |  | 5 | [21 empty] | VV | 0
|  | ZS/29 : 5,0 |  | 5 | [21 empty] | VV | 0
|  | stavební práce ostatní : | [23 empty] | VV | 0
|  | 1*35,0 |  | 35 | [21 empty] | VV | 0
|  | bourací práce ostatní : | [23 empty] | VV | 0
|  | 1*25,0 |  | 25 | [21 empty] | VV | 0
SPU
Díl: | 94 | Lešení a stavební výtahy |  |  |  | 0 |  | 0 |  | 0 |  | 0 |  | 0 |  | 0 |  |  |  |  | 123.64 |  |  |  |  | DIL
49 | 941941031R00 | Montáž lešení lehkého pracovního řadového s podlahami šířky od 0,80 do 1,00 m, výšky do 10 m | m2 | 375.3 |  | 0 |  | 0 |  | 0 | 21 | 0 | 0 | 0 | 0 | 0 | 800-3 | RTS 18/ I | Indiv | 0.13 | 48.79 |  |  |  |  | POL1_1
|  | včetně kotvení | [23 empty] | SPI
|  | viz pohledy : | [23 empty] | VV | 0
|  | 23,0*5,0+9,0*8,0+7,2*7,0+5,0*4,7+12,5*4,0+9,2*7,0 |  | 375.3 | [21 empty] | VV | 0
SPU
50 | 941941191R00 | Montáž lešení lehkého pracovního řadového s podlahami příplatek za každý další i započatý měsíc použití lešení šířky šířky od 0,80 do 1,00 m a výšky do 10 m | m2 | 1125.9 |  | 0 |  | 0 |  | 0 | 21 | 0 | 0 | 0 | 0 | 0 | 800-3 | RTS 18/ I | Indiv | 0.006 | 6.76 |  |  |  |  | POL1_1
|  | včetně kotvení | [23 empty] | SPI
|  | 375,3*3 |  | 1125.9 | [21 empty] | VV | 0
SPU
51 | 941941832R00 | Demontáž lešení lehkého řadového s podlahami šířky od 0,8 do 1 m, výšky přes 10 do 30 m | m2 | 375.3 |  | 0 |  | 0 |  | 0 | 21 | 0 | 0 | 0 | 0 | 0 | 800-3 | RTS 18/ I | Indiv | 0.105 | 39.41 |  |  |  |  | POL1_1
SPU
52 | 941955001R00 | Lešení lehké pracovní pomocné pomocné, o výšce lešeňové podlahy do 1,2 m | m2 | 110.8 |  | 0 |  | 0 |  | 0 | 21 | 0 | 0 | 0 | 0 | 0 | 800-3 | RTS 18/ I | Indiv | 0.177 | 19.61 |  |  |  |  | POL1_1
|  | pro ostění : | [23 empty] | VV | 0
|  | (12,2*2+21,0+10,0)*1,0*2 |  | 110.8 | [21 empty] | VV | 0
SPU
53 | 944944011R00 | Montáž ochranné sítě z umělých vláken | m2 | 187.65 |  | 0 |  | 0 |  | 0 | 21 | 0 | 0 | 0 | 0 | 0 | 800-3 | RTS 18/ I | Indiv | 0.0303 | 5.69 |  |  |  |  | POL1_1
|  | výkaz výměr viz předchozí pol. | [23 empty] | POP
|  | 375,3*0,5 |  | 187.65 | [21 empty] | VV | 0
SPU
54 | 944944031R00 | Montáž ochranné sítě příplatek k ceně za každý další i započatý měsíc použití ochranných sítí z umělých vláken | m2 | 562.95 |  | 0 |  | 0 |  | 0 | 21 | 0 | 0 | 0 | 0 | 0 | 800-3 | RTS 18/ I | Indiv | 0 | 0 |  |  |  |  | POL1_1
|  | 187,65*3 |  | 562.95 | [21 empty] | VV | 0
SPU
55 | 944944081R00 | Demontáž ochranné sítě z umělých vláken | m2 | 187.65 |  | 0 |  | 0 |  | 0 | 21 | 0 | 0 | 0 | 0 | 0 | 800-3 | RTS 18/ I | Indiv | 0.018 | 3.38 |  |  |  |  | POL1_1
SPU
Díl: | 95 | Dokončovací konstrukce na pozemních stavbách |  |  |  | 0 |  | 0 |  | 0 |  | 0 |  | 0 |  | 0 |  |  |  |  | 49.73 |  |  |  |  | DIL
56 | 952901111R00 | Vyčištění budov a ostatních objektů budov bytové nebo občanské výstavby - zametení a umytí podlah, dlažeb, obkladů, schodů v místnostech, chodbách a schodištích, vyčištění a umytí oken, dveří s rámy, zárubněmi, umytí a vyčištění jiných zasklených a natíraných ploch a zařizovacích předmětů před předáním do užívání světlá výška podlaží do 4 m | m2 | 156.6 |  | 0 |  | 0 |  | 0 | 21 | 0 | 0 | 0 | 0 | 0 | 801-1 | RTS 18/ I | Indiv | 0.308 | 48.23 |  |  |  |  | POL1_1
|  | Vzhledem k provádění prací z lešení bude provedeno | [23 empty] | POP
|  | vyčištění pouze tzv."pracovní fronty " v šířce 1,5 m okolo obvod.stěn. | [23 empty] | POP
|  | (21,2+21,0+10,0)*1,5*2 |  | 156.6 | [21 empty] | VV | 0
SPU
57 | 953941211R00 | Drobné kovové předměty se zalitím maltou cementovou osazování drobných kovových předmětů, náklady na dodání kovových předmětů se oceńují ve specifikaci konzol nebo kotev do vynechaných nebo vysekaných kapes pro schodišťová madla do zdi, pro kotvení konstrukcí ze sklobetonu, radiátorové konzoly apod. | kus | 6 |  | 0 |  | 0 |  | 0 | 21 | 0 | 0 | 0 | 0 | 0 | 801-1 | RTS 18/ I | Indiv | 0.25 | 1.5 |  |  |  |  | POL1_1
SPU
58 | 95199-1199 | Ochrana stáv střechy při stavbě proti zatečení, po odstranění krytiny - např plachty apod. | m2 | 452.76 |  | 0 |  | 0 |  | 0 | 21 | 0 | 0 | 0 | 0 | 0 |  | Vlastní | Indiv | 0 | 0 |  |  |  |  | POL1_1
|  | (22,0*9,0+21,0*9,0+8,2*3,0)*1,1 |  | 452.76 | [21 empty] | VV | 0
SPU
59 | 95979-1199 | Demontáž a zpětná montáž držáků vlajek a značení, domů - viz výkresy fasád | kus | 1 |  | 0 |  | 0 |  | 0 | 21 | 0 | 0 | 0 | 0 | 0 |  | Vlastní | Indiv | 0 | 0 |  |  |  |  | POL1_1
SPU
60 | 95979-1299 | Zakrytí podlahy - ochrana před poškozením | m2 | 220.2 |  | 0 |  | 0 |  | 0 | 21 | 0 | 0 | 0 | 0 | 0 |  | Vlastní | Indiv | 0 | 0 |  |  |  |  | POL1_1
|  | v patrech,kde probíhají výměny oken např.staré koberce,PVC apod.Vzhledem k provádění prací z lešení bude provedeno zakrytí tzv."pracovní fronty " v šířce 1,5 m okolo obvod.stěn. | [23 empty] | POP |  | v patrech,kde probíhají výměny oken např.staré koberce,PVC apod.Vzhledem k provádění prací z lešení bude provedeno zakrytí tzv."pracovní fronty " v šířce 1,5 m okolo obvod.stěn.
|  | (21,2*2+21,0+10,0)*1,5*2 |  | 220.2 | [21 empty] | VV | 0
SPU
61 | 95979-1499 | Demontáž a zpětná montáž venkovního čidla, - viz výkresy fasád | kus | 1 |  | 0 |  | 0 |  | 0 | 21 | 0 | 0 | 0 | 0 | 0 |  | Vlastní | Indiv | 0 | 0 |  |  |  |  | POL1_1
SPU
62 | 95979-1799 | Demontáž a zpětná montáž stáv.kotev.prodloužení, kotvení | kus | 72 |  | 0 |  | 0 |  | 0 | 21 | 0 | 0 | 0 | 0 | 0 |  | Vlastní | Indiv | 0 | 0 |  |  |  |  | POL1_1
|  | ZS/27 : 2*4 |  | 8 | [21 empty] | VV | 0
|  | ZS/28 : 7*8 |  | 56 | [21 empty] | VV | 0
|  | ZS/29 : 1*8 |  | 8 | [21 empty] | VV | 0
SPU
63 | 95979-1899 | Demontáž a zpětná montáž stáv.zábradlí, prodloužení kotvení apod | m | 1.1 |  | 0 |  | 0 |  | 0 | 21 | 0 | 0 | 0 | 0 | 0 |  | Vlastní | Indiv | 0 | 0 |  |  |  |  | POL1_1
|  | ZS/19 : 1,1 |  | 1.1 | [21 empty] | VV | 0
SPU
Díl: | 951 | Práce HSV, PSV, montáže |  |  |  | 0 |  | 0 |  | 0 |  | 0 |  | 0 |  | 0 |  |  |  |  | 0 |  |  |  |  | DIL
64 | PC 95111 | Rezerva na detaily konstrukcí | kus | 1 |  | 0 |  | 0 |  | 0 | 21 | 0 | 0 | 0 | 0 | 0 |  | Vlastní | Indiv | 0 | 0 |  |  |  |  | POL3_0
|  | Vzhledem k tomu, že se jedná o rekonstrukci památkově chráněného objektu, kde mohou během stavby vzniknou možné vícepráce spojené s odkrytím konstrukcí nebo složitostí provádění, | [23 empty] | POP |  | Vzhledem k tomu, že se jedná o rekonstrukci památkově chráněného objektu, kde mohou během stavby vzniknou možné vícepráce spojené s odkrytím konstrukcí nebo složitostí provádění,
|  | nacení každý účastník výběrového řízení tuto položku ve výši 145 000 Kč ( požadavek zadavatele ).Tyto náklady budou čerpány pouze se souhlasem investora a projektanta. | [23 empty] | POP |  | nacení každý účastník výběrového řízení tuto položku ve výši 145 000 Kč ( požadavek zadavatele ).Tyto náklady budou čerpány pouze se souhlasem investora a projektanta.
SPU
Díl: | 96 | Bourání konstrukcí |  |  |  | 0 |  | 0 |  | 0 |  | 0 |  | 0 |  | 0 |  |  |  |  | 459.13 |  |  |  |  | DIL
65 | 113106121R00 | Rozebrání komunikací pro pěší s jakýmkoliv ložem a výplní spár z betonových nebo kameninových dlaždic nebo tvarovek | m2 | 11.7 |  | 0 |  | 0 |  | 0 | 21 | 0 | 0 | 0 | 0 | 0 | 822-1 | RTS 18/ I | Indiv | 0.16 | 1.87 |  |  |  |  | POL1_1
|  | s přemístěním hmot na skládku na vzdálenost do 3 m nebo s naložením na dopravní prostředek | [23 empty] | SPI
|  | (21,0+1,2*2)*0,5 |  | 11.7 | [21 empty] | VV | 0
SPU
66 | 113107123R00 | Odstranění podkladů nebo krytů z kameniva hrubého drceného, v ploše jednotlivě do 200 m2, o tloušťce vrstvy přes 200 do 300 mm | m2 | 13 |  | 0 |  | 0 |  | 0 | 21 | 0 | 0 | 0 | 0 | 0 | 822-1 | RTS 15/ I | Indiv | 1.053 | 13.69 |  |  |  |  | POL1_1
|  | 13,0*0,5*2 |  | 13 | [21 empty] | VV | 0
SPU
67 | 113107142R00 | Odstranění podkladů nebo krytů živičných, v ploše jednotlivě do 200 m2, o tloušťce vrstvy přes 50 do 100 mm | m2 | 13 |  | 0 |  | 0 |  | 0 | 21 | 0 | 0 | 0 | 0 | 0 | 822-1 | RTS 15/ I | Indiv | 0.375 | 4.88 |  |  |  |  | POL1_1
SPU
68 | 919735113R00 | Řezání stávajících krytů nebo podkladů živičných, hloubky přes 100 do 150 mm | m | 26 |  | 0 |  | 0 |  | 0 | 21 | 0 | 0 | 0 | 0 | 0 | 822-1 | RTS 18/ I | Indiv | 0.055 | 1.43 |  |  |  |  | POL1_1
|  | včetně spotřeby vody | [23 empty] | SPI
|  | 13,0*2 |  | 26 | [21 empty] | VV | 0
SPU
69 | 965041441R00 | Bourání podkladů pod dlažby nebo litých celistvých dlažeb a mazanin lehčených, tloušťky přes 100 mm, plochy přes 4 m2 | m3 | 61.74 |  | 0 |  | 0 |  | 0 | 21 | 0 | 0 | 0 | 0 | 0 | 801-3 | RTS 18/ I | Indiv | 3.574 | 220.66 |  |  |  |  | POL1_1
|  | (22,0*9,0+21,0*9,0+8,2*3,0)*(0,1+0,2)/2 |  | 61.74 | [21 empty] | VV | 0
SPU
70 | 967031732R00 | Přisekání plošné zdiva cihelného na jakoukoliv maltu vápennou nebo vépenocementovou, tloušťky do 100 mm | m2 | 30.3 |  | 0 |  | 0 |  | 0 | 21 | 0 | 0 | 0 | 0 | 0 | 801-3 | RTS 18/ I | Indiv | 0.5 | 15.15 |  |  |  |  | POL1_1
|  | z jakýchkoliv cihel pálených, včetně pomocného lešení o výšce podlahy do 1900 mm a pro zatížení do 1,5 kPa (150 kg/m2), | [23 empty] | SPI
|  | výkaz výměr viz specifikace sanačních opatření. | [23 empty] | POP
SPU
71 | 968061112R00 | Vyvěšení nebo zavěšení dřevěných křídel oken, plochy do 1,5 m2 | kus | 12 |  | 0 |  | 0 |  | 0 | 21 | 0 | 0 | 0 | 0 | 0 | 801-3 | RTS 18/ I | Indiv | 0.03 | 0.36 |  |  |  |  | POL1_1
|  | oken, dveří a vrat, s uložením a opětovným zavěšením po provedení stavebních změn, | [23 empty] | SPI
|  | 3*4 |  | 12 | [21 empty] | VV | 0
SPU
72 | 968061113R00 | Vyvěšení nebo zavěšení dřevěných křídel oken, plochy přes 1,5 m2 | kus | 36 |  | 0 |  | 0 |  | 0 | 21 | 0 | 0 | 0 | 0 | 0 | 801-3 | RTS 18/ I | Indiv | 0.06 | 2.16 |  |  |  |  | POL1_1
|  | oken, dveří a vrat, s uložením a opětovným zavěšením po provedení stavebních změn, | [23 empty] | SPI
|  | 6*6 |  | 36 | [21 empty] | VV | 0
SPU
73 | 968062354R00 | Vybourání dřevěných rámů oken dvojitých nebo zdvojených, plochy do 1 m2 | m2 | 0.99 |  | 0 |  | 0 |  | 0 | 21 | 0 | 0 | 0 | 0 | 0 | 801-3 | RTS 18/ I | Indiv | 0.955 | 0.95 |  |  |  |  | POL1_1
|  | včetně pomocného lešení o výšce podlahy do 1900 mm a pro zatížení do 1,5 kPa (150 kg/m2), | [23 empty] | SPI
|  | 0,9*1,1 |  | 0.99 | [21 empty] | VV | 0
SPU
74 | 968062355R00 | Vybourání dřevěných rámů oken dvojitých nebo zdvojených, plochy do 2 m2 | m2 | 2.2475 |  | 0 |  | 0 |  | 0 | 21 | 0 | 0 | 0 | 0 | 0 | 801-3 | RTS 18/ I | Indiv | 0.612 | 1.38 |  |  |  |  | POL1_1
|  | včetně pomocného lešení o výšce podlahy do 1900 mm a pro zatížení do 1,5 kPa (150 kg/m2), | [23 empty] | SPI
|  | 1,45*1,55 |  | 2.25 | [21 empty] | VV | 0
SPU
75 | 968062356R00 | Vybourání dřevěných rámů oken dvojitých nebo zdvojených, plochy do 4 m2 | m2 | 22.35 |  | 0 |  | 0 |  | 0 | 21 | 0 | 0 | 0 | 0 | 0 | 801-3 | RTS 18/ I | Indiv | 0.465 | 10.39 |  |  |  |  | POL1_1
|  | včetně pomocného lešení o výšce podlahy do 1900 mm a pro zatížení do 1,5 kPa (150 kg/m2), | [23 empty] | SPI
|  | 2,1*1,5+2,1*1,6*4+1,5*1,6+2,1*1,6 |  | 22.35 | [21 empty] | VV | 0
SPU
76 | 968071113R00 | Vyvěšení nebo zavěšení kovových křídel oken, plochy přes 1,5 m2 | kus | 4 |  | 0 |  | 0 |  | 0 | 21 | 0 | 0 | 0 | 0 | 0 | 801-3 | RTS 18/ I | Indiv | 0.09 | 0.36 |  |  |  |  | POL1_1
|  | s případným uložením a opětovným zavěšením po provedení stavebních změn, | [23 empty] | SPI
SPU
77 | 968072641R00 | Vybourání a vyjmutí kovových rámů a rolet rámů, včetně pomocného lešení o výšce podlahy do 1900 mm a pro zatížení do 1,5 kPa (150 kg/m2) stěn jakýchkoliv kromě výkladních, jakýchkoliv ploch | m2 | 4.59 |  | 0 |  | 0 |  | 0 | 21 | 0 | 0 | 0 | 0 | 0 | 801-3 | RTS 18/ I | Indiv | 0.332 | 1.52 |  |  |  |  | POL1_1
|  | 1,8*2,55 |  | 4.59 | [21 empty] | VV | 0
SPU
78 | 976074121R00 | Vybourání kovových doplňkových konstrukcí kotevních želez , zapuštěných do 300 mm ve zdivu nebo dlažbě z jakýchkoliv cihel, na jakoukoliv maltu vápennou nebo vápenocementovou | kus | 6 |  | 0 |  | 0 |  | 0 | 21 | 0 | 0 | 0 | 0 | 0 | 801-3 | RTS 18/ I | Indiv | 0.333 | 2 |  |  |  |  | POL1_1
SPU
79 | 978013191R00 | Otlučení omítek vápenných nebo vápenocementových vnitřních s vyškrabáním spár, s očištěním zdiva stěn, v rozsahu do 100 % | m2 | 116.125 |  | 0 |  | 0 |  | 0 | 21 | 0 | 0 | 0 | 0 | 0 | 801-3 | RTS 18/ I | Indiv | 0.26 | 30.19 |  |  |  |  | POL1_1
|  | (21,5+71,4)*1,25 |  | 116.13 | [21 empty] | VV | 0
SPU
80 | 978023411R00 | Vysekání, vyškrábání a vyčištění spár zdiva cihelného mimo komínového | m2 | 123.2 |  | 0 |  | 0 |  | 0 | 21 | 0 | 0 | 0 | 0 | 0 | 801-3 | RTS 18/ I | Indiv | 0.22 | 27.1 |  |  |  |  | POL1_1
|  | výkaz výměr viz specifikace sanačních opatření. | [23 empty] | POP
|  | vně : 30,3 |  | 30.3 | [21 empty] | VV | 0
|  | vni : 21,5+71,4 |  | 92.9 | [21 empty] | VV | 0
SPU
81 | 978036191R00 | Otlučení vnějších omítek šlechtěných břizolitových, v rozsahu do 100 % | m2 | 458.848 |  | 0 |  | 0 |  | 0 | 21 | 0 | 0 | 0 | 0 | 0 | 801-3 | RTS 18/ I | Indiv | 0.23 | 105.54 |  |  |  |  | POL1_1
|  | sanace : 30,3 |  | 30.3 | [21 empty] | VV | 0
|  | pod zateplení : | [23 empty] | VV | 0
|  | ostění : | [23 empty] | VV | 0
|  | (3,6*2+1,5*4+3,6*2*2+3,7*2*2+3,1*2+2,0*2+3,7*2)*0,3 |  | 18 | [21 empty] | VV | 0
|  | (2,55*2+1,8)*0,3 |  | 2.07 | [21 empty] | VV | 0
|  | pohled severní : | [23 empty] | VV | 0
|  | 21,9*5,7-1,8*2,5*2-(1,45+2,05+2,1*2)*1,55 |  | 103.89 | [21 empty] | VV | 0
|  | pohled východní : | [23 empty] | VV | 0
|  | 9,0*8,5+7,2*7,0+5,0*4,7-1,05*2,55*2-1,8*2,4*3-1,8*2,5*2-2,4*2,1 |  | 118.05 | [21 empty] | VV | 0
|  | pohled západní : | [23 empty] | VV | 0
|  | 12,5*4,1+9,2*5,0-1,8*2,5*3-2,0*1,55 |  | 80.65 | [21 empty] | VV | 0
|  | Mezisoučet |  | 352.96 | [21 empty] | VV | 1
|  | větší tl.omítky - 30 % plochy : | [23 empty] | VV | 0
|  | 352,96*0,3 |  | 105.89 | [21 empty] | VV | 0
SPU
82 | 978059631R00 | Odsekání a odebrání obkladů stěn z obkladaček vnějších z jakýchkoliv materiálů, plochy přes 2 m2 | m2 | 15.03 |  | 0 |  | 0 |  | 0 | 21 | 0 | 0 | 0 | 0 | 0 | 801-3 | RTS 18/ I | Indiv | 0.39 | 5.86 |  |  |  |  | POL1_1
|  | včetně otlučení podkladní omítky až na zdivo, | [23 empty] | SPI
|  | (13,0+13,0+21,7+1,2*2)*0,3 |  | 15.03 | [21 empty] | VV | 0
SPU
83 | 978071221R00 | Odsekání omítky a odstranění izolace lepenkové svislé, plochy přes 1 m2 | m2 | 30.3 |  | 0 |  | 0 |  | 0 | 21 | 0 | 0 | 0 | 0 | 0 | 801-3 | RTS 18/ I | Indiv | 0.45 | 13.64 |  |  |  |  | POL1_1
|  | výkaz výměr viz specifikace sanačních opatření. | [23 empty] | POP
SPU
84 | 97959-1199 | Demontáž mříží | m2 | 10.71 |  | 0 |  | 0 |  | 0 | 21 | 0 | 0 | 0 | 0 | 0 |  | Vlastní | Indiv | 0 | 0 |  |  |  |  | POL1_1
|  | ZS/28 : 2,1*1,7*3 |  | 10.71 | [21 empty] | VV | 0
SPU
Díl: | 99 | Staveništní přesun hmot |  |  |  | 0 |  | 0 |  | 0 |  | 0 |  | 0 |  | 0 |  |  |  |  | 222.21 |  |  |  |  | DIL
85 | 999281211R00 | Přesun hmot pro opravy a údržbu objektů pro opravy a údržbu vnějších plášťů dosavadních objektů výšky do 25 m | t | 118.7011 |  | 0 |  | 0 |  | 0 | 21 | 0 | 0 | 0 | 0 | 0 | 801-4 | RTS 18/ I | Indiv | 1.872 | 222.21 |  |  |  |  | POL1_1
|  | oborů 801, 803, 811 a 812 | [23 empty] | SPI
SPU
Díl: | 712 | Živičné krytiny |  |  |  | 0 |  | 0 |  | 0 |  | 0 |  | 0 |  | 0 |  |  |  |  | 526.52 |  |  |  |  | DIL
86 | 712300833RT3 | Odstranění povlakové krytiny a mechu na střechách plochých do 10° povlakové krytiny třívrstvé, z ploch jednotlivě přes 20 m | m2 | 411.6 |  | 0 |  | 0 |  | 0 | 21 | 0 | 0 | 0 | 0 | 0 | 800-711 | RTS 18/ I | Indiv | 0.065 | 26.75 |  |  |  |  | POL1_7
|  | 22,0*9,0+21,0*9,0+8,2*3,0 |  | 411.6 | [21 empty] | VV | 0
SPU
87 | 712311101RZ1 | Povlakové krytiny střech do 10° za studena nátěrem 1 x, penetračním nebo asfaltovým lakem, včetně dodávky materiálu | m2 | 432.18 |  | 0 |  | 0 |  | 0 | 21 | 0 | 0 | 0 | 0 | 0 | 800-711 | RTS 18/ I | Indiv | 0.0275 | 11.88 |  |  |  |  | POL1_7
|  | výkaz výměr viz předchozí pol. | [23 empty] | POP
|  | 411,6*1,05 |  | 432.18 | [21 empty] | VV | 0
SPU
88 | 712341559RZ5 | Povlakové krytiny střech do 10° pásy přitavením v celé ploše, 1 vrstva, včetně dodávky pásu izolačního z oxidovaného asfaltu natavitelného; nosná vložka skelná tkanina | m2 | 411.6 |  | 0 |  | 0 |  | 0 | 21 | 0 | 0 | 0 | 0 | 0 | 800-711 | RTS 18/ I | Indiv | 0.2 | 82.32 |  |  |  |  | POL1_7
|  | skleněnou vložkou výkaz výměr viz předchozí pol. | [23 empty] | POP
SPU
89 | 712373111R00 | Povlakové krytiny střech do 10° termoplasty kotvené do betonu, 6 kotev/m2, tl. izolace do 160 mm, bez dodávky fólie, bez rozlišení tloušťky fólie | m2 | 432.18 |  | 0 |  | 0 |  | 0 | 21 | 0 | 0 | 0 | 0 | 0 | 800-711 | RTS 18/ I | Indiv | 0.9146 | 395.27 |  |  |  |  | POL1_7
|  | Položení fólie, ukotvení k podkladu talířovými hmoždinkami, svaření všech spojů, překrytí kotev pásem fólie, vni a venk. přechod.úhelníček. | [23 empty] | POP
|  | 411,6*1,05 |  | 432.18 | [21 empty] | VV | 0
SPU
90 | 998712102R00 | Přesun hmot pro povlakové krytiny v objektech výšky přes 6 do 12 m | t | 6.4016 |  | 0 |  | 0 |  | 0 | 21 | 0 | 0 | 0 | 0 | 0 | 800-711 | RTS 18/ I | Indiv | 1.609 | 10.3 |  |  |  |  | POL1_7
|  | 50 m vodorovně | [23 empty] | SPI
SPU
91 | 628 19009 | Hydroizol.pás pro střechu C1 | M2 | 497.007 |  | 0 |  | 0 |  | 0 | 21 | 0 | 0 | 0 | 0 | 0 |  | Vlastní | Indiv | 0 | 0 |  |  |  |  | POL1_7
|  | Odolný proti povětr.vlivům,sluneč.záření,na bázi měkč.PVC,nosná vložka z polyester.tkaniny - viz popis k provádění střechy. | [23 empty] | POP
|  | 432,18*1,15 |  | 497.01 | [21 empty] | VV | 0
SPU
92 | 71299-1199 | Lemování zdi a vytažení na vyvýšenou část, včetně závětrné lišty R.š.125mm+250mm | M | 21 |  | 0 |  | 0 |  | 0 | 21 | 0 | 0 | 0 | 0 | 0 |  | Vlastní | Indiv | 0 | 0 |  |  |  |  | POL3_0
|  | vytažení na zdi : 10,5*2 |  | 21 | [21 empty] | VV | 0
SPU
Díl: | 713 | Izolace tepelné |  |  |  | 0 |  | 0 |  | 0 |  | 0 |  | 0 |  | 0 |  |  |  |  | 223.9 |  |  |  |  | DIL
93 | 713100824R00 | Odstranění tepelné izolace z kombidesek z kombidesek jednostraně, tloušťky přes 50 mm | m2 | 411.6 |  | 0 |  | 0 |  | 0 | 21 | 0 | 0 | 0 | 0 | 0 | 800-713 | RTS 18/ I | Indiv | 0.209 | 86.02 |  |  |  |  | POL1_7
|  | 22,0*9,0+21,0*9,0+8,2*3,0 |  | 411.6 | [21 empty] | VV | 0
SPU
94 | 713131131R00 | Montáž tepelné izolace stěn lepením | m2 | 13.5 |  | 0 |  | 0 |  | 0 | 21 | 0 | 0 | 0 | 0 | 0 | 800-713 | RTS 18/ I | Indiv | 0.212 | 2.86 |  |  |  |  | POL1_7
|  | 27,0*0,5 |  | 13.5 | [21 empty] | VV | 0
SPU
95 | 713141111R00 | Montáž tepelné izolace střech na plný podklad plně lepená asfaltem, jednovrstvá | m2 | 823.2 |  | 0 |  | 0 |  | 0 | 21 | 0 | 0 | 0 | 0 | 0 | 800-713 | RTS 18/ I | Indiv | 0.14 | 115.25 |  |  |  |  | POL1_7
|  | 411,6*2 |  | 823.2 | [21 empty] | VV | 0
SPU
96 | 998713102R00 | Přesun hmot pro izolace tepelné v objektech výšky do 12 m | t | 10.7995 |  | 0 |  | 0 |  | 0 | 21 | 0 | 0 | 0 | 0 | 0 | 800-713 | RTS 18/ I | Indiv | 1.831 | 19.77 |  |  |  |  | POL1_7
|  | 50 m vodorovně | [23 empty] | SPI
SPU
97 | 284 12569 | TEPELNĚ IZOLAČNÍ DESKY "PIR" TL.60 mm, S OBOUSTRNNOU AL FOLIÍ | M2 | 432.18 |  | 0 |  | 0 |  | 0 | 21 | 0 | 0 | 0 | 0 | 0 |  | Vlastní | Indiv | 0 | 0 |  |  |  |  | POL1_7
|  | výkaz výměr viz předchozí pol. | [23 empty] | POP
|  | 411,6*1,05 |  | 432.18 | [21 empty] | VV | 0
SPU
98 | 283-11521 | PĚNOVÝ POLYSTYREN EPS 70 S - SPÁDOVÉ KLÍNY | M3 | 43.218 |  | 0 |  | 0 |  | 0 | 21 | 0 | 0 | 0 | 0 | 0 |  | Vlastní | Indiv | 0 | 0 |  |  |  |  | POL3_0
|  | 411,6*(0,06+0,14)/2*1,05 |  | 43.22 | [21 empty] | VV | 0
SPU
99 | 28375868R | deska izolační EPS 100; pěnový polystyren s grafitem; povrch hladký; rovná hrana; tl. 50,0 mm; součinitel tepelné vodivosti 0,031 W/mK; R = 1,610 m2K/W; obj. hmotnost 20,00 kg/m3 | m2 | 14.175 |  | 0 |  | 0 |  | 0 | 21 | 0 | 0 | 0 | 0 | 0 | SPCM | RTS 18/ I | Indiv | 0 | 0 |  |  |  |  | POL3_0
|  | atika : 13,5*1,05 |  | 14.18 | [21 empty] | VV | 0
SPU
Díl: | 762 | Konstrukce tesařské |  |  |  | 0 |  | 0 |  | 0 |  | 0 |  | 0 |  | 0 |  |  |  |  | 0.45 |  |  |  |  | DIL
100 | 998762102R00 | Přesun hmot pro konstrukce tesařské v objektech výšky do 12 m | t | 0.2592 |  | 0 |  | 0 |  | 0 | 21 | 0 | 0 | 0 | 0 | 0 | 800-762 | RTS 18/ I | Indiv | 1.751 | 0.45 |  |  |  |  | POL1_7
|  | 50 m vodorovně | [23 empty] | SPI
SPU
101 | 76299-1199 | Pomocná kce na atice z dřevoštěpk.desek 20 mm, pro kotvení klemp.výrobků - desky pro vně prostř. | m2 | 8.1 |  | 0 |  | 0 |  | 0 | 21 | 0 | 0 | 0 | 0 | 0 |  | Vlastní | Indiv | 0 | 0 |  |  |  |  | POL1_7
|  | včetně impregn. latí 50/30 mm kotvených do atiky vč.kompresní pásky viz F1.01-604. | [23 empty] | POP
|  | pod K/14 : 27,0*0,3 |  | 8.1 | [21 empty] | VV | 0
SPU
Díl: | 764 | Konstrukce klempířské |  |  |  | 0 |  | 0 |  | 0 |  | 0 |  | 0 |  | 0 |  |  |  |  | 96.55 |  |  |  |  | DIL
102 | 764351207R00 | Žlaby z pozinkovaného plechu výroba a montáž žlabů včetně háků, čel, rohů, rovných hrdel a dilatací podokapních čtyřhranných, rš 500 mm | m | 37 |  | 0 |  | 0 |  | 0 | 21 | 0 | 0 | 0 | 0 | 0 | 800-764 | RTS 18/ I | Indiv | 0.72468 | 26.81 |  |  |  |  | POL1_7
|  | K/3 : 37,0 |  | 37 | [21 empty] | VV | 0
SPU
103 | 764352203R00 | Žlaby z pozinkovaného plechu výroba a montáž žlabů včetně háků, čel, rohů, rovných hrdel a dilatací podokapních půlkulatých, rš 330 mm | m | 22 |  | 0 |  | 0 |  | 0 | 21 | 0 | 0 | 0 | 0 | 0 | 800-764 | RTS 18/ I | Indiv | 0.5 | 11 |  |  |  |  | POL1_7
|  | K/9 : 22,0 |  | 22 | [21 empty] | VV | 0
SPU
104 | 764359231R00 | Žlaby z pozinkovaného plechu výroba a montáž doplňků žlabů - kotlík čtyřhranný pro podokapní žlaby 200 x 250 x 350 mm | kus | 2 |  | 0 |  | 0 |  | 0 | 21 | 0 | 0 | 0 | 0 | 0 | 800-764 | RTS 18/ I | Indiv | 1.5398 | 3.08 |  |  |  |  | POL1_7
SPU
105 | 764430250R00 | Oplechování zdí a nadezdívek z pozinkovaného plechu výroba a montáž rš 600 mm | m | 27 |  | 0 |  | 0 |  | 0 | 21 | 0 | 0 | 0 | 0 | 0 | 800-764 | RTS 18/ I | Indiv | 0.837 | 22.6 |  |  |  |  | POL1_7
|  | včetně rohů | [23 empty] | SPI
SPU
106 | 764451203R00 | Odpadní trouby z pozinkovaného plechu výroba a montáž odpadní trouby z Pz plechu, čtvercové včetně zděří, manžet, odboček, kolen, výpustí vody a přechodových kusů o straně 120 mm | m | 13 |  | 0 |  | 0 |  | 0 | 21 | 0 | 0 | 0 | 0 | 0 | 800-764 | RTS 18/ I | Indiv | 0.73395 | 9.54 |  |  |  |  | POL1_7
|  | K/4 : 13,0 |  | 13 | [21 empty] | VV | 0
SPU
107 | 764454204R00 | Odpadní trouby z pozinkovaného plechu výroba a montáž odpadní trouby z Pz plechu, kruhové včetně zděří, manžet, odboček, kolen, odskoků, výpustí vody a přechodových kusů průměru 150 mm | m | 11 |  | 0 |  | 0 |  | 0 | 21 | 0 | 0 | 0 | 0 | 0 | 800-764 | RTS 18/ I | Indiv | 0.64195 | 7.06 |  |  |  |  | POL1_7
|  | K/10 : 11,0 |  | 11 | [21 empty] | VV | 0
SPU
108 | 764351830R00 | Demontáž žlabů podokapních čtyřhranných rovných, rš 500 mm, sklonu do 30° | m | 37 |  | 0 |  | 0 |  | 0 | 21 | 0 | 0 | 0 | 0 | 0 | 800-764 | RTS 18/ I | Indiv | 0.08 | 2.96 |  |  |  |  | POL1_7
SPU
109 | 764352810R00 | Demontáž žlabů podokapních půlkruhových rovných, rš 330 mm, sklonu do 30° | m | 22 |  | 0 |  | 0 |  | 0 | 21 | 0 | 0 | 0 | 0 | 0 | 800-764 | RTS 18/ I | Indiv | 0.06 | 1.32 |  |  |  |  | POL1_7
|  | K/9 : 22,0 |  | 22 | [21 empty] | VV | 0
SPU
110 | 764430840R00 | Demontáž oplechování zdí a nadezdívek rš od 330 do 500 mm | m | 27 |  | 0 |  | 0 |  | 0 | 21 | 0 | 0 | 0 | 0 | 0 | 800-764 | RTS 18/ I | Indiv | 0.09 | 2.43 |  |  |  |  | POL1_7
SPU
111 | 764430850R00 | Demontáž oplechování zdí a nadezdívek rš 600 mm | m | 41 |  | 0 |  | 0 |  | 0 | 21 | 0 | 0 | 0 | 0 | 0 | 800-764 | RTS 18/ I | Indiv | 0.1 | 4.1 |  |  |  |  | POL1_7
|  | K/2 : 41,0 |  | 41 | [21 empty] | VV | 0
SPU
112 | 764451804R00 | Demontáž odpadních trub nebo součástí trub čtvercových, o straně od 120 do 150 mm | m | 13 |  | 0 |  | 0 |  | 0 | 21 | 0 | 0 | 0 | 0 | 0 | 800-764 | RTS 18/ I | Indiv | 0.06 | 0.78 |  |  |  |  | POL1_7
|  | K/4 : 13,0 |  | 13 | [21 empty] | VV | 0
SPU
113 | 764454803R00 | Demontáž odpadních trub nebo součástí trub kruhových , o průměru 150 mm | m | 11 |  | 0 |  | 0 |  | 0 | 21 | 0 | 0 | 0 | 0 | 0 | 800-764 | RTS 18/ I | Indiv | 0.07 | 0.77 |  |  |  |  | POL1_7
SPU
114 | 998764102R00 | Přesun hmot pro konstrukce klempířské v objektech výšky do 12 m | t | 0.85083 |  | 0 |  | 0 |  | 0 | 21 | 0 | 0 | 0 | 0 | 0 | 800-764 | RTS 18/ I | Indiv | 4.82 | 4.1 |  |  |  |  | POL1_7
|  | 50 m vodorovně | [23 empty] | SPI
SPU
115 | 764430280R00 | Oplechování zdí z Pz plechu, rš 950 mm K/2 | m | 41 |  | 0 |  | 0 |  | 0 | 21 | 0 | 0 | 0 | 0 | 0 |  | Vlastní | Indiv | 0 | 0 |  |  |  |  | POL1_7
SPU
116 | 764901082R8 | Oplechování parapetů, AL.plech rš 400 mm,vypal.lak | m | 32.3 |  | 0 |  | 0 |  | 0 | 21 | 0 | 0 | 0 | 0 | 0 |  | Vlastní | Indiv | 0 | 0 |  |  |  |  | POL1_7
|  | 0,9*3+1,45*2+1,75*2+1,8*6+2,05*4+2,1*2 |  | 32.3 | [21 empty] | VV | 0
SPU
Díl: | 766 | Konstrukce truhlářské |  |  |  | 0 |  | 0 |  | 0 |  | 0 |  | 0 |  | 0 |  |  |  |  | 1.22 |  |  |  |  | DIL
117 | 998766102R00 | Přesun hmot pro konstrukce truhlářské v objektech výšky do 12 m | t | 0.50465 |  | 0 |  | 0 |  | 0 | 21 | 0 | 0 | 0 | 0 | 0 | 800-766 | RTS 18/ I | Indiv | 2.421 | 1.22 |  |  |  |  | POL1_7
|  | 50 m vodorovně | [23 empty] | SPI
SPU
118 | 611 17100 | EUROOKNO + VÍCESKLO 205/155 DLE T/71 | KUS | 1 |  | 0 |  | 0 |  | 0 | 21 | 0 | 0 | 0 | 0 | 0 |  | Vlastní | Indiv | 0 | 0 |  |  |  |  | POL1_7
|  | U každé položky je odkaz na tabulku výrobků,kde je uveden podrobný popis každého výrobku. | [23 empty] | POP
|  | Každý výrobek naceněn komplet dle popisu -součinitel prostupu tepla, neprůzvučnost, vodotěsnost,zatížení větrem.Platí pro všechny výrobky. | [23 empty] | POP
SPU
119 | 611 17200 | EUROOKNO + VÍCESKLO 145/155 DLE T/72 | KUS | 1 |  | 0 |  | 0 |  | 0 | 21 | 0 | 0 | 0 | 0 | 0 |  | Vlastní | Indiv | 0 | 0 |  |  |  |  | POL1_7
SPU
120 | 611 17300 | EUROOKNO + VÍCESKLO 210/155 DLE T/73 | KUS | 2 |  | 0 |  | 0 |  | 0 | 21 | 0 | 0 | 0 | 0 | 0 |  | Vlastní | Indiv | 0 | 0 |  |  |  |  | POL1_7
SPU
121 | 611 19400 | EUROOKNO + VÍCESKLO 210/155 DLE T/94 | KUS | 2 |  | 0 |  | 0 |  | 0 | 21 | 0 | 0 | 0 | 0 | 0 |  | Vlastní | Indiv | 0 | 0 |  |  |  |  | POL1_7
SPU
122 | 611 19500 | EUROOKNO + VÍCESKLO 145/155 DLE T/95 | KUS | 1 |  | 0 |  | 0 |  | 0 | 21 | 0 | 0 | 0 | 0 | 0 |  | Vlastní | Indiv | 0 | 0 |  |  |  |  | POL1_7
SPU
123 | 611 19600 | EUROOKNO + VÍCESKLO 90/115 DLE T/96, PÁKOVÝ UZÁVĚR | KUS | 1 |  | 0 |  | 0 |  | 0 | 21 | 0 | 0 | 0 | 0 | 0 |  | Vlastní | Indiv | 0 | 0 |  |  |  |  | POL1_7
SPU
124 | 611 20200 | EUROOKNO + VÍCESKLO 205/155 DLE T/102 | KUS | 1 |  | 0 |  | 0 |  | 0 | 21 | 0 | 0 | 0 | 0 | 0 |  | Vlastní | Indiv | 0 | 0 |  |  |  |  | POL1_7
SPU
125 | 766699111R5 | Demontáž parapetní desky z lamino DTD | m | 32.3 |  | 0 |  | 0 |  | 0 | 21 | 0 | 0 | 0 | 0 | 0 |  | Vlastní | Indiv | 0 | 0 |  |  |  |  | POL1_7
|  | 0,9*3+1,45*2+1,75*2+1,8*6+2,05*4+2,1*2 |  | 32.3 | [21 empty] | VV | 0
SPU
Díl: | 767 | Konstrukce zámečnické |  |  |  | 0 |  | 0 |  | 0 |  | 0 |  | 0 |  | 0 |  |  |  |  | 5.49 |  |  |  |  | DIL
126 | 767996801R00 | Demontáž ostatních doplňků staveb atypických konstrukcí o hmotnosti přes 20 do 50 kg | kg | 40 |  | 0 |  | 0 |  | 0 | 21 | 0 | 0 | 0 | 0 | 0 | 800-767 | RTS 18/ I | Indiv | 0.097 | 3.88 |  |  |  |  | POL1_7
|  | madla apod. : 5,0*4*2 |  | 40 | [21 empty] | VV | 0
SPU
127 | 998767102R00 | Přesun hmot pro kovové stavební doplňk. konstrukce v objektech výšky do 12 m | t | 0.536 |  | 0 |  | 0 |  | 0 | 21 | 0 | 0 | 0 | 0 | 0 | 800-767 | RTS 18/ I | Indiv | 3.006 | 1.61 |  |  |  |  | POL1_7
|  | 50 m vodorovně | [23 empty] | SPI
SPU
128 | 553 13800 | DVEŘE AL PLECH PLNÉ,ZATEPL.VČ.ZÁRUBNĚ, KOMPLET DLE POPISU 180/250 cm, Z/38 | KUS | 1 |  | 0 |  | 0 |  | 0 | 21 | 0 | 0 | 0 | 0 | 0 |  | Vlastní | Indiv | 0 | 0 |  |  |  |  | POL1_7
SPU
129 | 553 14100 | AL STĚNA KOMPLET DLE POPISU 168/256 cm, VÍCESKLO,PŘERUŠ.TEPEL.MOST, Z/41 | KUS | 1 |  | 0 |  | 0 |  | 0 | 21 | 0 | 0 | 0 | 0 | 0 |  | Vlastní | Indiv | 0 | 0 |  |  |  |  | POL1_7
|  | Stěny jsou naceněnykomplet vč. zasklení, kování, povrch.úpravy, samozavírače, osazení pákov. uzávěrů a obkladu ostění. | [23 empty] | POP
|  | U každé položky je uveden odkaz na tabulku,kde je | [23 empty] | POP
|  | uveden přesný popis daného výrobku.Totéž platí pro | [23 empty] | POP
|  | všechny zámečnické výrobky. | [23 empty] | POP
SPU
130 | 553 14200 | AL STĚNA KOMPLET DLE POPISU 180/255 cm, VÍCESKLO,PŘERUŠ.TEPEL.MOST, Z/42 | KUS | 1 |  | 0 |  | 0 |  | 0 | 21 | 0 | 0 | 0 | 0 | 0 |  | Vlastní | Indiv | 0 | 0 |  |  |  |  | POL1_7
SPU
131 | 553 14300 | DVEŘE AL PLECH PLNÉ,ZATEPL.VČ.ZÁRUBNĚ, KOMPLET DLE POPISU 147/200 cm, Z/43 | KUS | 1 |  | 0 |  | 0 |  | 0 | 21 | 0 | 0 | 0 | 0 | 0 |  | Vlastní | Indiv | 0 | 0 |  |  |  |  | POL1_7
SPU
132 | 553 15100 | OCEL.MADLO SE SLOUPKEM, Js tr. 35 mm, dl. 4000 mm, KOMPLET dle popisu Z/51, demontáž stáv.kce | KUS | 1 |  | 0 |  | 0 |  | 0 | 21 | 0 | 0 | 0 | 0 | 0 |  | Vlastní | Indiv | 0 | 0 |  |  |  |  | POL1_7
|  | povrch žár.pozink | [23 empty] | POP
SPU
133 | 553 30000 | POMOCNÉ OCEL.KCE SVAŘOVANÉ, DOD+MONT+ KOMPLET | KG | 70 |  | 0 |  | 0 |  | 0 | 21 | 0 | 0 | 0 | 0 | 0 |  | Vlastní | Indiv | 0 | 0 |  |  |  |  | POL1_7
|  | Nastavení mříží,zábradlí a osatních stáv.výrobků souvisejících se zateplením. | [23 empty] | POP
|  | 5*3,0*2+4*2,5*4 |  | 70 | [21 empty] | VV | 0
SPU
134 | 553 30100 | Výměna kování u dveří ZS/17 - klika-klika, dod + mont komplet | kus | 1 |  | 0 |  | 0 |  | 0 | 21 | 0 | 0 | 0 | 0 | 0 |  | Vlastní | Indiv | 0 | 0 |  |  |  |  | POL1_7
SPU
Díl: | 781 | Obklady keramické |  |  |  | 0 |  | 0 |  | 0 |  | 0 |  | 0 |  | 0 |  |  |  |  | 3.91 |  |  |  |  | DIL
135 | 781491001RT1 | Lišty k obkladům bez dodávky materiálu | m | 6.5 |  | 0 |  | 0 |  | 0 | 21 | 0 | 0 | 0 | 0 | 0 | 800-771 | RTS 18/ I | Indiv | 0.12 | 0.78 |  |  |  |  | POL1_7
|  | 1*6,5 |  | 6.5 | [21 empty] | VV | 0
SPU
136 | 781771108R00 | Montáž obkladů vnějších stěn z dlaždic keramických režných nebo glazovaných, hladkých, 250 x 65 mm, kladených do malty | m2 | 1.95 |  | 0 |  | 0 |  | 0 | 21 | 0 | 0 | 0 | 0 | 0 | 800-771 | RTS 18/ I | Indiv | 1.458 | 2.84 |  |  |  |  | POL1_7
|  | pohled vých : 6,5*0,3 |  | 1.95 | [21 empty] | VV | 0
SPU
137 | 781779705R00 | Montáž obkladů vnějších stěn z dlaždic keramických příplatky k položkám montáže obkladů vnějších stěn z dlaždic keramických za spárovací hmotu - plošně | m2 | 1.95 |  | 0 |  | 0 |  | 0 | 21 | 0 | 0 | 0 | 0 | 0 | 800-771 | RTS 18/ I | Indiv | 0 | 0 |  |  |  |  | POL1_7
SPU
138 | 998781102R00 | Přesun hmot pro obklady keramické v objektech výšky do 12 m | t | 0.22738 |  | 0 |  | 0 |  | 0 | 21 | 0 | 0 | 0 | 0 | 0 | 800-771 | RTS 18/ I | Indiv | 1.265 | 0.29 |  |  |  |  | POL1_7
SPU
139 | 299 91115 | UKONCUJICI LISTA PVC APOD., výkaz výměr viz předchozí pol. | M | 7.15 |  | 0 |  | 0 |  | 0 | 21 | 0 | 0 | 0 | 0 | 0 |  | Vlastní | Indiv | 0 | 0 |  |  |  |  | POL1_7
|  | 6,5*1,1 |  | 7.15 | [21 empty] | VV | 0
SPU
140 | 5976323 | OBKLAD VNĚ CIHELNÉ PÁSKY 25x6,5 cm, výkaz výměr viz předchozí pol. | m2 | 2.145 |  | 0 |  | 0 |  | 0 | 21 | 0 | 0 | 0 | 0 | 0 |  | Vlastní | Indiv | 0 | 0 |  |  |  |  | POL1_7
|  | 1,95*1,1 |  | 2.15 | [21 empty] | VV | 0
SPU
Díl: | 783 | Nátěry |  |  |  | 0 |  | 0 |  | 0 |  | 0 |  | 0 |  | 0 |  |  |  |  | 46.15 |  |  |  |  | DIL
141 | 783201811R00 | Odstranění nátěrů z kovových doplňk.konstrukcí oškrabáním | m2 | 72.53 |  | 0 |  | 0 |  | 0 | 21 | 0 | 0 | 0 | 0 | 0 | 800-783 | RTS 18/ I | Indiv | 0.072 | 5.22 |  |  |  |  | POL1_7
|  | ZS/14 : 7,45*1,0*2 |  | 14.9 | [21 empty] | VV | 0
|  | ZS/17 : 2,4*2,1*2 |  | 10.08 | [21 empty] | VV | 0
|  | ZS/27 : 0,5*4,6*2 |  | 4.6 | [21 empty] | VV | 0
|  | ZS/28 : 1,75*1,45*2*2+2,1*1,6*3*2+1,8*2,0*2+0,8*1,4*2 |  | 39.75 | [21 empty] | VV | 0
|  | ZS/29 : 0,8*2,0*2 |  | 3.2 | [21 empty] | VV | 0
SPU
142 | 783222110RT1 | Nátěry kov.stavebních doplňk.konstrukcí syntetické 2x email, | m2 | 92.405 |  | 0 |  | 0 |  | 0 | 21 | 0 | 0 | 0 | 0 | 0 | 800-783 | RTS 18/ I | Indiv | 0.287 | 26.52 |  |  |  |  | POL1_7
|  | ZS/14 : 7,45*1,0*2 |  | 14.9 | [21 empty] | VV | 0
|  | ZS/17 : 2,4*2,1*2 |  | 10.08 | [21 empty] | VV | 0
|  | ZS/27 : 0,5*4,6*2 |  | 4.6 | [21 empty] | VV | 0
|  | ZS/28 : 1,75*1,45*2*2+2,1*1,6*3*2+1,8*2,0*2+0,8*1,4*2 |  | 39.75 | [21 empty] | VV | 0
|  | ZS/29 : 0,8*2,0*2 |  | 3.2 | [21 empty] | VV | 0
|  | nové : 75,0*0,065+15,0 |  | 19.88 | [21 empty] | VV | 0
SPU
143 | 783226100R00 | Nátěry kov.stavebních doplňk.konstrukcí syntetické základní, | m2 | 92.4 |  | 0 |  | 0 |  | 0 | 21 | 0 | 0 | 0 | 0 | 0 | 800-783 | RTS 18/ I | Indiv | 0.156 | 14.41 |  |  |  |  | POL1_7
SPU
144 | 783522211U00 | Nátěr synt klempíř 1r+1z+1e | m2 | 128.05 |  | 0 |  | 0 |  | 0 | 21 | 0 | 0 | 0 | 0 | 0 |  | URS | Indiv | 0 | 0 |  |  |  |  | POL1_7
|  | 41,0*0,85+37,0*0,7*2+13,0*0,5+22,0*0,6+11,0*0,5+27,0*0,6 |  | 128.05 | [21 empty] | VV | 0
SPU
Díl: | 784 | Malby |  |  |  | 0 |  | 0 |  | 0 |  | 0 |  | 0 |  | 0 |  |  |  |  | 60.89 |  |  |  |  | DIL
145 | 784452951R00 | Oprava maleby z malířských směsí se začištěním v místnostech do 3,8 m, z malířských směsí tekutých, dvojnásobné bez pačokování, dvou a vícebarevné s bílým stropem, s obroušením a oprášením | m2 | 513.8 |  | 0 |  | 0 |  | 0 | 21 | 0 | 0 | 0 | 0 | 0 | 800-784 | RTS 18/ I | Indiv | 0.1185 | 60.89 |  |  |  |  | POL1_7
|  | (21,2*2+21,0+10,0)*3,5*2 |  | 513.8 | [21 empty] | VV | 0
SPU
Díl: | D96 | Přesuny suti a vybouraných hmot |  |  |  | 0 |  | 0 |  | 0 |  | 0 |  | 0 |  | 0 |  |  |  |  | 479.16 |  |  |  |  | DIL
146 | 979011111R00 | Svislá doprava suti a vybouraných hmot za prvé podlaží nad nebo pod základním podlažím | t | 158.6256 |  | 0 |  | 0 |  | 0 | 21 | 0 | 0 | 0 | 0 | 0 | 801-3 | RTS 18/ I | Indiv | 0.933 | 148 |  |  |  |  | POL1_9
SPU
147 | 979011121R00 | Svislá doprava suti a vybouraných hmot příplatek za každé další podlaží | t | 31.7251 |  | 0 |  | 0 |  | 0 | 21 | 0 | 0 | 0 | 0 | 0 | 801-3 | RTS 18/ I | Indiv | 0.653 | 20.72 |  |  |  |  | POL1_9
SPU
148 | 979081111R00 | Odvoz suti a vybouraných hmot na skládku do 1 km | t | 158.6256 |  | 0 |  | 0 |  | 0 | 21 | 0 | 0 | 0 | 0 | 0 | 801-3 | RTS 18/ I | Indiv | 0.49 | 77.73 |  |  |  |  | POL1_9
SPU
149 | 979081121R00 | Odvoz suti a vybouraných hmot na skládku příplatek za každý další 1 km | t | 3013.8855 |  | 0 |  | 0 |  | 0 | 21 | 0 | 0 | 0 | 0 | 0 | 801-3 | RTS 18/ I | Indiv | 0 | 0 |  |  |  |  | POL1_9
SPU
150 | 979082111R00 | Vnitrostaveništní doprava suti a vybouraných hmot do 10 m | t | 158.6256 |  | 0 |  | 0 |  | 0 | 21 | 0 | 0 | 0 | 0 | 0 | 801-3 | RTS 18/ I | Indiv | 0.942 | 149.43 |  |  |  |  | POL1_9
SPU
151 | 979082121R00 | Vnitrostaveništní doprava suti a vybouraných hmot příplatek k ceně za každých dalších 5 m | t | 793.1278 |  | 0 |  | 0 |  | 0 | 21 | 0 | 0 | 0 | 0 | 0 | 801-3 | RTS 18/ I | Indiv | 0.105 | 83.28 |  |  |  |  | POL1_9
SPU
152 | 979990002R00 | Poplatek za skládku hořlavých materiálů | t | 1.5 |  | 0 |  | 0 |  | 0 | 21 | 0 | 0 | 0 | 0 | 0 | 801-3 | RTS 18/ I | Indiv | 0 | 0 |  |  |  |  | POL1_9
SPU
153 | 979999996R00 | Poplatek za skládku suti a vybouraných hmot | t | 158.6256 |  | 0 |  | 0 |  | 0 | 21 | 0 | 0 | 0 | 0 | 0 | 801-3 | RTS 10/ I | Indiv | 0 | 0 |  |  |  |  | POL1_9
SPU
154 | 98111-5899 | Odvoz,uložení a poplatek za nebezpečný, odpad - asfalt.pásy | t | 8.1 |  | 0 |  | 0 |  | 0 | 21 | 0 | 0 | 0 | 0 | 0 |  | Vlastní | Indiv | 0 | 0 |  |  |  |  | POL3_0
|  | výkaz výměr viz sloupec hmotností | [23 empty] | POP
SPU
[24 empty] | 15 | 21
| Celkem |  |  |  |  | 0 | [17 empty] | 0 | 0 | SUM
JKSO:
| 801.11 | budovy nemocnic a nemocnic s poliklinikou | [23 empty] | JKSO
| m3 | svislá nosná konstrukce monolitická betonová tyčová | [23 empty] | JKSOChar
|  | rekonstrukce a modernizace objektu s opravou | [23 empty] | JKSOAkce
END

## 01 D.1.1_E Pol
Položkový soupis prací a dodávek | [25 empty] | #TypZaznamu#
S: | LTPROJEKT/N070 | FAKULTNÍ NEMOCNICE BRNO - ENERGETICKÉ ÚSPORY V BUDOVÁCH FN | [23 empty] | STA
O: | 01 | ENERGETICKÉ ÚSPORY V BUDOVÁCH FN - Pavilon A, B, C, D, D1, E, F | [20 empty] | STA |  |  | OBJ
R: | D.1.1_E | PAVILON "E" - ARCHITEKTONICKO - STAVEBNÍ ŘEŠENÍ | [23 empty] | ROZ
P.č. | Číslo položky | Název položky | MJ | množství | cena / MJ | Celkem | Dodávka | Dodávka celk. | Montáž | Montáž celk. | DPH | cena s DPH | hmotnost / MJ | hmotnost celk.(t) | dem. hmotnost / MJ | dem. hmotnost celk.(t) | Ceník | Cen. soustava / platnost | Cenová úroveň | Nhod / MJ | Nhod celk. | Dodavatel
Díl: | 0 | Poznámka |  |  |  | 0 |  | 0 |  | 0 |  | 0 |  | 0 |  | 0 |  |  |  |  | 0 |  |  |  |  | DIL
1 | 00 | Položky jsou naceněny v cenové soustavě RTS , Položky, které nejsou v cenové soustavě RTS | kus | 0 |  | 0 |  | 0 |  | 0 | 21 | 0 | 0 | 0 | 0 | 0 |  | Vlastní | Indiv | 0 | 0 |  |  |  |  | POL3_0
|  | jsou vytvořeny individuální kalkulací na základě jednotkových cen prací obdobného charakteru platných v dané době a v dané lokalitě. | [23 empty] | POP
SPU
Díl: | 1 | Zemní práce |  |  |  | 0 |  | 0 |  | 0 |  | 0 |  | 0 |  | 0 |  |  |  |  | 932.84 |  |  |  |  | DIL
2 | 139601102R00 | Ruční výkop jam, rýh a šachet v hornině 3 | m3 | 204.84 |  | 0 |  | 0 |  | 0 | 21 | 0 | 0 | 0 | 0 | 0 | 800-1 | RTS 18/ I | Indiv | 3.533 | 723.7 |  |  |  |  | POL1_1
|  | s přehozením na vzdálenost do 5 m nebo s naložením na ruční dopravní prostředek | [23 empty] | SPI
|  | odkop pro sanační systém : | [23 empty] | VV | 0
|  | 113,8*1,5*1,2 |  | 204.84 | [21 empty] | VV | 0
SPU
3 | 161101101R00 | Svislé přemístění výkopku z horniny 1 až 4, při hloubce výkopu přes 1 do 2,5 m | m3 | 204.84 |  | 0 |  | 0 |  | 0 | 21 | 0 | 0 | 0 | 0 | 0 | 800-1 | RTS 18/ I | Indiv | 0.345 | 70.67 |  |  |  |  | POL1_1
|  | bez naložení do dopravní nádoby, ale s vyprázdněním dopravní nádoby na hromadu nebo na dopravní prostředek, | [23 empty] | SPI
|  | odkop pro sanační systém : | [23 empty] | VV | 0
|  | 113,8*1,5*1,2 |  | 204.84 | [21 empty] | VV | 0
SPU
4 | 174101101R00 | Zásyp sypaninou se zhutněním jam, šachet, rýh nebo kolem objektů v těchto vykopávkách | m3 | 102.42 |  | 0 |  | 0 |  | 0 | 21 | 0 | 0 | 0 | 0 | 0 | 800-1 | RTS 18/ I | Indiv | 0.202 | 20.69 |  |  |  |  | POL1_1
|  | z jakékoliv horniny s uložením výkopku po vrstvách, | [23 empty] | SPI
|  | odkop pro sanační systém : | [23 empty] | VV | 0
|  | 113,8*1,5*1,2 |  | 204.84 | [21 empty] | VV | 0
|  | ruční zásyp 50% : -204,84*0,5 |  | -102.42 | [21 empty] | VV | 0
SPU
5 | 174101102R00 | Zásyp sypaninou se zhutněním v uzavřených prostorách s urovnáním povrchu zásypu s ručním zhutněním | m3 | 102.42 |  | 0 |  | 0 |  | 0 | 21 | 0 | 0 | 0 | 0 | 0 | 800-1 | RTS 18/ I | Indiv | 1.15 | 117.78 |  |  |  |  | POL1_1
|  | z jakékoliv horniny s uložením výkopku po vrstvách, | [23 empty] | SPI
SPU
Díl: | 28 | Zpevňování hornin a konstrukcí |  |  |  | 0 |  | 0 |  | 0 |  | 0 |  | 0 |  | 0 |  |  |  |  | 0 |  |  |  |  | DIL
6 | 28819-1999 | Vodorovná dodatečná hydroizolace zdiva - vrtání, otvorů Js 16 vodorovně do spáry 10-12 cm od sebe a | m2 | 120.5 |  | 0 |  | 0 |  | 0 | 21 | 0 | 0 | 0 | 0 | 0 |  | Vlastní | Indiv | 0 | 0 |  |  |  |  | POL1_1
|  | provedení infuzní clony pomocí silikonové mikroemulse výkaz výměr viz specifikace sanačních opatření. | [23 empty] | POP
|  | 96,4*1,25 |  | 120.5 | [21 empty] | VV | 0
SPU
7 | 28819-6999 | Sanační omítkový systém vnitřní, výkaz výměr viz specifikace sanačních opatření. | m2 | 457.625 |  | 0 |  | 0 |  | 0 | 21 | 0 | 0 | 0 | 0 | 0 |  | Vlastní | Indiv | 0 | 0 |  |  |  |  | POL1_1
|  | - sanační podhoz | [23 empty] | POP
|  | - jádrová sanační omítka 25 mm | [23 empty] | POP
|  | - sanační štuk tl.2,0 mm | [23 empty] | POP
|  | 366,1*1,25 |  | 457.63 | [21 empty] | VV | 0
SPU
8 | 28819-7999 | Sanační odvlhčovací omítkový systém venkovní, výkaz výměr viz specifikace sanačních opatření. | m2 | 243.625 |  | 0 |  | 0 |  | 0 | 21 | 0 | 0 | 0 | 0 | 0 |  | Vlastní | Indiv | 0 | 0 |  |  |  |  | POL1_1
|  | - sanační podhoz | [23 empty] | POP
|  | - jádrová VC omítka 25 mm s přídavkem provzdušňovací a hydrofobní přísady | [23 empty] | POP
|  | 194,9*1,25 |  | 243.63 | [21 empty] | VV | 0
SPU
9 | 28819-8999 | Nástřik spár.zdiva protiplísňovým a hydrofobizač., prostředkem (tekutý) | m2 | 701.25 |  | 0 |  | 0 |  | 0 | 21 | 0 | 0 | 0 | 0 | 0 |  | Vlastní | Indiv | 0 | 0 |  |  |  |  | POL1_1
|  | výkaz výměr viz specifikace sanačních opatření. | [23 empty] | POP
|  | vni : 366,1*1,25 |  | 457.63 | [21 empty] | VV | 0
|  | vně : 194,9*1,25 |  | 243.63 | [21 empty] | VV | 0
SPU
10 | 28819-2999 | Sulfatostálý hydroizolační systém - komplet proved, výkaz výměr viz specifikace sanačních opatření. | m2 | 166.5 |  | 0 |  | 0 |  | 0 | 21 | 0 | 0 | 0 | 0 | 0 |  | Vlastní | Indiv | 0 | 0 |  |  |  |  | POL3_0
|  | - hloubková penetrace | [23 empty] | POP
|  | - utěsnění paropropustnou sulfatostálou hydroizolační stěrkou | [23 empty] | POP
|  | venkovní : 133,2*1,25 |  | 166.5 | [21 empty] | VV | 0
SPU
11 | 28819-3999 | Sulfatostálý hydroizolační systém - komplet proved, výkaz výměr viz specifikace sanačních opatření. | m2 | 97.25 |  | 0 |  | 0 |  | 0 | 21 | 0 | 0 | 0 | 0 | 0 |  | Vlastní | Indiv | 0 | 0 |  |  |  |  | POL3_0
|  | - hloubková penetrace | [23 empty] | POP
|  | - utěsnění paropropustnou sulfatostálou hydroizolační stěrkou | [23 empty] | POP
|  | sokl : 77,8*1,25 |  | 97.25 | [21 empty] | VV | 0
SPU
12 | 28819-4999 | Sulfatostálý hydroizolační systém - komplet proved, výkaz výměr viz specifikace sanačních opatření | m2 | 243.625 |  | 0 |  | 0 |  | 0 | 21 | 0 | 0 | 0 | 0 | 0 |  | Vlastní | Indiv | 0 | 0 |  |  |  |  | POL3_0
|  | - hloubková penetrace | [23 empty] | POP
|  | - vyrovnání nerovností sulfatostálou rychlotuhn.hmotou | [23 empty] | POP
|  | - utěsnění paropropustnou sulfatostálou hydroizolační stěrkou | [23 empty] | POP
|  | vnitřní : 194,9*1,25 |  | 243.63 | [21 empty] | VV | 0
SPU
13 | 28819-5999 | Těsnící klín z minerální izol stěrky š.30 cm +, fabionek 3-5 cm z vodonepropustné malty | m | 142.25 |  | 0 |  | 0 |  | 0 | 21 | 0 | 0 | 0 | 0 | 0 |  | Vlastní | Indiv | 0 | 0 |  |  |  |  | POL3_0
|  | výkaz výměr viz specifikace sanačních opatření. | [23 empty] | POP
|  | 113,8*1,25 |  | 142.25 | [21 empty] | VV | 0
SPU
Díl: | 3 | Svislé a kompletní konstrukce |  |  |  | 0 |  | 0 |  | 0 |  | 0 |  | 0 |  | 0 |  |  |  |  | 367.48 |  |  |  |  | DIL
14 | 319202331R00 | Vyrovnání nerovného povrchu přizděním o tloušťce přes 80 do 150 mm | m2 | 7.32 |  | 0 |  | 0 |  | 0 | 21 | 0 | 0 | 0 | 0 | 0 | 801-4 | RTS 18/ I | Indiv | 0.94 | 6.88 |  |  |  |  | POL1_1
|  | vnitřního i vnějšího zdiva, bez odsekání vadných cihel, bez pomocného lešení, | [23 empty] | SPI
|  | 1.NP : 0,8*1,4*3 |  | 3.36 | [21 empty] | VV | 0
|  | 2.NP : 0,6*2,2*3 |  | 3.96 | [21 empty] | VV | 0
SPU
15 | 349231811RT2 | Přizdívka ostění s ozubem přes 80 do 150 mm | m2 | 22.815 |  | 0 |  | 0 |  | 0 | 21 | 0 | 0 | 0 | 0 | 0 | 801-4 | RTS 18/ I | Indiv | 1.621 | 36.98 |  |  |  |  | POL1_1
|  | ve vybouraných otvorech, s vysekáním kapes pro zavázání, z jakýchkoliv cihel, z pomocného pracovního lešení o výšce podlahy do 1900 mm a pro zatížení do 1,5 kPa, | [23 empty] | SPI |  | ve vybouraných otvorech, s vysekáním kapes pro zavázání, z jakýchkoliv cihel, z pomocného pracovního lešení o výšce podlahy do 1900 mm a pro zatížení do 1,5 kPa,
|  | 1.PP : 0,65*0,3*3 |  | 0.59 | [21 empty] | VV | 0
|  | 1.NP : 1,95*0,3*14 |  | 8.19 | [21 empty] | VV | 0
|  | 2.NP : 1,95*0,3*12 |  | 7.02 | [21 empty] | VV | 0
|  | 3.NP : 1,95*0,3*12 |  | 7.02 | [21 empty] | VV | 0
SPU
16 | 349231821RT2 | Přizdívka ostění s ozubem přes 150 do 300 mm | m2 | 4.485 |  | 0 |  | 0 |  | 0 | 21 | 0 | 0 | 0 | 0 | 0 | 801-4 | RTS 18/ I | Indiv | 2.261 | 10.14 |  |  |  |  | POL1_1
|  | ve vybouraných otvorech, s vysekáním kapes pro zavázání, z jakýchkoliv cihel, z pomocného pracovního lešení o výšce podlahy do 1900 mm a pro zatížení do 1,5 kPa, | [23 empty] | SPI |  | ve vybouraných otvorech, s vysekáním kapes pro zavázání, z jakýchkoliv cihel, z pomocného pracovního lešení o výšce podlahy do 1900 mm a pro zatížení do 1,5 kPa,
|  | 1.PP : 0,65*0,3*2 |  | 0.39 | [21 empty] | VV | 0
|  | 1.NP : 1,95*0,3*3 |  | 1.75 | [21 empty] | VV | 0
|  | 2.NP : 1,95*0,3*2 |  | 1.17 | [21 empty] | VV | 0
|  | 3.NP : 1,95*0,3*2 |  | 1.17 | [21 empty] | VV | 0
SPU
17 | 349234831R00 | Doplnění zdiva (s dodáním hmot) okenních obrub | m | 206.7 |  | 0 |  | 0 |  | 0 | 21 | 0 | 0 | 0 | 0 | 0 | 801-4 | RTS 18/ I | Indiv | 0.63 | 130.22 |  |  |  |  | POL1_1
|  | 1.PP : 0,65*18 |  | 11.7 | [21 empty] | VV | 0
|  | 1.NP : 1,95*26 |  | 50.7 | [21 empty] | VV | 0
|  | 2.NP : 1,95*38 |  | 74.1 | [21 empty] | VV | 0
|  | 3.NP : 1,95*36 |  | 70.2 | [21 empty] | VV | 0
SPU
18 | 349234841R00 | Doplnění zdiva (s dodáním hmot) říms pod i nadokenních | m | 220.8 |  | 0 |  | 0 |  | 0 | 21 | 0 | 0 | 0 | 0 | 0 | 801-4 | RTS 18/ I | Indiv | 0.83 | 183.26 |  |  |  |  | POL1_1
|  | 1.PP : 2,4*2*2 |  | 9.6 | [21 empty] | VV | 0
|  | 1.NP : 2,4*12*2 |  | 57.6 | [21 empty] | VV | 0
|  | 2.NP : 2,4*18*2 |  | 86.4 | [21 empty] | VV | 0
|  | 3.NP : 2,4*14*2 |  | 67.2 | [21 empty] | VV | 0
SPU
Díl: | 5 | Komunikace |  |  |  | 0 |  | 0 |  | 0 |  | 0 |  | 0 |  | 0 |  |  |  |  | 1.58 |  |  |  |  | DIL
19 | 566901111R00 | Vyspravení podkladu po překopech kamenivem těženým nebo štěrkopískem | m3 | 0.775 |  | 0 |  | 0 |  | 0 | 21 | 0 | 0 | 0 | 0 | 0 | 822-1 | RTS 18/ I | Indiv | 0.162 | 0.13 |  |  |  |  | POL1_1
|  | pro inženýrské sítě, se zhutněním | [23 empty] | SPI
|  | 15,5*0,5*0,1 |  | 0.78 | [21 empty] | VV | 0
SPU
20 | 566903111R00 | Vyspravení podkladu po překopech kamenivem hrubým drceným | t | 2.5885 |  | 0 |  | 0 |  | 0 | 21 | 0 | 0 | 0 | 0 | 0 | 822-1 | RTS 18/ I | Indiv | 0.163 | 0.42 |  |  |  |  | POL1_1
|  | pro inženýrské sítě, se zhutněním | [23 empty] | SPI
|  | 15,5*0,5*0,2*1,67 |  | 2.59 | [21 empty] | VV | 0
SPU
21 | 572952111R00 | Vyspravení krytu po překopech pro inženýrské sítě asfaltovým betonem, po zhutnění tloušťky 30 až 50 mm | m2 | 9.3 |  | 0 |  | 0 |  | 0 | 21 | 0 | 0 | 0 | 0 | 0 | 822-1 | RTS 18/ I | Indiv | 0.111 | 1.03 |  |  |  |  | POL1_1
|  | 15,5*0,6 |  | 9.3 | [21 empty] | VV | 0
SPU
Díl: | 61 | Upravy povrchů vnitřní |  |  |  | 0 |  | 0 |  | 0 |  | 0 |  | 0 |  | 0 |  |  |  |  | 761.38 |  |  |  |  | DIL
22 | 610991111R00 | Zakrývání výplní vnitřních otvorů, předmětů apod. fólií Pe 0,05-0,2 mm | m2 | 625.79 |  | 0 |  | 0 |  | 0 | 21 | 0 | 0 | 0 | 0 | 0 | 801-1 | RTS 18/ I | Indiv | 0.078 | 48.81 |  |  |  |  | POL1_1
|  | které se zřizují před úpravami povrchu, a obalení osazených dveřních zárubní před znečištěním při úpravách povrchu nástřikem plastických maltovin včetně pozdějšího odkrytí, | [23 empty] | SPI |  | které se zřizují před úpravami povrchu, a obalení osazených dveřních zárubní před znečištěním při úpravách povrchu nástřikem plastických maltovin včetně pozdějšího odkrytí,
|  | (22,4+57,9+23,2+459,1+6,3)*1,1 |  | 625.79 | [21 empty] | VV | 0
SPU
23 | 612401391RT2 | Omítky malých ploch vnitřních stěn přes 0,25 do 1 m2, vápennou štukovou omítkou | kus | 15 |  | 0 |  | 0 |  | 0 | 21 | 0 | 0 | 0 | 0 | 0 | 801-4 | RTS 18/ I | Indiv | 0.88293 | 13.24 |  |  |  |  | POL1_1
|  | jakoukoliv maltou, z pomocného pracovního lešení o výšce podlahy do 1900 mm a pro zatížení do 1,5 kPa, | [23 empty] | SPI
|  | 1.PP : 2 |  | 2 | [21 empty] | VV | 0
|  | 1.NP : 4 |  | 4 | [21 empty] | VV | 0
|  | 2.NP : 5 |  | 5 | [21 empty] | VV | 0
|  | 3.NP : 4 |  | 4 | [21 empty] | VV | 0
SPU
24 | 612409991RT2 | Začištění omítek kolem oken, dveří a obkladů apod. s použitím suché maltové směsi | m | 169.2 |  | 0 |  | 0 |  | 0 | 21 | 0 | 0 | 0 | 0 | 0 | 801-4 | RTS 18/ I | Indiv | 0.18233 | 30.85 |  |  |  |  | POL1_1
|  | 1.PP : 4,8*2*3 |  | 28.8 | [21 empty] | VV | 0
|  | 1.NP : 1,95*4*6 |  | 46.8 | [21 empty] | VV | 0
|  | 2.NP : 2,4*5*3 |  | 36 | [21 empty] | VV | 0
|  | 3.NP : 2,4*4*6 |  | 57.6 | [21 empty] | VV | 0
SPU
25 | 612421626R00 | Omítky vnitřní stěn vápenné nebo vápenocementové v podlaží i ve schodišti hladké | m2 | 194.9 |  | 0 |  | 0 |  | 0 | 21 | 0 | 0 | 0 | 0 | 0 | 801-1 | RTS 18/ I | Indiv | 0.504 | 98.23 |  |  |  |  | POL1_1
|  | výkaz výměr viz specifikace sanačních opatření | [23 empty] | POP
SPU
26 | 612425931RT2 | Omítka vápenná vnitřního ostění omítkou štukovou | m2 | 481.56 |  | 0 |  | 0 |  | 0 | 21 | 0 | 0 | 0 | 0 | 0 | 801-4 | RTS 18/ I | Indiv | 1.1842 | 570.25 |  |  |  |  | POL1_1
|  | okenního nebo dveřního, z pomocného pracovního lešení o výšce podlahy do 1900 mm a pro zatížení do 1,5 kPa, | [23 empty] | SPI
|  | (4,5*2*55+4,7*2*9+3,7*2*2+2,95*2*5+4,5*2*14+0,6*4*3)*0,4 |  | 302.84 | [21 empty] | VV | 0
|  | (5,4*2*2+2,7*2*2+3,25*2*2+2,1*2*16+2,1*2*4+1,5*2*8)*0,4 |  | 61.36 | [21 empty] | VV | 0
|  | (1,25*4+2,1*2*16+3,9*2*3+8,3*2*2+4,65*2*2+2,5*2*2+1,9*2)*0,4 |  | 64.48 | [21 empty] | VV | 0
|  | (3,1*2*3+3,3*2+3,5*2*2+4,5*2+4,9*4+7,2+2,7*2*2)*0,4 |  | 34.32 | [21 empty] | VV | 0
|  | (2,4+0,5)*0,4*2*8 |  | 18.56 | [21 empty] | VV | 0
SPU
27 | 612401291T00 | Omítka malých ploch vnitřních stěn do 0,25 m2, s použitím maltové směsi | kus | 35 |  | 0 |  | 0 |  | 0 | 21 | 0 | 0 | 0 | 0 | 0 |  | Vlastní | Indiv | 0 | 0 |  |  |  |  | POL1_1
|  | 1.PP : 5 |  | 5 | [21 empty] | VV | 0
|  | 1.NP : 10 |  | 10 | [21 empty] | VV | 0
|  | 2.NP : 10 |  | 10 | [21 empty] | VV | 0
|  | 3.NP : 10 |  | 10 | [21 empty] | VV | 0
SPU
Díl: | 62 | Úpravy povrchů vnější |  |  |  | 0 |  | 0 |  | 0 |  | 0 |  | 0 |  | 0 |  |  |  |  | 2216.69 |  |  |  |  | DIL
28 | 620991121R00 | Zakrývání výplní vnějších otvorů z postaveného lešení | m2 | 625.79 |  | 0 |  | 0 |  | 0 | 21 | 0 | 0 | 0 | 0 | 0 | 801-1 | RTS 18/ I | Indiv | 0.078 | 48.81 |  |  |  |  | POL1_1
|  | s rámy a zárubněmi, zábradlí, předmětů oplechování apod., které se zřizují ještě před úpravami povrchu, před jejich znečištěním při úpravách povrchu nástřikem plastických (lepivých) maltovin | [23 empty] | SPI |  | s rámy a zárubněmi, zábradlí, předmětů oplechování apod., které se zřizují ještě před úpravami povrchu, před jejich znečištěním při úpravách povrchu nástřikem plastických (lepivých) maltovin
|  | (22,4+57,9+23,2+459,1+6,3)*1,1 |  | 625.79 | [21 empty] | VV | 0
SPU
29 | 622401939R00 | Příplatky k omítce vnějších stěn a štítů za zvýšenou pracnost u menšího rozsahu omítky při úhrnné ploše jednotlivých otvorů v souvisle omítané fasádě, bez části průčelí jinak upravovaného a bez souvislých pásů oken neohraničených omítkou alespoň ze tří stran za provedení styku dvou barevných odstínů u omítky břízolitové a z umělého kamene (měří se délka přechodu barev) | m | 320 |  | 0 |  | 0 |  | 0 | 21 | 0 | 0 | 0 | 0 | 0 | 801-1 | RTS 18/ I | Indiv | 0.021 | 6.72 |  |  |  |  | POL1_1
|  | viz pohledy : | [23 empty] | VV | 0
|  | 23,0*2*2+57,0*2*2 |  | 320 | [21 empty] | VV | 0
SPU
30 | 622421111RT2 | Omítky vnější stěn vápenné nebo vápenocementové hrubé nezatřené, bez uvedení složitosti | m2 | 74.41 |  | 0 |  | 0 |  | 0 | 21 | 0 | 0 | 0 | 0 | 0 | 801-1 | RTS 18/ I | Indiv | 0.2563 | 19.07 |  |  |  |  | POL1_1
|  | Zapravení po otlučeném obkladu pod zateplení. | [23 empty] | POP
|  | ostění : | [23 empty] | VV | 0
|  | (2,4+0,5)*0,3*2*8 |  | 13.92 | [21 empty] | VV | 0
|  | fasáda : | [23 empty] | VV | 0
|  | pohled východní : | [23 empty] | VV | 0
|  | 5,0*1,3 |  | 6.5 | [21 empty] | VV | 0
|  | pohled západní : | [23 empty] | VV | 0
|  | 22,5*1,1+12,0*1,5-2,4*0,5*8 |  | 33.15 | [21 empty] | VV | 0
|  | pohled jižní : | [23 empty] | VV | 0
|  | 2,0*0,9 |  | 1.8 | [21 empty] | VV | 0
|  | pohled severní : | [23 empty] | VV | 0
|  | 23,8*0,8 |  | 19.04 | [21 empty] | VV | 0
SPU
31 | 622421121RT2 | Omítky vnější stěn vápenné nebo vápenocementové hrubé zatřené, bez uvedení složitosti | m2 | 2740.1425 |  | 0 |  | 0 |  | 0 | 21 | 0 | 0 | 0 | 0 | 0 | 801-1 | RTS 18/ I | Indiv | 0.41402 | 1134.47 |  |  |  |  | POL1_1
|  | Sokl pod tereném po odstranění možné přizdívky. | [23 empty] | POP
|  | sokl : | [23 empty] | VV | 0
|  | pohled východní : | [23 empty] | VV | 0
|  | 16,5*0,6 |  | 9.9 | [21 empty] | VV | 0
|  | pohled západní : | [23 empty] | VV | 0
|  | (22,4+3,4+11,6)*0,6 |  | 22.44 | [21 empty] | VV | 0
|  | pohled jižní : | [23 empty] | VV | 0
|  | (4,0+11,3+6,2+31,4+6,2+11,3)*0,6 |  | 42.24 | [21 empty] | VV | 0
|  | pohled severní : | [23 empty] | VV | 0
|  | (4,2+14,9+2,5+24,0+18,1)*0,6 |  | 38.22 | [21 empty] | VV | 0
|  | pod zateplení: : | [23 empty] | VV | 0
|  | ostění : | [23 empty] | VV | 0
|  | (4,5*2*55+4,7*2*9+3,7*2*2+2,95*2*5+4,5*2*14+0,6*4*3)*0,2 |  | 151.42 | [21 empty] | VV | 0
|  | (5,4*2*2+2,7*2*2+3,25*2*2+2,1*2*16+2,1*2*4+1,5*2*8)*0,2 |  | 30.68 | [21 empty] | VV | 0
|  | (1,25*4+2,1*2*16+3,9*2*3+8,3*2*2+4,65*2*2+2,5*2*2+1,9*2)*0,2 |  | 32.24 | [21 empty] | VV | 0
|  | (3,1*2*3+3,3*2+3,5*2*2+4,5*2+4,9*4+7,2+2,7*2*2)*0,2 |  | 17.16 | [21 empty] | VV | 0
|  | fasáda : | [23 empty] | VV | 0
|  | pohled východní : | [23 empty] | VV | 0
|  | 16,7*13,3-2,4*2,15*6-2,3*2,75-1,55*2,0*2-1,8*2,8*2-5,2*1,2*2 |  | 156.06 | [21 empty] | VV | 0
|  | -2,4*0,6*2+4,3*12,5-2,75*2,4*3+5,0*1,0 |  | 36.07 | [21 empty] | VV | 0
|  | pohled západní : | [23 empty] | VV | 0
|  | 22,7*12,4+6,0*12,4+5,8*3,5+2,0*1,0-2,4*2,1*19 |  | 282.42 | [21 empty] | VV | 0
|  | pohled jižní : | [23 empty] | VV | 0
|  | 17,5*2*12,2+18,7*12,5+(4,0+6,2*2)*3,5+(1,8+0,7*2)*8,5 |  | 745.35 | [21 empty] | VV | 0
|  | -2,4*0,6*5-2,4*2,1*40-2,55*2,35*3-1,0*2,5-3,0*2,5 |  | -236.78 | [21 empty] | VV | 0
|  | pohled severní : | [23 empty] | VV | 0
|  | 14,8*14,8+2,5*14,8+(24,0+18,1)*13,0-2,55*2,4*2-2,7*2,7*2 |  | 776.52 | [21 empty] | VV | 0
|  | -2,45*0,9*3-0,9*0,5*33-1,2*0,9*9-1,2*1,55*2-6,6*2,4 |  | -50.74 | [21 empty] | VV | 0
|  | na střeše : | [23 empty] | VV | 0
|  | (4,1+3,7)*3,5*2 |  | 54.6 | [21 empty] | VV | 0
|  | větší tl.omítky - 30 = plocjy : | [23 empty] | VV | 0
|  | 2107,8*0,3 |  | 632.34 | [21 empty] | VV | 0
SPU
32 | 622451131R00 | Omítky vnější cementové stěn nebo štítů hladké stupeň složitosti I až II | m2 | 211 |  | 0 |  | 0 |  | 0 | 21 | 0 | 0 | 0 | 0 | 0 | 801-1 | RTS 18/ I | Indiv | 0.87472 | 184.57 |  |  |  |  | POL1_1
|  | výkaz výměr viz specifikace sanačních opatření. | [23 empty] | POP
|  | 133,2+77,8 |  | 211 | [21 empty] | VV | 0
SPU
33 | 622451147R00 | Omítky vnější cementové stěn nebo štítů do černa pálené bez určení stupeně složitosti | m2 | 53.75 |  | 0 |  | 0 |  | 0 | 21 | 0 | 0 | 0 | 0 | 0 | 801-1 | RTS 18/ I | Indiv | 1.629 | 87.56 |  |  |  |  | POL1_1
|  | angl.dvorek : | [23 empty] | VV | 0
|  | (18,9+1,3*2)*2,5 |  | 53.75 | [21 empty] | VV | 0
SPU
34 | 622421210R00 | Omítka vnější stěn tepelně izolační tloušťky 30 mm, zakončená ochrannou omítkou | m2 | 216.41 |  | 0 |  | 0 |  | 0 | 21 | 0 | 0 | 0 | 0 | 0 | 801-1 | RTS 18/ I | Indiv | 0.633 | 136.99 |  |  |  |  | POL1_1
|  | kompletní omítkové souvrství | [23 empty] | SPI
|  | římsa : | [23 empty] | VV | 0
|  | (4,0+23,6+19,0+16,5+23,2+31,2)*1,4 |  | 164.5 | [21 empty] | VV | 0
|  | podhledy balkonů : | [23 empty] | VV | 0
|  | 6,8*1,0*2+10,5*1,2*2 |  | 38.8 | [21 empty] | VV | 0
|  | ZS/30 : | [23 empty] | VV | 0
|  | 1,9*6,9 |  | 13.11 | [21 empty] | VV | 0
SPU
35 | 622903111R00 | Očištění zdiva nebo betonu zdí a valů před započetím oprav ručně | m2 | 997.5 |  | 0 |  | 0 |  | 0 | 21 | 0 | 0 | 0 | 0 | 0 | 801-5 | RTS 18/ I | Indiv | 0.38 | 379.05 |  |  |  |  | POL1_1
|  | před započetím oprav | [23 empty] | SPI
|  | 1995,0*0,5 |  | 997.5 | [21 empty] | VV | 0
SPU
36 | 622904112R00 | Očištění fasád tlakovou vodou, složitost fasády 1 - 2 | m2 | 1995 |  | 0 |  | 0 |  | 0 | 21 | 0 | 0 | 0 | 0 | 0 | 801-1 | RTS 18/ I | Indiv | 0.11 | 219.45 |  |  |  |  | POL1_1
SPU
37 | 192809T10 | Montáž výztužné sítě (perlinky) do stěrky-stěny, včetně výztužné sítě a stěrkového tmelu | m2 | 382.5 |  | 0 |  | 0 |  | 0 | 21 | 0 | 0 | 0 | 0 | 0 |  | Vlastní | Indiv | 0 | 0 |  |  |  |  | POL1_1
|  | římsa : | [23 empty] | VV | 0
|  | (4,0+23,6+19,0+16,5+23,2+31,2)*1,4 |  | 164.5 | [21 empty] | VV | 0
|  | podhledy balkonů : | [23 empty] | VV | 0
|  | 6,8*1,0*2+10,5*1,2*2 |  | 38.8 | [21 empty] | VV | 0
|  | budník na střeše : | [23 empty] | VV | 0
|  | (4,1+3,7)*3,5*2 |  | 54.6 | [21 empty] | VV | 0
|  | ostatní - boky teras apod. : 65,0 |  | 65 | [21 empty] | VV | 0
|  | komíny : (0,5*4*4+1,2*2+0,5*2+2,5*2+0,5*2+3,7*2+0,5*2+1,5*2+0,5*2)*2,0 |  | 59.6 | [21 empty] | VV | 0
|  | Zateplovací systém tl. 50 mm dle skladby, se silikonovou probarvenou omítkou 2,5 kg/m2 | [23 empty] | SPU
38 | 622421407RZ5 | Zateplovací systém tl. 140 mm dle ozn, se silikonovou probarvenou omítkou | m2 | 1786.3525 |  | 0 |  | 0 |  | 0 | 21 | 0 | 0 | 0 | 0 | 0 |  | Vlastní | Indiv | 0 | 0 |  |  |  |  | POL1_1
|  | součástí ceny této položky je: | [23 empty] | POP
|  | - očištění a penetrace podkladu | [23 empty] | POP
|  | - montáž tepel.izolace na tmel a talíř. hmoždinky | [23 empty] | POP
|  | - dod.tepel.izolace - min.desky s kolm.vlákny | [23 empty] | POP
|  | - lepidlo + perlinka | [23 empty] | POP
|  | - přestěrkování | [23 empty] | POP
|  | - natažení tenkovrstvé venkovní probarvené omítky | [23 empty] | POP
|  | - veškeré zakládací,rohové a ukončovací profily,včetně zesílení rohů síťkou,vyplnění spár trvale pružným tmelem dle detailů. | [23 empty] | POP
|  | pohled východní : | [23 empty] | VV | 0
|  | 16,7*13,3-2,4*2,15*6-2,3*2,75-1,55*2,0*2-1,8*2,8*2-5,2*1,2*2 |  | 156.06 | [21 empty] | VV | 0
|  | -2,4*0,6*2+4,3*12,5-2,75*2,4*3+5,0*1,0 |  | 36.07 | [21 empty] | VV | 0
|  | pohled západní : | [23 empty] | VV | 0
|  | 22,7*12,4+6,0*12,4+5,8*3,5+2,0*1,0-2,4*2,1*19 |  | 282.42 | [21 empty] | VV | 0
|  | pohled jižní : | [23 empty] | VV | 0
|  | 17,5*2*12,2+18,7*12,5+(4,0+6,2*2)*3,5+(1,8+0,7*2)*8,5+3,5*11,5 |  | 785.6 | [21 empty] | VV | 0
|  | -2,4*0,6*5-2,4*2,1*40-2,55*2,35*3-1,0*2,5-3,0*2,5+3,1*12,0 |  | -199.58 | [21 empty] | VV | 0
|  | pohled severní : | [23 empty] | VV | 0
|  | 14,8*14,8+2,5*14,8+(24,0+18,1)*13,0-2,55*2,4*2-2,7*2,7*2 |  | 776.52 | [21 empty] | VV | 0
|  | -2,45*0,9*3-0,9*0,5*33-1,2*0,9*9-1,2*1,55*2-6,6*2,4 |  | -50.74 | [21 empty] | VV | 0
SPU
39 | 622421407RZ6 | Zateplovací systém tl. 140 mm dle skladby, bez omítky pod obklad | m2 | 34.04 |  | 0 |  | 0 |  | 0 | 21 | 0 | 0 | 0 | 0 | 0 |  | Vlastní | Indiv | 0 | 0 |  |  |  |  | POL1_1
|  | součástí ceny této položky je: | [23 empty] | POP
|  | - očištění a penetrace podkladu | [23 empty] | POP
|  | - montáž tepel.izolace na tmel a talíř. hmoždinky | [23 empty] | POP
|  | - dod.tepel.izolace - min.desky s kolm.vlákny | [23 empty] | POP
|  | - lepidlo + perlinka | [23 empty] | POP
|  | - přestěrkování | [23 empty] | POP
|  | - veškeré zakládací,rohové a ukončovací profily,včetně zesílení rohů síťkou,vyplnění spár trvale pružným tmelem dle detailů. | [23 empty] | POP
|  | pohled východní : | [23 empty] | VV | 0
|  | 5,0*0,8 |  | 4 | [21 empty] | VV | 0
|  | pohled západní : | [23 empty] | VV | 0
|  | 22,5*0,6+12,0*1,5-2,4*0,5*8 |  | 21.9 | [21 empty] | VV | 0
|  | pohled jižní : | [23 empty] | VV | 0
|  | 2,0*0,5 |  | 1 | [21 empty] | VV | 0
|  | pohled severní : | [23 empty] | VV | 0
|  | 23,8*0,3 |  | 7.14 | [21 empty] | VV | 0
SPU
40 | 622421407RZ7 | Zateplovací systém tl. 140 mm dle skladby, bez omítky pod obklad - sokl nad terénem | m2 | 94 |  | 0 |  | 0 |  | 0 | 21 | 0 | 0 | 0 | 0 | 0 |  | Vlastní | Indiv | 0 | 0 |  |  |  |  | POL1_1
|  | součástí ceny této položky je: | [23 empty] | POP
|  | - očištění a penetrace podkladu | [23 empty] | POP
|  | - montáž tepel.izolace na tmel a talíř. hmoždinky | [23 empty] | POP
|  | - dod.tepel.izolace - extrudovaný polystyren | [23 empty] | POP
|  | - lepidlo + perlinka | [23 empty] | POP
|  | - přestěrkování | [23 empty] | POP
|  | - veškeré zakládací,rohové a ukončovací profily,včetně zesílení rohů síťkou,vyplnění spár trvale pružným tmelem dle detailů. | [23 empty] | POP
|  | pohled východní : | [23 empty] | VV | 0
|  | 16,5*0,5 |  | 8.25 | [21 empty] | VV | 0
|  | pohled západní : | [23 empty] | VV | 0
|  | (22,4+3,4+11,6)*0,5 |  | 18.7 | [21 empty] | VV | 0
|  | pohled jižní : | [23 empty] | VV | 0
|  | (4,0+11,3+6,2+31,4+6,2+11,3)*0,5 |  | 35.2 | [21 empty] | VV | 0
|  | pohled severní : | [23 empty] | VV | 0
|  | (4,2+14,9+2,5+24,0+18,1)*0,5 |  | 31.85 | [21 empty] | VV | 0
SPU
41 | 622421407RZ8 | Zateplovací systém tl. 140 mm dle skladby, bez omítky - sokl pod terénem | m2 | 112.8 |  | 0 |  | 0 |  | 0 | 21 | 0 | 0 | 0 | 0 | 0 |  | Vlastní | Indiv | 0 | 0 |  |  |  |  | POL1_1
|  | součástí ceny této položky je: | [23 empty] | POP
|  | - očištění a penetrace podkladu | [23 empty] | POP
|  | - montáž tepel.izolace na tmel a talíř. hmoždinky | [23 empty] | POP
|  | - dod.tepel.izolace - extrudovaný polystyren | [23 empty] | POP
|  | - lepidlo + perlinka | [23 empty] | POP
|  | - přestěrkování | [23 empty] | POP
|  | - veškeré zakládací,rohové a ukončovací profily,včetně zesílení rohů síťkou,vyplnění spár trvale pružným tmelem dle detailů. | [23 empty] | POP
|  | pohled východní : | [23 empty] | VV | 0
|  | 16,5*0,6 |  | 9.9 | [21 empty] | VV | 0
|  | pohled západní : | [23 empty] | VV | 0
|  | (22,4+3,4+11,6)*0,6 |  | 22.44 | [21 empty] | VV | 0
|  | pohled jižní : | [23 empty] | VV | 0
|  | (4,0+11,3+6,2+31,4+6,2+11,3)*0,6 |  | 42.24 | [21 empty] | VV | 0
|  | pohled severní : | [23 empty] | VV | 0
|  | (4,2+14,9+2,5+24,0+18,1)*0,6 |  | 38.22 | [21 empty] | VV | 0
SPU
42 | 622421407RZ9 | Zateplovací systém tl. 140 mm dle ozn, s omítkou šedou - umělý kámen | m2 | 39.45 |  | 0 |  | 0 |  | 0 | 21 | 0 | 0 | 0 | 0 | 0 |  | Vlastní | Indiv | 0 | 0 |  |  |  |  | POL1_1
|  | součástí ceny této položky je: | [23 empty] | POP
|  | - očištění a penetrace podkladu | [23 empty] | POP
|  | - montáž tepel.izolace na tmel a talíř. hmoždinky | [23 empty] | POP
|  | - dod.tepel.izolace - min.desky s kolm.vlákny | [23 empty] | POP
|  | - lepidlo + perlinka | [23 empty] | POP
|  | - přestěrkování | [23 empty] | POP
|  | - natažení tenkovrstvé venkovní probarvené omítky | [23 empty] | POP
|  | - veškeré zakládací,rohové a ukončovací profily,včetně zesílení rohů síťkou,vyplnění spár trvale pružným tmelem dle detailů. | [23 empty] | POP
|  | v angl.dvorku : | [23 empty] | VV | 0
|  | 18,9*2,5-2,4*0,65*5 |  | 39.45 | [21 empty] | VV | 0
SPU
43 | 62242-4999 | Ukončení římsy - kompletní provedení dle detailu, F1.01-602 včetně připevňovacích konzol dod+mont | m | 118 |  | 0 |  | 0 |  | 0 | 21 | 0 | 0 | 0 | 0 | 0 |  | Vlastní | Indiv | 0 | 0 |  |  |  |  | POL1_1
|  | K/2 : 118,0 |  | 118 | [21 empty] | VV | 0
SPU
44 | 62242-5999 | Box z AL plechu pro montáž fasádních horizont., žaluzií osazený do zatepl.systému nad nadpražím | m | 103.8 |  | 0 |  | 0 |  | 0 | 21 | 0 | 0 | 0 | 0 | 0 |  | Vlastní | Indiv | 0 | 0 |  |  |  |  | POL1_1
|  | včetně připevňovacích konzol viz výpis zámečnických výrobků, v.250 mm. Dod + mont v kompletní skladbě daného systému. | [23 empty] | POP
|  | Z/Ea-e : | [23 empty] | VV | 0
|  | 2,4*36+2,4*3+1,2+1,45*4+1,6*2 |  | 103.8 | [21 empty] | VV | 0
SPU
45 | 62242-6999 | Stěrka na tkaninu - výkaz výměr viz předchozí pol. | m2 | 382.5 |  | 0 |  | 0 |  | 0 | 21 | 0 | 0 | 0 | 0 | 0 |  | Vlastní | Indiv | 0 | 0 |  |  |  |  | POL3_0
SPU
46 | 62242-7999 | Zatíraná venkovní omítka - zrno 1,5mm probarvená, nebo tenkovrstvá + nátěr | m2 | 382.5 |  | 0 |  | 0 |  | 0 | 21 | 0 | 0 | 0 | 0 | 0 |  | Vlastní | Indiv | 0 | 0 |  |  |  |  | POL3_0
|  | výkaz výměr viz předchozí pol. | [23 empty] | POP
SPU
47 | 62242-8999 | Sanace poškoz.ŽB kcí - římsy | m2 | 39 |  | 0 |  | 0 |  | 0 | 21 | 0 | 0 | 0 | 0 | 0 |  | Vlastní | Indiv | 0 | 0 |  |  |  |  | POL3_0
|  | odstranění povrch.poškozené vrstvy betonu | [23 empty] | POP
|  | - otrýskání povrchu | [23 empty] | POP
|  | - ošetření výztuže a reprofilace betonu | [23 empty] | POP
|  | - příložky + sanační hmota tl.do 20 mm | [23 empty] | POP
|  | - zapravení | [23 empty] | POP
|  | Dodávka a montáž v kompletní skladbě daného systému, včetně všech doplňkových a pomocných konstrukcí materiálů a prací, včetně lešení, likvidace optryskaného materiálu, ochrana stavajícíh povrchů a pod | [23 empty] | POP |  | Dodávka a montáž v kompletní skladbě daného systému, včetně všech doplňkových a pomocných konstrukcí materiálů a prací, včetně lešení, likvidace optryskaného materiálu, ochrana stavajícíh povrchů a pod
|  | Rozsah sanace bude upřesněn při realizaci a odsouhlasena investorem. | [23 empty] | POP
|  | balkony : 6,5*1,0*4*1,5 |  | 39 | [21 empty] | VV | 0
SPU
Díl: | 63 | Podlahy a podlahové konstrukce |  |  |  | 0 |  | 0 |  | 0 |  | 0 |  | 0 |  | 0 |  |  |  |  | 410.33 |  |  |  |  | DIL
48 | 631311121R00 | Doplnění mazanin betonem prostým o ploše jednotlivě do 1 m2 tloušťky do 80 mm | m3 | 2.43 |  | 0 |  | 0 |  | 0 | 21 | 0 | 0 | 0 | 0 | 0 | 801-4 | RTS 18/ I | Indiv | 4.66 | 11.32 |  |  |  |  | POL1_1
|  | prostým betonem (s dodáním hmot) bez potěru, | [23 empty] | SPI
|  | 1. - 3.NP : 4,5*1,8*0,1*3 |  | 2.43 | [21 empty] | VV | 0
SPU
49 | 631312141R00 | Doplnění mazanin betonem prostým rýh v dosavadních mazaninách | m3 | 2.025 |  | 0 |  | 0 |  | 0 | 21 | 0 | 0 | 0 | 0 | 0 | 801-4 | RTS 18/ I | Indiv | 5.33 | 10.79 |  |  |  |  | POL1_1
|  | prostým betonem (s dodáním hmot) bez potěru, | [23 empty] | SPI
|  | 1. - 3.NP : 4,5*0,5*0,3*3 |  | 2.02 | [21 empty] | VV | 0
SPU
50 | 632418106R00 | Potěr ze suchých směsí samonivelační stěrka na bázi síranu vápenatého, tloušťky 6 mm, včetně penetrace | m2 | 100.3 |  | 0 |  | 0 |  | 0 | 21 | 0 | 0 | 0 | 0 | 0 | 801-1 | RTS 18/ I | Indiv | 0.3515 | 35.26 |  |  |  |  | POL1_1
|  | s rozprostřením a uhlazením | [23 empty] | SPI
|  | K/2 : 118,0*0,85 |  | 100.3 | [21 empty] | VV | 0
SPU
51 | 632451022R00 | Vyrovnávací potěr z cementové malty v pásu o průměrné (střední) tloušťce od 20 do 30 mm | m2 | 99.18 |  | 0 |  | 0 |  | 0 | 21 | 0 | 0 | 0 | 0 | 0 | 801-1 | RTS 18/ I | Indiv | 0.373 | 36.99 |  |  |  |  | POL1_1
|  | na zdivu jako podklad např. pod izolaci, na parapetech z prefabrikovaných dílců, pod oplechování apod., vodorovný nebo ve spádu do 15°, hlazený dřevěným hladítkem, | [23 empty] | SPI |  | na zdivu jako podklad např. pod izolaci, na parapetech z prefabrikovaných dílců, pod oplechování apod., vodorovný nebo ve spádu do 15°, hlazený dřevěným hladítkem,
|  | (1,2*27+1,25*19+1,5*2+1,6*2+1,8*7+2,35*12+2,4*67+2,6)*0,3 |  | 79.97 | [21 empty] | VV | 0
|  | (2,7*2+2,95*3+9,0)*0,3 |  | 6.97 | [21 empty] | VV | 0
|  | (0,6*7+1,25*2+2,35*2+2,4*9+2,6*3)*0,3 |  | 12.24 | [21 empty] | VV | 0
SPU
52 | 632451032R00 | Vyrovnávací potěr z cementové malty v ploše o průměrné (střední) tloušťce od 20 do 30 mm | m2 | 1004.25 |  | 0 |  | 0 |  | 0 | 21 | 0 | 0 | 0 | 0 | 0 | 801-1 | RTS 18/ I | Indiv | 0.271 | 272.15 |  |  |  |  | POL1_1
|  | na stropech z prefabrikovaných dílců jako podklad pod izolaci, pod podlahové konstrukce apod., na mazaninách jen jako podklad pod izolaci proti vodě, jako ochrana izolace shora, tvořící lože při kladení plošných prefa panelů (např. v kanálech), hlazený dřevěným hladítkem anebo podlévání provizorně podklínovaných patek usazených strojů a technologických zařízení, s náležitým zatemováním hutné malty, | [23 empty] | SPI |  | na stropech z prefabrikovaných dílců jako podklad pod izolaci, pod podlahové konstrukce apod., na mazaninách jen jako podklad pod izolaci proti vodě, jako ochrana izolace shora, tvořící lože při kladení plošných prefa panelů (např. v kanálech), hlazený dřevěným hladítkem anebo podlévání provizorně podklínovaných patek usazených strojů a technologických zařízení, s náležitým zatemováním hutné malty,
|  | zapravení půdy : | [23 empty] | VV | 0
|  | 18,5*23,0+15,2*5,5+23,5*12,0+14,7*14,5 |  | 1004.25 | [21 empty] | VV | 0
SPU
53 | 632921913R00 | Dlažba vnitřní nebo vnější při objektu z dlaždic betonových betonových kladených do písku se zalitím spár na celou výšku cementovou maltou pro spárování o tloušťce dlaždic 60 mm | m2 | 86.25 |  | 0 |  | 0 |  | 0 | 21 | 0 | 0 | 0 | 0 | 0 | 801-1 | RTS 18/ I | Indiv | 0.508 | 43.82 |  |  |  |  | POL1_1
|  | vodorovná nebo ve spádu do 15° od vodorovné roviny | [23 empty] | SPI
|  | Včetně dodávky dlaždic. | [23 empty] | POP
|  | pohled východní : | [23 empty] | VV | 0
|  | 16,5*0,5 |  | 8.25 | [21 empty] | VV | 0
|  | pohled západní : | [23 empty] | VV | 0
|  | (22,4+3,4+11,6)*0,5 |  | 18.7 | [21 empty] | VV | 0
|  | pohled jižní : | [23 empty] | VV | 0
|  | (4,0+11,3+6,2+31,4+6,2+11,3-15,5)*0,5 |  | 27.45 | [21 empty] | VV | 0
|  | pohled severní : | [23 empty] | VV | 0
|  | (4,2+14,9+2,5+24,0+18,1)*0,5 |  | 31.85 | [21 empty] | VV | 0
SPU
54 | 637211111R00 | Terasa beton dlažd tl 4cm + lepící tmel | m2 | 123.2 |  | 0 |  | 0 |  | 0 | 21 | 0 | 0 | 0 | 0 | 0 |  | Vlastní | Indiv | 0 | 0 |  |  |  |  | POL1_1
|  | 11,0*5,6*2 |  | 123.2 | [21 empty] | VV | 0
SPU
Díl: | 64 | Výplně otvorů |  |  |  | 0 |  | 0 |  | 0 |  | 0 |  | 0 |  | 0 |  |  |  |  | 414.59 |  |  |  |  | DIL
55 | 641960000R00 | Těsnění spár otvorových prvků PU pěnou | m | 1204.7 |  | 0 |  | 0 |  | 0 | 21 | 0 | 0 | 0 | 0 | 0 | 801-1 | RTS 18/ I | Indiv | 0.2 | 240.94 |  |  |  |  | POL1_1
|  | vnitřní parotěsné a vně paropropustné a vodotěsné | [23 empty] | POP
|  | pásky - viz výpis truhlářských kcí. | [23 empty] | POP
|  | 4,5*2*55+4,7*2*9+3,7*2*2+2,95*2*13+4,5*2*14+0,6*4*3 |  | 804.3 | [21 empty] | VV | 0
|  | 5,4*2*2+2,7*2*2+3,25*2*2+2,1*2*16+2,1*2*4+1,5*2*8+2,7*2*2 |  | 164.2 | [21 empty] | VV | 0
|  | 1,25*4+2,1*2*16+3,9*2*3+8,3*2*2+4,65*2*2+2,5*2*2+1,9*2 |  | 161.2 | [21 empty] | VV | 0
|  | 3,1*2*3+3,3*2+3,5*2*2+4,5*2+4,9*4+7,2 |  | 75 | [21 empty] | VV | 0
SPU
56 | 648951411RT3 | Osazení parapetních desek dřevěných včetně dodávky parapetní desky šířky 250 mm | m | 9 |  | 0 |  | 0 |  | 0 | 21 | 0 | 0 | 0 | 0 | 0 | 801-1 | RTS 18/ I | Indiv | 0.355 | 3.2 |  |  |  |  | POL1_1
|  | na montážní pěnu, zapravení omítky pod parapetem, těsnění spáry mezi parapetem a rámem okna, dodávka silikonu. | [23 empty] | SPI
|  | s čelní zaobl.hranou a krytky boků parapetní desky | [23 empty] | POP
|  | - omyvatel. a desinfik.lamino DTD | [23 empty] | POP
|  | viz výpis truhl.výrobků | [23 empty] | POP
|  | 1,5*2+3,0*2 |  | 9 | [21 empty] | VV | 0
SPU
57 | 648952421RT3 | Osazení parapetních desek dřevěných včetně dodávky parapetní desky šířky 350 mm | m | 321.6 |  | 0 |  | 0 |  | 0 | 21 | 0 | 0 | 0 | 0 | 0 | 801-1 | RTS 18/ I | Indiv | 0.53 | 170.45 |  |  |  |  | POL1_1
|  | na montážní pěnu, zapravení omítky pod parapetem, těsnění spáry mezi parapetem a rámem okna, dodávka silikonu. | [23 empty] | SPI
|  | s čelní zaobl.hranou a krytky boků parapetní desky | [23 empty] | POP
|  | - omyvatel. a desinfik.lamino DTD viz výpis truhl.výrobků | [23 empty] | POP
|  | š.350 mm : | [23 empty] | VV | 0
|  | 1,2*27+1,25*19+1,5*2+1,6*2+1,8*7+2,35*12+2,4*67+2,6 |  | 266.55 | [21 empty] | VV | 0
|  | 2,7*2+2,95*3 |  | 14.25 | [21 empty] | VV | 0
|  | š.450 mm : | [23 empty] | VV | 0
|  | 0,6*7+1,25*2+2,35*2+2,4*9+2,6*3 |  | 40.8 | [21 empty] | VV | 0
SPU
58 | 641941812R00 | Osazení kov rám oken -10m2 pěna, viz výpis zámečnických výrobků | kus | 1 |  | 0 |  | 0 |  | 0 | 21 | 0 | 0 | 0 | 0 | 0 |  | Vlastní | Indiv | 0 | 0 |  |  |  |  | POL1_1
SPU
59 | 641952611R00 | Osaz rámů oken dřev 2,5 m2 na MPP, viz výpis truhlářských výrobků | kus | 77 |  | 0 |  | 0 |  | 0 | 21 | 0 | 0 | 0 | 0 | 0 |  | Vlastní | Indiv | 0 | 0 |  |  |  |  | POL1_1
|  | 67+10 |  | 77 | [21 empty] | VV | 0
SPU
60 | 641952741R00 | Osaz rámů oken dřev 4 m2 na MPP, viz výpis truhlářských výrobků | kus | 4 |  | 0 |  | 0 |  | 0 | 21 | 0 | 0 | 0 | 0 | 0 |  | Vlastní | Indiv | 0 | 0 |  |  |  |  | POL1_1
SPU
61 | 641952851R00 | Osaz rámů oken dřev 10 m2 na MPP, viz výpis truhlářských výrobků | kus | 85 |  | 0 |  | 0 |  | 0 | 21 | 0 | 0 | 0 | 0 | 0 |  | Vlastní | Indiv | 0 | 0 |  |  |  |  | POL1_1
|  | 64+21 |  | 85 | [21 empty] | VV | 0
SPU
62 | 642942721R00 | Osaz dveř zárubně kov -4m2 pěna, viz výpis zámečnických výrobků | kus | 4 |  | 0 |  | 0 |  | 0 | 21 | 0 | 0 | 0 | 0 | 0 |  | Vlastní | Indiv | 0 | 0 |  |  |  |  | POL1_1
SPU
Díl: | 900 | HZS |  |  |  | 0 |  | 0 |  | 0 |  | 0 |  | 0 |  | 0 |  |  |  |  | 0 |  |  |  |  | DIL
63 | 900R00 | Hzs - nezmeřitelné práce čl.17-1a | hodina | 215 |  | 0 |  | 0 |  | 0 | 21 | 0 | 0 | 0 | 0 | 0 |  | Vlastní | Indiv | 0 | 0 |  |  |  |  | POL3_0
|  | zpětná montáž zámečn.výrobků : | [23 empty] | VV | 0
|  | ZS/13 : 15,0 |  | 15 | [21 empty] | VV | 0
|  | ZS/22 : 15,0 |  | 15 | [21 empty] | VV | 0
|  | ZS/23,24 : 20,0 |  | 20 | [21 empty] | VV | 0
|  | ZS/30,31 : 20,0 |  | 20 | [21 empty] | VV | 0
|  | ZS/37,38 : 10,0 |  | 10 | [21 empty] | VV | 0
|  | ZS/40,41 : 15,0 |  | 15 | [21 empty] | VV | 0
|  | ZS/45,46 : 10,0 |  | 10 | [21 empty] | VV | 0
|  | stavební práce ostatní : | [23 empty] | VV | 0
|  | 1*65,0 |  | 65 | [21 empty] | VV | 0
|  | bourací práce ostatní : | [23 empty] | VV | 0
|  | 1*45,0 |  | 45 | [21 empty] | VV | 0
SPU
Díl: | 94 | Lešení a stavební výtahy |  |  |  | 0 |  | 0 |  | 0 |  | 0 |  | 0 |  | 0 |  |  |  |  | 783.71 |  |  |  |  | DIL
64 | 941941032R00 | Montáž lešení lehkého pracovního řadového s podlahami šířky od 0,80 do 1,00 m, výšky přes 10 do 30 m | m2 | 2613.63 |  | 0 |  | 0 |  | 0 | 21 | 0 | 0 | 0 | 0 | 0 | 800-3 | RTS 18/ I | Indiv | 0.123 | 321.48 |  |  |  |  | POL1_1
|  | včetně kotvení | [23 empty] | SPI
|  | pohled východní : | [23 empty] | VV | 0
|  | 16,7*13,3+5,3*12,5 |  | 288.36 | [21 empty] | VV | 0
|  | pohled západní : | [23 empty] | VV | 0
|  | 23,7*12,4+6,0*12,4+5,8*3,5+1,5*4*12,4 |  | 462.98 | [21 empty] | VV | 0
|  | pohled jižní : | [23 empty] | VV | 0
|  | 17,5*2*12,2+18,7*12,5+(4,0+7,2*2)*3,5+(1,8+1,7*2)*8,5 |  | 769.35 | [21 empty] | VV | 0
|  | pohled severní : | [23 empty] | VV | 0
|  | 16,8*14,8+2,5*14,8+(26,0+18,1+1,5*6*2)*13,0 |  | 1092.94 | [21 empty] | VV | 0
SPU
65 | 941941192R00 | Montáž lešení lehkého pracovního řadového s podlahami příplatek za každý další i započatý měsíc použití lešení šířky šířky od 0,80 do 1,00 m a výšky přes 10 do 30 m | m2 | 10454.52 |  | 0 |  | 0 |  | 0 | 21 | 0 | 0 | 0 | 0 | 0 | 800-3 | RTS 18/ I | Indiv | 0.006 | 62.73 |  |  |  |  | POL1_1
|  | včetně kotvení | [23 empty] | SPI
|  | 2613,63*4 |  | 10454.52 | [21 empty] | VV | 0
SPU
66 | 941941832R00 | Demontáž lešení lehkého řadového s podlahami šířky od 0,8 do 1 m, výšky přes 10 do 30 m | m2 | 2613.63 |  | 0 |  | 0 |  | 0 | 21 | 0 | 0 | 0 | 0 | 0 | 800-3 | RTS 18/ I | Indiv | 0.105 | 274.43 |  |  |  |  | POL1_1
SPU
67 | 941955001R00 | Lešení lehké pracovní pomocné pomocné, o výšce lešeňové podlahy do 1,2 m | m2 | 350 |  | 0 |  | 0 |  | 0 | 21 | 0 | 0 | 0 | 0 | 0 | 800-3 | RTS 18/ I | Indiv | 0.177 | 61.95 |  |  |  |  | POL1_1
SPU
68 | 944944011R00 | Montáž ochranné sítě z umělých vláken | m2 | 1306.815 |  | 0 |  | 0 |  | 0 | 21 | 0 | 0 | 0 | 0 | 0 | 800-3 | RTS 18/ I | Indiv | 0.0303 | 39.6 |  |  |  |  | POL1_1
|  | 2613,63*0,5 |  | 1306.82 | [21 empty] | VV | 0
SPU
69 | 944944031R00 | Montáž ochranné sítě příplatek k ceně za každý další i započatý měsíc použití ochranných sítí z umělých vláken | m2 | 5227.28 |  | 0 |  | 0 |  | 0 | 21 | 0 | 0 | 0 | 0 | 0 | 800-3 | RTS 18/ I | Indiv | 0 | 0 |  |  |  |  | POL1_1
|  | 1306,82*4 |  | 5227.28 | [21 empty] | VV | 0
SPU
70 | 944944081R00 | Demontáž ochranné sítě z umělých vláken | m2 | 1306.82 |  | 0 |  | 0 |  | 0 | 21 | 0 | 0 | 0 | 0 | 0 | 800-3 | RTS 18/ I | Indiv | 0.018 | 23.52 |  |  |  |  | POL1_1
SPU
Díl: | 95 | Dokončovací konstrukce na pozemních stavbách |  |  |  | 0 |  | 0 |  | 0 |  | 0 |  | 0 |  | 0 |  |  |  |  | 378.14 |  |  |  |  | DIL
71 | 952901111R00 | Vyčištění budov a ostatních objektů budov bytové nebo občanské výstavby - zametení a umytí podlah, dlažeb, obkladů, schodů v místnostech, chodbách a schodištích, vyčištění a umytí oken, dveří s rámy, zárubněmi, umytí a vyčištění jiných zasklených a natíraných ploch a zařizovacích předmětů před předáním do užívání světlá výška podlaží do 4 m | m2 | 1140 |  | 0 |  | 0 |  | 0 | 21 | 0 | 0 | 0 | 0 | 0 | 801-1 | RTS 18/ I | Indiv | 0.308 | 351.12 |  |  |  |  | POL1_1
|  | Vzhledem k provádění prací z lešení bude provedeno | [23 empty] | POP
|  | vyčištění pouze tzv."pracovní fronty " v šířce 1,5 m okolo obvod.stěn. | [23 empty] | POP
|  | (27,0+56,0+6,0*2)*2*4*1,5 |  | 1140 | [21 empty] | VV | 0
SPU
72 | 952903112R00 | Vyčištění objektů při světlé výšce prostoru do 3,5 m čistíren odpadních vod, nádrží, žlabů nebo kanálů | m2 | 24.57 |  | 0 |  | 0 |  | 0 | 21 | 0 | 0 | 0 | 0 | 0 | 801-5 | RTS 18/ I | Indiv | 0.171 | 4.2 |  |  |  |  | POL1_1
|  | při světlé výšce prostoru do 3,5 m čistíren odpadních vod, nádrží, vodojemů, žlabů nebo kanálů | [23 empty] | SPI
|  | 18,9*1,3 |  | 24.57 | [21 empty] | VV | 0
SPU
73 | 953941211R00 | Drobné kovové předměty se zalitím maltou cementovou osazování drobných kovových předmětů, náklady na dodání kovových předmětů se oceńují ve specifikaci konzol nebo kotev do vynechaných nebo vysekaných kapes pro schodišťová madla do zdi, pro kotvení konstrukcí ze sklobetonu, radiátorové konzoly apod. | kus | 59 |  | 0 |  | 0 |  | 0 | 21 | 0 | 0 | 0 | 0 | 0 | 801-1 | RTS 18/ I | Indiv | 0.25 | 14.75 |  |  |  |  | POL1_1
|  | - viz výkresy fasád | [23 empty] | POP
SPU
74 | 953941411R00 | Osazení drobných kovových výrobků železných ventilací s neoddělitelnou žaluzií o ploše do 0,1 m2 | kus | 3 |  | 0 |  | 0 |  | 0 | 21 | 0 | 0 | 0 | 0 | 0 | 801-4 | RTS 18/ I | Indiv | 0.845 | 2.54 |  |  |  |  | POL1_1
|  | bez jejich dodání, ale s vysekáním kapes pro upevňovací prvky a s jejich zazděním, zabetonováním nebo zalitím, | [23 empty] | SPI
|  | mřížky : 3 |  | 3 | [21 empty] | VV | 0
SPU
75 | 953941421R00 | Osazení drobných kovových výrobků železných ventilací s neoddělitelnou žaluzií o ploše přes 0,1 m2 | kus | 6 |  | 0 |  | 0 |  | 0 | 21 | 0 | 0 | 0 | 0 | 0 | 801-4 | RTS 18/ I | Indiv | 0.921 | 5.53 |  |  |  |  | POL1_1
|  | bez jejich dodání, ale s vysekáním kapes pro upevňovací prvky a s jejich zazděním, zabetonováním nebo zalitím, | [23 empty] | SPI
|  | mřížky : 6 |  | 6 | [21 empty] | VV | 0
SPU
76 | 553 20400 | AL VĚTR.MŘÍŽKA Js 400 mm - VIZ KCE ZÁMEČN. | KUS | 2 |  | 0 |  | 0 |  | 0 | 21 | 0 | 0 | 0 | 0 | 0 |  | Vlastní | Indiv | 0 | 0 |  |  |  |  | POL1_1
SPU
77 | 553 20500 | AL VĚTR.MŘÍŽKA 150/150 mm - VIZ KCE ZÁMEČN. | KUS | 3 |  | 0 |  | 0 |  | 0 | 21 | 0 | 0 | 0 | 0 | 0 |  | Vlastní | Indiv | 0 | 0 |  |  |  |  | POL1_1
SPU
78 | 553 20800 | AL VĚTR.MŘÍŽKA 350/350 mm - VIZ KCE ZÁMEČN. | KUS | 4 |  | 0 |  | 0 |  | 0 | 21 | 0 | 0 | 0 | 0 | 0 |  | Vlastní | Indiv | 0 | 0 |  |  |  |  | POL1_1
SPU
79 | 95199-1199 | Ochrana stáv střechy při stavbě proti zatečení, po odstranění krytiny - např plachty apod. | m2 | 1104.675 |  | 0 |  | 0 |  | 0 | 21 | 0 | 0 | 0 | 0 | 0 |  | Vlastní | Indiv | 0 | 0 |  |  |  |  | POL1_1
|  | (18,5*23,0+15,2*5,5+23,5*12,0+14,7*14,5)*1,1 |  | 1104.67 | [21 empty] | VV | 0
SPU
80 | 95979-1199 | Demontáž a zpětná montáž držáků vlajek a značení, domů - viz výkresy fasád | kus | 5 |  | 0 |  | 0 |  | 0 | 21 | 0 | 0 | 0 | 0 | 0 |  | Vlastní | Indiv | 0 | 0 |  |  |  |  | POL1_1
SPU
81 | 95979-1299 | Zakrytí podlahy - ochrana před poškozením | m2 | 1140 |  | 0 |  | 0 |  | 0 | 21 | 0 | 0 | 0 | 0 | 0 |  | Vlastní | Indiv | 0 | 0 |  |  |  |  | POL1_1
|  | v patrech,kde probíhají výměny oken např.staré koberce,PVC apod.Vzhledem k provádění prací z lešení bude provedeno zakrytí tzv."pracovní fronty " v šířce 1,5 m okolo obvod.stěn. | [23 empty] | POP |  | v patrech,kde probíhají výměny oken např.staré koberce,PVC apod.Vzhledem k provádění prací z lešení bude provedeno zakrytí tzv."pracovní fronty " v šířce 1,5 m okolo obvod.stěn.
|  | (27,0+56,0+6,0*2)*2*4*1,5 |  | 1140 | [21 empty] | VV | 0
SPU
82 | 95979-1399 | Demontáž,zpětná montáž HUP skříně 60/90, včetně úpravy připojení - viz výkresy fasád | kus | 2 |  | 0 |  | 0 |  | 0 | 21 | 0 | 0 | 0 | 0 | 0 |  | Vlastní | Indiv | 0 | 0 |  |  |  |  | POL1_1
SPU
83 | 95979-1499 | Demontáž a zpětná montáž venkovního čidla, - viz výkresy fasád | kus | 6 |  | 0 |  | 0 |  | 0 | 21 | 0 | 0 | 0 | 0 | 0 |  | Vlastní | Indiv | 0 | 0 |  |  |  |  | POL1_1
SPU
84 | 95979-1599 | Demontáž a zpětná montáž stáv.zařízení VZT, kondenzační jednotky - viz výkresy fasád | kus | 3 |  | 0 |  | 0 |  | 0 | 21 | 0 | 0 | 0 | 0 | 0 |  | Vlastní | Indiv | 0 | 0 |  |  |  |  | POL1_1
SPU
85 | 95979-1699 | Demontáž a zpětná montáž trubních rozvodů na, fasádě,prodloužení kotvení apod - viz výkresy fasá | m | 25 |  | 0 |  | 0 |  | 0 | 21 | 0 | 0 | 0 | 0 | 0 |  | Vlastní | Indiv | 0 | 0 |  |  |  |  | POL1_1
SPU
86 | 95979-1799 | Demontáž a zpětná montáž stáv.kotev.prodloužení, kotvení | kus | 123 |  | 0 |  | 0 |  | 0 | 21 | 0 | 0 | 0 | 0 | 0 |  | Vlastní | Indiv | 0 | 0 |  |  |  |  | POL1_1
|  | ZS/23 : 4*6 |  | 24 | [21 empty] | VV | 0
|  | ZS/24 : 4*8 |  | 32 | [21 empty] | VV | 0
|  | ZS/31 : 2*2 |  | 4 | [21 empty] | VV | 0
|  | ZS/32 : 2*9 |  | 18 | [21 empty] | VV | 0
|  | ZS/37 : 8*1 |  | 8 | [21 empty] | VV | 0
|  | ZS/38 : 5*2 |  | 10 | [21 empty] | VV | 0
|  | ZS/40 : 1*6 |  | 6 | [21 empty] | VV | 0
|  | ZS/41 : 4*3 |  | 12 | [21 empty] | VV | 0
|  | ZS/45: : 1*3 |  | 3 | [21 empty] | VV | 0
|  | ZS/46 : 1*6 |  | 6 | [21 empty] | VV | 0
SPU
87 | 95979-2259 | Čištění stáv.střešních vpustí a instalace lapačů, nečistot - viz výkresy střech | kus | 4 |  | 0 |  | 0 |  | 0 | 21 | 0 | 0 | 0 | 0 | 0 |  | Vlastní | Indiv | 0 | 0 |  |  |  |  | POL1_1
SPU
Díl: | 951 | Práce HSV, PSV, montáže |  |  |  | 0 |  | 0 |  | 0 |  | 0 |  | 0 |  | 0 |  |  |  |  | 0 |  |  |  |  | DIL
88 | PC 95111 | Rezerva na detaily konstrukcí | kus | 1 |  | 0 |  | 0 |  | 0 | 21 | 0 | 0 | 0 | 0 | 0 |  | Vlastní | Indiv | 0 | 0 |  |  |  |  | POL3_0
|  | Vzhledem k tomu, že se jedná o rekonstrukci památkově chráněného objektu, kde mohou během stavby vzniknou možné vícepráce spojené s odkrytím konstrukcí nebo složitostí provádění, | [23 empty] | POP |  | Vzhledem k tomu, že se jedná o rekonstrukci památkově chráněného objektu, kde mohou během stavby vzniknou možné vícepráce spojené s odkrytím konstrukcí nebo složitostí provádění,
|  | nacení každý účastník výběrového řízení tuto položku ve výši 425 000 Kč ( požadavek zadavatele ).Tyto náklady budou čerpány pouze se souhlasem investora a projektanta. | [23 empty] | POP |  | nacení každý účastník výběrového řízení tuto položku ve výši 425 000 Kč ( požadavek zadavatele ).Tyto náklady budou čerpány pouze se souhlasem investora a projektanta.
SPU
Díl: | 96 | Bourání konstrukcí |  |  |  | 0 |  | 0 |  | 0 |  | 0 |  | 0 |  | 0 |  |  |  |  | 2230.23 |  |  |  |  | DIL
89 | 113106121R00 | Rozebrání komunikací pro pěší s jakýmkoliv ložem a výplní spár z betonových nebo kameninových dlaždic nebo tvarovek | m2 | 86.25 |  | 0 |  | 0 |  | 0 | 21 | 0 | 0 | 0 | 0 | 0 | 822-1 | RTS 18/ I | Indiv | 0.16 | 13.8 |  |  |  |  | POL1_1
|  | s přemístěním hmot na skládku na vzdálenost do 3 m nebo s naložením na dopravní prostředek | [23 empty] | SPI
SPU
90 | 113107123R00 | Odstranění podkladů nebo krytů z kameniva hrubého drceného, v ploše jednotlivě do 200 m2, o tloušťce vrstvy přes 200 do 300 mm | m2 | 9.3 |  | 0 |  | 0 |  | 0 | 21 | 0 | 0 | 0 | 0 | 0 | 822-1 | RTS 15/ I | Indiv | 1.053 | 9.79 |  |  |  |  | POL1_1
SPU
91 | 113107142R00 | Odstranění podkladů nebo krytů živičných, v ploše jednotlivě do 200 m2, o tloušťce vrstvy přes 50 do 100 mm | m2 | 9.3 |  | 0 |  | 0 |  | 0 | 21 | 0 | 0 | 0 | 0 | 0 | 822-1 | RTS 15/ I | Indiv | 0.375 | 3.49 |  |  |  |  | POL1_1
SPU
92 | 919735113R00 | Řezání stávajících krytů nebo podkladů živičných, hloubky přes 100 do 150 mm | m | 19 |  | 0 |  | 0 |  | 0 | 21 | 0 | 0 | 0 | 0 | 0 | 822-1 | RTS 18/ I | Indiv | 0.055 | 1.05 |  |  |  |  | POL1_1
|  | včetně spotřeby vody | [23 empty] | SPI
SPU
93 | 965041441R00 | Bourání podkladů pod dlažby nebo litých celistvých dlažeb a mazanin lehčených, tloušťky přes 100 mm, plochy přes 4 m2 | m3 | 150.6375 |  | 0 |  | 0 |  | 0 | 21 | 0 | 0 | 0 | 0 | 0 | 801-3 | RTS 18/ I | Indiv | 3.574 | 538.38 |  |  |  |  | POL1_1
|  | (18,5*23,0+15,2*5,5+23,5*12,0+14,7*14,5)*(0,1+0,2)/2 |  | 150.64 | [21 empty] | VV | 0
SPU
94 | 965081812R00 | Bourání podlah teracových nebo čedičových dlaždic, tloušťky do 30 mm, plochy do 1 m2 | m2 | 155.08 |  | 0 |  | 0 |  | 0 | 21 | 0 | 0 | 0 | 0 | 0 | 801-3 | RTS 18/ I | Indiv | 0.42 | 65.13 |  |  |  |  | POL1_1
|  | bez podkladního lože, s jakoukoliv výplní spár | [23 empty] | SPI
SPU
95 | 967031732R00 | Přisekání plošné zdiva cihelného na jakoukoliv maltu vápennou nebo vépenocementovou, tloušťky do 100 mm | m2 | 211 |  | 0 |  | 0 |  | 0 | 21 | 0 | 0 | 0 | 0 | 0 | 801-3 | RTS 18/ I | Indiv | 0.5 | 105.5 |  |  |  |  | POL1_1
|  | z jakýchkoliv cihel pálených, včetně pomocného lešení o výšce podlahy do 1900 mm a pro zatížení do 1,5 kPa (150 kg/m2), | [23 empty] | SPI
|  | výkaz výměr viz specifikace sanačních opatření. | [23 empty] | POP
|  | 133,2+77,8 |  | 211 | [21 empty] | VV | 0
SPU
96 | 968061112R00 | Vyvěšení nebo zavěšení dřevěných křídel oken, plochy do 1,5 m2 | kus | 308 |  | 0 |  | 0 |  | 0 | 21 | 0 | 0 | 0 | 0 | 0 | 801-3 | RTS 18/ I | Indiv | 0.03 | 9.24 |  |  |  |  | POL1_1
|  | oken, dveří a vrat, s uložením a opětovným zavěšením po provedení stavebních změn, | [23 empty] | SPI
|  | 77*4 |  | 308 | [21 empty] | VV | 0
SPU
97 | 968061113R00 | Vyvěšení nebo zavěšení dřevěných křídel oken, plochy přes 1,5 m2 | kus | 542 |  | 0 |  | 0 |  | 0 | 21 | 0 | 0 | 0 | 0 | 0 | 801-3 | RTS 18/ I | Indiv | 0.06 | 32.52 |  |  |  |  | POL1_1
|  | oken, dveří a vrat, s uložením a opětovným zavěšením po provedení stavebních změn, | [23 empty] | SPI
|  | 4*8+85*6 |  | 542 | [21 empty] | VV | 0
SPU
98 | 968062354R00 | Vybourání dřevěných rámů oken dvojitých nebo zdvojených, plochy do 1 m2 | m2 | 22.36 |  | 0 |  | 0 |  | 0 | 21 | 0 | 0 | 0 | 0 | 0 | 801-3 | RTS 18/ I | Indiv | 0.955 | 21.35 |  |  |  |  | POL1_1
|  | včetně pomocného lešení o výšce podlahy do 1900 mm a pro zatížení do 1,5 kPa (150 kg/m2), | [23 empty] | SPI
|  | 0,6*0,6*3+1,0*0,5*8+1,2*0,9*16 |  | 22.36 | [21 empty] | VV | 0
SPU
99 | 968062355R00 | Vybourání dřevěných rámů oken dvojitých nebo zdvojených, plochy do 2 m2 | m2 | 57.9265 |  | 0 |  | 0 |  | 0 | 21 | 0 | 0 | 0 | 0 | 0 | 801-3 | RTS 18/ I | Indiv | 0.612 | 35.45 |  |  |  |  | POL1_1
|  | včetně pomocného lešení o výšce podlahy do 1900 mm a pro zatížení do 1,5 kPa (150 kg/m2), | [23 empty] | SPI
|  | 2,4*0,52*13+1,8*0,9*2+2,6*0,65*2+1,2*0,9*20+1,15*1,55*2 |  | 48.01 | [21 empty] | VV | 0
|  | 1,25*1,25+1,85*0,65*2+1,3*0,7+2,4*0,7*3 |  | 9.92 | [21 empty] | VV | 0
SPU
100 | 968062356R00 | Vybourání dřevěných rámů oken dvojitých nebo zdvojených, plochy do 4 m2 | m2 | 23.205 |  | 0 |  | 0 |  | 0 | 21 | 0 | 0 | 0 | 0 | 0 | 801-3 | RTS 18/ I | Indiv | 0.465 | 10.79 |  |  |  |  | POL1_1
|  | včetně pomocného lešení o výšce podlahy do 1900 mm a pro zatížení do 1,5 kPa (150 kg/m2), | [23 empty] | SPI
|  | 1,6*2,1*2+2,95*0,9*3+1,2*2,1+1,5*2,0*2 |  | 23.2 | [21 empty] | VV | 0
SPU
101 | 968062357R00 | Vybourání dřevěných rámů oken dvojitých nebo zdvojených, plochy přes 4 m2 | m2 | 459.005 |  | 0 |  | 0 |  | 0 | 21 | 0 | 0 | 0 | 0 | 0 | 801-3 | RTS 18/ I | Indiv | 0.396 | 181.77 |  |  |  |  | POL1_1
|  | včetně pomocného lešení o výšce podlahy do 1900 mm a pro zatížení do 1,5 kPa (150 kg/m2), | [23 empty] | SPI
|  | 2,4*2,1*55+2,4*2,3*9+2,35*2,15*14+2,7*2,7*2+5,3*3,0*2 |  | 444 | [21 empty] | VV | 0
|  | 1,8*2,8*2+1,7*2,9 |  | 15.01 | [21 empty] | VV | 0
SPU
102 | 968071113R00 | Vyvěšení nebo zavěšení kovových křídel oken, plochy přes 1,5 m2 | kus | 6 |  | 0 |  | 0 |  | 0 | 21 | 0 | 0 | 0 | 0 | 0 | 801-3 | RTS 18/ I | Indiv | 0.09 | 0.54 |  |  |  |  | POL1_1
|  | s případným uložením a opětovným zavěšením po provedení stavebních změn, | [23 empty] | SPI
SPU
103 | 968072456R00 | Vybourání a vyjmutí kovových rámů a rolet rámů, včetně pomocného lešení o výšce podlahy do 1900 mm a pro zatížení do 1,5 kPa (150 kg/m2) dveřních zárubní, plochy přes 2 m2 | m2 | 7.6 |  | 0 |  | 0 |  | 0 | 21 | 0 | 0 | 0 | 0 | 0 | 801-3 | RTS 18/ I | Indiv | 0.718 | 5.46 |  |  |  |  | POL1_1
|  | 0,95*2,0*4 |  | 7.6 | [21 empty] | VV | 0
SPU
104 | 968072641R00 | Vybourání a vyjmutí kovových rámů a rolet rámů, včetně pomocného lešení o výšce podlahy do 1900 mm a pro zatížení do 1,5 kPa (150 kg/m2) stěn jakýchkoliv kromě výkladních, jakýchkoliv ploch | m2 | 6.3 |  | 0 |  | 0 |  | 0 | 21 | 0 | 0 | 0 | 0 | 0 | 801-3 | RTS 18/ I | Indiv | 0.332 | 2.09 |  |  |  |  | POL1_1
|  | 3,0*2,1 |  | 6.3 | [21 empty] | VV | 0
SPU
105 | 976074121R00 | Vybourání kovových doplňkových konstrukcí kotevních želez , zapuštěných do 300 mm ve zdivu nebo dlažbě z jakýchkoliv cihel, na jakoukoliv maltu vápennou nebo vápenocementovou | kus | 68 |  | 0 |  | 0 |  | 0 | 21 | 0 | 0 | 0 | 0 | 0 | 801-3 | RTS 18/ I | Indiv | 0.333 | 22.64 |  |  |  |  | POL1_1
SPU
106 | 978013191R00 | Otlučení omítek vápenných nebo vápenocementových vnitřních s vyškrabáním spár, s očištěním zdiva stěn, v rozsahu do 100 % | m2 | 457.625 |  | 0 |  | 0 |  | 0 | 21 | 0 | 0 | 0 | 0 | 0 | 801-3 | RTS 18/ I | Indiv | 0.26 | 118.98 |  |  |  |  | POL1_1
|  | pro sanační systém : | [23 empty] | VV | 0
|  | 366,1*1,25 |  | 457.63 | [21 empty] | VV | 0
SPU
107 | 978023411R00 | Vysekání, vyškrábání a vyčištění spár zdiva cihelného mimo komínového | m2 | 966.9 |  | 0 |  | 0 |  | 0 | 21 | 0 | 0 | 0 | 0 | 0 | 801-3 | RTS 18/ I | Indiv | 0.22 | 212.72 |  |  |  |  | POL1_1
|  | výkaz výměr viz specifikace sanačních opatření. | [23 empty] | POP
|  | vně : 133,2+77,8+194,9 |  | 405.9 | [21 empty] | VV | 0
|  | vni : 194,9+366,1 |  | 561 | [21 empty] | VV | 0
SPU
108 | 978036191R00 | Otlučení vnějších omítek šlechtěných břizolitových, v rozsahu do 100 % | m2 | 3111.1625 |  | 0 |  | 0 |  | 0 | 21 | 0 | 0 | 0 | 0 | 0 | 801-3 | RTS 18/ I | Indiv | 0.23 | 715.57 |  |  |  |  | POL1_1
|  | římsa : | [23 empty] | VV | 0
|  | (4,0+23,6+19,0+16,5+23,2+31,2)*1,4 |  | 164.5 | [21 empty] | VV | 0
|  | podhledy balkonů : | [23 empty] | VV | 0
|  | 6,8*1,0*2+10,5*1,2*2 |  | 38.8 | [21 empty] | VV | 0
|  | sanační systém : 194,9 |  | 194.9 | [21 empty] | VV | 0
|  | pod zateplení : | [23 empty] | VV | 0
|  | ostění : | [23 empty] | VV | 0
|  | (4,5*2*55+4,7*2*9+3,7*2*2+2,95*2*5+4,5*2*14+0,6*4*3)*0,2 |  | 151.42 | [21 empty] | VV | 0
|  | (5,4*2*2+2,7*2*2+3,25*2*2+2,1*2*16+2,1*2*4+1,5*2*8)*0,2 |  | 30.68 | [21 empty] | VV | 0
|  | (1,25*4+2,1*2*16+3,9*2*3+8,3*2*2+4,65*2*2+2,5*2*2+1,9*2)*0,2 |  | 32.24 | [21 empty] | VV | 0
|  | (3,1*2*3+3,3*2+3,5*2*2+4,5*2+4,9*4+7,2+2,7*2*2)*0,2 |  | 17.16 | [21 empty] | VV | 0
|  | fasáda : | [23 empty] | VV | 0
|  | pohled východní : | [23 empty] | VV | 0
|  | 16,7*13,3-2,4*2,15*6-2,3*2,75-1,55*2,0*2-1,8*2,8*2-5,2*1,2*2 |  | 156.06 | [21 empty] | VV | 0
|  | -2,4*0,6*2+4,3*12,5-2,75*2,4*3+5,0*1,0 |  | 36.07 | [21 empty] | VV | 0
|  | pohled západní : | [23 empty] | VV | 0
|  | 22,7*12,4+6,0*12,4+5,8*3,5+2,0*1,0-2,4*2,1*19 |  | 282.42 | [21 empty] | VV | 0
|  | pohled jižní : | [23 empty] | VV | 0
|  | 17,5*2*12,2+18,7*12,5+(4,0+6,2*2)*3,5+(1,8+0,7*2)*8,5 |  | 745.35 | [21 empty] | VV | 0
|  | -2,4*0,6*5-2,4*2,1*40-2,55*2,35*3-1,0*2,5-3,0*2,5 |  | -236.78 | [21 empty] | VV | 0
|  | pohled severní : | [23 empty] | VV | 0
|  | 14,8*14,8+2,5*14,8+(24,0+18,1)*13,0-2,55*2,4*2-2,7*2,7*2 |  | 776.52 | [21 empty] | VV | 0
|  | -2,45*0,9*3-0,9*0,5*33-1,2*0,9*9-1,2*1,55*2-6,6*2,4 |  | -50.74 | [21 empty] | VV | 0
|  | na střeše : | [23 empty] | VV | 0
|  | (4,1+3,7)*3,5*2 |  | 54.6 | [21 empty] | VV | 0
|  | větší tl.omítky - 30 % plochy : | [23 empty] | VV | 0
|  | 2393,2*0,3 |  | 717.96 | [21 empty] | VV | 0
SPU
109 | 978059631R00 | Odsekání a odebrání obkladů stěn z obkladaček vnějších z jakýchkoliv materiálů, plochy přes 2 m2 | m2 | 74.41 |  | 0 |  | 0 |  | 0 | 21 | 0 | 0 | 0 | 0 | 0 | 801-3 | RTS 18/ I | Indiv | 0.39 | 29.02 |  |  |  |  | POL1_1
|  | včetně otlučení podkladní omítky až na zdivo, | [23 empty] | SPI
|  | ostění : | [23 empty] | VV | 0
|  | (2,4+0,5)*0,3*2*8 |  | 13.92 | [21 empty] | VV | 0
|  | fasáda : | [23 empty] | VV | 0
|  | pohled východní : | [23 empty] | VV | 0
|  | 5,0*1,3 |  | 6.5 | [21 empty] | VV | 0
|  | pohled západní : | [23 empty] | VV | 0
|  | 22,5*1,1+12,0*1,5-2,4*0,5*8 |  | 33.15 | [21 empty] | VV | 0
|  | pohled jižní : | [23 empty] | VV | 0
|  | 2,0*0,9 |  | 1.8 | [21 empty] | VV | 0
|  | pohled severní : | [23 empty] | VV | 0
|  | 23,8*0,8 |  | 19.04 | [21 empty] | VV | 0
SPU
110 | 978071221R00 | Odsekání omítky a odstranění izolace lepenkové svislé, plochy přes 1 m2 | m2 | 211 |  | 0 |  | 0 |  | 0 | 21 | 0 | 0 | 0 | 0 | 0 | 801-3 | RTS 18/ I | Indiv | 0.45 | 94.95 |  |  |  |  | POL1_1
|  | výkaz výměr viz specifikace sanačních opatření. | [23 empty] | POP
|  | 133,2+77,8 |  | 211 | [21 empty] | VV | 0
SPU
111 | 965045111U00 | s rabicovým pletivem ve střešních konstrukcích, tloušťky do 40 mm, jakékoliv plochy | m2 | 155.08 |  | 0 |  | 0 |  | 0 | 21 | 0 | 0 | 0 | 0 | 0 |  | URS | Indiv | 0 | 0 |  |  |  |  | POL1_1
|  | balkony : | [23 empty] | VV | 0
|  | 6,8*0,8*2+10,5*1,0*2 |  | 31.88 | [21 empty] | VV | 0
|  | terasa : | [23 empty] | VV | 0
|  | 11,0*5,6*2 |  | 123.2 | [21 empty] | VV | 0
SPU
112 | 97959-1199 | Demontáž mříží | m2 | 10.56 |  | 0 |  | 0 |  | 0 | 21 | 0 | 0 | 0 | 0 | 0 |  | Vlastní | Indiv | 0 | 0 |  |  |  |  | POL1_1
|  | ZS/23 : 1,2*1,0*6 |  | 7.2 | [21 empty] | VV | 0
|  | ZS/24 : 2,4*0,35*4 |  | 3.36 | [21 empty] | VV | 0
SPU
113 | 97959-1499 | Demontáž venkovních lamel. žaluzií | m2 | 20.16 |  | 0 |  | 0 |  | 0 | 21 | 0 | 0 | 0 | 0 | 0 |  | Vlastní | Indiv | 0 | 0 |  |  |  |  | POL1_1
|  | ZS/19 : 2,4*2,1*4 |  | 20.16 | [21 empty] | VV | 0
SPU
Díl: | 99 | Staveništní přesun hmot |  |  |  | 0 |  | 0 |  | 0 |  | 0 |  | 0 |  | 0 |  |  |  |  | 1144.61 |  |  |  |  | DIL
114 | 999281211R00 | Přesun hmot pro opravy a údržbu objektů pro opravy a údržbu vnějších plášťů dosavadních objektů výšky do 25 m | t | 611.4349 |  | 0 |  | 0 |  | 0 | 21 | 0 | 0 | 0 | 0 | 0 | 801-4 | RTS 18/ I | Indiv | 1.872 | 1144.61 |  |  |  |  | POL1_1
|  | oborů 801, 803, 811 a 812 | [23 empty] | SPI
SPU
Díl: | 712 | Živičné krytiny |  |  |  | 0 |  | 0 |  | 0 |  | 0 |  | 0 |  | 0 |  |  |  |  | 1313.48 |  |  |  |  | DIL
115 | 712311101RZ1 | Povlakové krytiny střech do 10° za studena nátěrem 1 x, penetračním nebo asfaltovým lakem, včetně dodávky materiálu | m2 | 1054.4625 |  | 0 |  | 0 |  | 0 | 21 | 0 | 0 | 0 | 0 | 0 | 800-711 | RTS 18/ I | Indiv | 0.0275 | 29 |  |  |  |  | POL1_7
|  | (18,5*23,0+15,2*5,5+23,5*12,0+14,7*14,5)*1,05 |  | 1054.46 | [21 empty] | VV | 0
SPU
116 | 712341559RZ5 | Povlakové krytiny střech do 10° pásy přitavením v celé ploše, 1 vrstva, včetně dodávky pásu izolačního z oxidovaného asfaltu natavitelného; nosná vložka skelná tkanina | m2 | 1054.6 |  | 0 |  | 0 |  | 0 | 21 | 0 | 0 | 0 | 0 | 0 | 800-711 | RTS 18/ I | Indiv | 0.2 | 210.92 |  |  |  |  | POL1_7
|  | skleněnou vložkou - výkaz výměr viz předchozí pol. | [23 empty] | POP
SPU
117 | 712361701RT1 | Povlakové krytiny střech do 10° pryžemi fólií položenou volně, bez dodávky fólie | m2 | 123.2 |  | 0 |  | 0 |  | 0 | 21 | 0 | 0 | 0 | 0 | 0 | 800-711 | RTS 18/ I | Indiv | 0.06 | 7.39 |  |  |  |  | POL1_7
|  | terasy : | [23 empty] | VV | 0
|  | 11,0*5,6*2 |  | 123.2 | [21 empty] | VV | 0
SPU
118 | 712373111R00 | Povlakové krytiny střech do 10° termoplasty kotvené do betonu, 6 kotev/m2, tl. izolace do 160 mm, bez dodávky fólie, bez rozlišení tloušťky fólie | m2 | 1100.5725 |  | 0 |  | 0 |  | 0 | 21 | 0 | 0 | 0 | 0 | 0 | 800-711 | RTS 18/ I | Indiv | 0.9146 | 1006.58 |  |  |  |  | POL1_7
|  | Položení fólie, ukotvení k podkladu talířovými hmoždinkami, svaření všech spojů, překrytí kotev pásem fólie, vni a venk. přechod.úhelníček. | [23 empty] | POP
|  | (18,5*23,0+15,2*5,5+23,5*12,0+14,7*14,5)*1,05 |  | 1054.46 | [21 empty] | VV | 0
|  | vytažení na atiku : | [23 empty] | VV | 0
|  | K/12 : 55,0*0,6 |  | 33 | [21 empty] | VV | 0
|  | C 2 : 6,9*1,9 |  | 13.11 | [21 empty] | VV | 0
SPU
119 | 712391171R00 | Povlakové krytiny střech do 10° ostatní textilie podkladní, 1 vrstva, bez dodávky textílie | m2 | 136.31 |  | 0 |  | 0 |  | 0 | 21 | 0 | 0 | 0 | 0 | 0 | 800-711 | RTS 18/ I | Indiv | 0.1 | 13.63 |  |  |  |  | POL1_7
|  | terasy : | [23 empty] | VV | 0
|  | 11,0*5,6*2 |  | 123.2 | [21 empty] | VV | 0
|  | C 2 : | [23 empty] | VV | 0
|  | 1,9*6,9 |  | 13.11 | [21 empty] | VV | 0
SPU
120 | 712391172R00 | Povlakové krytiny střech do 10° ostatní textilie ochranná, 1 vrstva, bez dodávky textílie | m2 | 136.31 |  | 0 |  | 0 |  | 0 | 21 | 0 | 0 | 0 | 0 | 0 | 800-711 | RTS 18/ I | Indiv | 0.11765 | 16.04 |  |  |  |  | POL1_7
SPU
121 | 998712103R00 | Přesun hmot pro povlakové krytiny v objektech výšky přes 12 do 24 m | t | 17.7547 |  | 0 |  | 0 |  | 0 | 21 | 0 | 0 | 0 | 0 | 0 | 800-711 | RTS 18/ I | Indiv | 1.685 | 29.92 |  |  |  |  | POL1_7
|  | 50 m vodorovně | [23 empty] | SPI
SPU
122 | 112 39010 | NETKANÁ POLYPROPYLEN..TEXTILIE 300 G/M2 | M2 | 156.745 |  | 0 |  | 0 |  | 0 | 21 | 0 | 0 | 0 | 0 | 0 |  | Vlastní | Indiv | 0 | 0 |  |  |  |  | POL1_7
|  | 136,3*1,15 |  | 156.75 | [21 empty] | VV | 0
SPU
123 | 112 39014 | NETKANÁ POLYPROPYLEN..TEXTILIE 500 G/M2 | M2 | 156.745 |  | 0 |  | 0 |  | 0 | 21 | 0 | 0 | 0 | 0 | 0 |  | Vlastní | Indiv | 0 | 0 |  |  |  |  | POL1_7
|  | 136,3*1,15 |  | 156.75 | [21 empty] | VV | 0
SPU
124 | 628 19009 | Hydroizol.pás pro střechu C1,C2, výkaz výměr viz předchozí pol. | M2 | 1265.575 |  | 0 |  | 0 |  | 0 | 21 | 0 | 0 | 0 | 0 | 0 |  | Vlastní | Indiv | 0 | 0 |  |  |  |  | POL1_7
|  | Odolný proti povětr.vlivům,sluneč.záření,na bázi měkč.PVC,nosná vložka z polyester.tkaniny - viz popis k provádění střechy. | [23 empty] | POP
|  | 1100,5*1,15 |  | 1265.58 | [21 empty] | VV | 0
SPU
125 | 628 19012 | Hydroizol.pás pro terasu - folie PVC P | M2 | 141.68 |  | 0 |  | 0 |  | 0 | 21 | 0 | 0 | 0 | 0 | 0 |  | Vlastní | Indiv | 0 | 0 |  |  |  |  | POL1_7
|  | 123,2*1,15 |  | 141.68 | [21 empty] | VV | 0
SPU
126 | 71299-1199 | Lemování zdi a vytažení na vyvýšenou část, včetně závětrné lišty R.š.125mm+250mm | M | 78.6 |  | 0 |  | 0 |  | 0 | 21 | 0 | 0 | 0 | 0 | 0 |  | Vlastní | Indiv | 0 | 0 |  |  |  |  | POL3_0
|  | vytažení na zdi : 17,5*2+4,5*4+0,5*8+1,2*18 |  | 78.6 | [21 empty] | VV | 0
SPU
Díl: | 713 | Izolace tepelné |  |  |  | 0 |  | 0 |  | 0 |  | 0 |  | 0 |  | 0 |  |  |  |  | 592.85 |  |  |  |  | DIL
127 | 713100824R00 | Odstranění tepelné izolace z kombidesek z kombidesek jednostraně, tloušťky přes 50 mm | m2 | 1004.25 |  | 0 |  | 0 |  | 0 | 21 | 0 | 0 | 0 | 0 | 0 | 800-713 | RTS 18/ I | Indiv | 0.209 | 209.89 |  |  |  |  | POL1_7
|  | 18,5*23,0+15,2*5,5+23,5*12,0+14,7*14,5 |  | 1004.25 | [21 empty] | VV | 0
SPU
128 | 713131131R00 | Montáž tepelné izolace stěn lepením | m2 | 27.5 |  | 0 |  | 0 |  | 0 | 21 | 0 | 0 | 0 | 0 | 0 | 800-713 | RTS 18/ I | Indiv | 0.212 | 5.83 |  |  |  |  | POL1_7
|  | 55,0*0,5 |  | 27.5 | [21 empty] | VV | 0
SPU
129 | 713141111R00 | Montáž tepelné izolace střech na plný podklad plně lepená asfaltem, jednovrstvá | m2 | 2021.61 |  | 0 |  | 0 |  | 0 | 21 | 0 | 0 | 0 | 0 | 0 | 800-713 | RTS 18/ I | Indiv | 0.14 | 283.03 |  |  |  |  | POL1_7
|  | C 1 : 1004,25*2 |  | 2008.5 | [21 empty] | VV | 0
|  | C 2 : 6,9*1,9 |  | 13.11 | [21 empty] | VV | 0
SPU
130 | 713141125R00 | Montáž tepelné izolace střech na plný podklad desky, na lepidlo | m2 | 246.4 |  | 0 |  | 0 |  | 0 | 21 | 0 | 0 | 0 | 0 | 0 | 800-713 | RTS 18/ I | Indiv | 0.16 | 39.42 |  |  |  |  | POL1_7
|  | 11,0*5,6*2*2 |  | 246.4 | [21 empty] | VV | 0
SPU
131 | 998713103R00 | Přesun hmot pro izolace tepelné v objektech výšky do 24 m | t | 27.8147 |  | 0 |  | 0 |  | 0 | 21 | 0 | 0 | 0 | 0 | 0 | 800-713 | RTS 18/ I | Indiv | 1.966 | 54.68 |  |  |  |  | POL1_7
|  | 50 m vodorovně | [23 empty] | SPI
SPU
132 | 284 12569 | TEPELNĚ IZOLAČNÍ DESKY "PIR" TL.60 mm, S OBOUSTRNNOU AL FOLIÍ | M2 | 1054.4625 |  | 0 |  | 0 |  | 0 | 21 | 0 | 0 | 0 | 0 | 0 |  | Vlastní | Indiv | 0 | 0 |  |  |  |  | POL1_7
|  | 1004,25*1,05 |  | 1054.46 | [21 empty] | VV | 0
SPU
133 | 713131131RT8 | Izolace tepelná stěn lepením živičným materiálem, ochrana venkovní hydroizol.stěrky | m2 | 133.2 |  | 0 |  | 0 |  | 0 | 21 | 0 | 0 | 0 | 0 | 0 |  | Vlastní | Indiv | 0 | 0 |  |  |  |  | POL1_7
|  | výkaz výměr viz specifikace sanačních opatření | [23 empty] | POP
SPU
134 | 283-11521 | PĚNOVÝ POLYSTYREN EPS 70 S - SPÁDOVÉ KLÍNY | M3 | 106.1288 |  | 0 |  | 0 |  | 0 | 21 | 0 | 0 | 0 | 0 | 0 |  | Vlastní | Indiv | 0 | 0 |  |  |  |  | POL3_0
|  | 1004,2*(0,06+0,14)/2*1,05 |  | 105.44 | [21 empty] | VV | 0
|  | C 2 : 13,1*(0,02+0,08)/2*1,05 |  | 0.69 | [21 empty] | VV | 0
SPU
135 | 283-11524 | PĚNOVÝ POLYSTYREN EPS 100 S tl. 60 mm | M2 | 129.36 |  | 0 |  | 0 |  | 0 | 21 | 0 | 0 | 0 | 0 | 0 |  | Vlastní | Indiv | 0 | 0 |  |  |  |  | POL3_0
|  | terasa : | [23 empty] | VV | 0
|  | 11,0*5,6*2*1,05 |  | 129.36 | [21 empty] | VV | 0
SPU
136 | 283-11536 | PĚNOVÝ POLYSTYREN EPS 100 S - SPÁDOVÉ KLÍNY | M3 | 7.7616 |  | 0 |  | 0 |  | 0 | 21 | 0 | 0 | 0 | 0 | 0 |  | Vlastní | Indiv | 0 | 0 |  |  |  |  | POL3_0
|  | terasa : | [23 empty] | VV | 0
|  | 11,0*5,6*(0,09+0,15)/2*1,05 |  | 7.76 | [21 empty] | VV | 0
SPU
137 | 28375465R | deska izolační tepelně izol.; extrudovaný polystyren; povrch strukturovaný; rovná hrana; tl. 120,0 mm; součinitel tepelné vodivosti 0,036 W/mK; R = 3,077 m2K/W; obj. hmotnost 35,00 kg/m3 | m2 | 137.196 |  | 0 |  | 0 |  | 0 | 21 | 0 | 0 | 0 | 0 | 0 | SPCM | RTS 18/ I | Indiv | 0 | 0 |  |  |  |  | POL3_0
|  | 133,2*1,03 |  | 137.2 | [21 empty] | VV | 0
SPU
138 | 28375868R | deska izolační EPS 100; pěnový polystyren s grafitem; povrch hladký; rovná hrana; tl. 50,0 mm; součinitel tepelné vodivosti 0,031 W/mK; R = 1,610 m2K/W; obj. hmotnost 20,00 kg/m3 | m2 | 28.875 |  | 0 |  | 0 |  | 0 | 21 | 0 | 0 | 0 | 0 | 0 | SPCM | RTS 18/ I | Indiv | 0 | 0 |  |  |  |  | POL3_0
|  | atika : 27,5*1,05 |  | 28.88 | [21 empty] | VV | 0
SPU
Díl: | 762 | Konstrukce tesařské |  |  |  | 0 |  | 0 |  | 0 |  | 0 |  | 0 |  | 0 |  |  |  |  | 358.24 |  |  |  |  | DIL
139 | 762331812R00 | Demontáž vázaných konstrukcí krovů z hranolů, hranolků, fošen, průřezové plochy přes 120 do 224 cm2 | m | 2085 |  | 0 |  | 0 |  | 0 | 21 | 0 | 0 | 0 | 0 | 0 | 800-762 | RTS 18/ I | Indiv | 0.128 | 266.88 |  |  |  |  | POL1_7
|  | 18*25*2+15*6*2+23,5*12*2+14,7*15*2 |  | 2085 | [21 empty] | VV | 0
SPU
140 | 762341811R00 | Demontáž bednění a laťování bednění střech rovných, obloukových, o sklonu do 60 stupňů včetně všech nadstřešních konstrukcí z prken hrubých | m2 | 1004.25 |  | 0 |  | 0 |  | 0 | 21 | 0 | 0 | 0 | 0 | 0 | 800-762 | RTS 18/ I | Indiv | 0.09 | 90.38 |  |  |  |  | POL1_7
|  | 18,5*23,0+15,2*5,5+23,5*12,0+14,7*14,5 |  | 1004.25 | [21 empty] | VV | 0
SPU
141 | 998762103R00 | Přesun hmot pro konstrukce tesařské v objektech výšky do 24 m | t | 0.528 |  | 0 |  | 0 |  | 0 | 21 | 0 | 0 | 0 | 0 | 0 | 800-762 | RTS 18/ I | Indiv | 1.863 | 0.98 |  |  |  |  | POL1_7
|  | 50 m vodorovně | [23 empty] | SPI
SPU
142 | 76299-1199 | Pomocná kce na atice z dřevoštěpk.desek 20 mm, pro kotvení klemp.výrobků - desky pro vně prostř. | m2 | 16.5 |  | 0 |  | 0 |  | 0 | 21 | 0 | 0 | 0 | 0 | 0 |  | Vlastní | Indiv | 0 | 0 |  |  |  |  | POL1_7
|  | včetně impregn. latí 50/30 mm kotvených do atiky vč.kompresní pásky viz F1.01-604. | [23 empty] | POP
|  | pod K/12 : 55,0*0,3 |  | 16.5 | [21 empty] | VV | 0
SPU
Díl: | 764 | Konstrukce klempířské |  |  |  | 0 |  | 0 |  | 0 |  | 0 |  | 0 |  | 0 |  |  |  |  | 427.61 |  |  |  |  | DIL
143 | 764333240R00 | Lemování z pozinkovaného plechu výroba a montáž lemování zdí na plochých střechách včetně rohů, spojů, lišt a dilatací, rš 400 mm | m | 54 |  | 0 |  | 0 |  | 0 | 21 | 0 | 0 | 0 | 0 | 0 | 800-764 | RTS 18/ I | Indiv | 0.6455 | 34.86 |  |  |  |  | POL1_7
|  | K/15 : 54,0 |  | 54 | [21 empty] | VV | 0
SPU
144 | 764351207R00 | Žlaby z pozinkovaného plechu výroba a montáž žlabů včetně háků, čel, rohů, rovných hrdel a dilatací podokapních čtyřhranných, rš 500 mm | m | 65 |  | 0 |  | 0 |  | 0 | 21 | 0 | 0 | 0 | 0 | 0 | 800-764 | RTS 18/ I | Indiv | 0.72468 | 47.1 |  |  |  |  | POL1_7
|  | K/3 : 65,0 |  | 65 | [21 empty] | VV | 0
SPU
145 | 764352201R00 | Žlaby z pozinkovaného plechu výroba a montáž žlabů včetně háků, čel, rohů, rovných hrdel a dilatací podokapních půlkulatých, rš 250 mm | m | 8.5 |  | 0 |  | 0 |  | 0 | 21 | 0 | 0 | 0 | 0 | 0 | 800-764 | RTS 18/ I | Indiv | 0.4625 | 3.93 |  |  |  |  | POL1_7
|  | K/16 : 8,5 |  | 8.5 | [21 empty] | VV | 0
SPU
146 | 764352207R00 | Žlaby z pozinkovaného plechu výroba a montáž žlabů včetně háků, čel, rohů, rovných hrdel a dilatací podokapních půlkulatých, rš 500 mm | m | 23.5 |  | 0 |  | 0 |  | 0 | 21 | 0 | 0 | 0 | 0 | 0 | 800-764 | RTS 18/ I | Indiv | 0.635 | 14.92 |  |  |  |  | POL1_7
|  | K/18 : 23,5 |  | 23.5 | [21 empty] | VV | 0
SPU
147 | 764359231R00 | Žlaby z pozinkovaného plechu výroba a montáž doplňků žlabů - kotlík čtyřhranný pro podokapní žlaby 200 x 250 x 350 mm | kus | 6 |  | 0 |  | 0 |  | 0 | 21 | 0 | 0 | 0 | 0 | 0 | 800-764 | RTS 18/ I | Indiv | 1.5398 | 9.24 |  |  |  |  | POL1_7
SPU
148 | 764430240R00 | Oplechování zdí a nadezdívek z pozinkovaného plechu výroba a montáž rš 500 mm | m | 55 |  | 0 |  | 0 |  | 0 | 21 | 0 | 0 | 0 | 0 | 0 | 800-764 | RTS 18/ I | Indiv | 0.801 | 44.06 |  |  |  |  | POL1_7
|  | včetně rohů | [23 empty] | SPI
SPU
149 | 764451203R00 | Odpadní trouby z pozinkovaného plechu výroba a montáž odpadní trouby z Pz plechu, čtvercové včetně zděří, manžet, odboček, kolen, výpustí vody a přechodových kusů o straně 120 mm | m | 105 |  | 0 |  | 0 |  | 0 | 21 | 0 | 0 | 0 | 0 | 0 | 800-764 | RTS 18/ I | Indiv | 0.73395 | 77.06 |  |  |  |  | POL1_7
|  | K/4 : 105,0 |  | 105 | [21 empty] | VV | 0
SPU
150 | 764454202R00 | Odpadní trouby z pozinkovaného plechu výroba a montáž odpadní trouby z Pz plechu, kruhové včetně zděří, manžet, odboček, kolen, odskoků, výpustí vody a přechodových kusů průměru 100 mm | m | 2.5 |  | 0 |  | 0 |  | 0 | 21 | 0 | 0 | 0 | 0 | 0 | 800-764 | RTS 18/ I | Indiv | 0.54305 | 1.36 |  |  |  |  | POL1_7
|  | K/17 : 2,5 |  | 2.5 | [21 empty] | VV | 0
SPU
151 | 764454204R00 | Odpadní trouby z pozinkovaného plechu výroba a montáž odpadní trouby z Pz plechu, kruhové včetně zděří, manžet, odboček, kolen, odskoků, výpustí vody a přechodových kusů průměru 150 mm | m | 26 |  | 0 |  | 0 |  | 0 | 21 | 0 | 0 | 0 | 0 | 0 | 800-764 | RTS 18/ I | Indiv | 0.64195 | 16.69 |  |  |  |  | POL1_7
|  | K/19 : 26,0 |  | 26 | [21 empty] | VV | 0
SPU
152 | 764311822R00 | Demontáž krytiny hladké střešní z tabulí 2 x 1 m, plochy přes 25 m, sklonu do 30° | m2 | 1004.25 |  | 0 |  | 0 |  | 0 | 21 | 0 | 0 | 0 | 0 | 0 | 800-764 | RTS 18/ I | Indiv | 0.08 | 80.34 |  |  |  |  | POL1_7
|  | 18,5*23,0+15,2*5,5+23,5*12,0+14,7*14,5 |  | 1004.25 | [21 empty] | VV | 0
SPU
153 | 764334850R00 | Demontáž lemování zdí na plochých střechách s krycím plechem nadezdívky, rš 500 mm, | m | 54 |  | 0 |  | 0 |  | 0 | 21 | 0 | 0 | 0 | 0 | 0 | 800-764 | RTS 18/ I | Indiv | 0.06 | 3.24 |  |  |  |  | POL1_7
SPU
154 | 764351830R00 | Demontáž žlabů podokapních čtyřhranných rovných, rš 500 mm, sklonu do 30° | m | 65 |  | 0 |  | 0 |  | 0 | 21 | 0 | 0 | 0 | 0 | 0 | 800-764 | RTS 18/ I | Indiv | 0.08 | 5.2 |  |  |  |  | POL1_7
SPU
155 | 764352800R00 | Demontáž žlabů podokapních půlkruhových rovných, rš 250 mm, sklonu do 30° | m | 8.5 |  | 0 |  | 0 |  | 0 | 21 | 0 | 0 | 0 | 0 | 0 | 800-764 | RTS 18/ I | Indiv | 0.05 | 0.43 |  |  |  |  | POL1_7
|  | K/16 : 8,5 |  | 8.5 | [21 empty] | VV | 0
SPU
156 | 764352820R00 | Demontáž žlabů podokapních půlkruhových rovných, rš 400 a 500 mm, sklonu do 30° | m | 23.5 |  | 0 |  | 0 |  | 0 | 21 | 0 | 0 | 0 | 0 | 0 | 800-764 | RTS 18/ I | Indiv | 0.07 | 1.65 |  |  |  |  | POL1_7
|  | K/18 : 23,5 |  | 23.5 | [21 empty] | VV | 0
SPU
157 | 764410850R00 | Demontáž oplechování parapetů rš od 100 do 330 mm | m | 330.6 |  | 0 |  | 0 |  | 0 | 21 | 0 | 0 | 0 | 0 | 0 | 800-764 | RTS 18/ I | Indiv | 0.08 | 26.45 |  |  |  |  | POL1_7
|  | 1,2*27+1,25*19+1,5*2+1,6*2+1,8*7+2,35*12+2,4*67+2,6 |  | 266.55 | [21 empty] | VV | 0
|  | 2,7*2+2,95*3+1,5*2+3,0*2 |  | 23.25 | [21 empty] | VV | 0
|  | 0,6*7+1,25*2+2,35*2+2,4*9+2,6*3 |  | 40.8 | [21 empty] | VV | 0
SPU
158 | 764430840R00 | Demontáž oplechování zdí a nadezdívek rš od 330 do 500 mm | m | 55 |  | 0 |  | 0 |  | 0 | 21 | 0 | 0 | 0 | 0 | 0 | 800-764 | RTS 18/ I | Indiv | 0.09 | 4.95 |  |  |  |  | POL1_7
SPU
159 | 764430850R00 | Demontáž oplechování zdí a nadezdívek rš 600 mm | m | 118 |  | 0 |  | 0 |  | 0 | 21 | 0 | 0 | 0 | 0 | 0 | 800-764 | RTS 18/ I | Indiv | 0.1 | 11.8 |  |  |  |  | POL1_7
SPU
160 | 764454802R00 | Demontáž odpadních trub nebo součástí trub kruhových , o průměru 120 mm | m | 133.5 |  | 0 |  | 0 |  | 0 | 21 | 0 | 0 | 0 | 0 | 0 | 800-764 | RTS 18/ I | Indiv | 0.06 | 8.01 |  |  |  |  | POL1_7
|  | 105,0+2,5+26,0 |  | 133.5 | [21 empty] | VV | 0
SPU
161 | 764311921R00 | Oprava krytiny z pozinkovaného plechu opravy hladké střešní krytiny bez prostupů a výčnělků z tabulí velikosti 2000 x 1000 mm, v ploše jednotlivě do 25 m2, sklonu do 30° | m2 | 13.11 |  | 0 |  | 0 |  | 0 | 21 | 0 | 0 | 0 | 0 | 0 | 800-764 | RTS 18/ I | Indiv | 1.381 | 18.1 |  |  |  |  | POL1_7
|  | C 2 : 1,9*6,9 |  | 13.11 | [21 empty] | VV | 0
SPU
162 | 998764103R00 | Přesun hmot pro konstrukce klempířské v objektech výšky do 24 m | t | 3.6828 |  | 0 |  | 0 |  | 0 | 21 | 0 | 0 | 0 | 0 | 0 | 800-764 | RTS 18/ I | Indiv | 4.947 | 18.22 |  |  |  |  | POL1_7
|  | 50 m vodorovně | [23 empty] | SPI
SPU
163 | 764430280R00 | Oplechování zdí z Pz plechu, rš 900 mm K/2 | m | 118 |  | 0 |  | 0 |  | 0 | 21 | 0 | 0 | 0 | 0 | 0 |  | Vlastní | Indiv | 0 | 0 |  |  |  |  | POL1_7
SPU
164 | 764901082R8 | Oplechování parapetů, AL.plech rš 400 mm,vypal.lak | m | 330.6 |  | 0 |  | 0 |  | 0 | 21 | 0 | 0 | 0 | 0 | 0 |  | Vlastní | Indiv | 0 | 0 |  |  |  |  | POL1_7
|  | 1,2*27+1,25*19+1,5*2+1,6*2+1,8*7+2,35*12+2,4*67+2,6 |  | 266.55 | [21 empty] | VV | 0
|  | 2,7*2+2,95*3+1,5*2+3,0*2 |  | 23.25 | [21 empty] | VV | 0
|  | 0,6*7+1,25*2+2,35*2+2,4*9+2,6*3 |  | 40.8 | [21 empty] | VV | 0
SPU
Díl: | 766 | Konstrukce truhlářské |  |  |  | 0 |  | 0 |  | 0 |  | 0 |  | 0 |  | 0 |  |  |  |  | 28.22 |  |  |  |  | DIL
165 | 998766103R00 | Přesun hmot pro konstrukce truhlářské v objektech výšky do 24 m | t | 11.5332 |  | 0 |  | 0 |  | 0 | 21 | 0 | 0 | 0 | 0 | 0 | 800-766 | RTS 18/ I | Indiv | 2.447 | 28.22 |  |  |  |  | POL1_7
|  | 50 m vodorovně | [23 empty] | SPI
SPU
166 | 611 15000 | EUROOKNO + VÍCESKLO 240/195 DLE T/50, PÁKOVÝ UZÁVĚR | KUS | 55 |  | 0 |  | 0 |  | 0 | 21 | 0 | 0 | 0 | 0 | 0 |  | Vlastní | Indiv | 0 | 0 |  |  |  |  | POL1_7
|  | U každé položky je odkaz na tabulku výrobků,kde je uveden podrobný popis každého výrobku. | [23 empty] | POP
|  | Každý výrobek naceněn komplet dle popisu -součinitel prostupu tepla, neprůzvučnost, vodotěsnost,zatížení větrem.Platí pro všechny výrobky. | [23 empty] | POP
SPU
167 | 611 15100 | EUROOKNO+DVEŘE + VÍCESKLO 120/270+125/195, PÁKOVÝ UZÁVĚR, DLE T/51,52 | KUS | 4 |  | 0 |  | 0 |  | 0 | 21 | 0 | 0 | 0 | 0 | 0 |  | Vlastní | Indiv | 0 | 0 |  |  |  |  | POL1_7
|  | 2+2 |  | 4 | [21 empty] | VV | 0
SPU
168 | 611 15400 | EUROOKNO + VÍCESKLO 260/225 DLE T/54, PÁKOVÝ UZÁVĚR | KUS | 8 |  | 0 |  | 0 |  | 0 | 21 | 0 | 0 | 0 | 0 | 0 |  | Vlastní | Indiv | 0 | 0 |  |  |  |  | POL1_7
SPU
169 | 611 15500 | EUROOKNO + VÍCESKLO 160/160 DLE T/55, PÁKOVÝ UZÁVĚR | KUS | 2 |  | 0 |  | 0 |  | 0 | 21 | 0 | 0 | 0 | 0 | 0 |  | Vlastní | Indiv | 0 | 0 |  |  |  |  | POL1_7
SPU
170 | 611 15700 | EUROOKNO + VÍCESKLO 240/65 DLE T/57, PÁKOVÝ UZÁVĚR | KUS | 13 |  | 0 |  | 0 |  | 0 | 21 | 0 | 0 | 0 | 0 | 0 |  | Vlastní | Indiv | 0 | 0 |  |  |  |  | POL1_7
SPU
171 | 611 16000 | EUROOKNO + VÍCESKLO 235/205 DLE T/60 | KUS | 6 |  | 0 |  | 0 |  | 0 | 21 | 0 | 0 | 0 | 0 | 0 |  | Vlastní | Indiv | 0 | 0 |  |  |  |  | POL1_7
SPU
172 | 611 16001 | EUROOKNO + VÍCESKLO 235/235 DLE Tx/60 | KUS | 8 |  | 0 |  | 0 |  | 0 | 21 | 0 | 0 | 0 | 0 | 0 |  | Vlastní | Indiv | 0 | 0 |  |  |  |  | POL1_7
SPU
173 | 611 16100 | EUROOKNO + VÍCESKLO 60/60 DLE T/61, PÁKOVÝ UZÁVĚR | KUS | 3 |  | 0 |  | 0 |  | 0 | 21 | 0 | 0 | 0 | 0 | 0 |  | Vlastní | Indiv | 0 | 0 |  |  |  |  | POL1_7
SPU
174 | 611 16400 | EUROOKNO + VÍCESKLO 267/265 DLE T/64 | KUS | 2 |  | 0 |  | 0 |  | 0 | 21 | 0 | 0 | 0 | 0 | 0 |  | Vlastní | Indiv | 0 | 0 |  |  |  |  | POL1_7
SPU
175 | 611 16500 | EUROOKNO + VÍCESKLO 180/90 DLE T/65, PÁKOVÝ UZÁVĚR | KUS | 2 |  | 0 |  | 0 |  | 0 | 21 | 0 | 0 | 0 | 0 | 0 |  | Vlastní | Indiv | 0 | 0 |  |  |  |  | POL1_7
SPU
176 | 611 16800 | EUROOKNO + VÍCESKLO 267/60 DLE T/68, PÁKOVÝ UZÁVĚR | KUS | 2 |  | 0 |  | 0 |  | 0 | 21 | 0 | 0 | 0 | 0 | 0 |  | Vlastní | Indiv | 0 | 0 |  |  |  |  | POL1_7
SPU
177 | 611 16900 | EUROOKNO + VÍCESKLO 120/90 DLE T/69, PÁKOVÝ UZÁVĚR | KUS | 16 |  | 0 |  | 0 |  | 0 | 21 | 0 | 0 | 0 | 0 | 0 |  | Vlastní | Indiv | 0 | 0 |  |  |  |  | POL1_7
SPU
178 | 611 17000 | EUROOKNO + VÍCESKLO 120/90 DLE T/70 | KUS | 4 |  | 0 |  | 0 |  | 0 | 21 | 0 | 0 | 0 | 0 | 0 |  | Vlastní | Indiv | 0 | 0 |  |  |  |  | POL1_7
SPU
179 | 611 18100 | EUROOKNO + VÍCESKLO 95/60 DLE T/81 | KUS | 8 |  | 0 |  | 0 |  | 0 | 21 | 0 | 0 | 0 | 0 | 0 |  | Vlastní | Indiv | 0 | 0 |  |  |  |  | POL1_7
SPU
180 | 611 18200 | EUROOKNO + VÍCESKLO 120/145 DLE T/82, PÁKOVÝ UZÁVĚR | KUS | 2 |  | 0 |  | 0 |  | 0 | 21 | 0 | 0 | 0 | 0 | 0 |  | Vlastní | Indiv | 0 | 0 |  |  |  |  | POL1_7
SPU
181 | 611 18300 | EUROOKNO + VÍCESKLO 120/120 DLE T/83 | KUS | 1 |  | 0 |  | 0 |  | 0 | 21 | 0 | 0 | 0 | 0 | 0 |  | Vlastní | Indiv | 0 | 0 |  |  |  |  | POL1_7
SPU
182 | 611 18400 | EUROOKNO + VÍCESKLO 120/90 DLE T/84, PÁKOVÝ UZÁVĚR | KUS | 7 |  | 0 |  | 0 |  | 0 | 21 | 0 | 0 | 0 | 0 | 0 |  | Vlastní | Indiv | 0 | 0 |  |  |  |  | POL1_7
SPU
183 | 611 18500 | EUROOKNO + VÍCESKLO 125/95 DLE T/85, PÁKOVÝ UZÁVĚR | KUS | 9 |  | 0 |  | 0 |  | 0 | 21 | 0 | 0 | 0 | 0 | 0 |  | Vlastní | Indiv | 0 | 0 |  |  |  |  | POL1_7
SPU
184 | 611 18600 | EUROOKNO + VÍCESKLO 295/90 DLE T/86 | KUS | 3 |  | 0 |  | 0 |  | 0 | 21 | 0 | 0 | 0 | 0 | 0 |  | Vlastní | Indiv | 0 | 0 |  |  |  |  | POL1_7
SPU
185 | 611 18700 | EUROOKNO A DVEŘE + VÍCESKLO DLE T/87, PÁKOVÝ UZÁVĚR,90/285+3x150/210 cm | KUS | 2 |  | 0 |  | 0 |  | 0 | 21 | 0 | 0 | 0 | 0 | 0 |  | Vlastní | Indiv | 0 | 0 |  |  |  |  | POL1_7
SPU
186 | 611 18900 | EUROOKNO + VÍCESKLO 180/265 DLE T/89 | KUS | 2 |  | 0 |  | 0 |  | 0 | 21 | 0 | 0 | 0 | 0 | 0 |  | Vlastní | Indiv | 0 | 0 |  |  |  |  | POL1_7
SPU
187 | 611 19000 | EUROOKNO + VÍCESKLO 180/55 DLE T/90, PÁKOVÝ UZÁVĚR | KUS | 2 |  | 0 |  | 0 |  | 0 | 21 | 0 | 0 | 0 | 0 | 0 |  | Vlastní | Indiv | 0 | 0 |  |  |  |  | POL1_7
SPU
188 | 611 19700 | EUROOKNO + VÍCESKLO 115/55 DLE T/97, PÁKOVÝ UZÁVĚR | KUS | 1 |  | 0 |  | 0 |  | 0 | 21 | 0 | 0 | 0 | 0 | 0 |  | Vlastní | Indiv | 0 | 0 |  |  |  |  | POL1_7
SPU
189 | 611 20400 | EUROOKNO + VÍCESKLO 240/55 DLE T/104 | KUS | 3 |  | 0 |  | 0 |  | 0 | 21 | 0 | 0 | 0 | 0 | 0 |  | Vlastní | Indiv | 0 | 0 |  |  |  |  | POL1_7
SPU
190 | 611 20500 | EUROOKNO + VÍCESKLO 120/195 DLE T/105, PÁKOVÝ UZÁVĚR | KUS | 1 |  | 0 |  | 0 |  | 0 | 21 | 0 | 0 | 0 | 0 | 0 |  | Vlastní | Indiv | 0 | 0 |  |  |  |  | POL1_7
SPU
191 | 611 20600 | EUROOKNO + VÍCESKLO 150/205 DLE T/106 | KUS | 2 |  | 0 |  | 0 |  | 0 | 21 | 0 | 0 | 0 | 0 | 0 |  | Vlastní | Indiv | 0 | 0 |  |  |  |  | POL1_7
SPU
192 | 611 20700 | EUROOKNO + VÍCESKLO 175/285 DLE T/107, PÁKOVÝ UZÁVĚR | KUS | 1 |  | 0 |  | 0 |  | 0 | 21 | 0 | 0 | 0 | 0 | 0 |  | Vlastní | Indiv | 0 | 0 |  |  |  |  | POL1_7
SPU
193 | 766699111R5 | Demontáž parapetní desky z lamino DTD | m | 330.6 |  | 0 |  | 0 |  | 0 | 21 | 0 | 0 | 0 | 0 | 0 |  | Vlastní | Indiv | 0 | 0 |  |  |  |  | POL1_7
|  | 1,2*27+1,25*19+1,5*2+1,6*2+1,8*7+2,35*12+2,4*67+2,6 |  | 266.55 | [21 empty] | VV | 0
|  | 2,7*2+2,95*3+1,5*2+3,0*2 |  | 23.25 | [21 empty] | VV | 0
|  | 0,6*7+1,25*2+2,35*2+2,4*9+2,6*3 |  | 40.8 | [21 empty] | VV | 0
SPU
194 | 76669-9112 | Demontáž pracovní desky u parapetů a zpětná, montáž | m | 79 |  | 0 |  | 0 |  | 0 | 21 | 0 | 0 | 0 | 0 | 0 |  | Vlastní | Indiv | 0 | 0 |  |  |  |  | POL1_7
|  | TS/1 : 3,5*18 |  | 63 | [21 empty] | VV | 0
|  | TS/4 : 4,0*2 |  | 8 | [21 empty] | VV | 0
|  | TS/5 : 6,5 |  | 6.5 | [21 empty] | VV | 0
|  | TS/6 : 1,5 |  | 1.5 | [21 empty] | VV | 0
SPU
Díl: | 767 | Konstrukce zámečnické |  |  |  | 0 |  | 0 |  | 0 |  | 0 |  | 0 |  | 0 |  |  |  |  | 53.63 |  |  |  |  | DIL
195 | 767914810R00 | Demontáž oplocení demontáž rámového oplocení, výšky do 1,0 m | m | 22 |  | 0 |  | 0 |  | 0 | 21 | 0 | 0 | 0 | 0 | 0 | 800-767 | RTS 18/ I | Indiv | 0.231 | 5.08 |  |  |  |  | POL1_7
SPU
196 | 767996801R00 | Demontáž ostatních doplňků staveb atypických konstrukcí o hmotnosti přes 20 do 50 kg | kg | 350 |  | 0 |  | 0 |  | 0 | 21 | 0 | 0 | 0 | 0 | 0 | 800-767 | RTS 18/ I | Indiv | 0.097 | 33.95 |  |  |  |  | POL1_7
|  | ocelový přístřešek : 120,0+130,0 |  | 250 | [21 empty] | VV | 0
|  | madla apod : 15,0*2+20,0+35,0+15,0 |  | 100 | [21 empty] | VV | 0
SPU
197 | 998767103R00 | Přesun hmot pro kovové stavební doplňk. konstrukce v objektech výšky do 24 m | t | 4.8422 |  | 0 |  | 0 |  | 0 | 21 | 0 | 0 | 0 | 0 | 0 | 800-767 | RTS 18/ I | Indiv | 3.016 | 14.6 |  |  |  |  | POL1_7
|  | 50 m vodorovně | [23 empty] | SPI
SPU
198 | 553 13100 | AL STĚNA KOMPLET DLE POPISU 300/295 cm, VÍCESKLO,PŘERUŠ.TEPEL.MOST,AUTOMAT | KUS | 1 |  | 0 |  | 0 |  | 0 | 21 | 0 | 0 | 0 | 0 | 0 |  | Vlastní | Indiv | 0 | 0 |  |  |  |  | POL1_7
|  | Stěny jsou naceněny komplet vč. zasklení, kování, povrch.úpravy, samozavírače, osazení pákov. uzávěrů a obkladu ostění a nápisu " PAVILON E ". | [23 empty] | POP |  | Stěny jsou naceněny komplet vč. zasklení, kování, povrch.úpravy, samozavírače, osazení pákov. uzávěrů a obkladu ostění a nápisu " PAVILON E ".
|  | U každé položky je uveden odkaz na tabulku,kde je uveden přesný popis daného výrobku.Totéž platí pro | [23 empty] | POP
|  | všechny zámečnické výrobky viz Z/31. | [23 empty] | POP
SPU
199 | 553 13500 | AL DVEŘE KOMPLET 100/240 cm, Z/35, VÍCESKLO,PŘERUŠ.TEPEL.MOST | KUS | 1 |  | 0 |  | 0 |  | 0 | 21 | 0 | 0 | 0 | 0 | 0 |  | Vlastní | Indiv | 0 | 0 |  |  |  |  | POL1_7
SPU
200 | 553 13600 | AL DVEŘE KOMPLET DLE POPISU 108/205 cm, VÍCESKLO,PŘERUŠ.TEPEL.MOST, Z/36 | KUS | 1 |  | 0 |  | 0 |  | 0 | 21 | 0 | 0 | 0 | 0 | 0 |  | Vlastní | Indiv | 0 | 0 |  |  |  |  | POL1_7
SPU
201 | 553 13700 | DVEŘE AL PLNÉ,ZATEPL.VČ.ZÁRUBNĚ, KOMPLET DLE POPISU 135/185 cm, Z/37 | KUS | 1 |  | 0 |  | 0 |  | 0 | 21 | 0 | 0 | 0 | 0 | 0 |  | Vlastní | Indiv | 0 | 0 |  |  |  |  | POL1_7
SPU
202 | 553 14600 | AL DVEŘE KOMPLET DLE POPISU 135/285 cm, VÍCESKLO,PŘERUŠ.TEPEL.MOST, Z/46 | KUS | 1 |  | 0 |  | 0 |  | 0 | 21 | 0 | 0 | 0 | 0 | 0 |  | Vlastní | Indiv | 0 | 0 |  |  |  |  | POL1_7
SPU
203 | 553 14700 | DVEŘE AL PLNÉ,ZATEPL.VČ.ZÁRUBNĚ, KOMPLET DLE POPISU 100/205 cm, Z/47 | KUS | 1 |  | 0 |  | 0 |  | 0 | 21 | 0 | 0 | 0 | 0 | 0 |  | Vlastní | Indiv | 0 | 0 |  |  |  |  | POL1_7
SPU
204 | 553 15000 | PŘÍSTŘEŠEK NAD VSTUPEM OCEL + DRÁTOSKLO, 1125/110 cm,OPLECH.POZINK.PLECHEM DLE Z/50 | kus | 2 |  | 0 |  | 0 |  | 0 | 21 | 0 | 0 | 0 | 0 | 0 |  | Vlastní | Indiv | 0 | 0 |  |  |  |  | POL1_7
|  | Komplet dod + mont + osazení. | [23 empty] | POP
SPU
205 | 553 15300 | VNĚ DVÍŘKA OCEL.130/45 cm + RÁM DLE Z/53, KOMPLET DOD+MONT + OSAZ | KUS | 1 |  | 0 |  | 0 |  | 0 | 21 | 0 | 0 | 0 | 0 | 0 |  | Vlastní | Indiv | 0 | 0 |  |  |  |  | POL1_7
SPU
206 | 553 15400 | VNĚ DVÍŘKA OCEL.100/45 cm + RÁM DLE Z/54, KOMPLET DOD+MONT + OSAZ | KUS | 1 |  | 0 |  | 0 |  | 0 | 21 | 0 | 0 | 0 | 0 | 0 |  | Vlastní | Indiv | 0 | 0 |  |  |  |  | POL1_7
SPU
207 | 553 15500 | VNĚ DVÍŘKA OCEL.70/100 cm + RÁM DLE Z/55, KOMPLET DOD+MONT + OSAZ | KUS | 1 |  | 0 |  | 0 |  | 0 | 21 | 0 | 0 | 0 | 0 | 0 |  | Vlastní | Indiv | 0 | 0 |  |  |  |  | POL1_7
SPU
208 | 553 15800 | VNĚ DVÍŘKA OCEL.40/60 cm + RÁM DLE Z/58, KOMPLET DOD+MONT + OSAZ | KUS | 2 |  | 0 |  | 0 |  | 0 | 21 | 0 | 0 | 0 | 0 | 0 |  | Vlastní | Indiv | 0 | 0 |  |  |  |  | POL1_7
SPU
209 | 553 16400 | ZÁCHYTNÝ SYSTÉM PROTI PÁDU OSOB - KOTVÍCÍ BOD, dod + mont v kompl.skladbě daného systému dle Z/64 | kus | 20 |  | 0 |  | 0 |  | 0 | 21 | 0 | 0 | 0 | 0 | 0 |  | Vlastní | Indiv | 0 | 0 |  |  |  |  | POL1_7
|  | včetně PVC těsnící kruh.tvarovky, vytažení a podtmelení hydroizolace, stahovací páska. | [23 empty] | POP
SPU
210 | 553 16401 | ZÁCHYTNÝ SYSTÉM PROTI PÁDU OSOB - NEREZ.LANO TSL L6, dod + mont v kompl.skladbě daného systému dle Z/64 | m | 148.2 |  | 0 |  | 0 |  | 0 | 21 | 0 | 0 | 0 | 0 | 0 |  | Vlastní | Indiv | 0 | 0 |  |  |  |  | POL1_7
SPU
211 | 553 30000 | POMOCNÉ OCEL.KCE SVAŘOVANÉ, DOD+MONT+ KOMPLET | KG | 588 |  | 0 |  | 0 |  | 0 | 21 | 0 | 0 | 0 | 0 | 0 |  | Vlastní | Indiv | 0 | 0 |  |  |  |  | POL1_7
|  | Nastavení mříží,zábradlí a osatních stáv.výrobků souvisejících se zateplením. | [23 empty] | POP
|  | 18*5*2+24*8,5*2 |  | 588 | [21 empty] | VV | 0
SPU
212 | 553 40000 | ŽALUZIE VNĚ HORIZONT. AL PROFIL Z š.63 mm, klenuté, lakované,olem.hrany,boční vedení, manual | m2 | 253.48 |  | 0 |  | 0 |  | 0 | 21 | 0 | 0 | 0 | 0 | 0 |  | Vlastní | Indiv | 0 | 0 |  |  |  |  | POL1_7
|  | Dod + mont v kompletní skladbě daného systému. | [23 empty] | POP
|  | Z/Ea-e : | [23 empty] | VV | 0
|  | 2,4*2,4*36+2,4*2,25*3+1,2*1,95+1,25*1,9*4 |  | 235.4 | [21 empty] | VV | 0
|  | 1,2*2,7*4+1,6*1,6*2 |  | 18.08 | [21 empty] | VV | 0
SPU
213 | 76799-1999 | Demontáž a zpětná montáž ocel.přístřešku vel. 2 300/1 100 mm, dle ZS/22, nové drátosklo,oplech. | kus | 1 |  | 0 |  | 0 |  | 0 | 21 | 0 | 0 | 0 | 0 | 0 |  | Vlastní | Indiv | 0 | 0 |  |  |  |  | POL1_7
SPU
214 | 76799-2299 | Demontáž a zpětná montáž ocel.lávky na střeše, šířky 950 mm ZS/32 | m | 55 |  | 0 |  | 0 |  | 0 | 21 | 0 | 0 | 0 | 0 | 0 |  | Vlastní | Indiv | 0 | 0 |  |  |  |  | POL1_7
SPU
215 | 76799-2399 | Demontáž předokenních horizont žaluzií dle ZS | m2 | 14.04 |  | 0 |  | 0 |  | 0 | 21 | 0 | 0 | 0 | 0 | 0 |  | Vlastní | Indiv | 0 | 0 |  |  |  |  | POL1_7
|  | 2,4*1,95*2+1,2*1,95*2 |  | 14.04 | [21 empty] | VV | 0
SPU
216 | 76799-2999 | Demontáž a zpětná montáž ocel.přístřešku vel. 1 900/6 900 mm, dle ZS/30, nové kování, úprava přesklení, oplech. | kus | 1 |  | 0 |  | 0 |  | 0 | 21 | 0 | 0 | 0 | 0 | 0 |  | Vlastní | Indiv | 0 | 0 |  |  |  |  | POL1_7
SPU
217 | 76799-2199 | Vyříznutí části zábradlí a doplnění novým, dle stávajícího viz ZS/13 | m | 42 |  | 0 |  | 0 |  | 0 | 21 | 0 | 0 | 0 | 0 | 0 |  | Vlastní | Indiv | 0 | 0 |  |  |  |  | POL3_0
|  | 6,0*(2+2+3) |  | 42 | [21 empty] | VV | 0
SPU
Díl: | 771 | Podlahy z dlaždic a obklady |  |  |  | 0 |  | 0 |  | 0 |  | 0 |  | 0 |  | 0 |  |  |  |  | 44.42 |  |  |  |  | DIL
218 | 771479001R00 | Řezání dlaždic pro soklíky | m | 41.8 |  | 0 |  | 0 |  | 0 | 21 | 0 | 0 | 0 | 0 | 0 | 800-771 | RTS 18/ I | Indiv | 0.154 | 6.44 |  |  |  |  | POL1_7
SPU
219 | 771575205RT2 | Montáž podlah vnitřních z dlaždic keramických 150 x 150 mm, režných nebo glazovaných, protiskluzných nebo reliéfovaných, kladených do flexibilního tmele | m2 | 31.88 |  | 0 |  | 0 |  | 0 | 21 | 0 | 0 | 0 | 0 | 0 | 800-771 | RTS 18/ I | Indiv | 1.019 | 32.49 |  |  |  |  | POL1_7
|  | balkony : 6,8*0,8*2+10,5*1,0*2 |  | 31.88 | [21 empty] | VV | 0
SPU
220 | 771578011R00 | Montáž podlah vnitřních z dlaždic keramických Zvláštní úpravy spár spára podlaha-stěna silikonem | m | 41.8 |  | 0 |  | 0 |  | 0 | 21 | 0 | 0 | 0 | 0 | 0 | 800-771 | RTS 18/ I | Indiv | 0.07 | 2.93 |  |  |  |  | POL1_7
SPU
221 | 998771103R00 | Přesun hmot pro podlahy z dlaždic v objektech výšky do 24 m | t | 1.9582 |  | 0 |  | 0 |  | 0 | 21 | 0 | 0 | 0 | 0 | 0 | 800-771 | RTS 18/ I | Indiv | 1.305 | 2.56 |  |  |  |  | POL1_7
|  | 50 m vodorovně | [23 empty] | SPI
SPU
222 | 597 63820 | DLAZBA KERAM.250/250 PROTISKLUZNÁ, MRAZUVZDORNÁ | M2 | 39.457 |  | 0 |  | 0 |  | 0 | 21 | 0 | 0 | 0 | 0 | 0 |  | Vlastní | Indiv | 0 | 0 |  |  |  |  | POL1_7
|  | 31,88*1,1+41,8*0,1*1,05 |  | 39.46 | [21 empty] | VV | 0
SPU
223 | 771473112U00 | Mtž sokl keram rovný lepidlo -90 | m | 41.8 |  | 0 |  | 0 |  | 0 | 21 | 0 | 0 | 0 | 0 | 0 |  | URS | Indiv | 0 | 0 |  |  |  |  | POL1_7
|  | 6,8*2+0,8*4+10,5*2+1,0*4 |  | 41.8 | [21 empty] | VV | 0
SPU
224 | 771575199 | Podkl. sanační a izolační vrstva tl.2cm v uceleném, systému jednoho výrobce ve skladbě - komplet prove | M2 | 31.88 |  | 0 |  | 0 |  | 0 | 21 | 0 | 0 | 0 | 0 | 0 |  | Vlastní | Indiv | 0 | 0 |  |  |  |  | POL1_7
|  | - drenážní folie + lepidlo | [23 empty] | POP
|  | - spád.klín z extrud.polystyrenu povrchově upravený polymercementovou stěrkou se síťovinou | [23 empty] | POP
|  | - lepidlo | [23 empty] | POP
|  | - penetrační nátěr | [23 empty] | POP
|  | - lem.lišty, Butyl páska | [23 empty] | POP
SPU
Díl: | 781 | Obklady keramické |  |  |  | 0 |  | 0 |  | 0 |  | 0 |  | 0 |  | 0 |  |  |  |  | 218.3 |  |  |  |  | DIL
225 | 781310121R00 | Obkládání ostění do tmele šířky přes 150 do 300 mm | m | 15.4 |  | 0 |  | 0 |  | 0 | 21 | 0 | 0 | 0 | 0 | 0 | 800-771 | RTS 18/ I | Indiv | 0.616 | 9.49 |  |  |  |  | POL1_7
|  | i nadpraží z obkladaček pórovinových, keramických, hutných i polohutných, do tmele, | [23 empty] | SPI
|  | 1.NP : 1,0*2 |  | 2 | [21 empty] | VV | 0
|  | 2.NP : 1,0*2*4 |  | 8 | [21 empty] | VV | 0
|  | 3.NP : 0,9*2*3 |  | 5.4 | [21 empty] | VV | 0
SPU
226 | 781320121R00 | Obkládání parapetů do tmele šířky přes 150 do 300 mm | m | 27.9 |  | 0 |  | 0 |  | 0 | 21 | 0 | 0 | 0 | 0 | 0 | 800-771 | RTS 18/ I | Indiv | 0.534 | 14.9 |  |  |  |  | POL1_7
|  | z obkladaček pórovinových, keramických, hutných i polohutných, do tmele, | [23 empty] | SPI
|  | 1.NP : 1,95*2 |  | 3.9 | [21 empty] | VV | 0
|  | 2.NP : 2,4*2*2 |  | 9.6 | [21 empty] | VV | 0
|  | 3.NP : 2,4*2*3 |  | 14.4 | [21 empty] | VV | 0
SPU
227 | 781491001RT1 | Lišty k obkladům bez dodávky materiálu | m | 174.44 |  | 0 |  | 0 |  | 0 | 21 | 0 | 0 | 0 | 0 | 0 | 800-771 | RTS 18/ I | Indiv | 0.12 | 20.93 |  |  |  |  | POL1_7
|  | venk.obklad : 87,22/0,5 |  | 174.44 | [21 empty] | VV | 0
SPU
228 | 781771108R00 | Montáž obkladů vnějších stěn z dlaždic keramických režných nebo glazovaných, hladkých, 250 x 65 mm, kladených do malty | m2 | 107.57 |  | 0 |  | 0 |  | 0 | 21 | 0 | 0 | 0 | 0 | 0 | 800-771 | RTS 18/ I | Indiv | 1.458 | 156.84 |  |  |  |  | POL1_7
|  | ostění : | [23 empty] | VV | 0
|  | (2,4+0,5)*0,3*2*8 |  | 13.92 | [21 empty] | VV | 0
|  | fasáda : | [23 empty] | VV | 0
|  | pohled východní : | [23 empty] | VV | 0
|  | 5,0*1,3+16,3*0,5 |  | 14.65 | [21 empty] | VV | 0
|  | pohled západní : | [23 empty] | VV | 0
|  | 22,5*1,1+12,0*1,5-2,4*0,5*8 |  | 33.15 | [21 empty] | VV | 0
|  | pohled jižní : | [23 empty] | VV | 0
|  | 17,5*0,4*2 |  | 14 | [21 empty] | VV | 0
|  | pohled severní : | [23 empty] | VV | 0
|  | (4,2+14,9+2,5+24,0+18,1)*0,5 |  | 31.85 | [21 empty] | VV | 0
SPU
229 | 781779705R00 | Montáž obkladů vnějších stěn z dlaždic keramických příplatky k položkám montáže obkladů vnějších stěn z dlaždic keramických za spárovací hmotu - plošně | m2 | 107.57 |  | 0 |  | 0 |  | 0 | 21 | 0 | 0 | 0 | 0 | 0 | 800-771 | RTS 18/ I | Indiv | 0 | 0 |  |  |  |  | POL1_7
SPU
230 | 998781103R00 | Přesun hmot pro obklady keramické v objektech výšky do 24 m | t | 12.3686 |  | 0 |  | 0 |  | 0 | 21 | 0 | 0 | 0 | 0 | 0 | 800-771 | RTS 18/ I | Indiv | 1.305 | 16.14 |  |  |  |  | POL1_7
SPU
231 | 299 91115 | UKONCUJICI LISTA PVC APOD. | M | 191.884 |  | 0 |  | 0 |  | 0 | 21 | 0 | 0 | 0 | 0 | 0 |  | Vlastní | Indiv | 0 | 0 |  |  |  |  | POL1_7
|  | 174,44*1,1 |  | 191.88 | [21 empty] | VV | 0
SPU
232 | 5976323 | OBKLAD VNĚ CIHELNÉ PÁSKY 25x6,5 cm | m2 | 118.327 |  | 0 |  | 0 |  | 0 | 21 | 0 | 0 | 0 | 0 | 0 |  | Vlastní | Indiv | 0 | 0 |  |  |  |  | POL1_7
|  | 107,57*1,1 |  | 118.33 | [21 empty] | VV | 0
SPU
233 | 781415099 | Montáž obkladů stěn, porovin., do tmele, včetně, dodávky obkladů dle strávajících - možné doplnění | m2 | 10.24 |  | 0 |  | 0 |  | 0 | 21 | 0 | 0 | 0 | 0 | 0 |  | Vlastní | Indiv | 0 | 0 |  |  |  |  | POL1_7
|  | okolo vybouraných oken a podlah. | [23 empty] | POP
|  | 1.NP : 1,6*0,5*2 |  | 1.6 | [21 empty] | VV | 0
|  | 2.NP : 2,4*0,3*2 |  | 1.44 | [21 empty] | VV | 0
|  | 3.NP : 2,4*0,5*6 |  | 7.2 | [21 empty] | VV | 0
SPU
Díl: | 783 | Nátěry |  |  |  | 0 |  | 0 |  | 0 |  | 0 |  | 0 |  | 0 |  |  |  |  | 320.68 |  |  |  |  | DIL
234 | 783201811R00 | Odstranění nátěrů z kovových doplňk.konstrukcí oškrabáním | m2 | 551.1 |  | 0 |  | 0 |  | 0 | 21 | 0 | 0 | 0 | 0 | 0 | 800-783 | RTS 18/ I | Indiv | 0.072 | 39.68 |  |  |  |  | POL1_7
|  | ZS/13 : (22,0+12,5)*1,05*2*2+8,0*1,05*3*2 |  | 195.3 | [21 empty] | VV | 0
|  | ZS/22 : 2,3*1,2*2 |  | 5.52 | [21 empty] | VV | 0
|  | ZS/30 : 15,0 |  | 15 | [21 empty] | VV | 0
|  | ZS/32 : 55,0*1,0*2+55,0*1,25*2 |  | 247.5 | [21 empty] | VV | 0
|  | zS/23 : 1,2*0,9*2*6 |  | 12.96 | [21 empty] | VV | 0
|  | ZS/24 : 2,4*0,65*2*8 |  | 24.96 | [21 empty] | VV | 0
|  | ZS/31 : 16,5*1,2*2 |  | 39.6 | [21 empty] | VV | 0
|  | ZS/37 : 2,4*0,55*2 |  | 2.64 | [21 empty] | VV | 0
|  | ZS/38 : 1,8*0,1*3 |  | 0.54 | [21 empty] | VV | 0
|  | ZS/40 : 2,1*0,9*2 |  | 3.78 | [21 empty] | VV | 0
|  | ZS/41 : 0,6*0,6*2*3 |  | 2.16 | [21 empty] | VV | 0
|  | ZS/45,46 : (1,2+2,6)*0,3 |  | 1.14 | [21 empty] | VV | 0
SPU
235 | 783222110RT1 | Nátěry kov.stavebních doplňk.konstrukcí syntetické 2x email, | m2 | 634.32 |  | 0 |  | 0 |  | 0 | 21 | 0 | 0 | 0 | 0 | 0 | 800-783 | RTS 18/ I | Indiv | 0.287 | 182.05 |  |  |  |  | POL1_7
|  | ZS/13 : (22,0+12,5)*1,05*2*2+8,0*1,05*2*3 |  | 195.3 | [21 empty] | VV | 0
|  | ZS/22 : 2,3*1,2*2 |  | 5.52 | [21 empty] | VV | 0
|  | ZS/30 : 15,0 |  | 15 | [21 empty] | VV | 0
|  | ZS/32 : 55,0*1,0*2+55,0*1,25*2 |  | 247.5 | [21 empty] | VV | 0
|  | zS/23 : 1,2*0,9*2*6 |  | 12.96 | [21 empty] | VV | 0
|  | ZS/24 : 2,4*0,65*2*8 |  | 24.96 | [21 empty] | VV | 0
|  | ZS/31 : 16,5*1,2*2 |  | 39.6 | [21 empty] | VV | 0
|  | ZS/37 : 2,4*0,55*2 |  | 2.64 | [21 empty] | VV | 0
|  | ZS/38 : 1,8*0,1*3 |  | 0.54 | [21 empty] | VV | 0
|  | ZS/40 : 2,1*0,9*2 |  | 3.78 | [21 empty] | VV | 0
|  | ZS/41 : 0,6*0,6*2*3 |  | 2.16 | [21 empty] | VV | 0
|  | ZS/45,46 : (1,2+2,6)*0,3 |  | 1.14 | [21 empty] | VV | 0
|  | nové : 588,0*0,065+45,0 |  | 83.22 | [21 empty] | VV | 0
SPU
236 | 783226100R00 | Nátěry kov.stavebních doplňk.konstrukcí syntetické základní, | m2 | 634.32 |  | 0 |  | 0 |  | 0 | 21 | 0 | 0 | 0 | 0 | 0 | 800-783 | RTS 18/ I | Indiv | 0.156 | 98.95 |  |  |  |  | POL1_7
SPU
237 | 783522211U00 | Nátěr synt klempíř 1r+1z+1e | m2 | 336.5 |  | 0 |  | 0 |  | 0 | 21 | 0 | 0 | 0 | 0 | 0 |  | URS | Indiv | 0 | 0 |  |  |  |  | POL1_7
|  | 118,0*0,95+65,0*0,75*2+105,0*0,5+55,0*0,5+54,0*0,35+8,5*0,25 |  | 310.63 | [21 empty] | VV | 0
|  | 2,5*0,35+23,5*0,4+26,0*0,6 |  | 25.88 | [21 empty] | VV | 0
SPU
Díl: | 784 | Malby |  |  |  | 0 |  | 0 |  | 0 |  | 0 |  | 0 |  | 0 |  |  |  |  | 315.21 |  |  |  |  | DIL
238 | 784452951R00 | Oprava maleby z malířských směsí se začištěním v místnostech do 3,8 m, z malířských směsí tekutých, dvojnásobné bez pačokování, dvou a vícebarevné s bílým stropem, s obroušením a oprášením | m2 | 2660 |  | 0 |  | 0 |  | 0 | 21 | 0 | 0 | 0 | 0 | 0 | 800-784 | RTS 18/ I | Indiv | 0.1185 | 315.21 |  |  |  |  | POL1_7
|  | (27,0+56,0+6,0*2)*2*4*3,5 |  | 2660 | [21 empty] | VV | 0
SPU
Díl: | 787 | Zasklívání |  |  |  | 0 |  | 0 |  | 0 |  | 0 |  | 0 |  | 0 |  |  |  |  | 34.75 |  |  |  |  | DIL
239 | 787171551R00 | Zasklení stěn a příček sklem plaveným včetně dodávky skla tloušťky 6 mm, do těsnění | m2 | 32.1 |  | 0 |  | 0 |  | 0 | 21 | 0 | 0 | 0 | 0 | 0 | 800-787 | RTS 18/ I | Indiv | 0.748 | 24.01 |  |  |  |  | POL1_7
|  | včetně pomocného lešení. | [23 empty] | SPI
|  | ZS/30 : (6,9+1,9*2)*3,0 |  | 32.1 | [21 empty] | VV | 0
SPU
240 | 787300801R00 | Vysklení střešních konstrukcí a střeš.světlíků tmelených | m2 | 34.86 |  | 0 |  | 0 |  | 0 | 21 | 0 | 0 | 0 | 0 | 0 | 800-787 | RTS 18/ I | Indiv | 0.24 | 8.37 |  |  |  |  | POL1_7
|  | ZS/22 : 2,3*1,2 |  | 2.76 | [21 empty] | VV | 0
|  | ZS/30 : (6,9+1,9*2)*3,0 |  | 32.1 | [21 empty] | VV | 0
SPU
241 | 787340230R00 | Zaskl.střeš.konstrukcí sklem válc.s drát.vložkou tloušťky 6 až 8 mm, s podtmelením a zatmelením | m2 | 2.76 |  | 0 |  | 0 |  | 0 | 21 | 0 | 0 | 0 | 0 | 0 | 800-787 | RTS 18/ I | Indiv | 0.478 | 1.32 |  |  |  |  | POL1_7
|  | a střešních světlíků sklem nebarevným, včetně pomocného lešení. | [23 empty] | SPI
|  | ZS/22 : 2,3*1,2 |  | 2.76 | [21 empty] | VV | 0
SPU
242 | 998787103R00 | Přesun hmot pro zasklívání v objektech výšky do 24 m | t | 0.57319 |  | 0 |  | 0 |  | 0 | 21 | 0 | 0 | 0 | 0 | 0 | 800-787 | RTS 18/ I | Indiv | 1.827 | 1.05 |  |  |  |  | POL1_7
|  | 50 m vodorovně | [23 empty] | SPI
SPU
Díl: | 799 | Ostatní |  |  |  | 0 |  | 0 |  | 0 |  | 0 |  | 0 |  | 0 |  |  |  |  | 0 |  |  |  |  | DIL
243 | 799 - 1 | Ptačí budka pro rorýsy - dod + mont + osazení | kus | 1 |  | 0 |  | 0 |  | 0 | 21 | 0 | 0 | 0 | 0 | 0 |  | Vlastní | Indiv | 0 | 0 |  |  |  |  | POL3_0
SPU
244 | 799 - 2 | Jednosměrná uzávěra proti uvěznění živočichů - dod + mont + osazení, závěs z perlinky nebo šikmá hladká trubka | kus | 3 |  | 0 |  | 0 |  | 0 | 21 | 0 | 0 | 0 | 0 | 0 |  | Vlastní | Indiv | 0 | 0 |  |  |  |  | POL3_0
SPU
Díl: | D96 | Přesuny suti a vybouraných hmot |  |  |  | 0 |  | 0 |  | 0 |  | 0 |  | 0 |  | 0 |  |  |  |  | 2200.23 |  |  |  |  | DIL
245 | 979011111R00 | Svislá doprava suti a vybouraných hmot za prvé podlaží nad nebo pod základním podlažím | t | 621.0071 |  | 0 |  | 0 |  | 0 | 21 | 0 | 0 | 0 | 0 | 0 | 801-3 | RTS 18/ I | Indiv | 0.933 | 579.4 |  |  |  |  | POL1_9
SPU
246 | 979011121R00 | Svislá doprava suti a vybouraných hmot příplatek za každé další podlaží | t | 621.0071 |  | 0 |  | 0 |  | 0 | 21 | 0 | 0 | 0 | 0 | 0 | 801-3 | RTS 18/ I | Indiv | 0.653 | 405.52 |  |  |  |  | POL1_9
SPU
247 | 979081111R00 | Odvoz suti a vybouraných hmot na skládku do 1 km | t | 621.0071 |  | 0 |  | 0 |  | 0 | 21 | 0 | 0 | 0 | 0 | 0 | 801-3 | RTS 18/ I | Indiv | 0.49 | 304.29 |  |  |  |  | POL1_9
SPU
248 | 979081121R00 | Odvoz suti a vybouraných hmot na skládku příplatek za každý další 1 km | t | 11799.1351 |  | 0 |  | 0 |  | 0 | 21 | 0 | 0 | 0 | 0 | 0 | 801-3 | RTS 18/ I | Indiv | 0 | 0 |  |  |  |  | POL1_9
SPU
249 | 979082111R00 | Vnitrostaveništní doprava suti a vybouraných hmot do 10 m | t | 621.0071 |  | 0 |  | 0 |  | 0 | 21 | 0 | 0 | 0 | 0 | 0 | 801-3 | RTS 18/ I | Indiv | 0.942 | 584.99 |  |  |  |  | POL1_9
SPU
250 | 979082121R00 | Vnitrostaveništní doprava suti a vybouraných hmot příplatek k ceně za každých dalších 5 m | t | 3105.0355 |  | 0 |  | 0 |  | 0 | 21 | 0 | 0 | 0 | 0 | 0 | 801-3 | RTS 18/ I | Indiv | 0.105 | 326.03 |  |  |  |  | POL1_9
SPU
251 | 979990002R00 | Poplatek za skládku hořlavých materiálů | t | 28.6 |  | 0 |  | 0 |  | 0 | 21 | 0 | 0 | 0 | 0 | 0 | 801-3 | RTS 18/ I | Indiv | 0 | 0 |  |  |  |  | POL1_9
SPU
252 | 979999996R00 | Poplatek za skládku suti a vybouraných hmot | t | 621.0071 |  | 0 |  | 0 |  | 0 | 21 | 0 | 0 | 0 | 0 | 0 | 801-3 | RTS 10/ I | Indiv | 0 | 0 |  |  |  |  | POL1_9
SPU
253 | 98111-5899 | Odvoz,uložení a poplatek za nebezpečný, odpad - sklo,PVC,keramika | t | 5.2 |  | 0 |  | 0 |  | 0 | 21 | 0 | 0 | 0 | 0 | 0 |  | Vlastní | Indiv | 0 | 0 |  |  |  |  | POL3_0
|  | výkaz výměr viz sloupec hmotností | [23 empty] | POP
SPU
[24 empty] | 15 | 21
| Celkem |  |  |  |  | 0 | [17 empty] | 0 | 0 | SUM
JKSO:
| 801.11 | budovy nemocnic a nemocnic s poliklinikou | [23 empty] | JKSO
| m3 | svislá nosná konstrukce monolitická betonová tyčová | [23 empty] | JKSOChar
|  | rekonstrukce a modernizace objektu s opravou | [23 empty] | JKSOAkce
END

## 01 D.1.1_F Pol
Položkový soupis prací a dodávek | [25 empty] | #TypZaznamu#
S: | LTPROJEKT/N070 | FAKULTNÍ NEMOCNICE BRNO - ENERGETICKÉ ÚSPORY V BUDOVÁCH FN | [23 empty] | STA
O: | 01 | ENERGETICKÉ ÚSPORY V BUDOVÁCH FN - Pavilon A, B, C, D, D1, E, F | [20 empty] | STA |  |  | OBJ
R: | D.1.1_F | PAVILON "F" - ARCHITEKTONICKO - STAVEBNÍ ŘEŠENÍ | [23 empty] | ROZ
P.č. | Číslo položky | Název položky | MJ | množství | cena / MJ | Celkem | Dodávka | Dodávka celk. | Montáž | Montáž celk. | DPH | cena s DPH | hmotnost / MJ | hmotnost celk.(t) | dem. hmotnost / MJ | dem. hmotnost celk.(t) | Ceník | Cen. soustava / platnost | Cenová úroveň | Nhod / MJ | Nhod celk. | Dodavatel
Díl: | 0 | Poznámka |  |  |  | 0 |  | 0 |  | 0 |  | 0 |  | 0 |  | 0 |  |  |  |  | 0 |  |  |  |  | DIL
1 | 00 | Položky jsou naceněny v cenové soustavě RTS , Položky, které nejsou v cenové soustavě RTS | kus | 0 |  | 0 |  | 0 |  | 0 | 21 | 0 | 0 | 0 | 0 | 0 |  | Vlastní | Indiv | 0 | 0 |  |  |  |  | POL3_0
|  | jsou vytvořeny individuální kalkulací na základě jednotkových cen prací obdobného charakteru platných v dané době a v dané lokalitě. | [23 empty] | POP
SPU
Díl: | 1 | Zemní práce |  |  |  | 0 |  | 0 |  | 0 |  | 0 |  | 0 |  | 0 |  |  |  |  | 242.88 |  |  |  |  | DIL
2 | 139601102R00 | Ruční výkop jam, rýh a šachet v hornině 3 | m3 | 56.4 |  | 0 |  | 0 |  | 0 | 21 | 0 | 0 | 0 | 0 | 0 | 800-1 | RTS 18/ I | Indiv | 3.533 | 199.26 |  |  |  |  | POL1_1
|  | s přehozením na vzdálenost do 5 m nebo s naložením na ruční dopravní prostředek | [23 empty] | SPI
|  | pohled východní : | [23 empty] | VV | 0
|  | 16,5*0,6*0,5 |  | 4.95 | [21 empty] | VV | 0
|  | pohled západní : | [23 empty] | VV | 0
|  | (22,4+3,4+11,6)*0,6*0,5 |  | 11.22 | [21 empty] | VV | 0
|  | pohled jižní : | [23 empty] | VV | 0
|  | (4,0+11,3+6,2+31,4+6,2+11,3)*0,6*0,5 |  | 21.12 | [21 empty] | VV | 0
|  | pohled severní : | [23 empty] | VV | 0
|  | (4,2+14,9+2,5+24,0+18,1)*0,6*0,5 |  | 19.11 | [21 empty] | VV | 0
SPU
3 | 162701105R00 | Vodorovné přemístění výkopku z horniny 1 až 4, na vzdálenost přes 9 000 do 10 000 m | m3 | 18.8 |  | 0 |  | 0 |  | 0 | 21 | 0 | 0 | 0 | 0 | 0 | 800-1 | RTS 18/ I | Indiv | 0.011 | 0.21 |  |  |  |  | POL1_1
|  | po suchu, bez naložení výkopku, avšak se složením bez rozhrnutí, zpáteční cesta vozidla. | [23 empty] | SPI
|  | 56,4-37,6 |  | 18.8 | [21 empty] | VV | 0
SPU
4 | 171201201RT1 | Uložení sypaniny na dočasnou skládku tak, že na 1 m2 plochy připadá přes 2 m3 výkopku nebo ornice | m3 | 18.8 |  | 0 |  | 0 |  | 0 | 21 | 0 | 0 | 0 | 0 | 0 | 800-1 | RTS 10/ I | Indiv | 0.009 | 0.17 |  |  |  |  | POL1_1
SPU
5 | 174101102R00 | Zásyp sypaninou se zhutněním v uzavřených prostorách s urovnáním povrchu zásypu s ručním zhutněním | m3 | 37.6 |  | 0 |  | 0 |  | 0 | 21 | 0 | 0 | 0 | 0 | 0 | 800-1 | RTS 18/ I | Indiv | 1.15 | 43.24 |  |  |  |  | POL1_1
|  | z jakékoliv horniny s uložením výkopku po vrstvách, | [23 empty] | SPI
|  | pohled východní : | [23 empty] | VV | 0
|  | 16,5*0,4*0,5 |  | 3.3 | [21 empty] | VV | 0
|  | pohled západní : | [23 empty] | VV | 0
|  | (22,4+3,4+11,6)*0,4*0,5 |  | 7.48 | [21 empty] | VV | 0
|  | pohled jižní : | [23 empty] | VV | 0
|  | (4,0+11,3+6,2+31,4+6,2+11,3)*0,4*0,5 |  | 14.08 | [21 empty] | VV | 0
|  | pohled severní : | [23 empty] | VV | 0
|  | (4,2+14,9+2,5+24,0+18,1)*0,4*0,5 |  | 12.74 | [21 empty] | VV | 0
SPU
Díl: | 28 | Zpevňování hornin a konstrukcí |  |  |  | 0 |  | 0 |  | 0 |  | 0 |  | 0 |  | 0 |  |  |  |  | 0 |  |  |  |  | DIL
6 | 28819-1999 | Vodorovná dodatečná hydroizolace zdiva - vrtání, otvorů Js 16 vodorovně do spáry 10-12 cm od sebe a | m2 | 85 |  | 0 |  | 0 |  | 0 | 21 | 0 | 0 | 0 | 0 | 0 |  | Vlastní | Indiv | 0 | 0 |  |  |  |  | POL1_1
|  | provedení infuzní clony pomocí silikonové mikroemulse výkaz výměr viz specifikace sanačních opatření. | [23 empty] | POP
|  | 68,0*1,25 |  | 85 | [21 empty] | VV | 0
SPU
7 | 28819-6999 | Sanační omítkový systém vnitřní, výkaz výměr viz specifikace sanačních opatření. | m2 | 140.125 |  | 0 |  | 0 |  | 0 | 21 | 0 | 0 | 0 | 0 | 0 |  | Vlastní | Indiv | 0 | 0 |  |  |  |  | POL1_1
|  | - sanační podhoz | [23 empty] | POP
|  | - jádrová sanační omítka 25 mm | [23 empty] | POP
|  | - sanační štuk tl.2,0 mm | [23 empty] | POP
|  | (58,3+53,8)*1,25 |  | 140.13 | [21 empty] | VV | 0
SPU
8 | 28819-7999 | Sanační odvlhčovací omítkový systém venkovní, výkaz výměr viz specifikace sanačních opatření. | m2 | 186.875 |  | 0 |  | 0 |  | 0 | 21 | 0 | 0 | 0 | 0 | 0 |  | Vlastní | Indiv | 0 | 0 |  |  |  |  | POL1_1
|  | - sanační podhoz | [23 empty] | POP
|  | - jádrová VC omítka 25 mm s přídavkem provzdušňovací a hydrofobní přísady | [23 empty] | POP
|  | 149,5*1,25 |  | 186.88 | [21 empty] | VV | 0
SPU
9 | 28819-8999 | Nástřik spár.zdiva protiplísňovým a hydrofobizač., prostředkem (tekutý) | m2 | 327 |  | 0 |  | 0 |  | 0 | 21 | 0 | 0 | 0 | 0 | 0 |  | Vlastní | Indiv | 0 | 0 |  |  |  |  | POL1_1
|  | výkaz výměr viz specifikace sanačních opatření. | [23 empty] | POP
|  | vni : (58,3+53,8)*1,25 |  | 140.13 | [21 empty] | VV | 0
|  | vně : 149,5*1,25 |  | 186.88 | [21 empty] | VV | 0
SPU
10 | 28819-3999 | Sulfatostálý hydroizolační systém - komplet proved, výkaz výměr viz specifikace sanačních opatření. | m2 | 74.875 |  | 0 |  | 0 |  | 0 | 21 | 0 | 0 | 0 | 0 | 0 |  | Vlastní | Indiv | 0 | 0 |  |  |  |  | POL3_0
|  | - hloubková penetrace | [23 empty] | POP
|  | - utěsnění paropropustnou sulfatostálou hydroizolační stěrkou | [23 empty] | POP
|  | sokl : 59,9*1,25 |  | 74.88 | [21 empty] | VV | 0
SPU
11 | 28819-4999 | Sulfatostálý hydroizolační systém - komplet proved, výkaz výměr viz specifikace sanačních opatření | m2 | 48.125 |  | 0 |  | 0 |  | 0 | 21 | 0 | 0 | 0 | 0 | 0 |  | Vlastní | Indiv | 0 | 0 |  |  |  |  | POL3_0
|  | - hloubková penetrace | [23 empty] | POP
|  | - vyrovnání nerovností sulfatostálou rychlotuhn.hmotou | [23 empty] | POP
|  | - utěsnění paropropustnou sulfatostálou hydroizolační stěrkou | [23 empty] | POP
|  | vnitřní : 38,5*1,25 |  | 48.13 | [21 empty] | VV | 0
SPU
Díl: | 3 | Svislé a kompletní konstrukce |  |  |  | 0 |  | 0 |  | 0 |  | 0 |  | 0 |  | 0 |  |  |  |  | 335.96 |  |  |  |  | DIL
12 | 319202331R00 | Vyrovnání nerovného povrchu přizděním o tloušťce přes 80 do 150 mm | m2 | 12.28 |  | 0 |  | 0 |  | 0 | 21 | 0 | 0 | 0 | 0 | 0 | 801-4 | RTS 18/ I | Indiv | 0.94 | 11.54 |  |  |  |  | POL1_1
|  | vnitřního i vnějšího zdiva, bez odsekání vadných cihel, bez pomocného lešení, | [23 empty] | SPI
|  | 1.NP : 1,0*0,5*8 |  | 4 | [21 empty] | VV | 0
|  | 2.NP : 1,2*1,2*2 |  | 2.88 | [21 empty] | VV | 0
|  | 3.NP : 1,5*0,6*6 |  | 5.4 | [21 empty] | VV | 0
SPU
13 | 349231811RT2 | Přizdívka ostění s ozubem přes 80 do 150 mm | m2 | 21.63 |  | 0 |  | 0 |  | 0 | 21 | 0 | 0 | 0 | 0 | 0 | 801-4 | RTS 18/ I | Indiv | 1.621 | 35.06 |  |  |  |  | POL1_1
|  | ve vybouraných otvorech, s vysekáním kapes pro zavázání, z jakýchkoliv cihel, z pomocného pracovního lešení o výšce podlahy do 1900 mm a pro zatížení do 1,5 kPa, | [23 empty] | SPI |  | ve vybouraných otvorech, s vysekáním kapes pro zavázání, z jakýchkoliv cihel, z pomocného pracovního lešení o výšce podlahy do 1900 mm a pro zatížení do 1,5 kPa,
|  | 1.PP : 1,4*0,3*14 |  | 5.88 | [21 empty] | VV | 0
|  | 1.NP : 2,25*0,3*6+1,95*0,3*6 |  | 7.56 | [21 empty] | VV | 0
|  | 2.NP : 1,95*0,3*12 |  | 7.02 | [21 empty] | VV | 0
|  | 3.NP : 1,95*0,3*2 |  | 1.17 | [21 empty] | VV | 0
SPU
14 | 349231821RT2 | Přizdívka ostění s ozubem přes 150 do 300 mm | m2 | 1.35 |  | 0 |  | 0 |  | 0 | 21 | 0 | 0 | 0 | 0 | 0 | 801-4 | RTS 18/ I | Indiv | 2.261 | 3.05 |  |  |  |  | POL1_1
|  | ve vybouraných otvorech, s vysekáním kapes pro zavázání, z jakýchkoliv cihel, z pomocného pracovního lešení o výšce podlahy do 1900 mm a pro zatížení do 1,5 kPa, | [23 empty] | SPI |  | ve vybouraných otvorech, s vysekáním kapes pro zavázání, z jakýchkoliv cihel, z pomocného pracovního lešení o výšce podlahy do 1900 mm a pro zatížení do 1,5 kPa,
|  | 1.NP : 2,25*0,3*2 |  | 1.35 | [21 empty] | VV | 0
SPU
15 | 349234831R00 | Doplnění zdiva (s dodáním hmot) okenních obrub | m | 176.2 |  | 0 |  | 0 |  | 0 | 21 | 0 | 0 | 0 | 0 | 0 | 801-4 | RTS 18/ I | Indiv | 0.63 | 111.01 |  |  |  |  | POL1_1
|  | 1.PP : 1,4*20 |  | 28 | [21 empty] | VV | 0
|  | 1.NP : 1,95*40 |  | 78 | [21 empty] | VV | 0
|  | 2.NP : 1,95*30 |  | 58.5 | [21 empty] | VV | 0
|  | 3.NP : 1,95*6 |  | 11.7 | [21 empty] | VV | 0
SPU
16 | 349234841R00 | Doplnění zdiva (s dodáním hmot) říms pod i nadokenních | m | 211.2 |  | 0 |  | 0 |  | 0 | 21 | 0 | 0 | 0 | 0 | 0 | 801-4 | RTS 18/ I | Indiv | 0.83 | 175.3 |  |  |  |  | POL1_1
|  | 1.PP : 2,4*2*2 |  | 9.6 | [21 empty] | VV | 0
|  | 1.NP : 2,4*18*2 |  | 86.4 | [21 empty] | VV | 0
|  | 2.NP : 2,4*22*2 |  | 105.6 | [21 empty] | VV | 0
|  | 3.NP : 2,4*2*2 |  | 9.6 | [21 empty] | VV | 0
SPU
Díl: | 5 | Komunikace |  |  |  | 0 |  | 0 |  | 0 |  | 0 |  | 0 |  | 0 |  |  |  |  | 1.58 |  |  |  |  | DIL
17 | 566901111R00 | Vyspravení podkladu po překopech kamenivem těženým nebo štěrkopískem | m3 | 0.775 |  | 0 |  | 0 |  | 0 | 21 | 0 | 0 | 0 | 0 | 0 | 822-1 | RTS 18/ I | Indiv | 0.162 | 0.13 |  |  |  |  | POL1_1
|  | pro inženýrské sítě, se zhutněním | [23 empty] | SPI
|  | 15,5*0,5*0,1 |  | 0.78 | [21 empty] | VV | 0
SPU
18 | 566903111R00 | Vyspravení podkladu po překopech kamenivem hrubým drceným | t | 2.5885 |  | 0 |  | 0 |  | 0 | 21 | 0 | 0 | 0 | 0 | 0 | 822-1 | RTS 18/ I | Indiv | 0.163 | 0.42 |  |  |  |  | POL1_1
|  | pro inženýrské sítě, se zhutněním | [23 empty] | SPI
|  | 15,5*0,5*0,2*1,67 |  | 2.59 | [21 empty] | VV | 0
SPU
19 | 572952111R00 | Vyspravení krytu po překopech pro inženýrské sítě asfaltovým betonem, po zhutnění tloušťky 30 až 50 mm | m2 | 9.3 |  | 0 |  | 0 |  | 0 | 21 | 0 | 0 | 0 | 0 | 0 | 822-1 | RTS 18/ I | Indiv | 0.111 | 1.03 |  |  |  |  | POL1_1
|  | 15,5*0,6 |  | 9.3 | [21 empty] | VV | 0
SPU
Díl: | 61 | Upravy povrchů vnitřní |  |  |  | 0 |  | 0 |  | 0 |  | 0 |  | 0 |  | 0 |  |  |  |  | 813.77 |  |  |  |  | DIL
20 | 610991111R00 | Zakrývání výplní vnitřních otvorů, předmětů apod. fólií Pe 0,05-0,2 mm | m2 | 799.7 |  | 0 |  | 0 |  | 0 | 21 | 0 | 0 | 0 | 0 | 0 | 801-1 | RTS 18/ I | Indiv | 0.078 | 62.38 |  |  |  |  | POL1_1
|  | které se zřizují před úpravami povrchu, a obalení osazených dveřních zárubní před znečištěním při úpravách povrchu nástřikem plastických maltovin včetně pozdějšího odkrytí, | [23 empty] | SPI |  | které se zřizují před úpravami povrchu, a obalení osazených dveřních zárubní před znečištěním při úpravách povrchu nástřikem plastických maltovin včetně pozdějšího odkrytí,
|  | (5,4+61,7+92,8+525,7+2,4+10,9+28,1)*1,1 |  | 799.7 | [21 empty] | VV | 0
SPU
21 | 612401391RT2 | Omítky malých ploch vnitřních stěn přes 0,25 do 1 m2, vápennou štukovou omítkou | kus | 15 |  | 0 |  | 0 |  | 0 | 21 | 0 | 0 | 0 | 0 | 0 | 801-4 | RTS 18/ I | Indiv | 0.88293 | 13.24 |  |  |  |  | POL1_1
|  | jakoukoliv maltou, z pomocného pracovního lešení o výšce podlahy do 1900 mm a pro zatížení do 1,5 kPa, | [23 empty] | SPI
|  | 1.PP : 4 |  | 4 | [21 empty] | VV | 0
|  | 1.NP : 4 |  | 4 | [21 empty] | VV | 0
|  | 2.NP : 5 |  | 5 | [21 empty] | VV | 0
|  | 3.NP : 2 |  | 2 | [21 empty] | VV | 0
SPU
22 | 612409991RT2 | Začištění omítek kolem oken, dveří a obkladů apod. s použitím suché maltové směsi | m | 201.6 |  | 0 |  | 0 |  | 0 | 21 | 0 | 0 | 0 | 0 | 0 | 801-4 | RTS 18/ I | Indiv | 0.18233 | 36.76 |  |  |  |  | POL1_1
|  | 1.PP : 4,8*2*6 |  | 57.6 | [21 empty] | VV | 0
|  | 1.NP : 2,4*16*2 |  | 76.8 | [21 empty] | VV | 0
|  | 2.NP : 2,4*12*2 |  | 57.6 | [21 empty] | VV | 0
|  | 3.NP : 2,4*2*2 |  | 9.6 | [21 empty] | VV | 0
SPU
23 | 612421626R00 | Omítky vnitřní stěn vápenné nebo vápenocementové v podlaží i ve schodišti hladké | m2 | 38.5 |  | 0 |  | 0 |  | 0 | 21 | 0 | 0 | 0 | 0 | 0 | 801-1 | RTS 18/ I | Indiv | 0.504 | 19.4 |  |  |  |  | POL1_1
|  | výkaz výměr viz specifikace sanačních opatření | [23 empty] | POP
SPU
24 | 612425931RT2 | Omítka vápenná vnitřního ostění omítkou štukovou | m2 | 575.92 |  | 0 |  | 0 |  | 0 | 21 | 0 | 0 | 0 | 0 | 0 | 801-4 | RTS 18/ I | Indiv | 1.1842 | 681.99 |  |  |  |  | POL1_1
|  | okenního nebo dveřního, z pomocného pracovního lešení o výšce podlahy do 1900 mm a pro zatížení do 1,5 kPa, | [23 empty] | SPI
|  | (4,3*2*57+5,4*2*8+3,9*2*17+4,7*2*5+3,7*2*2+4,5*2*17)*0,4 |  | 369.6 | [21 empty] | VV | 0
|  | (2,7*2*2+2,2*2*40+5,4*2*3+2,7*2*3+1,9*2*6+2,2*2+4,1*2)*0,4 |  | 108.32 | [21 empty] | VV | 0
|  | (4,1*2+4,0*2+2,1*4+2,8*2*2+3,65*2+8,3*2*2+3,9*4*2)*0,4 |  | 43 | [21 empty] | VV | 0
|  | (4,65*2*3+2,5*2+5,4*2*2)*0,4 |  | 21.8 | [21 empty] | VV | 0
|  | (8,1*2+3,4*2*2+4,5*2+8,1+4,9+5,4*2+4,5*2+5,7*2)*0,4 |  | 33.2 | [21 empty] | VV | 0
SPU
25 | 612401291T00 | Omítka malých ploch vnitřních stěn do 0,25 m2, s použitím maltové směsi | kus | 24 |  | 0 |  | 0 |  | 0 | 21 | 0 | 0 | 0 | 0 | 0 |  | Vlastní | Indiv | 0 | 0 |  |  |  |  | POL1_1
|  | 1.PP : 4 |  | 4 | [21 empty] | VV | 0
|  | 1.NP : 8 |  | 8 | [21 empty] | VV | 0
|  | 2.NP : 10 |  | 10 | [21 empty] | VV | 0
|  | 3.NP : 2 |  | 2 | [21 empty] | VV | 0
SPU
Díl: | 62 | Úpravy povrchů vnější |  |  |  | 0 |  | 0 |  | 0 |  | 0 |  | 0 |  | 0 |  |  |  |  | 2202.12 |  |  |  |  | DIL
26 | 620991121R00 | Zakrývání výplní vnějších otvorů z postaveného lešení | m2 | 799.7 |  | 0 |  | 0 |  | 0 | 21 | 0 | 0 | 0 | 0 | 0 | 801-1 | RTS 18/ I | Indiv | 0.078 | 62.38 |  |  |  |  | POL1_1
|  | s rámy a zárubněmi, zábradlí, předmětů oplechování apod., které se zřizují ještě před úpravami povrchu, před jejich znečištěním při úpravách povrchu nástřikem plastických (lepivých) maltovin | [23 empty] | SPI |  | s rámy a zárubněmi, zábradlí, předmětů oplechování apod., které se zřizují ještě před úpravami povrchu, před jejich znečištěním při úpravách povrchu nástřikem plastických (lepivých) maltovin
|  | (5,4+61,7+92,8+525,7+2,4+10,9+28,1)*1,1 |  | 799.7 | [21 empty] | VV | 0
SPU
27 | 622401939R00 | Příplatky k omítce vnějších stěn a štítů za zvýšenou pracnost u menšího rozsahu omítky při úhrnné ploše jednotlivých otvorů v souvisle omítané fasádě, bez části průčelí jinak upravovaného a bez souvislých pásů oken neohraničených omítkou alespoň ze tří stran za provedení styku dvou barevných odstínů u omítky břízolitové a z umělého kamene (měří se délka přechodu barev) | m | 140 |  | 0 |  | 0 |  | 0 | 21 | 0 | 0 | 0 | 0 | 0 | 801-1 | RTS 18/ I | Indiv | 0.021 | 2.94 |  |  |  |  | POL1_1
|  | pohledy : 21,0*2*2+14,0*2*2 |  | 140 | [21 empty] | VV | 0
SPU
28 | 622421111RT2 | Omítky vnější stěn vápenné nebo vápenocementové hrubé nezatřené, bez uvedení složitosti | m2 | 81.12 |  | 0 |  | 0 |  | 0 | 21 | 0 | 0 | 0 | 0 | 0 | 801-1 | RTS 18/ I | Indiv | 0.2563 | 20.79 |  |  |  |  | POL1_1
|  | Zapravení po otlučeném obkladu pod zateplení. | [23 empty] | POP
|  | pohled východní : | [23 empty] | VV | 0
|  | 34,2*0,8 |  | 27.36 | [21 empty] | VV | 0
|  | pohled západní : | [23 empty] | VV | 0
|  | 4,5*1,9 |  | 8.55 | [21 empty] | VV | 0
|  | pohled jižní : | [23 empty] | VV | 0
|  | 10,8*2,5+6,2*3,9-1,3*1,45*2-1,1*2,0 |  | 45.21 | [21 empty] | VV | 0
SPU
29 | 622421121RT2 | Omítky vnější stěn vápenné nebo vápenocementové hrubé zatřené, bez uvedení složitosti | m2 | 3035.7495 |  | 0 |  | 0 |  | 0 | 21 | 0 | 0 | 0 | 0 | 0 | 801-1 | RTS 18/ I | Indiv | 0.41402 | 1256.86 |  |  |  |  | POL1_1
|  | Sokl pod tereném po odstranění možné přizdívky. | [23 empty] | POP
|  | sokl : | [23 empty] | VV | 0
|  | pohled východní : | [23 empty] | VV | 0
|  | 16,5*0,6 |  | 9.9 | [21 empty] | VV | 0
|  | pohled západní : | [23 empty] | VV | 0
|  | (22,4+3,4+11,6)*0,6 |  | 22.44 | [21 empty] | VV | 0
|  | pohled jižní : | [23 empty] | VV | 0
|  | (4,0+11,3+6,2+31,4+6,2+11,3)*0,6 |  | 42.24 | [21 empty] | VV | 0
|  | pohled severní : | [23 empty] | VV | 0
|  | (4,2+14,9+2,5+24,0+18,1)*0,6 |  | 38.22 | [21 empty] | VV | 0
|  | pod zateplení : | [23 empty] | VV | 0
|  | ostění : | [23 empty] | VV | 0
|  | (4,3*2*57+5,4*2*8+3,9*2*17+4,7*2*5+3,7*2*2+4,5*2*17)*0,2 |  | 184.8 | [21 empty] | VV | 0
|  | (2,7*2*2+2,2*2*40+5,4*2*3+2,7*2*3+1,9*2*6+2,2*2+4,1*2)*0,2 |  | 54.16 | [21 empty] | VV | 0
|  | (4,1*2+4,0*2+2,1*4+2,8*2*2+3,65*2+8,3*2*2+3,9*4*2)*0,2 |  | 21.5 | [21 empty] | VV | 0
|  | (4,65*2*3+2,5*2+5,4*2*2)*0,2 |  | 10.9 | [21 empty] | VV | 0
|  | (8,1*2+3,4*2*2+4,5*2+8,1+4,9+5,4*2+4,5*2+5,7*2)*0,2 |  | 16.6 | [21 empty] | VV | 0
|  | fasáda : | [23 empty] | VV | 0
|  | pohled východní : | [23 empty] | VV | 0
|  | 22,7*14,5+6,0*15,5+5,5*6,5-2,4*2,1*19-2,4*1,4*7 |  | 338.62 | [21 empty] | VV | 0
|  | pohled západní : | [23 empty] | VV | 0
|  | 16,7*14,5-2,4*2,15*6-1,8*2,8*3-2,4*1,5*4-5,2*2,0*3+4,3*13,0 |  | 206.37 | [21 empty] | VV | 0
|  | -2,75*2,4*2+5,0*1,0 |  | -8.2 | [21 empty] | VV | 0
|  | pohled jižní : | [23 empty] | VV | 0
|  | 11,0*12,1+45,2*14,5+(4,0+6,2)*3,5+6,2*6,7+(1,8+0,7*2)*8,5 |  | 892.94 | [21 empty] | VV | 0
|  | -2,4*1,45*10-2,4*2,1*42-2,55*2,35*3-3,0*2,5*2+3,8*8,0 |  | -249.06 | [21 empty] | VV | 0
|  | pohled severní : | [23 empty] | VV | 0
|  | 14,8*15,5+2,5*15,5+(24,0+18,1)*14,2-2,7*2,7*3-2,4*2,1*9 |  | 798.74 | [21 empty] | VV | 0
|  | -1,2*1,0*46-3,0*1,0*3-3,0*2,5-1,15*1,6*2+3,8*8,0 |  | -44.98 | [21 empty] | VV | 0
|  | větší tl.omítky - 30 % plochy : | [23 empty] | VV | 0
|  | 2335,19*0,3 |  | 700.56 | [21 empty] | VV | 0
SPU
30 | 622451131R00 | Omítky vnější cementové stěn nebo štítů hladké stupeň složitosti I až II | m2 | 59.9 |  | 0 |  | 0 |  | 0 | 21 | 0 | 0 | 0 | 0 | 0 | 801-1 | RTS 18/ I | Indiv | 0.87472 | 52.4 |  |  |  |  | POL1_1
|  | výkaz výměr viz specifikace sanačních opatření. | [23 empty] | POP
SPU
31 | 622451147R00 | Omítky vnější cementové stěn nebo štítů do černa pálené bez určení stupeně složitosti | m2 | 14.96 |  | 0 |  | 0 |  | 0 | 21 | 0 | 0 | 0 | 0 | 0 | 801-1 | RTS 18/ I | Indiv | 1.629 | 24.37 |  |  |  |  | POL1_1
|  | angl.dvorek : 6,8*2,2 |  | 14.96 | [21 empty] | VV | 0
SPU
32 | 622421210R00 | Omítka vnější stěn tepelně izolační tloušťky 30 mm, zakončená ochrannou omítkou | m2 | 203.3 |  | 0 |  | 0 |  | 0 | 21 | 0 | 0 | 0 | 0 | 0 | 801-1 | RTS 18/ I | Indiv | 0.633 | 128.69 |  |  |  |  | POL1_1
|  | kompletní omítkové souvrství | [23 empty] | SPI
|  | římsa : | [23 empty] | VV | 0
|  | (4,0+23,6+19,0+16,5+23,2+31,2)*1,4 |  | 164.5 | [21 empty] | VV | 0
|  | podhledy balkonů : | [23 empty] | VV | 0
|  | 6,8*1,0*2+10,5*1,2*2 |  | 38.8 | [21 empty] | VV | 0
SPU
33 | 622903111R00 | Očištění zdiva nebo betonu zdí a valů před započetím oprav ručně | m2 | 1076.92 |  | 0 |  | 0 |  | 0 | 21 | 0 | 0 | 0 | 0 | 0 | 801-5 | RTS 18/ I | Indiv | 0.38 | 409.23 |  |  |  |  | POL1_1
|  | před započetím oprav | [23 empty] | SPI
|  | 2153,84*0,5 |  | 1076.92 | [21 empty] | VV | 0
SPU
34 | 622904112R00 | Očištění fasád tlakovou vodou, složitost fasády 1 - 2 | m2 | 2222.39 |  | 0 |  | 0 |  | 0 | 21 | 0 | 0 | 0 | 0 | 0 | 801-1 | RTS 18/ I | Indiv | 0.11 | 244.46 |  |  |  |  | POL1_1
SPU
35 | 192809T10 | Montáž výztužné sítě (perlinky) do stěrky-stěny, včetně výztužné sítě a stěrkového tmelu | m2 | 382.5 |  | 0 |  | 0 |  | 0 | 21 | 0 | 0 | 0 | 0 | 0 |  | Vlastní | Indiv | 0 | 0 |  |  |  |  | POL1_1
|  | římsa : | [23 empty] | VV | 0
|  | (4,0+23,6+19,0+16,5+23,2+31,2)*1,4 |  | 164.5 | [21 empty] | VV | 0
|  | podhledy balkonů : | [23 empty] | VV | 0
|  | 6,8*1,0*2+10,5*1,2*2 |  | 38.8 | [21 empty] | VV | 0
|  | budník na střeše : | [23 empty] | VV | 0
|  | (4,1+3,7)*3,5*2 |  | 54.6 | [21 empty] | VV | 0
|  | ostatní - boky teras apod. : 65,0 |  | 65 | [21 empty] | VV | 0
|  | komíny : (0,5*4*4+1,2*2+0,5*2+2,5*2+0,5*2+3,7*2+0,5*2+1,5*2+0,5*2)*2,0 |  | 59.6 | [21 empty] | VV | 0
SPU
36 | 622421407RZ5 | Zateplovací systém tl. 140 mm dle ozn, se silikonovou probarvenou omítkou | m2 | 1934.4325 |  | 0 |  | 0 |  | 0 | 21 | 0 | 0 | 0 | 0 | 0 |  | Vlastní | Indiv | 0 | 0 |  |  |  |  | POL1_1
|  | součástí ceny této položky je: | [23 empty] | POP
|  | - očištění a penetrace podkladu | [23 empty] | POP
|  | - montáž tepel.izolace na tmel a talíř. hmoždinky | [23 empty] | POP
|  | - dod.tepel.izolace - min.desky s kolm.vlákny | [23 empty] | POP
|  | - lepidlo + perlinka | [23 empty] | POP
|  | - přestěrkování | [23 empty] | POP
|  | - natažení tenkovrstvé venkovní probarvené omítky | [23 empty] | POP
|  | - veškeré zakládací,rohové a ukončovací profily,včetně zesílení rohů síťkou,vyplnění spár trvale pružným tmelem dle detailů. | [23 empty] | POP
|  | pohled východní : | [23 empty] | VV | 0
|  | 22,7*14,5+6,0*15,5+5,5*6,5-2,4*2,1*19-2,4*1,4*7 |  | 338.62 | [21 empty] | VV | 0
|  | pohled západní : | [23 empty] | VV | 0
|  | Zateplovací systém tl. 50 mm dle skladby, se silikonovou probarvenou omítkou 2,5 kg/m2 |  | 206.37 | [21 empty] | VV | 0
|  | -2,75*2,4*2+5,0*1,0 |  | -8.2 | [21 empty] | VV | 0
|  | pohled jižní : | [23 empty] | VV | 0
|  | 11,0*12,1+45,2*14,5+(4,0+6,2)*3,5+6,2*6,7+(1,8+0,7*2)*8,5 |  | 892.94 | [21 empty] | VV | 0
|  | -2,4*1,45*10-2,4*2,1*42-2,55*2,35*3-3,0*2,5*2+3,8*8,0 |  | -249.06 | [21 empty] | VV | 0
|  | pohled severní : | [23 empty] | VV | 0
|  | 14,8*15,5+2,5*15,5+(24,0+18,1)*14,2-2,7*2,7*3-2,4*2,1*9 |  | 798.74 | [21 empty] | VV | 0
|  | -1,2*1,0*46-3,0*1,0*3-3,0*2,5-1,15*1,6*2+3,8*8,0 |  | -44.98 | [21 empty] | VV | 0
SPU
37 | 622421407RZ6 | Zateplovací systém tl. 140 mm dle skladby, bez omítky pod obklad | m2 | 53.89 |  | 0 |  | 0 |  | 0 | 21 | 0 | 0 | 0 | 0 | 0 |  | Vlastní | Indiv | 0 | 0 |  |  |  |  | POL1_1
|  | součástí ceny této položky je: | [23 empty] | POP
|  | - očištění a penetrace podkladu | [23 empty] | POP
|  | - montáž tepel.izolace na tmel a talíř. hmoždinky | [23 empty] | POP
|  | - dod.tepel.izolace - min.desky s kolm.vlákny | [23 empty] | POP
|  | - lepidlo + perlinka | [23 empty] | POP
|  | - přestěrkování | [23 empty] | POP
|  | - veškeré zakládací,rohové a ukončovací profily,včetně zesílení rohů síťkou,vyplnění spár trvale pružným tmelem dle detailů. | [23 empty] | POP
|  | pohled východní : | [23 empty] | VV | 0
|  | 34,2*0,3 |  | 10.26 | [21 empty] | VV | 0
|  | pohled západní : | [23 empty] | VV | 0
|  | 4,5*1,4 |  | 6.3 | [21 empty] | VV | 0
|  | pohled jižní : | [23 empty] | VV | 0
|  | 10,8*2,0+6,2*3,5-1,3*1,45*2-1,1*2,0 |  | 37.33 | [21 empty] | VV | 0
SPU
38 | 622421407RZ7 | Zateplovací systém tl. 140 mm dle skladby, bez omítky pod obklad - sokl nad terénem | m2 | 94 |  | 0 |  | 0 |  | 0 | 21 | 0 | 0 | 0 | 0 | 0 |  | Vlastní | Indiv | 0 | 0 |  |  |  |  | POL1_1
|  | součástí ceny této položky je: | [23 empty] | POP
|  | - očištění a penetrace podkladu | [23 empty] | POP
|  | - montáž tepel.izolace na tmel a talíř. hmoždinky | [23 empty] | POP
|  | - dod.tepel.izolace - extrudovaný polystyren | [23 empty] | POP
|  | - lepidlo + perlinka | [23 empty] | POP
|  | - přestěrkování | [23 empty] | POP
|  | - veškeré zakládací,rohové a ukončovací profily,včetně zesílení rohů síťkou,vyplnění spár trvale pružným tmelem dle detailů. | [23 empty] | POP
|  | pohled východní : | [23 empty] | VV | 0
|  | 16,5*0,5 |  | 8.25 | [21 empty] | VV | 0
|  | pohled západní : | [23 empty] | VV | 0
|  | (22,4+3,4+11,6)*0,5 |  | 18.7 | [21 empty] | VV | 0
|  | pohled jižní : | [23 empty] | VV | 0
|  | (4,0+11,3+6,2+31,4+6,2+11,3)*0,5 |  | 35.2 | [21 empty] | VV | 0
|  | pohled severní : | [23 empty] | VV | 0
|  | (4,2+14,9+2,5+24,0+18,1)*0,5 |  | 31.85 | [21 empty] | VV | 0
SPU
39 | 622421407RZ8 | Zateplovací systém tl. 140 mm dle skladby, bez omítky - sokl pod terénem | m2 | 112.8 |  | 0 |  | 0 |  | 0 | 21 | 0 | 0 | 0 | 0 | 0 |  | Vlastní | Indiv | 0 | 0 |  |  |  |  | POL1_1
|  | součástí ceny této položky je: | [23 empty] | POP
|  | - očištění a penetrace podkladu | [23 empty] | POP
|  | - montáž tepel.izolace na tmel a talíř. hmoždinky | [23 empty] | POP
|  | - dod.tepel.izolace - extrudovaný polystyren | [23 empty] | POP
|  | - lepidlo + perlinka | [23 empty] | POP
|  | - přestěrkování | [23 empty] | POP
|  | - veškeré zakládací,rohové a ukončovací profily,včetně zesílení rohů síťkou,vyplnění spár trvale pružným tmelem dle detailů. | [23 empty] | POP
|  | pohled východní : | [23 empty] | VV | 0
|  | 16,5*0,6 |  | 9.9 | [21 empty] | VV | 0
|  | pohled západní : | [23 empty] | VV | 0
|  | (22,4+3,4+11,6)*0,6 |  | 22.44 | [21 empty] | VV | 0
|  | pohled jižní : | [23 empty] | VV | 0
|  | (4,0+11,3+6,2+31,4+6,2+11,3)*0,6 |  | 42.24 | [21 empty] | VV | 0
|  | pohled severní : | [23 empty] | VV | 0
|  | (4,2+14,9+2,5+24,0+18,1)*0,6 |  | 38.22 | [21 empty] | VV | 0
SPU
40 | 62242-4999 | Ukončení římsy - kompletní provedení dle detailu, F1.01-602 včetně připevňovacích konzol dod+mont | m | 125 |  | 0 |  | 0 |  | 0 | 21 | 0 | 0 | 0 | 0 | 0 |  | Vlastní | Indiv | 0 | 0 |  |  |  |  | POL1_1
|  | K/2 : 118,0 |  | 118 | [21 empty] | VV | 0
|  | K/8 : 7,0 |  | 7 | [21 empty] | VV | 0
SPU
41 | 62242-5999 | Box z AL plechu pro montáž fasádních horizont., žaluzií osazený do zatepl.systému nad nadpražím | m | 201 |  | 0 |  | 0 |  | 0 | 21 | 0 | 0 | 0 | 0 | 0 |  | Vlastní | Indiv | 0 | 0 |  |  |  |  | POL1_1
|  | včetně připevňovacích konzol viz výpis zámečnických výrobků, v.250 mm. Dod + mont v kompletní skladbě daného systému. | [23 empty] | POP
|  | Z/Fa-f : | [23 empty] | VV | 0
|  | 2,4*17+2,4*56+2,4+2,6*4+1,6*2+2,45*4 |  | 201 | [21 empty] | VV | 0
SPU
42 | 62242-6999 | Stěrka na tkaninu - výkaz výměr viz předchozí pol. | m2 | 382.5 |  | 0 |  | 0 |  | 0 | 21 | 0 | 0 | 0 | 0 | 0 |  | Vlastní | Indiv | 0 | 0 |  |  |  |  | POL3_0
SPU
43 | 62242-7999 | Zatíraná venkovní omítka - zrno 1,5mm probarvená, nebo tenkovrstvá + nátěr | m2 | 382.5 |  | 0 |  | 0 |  | 0 | 21 | 0 | 0 | 0 | 0 | 0 |  | Vlastní | Indiv | 0 | 0 |  |  |  |  | POL3_0
|  | výkaz výměr viz předchozí pol. | [23 empty] | POP
SPU
44 | 62242-8999 | Sanace poškoz.ŽB kcí | m2 | 38.136 |  | 0 |  | 0 |  | 0 | 21 | 0 | 0 | 0 | 0 | 0 |  | Vlastní | Indiv | 0 | 0 |  |  |  |  | POL3_0
|  | odstranění povrch.poškozené vrstvy betonu | [23 empty] | POP
|  | - otrýskání povrchu | [23 empty] | POP
|  | - ošetření výztuže a reprofilace betonu | [23 empty] | POP
|  | - příložky + sanační hmota tl.do 20 mm | [23 empty] | POP
|  | - zapravení | [23 empty] | POP
|  | Dodávka a montáž v kompletní skladbě daného systému, včetně všech doplňkových a pomocných konstrukcí materiálů a prací, včetně lešení, likvidace optryskaného materiálu, ochrana stavajícíh povrchů a pod | [23 empty] | POP |  | Dodávka a montáž v kompletní skladbě daného systému, včetně všech doplňkových a pomocných konstrukcí materiálů a prací, včetně lešení, likvidace optryskaného materiálu, ochrana stavajícíh povrchů a pod
|  | Rozsah sanace bude upřesněn při realizaci a odsouhlasena investorem. | [23 empty] | POP
|  | terasa : (11,5+5,6*2)*0,6*2*1,4 |  | 38.14 | [21 empty] | VV | 0
SPU
Díl: | 63 | Podlahy a podlahové konstrukce |  |  |  | 0 |  | 0 |  | 0 |  | 0 |  | 0 |  | 0 |  |  |  |  | 419.11 |  |  |  |  | DIL
45 | 631311121R00 | Doplnění mazanin betonem prostým o ploše jednotlivě do 1 m2 tloušťky do 80 mm | m3 | 3.75 |  | 0 |  | 0 |  | 0 | 21 | 0 | 0 | 0 | 0 | 0 | 801-4 | RTS 18/ I | Indiv | 4.66 | 17.48 |  |  |  |  | POL1_1
|  | prostým betonem (s dodáním hmot) bez potěru, | [23 empty] | SPI
|  | 1.PP : 12,5*1,0*0,15*2 |  | 3.75 | [21 empty] | VV | 0
SPU
46 | 631312141R00 | Doplnění mazanin betonem prostým rýh v dosavadních mazaninách | m3 | 2.21 |  | 0 |  | 0 |  | 0 | 21 | 0 | 0 | 0 | 0 | 0 | 801-4 | RTS 18/ I | Indiv | 5.33 | 11.78 |  |  |  |  | POL1_1
|  | prostým betonem (s dodáním hmot) bez potěru, | [23 empty] | SPI
|  | 1.NP : 4,5*0,3*0,2*3 |  | 0.81 | [21 empty] | VV | 0
|  | 2.NP : 5,0*0,2*0,2*4 |  | 0.8 | [21 empty] | VV | 0
|  | 3.NP : 5,0*0,2*0,2*3 |  | 0.6 | [21 empty] | VV | 0
SPU
47 | 632418106R00 | Potěr ze suchých směsí samonivelační stěrka na bázi síranu vápenatého, tloušťky 6 mm, včetně penetrace | m2 | 107.3 |  | 0 |  | 0 |  | 0 | 21 | 0 | 0 | 0 | 0 | 0 | 801-1 | RTS 18/ I | Indiv | 0.3515 | 37.72 |  |  |  |  | POL1_1
|  | s rozprostřením a uhlazením | [23 empty] | SPI
|  | K/2 : 118,0*0,85 |  | 100.3 | [21 empty] | VV | 0
|  | K/8 : 7,0*1,0 |  | 7 | [21 empty] | VV | 0
SPU
48 | 632451022R00 | Vyrovnávací potěr z cementové malty v pásu o průměrné (střední) tloušťce od 20 do 30 mm | m2 | 105.015 |  | 0 |  | 0 |  | 0 | 21 | 0 | 0 | 0 | 0 | 0 | 801-1 | RTS 18/ I | Indiv | 0.373 | 39.17 |  |  |  |  | POL1_1
|  | na zdivu jako podklad např. pod izolaci, na parapetech z prefabrikovaných dílců, pod oplechování apod., vodorovný nebo ve spádu do 15°, hlazený dřevěným hladítkem, | [23 empty] | SPI |  | na zdivu jako podklad např. pod izolaci, na parapetech z prefabrikovaných dílců, pod oplechování apod., vodorovný nebo ve spádu do 15°, hlazený dřevěným hladítkem,
|  | (1,15*35+1,2*8+1,25*4+1,3*2+1,45+1,5*8+1,6*2+1,8*7+2,35*9)*0,3 |  | 32.35 | [21 empty] | VV | 0
|  | (2,4*71+2,6*6+2,65*3+2,7*2)*0,3 |  | 59.8 | [21 empty] | VV | 0
|  | (1,15*6+2,35*7+2,4*7+2,7)*0,3 |  | 12.86 | [21 empty] | VV | 0
SPU
49 | 632451131R00 | Potěr pískocementový na mazaninách hlazený dřevěným hladítkem o tloušťce od 20 do 30 mm | m2 | 1004.25 |  | 0 |  | 0 |  | 0 | 21 | 0 | 0 | 0 | 0 | 0 | 801-1 | RTS 18/ I | Indiv | 0.268 | 269.14 |  |  |  |  | POL1_1
|  | nebo betonových podkladech (400 kg cementu/m3) | [23 empty] | SPI
|  | zapravení půdy : | [23 empty] | VV | 0
|  | 18,5*23,0+15,2*5,5+23,5*12,0+14,7*14,5 |  | 1004.25 | [21 empty] | VV | 0
SPU
50 | 632921913R00 | Dlažba vnitřní nebo vnější při objektu z dlaždic betonových betonových kladených do písku se zalitím spár na celou výšku cementovou maltou pro spárování o tloušťce dlaždic 60 mm | m2 | 86.25 |  | 0 |  | 0 |  | 0 | 21 | 0 | 0 | 0 | 0 | 0 | 801-1 | RTS 18/ I | Indiv | 0.508 | 43.82 |  |  |  |  | POL1_1
|  | vodorovná nebo ve spádu do 15° od vodorovné roviny | [23 empty] | SPI
|  | Včetně dodávky dlaždic. | [23 empty] | POP
|  | pohled východní : | [23 empty] | VV | 0
|  | 16,5*0,5 |  | 8.25 | [21 empty] | VV | 0
|  | pohled západní : | [23 empty] | VV | 0
|  | (22,4+3,4+11,6)*0,5 |  | 18.7 | [21 empty] | VV | 0
|  | pohled jižní : | [23 empty] | VV | 0
|  | (4,0+11,3+6,2+31,4+6,2+11,3-15,5)*0,5 |  | 27.45 | [21 empty] | VV | 0
|  | pohled severní : | [23 empty] | VV | 0
|  | (4,2+14,9+2,5+24,0+18,1)*0,5 |  | 31.85 | [21 empty] | VV | 0
SPU
51 | 637211111R00 | Terasa beton dlažd tl 4cm + lepící tmel | m2 | 123.2 |  | 0 |  | 0 |  | 0 | 21 | 0 | 0 | 0 | 0 | 0 |  | Vlastní | Indiv | 0 | 0 |  |  |  |  | POL1_1
|  | 11,0*5,6*2 |  | 123.2 | [21 empty] | VV | 0
SPU
Díl: | 64 | Výplně otvorů |  |  |  | 0 |  | 0 |  | 0 |  | 0 |  | 0 |  | 0 |  |  |  |  | 473.49 |  |  |  |  | DIL
52 | 641960000R00 | Těsnění spár otvorových prvků PU pěnou | m | 1439.8 |  | 0 |  | 0 |  | 0 | 21 | 0 | 0 | 0 | 0 | 0 | 801-1 | RTS 18/ I | Indiv | 0.2 | 287.96 |  |  |  |  | POL1_1
|  | vnitřní parotěsné a vně paropropustné a vodotěsné | [23 empty] | POP
|  | pásky - viz výpis truhlářských kcí. | [23 empty] | POP
|  | 4,3*2*57+5,4*2*8+3,9*2*17+4,7*2*5+3,7*2*2+4,5*2*17 |  | 924 | [21 empty] | VV | 0
|  | 2,7*2*2+2,2*2*40+5,4*2*3+2,7*2*3+1,9*2*6+2,2*2+4,1*2 |  | 270.8 | [21 empty] | VV | 0
|  | 4,1*2+4,0*2+2,1*4+2,8*2*2+3,65*2+8,3*2*2+3,9*4*2 |  | 107.5 | [21 empty] | VV | 0
|  | 4,65*2*3+2,5*2+5,4*2*2 |  | 54.5 | [21 empty] | VV | 0
|  | 8,1*2+3,4*2*2+4,5*2+8,1+4,9+5,4*2+4,5*2+5,7*2 |  | 83 | [21 empty] | VV | 0
SPU
53 | 648952421RT3 | Osazení parapetních desek dřevěných včetně dodávky parapetní desky šířky 350 mm | m | 350.05 |  | 0 |  | 0 |  | 0 | 21 | 0 | 0 | 0 | 0 | 0 | 801-1 | RTS 18/ I | Indiv | 0.53 | 185.53 |  |  |  |  | POL1_1
|  | na montážní pěnu, zapravení omítky pod parapetem, těsnění spáry mezi parapetem a rámem okna, dodávka silikonu. | [23 empty] | SPI
|  | s čelní zaobl.hranou a krytky boků parapetní desky | [23 empty] | POP
|  | - omyvatel. a desinfik.lamino DTD viz výpis truhl.výrobků | [23 empty] | POP
|  | š. 350 mm : | [23 empty] | VV | 0
|  | 1,15*35+1,2*8+1,25*4+1,3*2+1,45+1,5*8+1,6*2+1,8*7+2,35*9 |  | 107.85 | [21 empty] | VV | 0
|  | 2,4*71+2,6*6+2,65*3+2,7*2 |  | 199.35 | [21 empty] | VV | 0
|  | š. 450 mm : | [23 empty] | VV | 0
|  | 1,15*6+2,35*7+2,4*7+2,7 |  | 42.85 | [21 empty] | VV | 0
SPU
54 | 641941712R00 | Osazení kov rám oken -4m2 pěna, viz výpis zámečnických výrobků | kus | 4 |  | 0 |  | 0 |  | 0 | 21 | 0 | 0 | 0 | 0 | 0 |  | Vlastní | Indiv | 0 | 0 |  |  |  |  | POL1_1
SPU
55 | 641941812R00 | Osazení kov rám oken -10m2 pěna, viz výpis zámečnických výrobků | kus | 5 |  | 0 |  | 0 |  | 0 | 21 | 0 | 0 | 0 | 0 | 0 |  | Vlastní | Indiv | 0 | 0 |  |  |  |  | POL1_1
SPU
56 | 641952611R00 | Osaz rámů oken dřev 2,5 m2 na MPP, viz výpis truhlářských výrobků | kus | 56 |  | 0 |  | 0 |  | 0 | 21 | 0 | 0 | 0 | 0 | 0 |  | Vlastní | Indiv | 0 | 0 |  |  |  |  | POL1_1
|  | 51+5 |  | 56 | [21 empty] | VV | 0
SPU
57 | 641952741R00 | Osaz rámů oken dřev 4 m2 na MPP, viz výpis truhlářských výrobků | kus | 26 |  | 0 |  | 0 |  | 0 | 21 | 0 | 0 | 0 | 0 | 0 |  | Vlastní | Indiv | 0 | 0 |  |  |  |  | POL1_1
SPU
58 | 641952851R00 | Osaz rámů oken dřev 10 m2 na MPP, viz výpis truhlářských výrobků | kus | 98 |  | 0 |  | 0 |  | 0 | 21 | 0 | 0 | 0 | 0 | 0 |  | Vlastní | Indiv | 0 | 0 |  |  |  |  | POL1_1
|  | 65+33 |  | 98 | [21 empty] | VV | 0
SPU
59 | 642942721R00 | Osaz dveř zárubně kov -4m2 pěna, viz výpis zámečnických výrobků | kus | 1 |  | 0 |  | 0 |  | 0 | 21 | 0 | 0 | 0 | 0 | 0 |  | Vlastní | Indiv | 0 | 0 |  |  |  |  | POL1_1
SPU
Díl: | 900 | HZS |  |  |  | 0 |  | 0 |  | 0 |  | 0 |  | 0 |  | 0 |  |  |  |  | 0 |  |  |  |  | DIL
60 | 900R00 | Hzs - nezmeřitelné práce čl.17-1a | hodina | 195 |  | 0 |  | 0 |  | 0 | 21 | 0 | 0 | 0 | 0 | 0 |  | Vlastní | Indiv | 0 | 0 |  |  |  |  | POL3_0
|  | zpětná montáž zámečn.výrobků : | [23 empty] | VV | 0
|  | ZS/13 : 15,0 |  | 15 | [21 empty] | VV | 0
|  | ZS/15,16 : 15,0 |  | 15 | [21 empty] | VV | 0
|  | ZS/20,21 : 20,0 |  | 20 | [21 empty] | VV | 0
|  | ZS/32 : 20,0 |  | 20 | [21 empty] | VV | 0
|  | ZS/37,38 : 10,0 |  | 10 | [21 empty] | VV | 0
|  | ZS/42 : 15,0 |  | 15 | [21 empty] | VV | 0
|  | stavební práce ostatní : | [23 empty] | VV | 0
|  | 1*55,0 |  | 55 | [21 empty] | VV | 0
|  | bourací práce ostatní : | [23 empty] | VV | 0
|  | 1*45,0 |  | 45 | [21 empty] | VV | 0
SPU
Díl: | 94 | Lešení a stavební výtahy |  |  |  | 0 |  | 0 |  | 0 |  | 0 |  | 0 |  | 0 |  |  |  |  | 997.13 |  |  |  |  | DIL
61 | 941941032R00 | Montáž lešení lehkého pracovního řadového s podlahami šířky od 0,80 do 1,00 m, výšky přes 10 do 30 m | m2 | 3123.71 |  | 0 |  | 0 |  | 0 | 21 | 0 | 0 | 0 | 0 | 0 | 800-3 | RTS 18/ I | Indiv | 0.123 | 384.22 |  |  |  |  | POL1_1
|  | včetně kotvení | [23 empty] | SPI
|  | pohled východní : | [23 empty] | VV | 0
|  | 24,7*14,5+6,0*15,5*2+5,5*6,5+1,5*4*14,5 |  | 666.9 | [21 empty] | VV | 0
|  | pohled západní : | [23 empty] | VV | 0
|  | 18,7*14,5+4,3*13,0*2+1,5*4*14,5 |  | 469.95 | [21 empty] | VV | 0
|  | pohled jižní : | [23 empty] | VV | 0
|  | 13,0*12,1+45,2*14,5+(6,0+6,2)*3,5+6,2*6,7+(1,8+0,7*2)*8,5 |  | 924.14 | [21 empty] | VV | 0
|  | pohled severní : | [23 empty] | VV | 0
|  | 16,8*15,5+2,2*15,5+(24,0+18,1+1,5*4*2)*14,2 |  | 1062.72 | [21 empty] | VV | 0
SPU
62 | 941941192R00 | Montáž lešení lehkého pracovního řadového s podlahami příplatek za každý další i započatý měsíc použití lešení šířky šířky od 0,80 do 1,00 m a výšky přes 10 do 30 m | m2 | 12494.8 |  | 0 |  | 0 |  | 0 | 21 | 0 | 0 | 0 | 0 | 0 | 800-3 | RTS 18/ I | Indiv | 0.006 | 74.97 |  |  |  |  | POL1_1
|  | včetně kotvení | [23 empty] | SPI
|  | 3123,7*4 |  | 12494.8 | [21 empty] | VV | 0
SPU
63 | 941941832R00 | Demontáž lešení lehkého řadového s podlahami šířky od 0,8 do 1 m, výšky přes 10 do 30 m | m2 | 3123.7 |  | 0 |  | 0 |  | 0 | 21 | 0 | 0 | 0 | 0 | 0 | 800-3 | RTS 18/ I | Indiv | 0.105 | 327.99 |  |  |  |  | POL1_1
SPU
64 | 941955001R00 | Lešení lehké pracovní pomocné pomocné, o výšce lešeňové podlahy do 1,2 m | m2 | 760 |  | 0 |  | 0 |  | 0 | 21 | 0 | 0 | 0 | 0 | 0 | 800-3 | RTS 18/ I | Indiv | 0.177 | 134.52 |  |  |  |  | POL1_1
|  | pro ostění : (27,0+56,0+6,0*2)*2*4*1,0 |  | 760 | [21 empty] | VV | 0
SPU
65 | 944944011R00 | Montáž ochranné sítě z umělých vláken | m2 | 1561.85 |  | 0 |  | 0 |  | 0 | 21 | 0 | 0 | 0 | 0 | 0 | 800-3 | RTS 18/ I | Indiv | 0.0303 | 47.32 |  |  |  |  | POL1_1
|  | 3123,7*0,5 |  | 1561.85 | [21 empty] | VV | 0
SPU
66 | 944944031R00 | Montáž ochranné sítě příplatek k ceně za každý další i započatý měsíc použití ochranných sítí z umělých vláken | m2 | 6247.4 |  | 0 |  | 0 |  | 0 | 21 | 0 | 0 | 0 | 0 | 0 | 800-3 | RTS 18/ I | Indiv | 0 | 0 |  |  |  |  | POL1_1
|  | 1561,85*4 |  | 6247.4 | [21 empty] | VV | 0
SPU
67 | 944944081R00 | Demontáž ochranné sítě z umělých vláken | m2 | 1561.85 |  | 0 |  | 0 |  | 0 | 21 | 0 | 0 | 0 | 0 | 0 | 800-3 | RTS 18/ I | Indiv | 0.018 | 28.11 |  |  |  |  | POL1_1
SPU
Díl: | 95 | Dokončovací konstrukce na pozemních stavbách |  |  |  | 0 |  | 0 |  | 0 |  | 0 |  | 0 |  | 0 |  |  |  |  | 390.54 |  |  |  |  | DIL
68 | 952901111R00 | Vyčištění budov a ostatních objektů budov bytové nebo občanské výstavby - zametení a umytí podlah, dlažeb, obkladů, schodů v místnostech, chodbách a schodištích, vyčištění a umytí oken, dveří s rámy, zárubněmi, umytí a vyčištění jiných zasklených a natíraných ploch a zařizovacích předmětů před předáním do užívání světlá výška podlaží do 4 m | m2 | 1140 |  | 0 |  | 0 |  | 0 | 21 | 0 | 0 | 0 | 0 | 0 | 801-1 | RTS 18/ I | Indiv | 0.308 | 351.12 |  |  |  |  | POL1_1
|  | Vzhledem k provádění prací z lešení bude provedeno | [23 empty] | POP
|  | vyčištění pouze tzv."pracovní fronty " v šířce 1,5 m okolo obvod.stěn. | [23 empty] | POP
|  | (27,0+56,0+6,0*2)*2*4*1,5 |  | 1140 | [21 empty] | VV | 0
SPU
69 | 952903112R00 | Vyčištění objektů při světlé výšce prostoru do 3,5 m čistíren odpadních vod, nádrží, žlabů nebo kanálů | m2 | 5 |  | 0 |  | 0 |  | 0 | 21 | 0 | 0 | 0 | 0 | 0 | 801-5 | RTS 18/ I | Indiv | 0.171 | 0.86 |  |  |  |  | POL1_1
|  | při světlé výšce prostoru do 3,5 m čistíren odpadních vod, nádrží, vodojemů, žlabů nebo kanálů | [23 empty] | SPI
SPU
70 | 953941211R00 | Drobné kovové předměty se zalitím maltou cementovou osazování drobných kovových předmětů, náklady na dodání kovových předmětů se oceńují ve specifikaci konzol nebo kotev do vynechaných nebo vysekaných kapes pro schodišťová madla do zdi, pro kotvení konstrukcí ze sklobetonu, radiátorové konzoly apod. | kus | 56 |  | 0 |  | 0 |  | 0 | 21 | 0 | 0 | 0 | 0 | 0 | 801-1 | RTS 18/ I | Indiv | 0.25 | 14 |  |  |  |  | POL1_1
|  | - viz výkresy fasád | [23 empty] | POP
SPU
71 | 953941411R00 | Osazení drobných kovových výrobků železných ventilací s neoddělitelnou žaluzií o ploše do 0,1 m2 | kus | 4 |  | 0 |  | 0 |  | 0 | 21 | 0 | 0 | 0 | 0 | 0 | 801-4 | RTS 18/ I | Indiv | 0.845 | 3.38 |  |  |  |  | POL1_1
|  | bez jejich dodání, ale s vysekáním kapes pro upevňovací prvky a s jejich zazděním, zabetonováním nebo zalitím, | [23 empty] | SPI
|  | mřížky : 4 |  | 4 | [21 empty] | VV | 0
SPU
72 | 953941421R00 | Osazení drobných kovových výrobků železných ventilací s neoddělitelnou žaluzií o ploše přes 0,1 m2 | kus | 23 |  | 0 |  | 0 |  | 0 | 21 | 0 | 0 | 0 | 0 | 0 | 801-4 | RTS 18/ I | Indiv | 0.921 | 21.18 |  |  |  |  | POL1_1
|  | bez jejich dodání, ale s vysekáním kapes pro upevňovací prvky a s jejich zazděním, zabetonováním nebo zalitím, | [23 empty] | SPI
|  | mřížky : 23 |  | 23 | [21 empty] | VV | 0
SPU
73 | 553 20200 | AL VĚTR.MŘÍŽKA Js 200 mm - VIZ KCE ZÁMEČN. | KUS | 1 |  | 0 |  | 0 |  | 0 | 21 | 0 | 0 | 0 | 0 | 0 |  | Vlastní | Indiv | 0 | 0 |  |  |  |  | POL1_1
SPU
74 | 553 20300 | AL VĚTR.MŘÍŽKA Js 300 mm - VIZ KCE ZÁMEČN. | KUS | 1 |  | 0 |  | 0 |  | 0 | 21 | 0 | 0 | 0 | 0 | 0 |  | Vlastní | Indiv | 0 | 0 |  |  |  |  | POL1_1
SPU
75 | 553 20500 | AL VĚTR.MŘÍŽKA 150/150 mm - VIZ KCE ZÁMEČN. | KUS | 2 |  | 0 |  | 0 |  | 0 | 21 | 0 | 0 | 0 | 0 | 0 |  | Vlastní | Indiv | 0 | 0 |  |  |  |  | POL1_1
SPU
76 | 553 20600 | AL VĚTR.MŘÍŽKA 175/175 mm - VIZ KCE ZÁMEČN. | KUS | 2 |  | 0 |  | 0 |  | 0 | 21 | 0 | 0 | 0 | 0 | 0 |  | Vlastní | Indiv | 0 | 0 |  |  |  |  | POL1_1
SPU
77 | 553 20700 | AL VĚTR.MŘÍŽKA 175/300 mm - VIZ KCE ZÁMEČN. | KUS | 2 |  | 0 |  | 0 |  | 0 | 21 | 0 | 0 | 0 | 0 | 0 |  | Vlastní | Indiv | 0 | 0 |  |  |  |  | POL1_1
SPU
78 | 553 20800 | AL VĚTR.MŘÍŽKA 350/350 mm - VIZ KCE ZÁMEČN. | KUS | 8 |  | 0 |  | 0 |  | 0 | 21 | 0 | 0 | 0 | 0 | 0 |  | Vlastní | Indiv | 0 | 0 |  |  |  |  | POL1_1
SPU
79 | 553 21000 | AL VĚTR.MŘÍŽKA 300/500 mm - VIZ KCE ZÁMEČN. | KUS | 1 |  | 0 |  | 0 |  | 0 | 21 | 0 | 0 | 0 | 0 | 0 |  | Vlastní | Indiv | 0 | 0 |  |  |  |  | POL1_1
SPU
80 | 553 21100 | AL VĚTR.MŘÍŽKA 350/500 mm - VIZ KCE ZÁMEČN. | KUS | 1 |  | 0 |  | 0 |  | 0 | 21 | 0 | 0 | 0 | 0 | 0 |  | Vlastní | Indiv | 0 | 0 |  |  |  |  | POL1_1
SPU
81 | 553 21200 | AL VĚTR.MŘÍŽKA 900/350 mm - VIZ KCE ZÁMEČN. | KUS | 2 |  | 0 |  | 0 |  | 0 | 21 | 0 | 0 | 0 | 0 | 0 |  | Vlastní | Indiv | 0 | 0 |  |  |  |  | POL1_1
SPU
82 | 553 21300 | AL VĚTR.MŘÍŽKA 400/400 mm - VIZ KCE ZÁMEČN. | KUS | 1 |  | 0 |  | 0 |  | 0 | 21 | 0 | 0 | 0 | 0 | 0 |  | Vlastní | Indiv | 0 | 0 |  |  |  |  | POL1_1
SPU
83 | 553 21400 | AL VĚTR.MŘÍŽKA 500/500 mm - VIZ KCE ZÁMEČN. | KUS | 4 |  | 0 |  | 0 |  | 0 | 21 | 0 | 0 | 0 | 0 | 0 |  | Vlastní | Indiv | 0 | 0 |  |  |  |  | POL1_1
SPU
84 | 553 21500 | AL VĚTR.MŘÍŽKA 700/500 mm - VIZ KCE ZÁMEČN. | KUS | 2 |  | 0 |  | 0 |  | 0 | 21 | 0 | 0 | 0 | 0 | 0 |  | Vlastní | Indiv | 0 | 0 |  |  |  |  | POL1_1
SPU
85 | 95199-1199 | Ochrana stáv střechy při stavbě proti zatečení, po odstranění krytiny - např plachty apod. | m2 | 1104.675 |  | 0 |  | 0 |  | 0 | 21 | 0 | 0 | 0 | 0 | 0 |  | Vlastní | Indiv | 0 | 0 |  |  |  |  | POL1_1
|  | (18,5*23,0+15,2*5,5+23,5*12,0+14,7*14,5)*1,1 |  | 1104.67 | [21 empty] | VV | 0
SPU
86 | 95979-1199 | Demontáž a zpětná montáž držáků vlajek a značení, domů - viz výkresy fasád | kus | 5 |  | 0 |  | 0 |  | 0 | 21 | 0 | 0 | 0 | 0 | 0 |  | Vlastní | Indiv | 0 | 0 |  |  |  |  | POL1_1
SPU
87 | 95979-1299 | Zakrytí podlahy - ochrana před poškozením | m2 | 1140 |  | 0 |  | 0 |  | 0 | 21 | 0 | 0 | 0 | 0 | 0 |  | Vlastní | Indiv | 0 | 0 |  |  |  |  | POL1_1
|  | v patrech,kde probíhají výměny oken např.staré koberce,PVC apod.Vzhledem k provádění prací z lešení bude provedeno zakrytí tzv."pracovní fronty " v šířce 1,5 m okolo obvod.stěn. | [23 empty] | POP |  | v patrech,kde probíhají výměny oken např.staré koberce,PVC apod.Vzhledem k provádění prací z lešení bude provedeno zakrytí tzv."pracovní fronty " v šířce 1,5 m okolo obvod.stěn.
|  | (27,0+56,0+6,0*2)*2*4*1,5 |  | 1140 | [21 empty] | VV | 0
SPU
88 | 95979-1399 | Demontáž,zpětná montáž HUP skříně 60/90, včetně úpravy připojení - viz výkresy fasád | kus | 2 |  | 0 |  | 0 |  | 0 | 21 | 0 | 0 | 0 | 0 | 0 |  | Vlastní | Indiv | 0 | 0 |  |  |  |  | POL1_1
SPU
89 | 95979-1499 | Demontáž a zpětná montáž venkovního čidla, - viz výkresy fasád | kus | 6 |  | 0 |  | 0 |  | 0 | 21 | 0 | 0 | 0 | 0 | 0 |  | Vlastní | Indiv | 0 | 0 |  |  |  |  | POL1_1
SPU
90 | 95979-1599 | Demontáž a zpětná montáž stáv.zařízení VZT, kondenzační jednotky - viz výkresy fasád | kus | 3 |  | 0 |  | 0 |  | 0 | 21 | 0 | 0 | 0 | 0 | 0 |  | Vlastní | Indiv | 0 | 0 |  |  |  |  | POL1_1
SPU
91 | 95979-1699 | Demontáž a zpětná montáž trubních rozvodů na, fasádě,prodloužení kotvení apod - viz výkresy fasá | m | 25 |  | 0 |  | 0 |  | 0 | 21 | 0 | 0 | 0 | 0 | 0 |  | Vlastní | Indiv | 0 | 0 |  |  |  |  | POL1_1
SPU
92 | 95979-1799 | Demontáž a zpětná montáž stáv.kotev.prodloužení, kotvení | kus | 86 |  | 0 |  | 0 |  | 0 | 21 | 0 | 0 | 0 | 0 | 0 |  | Vlastní | Indiv | 0 | 0 |  |  |  |  | POL1_1
|  | ZS/15 : 1*10 |  | 10 | [21 empty] | VV | 0
|  | ZS/16 : 2*8 |  | 16 | [21 empty] | VV | 0
|  | ZS/18 : 2*8 |  | 16 | [21 empty] | VV | 0
|  | ZS/38 : 3*4 |  | 12 | [21 empty] | VV | 0
|  | ZS/42 : 1*8+4*6 |  | 32 | [21 empty] | VV | 0
SPU
93 | 95979-2259 | Čištění stáv.střešních vpustí a instalace lapačů, nečistot - viz výkresy střech | kus | 4 |  | 0 |  | 0 |  | 0 | 21 | 0 | 0 | 0 | 0 | 0 |  | Vlastní | Indiv | 0 | 0 |  |  |  |  | POL1_1
SPU
Díl: | 951 | Práce HSV, PSV, montáže |  |  |  | 0 |  | 0 |  | 0 |  | 0 |  | 0 |  | 0 |  |  |  |  | 0 |  |  |  |  | DIL
94 | PC 95111 | Rezerva na detaily konstrukcí | kus | 1 |  | 0 |  | 0 |  | 0 | 21 | 0 | 0 | 0 | 0 | 0 |  | Vlastní | Indiv | 0 | 0 |  |  |  |  | POL3_0
|  | Vzhledem k tomu, že se jedná o rekonstrukci památkově chráněného objektu, kde mohou během stavby vzniknou možné vícepráce spojené s odkrytím konstrukcí nebo složitostí provádění, | [23 empty] | POP |  | Vzhledem k tomu, že se jedná o rekonstrukci památkově chráněného objektu, kde mohou během stavby vzniknou možné vícepráce spojené s odkrytím konstrukcí nebo složitostí provádění,
|  | nacení každý účastník výběrového řízení tuto položku ve výši 425 000 Kč ( požadavek zadavatele ).Tyto náklady budou čerpány pouze se souhlasem investora a projektanta. | [23 empty] | POP |  | nacení každý účastník výběrového řízení tuto položku ve výši 425 000 Kč ( požadavek zadavatele ).Tyto náklady budou čerpány pouze se souhlasem investora a projektanta.
SPU
Díl: | 96 | Bourání konstrukcí |  |  |  | 0 |  | 0 |  | 0 |  | 0 |  | 0 |  | 0 |  |  |  |  | 1937.38 |  |  |  |  | DIL
95 | 113106121R00 | Rozebrání komunikací pro pěší s jakýmkoliv ložem a výplní spár z betonových nebo kameninových dlaždic nebo tvarovek | m2 | 86.25 |  | 0 |  | 0 |  | 0 | 21 | 0 | 0 | 0 | 0 | 0 | 822-1 | RTS 18/ I | Indiv | 0.16 | 13.8 |  |  |  |  | POL1_1
|  | s přemístěním hmot na skládku na vzdálenost do 3 m nebo s naložením na dopravní prostředek | [23 empty] | SPI
SPU
96 | 113107123R00 | Odstranění podkladů nebo krytů z kameniva hrubého drceného, v ploše jednotlivě do 200 m2, o tloušťce vrstvy přes 200 do 300 mm | m2 | 9.3 |  | 0 |  | 0 |  | 0 | 21 | 0 | 0 | 0 | 0 | 0 | 822-1 | RTS 15/ I | Indiv | 1.053 | 9.79 |  |  |  |  | POL1_1
SPU
97 | 113107142R00 | Odstranění podkladů nebo krytů živičných, v ploše jednotlivě do 200 m2, o tloušťce vrstvy přes 50 do 100 mm | m2 | 9.3 |  | 0 |  | 0 |  | 0 | 21 | 0 | 0 | 0 | 0 | 0 | 822-1 | RTS 15/ I | Indiv | 0.375 | 3.49 |  |  |  |  | POL1_1
SPU
98 | 919735113R00 | Řezání stávajících krytů nebo podkladů živičných, hloubky přes 100 do 150 mm | m | 19 |  | 0 |  | 0 |  | 0 | 21 | 0 | 0 | 0 | 0 | 0 | 822-1 | RTS 18/ I | Indiv | 0.055 | 1.05 |  |  |  |  | POL1_1
|  | včetně spotřeby vody | [23 empty] | SPI
SPU
99 | 965041441R00 | Bourání podkladů pod dlažby nebo litých celistvých dlažeb a mazanin lehčených, tloušťky přes 100 mm, plochy přes 4 m2 | m3 | 150.6375 |  | 0 |  | 0 |  | 0 | 21 | 0 | 0 | 0 | 0 | 0 | 801-3 | RTS 18/ I | Indiv | 3.574 | 538.38 |  |  |  |  | POL1_1
|  | (18,5*23,0+15,2*5,5+23,5*12,0+14,7*14,5)*(0,1+0,2)/2 |  | 150.64 | [21 empty] | VV | 0
SPU
100 | 965081812R00 | Bourání podlah teracových nebo čedičových dlaždic, tloušťky do 30 mm, plochy do 1 m2 | m2 | 155.08 |  | 0 |  | 0 |  | 0 | 21 | 0 | 0 | 0 | 0 | 0 | 801-3 | RTS 18/ I | Indiv | 0.42 | 65.13 |  |  |  |  | POL1_1
|  | bez podkladního lože, s jakoukoliv výplní spár | [23 empty] | SPI
SPU
101 | 967031732R00 | Přisekání plošné zdiva cihelného na jakoukoliv maltu vápennou nebo vépenocementovou, tloušťky do 100 mm | m2 | 59.9 |  | 0 |  | 0 |  | 0 | 21 | 0 | 0 | 0 | 0 | 0 | 801-3 | RTS 18/ I | Indiv | 0.5 | 29.95 |  |  |  |  | POL1_1
|  | z jakýchkoliv cihel pálených, včetně pomocného lešení o výšce podlahy do 1900 mm a pro zatížení do 1,5 kPa (150 kg/m2), | [23 empty] | SPI
|  | výkaz výměr viz specifikace sanačních opatření. | [23 empty] | POP
SPU
102 | 968061112R00 | Vyvěšení nebo zavěšení dřevěných křídel oken, plochy do 1,5 m2 | kus | 216 |  | 0 |  | 0 |  | 0 | 21 | 0 | 0 | 0 | 0 | 0 | 801-3 | RTS 18/ I | Indiv | 0.03 | 6.48 |  |  |  |  | POL1_1
|  | oken, dveří a vrat, s uložením a opětovným zavěšením po provedení stavebních změn, | [23 empty] | SPI
|  | 56*2+26*4 |  | 216 | [21 empty] | VV | 0
SPU
103 | 968061113R00 | Vyvěšení nebo zavěšení dřevěných křídel oken, plochy přes 1,5 m2 | kus | 784 |  | 0 |  | 0 |  | 0 | 21 | 0 | 0 | 0 | 0 | 0 | 801-3 | RTS 18/ I | Indiv | 0.06 | 47.04 |  |  |  |  | POL1_1
|  | oken, dveří a vrat, s uložením a opětovným zavěšením po provedení stavebních změn, | [23 empty] | SPI
|  | 98*8 |  | 784 | [21 empty] | VV | 0
SPU
104 | 968062354R00 | Vybourání dřevěných rámů oken dvojitých nebo zdvojených, plochy do 1 m2 | m2 | 5.4 |  | 0 |  | 0 |  | 0 | 21 | 0 | 0 | 0 | 0 | 0 | 801-3 | RTS 18/ I | Indiv | 0.955 | 5.16 |  |  |  |  | POL1_1
|  | včetně pomocného lešení o výšce podlahy do 1900 mm a pro zatížení do 1,5 kPa (150 kg/m2), | [23 empty] | SPI
|  | 1,0*0,9*6 |  | 5.4 | [21 empty] | VV | 0
SPU
105 | 968062355R00 | Vybourání dřevěných rámů oken dvojitých nebo zdvojených, plochy do 2 m2 | m2 | 61.7095 |  | 0 |  | 0 |  | 0 | 21 | 0 | 0 | 0 | 0 | 0 | 801-3 | RTS 18/ I | Indiv | 0.612 | 37.77 |  |  |  |  | POL1_1
|  | včetně pomocného lešení o výšce podlahy do 1900 mm a pro zatížení do 1,5 kPa (150 kg/m2), | [23 empty] | SPI
|  | 1,2*1,5*2+1,15*1,0*40+1,8*0,9*3+1,3*0,9+1,1*1,1+1,15*1,6*2 |  | 60.52 | [21 empty] | VV | 0
|  | 1,83*0,65 |  | 1.19 | [21 empty] | VV | 0
SPU
106 | 968062356R00 | Vybourání dřevěných rámů oken dvojitých nebo zdvojených, plochy do 4 m2 | m2 | 92.805 |  | 0 |  | 0 |  | 0 | 21 | 0 | 0 | 0 | 0 | 0 | 801-3 | RTS 18/ I | Indiv | 0.465 | 43.15 |  |  |  |  | POL1_1
|  | včetně pomocného lešení o výšce podlahy do 1900 mm a pro zatížení do 1,5 kPa (150 kg/m2), | [23 empty] | SPI
|  | 2,4*1,45*17+1,6*2,1*2+3,0*1,0*2+3,0*1,1+1,5*2,15 |  | 78.41 | [21 empty] | VV | 0
|  | 2,4*1,5*4 |  | 14.4 | [21 empty] | VV | 0
SPU
107 | 968062357R00 | Vybourání dřevěných rámů oken dvojitých nebo zdvojených, plochy přes 4 m2 | m2 | 525.7185 |  | 0 |  | 0 |  | 0 | 21 | 0 | 0 | 0 | 0 | 0 | 801-3 | RTS 18/ I | Indiv | 0.396 | 208.18 |  |  |  |  | POL1_1
|  | včetně pomocného lešení o výšce podlahy do 1900 mm a pro zatížení do 1,5 kPa (150 kg/m2), | [23 empty] | SPI
|  | 2,4*2,1*57+2,41*2,95*8+2,4*2,3*5+2,35*2,15*17+2,7*2,7*3 |  | 479.52 | [21 empty] | VV | 0
|  | 5,3*3,0*2+2,4*3,0*2 |  | 46.2 | [21 empty] | VV | 0
SPU
108 | 968071113R00 | Vyvěšení nebo zavěšení kovových křídel oken, plochy přes 1,5 m2 | kus | 26 |  | 0 |  | 0 |  | 0 | 21 | 0 | 0 | 0 | 0 | 0 | 801-3 | RTS 18/ I | Indiv | 0.09 | 2.34 |  |  |  |  | POL1_1
|  | s případným uložením a opětovným zavěšením po provedení stavebních změn, | [23 empty] | SPI
SPU
109 | 968072355R00 | Vybourání a vyjmutí kovových rámů a rolet rámů, včetně pomocného lešení o výšce podlahy do 1900 mm a pro zatížení do 1,5 kPa (150 kg/m2) okenních zdvojených, plochy do 2 m2 | m2 | 2.4 |  | 0 |  | 0 |  | 0 | 21 | 0 | 0 | 0 | 0 | 0 | 801-3 | RTS 18/ I | Indiv | 0.938 | 2.25 |  |  |  |  | POL1_1
|  | 3,0*0,4*2 |  | 2.4 | [21 empty] | VV | 0
SPU
110 | 968072356R00 | Vybourání a vyjmutí kovových rámů a rolet rámů, včetně pomocného lešení o výšce podlahy do 1900 mm a pro zatížení do 1,5 kPa (150 kg/m2) okenních zdvojených, plochy do 4 m2 | m2 | 10.94 |  | 0 |  | 0 |  | 0 | 21 | 0 | 0 | 0 | 0 | 0 | 801-3 | RTS 18/ I | Indiv | 0.66 | 7.22 |  |  |  |  | POL1_1
|  | 3,5*1,0+2,4*1,0+2,4*2,1 |  | 10.94 | [21 empty] | VV | 0
SPU
111 | 968072456R00 | Vybourání a vyjmutí kovových rámů a rolet rámů, včetně pomocného lešení o výšce podlahy do 1900 mm a pro zatížení do 1,5 kPa (150 kg/m2) dveřních zárubní, plochy přes 2 m2 | m2 | 1.8 |  | 0 |  | 0 |  | 0 | 21 | 0 | 0 | 0 | 0 | 0 | 801-3 | RTS 18/ I | Indiv | 0.718 | 1.29 |  |  |  |  | POL1_1
|  | 0,9*2,0 |  | 1.8 | [21 empty] | VV | 0
SPU
112 | 968072641R00 | Vybourání a vyjmutí kovových rámů a rolet rámů, včetně pomocného lešení o výšce podlahy do 1900 mm a pro zatížení do 1,5 kPa (150 kg/m2) stěn jakýchkoliv kromě výkladních, jakýchkoliv ploch | m2 | 28.05 |  | 0 |  | 0 |  | 0 | 21 | 0 | 0 | 0 | 0 | 0 | 801-3 | RTS 18/ I | Indiv | 0.332 | 9.31 |  |  |  |  | POL1_1
|  | 3,0*2,1*2+3,5*2,1+3,0*2,7 |  | 28.05 | [21 empty] | VV | 0
SPU
113 | 976074121R00 | Vybourání kovových doplňkových konstrukcí kotevních želez , zapuštěných do 300 mm ve zdivu nebo dlažbě z jakýchkoliv cihel, na jakoukoliv maltu vápennou nebo vápenocementovou | kus | 58 |  | 0 |  | 0 |  | 0 | 21 | 0 | 0 | 0 | 0 | 0 | 801-3 | RTS 18/ I | Indiv | 0.333 | 19.31 |  |  |  |  | POL1_1
SPU
114 | 978013191R00 | Otlučení omítek vápenných nebo vápenocementových vnitřních s vyškrabáním spár, s očištěním zdiva stěn, v rozsahu do 100 % | m2 | 140.125 |  | 0 |  | 0 |  | 0 | 21 | 0 | 0 | 0 | 0 | 0 | 801-3 | RTS 18/ I | Indiv | 0.26 | 36.43 |  |  |  |  | POL1_1
|  | (58,3+53,8)*1,25 |  | 140.13 | [21 empty] | VV | 0
SPU
115 | 978023411R00 | Vysekání, vyškrábání a vyčištění spár zdiva cihelného mimo komínového | m2 | 299.9 |  | 0 |  | 0 |  | 0 | 21 | 0 | 0 | 0 | 0 | 0 | 801-3 | RTS 18/ I | Indiv | 0.22 | 65.98 |  |  |  |  | POL1_1
|  | výkaz výměr viz specifikace sanačních opatření. | [23 empty] | POP
|  | vně : 149,3 |  | 149.3 | [21 empty] | VV | 0
|  | vni : 58,3+53,8+38,5 |  | 150.6 | [21 empty] | VV | 0
SPU
116 | 978036191R00 | Otlučení vnějších omítek šlechtěných břizolitových, v rozsahu do 100 % | m2 | 3153.4025 |  | 0 |  | 0 |  | 0 | 21 | 0 | 0 | 0 | 0 | 0 | 801-3 | RTS 18/ I | Indiv | 0.23 | 725.28 |  |  |  |  | POL1_1
|  | římsa : | [23 empty] | VV | 0
|  | (4,0+23,6+19,0+16,5+23,2+31,2)*1,4 |  | 164.5 | [21 empty] | VV | 0
|  | podhledy balkonů : | [23 empty] | VV | 0
|  | 6,8*1,0*2+10,5*1,2*2 |  | 38.8 | [21 empty] | VV | 0
|  | sokl : | [23 empty] | VV | 0
|  | pod zateplení : | [23 empty] | VV | 0
|  | ostění : | [23 empty] | VV | 0
|  | (4,3*2*57+5,4*2*8+3,9*2*17+4,7*2*5+3,7*2*2+4,5*2*17)*0,2 |  | 184.8 | [21 empty] | VV | 0
|  | (2,7*2*2+2,2*2*40+5,4*2*3+2,7*2*3+1,9*2*6+2,2*2+4,1*2)*0,2 |  | 54.16 | [21 empty] | VV | 0
|  | (4,1*2+4,0*2+2,1*4+2,8*2*2+3,65*2+8,3*2*2+3,9*4*2)*0,2 |  | 21.5 | [21 empty] | VV | 0
|  | (4,65*2*3+2,5*2+5,4*2*2)*0,2 |  | 10.9 | [21 empty] | VV | 0
|  | (8,1*2+3,4*2*2+4,5*2+8,1+4,9+5,4*2+4,5*2+5,7*2)*0,2 |  | 16.6 | [21 empty] | VV | 0
|  | fasáda : | [23 empty] | VV | 0
|  | pohled východní : | [23 empty] | VV | 0
|  | 22,7*14,5+6,0*15,5+5,5*6,5-2,4*2,1*19-2,4*1,4*7 |  | 338.62 | [21 empty] | VV | 0
|  | pohled západní : | [23 empty] | VV | 0
|  | 16,7*14,5-2,4*2,15*6-1,8*2,8*3-2,4*1,5*4-5,2*2,0*3+4,3*13,0 |  | 206.37 | [21 empty] | VV | 0
|  | -2,75*2,4*2+5,0*1,0 |  | -8.2 | [21 empty] | VV | 0
|  | pohled jižní : | [23 empty] | VV | 0
|  | 11,0*12,1+45,2*14,5+(4,0+6,2)*3,5+6,2*6,7+(1,8+0,7*2)*8,5 |  | 892.94 | [21 empty] | VV | 0
|  | -2,4*1,45*10-2,4*2,1*42-2,55*2,35*3-3,0*2,5*2+3,8*8,0 |  | -249.06 | [21 empty] | VV | 0
|  | pohled severní : | [23 empty] | VV | 0
|  | 14,8*15,5+2,5*15,5+(24,0+18,1)*14,2-2,7*2,7*3-2,4*2,1*9 |  | 798.74 | [21 empty] | VV | 0
|  | -1,2*1,0*46-3,0*1,0*3-3,0*2,5-1,15*1,6*2+3,8*8,0 |  | -44.98 | [21 empty] | VV | 0
|  | Mezisoučet |  | 2425.69 | [21 empty] | VV | 1
|  | větší tl.omítky - 30 % plochy : | [23 empty] | VV | 0
|  | 2425,7*0,3 |  | 727.71 | [21 empty] | VV | 0
SPU
117 | 978059631R00 | Odsekání a odebrání obkladů stěn z obkladaček vnějších z jakýchkoliv materiálů, plochy přes 2 m2 | m2 | 81.12 |  | 0 |  | 0 |  | 0 | 21 | 0 | 0 | 0 | 0 | 0 | 801-3 | RTS 18/ I | Indiv | 0.39 | 31.64 |  |  |  |  | POL1_1
|  | včetně otlučení podkladní omítky až na zdivo, | [23 empty] | SPI
|  | pohled východní : | [23 empty] | VV | 0
|  | 34,2*0,8 |  | 27.36 | [21 empty] | VV | 0
|  | pohled západní : | [23 empty] | VV | 0
|  | 4,5*1,9 |  | 8.55 | [21 empty] | VV | 0
|  | pohled jižní : | [23 empty] | VV | 0
|  | 10,8*2,5+6,2*3,9-1,3*1,45*2-1,1*2,0 |  | 45.21 | [21 empty] | VV | 0
SPU
118 | 978071221R00 | Odsekání omítky a odstranění izolace lepenkové svislé, plochy přes 1 m2 | m2 | 59.9 |  | 0 |  | 0 |  | 0 | 21 | 0 | 0 | 0 | 0 | 0 | 801-3 | RTS 18/ I | Indiv | 0.45 | 26.96 |  |  |  |  | POL1_1
|  | výkaz výměr viz specifikace sanačních opatření. | [23 empty] | POP
SPU
119 | 965045111U00 | s rabicovým pletivem ve střešních konstrukcích, tloušťky do 40 mm, jakékoliv plochy | m2 | 155.08 |  | 0 |  | 0 |  | 0 | 21 | 0 | 0 | 0 | 0 | 0 |  | URS | Indiv | 0 | 0 |  |  |  |  | POL1_1
|  | balkony : | [23 empty] | VV | 0
|  | 6,8*0,8*2+10,5*1,0*2 |  | 31.88 | [21 empty] | VV | 0
|  | terasa : | [23 empty] | VV | 0
|  | 11,0*5,6*2 |  | 123.2 | [21 empty] | VV | 0
SPU
120 | 97959-1199 | Demontáž mříží | m2 | 17.12 |  | 0 |  | 0 |  | 0 | 21 | 0 | 0 | 0 | 0 | 0 |  | Vlastní | Indiv | 0 | 0 |  |  |  |  | POL1_1
|  | ZS/16 : 2,6*2,6*2 |  | 13.52 | [21 empty] | VV | 0
|  | ZS/18 : 1,2*1,5*2 |  | 3.6 | [21 empty] | VV | 0
SPU
121 | 97959-1499 | Demontáž venkovních lamel. žaluzií | m2 | 250.23 |  | 0 |  | 0 |  | 0 | 21 | 0 | 0 | 0 | 0 | 0 |  | Vlastní | Indiv | 0 | 0 |  |  |  |  | POL1_1
|  | ZS/19 : 1,2*2,1*78+1,6*2,1*2+1,5*2,1*3+0,9*3,0+2,4*1,45*10 |  | 250.23 | [21 empty] | VV | 0
SPU
Díl: | 99 | Staveništní přesun hmot |  |  |  | 0 |  | 0 |  | 0 |  | 0 |  | 0 |  | 0 |  |  |  |  | 1179.95 |  |  |  |  | DIL
122 | 999281211R00 | Přesun hmot pro opravy a údržbu objektů pro opravy a údržbu vnějších plášťů dosavadních objektů výšky do 25 m | t | 630.3147 |  | 0 |  | 0 |  | 0 | 21 | 0 | 0 | 0 | 0 | 0 | 801-4 | RTS 18/ I | Indiv | 1.872 | 1179.95 |  |  |  |  | POL1_1
|  | oborů 801, 803, 811 a 812 | [23 empty] | SPI
SPU
Díl: | 712 | Živičné krytiny |  |  |  | 0 |  | 0 |  | 0 |  | 0 |  | 0 |  | 0 |  |  |  |  | 1315.57 |  |  |  |  | DIL
123 | 712311101RZ1 | Povlakové krytiny střech do 10° za studena nátěrem 1 x, penetračním nebo asfaltovým lakem, včetně dodávky materiálu | m2 | 1054.4625 |  | 0 |  | 0 |  | 0 | 21 | 0 | 0 | 0 | 0 | 0 | 800-711 | RTS 18/ I | Indiv | 0.0275 | 29 |  |  |  |  | POL1_7
|  | (18,5*23,0+15,2*5,5+23,5*12,0+14,7*14,5)*1,05 |  | 1054.46 | [21 empty] | VV | 0
SPU
124 | 712341559RZ5 | Povlakové krytiny střech do 10° pásy přitavením v celé ploše, 1 vrstva, včetně dodávky pásu izolačního z oxidovaného asfaltu natavitelného; nosná vložka skelná tkanina | m2 | 1054.6 |  | 0 |  | 0 |  | 0 | 21 | 0 | 0 | 0 | 0 | 0 | 800-711 | RTS 18/ I | Indiv | 0.2 | 210.92 |  |  |  |  | POL1_7
|  | skleněnou vložkou výkaz výměr viz předchozí pol. | [23 empty] | POP
SPU
125 | 712361701RT1 | Povlakové krytiny střech do 10° pryžemi fólií položenou volně, bez dodávky fólie | m2 | 123.2 |  | 0 |  | 0 |  | 0 | 21 | 0 | 0 | 0 | 0 | 0 | 800-711 | RTS 18/ I | Indiv | 0.06 | 7.39 |  |  |  |  | POL1_7
|  | terasy : | [23 empty] | VV | 0
|  | 11,0*5,6*2 |  | 123.2 | [21 empty] | VV | 0
SPU
126 | 712373111R00 | Povlakové krytiny střech do 10° termoplasty kotvené do betonu, 6 kotev/m2, tl. izolace do 160 mm, bez dodávky fólie, bez rozlišení tloušťky fólie | m2 | 1105.9025 |  | 0 |  | 0 |  | 0 | 21 | 0 | 0 | 0 | 0 | 0 | 800-711 | RTS 18/ I | Indiv | 0.9146 | 1011.46 |  |  |  |  | POL1_7
|  | Položení fólie, ukotvení k podkladu talířovými hmoždinkami, svaření všech spojů, překrytí kotev pásem fólie, vni a venk. přechod.úhelníček. | [23 empty] | POP
|  | (18,5*23,0+15,2*5,5+23,5*12,0+14,7*14,5)*1,05 |  | 1054.46 | [21 empty] | VV | 0
|  | vytažení na atiku : 65,0*0,6 |  | 39 | [21 empty] | VV | 0
|  | vytažení na komíny a zeď : (17,5*2+0,5*8+5,8*4)*0,2 |  | 12.44 | [21 empty] | VV | 0
SPU
127 | 712391171R00 | Povlakové krytiny střech do 10° ostatní textilie podkladní, 1 vrstva, bez dodávky textílie | m2 | 123.2 |  | 0 |  | 0 |  | 0 | 21 | 0 | 0 | 0 | 0 | 0 | 800-711 | RTS 18/ I | Indiv | 0.1 | 12.32 |  |  |  |  | POL1_7
SPU
128 | 712391172R00 | Povlakové krytiny střech do 10° ostatní textilie ochranná, 1 vrstva, bez dodávky textílie | m2 | 123.2 |  | 0 |  | 0 |  | 0 | 21 | 0 | 0 | 0 | 0 | 0 | 800-711 | RTS 18/ I | Indiv | 0.11765 | 14.49 |  |  |  |  | POL1_7
SPU
129 | 998712103R00 | Přesun hmot pro povlakové krytiny v objektech výšky přes 12 do 24 m | t | 17.7979 |  | 0 |  | 0 |  | 0 | 21 | 0 | 0 | 0 | 0 | 0 | 800-711 | RTS 18/ I | Indiv | 1.685 | 29.99 |  |  |  |  | POL1_7
|  | 50 m vodorovně | [23 empty] | SPI
SPU
130 | 112 39010 | NETKANÁ POLYPROPYLEN..TEXTILIE 300 G/M2 | M2 | 141.68 |  | 0 |  | 0 |  | 0 | 21 | 0 | 0 | 0 | 0 | 0 |  | Vlastní | Indiv | 0 | 0 |  |  |  |  | POL1_7
|  | 123,2*1,15 |  | 141.68 | [21 empty] | VV | 0
SPU
131 | 112 39014 | NETKANÁ POLYPROPYLEN..TEXTILIE 500 G/M2 | M2 | 141.68 |  | 0 |  | 0 |  | 0 | 21 | 0 | 0 | 0 | 0 | 0 |  | Vlastní | Indiv | 0 | 0 |  |  |  |  | POL1_7
|  | 123,2*1,15 |  | 141.68 | [21 empty] | VV | 0
SPU
132 | 628 19009 | Hydroizol.pás pro střechu C1, výkaz výměr viz předchozí pol. | M2 | 1271.785 |  | 0 |  | 0 |  | 0 | 21 | 0 | 0 | 0 | 0 | 0 |  | Vlastní | Indiv | 0 | 0 |  |  |  |  | POL1_7
|  | Odolný proti povětr.vlivům,sluneč.záření,na bázi měkč.PVC,nosná vložka z polyester.tkaniny - viz popis k provádění střechy. | [23 empty] | POP
|  | 1105,9*1,15 |  | 1271.79 | [21 empty] | VV | 0
SPU
133 | 628 19012 | Hydroizol.pás pro terasu - folie PVC P | M2 | 141.68 |  | 0 |  | 0 |  | 0 | 21 | 0 | 0 | 0 | 0 | 0 |  | Vlastní | Indiv | 0 | 0 |  |  |  |  | POL1_7
|  | 123,2*1,15 |  | 141.68 | [21 empty] | VV | 0
SPU
134 | 71299-1199 | Lemování zdi a vytažení na vyvýšenou část, včetně závětrné lišty R.š.125mm+250mm | M | 82.6 |  | 0 |  | 0 |  | 0 | 21 | 0 | 0 | 0 | 0 | 0 |  | Vlastní | Indiv | 0 | 0 |  |  |  |  | POL3_0
|  | vytažení na zdi : 17,5*2+4,5*4+0,5*8*2+1,2*18 |  | 82.6 | [21 empty] | VV | 0
SPU
Díl: | 713 | Izolace tepelné |  |  |  | 0 |  | 0 |  | 0 |  | 0 |  | 0 |  | 0 |  |  |  |  | 590.1 |  |  |  |  | DIL
135 | 713100824R00 | Odstranění tepelné izolace z kombidesek z kombidesek jednostraně, tloušťky přes 50 mm | m2 | 1004.25 |  | 0 |  | 0 |  | 0 | 21 | 0 | 0 | 0 | 0 | 0 | 800-713 | RTS 18/ I | Indiv | 0.209 | 209.89 |  |  |  |  | POL1_7
|  | 18,5*23,0+15,2*5,5+23,5*12,0+14,7*14,5 |  | 1004.25 | [21 empty] | VV | 0
SPU
136 | 713131131R00 | Montáž tepelné izolace stěn lepením | m2 | 32.5 |  | 0 |  | 0 |  | 0 | 21 | 0 | 0 | 0 | 0 | 0 | 800-713 | RTS 18/ I | Indiv | 0.212 | 6.89 |  |  |  |  | POL1_7
|  | 65,0*0,5 |  | 32.5 | [21 empty] | VV | 0
SPU
137 | 713141111R00 | Montáž tepelné izolace střech na plný podklad plně lepená asfaltem, jednovrstvá | m2 | 2008.5 |  | 0 |  | 0 |  | 0 | 21 | 0 | 0 | 0 | 0 | 0 | 800-713 | RTS 18/ I | Indiv | 0.14 | 281.19 |  |  |  |  | POL1_7
|  | 1004,25*2 |  | 2008.5 | [21 empty] | VV | 0
SPU
138 | 713141125R00 | Montáž tepelné izolace střech na plný podklad desky, na lepidlo | m2 | 246.4 |  | 0 |  | 0 |  | 0 | 21 | 0 | 0 | 0 | 0 | 0 | 800-713 | RTS 18/ I | Indiv | 0.16 | 39.42 |  |  |  |  | POL1_7
|  | 11,0*5,6*2*2 |  | 246.4 | [21 empty] | VV | 0
SPU
139 | 998713103R00 | Přesun hmot pro izolace tepelné v objektech výšky do 24 m | t | 26.8119 |  | 0 |  | 0 |  | 0 | 21 | 0 | 0 | 0 | 0 | 0 | 800-713 | RTS 18/ I | Indiv | 1.966 | 52.71 |  |  |  |  | POL1_7
|  | 50 m vodorovně | [23 empty] | SPI
SPU
140 | 284 12569 | TEPELNĚ IZOLAČNÍ DESKY "PIR" TL.60 mm, S OBOUSTRNNOU AL FOLIÍ | M2 | 1054.4625 |  | 0 |  | 0 |  | 0 | 21 | 0 | 0 | 0 | 0 | 0 |  | Vlastní | Indiv | 0 | 0 |  |  |  |  | POL1_7
|  | 1004,25*1,05 |  | 1054.46 | [21 empty] | VV | 0
SPU
141 | 283-11521 | PĚNOVÝ POLYSTYREN EPS 70 S - SPÁDOVÉ KLÍNY | M3 | 105.441 |  | 0 |  | 0 |  | 0 | 21 | 0 | 0 | 0 | 0 | 0 |  | Vlastní | Indiv | 0 | 0 |  |  |  |  | POL3_0
|  | 1004,2*(0,06+0,14)/2*1,05 |  | 105.44 | [21 empty] | VV | 0
SPU
142 | 283-11524 | PĚNOVÝ POLYSTYREN EPS 100 S tl. 60 mm | M2 | 129.36 |  | 0 |  | 0 |  | 0 | 21 | 0 | 0 | 0 | 0 | 0 |  | Vlastní | Indiv | 0 | 0 |  |  |  |  | POL3_0
|  | terasa : | [23 empty] | VV | 0
|  | 11,0*5,6*2*1,05 |  | 129.36 | [21 empty] | VV | 0
SPU
143 | 283-11536 | PĚNOVÝ POLYSTYREN EPS 100 S - SPÁDOVÉ KLÍNY | M3 | 7.7616 |  | 0 |  | 0 |  | 0 | 21 | 0 | 0 | 0 | 0 | 0 |  | Vlastní | Indiv | 0 | 0 |  |  |  |  | POL3_0
|  | terasa : | [23 empty] | VV | 0
|  | 11,0*5,6*(0,09+0,15)/2*1,05 |  | 7.76 | [21 empty] | VV | 0
SPU
144 | 28375868R | deska izolační EPS 100; pěnový polystyren s grafitem; povrch hladký; rovná hrana; tl. 50,0 mm; součinitel tepelné vodivosti 0,031 W/mK; R = 1,610 m2K/W; obj. hmotnost 20,00 kg/m3 | m2 | 34.125 |  | 0 |  | 0 |  | 0 | 21 | 0 | 0 | 0 | 0 | 0 | SPCM | RTS 18/ I | Indiv | 0 | 0 |  |  |  |  | POL3_0
|  | atika : 32,5*1,05 |  | 34.13 | [21 empty] | VV | 0
SPU
Díl: | 762 | Konstrukce tesařské |  |  |  | 0 |  | 0 |  | 0 |  | 0 |  | 0 |  | 0 |  |  |  |  | 358.42 |  |  |  |  | DIL
145 | 762331812R00 | Demontáž vázaných konstrukcí krovů z hranolů, hranolků, fošen, průřezové plochy přes 120 do 224 cm2 | m | 2085 |  | 0 |  | 0 |  | 0 | 21 | 0 | 0 | 0 | 0 | 0 | 800-762 | RTS 18/ I | Indiv | 0.128 | 266.88 |  |  |  |  | POL1_7
|  | 18*25*2+15*6*2+23,5*12*2+14,7*15*2 |  | 2085 | [21 empty] | VV | 0
SPU
146 | 762341811R00 | Demontáž bednění a laťování bednění střech rovných, obloukových, o sklonu do 60 stupňů včetně všech nadstřešních konstrukcí z prken hrubých | m2 | 1004.25 |  | 0 |  | 0 |  | 0 | 21 | 0 | 0 | 0 | 0 | 0 | 800-762 | RTS 18/ I | Indiv | 0.09 | 90.38 |  |  |  |  | POL1_7
|  | 18,5*23,0+15,2*5,5+23,5*12,0+14,7*14,5 |  | 1004.25 | [21 empty] | VV | 0
SPU
147 | 998762103R00 | Přesun hmot pro konstrukce tesařské v objektech výšky do 24 m | t | 0.624 |  | 0 |  | 0 |  | 0 | 21 | 0 | 0 | 0 | 0 | 0 | 800-762 | RTS 18/ I | Indiv | 1.863 | 1.16 |  |  |  |  | POL1_7
|  | 50 m vodorovně | [23 empty] | SPI
SPU
148 | 76299-1199 | Pomocná kce na atice z dřevoštěpk.desek 20 mm, pro kotvení klemp.výrobků - desky pro vně prostř. | m2 | 19.5 |  | 0 |  | 0 |  | 0 | 21 | 0 | 0 | 0 | 0 | 0 |  | Vlastní | Indiv | 0 | 0 |  |  |  |  | POL1_7
|  | včetně impregn. latí 50/30 mm kotvených do atiky vč.kompresní pásky viz F1.01-604. | [23 empty] | POP
|  | pod K/12 : 65,0*0,3 |  | 19.5 | [21 empty] | VV | 0
SPU
Díl: | 764 | Konstrukce klempířské |  |  |  | 0 |  | 0 |  | 0 |  | 0 |  | 0 |  | 0 |  |  |  |  | 433.96 |  |  |  |  | DIL
149 | 764333240R00 | Lemování z pozinkovaného plechu výroba a montáž lemování zdí na plochých střechách včetně rohů, spojů, lišt a dilatací, rš 400 mm | m | 54 |  | 0 |  | 0 |  | 0 | 21 | 0 | 0 | 0 | 0 | 0 | 800-764 | RTS 18/ I | Indiv | 0.6455 | 34.86 |  |  |  |  | POL1_7
|  | K/15 : 54,0 |  | 54 | [21 empty] | VV | 0
SPU
150 | 764351207R00 | Žlaby z pozinkovaného plechu výroba a montáž žlabů včetně háků, čel, rohů, rovných hrdel a dilatací podokapních čtyřhranných, rš 500 mm | m | 64 |  | 0 |  | 0 |  | 0 | 21 | 0 | 0 | 0 | 0 | 0 | 800-764 | RTS 18/ I | Indiv | 0.72468 | 46.38 |  |  |  |  | POL1_7
|  | K/3 : 64,0 |  | 64 | [21 empty] | VV | 0
SPU
151 | 764352205R00 | Žlaby z pozinkovaného plechu výroba a montáž žlabů včetně háků, čel, rohů, rovných hrdel a dilatací podokapních půlkulatých, rš 400 mm | m | 24 |  | 0 |  | 0 |  | 0 | 21 | 0 | 0 | 0 | 0 | 0 | 800-764 | RTS 18/ I | Indiv | 0.56625 | 13.59 |  |  |  |  | POL1_7
|  | K/21 : 24,0 |  | 24 | [21 empty] | VV | 0
SPU
152 | 764352207R00 | Žlaby z pozinkovaného plechu výroba a montáž žlabů včetně háků, čel, rohů, rovných hrdel a dilatací podokapních půlkulatých, rš 500 mm | m | 23.5 |  | 0 |  | 0 |  | 0 | 21 | 0 | 0 | 0 | 0 | 0 | 800-764 | RTS 18/ I | Indiv | 0.635 | 14.92 |  |  |  |  | POL1_7
|  | K/18 : 23,5 |  | 23.5 | [21 empty] | VV | 0
SPU
153 | 764359231R00 | Žlaby z pozinkovaného plechu výroba a montáž doplňků žlabů - kotlík čtyřhranný pro podokapní žlaby 200 x 250 x 350 mm | kus | 6 |  | 0 |  | 0 |  | 0 | 21 | 0 | 0 | 0 | 0 | 0 | 800-764 | RTS 18/ I | Indiv | 1.5398 | 9.24 |  |  |  |  | POL1_7
SPU
154 | 764421250R00 | Oplechování říms a ozdobných prvků z pozinkovaného plechu výroba a montáž rš 330 mm | m | 3 |  | 0 |  | 0 |  | 0 | 21 | 0 | 0 | 0 | 0 | 0 | 800-764 | RTS 18/ I | Indiv | 0.628 | 1.88 |  |  |  |  | POL1_7
|  | včetně rohů | [23 empty] | SPI
SPU
155 | 764430240R00 | Oplechování zdí a nadezdívek z pozinkovaného plechu výroba a montáž rš 500 mm | m | 65 |  | 0 |  | 0 |  | 0 | 21 | 0 | 0 | 0 | 0 | 0 | 800-764 | RTS 18/ I | Indiv | 0.801 | 52.07 |  |  |  |  | POL1_7
|  | včetně rohů | [23 empty] | SPI
SPU
156 | 764451203R00 | Odpadní trouby z pozinkovaného plechu výroba a montáž odpadní trouby z Pz plechu, čtvercové včetně zděří, manžet, odboček, kolen, výpustí vody a přechodových kusů o straně 120 mm | m | 105 |  | 0 |  | 0 |  | 0 | 21 | 0 | 0 | 0 | 0 | 0 | 800-764 | RTS 18/ I | Indiv | 0.73395 | 77.06 |  |  |  |  | POL1_7
|  | K/4 : 105,0 |  | 105 | [21 empty] | VV | 0
SPU
157 | 764454204R00 | Odpadní trouby z pozinkovaného plechu výroba a montáž odpadní trouby z Pz plechu, kruhové včetně zděří, manžet, odboček, kolen, odskoků, výpustí vody a přechodových kusů průměru 150 mm | m | 30 |  | 0 |  | 0 |  | 0 | 21 | 0 | 0 | 0 | 0 | 0 | 800-764 | RTS 18/ I | Indiv | 0.64195 | 19.26 |  |  |  |  | POL1_7
|  | K/19 : 30,0 |  | 30 | [21 empty] | VV | 0
SPU
158 | 764311822R00 | Demontáž krytiny hladké střešní z tabulí 2 x 1 m, plochy přes 25 m, sklonu do 30° | m2 | 1004.25 |  | 0 |  | 0 |  | 0 | 21 | 0 | 0 | 0 | 0 | 0 | 800-764 | RTS 18/ I | Indiv | 0.08 | 80.34 |  |  |  |  | POL1_7
|  | 18,5*23,0+15,2*5,5+23,5*12,0+14,7*14,5 |  | 1004.25 | [21 empty] | VV | 0
SPU
159 | 764334850R00 | Demontáž lemování zdí na plochých střechách s krycím plechem nadezdívky, rš 500 mm, | m | 54 |  | 0 |  | 0 |  | 0 | 21 | 0 | 0 | 0 | 0 | 0 | 800-764 | RTS 18/ I | Indiv | 0.06 | 3.24 |  |  |  |  | POL1_7
SPU
160 | 764351830R00 | Demontáž žlabů podokapních čtyřhranných rovných, rš 500 mm, sklonu do 30° | m | 64 |  | 0 |  | 0 |  | 0 | 21 | 0 | 0 | 0 | 0 | 0 | 800-764 | RTS 18/ I | Indiv | 0.08 | 5.12 |  |  |  |  | POL1_7
SPU
161 | 764352810R00 | Demontáž žlabů podokapních půlkruhových rovných, rš 330 mm, sklonu do 30° | m | 24 |  | 0 |  | 0 |  | 0 | 21 | 0 | 0 | 0 | 0 | 0 | 800-764 | RTS 18/ I | Indiv | 0.06 | 1.44 |  |  |  |  | POL1_7
|  | K/21 : 24,0 |  | 24 | [21 empty] | VV | 0
SPU
162 | 764352820R00 | Demontáž žlabů podokapních půlkruhových rovných, rš 400 a 500 mm, sklonu do 30° | m | 23.5 |  | 0 |  | 0 |  | 0 | 21 | 0 | 0 | 0 | 0 | 0 | 800-764 | RTS 18/ I | Indiv | 0.07 | 1.65 |  |  |  |  | POL1_7
|  | K/18 : 23,5 |  | 23.5 | [21 empty] | VV | 0
SPU
163 | 764410850R00 | Demontáž oplechování parapetů rš od 100 do 330 mm | m | 350.05 |  | 0 |  | 0 |  | 0 | 21 | 0 | 0 | 0 | 0 | 0 | 800-764 | RTS 18/ I | Indiv | 0.08 | 28 |  |  |  |  | POL1_7
|  | 1,15*35+1,2*8+1,25*4+1,3*2+1,45+1,5*8+1,6*2+1,8*7+2,35*9 |  | 107.85 | [21 empty] | VV | 0
|  | 2,4*71+2,6*6+2,65*3+2,7*2 |  | 199.35 | [21 empty] | VV | 0
|  | 1,15*6+2,35*7+2,4*7+2,7 |  | 42.85 | [21 empty] | VV | 0
SPU
164 | 764422820R00 | Demontáž oplechování říms rš 900 mm | m | 7 |  | 0 |  | 0 |  | 0 | 21 | 0 | 0 | 0 | 0 | 0 | 800-764 | RTS 18/ I | Indiv | 0.1 | 0.7 |  |  |  |  | POL1_7
SPU
165 | 764430840R00 | Demontáž oplechování zdí a nadezdívek rš od 330 do 500 mm | m | 65 |  | 0 |  | 0 |  | 0 | 21 | 0 | 0 | 0 | 0 | 0 | 800-764 | RTS 18/ I | Indiv | 0.09 | 5.85 |  |  |  |  | POL1_7
SPU
166 | 764430850R00 | Demontáž oplechování zdí a nadezdívek rš 600 mm | m | 118 |  | 0 |  | 0 |  | 0 | 21 | 0 | 0 | 0 | 0 | 0 | 800-764 | RTS 18/ I | Indiv | 0.1 | 11.8 |  |  |  |  | POL1_7
SPU
167 | 764454802R00 | Demontáž odpadních trub nebo součástí trub kruhových , o průměru 120 mm | m | 135 |  | 0 |  | 0 |  | 0 | 21 | 0 | 0 | 0 | 0 | 0 | 800-764 | RTS 18/ I | Indiv | 0.06 | 8.1 |  |  |  |  | POL1_7
|  | 105,0+30,0 |  | 135 | [21 empty] | VV | 0
SPU
168 | 998764103R00 | Přesun hmot pro konstrukce klempířské v objektech výšky do 24 m | t | 3.7317 |  | 0 |  | 0 |  | 0 | 21 | 0 | 0 | 0 | 0 | 0 | 800-764 | RTS 18/ I | Indiv | 4.947 | 18.46 |  |  |  |  | POL1_7
|  | 50 m vodorovně | [23 empty] | SPI
SPU
169 | 764422224R00 | Oplechování říms z Pz plechu, rš 1 000 mm K/8 | m | 7 |  | 0 |  | 0 |  | 0 | 21 | 0 | 0 | 0 | 0 | 0 |  | Vlastní | Indiv | 0 | 0 |  |  |  |  | POL1_7
SPU
170 | 764430280R00 | Oplechování zdí z Pz plechu, rš 900 mm K/2 | m | 118 |  | 0 |  | 0 |  | 0 | 21 | 0 | 0 | 0 | 0 | 0 |  | Vlastní | Indiv | 0 | 0 |  |  |  |  | POL1_7
SPU
171 | 764901082R8 | Oplechování parapetů, AL.plech rš 400 mm,vypal.lak | m | 350.05 |  | 0 |  | 0 |  | 0 | 21 | 0 | 0 | 0 | 0 | 0 |  | Vlastní | Indiv | 0 | 0 |  |  |  |  | POL1_7
|  | 1,15*35+1,2*8+1,25*4+1,3*2+1,45+1,5*8+1,6*2+1,8*7+2,35*9 |  | 107.85 | [21 empty] | VV | 0
|  | 2,4*71+2,6*6+2,65*3+2,7*2 |  | 199.35 | [21 empty] | VV | 0
|  | 1,15*6+2,35*7+2,4*7+2,7 |  | 42.85 | [21 empty] | VV | 0
SPU
Díl: | 766 | Konstrukce truhlářské |  |  |  | 0 |  | 0 |  | 0 |  | 0 |  | 0 |  | 0 |  |  |  |  | 31.41 |  |  |  |  | DIL
172 | 998766103R00 | Přesun hmot pro konstrukce truhlářské v objektech výšky do 24 m | t | 12.8357 |  | 0 |  | 0 |  | 0 | 21 | 0 | 0 | 0 | 0 | 0 | 800-766 | RTS 18/ I | Indiv | 2.447 | 31.41 |  |  |  |  | POL1_7
|  | 50 m vodorovně | [23 empty] | SPI
SPU
173 | 611 15000 | EUROOKNO + VÍCESKLO 240/195 DLE T/50, PÁKOVÝ UZÁVĚR | KUS | 57 |  | 0 |  | 0 |  | 0 | 21 | 0 | 0 | 0 | 0 | 0 |  | Vlastní | Indiv | 0 | 0 |  |  |  |  | POL1_7
|  | U každé položky je odkaz na tabulku výrobků,kde je uveden podrobný popis každého výrobku. | [23 empty] | POP
|  | Každý výrobek naceněn komplet dle popisu -součinitel prostupu tepla, neprůzvučnost, vodotěsnost,zatížení větrem.Platí pro všechny výrobky.Dod + montáž. | [23 empty] | POP |  | Každý výrobek naceněn komplet dle popisu -součinitel prostupu tepla, neprůzvučnost, vodotěsnost,zatížení větrem.Platí pro všechny výrobky.Dod + montáž.
SPU
174 | 611 15100 | EUROOKNO+DVEŘE + VÍCESKLO 120/270+125/195, PÁKOVÝ UZÁVĚR, DLE T/51,52 | KUS | 4 |  | 0 |  | 0 |  | 0 | 21 | 0 | 0 | 0 | 0 | 0 |  | Vlastní | Indiv | 0 | 0 |  |  |  |  | POL1_7
|  | 2+2 |  | 4 | [21 empty] | VV | 0
SPU
175 | 611 15300 | EUROOKNO + VÍCESKLO 240/140 DLE T/53, PÁKOVÝ UZÁVĚR | KUS | 17 |  | 0 |  | 0 |  | 0 | 21 | 0 | 0 | 0 | 0 | 0 |  | Vlastní | Indiv | 0 | 0 |  |  |  |  | POL1_7
SPU
176 | 611 15400 | EUROOKNO + VÍCESKLO 260/225 DLE T/54, PÁKOVÝ UZÁVĚR | KUS | 5 |  | 0 |  | 0 |  | 0 | 21 | 0 | 0 | 0 | 0 | 0 |  | Vlastní | Indiv | 0 | 0 |  |  |  |  | POL1_7
SPU
177 | 611 15500 | EUROOKNO + VÍCESKLO 160/160 DLE T/55, PÁKOVÝ UZÁVĚR | KUS | 2 |  | 0 |  | 0 |  | 0 | 21 | 0 | 0 | 0 | 0 | 0 |  | Vlastní | Indiv | 0 | 0 |  |  |  |  | POL1_7
SPU
178 | 611 16000 | EUROOKNO + VÍCESKLO 235/205 DLE T/60 | KUS | 6 |  | 0 |  | 0 |  | 0 | 21 | 0 | 0 | 0 | 0 | 0 |  | Vlastní | Indiv | 0 | 0 |  |  |  |  | POL1_7
SPU
179 | 611 16001 | EUROOKNO + VÍCESKLO 235/235 DLE Tx/60 | KUS | 11 |  | 0 |  | 0 |  | 0 | 21 | 0 | 0 | 0 | 0 | 0 |  | Vlastní | Indiv | 0 | 0 |  |  |  |  | POL1_7
SPU
180 | 611 16200 | EUROOKNO + VÍCESKLO 130/145 DLE T/62, PÁKOVÝ UZÁVĚR | KUS | 2 |  | 0 |  | 0 |  | 0 | 21 | 0 | 0 | 0 | 0 | 0 |  | Vlastní | Indiv | 0 | 0 |  |  |  |  | POL1_7
SPU
181 | 611 16300 | EUROOKNO + VÍCESKLO 115/85 DLE T/63, PÁKOVÝ UZÁVĚR | KUS | 37 |  | 0 |  | 0 |  | 0 | 21 | 0 | 0 | 0 | 0 | 0 |  | Vlastní | Indiv | 0 | 0 |  |  |  |  | POL1_7
SPU
182 | 611 16301 | EUROOKNO + VÍCESKLO 115/140 DLE Tx/63, PÁKOVÝ UZÁVĚR | KUS | 1 |  | 0 |  | 0 |  | 0 | 21 | 0 | 0 | 0 | 0 | 0 |  | Vlastní | Indiv | 0 | 0 |  |  |  |  | POL1_7
SPU
183 | 611 16400 | EUROOKNO + VÍCESKLO 267/265 DLE T/64 | KUS | 3 |  | 0 |  | 0 |  | 0 | 21 | 0 | 0 | 0 | 0 | 0 |  | Vlastní | Indiv | 0 | 0 |  |  |  |  | POL1_7
SPU
184 | 611 16500 | EUROOKNO + VÍCESKLO 180/90 DLE T/65, PÁKOVÝ UZÁVĚR | KUS | 3 |  | 0 |  | 0 |  | 0 | 21 | 0 | 0 | 0 | 0 | 0 |  | Vlastní | Indiv | 0 | 0 |  |  |  |  | POL1_7
SPU
185 | 611 16600 | EUROOKNO + VÍCESKLO 90/90 DLE T/66, PÁKOVÝ UZÁVĚR | KUS | 6 |  | 0 |  | 0 |  | 0 | 21 | 0 | 0 | 0 | 0 | 0 |  | Vlastní | Indiv | 0 | 0 |  |  |  |  | POL1_7
SPU
186 | 611 16800 | EUROOKNO + VÍCESKLO 267/60 DLE T/68, PÁKOVÝ UZÁVĚR | KUS | 1 |  | 0 |  | 0 |  | 0 | 21 | 0 | 0 | 0 | 0 | 0 |  | Vlastní | Indiv | 0 | 0 |  |  |  |  | POL1_7
SPU
187 | 611 17400 | EUROOKNO + VÍCESKLO 130/90 DLE T/74 | KUS | 1 |  | 0 |  | 0 |  | 0 | 21 | 0 | 0 | 0 | 0 | 0 |  | Vlastní | Indiv | 0 | 0 |  |  |  |  | POL1_7
SPU
188 | 611 17500 | EUROOKNO + VÍCESKLO 265/90 DLE T/75, PÁKOVÝ UZÁVĚR | KUS | 1 |  | 0 |  | 0 |  | 0 | 21 | 0 | 0 | 0 | 0 | 0 |  | Vlastní | Indiv | 0 | 0 |  |  |  |  | POL1_7
SPU
189 | 611 17600 | EUROOKNO + VÍCESKLO 265/90 DLE T/76, PÁKOVÝ UZÁVĚR | KUS | 1 |  | 0 |  | 0 |  | 0 | 21 | 0 | 0 | 0 | 0 | 0 |  | Vlastní | Indiv | 0 | 0 |  |  |  |  | POL1_7
SPU
190 | 611 17700 | EUROOKNO + VÍCESKLO 265/90 DLE T/77, PÁKOVÝ UZÁVĚR | KUS | 1 |  | 0 |  | 0 |  | 0 | 21 | 0 | 0 | 0 | 0 | 0 |  | Vlastní | Indiv | 0 | 0 |  |  |  |  | POL1_7
SPU
191 | 611 17800 | EUROOKNO + VÍCESKLO 115/105 DLE T/78, PÁKOVÝ UZÁVĚR | KUS | 1 |  | 0 |  | 0 |  | 0 | 21 | 0 | 0 | 0 | 0 | 0 |  | Vlastní | Indiv | 0 | 0 |  |  |  |  | POL1_7
SPU
192 | 611 17900 | EUROOKNO + VÍCESKLO 120/145 DLE T/79 | KUS | 2 |  | 0 |  | 0 |  | 0 | 21 | 0 | 0 | 0 | 0 | 0 |  | Vlastní | Indiv | 0 | 0 |  |  |  |  | POL1_7
SPU
193 | 611 18000 | EUROOKNO + VÍCESKLO 145/235 DLE T/80, PÁKOVÝ UZÁVĚR | KUS | 1 |  | 0 |  | 0 |  | 0 | 21 | 0 | 0 | 0 | 0 | 0 |  | Vlastní | Indiv | 0 | 0 |  |  |  |  | POL1_7
SPU
194 | 611 18800 | EUROOKNO + VÍCESKLO 240/145 DLE T/88 | KUS | 4 |  | 0 |  | 0 |  | 0 | 21 | 0 | 0 | 0 | 0 | 0 |  | Vlastní | Indiv | 0 | 0 |  |  |  |  | POL1_7
SPU
195 | 611 18900 | EUROOKNO + VÍCESKLO 180/265 DLE T/89 | KUS | 3 |  | 0 |  | 0 |  | 0 | 21 | 0 | 0 | 0 | 0 | 0 |  | Vlastní | Indiv | 0 | 0 |  |  |  |  | POL1_7
SPU
196 | 611 19000 | EUROOKNO + VÍCESKLO 180/55 DLE T/90, PÁKOVÝ UZÁVĚR | KUS | 1 |  | 0 |  | 0 |  | 0 | 21 | 0 | 0 | 0 | 0 | 0 |  | Vlastní | Indiv | 0 | 0 |  |  |  |  | POL1_7
SPU
197 | 611 19100 | EUROOKNO A DVEŘE + VÍCESKLO DLE T/91, 2x 90/285+2x150/210 + meziokenní vložka s tepel. | KUS | 1 |  | 0 |  | 0 |  | 0 | 21 | 0 | 0 | 0 | 0 | 0 |  | Vlastní | Indiv | 0 | 0 |  |  |  |  | POL1_7
|  | izolací vel.60/285 cm. | [23 empty] | POP
SPU
198 | 611 21100 | EUROOKNO A DVEŘE + VÍCESKLO DLE T/111, 90/285+2x150/210 cm | KUS | 2 |  | 0 |  | 0 |  | 0 | 21 | 0 | 0 | 0 | 0 | 0 |  | Vlastní | Indiv | 0 | 0 |  |  |  |  | POL1_7
SPU
199 | 611 21200 | EUROOKNO + VÍCESKLO 150/210 DLE T/112 | KUS | 2 |  | 0 |  | 0 |  | 0 | 21 | 0 | 0 | 0 | 0 | 0 |  | Vlastní | Indiv | 0 | 0 |  |  |  |  | POL1_7
SPU
200 | 611 21600 | EUROOKNO + VÍCESKLO 115/85 DLE T/116, PÁKOVÝ UZÁVĚR | KUS | 1 |  | 0 |  | 0 |  | 0 | 21 | 0 | 0 | 0 | 0 | 0 |  | Vlastní | Indiv | 0 | 0 |  |  |  |  | POL1_7
SPU
201 | 611 21700 | EUROOKNO + VÍCESKLO 115/85 DLE T/117, PÁKOVÝ UZÁVĚR | KUS | 1 |  | 0 |  | 0 |  | 0 | 21 | 0 | 0 | 0 | 0 | 0 |  | Vlastní | Indiv | 0 | 0 |  |  |  |  | POL1_7
SPU
202 | 766699111R5 | Demontáž parapetní desky z lamino DTD | m | 350.05 |  | 0 |  | 0 |  | 0 | 21 | 0 | 0 | 0 | 0 | 0 |  | Vlastní | Indiv | 0 | 0 |  |  |  |  | POL1_7
|  | 1,15*35+1,2*8+1,25*4+1,3*2+1,45+1,5*8+1,6*2+1,8*7+2,35*9 |  | 107.85 | [21 empty] | VV | 0
|  | 2,4*71+2,6*6+2,65*3+2,7*2 |  | 199.35 | [21 empty] | VV | 0
|  | 1,15*6+2,35*7+2,4*7+2,7 |  | 42.85 | [21 empty] | VV | 0
SPU
203 | 76669-9112 | Demontáž pracovní desky u parapetů a zpětná, montáž | m | 183.5 |  | 0 |  | 0 |  | 0 | 21 | 0 | 0 | 0 | 0 | 0 |  | Vlastní | Indiv | 0 | 0 |  |  |  |  | POL1_7
|  | TS/1 : 3,5*40 |  | 140 | [21 empty] | VV | 0
|  | TS/2 : 7,5*2 |  | 15 | [21 empty] | VV | 0
|  | TS/3 : 3,5*2 |  | 7 | [21 empty] | VV | 0
|  | TS/6 : 1,5*5 |  | 7.5 | [21 empty] | VV | 0
|  | TS/7 : 7,0*2 |  | 14 | [21 empty] | VV | 0
SPU
Díl: | 767 | Konstrukce zámečnické |  |  |  | 0 |  | 0 |  | 0 |  | 0 |  | 0 |  | 0 |  |  |  |  | 89.51 |  |  |  |  | DIL
204 | 767914810R00 | Demontáž oplocení demontáž rámového oplocení, výšky do 1,0 m | m | 22 |  | 0 |  | 0 |  | 0 | 21 | 0 | 0 | 0 | 0 | 0 | 800-767 | RTS 18/ I | Indiv | 0.231 | 5.08 |  |  |  |  | POL1_7
SPU
205 | 767996801R00 | Demontáž ostatních doplňků staveb atypických konstrukcí o hmotnosti přes 20 do 50 kg | kg | 640 |  | 0 |  | 0 |  | 0 | 21 | 0 | 0 | 0 | 0 | 0 | 800-767 | RTS 18/ I | Indiv | 0.097 | 62.08 |  |  |  |  | POL1_7
|  | ocelový přístřešek : 250,0*2 |  | 500 | [21 empty] | VV | 0
|  | madla apod. : 25,0*2+15,0*2+30,0+10*3 |  | 140 | [21 empty] | VV | 0
SPU
206 | 998767103R00 | Přesun hmot pro kovové stavební doplňk. konstrukce v objektech výšky do 24 m | t | 7.4108 |  | 0 |  | 0 |  | 0 | 21 | 0 | 0 | 0 | 0 | 0 | 800-767 | RTS 18/ I | Indiv | 3.016 | 22.35 |  |  |  |  | POL1_7
|  | 50 m vodorovně | [23 empty] | SPI
SPU
207 | 553 11200 | VNĚ ZÁBRADLÍ Z OCEL.PROFILŮ DLE Z/12, KOMPLET DOD+MONT + OSAZ | KG | 288 |  | 0 |  | 0 |  | 0 | 21 | 0 | 0 | 0 | 0 | 0 |  | Vlastní | Indiv | 0 | 0 |  |  |  |  | POL1_7
|  | 144,0*2 |  | 288 | [21 empty] | VV | 0
SPU
208 | 553 11600 | VNĚ DVÍŘKA OCEL.130/50 cm + RÁM DLE Z/16, KOMPLET DOD+MONT + OSAZ | KUS | 2 |  | 0 |  | 0 |  | 0 | 21 | 0 | 0 | 0 | 0 | 0 |  | Vlastní | Indiv | 0 | 0 |  |  |  |  | POL1_7
|  | Včetně cementotřískové desky 130/60 cm tl.15 mm | [23 empty] | POP
SPU
209 | 553 11900 | VNĚ DVÍŘKA OCEL.30/60 cm + RÁM DLE Z/19, KOMPLET DOD+MONT + OSAZ | KUS | 1 |  | 0 |  | 0 |  | 0 | 21 | 0 | 0 | 0 | 0 | 0 |  | Vlastní | Indiv | 0 | 0 |  |  |  |  | POL1_7
SPU
210 | 553 13000 | AL STĚNA KOMPLET DLE POPISU 300/260 cm, VÍCESKLO,PŘERUŠ.TEPEL.MOST, | KUS | 2 |  | 0 |  | 0 |  | 0 | 21 | 0 | 0 | 0 | 0 | 0 |  | Vlastní | Indiv | 0 | 0 |  |  |  |  | POL1_7
|  | Stěny jsou naceněnykomplet vč. zasklení, kování, povrch.úpravy, samozavírače, osazení pákov. uzávěrů a obkladu ostění. | [23 empty] | POP
|  | U každé položky je uveden odkaz na tabulku,kde je | [23 empty] | POP
|  | uveden přesný popis daného výrobku.Totéž platí pro | [23 empty] | POP
|  | všechny zámečnické výrobky viz Z/30. | [23 empty] | POP
SPU
211 | 553 13900 | DVEŘE AL PLECH PLNÉ,ZATEPL.VČ.ZÁRUBNĚ, KOMPLET DLE POPISU 100/205 cm, Z/39 | KUS | 1 |  | 0 |  | 0 |  | 0 | 21 | 0 | 0 | 0 | 0 | 0 |  | Vlastní | Indiv | 0 | 0 |  |  |  |  | POL1_7
SPU
212 | 553 14000 | AL STĚNA KOMPLET DLE POPISU 300/270 cm, VÍCESKLO,PŘERUŠ.TEPEL.MOST,Z/40 | KUS | 1 |  | 0 |  | 0 |  | 0 | 21 | 0 | 0 | 0 | 0 | 0 |  | Vlastní | Indiv | 0 | 0 |  |  |  |  | POL1_7
SPU
213 | 553 15000 | PŘÍSTŘEŠEK NAD VSTUPEM OCEL + DRÁTOSKLO, 1125/110 cm,OPLECH.POZINK.PLECHEM DLE Z/50 | kus | 2 |  | 0 |  | 0 |  | 0 | 21 | 0 | 0 | 0 | 0 | 0 |  | Vlastní | Indiv | 0 | 0 |  |  |  |  | POL1_7
|  | Komplet dod + mont + osazení. | [23 empty] | POP
SPU
214 | 553 15200 | VNĚ DVÍŘKA OCEL.115/50 cm + RÁM DLE Z/52, KOMPLET DOD+MONT + OSAZ | KUS | 1 |  | 0 |  | 0 |  | 0 | 21 | 0 | 0 | 0 | 0 | 0 |  | Vlastní | Indiv | 0 | 0 |  |  |  |  | POL1_7
SPU
215 | 553 16400 | ZÁCHYTNÝ SYSTÉM PROTI PÁDU OSOB - KOTVÍCÍ BOD, dod + mont v kompl.skladbě daného systému dle Z/64 | kus | 21 |  | 0 |  | 0 |  | 0 | 21 | 0 | 0 | 0 | 0 | 0 |  | Vlastní | Indiv | 0 | 0 |  |  |  |  | POL1_7
|  | včetně PVC těsnící kruh.tvarovky, vytažení a podtmelení hydroizolace, stahovací páska. | [23 empty] | POP
SPU
216 | 553 16401 | ZÁCHYTNÝ SYSTÉM PROTI PÁDU OSOB - NEREZ.LANO TSL L6, dod + mont v kompl.skladbě daného systému dle Z/64 | m | 151.5 |  | 0 |  | 0 |  | 0 | 21 | 0 | 0 | 0 | 0 | 0 |  | Vlastní | Indiv | 0 | 0 |  |  |  |  | POL1_7
SPU
217 | 553 30000 | POMOCNÉ OCEL.KCE SVAŘOVANÉ, DOD+MONT+ KOMPLET | KG | 265 |  | 0 |  | 0 |  | 0 | 21 | 0 | 0 | 0 | 0 | 0 |  | Vlastní | Indiv | 0 | 0 |  |  |  |  | POL1_7
|  | Nastavení mříží,zábradlí a osatních stáv.výrobků souvisejících se zateplením. | [23 empty] | POP
|  | 5,5*10+6,5*12+15,0*4+12,0*6 |  | 265 | [21 empty] | VV | 0
SPU
218 | 553 40000 | ŽALUZIE VNĚ HORIZONT. AL PROFIL Z š.63 mm, klenuté, lakované,olem.hrany,boční vedení, manual | m2 | 365.39 |  | 0 |  | 0 |  | 0 | 21 | 0 | 0 | 0 | 0 | 0 |  | Vlastní | Indiv | 0 | 0 |  |  |  |  | POL1_7
|  | Dod + mont v kompletní skladbě daného systému. | [23 empty] | POP
|  | Z/Fa-f : | [23 empty] | VV | 0
|  | 2,4*1,4*14+2,4*1,95*56+2,4*2,1+2,6*2,25*4 |  | 337.56 | [21 empty] | VV | 0
|  | 1,6*1,6*2+1,2*2,7*4+1,25*1,95*4 |  | 27.83 | [21 empty] | VV | 0
SPU
219 | 76799-1299 | Demontáž a zpětná montáž stáv.přístřešku nad vchodem, 350/150 cm, ZS/20, nové drátosklo | kus | 1 |  | 0 |  | 0 |  | 0 | 21 | 0 | 0 | 0 | 0 | 0 |  | Vlastní | Indiv | 0 | 0 |  |  |  |  | POL1_7
SPU
220 | 76799-1399 | Demontáž a zpětná montáž VZT rámu 110/60/55 cm, ZS/21 | kus | 1 |  | 0 |  | 0 |  | 0 | 21 | 0 | 0 | 0 | 0 | 0 |  | Vlastní | Indiv | 0 | 0 |  |  |  |  | POL1_7
SPU
221 | 76799-2299 | Demontáž a zpětná montáž ocel.lávky na střeše, šířky 950 mm ZS/32 | m | 55 |  | 0 |  | 0 |  | 0 | 21 | 0 | 0 | 0 | 0 | 0 |  | Vlastní | Indiv | 0 | 0 |  |  |  |  | POL1_7
SPU
222 | 76799-2399 | Demontáž předokenních horizont žaluzií dle ZS | m2 | 161.96 |  | 0 |  | 0 |  | 0 | 21 | 0 | 0 | 0 | 0 | 0 |  | Vlastní | Indiv | 0 | 0 |  |  |  |  | POL1_7
|  | 1,2*1,95*49+1,25*2,8*2+1,6*1,6+1,8*0,9+0,9*2,8+2,4*1,4*10 |  | 161.96 | [21 empty] | VV | 0
SPU
223 | 76799-2199 | Vyříznutí části zábradlí a doplnění novým, dle stávajícího viz ZS/13 | m | 30 |  | 0 |  | 0 |  | 0 | 21 | 0 | 0 | 0 | 0 | 0 |  | Vlastní | Indiv | 0 | 0 |  |  |  |  | POL3_0
|  | 6,0*2+6,0*3 |  | 30 | [21 empty] | VV | 0
SPU
Díl: | 771 | Podlahy z dlaždic a obklady |  |  |  | 0 |  | 0 |  | 0 |  | 0 |  | 0 |  | 0 |  |  |  |  | 44.42 |  |  |  |  | DIL
224 | 771479001R00 | Řezání dlaždic pro soklíky | m | 41.8 |  | 0 |  | 0 |  | 0 | 21 | 0 | 0 | 0 | 0 | 0 | 800-771 | RTS 18/ I | Indiv | 0.154 | 6.44 |  |  |  |  | POL1_7
SPU
225 | 771575205RT2 | Montáž podlah vnitřních z dlaždic keramických 150 x 150 mm, režných nebo glazovaných, protiskluzných nebo reliéfovaných, kladených do flexibilního tmele | m2 | 31.88 |  | 0 |  | 0 |  | 0 | 21 | 0 | 0 | 0 | 0 | 0 | 800-771 | RTS 18/ I | Indiv | 1.019 | 32.49 |  |  |  |  | POL1_7
|  | balkony : 6,8*0,8*2+10,5*1,0*2 |  | 31.88 | [21 empty] | VV | 0
SPU
226 | 771578011R00 | Montáž podlah vnitřních z dlaždic keramických Zvláštní úpravy spár spára podlaha-stěna silikonem | m | 41.8 |  | 0 |  | 0 |  | 0 | 21 | 0 | 0 | 0 | 0 | 0 | 800-771 | RTS 18/ I | Indiv | 0.07 | 2.93 |  |  |  |  | POL1_7
SPU
227 | 998771103R00 | Přesun hmot pro podlahy z dlaždic v objektech výšky do 24 m | t | 1.9582 |  | 0 |  | 0 |  | 0 | 21 | 0 | 0 | 0 | 0 | 0 | 800-771 | RTS 18/ I | Indiv | 1.305 | 2.56 |  |  |  |  | POL1_7
|  | 50 m vodorovně | [23 empty] | SPI
SPU
228 | 597 63820 | DLAZBA KERAM.250/250 PROTISKLUZNÁ, MRAZUVZDORNÁ | M2 | 39.457 |  | 0 |  | 0 |  | 0 | 21 | 0 | 0 | 0 | 0 | 0 |  | Vlastní | Indiv | 0 | 0 |  |  |  |  | POL1_7
|  | 31,88*1,1+41,8*0,1*1,05 |  | 39.46 | [21 empty] | VV | 0
SPU
229 | 771473112U00 | Mtž sokl keram rovný lepidlo -90 | m | 41.8 |  | 0 |  | 0 |  | 0 | 21 | 0 | 0 | 0 | 0 | 0 |  | URS | Indiv | 0 | 0 |  |  |  |  | POL1_7
|  | balkon : 6,8*2+0,8*4+10,5*2+1,0*4 |  | 41.8 | [21 empty] | VV | 0
SPU
230 | 771575199 | Podkl. sanační a izolační vrstva tl.2cm v uceleném, systému jednoho výrobce ve skladbě - komplet prove | M2 | 31.88 |  | 0 |  | 0 |  | 0 | 21 | 0 | 0 | 0 | 0 | 0 |  | Vlastní | Indiv | 0 | 0 |  |  |  |  | POL1_7
|  | - drenážní folie + lepidlo | [23 empty] | POP
|  | - spád.klín z extrud.polystyrenu povrchově upravený polymercementovou stěrkou se síťovinou | [23 empty] | POP
|  | - lepidlo | [23 empty] | POP
|  | - penetrační nátěr | [23 empty] | POP
|  | - lem.lišty, Butyl páska | [23 empty] | POP
SPU
Díl: | 781 | Obklady keramické |  |  |  | 0 |  | 0 |  | 0 |  | 0 |  | 0 |  | 0 |  |  |  |  | 278.99 |  |  |  |  | DIL
231 | 781310121R00 | Obkládání ostění do tmele šířky přes 150 do 300 mm | m | 16.2 |  | 0 |  | 0 |  | 0 | 21 | 0 | 0 | 0 | 0 | 0 | 800-771 | RTS 18/ I | Indiv | 0.616 | 9.98 |  |  |  |  | POL1_7
|  | i nadpraží z obkladaček pórovinových, keramických, hutných i polohutných, do tmele, | [23 empty] | SPI
|  | 1.NP : 0,9*2 |  | 1.8 | [21 empty] | VV | 0
|  | 2.NP : 0,9*2*4 |  | 7.2 | [21 empty] | VV | 0
|  | 3.NP : 0,9*2*4 |  | 7.2 | [21 empty] | VV | 0
SPU
232 | 781320121R00 | Obkládání parapetů do tmele šířky přes 150 do 300 mm | m | 28.8 |  | 0 |  | 0 |  | 0 | 21 | 0 | 0 | 0 | 0 | 0 | 800-771 | RTS 18/ I | Indiv | 0.534 | 15.38 |  |  |  |  | POL1_7
|  | z obkladaček pórovinových, keramických, hutných i polohutných, do tmele, | [23 empty] | SPI
|  | 2.NP : 2,4*6 |  | 14.4 | [21 empty] | VV | 0
|  | 3.NP : 2,4*6 |  | 14.4 | [21 empty] | VV | 0
SPU
233 | 781491001RT1 | Lišty k obkladům bez dodávky materiálu | m | 225.94 |  | 0 |  | 0 |  | 0 | 21 | 0 | 0 | 0 | 0 | 0 | 800-771 | RTS 18/ I | Indiv | 0.12 | 27.11 |  |  |  |  | POL1_7
|  | 112,97/0,5 |  | 225.94 | [21 empty] | VV | 0
SPU
234 | 781771108R00 | Montáž obkladů vnějších stěn z dlaždic keramických režných nebo glazovaných, hladkých, 250 x 65 mm, kladených do malty | m2 | 140.87 |  | 0 |  | 0 |  | 0 | 21 | 0 | 0 | 0 | 0 | 0 | 800-771 | RTS 18/ I | Indiv | 1.458 | 205.39 |  |  |  |  | POL1_7
|  | pohled východní : | [23 empty] | VV | 0
|  | 34,2*0,8 |  | 27.36 | [21 empty] | VV | 0
|  | pohled západní : | [23 empty] | VV | 0
|  | 4,5*1,9+16,3*0,5 |  | 16.7 | [21 empty] | VV | 0
|  | pohled jižní : | [23 empty] | VV | 0
|  | 10,8*2,5+6,2*3,9-1,3*1,45*2-1,1*2,0+39,5*0,5 |  | 64.96 | [21 empty] | VV | 0
|  | pohled severní : | [23 empty] | VV | 0
|  | (4,2+14,9+2,5+24,0+18,1)*0,5 |  | 31.85 | [21 empty] | VV | 0
SPU
235 | 781779705R00 | Montáž obkladů vnějších stěn z dlaždic keramických příplatky k položkám montáže obkladů vnějších stěn z dlaždic keramických za spárovací hmotu - plošně | m2 | 140.87 |  | 0 |  | 0 |  | 0 | 21 | 0 | 0 | 0 | 0 | 0 | 800-771 | RTS 18/ I | Indiv | 0 | 0 |  |  |  |  | POL1_7
SPU
236 | 998781103R00 | Přesun hmot pro obklady keramické v objektech výšky do 24 m | t | 16.1948 |  | 0 |  | 0 |  | 0 | 21 | 0 | 0 | 0 | 0 | 0 | 800-771 | RTS 18/ I | Indiv | 1.305 | 21.13 |  |  |  |  | POL1_7
SPU
237 | 299 91115 | UKONCUJICI LISTA PVC APOD. | M | 248.534 |  | 0 |  | 0 |  | 0 | 21 | 0 | 0 | 0 | 0 | 0 |  | Vlastní | Indiv | 0 | 0 |  |  |  |  | POL1_7
|  | 225,94*1,1 |  | 248.53 | [21 empty] | VV | 0
SPU
238 | 5976323 | OBKLAD VNĚ CIHELNÉ PÁSKY 25x6,5 cm | m2 | 154.957 |  | 0 |  | 0 |  | 0 | 21 | 0 | 0 | 0 | 0 | 0 |  | Vlastní | Indiv | 0 | 0 |  |  |  |  | POL1_7
|  | 140,87*1,1 |  | 154.96 | [21 empty] | VV | 0
SPU
239 | 781415099 | Montáž obkladů stěn, porovin., do tmele, včetně, dodávky obkladů dle strávajících - možné doplnění | m2 | 13.44 |  | 0 |  | 0 |  | 0 | 21 | 0 | 0 | 0 | 0 | 0 |  | Vlastní | Indiv | 0 | 0 |  |  |  |  | POL1_7
|  | okolo vybouraných oken a podlah. | [23 empty] | POP
|  | 1.PP : 2,4*0,3*2 |  | 1.44 | [21 empty] | VV | 0
|  | 1.NP : 2,4*0,5*4 |  | 4.8 | [21 empty] | VV | 0
|  | 2.NP : 2,4*0,5*6 |  | 7.2 | [21 empty] | VV | 0
SPU
Díl: | 783 | Nátěry |  |  |  | 0 |  | 0 |  | 0 |  | 0 |  | 0 |  | 0 |  |  |  |  | 289.67 |  |  |  |  | DIL
240 | 783201811R00 | Odstranění nátěrů z kovových doplňk.konstrukcí oškrabáním | m2 | 523.56 |  | 0 |  | 0 |  | 0 | 21 | 0 | 0 | 0 | 0 | 0 | 800-783 | RTS 18/ I | Indiv | 0.072 | 37.7 |  |  |  |  | POL1_7
|  | ZS/13 : (22,0*2+8,0*3)*1,05*2 |  | 142.8 | [21 empty] | VV | 0
|  | ZS/15 : 10,0*0,2 |  | 2 | [21 empty] | VV | 0
|  | ZS/20 : 3,5*1,05*2 |  | 7.35 | [21 empty] | VV | 0
|  | ZS/32 : 55,0*0,95*2+55,0*1,25*2 |  | 242 | [21 empty] | VV | 0
|  | ZS/16 : 2,6*2,6*2*2 |  | 27.04 | [21 empty] | VV | 0
|  | ZS/18 : 1,3*1,45*2*2 |  | 7.54 | [21 empty] | VV | 0
|  | ZS/21 : 1,7*0,55*2*9+1,7*0,6*2*9 |  | 35.19 | [21 empty] | VV | 0
|  | ZS/33 : 19,0*1,2*2 |  | 45.6 | [21 empty] | VV | 0
|  | ZS/38 : 1,8*0,2*3 |  | 1.08 | [21 empty] | VV | 0
|  | ZS/42 : 1,8*0,9*2+0,9*0,9*2*6 |  | 12.96 | [21 empty] | VV | 0
SPU
241 | 783222110RT1 | Nátěry kov.stavebních doplňk.konstrukcí syntetické 2x email, | m2 | 593.335 |  | 0 |  | 0 |  | 0 | 21 | 0 | 0 | 0 | 0 | 0 | 800-783 | RTS 18/ I | Indiv | 0.287 | 170.29 |  |  |  |  | POL1_7
|  | ZS/13 : (22,0*2+8,0*3)*1,05*2 |  | 142.8 | [21 empty] | VV | 0
|  | ZS/15 : 10,0*0,2 |  | 2 | [21 empty] | VV | 0
|  | ZS/20 : 3,5*1,05*2 |  | 7.35 | [21 empty] | VV | 0
|  | ZS/32 : 55,0*0,95*2+55,0*1,25*2 |  | 242 | [21 empty] | VV | 0
|  | ZS/16 : 2,6*2,6*2*2 |  | 27.04 | [21 empty] | VV | 0
|  | ZS/18 : 1,3*1,45*2*2 |  | 7.54 | [21 empty] | VV | 0
|  | ZS/21 : 1,7*0,55*2*9+1,7*0,6*2*9 |  | 35.19 | [21 empty] | VV | 0
|  | ZS/33 : 19,0*1,2*2 |  | 45.6 | [21 empty] | VV | 0
|  | ZS/38 : 1,8*0,2*3 |  | 1.08 | [21 empty] | VV | 0
|  | ZS/42 : 1,8*0,9*2+0,9*0,9*2*6 |  | 12.96 | [21 empty] | VV | 0
|  | nové : (285,0+250,0)*0,065+35,0 |  | 69.78 | [21 empty] | VV | 0
SPU
242 | 783226100R00 | Nátěry kov.stavebních doplňk.konstrukcí syntetické základní, | m2 | 523.56 |  | 0 |  | 0 |  | 0 | 21 | 0 | 0 | 0 | 0 | 0 | 800-783 | RTS 18/ I | Indiv | 0.156 | 81.68 |  |  |  |  | POL1_7
SPU
243 | 783522211U00 | Nátěr synt klempíř 1r+1z+1e | m2 | 350.425 |  | 0 |  | 0 |  | 0 | 21 | 0 | 0 | 0 | 0 | 0 |  | URS | Indiv | 0 | 0 |  |  |  |  | POL1_7
|  | 119,0*0,95+64,0*0,7*2+105,0*0,5+7,0*1,0+65,0*0,5 |  | 294.65 | [21 empty] | VV | 0
|  | 54,0*0,35+23,5*0,35+30,0*0,6+24,0*0,4+3,0*0,35 |  | 55.77 | [21 empty] | VV | 0
SPU
Díl: | 784 | Malby |  |  |  | 0 |  | 0 |  | 0 |  | 0 |  | 0 |  | 0 |  |  |  |  | 315.21 |  |  |  |  | DIL
244 | 784452951R00 | Oprava maleby z malířských směsí se začištěním v místnostech do 3,8 m, z malířských směsí tekutých, dvojnásobné bez pačokování, dvou a vícebarevné s bílým stropem, s obroušením a oprášením | m2 | 2660 |  | 0 |  | 0 |  | 0 | 21 | 0 | 0 | 0 | 0 | 0 | 800-784 | RTS 18/ I | Indiv | 0.1185 | 315.21 |  |  |  |  | POL1_7
|  | (27,0+56,0+6,0*2)*2*4*3,5 |  | 2660 | [21 empty] | VV | 0
SPU
Díl: | 787 | Zasklívání |  |  |  | 0 |  | 0 |  | 0 |  | 0 |  | 0 |  | 0 |  |  |  |  | 7.89 |  |  |  |  | DIL
245 | 787300801R00 | Vysklení střešních konstrukcí a střeš.světlíků tmelených | m2 | 10.5 |  | 0 |  | 0 |  | 0 | 21 | 0 | 0 | 0 | 0 | 0 | 800-787 | RTS 18/ I | Indiv | 0.24 | 2.52 |  |  |  |  | POL1_7
|  | ZS/20 : 3,5*1,5*2 |  | 10.5 | [21 empty] | VV | 0
SPU
246 | 787340230R00 | Zaskl.střeš.konstrukcí sklem válc.s drát.vložkou tloušťky 6 až 8 mm, s podtmelením a zatmelením | m2 | 10.5 |  | 0 |  | 0 |  | 0 | 21 | 0 | 0 | 0 | 0 | 0 | 800-787 | RTS 18/ I | Indiv | 0.478 | 5.02 |  |  |  |  | POL1_7
|  | a střešních světlíků sklem nebarevným, včetně pomocného lešení. | [23 empty] | SPI
|  | ZS/20 : 3,5*1,5*2 |  | 10.5 | [21 empty] | VV | 0
SPU
247 | 998787102R00 | Přesun hmot pro zasklívání v objektech výšky do 12 m | t | 0.22302 |  | 0 |  | 0 |  | 0 | 21 | 0 | 0 | 0 | 0 | 0 | 800-787 | RTS 18/ I | Indiv | 1.566 | 0.35 |  |  |  |  | POL1_7
|  | 50 m vodorovně | [23 empty] | SPI
SPU
Díl: | 799 | Ostatní |  |  |  | 0 |  | 0 |  | 0 |  | 0 |  | 0 |  | 0 |  |  |  |  | 0 |  |  |  |  | DIL
248 | 799 - 1 | Ptačí budka pro rorýsy - dod + mont + osazení | kus | 1 |  | 0 |  | 0 |  | 0 | 21 | 0 | 0 | 0 | 0 | 0 |  | Vlastní | Indiv | 0 | 0 |  |  |  |  | POL3_0
SPU
249 | 799 - 2 | Jednosměrná uzávěra proti uvěznění živočichů - dod + mont + osazení, závěs z perlinky nebo šikmá hladká trubka | kus | 3 |  | 0 |  | 0 |  | 0 | 21 | 0 | 0 | 0 | 0 | 0 |  | Vlastní | Indiv | 0 | 0 |  |  |  |  | POL3_0
SPU
Díl: | D96 | Přesuny suti a vybouraných hmot |  |  |  | 0 |  | 0 |  | 0 |  | 0 |  | 0 |  | 0 |  |  |  |  | 2013.56 |  |  |  |  | DIL
250 | 979011111R00 | Svislá doprava suti a vybouraných hmot za prvé podlaží nad nebo pod základním podlažím | t | 568.3185 |  | 0 |  | 0 |  | 0 | 21 | 0 | 0 | 0 | 0 | 0 | 801-3 | RTS 18/ I | Indiv | 0.933 | 530.24 |  |  |  |  | POL1_9
SPU
251 | 979011121R00 | Svislá doprava suti a vybouraných hmot příplatek za každé další podlaží | t | 568.3185 |  | 0 |  | 0 |  | 0 | 21 | 0 | 0 | 0 | 0 | 0 | 801-3 | RTS 18/ I | Indiv | 0.653 | 371.11 |  |  |  |  | POL1_9
SPU
252 | 979081111R00 | Odvoz suti a vybouraných hmot na skládku do 1 km | t | 568.3185 |  | 0 |  | 0 |  | 0 | 21 | 0 | 0 | 0 | 0 | 0 | 801-3 | RTS 18/ I | Indiv | 0.49 | 278.48 |  |  |  |  | POL1_9
SPU
253 | 979081121R00 | Odvoz suti a vybouraných hmot na skládku příplatek za každý další 1 km | t | 10798.0519 |  | 0 |  | 0 |  | 0 | 21 | 0 | 0 | 0 | 0 | 0 | 801-3 | RTS 18/ I | Indiv | 0 | 0 |  |  |  |  | POL1_9
SPU
254 | 979082111R00 | Vnitrostaveništní doprava suti a vybouraných hmot do 10 m | t | 568.3185 |  | 0 |  | 0 |  | 0 | 21 | 0 | 0 | 0 | 0 | 0 | 801-3 | RTS 18/ I | Indiv | 0.942 | 535.36 |  |  |  |  | POL1_9
SPU
255 | 979082121R00 | Vnitrostaveništní doprava suti a vybouraných hmot příplatek k ceně za každých dalších 5 m | t | 2841.5926 |  | 0 |  | 0 |  | 0 | 21 | 0 | 0 | 0 | 0 | 0 | 801-3 | RTS 18/ I | Indiv | 0.105 | 298.37 |  |  |  |  | POL1_9
SPU
256 | 979990002R00 | Poplatek za skládku hořlavých materiálů | t | 37.9 |  | 0 |  | 0 |  | 0 | 21 | 0 | 0 | 0 | 0 | 0 | 801-3 | RTS 18/ I | Indiv | 0 | 0 |  |  |  |  | POL1_9
SPU
257 | 979999996R00 | Poplatek za skládku suti a vybouraných hmot | t | 568.3185 |  | 0 |  | 0 |  | 0 | 21 | 0 | 0 | 0 | 0 | 0 | 801-3 | RTS 10/ I | Indiv | 0 | 0 |  |  |  |  | POL1_9
SPU
258 | 98111-5899 | Odvoz,uložení a poplatek za nebezpečný, odpad - sklo,PVC,keramika | t | 3.3 |  | 0 |  | 0 |  | 0 | 21 | 0 | 0 | 0 | 0 | 0 |  | Vlastní | Indiv | 0 | 0 |  |  |  |  | POL3_0
|  | výkaz výměr viz sloupec hmotností | [23 empty] | POP
SPU
[24 empty] | 15 | 21
| Celkem |  |  |  |  | 0 | [17 empty] | 0 | 0 | SUM
JKSO:
| 801.11 | budovy nemocnic a nemocnic s poliklinikou | [23 empty] | JKSO
| m3 | svislá nosná konstrukce monolitická betonová tyčová | [23 empty] | JKSOChar
|  | rekonstrukce a modernizace objektu s opravou | [23 empty] | JKSOAkce
END

## 01 D.1.4 Pol
Položkový soupis prací a dodávek | [25 empty] | #TypZaznamu#
S: | LTPROJEKT/N070 | FAKULTNÍ NEMOCNICE BRNO - ENERGETICKÉ ÚSPORY V BUDOVÁCH FN | [23 empty] | STA
O: | 01 | ENERGETICKÉ ÚSPORY V BUDOVÁCH FN - Pavilon A, B, C, D, D1, E, F | [20 empty] | STA |  |  | OBJ
R: | D.1.4 | ZTI | [23 empty] | ROZ
P.č. | Číslo položky | Název položky | MJ | množství | cena / MJ | Celkem | Dodávka | Dodávka celk. | Montáž | Montáž celk. | DPH | cena s DPH | hmotnost / MJ | hmotnost celk.(t) | dem. hmotnost / MJ | dem. hmotnost celk.(t) | Ceník | Cen. soustava / platnost | Cenová úroveň | Nhod / MJ | Nhod celk. | Dodavatel
Díl: | 11 | Přípravné a přidružené práce |  |  |  | 0 |  | 0 |  | 0 |  | 0 |  | 12.52 |  | 0 |  |  |  |  | 22.14 |  |  |  |  | DIL
1 | 113106121R00 | Rozebrání komunikací pro pěší s jakýmkoliv ložem a výplní spár z betonových nebo kameninových dlaždic nebo tvarovek | m2 | 15 |  | 0 |  | 0 |  | 0 | 21 | 0 | 0.138 | 2.07 | 0 | 0 | 822-1 | RTS 18/ I | Indiv | 0.16 | 2.4 |  |  |  |  | POL1_1
|  | s přemístěním hmot na skládku na vzdálenost do 3 m nebo s naložením na dopravní prostředek | [23 empty] | SPI
|  | Rozebrání dlažeb z betonových dlaždic na sucho | [23 empty] | POP
|  | 30*0,5 Okapový chodník : | [23 empty] | VV | 0
|  | 15 |  | 15 | [21 empty] | VV | 0
SPU
2 | 113107510R00 | Odstranění podkladů nebo krytů z kameniva hrubého drceného, v ploše jednotlivě do 50 m2, tloušťka vrstvy 100 mm | m2 | 35 |  | 0 |  | 0 |  | 0 | 21 | 0 | 0.22 | 7.7 | 0 | 0 | 822-1 | RTS 18/ I | Indiv | 0.421 | 14.74 |  |  |  |  | POL1_1
|  | Odstranění podkladu pl. 50 m2,kam.drcené tl.10 cm | [23 empty] | POP
|  | 25+10 : | [23 empty] | VV | 0
|  | 35 |  | 35 | [21 empty] | VV | 0
SPU
3 | 113108305R00 | Odstranění podkladů nebo krytů živičných, v ploše jednotlivě do 50 m2, tloušťka vrstvy 50 mm | m2 | 25 |  | 0 |  | 0 |  | 0 | 21 | 0 | 0.11 | 2.75 | 0 | 0 | 822-1 | RTS 18/ I | Indiv | 0.2 | 5 |  |  |  |  | POL1_1
|  | Odstranění podkladu pl.do 50 m2, živice tl. 5 cm | [23 empty] | POP
|  | 25*1 chodníky, zpevněná plocha : | [23 empty] | VV | 0
|  | 25 |  | 25 | [21 empty] | VV | 0
SPU
Díl: | 13 | Hloubené vykopávky |  |  |  | 0 |  | 0 |  | 0 |  | 0 |  | 0 |  | 0 |  |  |  |  | 12 |  |  |  |  | DIL
4 | 132201211R00 | Hloubení rýh šířky přes 60 do 200 cm do 100 m3, v hornině 3, hloubení strojně | m3 | 60 |  | 0 |  | 0 |  | 0 | 21 | 0 | 0 | 0 | 0 | 0 | 800-1 | RTS 18/ I | Indiv | 0.2 | 12 |  |  |  |  | POL1_1
|  | zapažených i nezapažených, s urovnáním dna do předepsaného profilu a spádu, s případně nutným přehozením výkopku na vzdálenost do 3 m ve výkopišti, s přehozením výkopku na přilehlém terénu na vzdálenost do 5 m od podélné osy rýhy nebo s naložením výkopku na dopravní prostředek. | [23 empty] | SPI |  | zapažených i nezapažených, s urovnáním dna do předepsaného profilu a spádu, s případně nutným přehozením výkopku na vzdálenost do 3 m ve výkopišti, s přehozením výkopku na přilehlém terénu na vzdálenost do 5 m od podélné osy rýhy nebo s naložením výkopku na dopravní prostředek.
|  | Hloubení rýh š.do 200 cm hor.3 do 100 m3,STROJNĚ | [23 empty] | POP
|  | 1*50*1,2 : | [23 empty] | VV | 0
|  | 60 |  | 60 | [21 empty] | VV | 0
SPU
Díl: | 15 | Roubení |  |  |  | 0 |  | 0 |  | 0 |  | 0 |  | 0.1 |  | 0 |  |  |  |  | 30.6 |  |  |  |  | DIL
5 | 151101101R00 | Zřízení pažení a rozepření stěn rýh příložné pro jakoukoliv mezerovitost, hloubky do 2 m | m2 | 100 |  | 0 |  | 0 |  | 0 | 21 | 0 | 0.00099 | 0.1 | 0 | 0 | 800-1 | RTS 18/ I | Indiv | 0.236 | 23.6 |  |  |  |  | POL1_1
|  | pro podzemní vedení pro všechny šířky rýhy, | [23 empty] | SPI
|  | Pažení a rozepření stěn rýh - příložné - hl.do 2 m | [23 empty] | POP
|  | 50*2 Pažení bude zvoleno dle skutečné hloubky výkopů pro napojení na stáv.kanalizaci : | [23 empty] | VV | 0
|  | 100 |  | 100 | [21 empty] | VV | 0
SPU
6 | 151101111R00 | Odstranění pažení a rozepření rýh příložné , hloubky do 2 m | m2 | 100 |  | 0 |  | 0 |  | 0 | 21 | 0 | 0 | 0 | 0 | 0 | 800-1 | RTS 18/ I | Indiv | 0.07 | 7 |  |  |  |  | POL1_1
|  | pro podzemní vedení s uložením materiálu na vzdálenost do 3 m od kraje výkopu, | [23 empty] | SPI
|  | Odstranění pažení stěn rýh - příložné - hl. do 2 m | [23 empty] | POP
SPU
Díl: | 16 | Přemístění výkopku |  |  |  | 0 |  | 0 |  | 0 |  | 0 |  | 0 |  | 0 |  |  |  |  | 30.65 |  |  |  |  | DIL
7 | 161101101R00 | Svislé přemístění výkopku z horniny 1 až 4, při hloubce výkopu přes 1 do 2,5 m | m3 | 60 |  | 0 |  | 0 |  | 0 | 21 | 0 | 0 | 0 | 0 | 0 | 800-1 | RTS 18/ I | Indiv | 0.345 | 20.7 |  |  |  |  | POL1_1
|  | bez naložení do dopravní nádoby, ale s vyprázdněním dopravní nádoby na hromadu nebo na dopravní prostředek, | [23 empty] | SPI
|  | Svislé přemístění výkopku z hor.1-4 do 2,5 m | [23 empty] | POP
|  | 1*50*1,2 : | [23 empty] | VV | 0
|  | 60 |  | 60 | [21 empty] | VV | 0
SPU
8 | 162701105R00 | Vodorovné přemístění výkopku z horniny 1 až 4, na vzdálenost přes 9 000 do 10 000 m | m3 | 15 |  | 0 |  | 0 |  | 0 | 21 | 0 | 0 | 0 | 0 | 0 | 800-1 | RTS 18/ I | Indiv | 0.011 | 0.17 |  |  |  |  | POL1_1
|  | po suchu, bez naložení výkopku, avšak se složením bez rozhrnutí, zpáteční cesta vozidla. | [23 empty] | SPI
|  | Vodorovné přemístění výkopku z hor.1-4 do 10000 m | [23 empty] | POP
|  | V objemu lože a obsypu : | [23 empty] | VV | 0
|  | 15 |  | 15 | [21 empty] | VV | 0
SPU
9 | 167101101R00 | Nakládání, skládání, překládání neulehlého výkopku nakládání výkopku do 100 m3, z horniny 1 až 4 | m3 | 15 |  | 0 |  | 0 |  | 0 | 21 | 0 | 0 | 0 | 0 | 0 | 800-1 | RTS 18/ I | Indiv | 0.652 | 9.78 |  |  |  |  | POL1_1
|  | Nakládání výkopku z hor.1-4 v množství do 100 m3 | [23 empty] | POP
SPU
10 | 979999996R00 | Poplatek za skládku suti a vybouraných hmot | t | 11 |  | 0 |  | 0 |  | 0 | 21 | 0 | 0 | 0 | 0 | 0 | 801-3 | RTS 10/ I | Indiv | 0 | 0 |  |  |  |  | POL1_
|  | Poplatek za skládku suti a vybouraných hmot | [23 empty] | POP
SPU
11 | 979087214VD | Vodorovná doprava suti a hmot po suchu do 10000m | t | 11 |  | 0 |  | 0 |  | 0 | 21 | 0 | 0 | 0 | 0 | 0 |  | Vlastní | Indiv | 0 | 0 |  |  |  |  | POL1_1
|  | Vodorovná doprava suti a hmot po suchu do 10000m | [23 empty] | POP
SPU
Díl: | 17 | Konstrukce ze zemin |  |  |  | 0 |  | 0 |  | 0 |  | 0 |  | 25.5 |  | 0 |  |  |  |  | 32.9 |  |  |  |  | DIL
12 | 174101101R00 | Zásyp sypaninou se zhutněním jam, šachet, rýh nebo kolem objektů v těchto vykopávkách | m3 | 45 |  | 0 |  | 0 |  | 0 | 21 | 0 | 0 | 0 | 0 | 0 | 800-1 | RTS 18/ I | Indiv | 0.202 | 9.09 |  |  |  |  | POL1_1
|  | z jakékoliv horniny s uložením výkopku po vrstvách, | [23 empty] | SPI
|  | Zásyp jam, rýh, šachet se zhutněním vhodnou vytěženou zeminou | [23 empty] | POP
|  | 1*50*0,9 : | [23 empty] | VV | 0
|  | 45 |  | 45 | [21 empty] | VV | 0
SPU
13 | 175101101RT2 | Obsyp potrubí bez prohození sypaniny, s dodáním štěrkopísku frakce 0 - 22 mm | m3 | 15 |  | 0 |  | 0 |  | 0 | 21 | 0 | 1.7 | 25.5 | 0 | 0 | 800-1 | RTS 18/ I | Indiv | 1.587 | 23.81 |  |  |  |  | POL1_1
|  | sypaninou z vhodných hornin tř. 1 - 4 nebo materiálem připraveným podél výkopu ve vzdálenosti do 3 m od jeho kraje, pro jakoukoliv hloubku výkopu a jakoukoliv míru zhutnění, | [23 empty] | SPI |  | sypaninou z vhodných hornin tř. 1 - 4 nebo materiálem připraveným podél výkopu ve vzdálenosti do 3 m od jeho kraje, pro jakoukoliv hloubku výkopu a jakoukoliv míru zhutnění,
|  | Obsyp potrubí a lože bez prohození sypaniny, s dodáním štěrkopísku frakce 0 - 4 mm | [23 empty] | POP
|  | 1*50*0,05+1*50*0,25 : | [23 empty] | VV | 0
|  | 15 |  | 15 | [21 empty] | VV | 0
SPU
Díl: | 59 | Dlažby a předlažby pozemních komunikací a zpevněných ploch |  |  |  | 0 |  | 0 |  | 0 |  | 0 |  | 2.98 |  | 0 |  |  |  |  | 7.71 |  |  |  |  | DIL
14 | 572942111R00 | Vyspravení krytu po překopech pro inženýrské sítě litým asfaltem, po zhutnění tloušťky 20 až 40 mm | m2 | 25 |  | 0 |  | 0 |  | 0 | 21 | 0 | 0.07596 | 1.9 | 0 | 0 | 822-1 | RTS 18/ I | Indiv | 0.083 | 2.08 |  |  |  |  | POL1_1
|  | Vyspravení krytu po překopu lit.asfaltem, do 4 cm | [23 empty] | POP
SPU
15 | 596811111R00 | Kladení dlažby z betonových nebo kameninových dlaždic do lože z kameniva těženého tloušťky do 30 mm | m2 | 15 |  | 0 |  | 0 |  | 0 | 21 | 0 | 0.072 | 1.08 | 0 | 0 | 822-1 | RTS 18/ I | Indiv | 0.375 | 5.63 |  |  |  |  | POL1_1
|  | komunikací pro pěší do velikosti dlaždic 0,25 m2 s provedením lože do tl. 30 mm, s vyplněním spár a se smetením přebytečného materiálu na vzdálenost do 3 m | [23 empty] | SPI |  | komunikací pro pěší do velikosti dlaždic 0,25 m2 s provedením lože do tl. 30 mm, s vyplněním spár a se smetením přebytečného materiálu na vzdálenost do 3 m
|  | Kladení dlaždic kom.pro pěší, lože z kameniva těž. | [23 empty] | POP
|  | Oprava okapového chodníku : | [23 empty] | VV | 0
|  | 15 |  | 15 | [21 empty] | VV | 0
SPU
16 | 89525002VD | Oprava vybourané podlahy dobetonováním | m3 | 10 |  | 0 |  | 0 |  | 0 | 21 | 0 | 0 | 0 | 0 | 0 |  | Vlastní | Indiv | 0 | 0 |  |  |  |  | POL1_1
|  | Oprava vybourané podlahy dobetonováním | [23 empty] | POP
SPU
Díl: | 91 | Doplňující konstrukce a práce na pozemních komunikacích a zpevněných plochách |  |  |  | 0 |  | 0 |  | 0 |  | 0 |  | 0 |  | 0 |  |  |  |  | 6.44 |  |  |  |  | DIL
17 | 919731121R00 | Zarovnání styčné plochy podkladu nebo krytu živičné, tloušťky do 50 mm | m | 65 |  | 0 |  | 0 |  | 0 | 21 | 0 | 0 | 0 | 0 | 0 | 822-1 | RTS 18/ I | Indiv | 0.067 | 4.36 |  |  |  |  | POL1_1
|  | podél vybourané části komunikace nebo zpevněné plochy | [23 empty] | SPI
|  | Zarovnání styčné plochy živičné tl. do 5 cm | [23 empty] | POP
SPU
18 | 919735111R00 | Řezání stávajících krytů nebo podkladů živičných, hloubky do 50 mm | m | 65 |  | 0 |  | 0 |  | 0 | 21 | 0 | 0 | 0 | 0 | 0 | 822-1 | RTS 18/ I | Indiv | 0.032 | 2.08 |  |  |  |  | POL1_1
|  | včetně spotřeby vody | [23 empty] | SPI
|  | Řezání stávajícího živičného krytu tl. do 5 cm | [23 empty] | POP
SPU
Díl: | 96 | Bourání konstrukcí |  |  |  | 0 |  | 0 |  | 0 |  | 0 |  | 22 |  | 0 |  |  |  |  | 106.7 |  |  |  |  | DIL
19 | 965042141RT2 | Bourání podkladů pod dlažby nebo litých celistvých dlažeb a mazanin betonových nebo z litého asfaltu, tloušťky do 100 mm, plochy přes 4 m2 | m3 | 10 |  | 0 |  | 0 |  | 0 | 21 | 0 | 2.2 | 22 | 0 | 0 | 801-3 | RTS 18/ I | Indiv | 10.67 | 106.7 |  |  |  |  | POL1_1
|  | Bourání mazanin betonových tl. 10 cm, nad 4 m2 - sbíječka | [23 empty] | POP
SPU
Díl: | 97 | Prorážení otvorů a ostatní bourací práce |  |  |  | 0 |  | 0 |  | 0 |  | 0 |  | 0 |  | 0 |  |  |  |  | 0.37 |  |  |  |  | DIL
20 | 971033141R00 | Vybourání otvorů ve zdivu cihelném z jakýchkoliv cihel pálených na jakoukoliv maltu vápenou nebo vápenocementovou, průměr profilu do 60 mm, tloušťky do 300 mm | kus | 2 |  | 0 |  | 0 |  | 0 | 21 | 0 | 0.001 | 0 | 0 | 0 | 801-3 | RTS 18/ I | Indiv | 0.183 | 0.37 |  |  |  |  | POL1_1
|  | základovém nebo nadzákladovém, | [23 empty] | SPI
|  | Vybourání otvorů zeď cihel. d=6 cm, tl. 30 cm, MVC, utěsnění trubky PUR pěnou | [23 empty] | POP
SPU
Díl: | H721 | Vnitřní kanalizace |  |  |  | 0 |  | 0 |  | 0 |  | 0 |  | 0 |  | 0 |  |  |  |  | 3.82 |  |  |  |  | DIL
21 | 998721101R00 | Přesun hmot pro vnitřní kanalizaci v objektech výšky do 6 m | t | 2.5986 |  | 0 |  | 0 |  | 0 | 21 | 0 | 0 | 0 | 0 | 0 | 800-721 | RTS 18/ I | Indiv | 1.47 | 3.82 |  |  |  |  | POL1_1
|  | 50 m vodorovně, měřeno od těžiště půdorysné plochy skládky do těžiště půdorysné plochy objektu | [23 empty] | SPI
|  | Přesun hmot pro vnitřní kanalizaci, výšky do 6 m | [23 empty] | POP
SPU
Díl: | H722 | Vnitřní vodovod |  |  |  | 0 |  | 0 |  | 0 |  | 0 |  | 0 |  | 0 |  |  |  |  | 0.29 |  |  |  |  | DIL
22 | 998722101R00 | Přesun hmot pro vnitřní vodovod v objektech výšky do 6 m | t | 0.2178 |  | 0 |  | 0 |  | 0 | 21 | 0 | 0 | 0 | 0 | 0 | 800-721 | RTS 18/ I | Indiv | 1.327 | 0.29 |  |  |  |  | POL1_1
|  | vodorovně do 50 m | [23 empty] | SPI
|  | Přesun hmot pro vnitřní vodovod, výšky do 6 m | [23 empty] | POP
[26 empty] | VV | 0
|  | 0,2178 |  | 0.22 | [21 empty] | VV | 0
SPU
Díl: | 721 | Vnitřní kanalizace |  |  |  | 0 |  | 0 |  | 0 |  | 0 |  | 2.59 |  | 0 |  |  |  |  | 234.45 |  |  |  |  | DIL
23 | 721100906R00 | Opravy odpadního potrubí hrdlového přetěsnění hrdla odpadního potrubí přes 100 do DN 200 | kus | 44 |  | 0 |  | 0 |  | 0 | 21 | 0 | 0.00146 | 0.06 | 0 | 0 | 800-721 | RTS 18/ I | Indiv | 0.636 | 27.98 |  |  |  |  | POL1_7
|  | Oprava - přetěsnění hrdla odpadního potrubí do DN 200 | [23 empty] | POP
SPU
24 | 721110806R00 | Demontáž potrubí z kameninových trub přes DN 100 do DN 200 | m | 20 |  | 0 |  | 0 |  | 0 | 21 | 0 | 0.0267 | 0.53 | 0 | 0 | 800-721 | RTS 18/ I | Indiv | 0.293 | 5.86 |  |  |  |  | POL1_7
|  | normálních a kyselinovzdorných, | [23 empty] | SPI
|  | Demontáž potrubí z kameninových trub do DN 200 | [23 empty] | POP
SPU
25 | 721110927R00 | Opravy odpadního potrubí kameninového krácení trub, DN 150 | kus | 44 |  | 0 |  | 0 |  | 0 | 21 | 0 | 0 | 0 | 0 | 0 | 800-721 | RTS 18/ I | Indiv | 0.27 | 11.88 |  |  |  |  | POL1_7
|  | Oprava potrubí kameninového, krácení trub DN 150 | [23 empty] | POP
SPU
26 | 721140802R00 | Demontáž potrubí z litinových trub do DN 100 | m | 50 |  | 0 |  | 0 |  | 0 | 21 | 0 | 0.01492 | 0.75 | 0 | 0 | 800-721 | RTS 18/ I | Indiv | 0.413 | 20.65 |  |  |  |  | POL1_7
|  | odpadního nebo dešťového, | [23 empty] | SPI
|  | Demontáž potrubí litinového DN 125 | [23 empty] | POP
SPU
27 | 721140806R00 | Demontáž potrubí z litinových trub přes DN 100 do DN 200 | m | 20 |  | 0 |  | 0 |  | 0 | 21 | 0 | 0.03065 | 0.61 | 0 | 0 | 800-721 | RTS 18/ I | Indiv | 0.576 | 11.52 |  |  |  |  | POL1_7
|  | odpadního nebo dešťového, | [23 empty] | SPI
|  | Demontáž potrubí litinového DN 150 | [23 empty] | POP
SPU
28 | 721140917R00 | Opravy odpadního potrubí litinového propojení dosavadního potrubí , DN 150 | kus | 6 |  | 0 |  | 0 |  | 0 | 21 | 0 | 0 | 0 | 0 | 0 | 800-721 | RTS 18/ I | Indiv | 1.419 | 8.51 |  |  |  |  | POL1_7
|  | Oprava - propojení dosavadního potrubí DN 150 | [23 empty] | POP
SPU
29 | 721140927R00 | Opravy odpadního potrubí litinového krácení trub, DN 150 | kus | 6 |  | 0 |  | 0 |  | 0 | 21 | 0 | 0 | 0 | 0 | 0 | 800-721 | RTS 18/ I | Indiv | 0.359 | 2.15 |  |  |  |  | POL1_7
|  | Oprava potrubí litinového, krácení trub DN 150 | [23 empty] | POP
SPU
30 | 721176115R00 | Potrubí z plastových trub polypropylenové (PP), odpadní (svislé), D 110 mm, s 2,7 mm, DN 100 | m | 50 |  | 0 |  | 0 |  | 0 | 21 | 0 | 0.00131 | 0.07 | 0 | 0 | 800-721 | RTS 18/ I | Indiv | 0.797 | 39.85 |  |  |  |  | POL1_7
|  | Potrubí HT odpadní svislé D 110 x 2,7 mm, d+m potrubí vč. tvarovek, spojek, těsnění a zednických prací | [23 empty] | POP
SPU
31 | 721176222R00 | Potrubí z plastových trub polyvinylchloridové (PVC), svodné (ležaté) v zemi, D 110 mm, s 3,2 mm, DN 100 | m | 0 |  | 0 |  | 0 |  | 0 | 21 | 0 | 0.00209 | 0 | 0 | 0 | 800-721 | RTS 18/ I | Indiv | 0.8 | 0 |  |  |  |  | POL1_7
|  | Potrubí KG svodné D 110 x 3,2 mm, d+m potrubí vč. tvarovek, spojek, těsnění a zednických prací | [23 empty] | POP
|  | viz výkr. D1.04.101 až 107, platí i pro další položky : | [23 empty] | VV | 0
|  | 0 | [23 empty] | VV | 0
SPU
32 | 721176223R00 | Potrubí z plastových trub polyvinylchloridové (PVC), svodné (ležaté) v zemi, D 125 mm, s 3,2 mm, DN 125 | m | 60 |  | 0 |  | 0 |  | 0 | 21 | 0 | 0.0025 | 0.15 | 0 | 0 | 800-721 | RTS 18/ I | Indiv | 0.8 | 48 |  |  |  |  | POL1_7
|  | Potrubí KG svodné (ležaté) v zemi D 125 x 3,2 mm, dodávka a montáž potrubí vč. tvarovek,spojek, těsnění | [23 empty] | POP
SPU
33 | 721176224R00 | Potrubí z plastových trub polyvinylchloridové (PVC), svodné (ležaté) v zemi, D 160 mm, s 4,0 mm, DN 150 | m | 20 |  | 0 |  | 0 |  | 0 | 21 | 0 | 0.00355 | 0.07 | 0 | 0 | 800-721 | RTS 18/ I | Indiv | 0.55 | 11 |  |  |  |  | POL1_7
|  | Potrubí KG svodné (ležaté) v zemi D 160 x 4,0 mm, dodávka a montáž potrubí vč. tvarovek,spojek, těsnění | [23 empty] | POP
SPU
34 | 721234101R00 | Střešní vtoky z PP se svislým odtokem a živičným límcem,s izolační svorkou, košík, D 75, 110, 125 mm | kus | 4 |  | 0 |  | 0 |  | 0 | 21 | 0 | 0.00183 | 0.01 | 0 | 0 | 800-721 | RTS 18/ I | Indiv | 0.66 | 2.64 |  |  |  |  | POL1_7
|  | Vtok střešní svislý odtok, DN100 pro plochou střechu, záchytný koš, izolační svorka | [23 empty] | POP
|  | 4*1 viz výkr. D1.04-103, 107 : | [23 empty] | VV | 0
|  | 4 |  | 4 | [21 empty] | VV | 0
SPU
35 | 721273200RT3 | Ventilační hlavice D 110 mm, souprava z PP | kus | 100 |  | 0 |  | 0 |  | 0 | 21 | 0 | 0.00027 | 0.03 | 0 | 0 | 800-721 | RTS 18/ I | Indiv | 0.333 | 33.3 |  |  |  |  | POL1_7
|  | Ventilační střešní souprava, větrací hlavice PP DN100 | [23 empty] | POP
|  | Dle stavebního výkresu střechy, bude upřesněno dle skutečnosti : | [23 empty] | VV | 0
|  | 100 |  | 100 | [21 empty] | VV | 0
SPU
36 | 721290112R00 | Zkouška těsnosti kanalizace v objektech vodou, DN 200 | m | 80 |  | 0 |  | 0 |  | 0 | 21 | 0 | 0 | 0 | 0 | 0 | 800-721 | RTS 18/ I | Indiv | 0.059 | 4.72 |  |  |  |  | POL1_7
|  | Zkouška těsnosti kanalizace vodou do DN 200 | [23 empty] | POP
SPU
37 | 721290821R00 | Vnitrostaveništní přemístění vybouraných hmot svislý , v objektech výšky do 6m | t | 1.89 |  | 0 |  | 0 |  | 0 | 21 | 0 | 0 | 0 | 0 | 0 | 800-721 | RTS 18/ I | Indiv | 3.379 | 6.39 |  |  |  |  | POL1_7
|  | vodorovně do 100 m | [23 empty] | SPI
|  | Přesun vybouraných hmot - kanalizace, H do 6 m | [23 empty] | POP
SPU
38 | 721000009VD | Lapač střešních splavenin DN125 rám a čistící víko z litiny, koš na nečistoty, suchá nezámrzná, klapka pachonepropustná | soub | 44 |  | 0 |  | 0 |  | 0 | 21 | 0 | 0.007 | 0.31 | 0 | 0 |  | Vlastní | Indiv | 0 | 0 |  |  |  |  | POL3_0
|  | Lapač střešních splavenin DN125 rám a čistící víko z litiny, koš na nečistoty, suchá nezámrzná klapka pachonepropustná | [23 empty] | POP
|  | 44*1 Umístění dle půdorysů pavilonů A-F : | [23 empty] | VV | 0
|  | 44 |  | 44 | [21 empty] | VV | 0
SPU
Díl: | 722 | Vnitřní vodovod |  |  |  | 0 |  | 0 |  | 0 |  | 0 |  | 0.21 |  | 0 |  |  |  |  | 34.5 |  |  |  |  | DIL
39 | 722131912R00 | Opravy vodovodního potrubí závitového vsazení odbočky do potrubí, DN 20 | soubor | 2 |  | 0 |  | 0 |  | 0 | 21 | 0 | 0.00954 | 0.02 | 0 | 0 | 800-721 | RTS 18/ I | Indiv | 0.993 | 1.99 |  |  |  |  | POL1_7
|  | Oprava-potrubí závitové, vsazení odbočky DN 20 | [23 empty] | POP
|  | Dimenze dle stávajícího potrubí : | [23 empty] | VV | 0
|  | 2 |  | 2 | [21 empty] | VV | 0
SPU
40 | 722172311R00 | Potrubí z plastických hmot polypropylenové potrubí PP-R, D 20 mm, s 2,8 mm, PN 16, polyfúzně svařované, včetně zednických výpomocí | m | 20 |  | 0 |  | 0 |  | 0 | 21 | 0 | 0.00399 | 0.08 | 0 | 0 | 800-721 | RTS 18/ I | Indiv | 0.5429 | 10.86 |  |  |  |  | POL1_7
|  | Potrubí z PPR PN16, DN16 studená voda, D 20x2,8 mm, d+m potrubí vč. tvarovek, spojek, těsnění a zednických prací | [23 empty] | POP
|  | viz výkr. D1.04.101 a 104, platí i pro další položky : | [23 empty] | VV | 0
|  | 20 |  | 20 | [21 empty] | VV | 0
SPU
41 | 722172314R00 | Potrubí z plastických hmot polypropylenové potrubí PP-R, D 40 mm, s 5,5 mm, PN 16, polyfúzně svařované, včetně zednických výpomocí | m | 20 |  | 0 |  | 0 |  | 0 | 21 | 0 | 0.00563 | 0.11 | 0 | 0 | 800-721 | RTS 18/ I | Indiv | 0.7547 | 15.09 |  |  |  |  | POL1_7
|  | Potrubí z PPR PN16 DN32, D 40x5,5 mm, d+m potrubí vč. tvarovek, spojek, těsnění a zednických prací | [23 empty] | POP
|  | Odvod kondenzátu od VZT jednotek : | [23 empty] | VV | 0
|  | 20 |  | 20 | [21 empty] | VV | 0
SPU
42 | 722181211RT7 | Izolace vodovodního potrubí návleková trubice z pěnového polyetylenu, tloušťka stěny 6 mm, d 22 mm | m | 20 |  | 0 |  | 0 |  | 0 | 21 | 0 | 2e-05 | 0 | 0 | 0 | 800-721 | RTS 18/ I | Indiv | 0.129 | 2.58 |  |  |  |  | POL1_7
|  | Izolace návleková tl. stěny 6 mm, vnitřní průměr 22 mm | [23 empty] | POP
|  | izolační trubice vč. spon a lepící pásky : | [23 empty] | VV | 0
|  | 20 |  | 20 | [21 empty] | VV | 0
SPU
43 | 722235641R00 | Armatury závitové se dvěma závity včetně dodávky materiálu zpětná klapka, vnitřní-vnitřní závit, DN 15, PN 10, mosaz | kus | 2 |  | 0 |  | 0 |  | 0 | 21 | 0 | 0.00018 | 0 | 0 | 0 | 800-721 | RTS 18/ I | Indiv | 0.165 | 0.33 |  |  |  |  | POL1_7
|  | Klapka zpětná vodorovná DN 15 | [23 empty] | POP
SPU
44 | 722237121R00 | Armatury závitové se dvěma závity včetně dodávky materiálu kulový kohout, vnitřní-vnitřní závit, DN 15, PN 42, mosaz | kus | 2 |  | 0 |  | 0 |  | 0 | 21 | 0 | 0.00018 | 0 | 0 | 0 | 800-721 | RTS 18/ I | Indiv | 0.165 | 0.33 |  |  |  |  | POL1_7
|  | Kohout kulový,2xvnitřní závitový DN 15 | [23 empty] | POP
SPU
45 | 722290226R00 | Dílčí tlakové zkoušky vodovodního potrubí závitového, do DN 50 | m | 20 |  | 0 |  | 0 |  | 0 | 21 | 0 | 0.00018 | 0 | 0 | 0 | 800-721 | RTS 18/ I | Indiv | 0.067 | 1.34 |  |  |  |  | POL1_7
|  | Zkouška tlaku potrubí vodovodního do DN 50 | [23 empty] | POP
SPU
46 | 722290234R00 | Proplach a dezinfekce vodovodního potrubí do DN 80 | m | 20 |  | 0 |  | 0 |  | 0 | 21 | 0 | 1e-05 | 0 | 0 | 0 | 800-721 | RTS 18/ I | Indiv | 0.062 | 1.24 |  |  |  |  | POL1_7
|  | Proplach a dezinfekce vodovod.potrubí do DN 80 | [23 empty] | POP
SPU
47 | 725980122R00 | Dvířka z plastu, 200 x 300 mm | kus | 2 |  | 0 |  | 0 |  | 0 | 21 | 0 | 0.0007 | 0 | 0 | 0 | 800-721 | RTS 18/ I | Indiv | 0.37 | 0.74 |  |  |  |  | POL1_7
|  | Dvířka z plastu, 200 x 200 mm, s rámem | [23 empty] | POP
SPU
48 | 9R02 | Zapravení drážek, zednické výpomoci | h | 5 |  | 0 |  | 0 |  | 0 | 21 | 0 | 0 | 0 | 0 | 0 |  | Vlastní | Indiv | 0 | 0 |  |  |  |  | POL1_7
|  | Zapravení drážek, zednické výpomoci | [23 empty] | POP
|  | Dle skutečně odpracovaných hodin : | [23 empty] | VV | 0
|  | 5 |  | 5 | [21 empty] | VV | 0
SPU
49 | 722300123VD | Ventil vypouštěcí nezámrzný, tl. zdi 150-650mm, povrch matný chrom, odolný proti povětrnosti | soub | 2 |  | 0 |  | 0 |  | 0 | 21 | 0 | 0 | 0 | 0 | 0 |  | Vlastní | Indiv | 0 | 0 |  |  |  |  | POL3_0
|  | Ventil vypouštěcí nezámrzný, tl. zdi 150-650mm, povrch matný chrom, odolný proti povětrnosti | [23 empty] | POP
SPU
[24 empty] | 15 | 21
| Celkem |  |  |  |  | 0 | [17 empty] | 0 | 0 | SUM
JKSO:
| 801.11 | budovy nemocnic a nemocnic s poliklinikou | [23 empty] | JKSO
| m3 | svislá nosná konstrukce monolitická betonová tyčová | [23 empty] | JKSOChar
|  | rekonstrukce a modernizace objektu s opravou | [23 empty] | JKSOAkce
END

## 01 D.1.5_A Pol
Položkový soupis prací a dodávek | [25 empty] | #TypZaznamu#
S: | LTPROJEKT/N070 | FAKULTNÍ NEMOCNICE BRNO - ENERGETICKÉ ÚSPORY V BUDOVÁCH FN | [23 empty] | STA
O: | 01 | ENERGETICKÉ ÚSPORY V BUDOVÁCH FN - Pavilon A, B, C, D, D1, E, F | [20 empty] | STA |  |  | OBJ
R: | D.1.5_A | ÚT - Pavilon A | [23 empty] | ROZ
P.č. | Číslo položky | Název položky | MJ | množství | cena / MJ | Celkem | Dodávka | Dodávka celk. | Montáž | Montáž celk. | DPH | cena s DPH | hmotnost / MJ | hmotnost celk.(t) | dem. hmotnost / MJ | dem. hmotnost celk.(t) | Ceník | Cen. soustava / platnost | Cenová úroveň | Nhod / MJ | Nhod celk. | Dodavatel
Díl: | O01 | Ostatní |  |  |  | 0 |  | 0 |  | 0 |  | 0 |  | 0 |  | 0 |  |  |  |  | 0 |  |  |  |  | DIL
1 | O01101001 | Vypuštění a napuštění systému | hod | 100 |  | 0 |  | 0 |  | 0 | 21 | 0 | 0 | 0 | 0 | 0 |  | Vlastní | Indiv | 0 | 0 |  |  |  |  | POL1_1
SPU
2 | O01101002 | Hydraulický výpočet (práce projektanta) | hod | 95 |  | 0 |  | 0 |  | 0 | 21 | 0 | 0 | 0 | 0 | 0 |  | Vlastní | Indiv | 0 | 0 |  |  |  |  | POL1_1
SPU
3 | O01101003 | Topná a tlaková zkouška | hod | 72 |  | 0 |  | 0 |  | 0 | 21 | 0 | 0 | 0 | 0 | 0 |  | Vlastní | Indiv | 0 | 0 |  |  |  |  | POL1_1
|  | Topná a tlaková zkouška | [23 empty] | POP
SPU
4 | O01101004 | Protokol o vyvážení otopného systému | kpl | 1 |  | 0 |  | 0 |  | 0 | 21 | 0 | 0 | 0 | 0 | 0 |  | Vlastní | Indiv | 0 | 0 |  |  |  |  | POL1_1
|  | Topná a tlaková zkouška | [23 empty] | POP
SPU
5 | O01101005 | Nepředvídatelné při montáži | hod | 50 |  | 0 |  | 0 |  | 0 | 21 | 0 | 0 | 0 | 0 | 0 |  | Vlastní | Indiv | 0 | 0 |  |  |  |  | POL1_1
|  | Topná a tlaková zkouška | [23 empty] | POP
SPU
Díl: | 733 | Ústřední vytápění - potrubí |  |  |  | 0 |  | 0 |  | 0 |  | 0 |  | 0 |  | 0 |  |  |  |  | 72.46 |  |  |  |  | DIL
6 | 733111102R00 | Potrubí z trubek závitových ocelových bezešvých, běžných, nízkotlaké, DN 10 | m | 4 |  | 0 |  | 0 |  | 0 | 21 | 0 | 0 | 0 | 0 | 0 | 800-731 | RTS 18/ I | Indiv | 0.381 | 1.52 |  |  |  |  | POL1_7
SPU
7 | 733111103R00 | Potrubí z trubek závitových ocelových bezešvých, běžných, nízkotlaké, DN 15 | m | 20 |  | 0 |  | 0 |  | 0 | 21 | 0 | 0 | 0 | 0 | 0 | 800-731 | RTS 18/ I | Indiv | 0.392 | 7.84 |  |  |  |  | POL1_7
SPU
8 | 733111104R00 | Potrubí z trubek závitových ocelových bezešvých, běžných, nízkotlaké, DN 20 | m | 9 |  | 0 |  | 0 |  | 0 | 21 | 0 | 0 | 0 | 0 | 0 | 800-731 | RTS 18/ I | Indiv | 0.368 | 3.31 |  |  |  |  | POL1_7
SPU
9 | 733113112R00 | Potrubí z trubek závitových příplatek k ceně za zhotovení přípojky z ocelových trubek závitových, , , DN 10 | kus | 30 |  | 0 |  | 0 |  | 0 | 21 | 0 | 0 | 0 | 0 | 0 | 800-731 | RTS 18/ I | Indiv | 0.227 | 6.81 |  |  |  |  | POL1_7
SPU
10 | 733113113R00 | Potrubí z trubek závitových příplatek k ceně za zhotovení přípojky z ocelových trubek závitových, , , DN 15 | kus | 132 |  | 0 |  | 0 |  | 0 | 21 | 0 | 0 | 0 | 0 | 0 | 800-731 | RTS 18/ I | Indiv | 0.237 | 31.28 |  |  |  |  | POL1_7
SPU
11 | 733113114R00 | Potrubí z trubek závitových příplatek k ceně za zhotovení přípojky z ocelových trubek závitových, , , DN 20 | kus | 62 |  | 0 |  | 0 |  | 0 | 21 | 0 | 0 | 0 | 0 | 0 | 800-731 | RTS 18/ I | Indiv | 0.35 | 21.7 |  |  |  |  | POL1_7
SPU
12 | 998733203R00 | Přesun hmot pro rozvody potrubí v objektech výšky do 24 m | % | 247.486 |  | 0 |  | 0 |  | 0 | 21 | 0 | 0 | 0 | 0 | 0 | 800-731 | RTS 18/ I | Indiv | 0 | 0 |  |  |  |  | POL1_7
SPU
Díl: | 734 | Ústřední vytápění - armatury |  |  |  | 0 |  | 0 |  | 0 |  | 0 |  | 0 |  | 0 |  |  |  |  | 105.29 |  |  |  |  | DIL
13 | 734209102R00 | Montáž závitových armatur armatury ve specifikaci s jedním závitem, G 3/8" | kus | 112 |  | 0 |  | 0 |  | 0 | 21 | 0 | 0 | 0 | 0 | 0 | 800-731 | RTS 18/ I | Indiv | 0.051 | 5.71 |  |  |  |  | POL1_7
SPU
14 | 734209112R00 | Montáž závitových armatur armatury ve specifikaci se dvěma závity, G 3/8" | kus | 30 |  | 0 |  | 0 |  | 0 | 21 | 0 | 0 | 0 | 0 | 0 | 800-731 | RTS 18/ I | Indiv | 0.165 | 4.95 |  |  |  |  | POL1_7
SPU
15 | 734209113R00 | Montáž závitových armatur armatury ve specifikaci se dvěma závity, G 1/2" | kus | 132 |  | 0 |  | 0 |  | 0 | 21 | 0 | 0 | 0 | 0 | 0 | 800-731 | RTS 18/ I | Indiv | 0.165 | 21.78 |  |  |  |  | POL1_7
SPU
16 | 734209114R00 | Montáž závitových armatur armatury ve specifikaci se dvěma závity, G 3/4" | kus | 62 |  | 0 |  | 0 |  | 0 | 21 | 0 | 0 | 0 | 0 | 0 | 800-731 | RTS 18/ I | Indiv | 0.206 | 12.77 |  |  |  |  | POL1_7
SPU
17 | 734200811R00 | Demontáž závitových armatur s jedním závitem, do G 1/2" | kus | 55 |  | 0 |  | 0 |  | 0 | 21 | 0 | 0 | 0 | 0 | 0 | 800-731 | RTS 18/ I | Indiv | 0.052 | 2.86 |  |  |  |  | POL1_7
SPU
18 | 734200821R00 | Demontáž závitových armatur se dvěma závity, do G 1/2" | kus | 162 |  | 0 |  | 0 |  | 0 | 21 | 0 | 0 | 0 | 0 | 0 | 800-731 | RTS 18/ I | Indiv | 0.166 | 26.89 |  |  |  |  | POL1_7
SPU
19 | 734200822R00 | Demontáž závitových armatur se dvěma závity, přes 1/2 do G 1" | kus | 62 |  | 0 |  | 0 |  | 0 | 21 | 0 | 0 | 0 | 0 | 0 | 800-731 | RTS 18/ I | Indiv | 0.229 | 14.2 |  |  |  |  | POL1_7
SPU
20 | 734291951R00 | Opravy závitových armatur zpětná montáž hlavic učního a termostatického ovládání | kus | 112 |  | 0 |  | 0 |  | 0 | 21 | 0 | 0 | 0 | 0 | 0 | 800-731 | RTS 18/ I | Indiv | 0.144 | 16.13 |  |  |  |  | POL1_7
SPU
21 | 998734203R00 | Přesun hmot pro armatury v objektech výšky do 4 m | % | 1679.699 |  | 0 |  | 0 |  | 0 | 21 | 0 | 0 | 0 | 0 | 0 | 800-731 | RTS 18/ I | Indiv | 0 | 0 |  |  |  |  | POL1_7
SPU
22 | Pol734001 | Termostatický ventil s otopnému tělesu DN 10, Kvs-0,86 přímý/rohový | ks | 15 |  | 0 |  | 0 |  | 0 | 21 | 0 | 0 | 0 | 0 | 0 |  | Vlastní | Indiv | 0 | 0 |  |  |  |  | POL1_7
SPU
23 | Pol734002 | Termostatický ventil s otopnému tělesu DN 15, Kvs-0,86 přímý/rohový | ks | 66 |  | 0 |  | 0 |  | 0 | 21 | 0 | 0 | 0 | 0 | 0 |  | Vlastní | Indiv | 0 | 0 |  |  |  |  | POL1_7
SPU
24 | Pol734003 | Termostatický ventil s otopnému tělesu DN 20, Kvs-0,86 přímý/rohový | ks | 31 |  | 0 |  | 0 |  | 0 | 21 | 0 | 0 | 0 | 0 | 0 |  | Vlastní | Indiv | 0 | 0 |  |  |  |  | POL1_7
SPU
25 | Pol734007 | Uzavírací šroubení k otopnému tělesu DN 10 přímé/rohové s možností vypouštění šroubení maximálně, otovřeno | ks | 15 |  | 0 |  | 0 |  | 0 | 21 | 0 | 0 | 0 | 0 | 0 |  | Vlastní | Indiv | 0 | 0 |  |  |  |  | POL1_7
SPU
26 | Pol734008 | Uzavírací šroubení k otopnému tělesu DN 15 přímé/rohové s možností vypouštění šroubení maximálně, otovřeno | ks | 66 |  | 0 |  | 0 |  | 0 | 21 | 0 | 0 | 0 | 0 | 0 |  | Vlastní | Indiv | 0 | 0 |  |  |  |  | POL1_7
SPU
27 | Pol734009 | Uzavírací šroubení k otopnému tělesu DN 20 přímé/rohové s možností vypouštění šroubení maximálně, otovřeno | ks | 31 |  | 0 |  | 0 |  | 0 | 21 | 0 | 0 | 0 | 0 | 0 |  | Vlastní | Indiv | 0 | 0 |  |  |  |  | POL1_7
SPU
28 | Pol734013 | Termostatická hlavice s pojistkou proti odcizení | ks | 112 |  | 0 |  | 0 |  | 0 | 21 | 0 | 0 | 0 | 0 | 0 |  | Vlastní | Indiv | 0 | 0 |  |  |  |  | POL1_7
SPU
29 | Pol734101 | Odvzdušňovací ventil DN 10 | ks | 112 |  | 0 |  | 0 |  | 0 | 21 | 0 | 0 | 0 | 0 | 0 |  | Vlastní | Indiv | 0 | 0 |  |  |  |  | POL1_7
SPU
Díl: | 735 | Ústřední vytápění - otopná tělesa |  |  |  | 0 |  | 0 |  | 0 |  | 0 |  | 0 |  | 0 |  |  |  |  | 30.02 |  |  |  |  | DIL
30 | 735000912R00 | Regulace otopného systému při opravách vyregulování dvojregulačních ventilů a kohoutů s termostatickým ovládáním | kus | 112 |  | 0 |  | 0 |  | 0 | 21 | 0 | 0 | 0 | 0 | 0 | 800-731 | RTS 18/ I | Indiv | 0.268 | 30.02 |  |  |  |  | POL1_7
SPU
Díl: | 783 | Dokončovací práce - nátěry |  |  |  | 0 |  | 0 |  | 0 |  | 0 |  | 0 |  | 0 |  |  |  |  | 0 |  |  |  |  | DIL
31 | 783425422U00 | Nátěr synt potr -50 DÜFA M 1a+1z+2e | m | 33 |  | 0 |  | 0 |  | 0 | 21 | 0 | 0 | 0 | 0 | 0 |  | URS | URS | 0 | 0 |  |  |  |  | POL1_7
SPU
[24 empty] | 15 | 21
| Celkem |  |  |  |  | 0 | [17 empty] | 0 | 0 | SUM
JKSO:
| 801.11 | budovy nemocnic a nemocnic s poliklinikou | [23 empty] | JKSO
| m3 | svislá nosná konstrukce monolitická betonová tyčová | [23 empty] | JKSOChar
|  | rekonstrukce a modernizace objektu s opravou | [23 empty] | JKSOAkce
END

## 01 D.1.5_B Pol
Položkový soupis prací a dodávek | [25 empty] | #TypZaznamu#
S: | LTPROJEKT/N070 | FAKULTNÍ NEMOCNICE BRNO - ENERGETICKÉ ÚSPORY V BUDOVÁCH FN | [23 empty] | STA
O: | 01 | ENERGETICKÉ ÚSPORY V BUDOVÁCH FN - Pavilon A, B, C, D, D1, E, F | [20 empty] | STA |  |  | OBJ
R: | D.1.5_B | ÚT - Pavilon B | [23 empty] | ROZ
P.č. | Číslo položky | Název položky | MJ | množství | cena / MJ | Celkem | Dodávka | Dodávka celk. | Montáž | Montáž celk. | DPH | cena s DPH | hmotnost / MJ | hmotnost celk.(t) | dem. hmotnost / MJ | dem. hmotnost celk.(t) | Ceník | Cen. soustava / platnost | Cenová úroveň | Nhod / MJ | Nhod celk. | Dodavatel
Díl: | O01 | Ostatní |  |  |  | 0 |  | 0 |  | 0 |  | 0 |  | 0 |  | 0 |  |  |  |  | 0 |  |  |  |  | DIL
1 | O01101001 | Vypuštění a napuštění systému | hod | 130 |  | 0 |  | 0 |  | 0 | 21 | 0 | 0 | 0 | 0 | 0 |  | Vlastní | Indiv | 0 | 0 |  |  |  |  | POL1_1
SPU
2 | O01101002 | Hydraulický výpočet (práce projektanta) | hod | 110 |  | 0 |  | 0 |  | 0 | 21 | 0 | 0 | 0 | 0 | 0 |  | Vlastní | Indiv | 0 | 0 |  |  |  |  | POL1_1
SPU
3 | O01101003 | Topná a tlaková zkouška | hod | 72 |  | 0 |  | 0 |  | 0 | 21 | 0 | 0 | 0 | 0 | 0 |  | Vlastní | Indiv | 0 | 0 |  |  |  |  | POL1_1
|  | Topná a tlaková zkouška | [23 empty] | POP
SPU
4 | O01101004 | Protokol o vyvážení otopného systému | kpl | 1 |  | 0 |  | 0 |  | 0 | 21 | 0 | 0 | 0 | 0 | 0 |  | Vlastní | Indiv | 0 | 0 |  |  |  |  | POL1_1
|  | Topná a tlaková zkouška | [23 empty] | POP
SPU
5 | O01101005 | Nepředvídatelné při montáži | hod | 50 |  | 0 |  | 0 |  | 0 | 21 | 0 | 0 | 0 | 0 | 0 |  | Vlastní | Indiv | 0 | 0 |  |  |  |  | POL1_1
|  | Topná a tlaková zkouška | [23 empty] | POP
SPU
Díl: | 733 | Ústřední vytápění - potrubí |  |  |  | 0 |  | 0 |  | 0 |  | 0 |  | 0 |  | 0 |  |  |  |  | 83.32 |  |  |  |  | DIL
6 | 733111102R00 | Potrubí z trubek závitových ocelových bezešvých, běžných, nízkotlaké, DN 10 | m | 10 |  | 0 |  | 0 |  | 0 | 21 | 0 | 0 | 0 | 0 | 0 | 800-731 | RTS 18/ I | Indiv | 0.381 | 3.81 |  |  |  |  | POL1_7
|  | Potrubí ocelové závitové bezešvé běžné nízkotlaké DN 10 | [23 empty] | POP
SPU
7 | 733111103R00 | Potrubí z trubek závitových ocelových bezešvých, běžných, nízkotlaké, DN 15 | m | 21 |  | 0 |  | 0 |  | 0 | 21 | 0 | 0 | 0 | 0 | 0 | 800-731 | RTS 18/ I | Indiv | 0.392 | 8.23 |  |  |  |  | POL1_7
|  | Potrubí ocelové závitové bezešvé běžné nízkotlaké DN 15 | [23 empty] | POP
SPU
8 | 733111104R00 | Potrubí z trubek závitových ocelových bezešvých, běžných, nízkotlaké, DN 20 | m | 9 |  | 0 |  | 0 |  | 0 | 21 | 0 | 0 | 0 | 0 | 0 | 800-731 | RTS 18/ I | Indiv | 0.368 | 3.31 |  |  |  |  | POL1_7
|  | Potrubí ocelové závitové bezešvé běžné nízkotlaké DN 20 | [23 empty] | POP
SPU
9 | 733113112R00 | Potrubí z trubek závitových příplatek k ceně za zhotovení přípojky z ocelových trubek závitových, , , DN 10 | kus | 68 |  | 0 |  | 0 |  | 0 | 21 | 0 | 0 | 0 | 0 | 0 | 800-731 | RTS 18/ I | Indiv | 0.227 | 15.44 |  |  |  |  | POL1_7
SPU
10 | 733113113R00 | Potrubí z trubek závitových příplatek k ceně za zhotovení přípojky z ocelových trubek závitových, , , DN 15 | kus | 136 |  | 0 |  | 0 |  | 0 | 21 | 0 | 0 | 0 | 0 | 0 | 800-731 | RTS 18/ I | Indiv | 0.237 | 32.23 |  |  |  |  | POL1_7
SPU
11 | 733113114R00 | Potrubí z trubek závitových příplatek k ceně za zhotovení přípojky z ocelových trubek závitových, , , DN 20 | kus | 58 |  | 0 |  | 0 |  | 0 | 21 | 0 | 0 | 0 | 0 | 0 | 800-731 | RTS 18/ I | Indiv | 0.35 | 20.3 |  |  |  |  | POL1_7
SPU
Díl: | 734 | Ústřední vytápění - armatury |  |  |  | 0 |  | 0 |  | 0 |  | 0 |  | 0 |  | 0 |  |  |  |  | 120.86 |  |  |  |  | DIL
12 | 734209102R00 | Montáž závitových armatur armatury ve specifikaci s jedním závitem, G 3/8" | kus | 130 |  | 0 |  | 0 |  | 0 | 21 | 0 | 0 | 0 | 0 | 0 | 800-731 | RTS 18/ I | Indiv | 0.051 | 6.63 |  |  |  |  | POL1_7
|  | Montáž armatury závitové s jedním závitem G 3/8 | [23 empty] | POP
SPU
13 | 734209112R00 | Montáž závitových armatur armatury ve specifikaci se dvěma závity, G 3/8" | kus | 68 |  | 0 |  | 0 |  | 0 | 21 | 0 | 0 | 0 | 0 | 0 | 800-731 | RTS 18/ I | Indiv | 0.165 | 11.22 |  |  |  |  | POL1_7
SPU
14 | 734209113R00 | Montáž závitových armatur armatury ve specifikaci se dvěma závity, G 1/2" | kus | 136 |  | 0 |  | 0 |  | 0 | 21 | 0 | 0 | 0 | 0 | 0 | 800-731 | RTS 18/ I | Indiv | 0.165 | 22.44 |  |  |  |  | POL1_7
SPU
15 | 734209114R00 | Montáž závitových armatur armatury ve specifikaci se dvěma závity, G 3/4" | kus | 58 |  | 0 |  | 0 |  | 0 | 21 | 0 | 0 | 0 | 0 | 0 | 800-731 | RTS 18/ I | Indiv | 0.206 | 11.95 |  |  |  |  | POL1_7
SPU
16 | 734200811R00 | Demontáž závitových armatur s jedním závitem, do G 1/2" | kus | 53 |  | 0 |  | 0 |  | 0 | 21 | 0 | 0 | 0 | 0 | 0 | 800-731 | RTS 18/ I | Indiv | 0.052 | 2.76 |  |  |  |  | POL1_7
|  | Demontáž armatury závitové s jedním závitem do G 1/2 | [23 empty] | POP
SPU
17 | 734200821R00 | Demontáž závitových armatur se dvěma závity, do G 1/2" | kus | 204 |  | 0 |  | 0 |  | 0 | 21 | 0 | 0 | 0 | 0 | 0 | 800-731 | RTS 18/ I | Indiv | 0.166 | 33.86 |  |  |  |  | POL1_7
SPU
18 | 734200822R00 | Demontáž závitových armatur se dvěma závity, přes 1/2 do G 1" | kus | 58 |  | 0 |  | 0 |  | 0 | 21 | 0 | 0 | 0 | 0 | 0 | 800-731 | RTS 18/ I | Indiv | 0.229 | 13.28 |  |  |  |  | POL1_7
SPU
19 | 734291951R00 | Opravy závitových armatur zpětná montáž hlavic učního a termostatického ovládání | kus | 130 |  | 0 |  | 0 |  | 0 | 21 | 0 | 0 | 0 | 0 | 0 | 800-731 | RTS 18/ I | Indiv | 0.144 | 18.72 |  |  |  |  | POL1_7
SPU
20 | 998734203R00 | Přesun hmot pro armatury v objektech výšky do 4 m | % | 1936.586 |  | 0 |  | 0 |  | 0 | 21 | 0 | 0 | 0 | 0 | 0 | 800-731 | RTS 18/ I | Indiv | 0 | 0 |  |  |  |  | POL1_7
SPU
21 | Pol734001 | Termostatický ventil s otopnému tělesu DN 10, Kvs-0,86 přímý/rohový | ks | 34 |  | 0 |  | 0 |  | 0 | 21 | 0 | 0 | 0 | 0 | 0 |  | Vlastní | Indiv | 0 | 0 |  |  |  |  | POL1_7
SPU
22 | Pol734002 | Termostatický ventil s otopnému tělesu DN 15, Kvs-0,86 přímý/rohový | ks | 67 |  | 0 |  | 0 |  | 0 | 21 | 0 | 0 | 0 | 0 | 0 |  | Vlastní | Indiv | 0 | 0 |  |  |  |  | POL1_7
SPU
23 | Pol734003 | Termostatický ventil s otopnému tělesu DN 20, Kvs-0,86 přímý/rohový | ks | 29 |  | 0 |  | 0 |  | 0 | 21 | 0 | 0 | 0 | 0 | 0 |  | Vlastní | Indiv | 0 | 0 |  |  |  |  | POL1_7
SPU
24 | Pol734007 | Uzavírací šroubení k otopnému tělesu DN 10 přímé/rohové s možností vypouštění šroubení maximálně, otovřeno | ks | 34 |  | 0 |  | 0 |  | 0 | 21 | 0 | 0 | 0 | 0 | 0 |  | Vlastní | Indiv | 0 | 0 |  |  |  |  | POL1_7
SPU
25 | Pol734008 | Uzavírací šroubení k otopnému tělesu DN 15 přímé/rohové s možností vypouštění šroubení maximálně, otovřeno | ks | 67 |  | 0 |  | 0 |  | 0 | 21 | 0 | 0 | 0 | 0 | 0 |  | Vlastní | Indiv | 0 | 0 |  |  |  |  | POL1_7
SPU
26 | Pol734009 | Uzavírací šroubení k otopnému tělesu DN 20 přímé/rohové s možností vypouštění šroubení maximálně, otovřeno | ks | 29 |  | 0 |  | 0 |  | 0 | 21 | 0 | 0 | 0 | 0 | 0 |  | Vlastní | Indiv | 0 | 0 |  |  |  |  | POL1_7
SPU
27 | Pol734013 | Termostatická hlavice s pojistkou proti odcizení | ks | 130 |  | 0 |  | 0 |  | 0 | 21 | 0 | 0 | 0 | 0 | 0 |  | Vlastní | Indiv | 0 | 0 |  |  |  |  | POL1_7
SPU
28 | Pol734014 | Vyvažovací ventil koncových jednotek DN 15, kvs 1,8 | ks | 1 |  | 0 |  | 0 |  | 0 | 21 | 0 | 0 | 0 | 0 | 0 |  | Vlastní | Indiv | 0 | 0 |  |  |  |  | POL1_7
SPU
29 | Pol734015 | Kulový kohout DN 15 | ks | 1 |  | 0 |  | 0 |  | 0 | 21 | 0 | 0 | 0 | 0 | 0 |  | Vlastní | Indiv | 0 | 0 |  |  |  |  | POL1_7
SPU
30 | Pol734101 | Odvzdušňovací ventil DN 10 | ks | 130 |  | 0 |  | 0 |  | 0 | 21 | 0 | 0 | 0 | 0 | 0 |  | Vlastní | Indiv | 0 | 0 |  |  |  |  | POL1_7
|  | Odvzdušňovací ventil DN 10 pro stávající tělesa | [23 empty] | POP
SPU
Díl: | 735 | Ústřední vytápění - otopná tělesa |  |  |  | 0 |  | 0 |  | 0 |  | 0 |  | 0 |  | 0 |  |  |  |  | 34.84 |  |  |  |  | DIL
31 | 735000912R00 | Regulace otopného systému při opravách vyregulování dvojregulačních ventilů a kohoutů s termostatickým ovládáním | kus | 130 |  | 0 |  | 0 |  | 0 | 21 | 0 | 0 | 0 | 0 | 0 | 800-731 | RTS 18/ I | Indiv | 0.268 | 34.84 |  |  |  |  | POL1_7
SPU
Díl: | 783 | Dokončovací práce - nátěry |  |  |  | 0 |  | 0 |  | 0 |  | 0 |  | 0 |  | 0 |  |  |  |  | 0 |  |  |  |  | DIL
32 | 783425422U00 | Nátěr synt potr -50 DÜFA M 1a+1z+2e | m | 40 |  | 0 |  | 0 |  | 0 | 21 | 0 | 0 | 0 | 0 | 0 |  | URS | URS | 0 | 0 |  |  |  |  | POL1_7
|  | Nátěry syntetické potrubí do DN 50 barva dražší matný povrch 1x antikorozní, 1x základní, 2x email | [23 empty] | POP
SPU
[24 empty] | 15 | 21
| Celkem |  |  |  |  | 0 | [17 empty] | 0 | 0 | SUM
JKSO:
| 801.11 | budovy nemocnic a nemocnic s poliklinikou | [23 empty] | JKSO
| m3 | svislá nosná konstrukce monolitická betonová tyčová | [23 empty] | JKSOChar
|  | rekonstrukce a modernizace objektu s opravou | [23 empty] | JKSOAkce
END

## 01 D.1.5_C Pol
Položkový soupis prací a dodávek | [25 empty] | #TypZaznamu#
S: | LTPROJEKT/N070 | FAKULTNÍ NEMOCNICE BRNO - ENERGETICKÉ ÚSPORY V BUDOVÁCH FN | [23 empty] | STA
O: | 01 | ENERGETICKÉ ÚSPORY V BUDOVÁCH FN - Pavilon A, B, C, D, D1, E, F | [20 empty] | STA |  |  | OBJ
R: | D.1.5_C | ÚT - Pavilon C | [23 empty] | ROZ
P.č. | Číslo položky | Název položky | MJ | množství | cena / MJ | Celkem | Dodávka | Dodávka celk. | Montáž | Montáž celk. | DPH | cena s DPH | hmotnost / MJ | hmotnost celk.(t) | dem. hmotnost / MJ | dem. hmotnost celk.(t) | Ceník | Cen. soustava / platnost | Cenová úroveň | Nhod / MJ | Nhod celk. | Dodavatel
Díl: | O01 | Ostatní |  |  |  | 0 |  | 0 |  | 0 |  | 0 |  | 0 |  | 0 |  |  |  |  | 0 |  |  |  |  | DIL
1 | O01101001 | Vypuštění a napuštění systému | hod | 90 |  | 0 |  | 0 |  | 0 | 21 | 0 | 0 | 0 | 0 | 0 |  | Vlastní | Indiv | 0 | 0 |  |  |  |  | POL1_1
SPU
2 | O01101002 | Hydraulický výpočet (práce projektanta) | hod | 80 |  | 0 |  | 0 |  | 0 | 21 | 0 | 0 | 0 | 0 | 0 |  | Vlastní | Indiv | 0 | 0 |  |  |  |  | POL1_1
SPU
3 | O01101003 | Topná a tlaková zkouška | hod | 72 |  | 0 |  | 0 |  | 0 | 21 | 0 | 0 | 0 | 0 | 0 |  | Vlastní | Indiv | 0 | 0 |  |  |  |  | POL1_1
|  | Topná a tlaková zkouška | [23 empty] | POP
SPU
4 | O01101004 | Protokol o vyvážení otopného systému | kpl | 1 |  | 0 |  | 0 |  | 0 | 21 | 0 | 0 | 0 | 0 | 0 |  | Vlastní | Indiv | 0 | 0 |  |  |  |  | POL1_1
|  | Topná a tlaková zkouška | [23 empty] | POP
SPU
5 | O01101005 | Nepředvídatelné při montáži | hod | 50 |  | 0 |  | 0 |  | 0 | 21 | 0 | 0 | 0 | 0 | 0 |  | Vlastní | Indiv | 0 | 0 |  |  |  |  | POL1_1
|  | Topná a tlaková zkouška | [23 empty] | POP
SPU
Díl: | 733 | Ústřední vytápění - potrubí |  |  |  | 0 |  | 0 |  | 0 |  | 0 |  | 0 |  | 0 |  |  |  |  | 59.01 |  |  |  |  | DIL
6 | 733111102R00 | Potrubí z trubek závitových ocelových bezešvých, běžných, nízkotlaké, DN 10 | m | 4 |  | 0 |  | 0 |  | 0 | 21 | 0 | 0 | 0 | 0 | 0 | 800-731 | RTS 18/ I | Indiv | 0.381 | 1.52 |  |  |  |  | POL1_7
|  | Potrubí ocelové závitové bezešvé běžné nízkotlaké DN 10 | [23 empty] | POP
SPU
7 | 733111103R00 | Potrubí z trubek závitových ocelových bezešvých, běžných, nízkotlaké, DN 15 | m | 14 |  | 0 |  | 0 |  | 0 | 21 | 0 | 0 | 0 | 0 | 0 | 800-731 | RTS 18/ I | Indiv | 0.392 | 5.49 |  |  |  |  | POL1_7
|  | Potrubí ocelové závitové bezešvé běžné nízkotlaké DN 15 | [23 empty] | POP
SPU
8 | 733111104R00 | Potrubí z trubek závitových ocelových bezešvých, běžných, nízkotlaké, DN 20 | m | 9 |  | 0 |  | 0 |  | 0 | 21 | 0 | 0 | 0 | 0 | 0 | 800-731 | RTS 18/ I | Indiv | 0.368 | 3.31 |  |  |  |  | POL1_7
|  | Potrubí ocelové závitové bezešvé běžné nízkotlaké DN 20 | [23 empty] | POP
SPU
9 | 733113112R00 | Potrubí z trubek závitových příplatek k ceně za zhotovení přípojky z ocelových trubek závitových, , , DN 10 | kus | 28 |  | 0 |  | 0 |  | 0 | 21 | 0 | 0 | 0 | 0 | 0 | 800-731 | RTS 18/ I | Indiv | 0.227 | 6.36 |  |  |  |  | POL1_7
SPU
10 | 733113113R00 | Potrubí z trubek závitových příplatek k ceně za zhotovení přípojky z ocelových trubek závitových, , , DN 15 | kus | 90 |  | 0 |  | 0 |  | 0 | 21 | 0 | 0 | 0 | 0 | 0 | 800-731 | RTS 18/ I | Indiv | 0.237 | 21.33 |  |  |  |  | POL1_7
SPU
11 | 733113114R00 | Potrubí z trubek závitových příplatek k ceně za zhotovení přípojky z ocelových trubek závitových, , , DN 20 | kus | 60 |  | 0 |  | 0 |  | 0 | 21 | 0 | 0 | 0 | 0 | 0 | 800-731 | RTS 18/ I | Indiv | 0.35 | 21 |  |  |  |  | POL1_7
SPU
Díl: | 734 | Ústřední vytápění - armatury |  |  |  | 0 |  | 0 |  | 0 |  | 0 |  | 0 |  | 0 |  |  |  |  | 86.38 |  |  |  |  | DIL
12 | 734209102R00 | Montáž závitových armatur armatury ve specifikaci s jedním závitem, G 3/8" | kus | 88 |  | 0 |  | 0 |  | 0 | 21 | 0 | 0 | 0 | 0 | 0 | 800-731 | RTS 18/ I | Indiv | 0.051 | 4.49 |  |  |  |  | POL1_7
|  | Montáž armatury závitové s jedním závitem G 3/8 | [23 empty] | POP
SPU
13 | 734209112R00 | Montáž závitových armatur armatury ve specifikaci se dvěma závity, G 3/8" | kus | 28 |  | 0 |  | 0 |  | 0 | 21 | 0 | 0 | 0 | 0 | 0 | 800-731 | RTS 18/ I | Indiv | 0.165 | 4.62 |  |  |  |  | POL1_7
SPU
14 | 734209113R00 | Montáž závitových armatur armatury ve specifikaci se dvěma závity, G 1/2" | kus | 90 |  | 0 |  | 0 |  | 0 | 21 | 0 | 0 | 0 | 0 | 0 | 800-731 | RTS 18/ I | Indiv | 0.165 | 14.85 |  |  |  |  | POL1_7
SPU
15 | 734209114R00 | Montáž závitových armatur armatury ve specifikaci se dvěma závity, G 3/4" | kus | 60 |  | 0 |  | 0 |  | 0 | 21 | 0 | 0 | 0 | 0 | 0 | 800-731 | RTS 18/ I | Indiv | 0.206 | 12.36 |  |  |  |  | POL1_7
SPU
16 | 734200811R00 | Demontáž závitových armatur s jedním závitem, do G 1/2" | kus | 78 |  | 0 |  | 0 |  | 0 | 21 | 0 | 0 | 0 | 0 | 0 | 800-731 | RTS 18/ I | Indiv | 0.052 | 4.06 |  |  |  |  | POL1_7
|  | Demontáž armatury závitové s jedním závitem do G 1/2 | [23 empty] | POP
SPU
17 | 734200821R00 | Demontáž závitových armatur se dvěma závity, do G 1/2" | kus | 118 |  | 0 |  | 0 |  | 0 | 21 | 0 | 0 | 0 | 0 | 0 | 800-731 | RTS 18/ I | Indiv | 0.166 | 19.59 |  |  |  |  | POL1_7
SPU
18 | 734200822R00 | Demontáž závitových armatur se dvěma závity, přes 1/2 do G 1" | kus | 60 |  | 0 |  | 0 |  | 0 | 21 | 0 | 0 | 0 | 0 | 0 | 800-731 | RTS 18/ I | Indiv | 0.229 | 13.74 |  |  |  |  | POL1_7
SPU
19 | 734291951R00 | Opravy závitových armatur zpětná montáž hlavic učního a termostatického ovládání | kus | 88 |  | 0 |  | 0 |  | 0 | 21 | 0 | 0 | 0 | 0 | 0 | 800-731 | RTS 18/ I | Indiv | 0.144 | 12.67 |  |  |  |  | POL1_7
SPU
20 | 998734203R00 | Přesun hmot pro armatury v objektech výšky do 4 m | % | 1358.291 |  | 0 |  | 0 |  | 0 | 21 | 0 | 0 | 0 | 0 | 0 | 800-731 | RTS 18/ I | Indiv | 0 | 0 |  |  |  |  | POL1_7
SPU
21 | Pol734001 | Termostatický ventil s otopnému tělesu DN 10, Kvs-0,86 přímý/rohový | ks | 14 |  | 0 |  | 0 |  | 0 | 21 | 0 | 0 | 0 | 0 | 0 |  | Vlastní | Indiv | 0 | 0 |  |  |  |  | POL1_7
SPU
22 | Pol734002 | Termostatický ventil s otopnému tělesu DN 15, Kvs-0,86 přímý/rohový | ks | 44 |  | 0 |  | 0 |  | 0 | 21 | 0 | 0 | 0 | 0 | 0 |  | Vlastní | Indiv | 0 | 0 |  |  |  |  | POL1_7
SPU
23 | Pol734003 | Termostatický ventil s otopnému tělesu DN 20, Kvs-0,86 přímý/rohový | ks | 30 |  | 0 |  | 0 |  | 0 | 21 | 0 | 0 | 0 | 0 | 0 |  | Vlastní | Indiv | 0 | 0 |  |  |  |  | POL1_7
SPU
24 | Pol734007 | Uzavírací šroubení k otopnému tělesu DN 10 přímé/rohové s možností vypouštění šroubení maximálně, otovřeno | ks | 14 |  | 0 |  | 0 |  | 0 | 21 | 0 | 0 | 0 | 0 | 0 |  | Vlastní | Indiv | 0 | 0 |  |  |  |  | POL1_7
SPU
25 | Pol734008 | Uzavírací šroubení k otopnému tělesu DN 15 přímé/rohové s možností vypouštění šroubení maximálně, otovřeno | ks | 44 |  | 0 |  | 0 |  | 0 | 21 | 0 | 0 | 0 | 0 | 0 |  | Vlastní | Indiv | 0 | 0 |  |  |  |  | POL1_7
SPU
26 | Pol734009 | Uzavírací šroubení k otopnému tělesu DN 20 přímé/rohové s možností vypouštění šroubení maximálně, otovřeno | ks | 30 |  | 0 |  | 0 |  | 0 | 21 | 0 | 0 | 0 | 0 | 0 |  | Vlastní | Indiv | 0 | 0 |  |  |  |  | POL1_7
SPU
27 | Pol734013 | Termostatická hlavice s pojistkou proti odcizení | ks | 88 |  | 0 |  | 0 |  | 0 | 21 | 0 | 0 | 0 | 0 | 0 |  | Vlastní | Indiv | 0 | 0 |  |  |  |  | POL1_7
SPU
28 | Pol734014 | Vyvažovací ventil koncových jednotek DN 15, kvs 1,8 | ks | 1 |  | 0 |  | 0 |  | 0 | 21 | 0 | 0 | 0 | 0 | 0 |  | Vlastní | Indiv | 0 | 0 |  |  |  |  | POL1_7
SPU
29 | Pol734015 | Kulový kohout DN 15 | ks | 1 |  | 0 |  | 0 |  | 0 | 21 | 0 | 0 | 0 | 0 | 0 |  | Vlastní | Indiv | 0 | 0 |  |  |  |  | POL1_7
SPU
30 | Pol734101 | Odvzdušňovací ventil DN 10 | ks | 88 |  | 0 |  | 0 |  | 0 | 21 | 0 | 0 | 0 | 0 | 0 |  | Vlastní | Indiv | 0 | 0 |  |  |  |  | POL1_7
|  | Odvzdušňovací ventil DN 10 | [23 empty] | POP
SPU
Díl: | 735 | Ústřední vytápění - otopná tělesa |  |  |  | 0 |  | 0 |  | 0 |  | 0 |  | 0 |  | 0 |  |  |  |  | 23.58 |  |  |  |  | DIL
31 | 735000912R00 | Regulace otopného systému při opravách vyregulování dvojregulačních ventilů a kohoutů s termostatickým ovládáním | kus | 88 |  | 0 |  | 0 |  | 0 | 21 | 0 | 0 | 0 | 0 | 0 | 800-731 | RTS 18/ I | Indiv | 0.268 | 23.58 |  |  |  |  | POL1_7
SPU
Díl: | 783 | Dokončovací práce - nátěry |  |  |  | 0 |  | 0 |  | 0 |  | 0 |  | 0 |  | 0 |  |  |  |  | 0 |  |  |  |  | DIL
32 | 783425422U00 | Nátěr synt potr -50 DÜFA M 1a+1z+2e | m | 27 |  | 0 |  | 0 |  | 0 | 21 | 0 | 0 | 0 | 0 | 0 |  | URS | URS | 0 | 0 |  |  |  |  | POL1_7
|  | Nátěry syntetické potrubí do DN 50 barva dražší matný povrch 1x antikorozní, 1x základní, 2x email | [23 empty] | POP
SPU
[24 empty] | 15 | 21
| Celkem |  |  |  |  | 0 | [17 empty] | 0 | 0 | SUM
JKSO:
| 801.11 | budovy nemocnic a nemocnic s poliklinikou | [23 empty] | JKSO
| m3 | svislá nosná konstrukce monolitická betonová tyčová | [23 empty] | JKSOChar
|  | rekonstrukce a modernizace objektu s opravou | [23 empty] | JKSOAkce
END

## 01 D.1.5_D Pol
Položkový soupis prací a dodávek | [25 empty] | #TypZaznamu#
S: | LTPROJEKT/N070 | FAKULTNÍ NEMOCNICE BRNO - ENERGETICKÉ ÚSPORY V BUDOVÁCH FN | [23 empty] | STA
O: | 01 | ENERGETICKÉ ÚSPORY V BUDOVÁCH FN - Pavilon A, B, C, D, D1, E, F | [20 empty] | STA |  |  | OBJ
R: | D.1.5_D | ÚT - Pavilon D | [23 empty] | ROZ
P.č. | Číslo položky | Název položky | MJ | množství | cena / MJ | Celkem | Dodávka | Dodávka celk. | Montáž | Montáž celk. | DPH | cena s DPH | hmotnost / MJ | hmotnost celk.(t) | dem. hmotnost / MJ | dem. hmotnost celk.(t) | Ceník | Cen. soustava / platnost | Cenová úroveň | Nhod / MJ | Nhod celk. | Dodavatel
Díl: | O01 | Ostatní |  |  |  | 0 |  | 0 |  | 0 |  | 0 |  | 0 |  | 0 |  |  |  |  | 0 |  |  |  |  | DIL
1 | O01101001 | Vypuštění a napuštění systému | hod | 90 |  | 0 |  | 0 |  | 0 | 21 | 0 | 0 | 0 | 0 | 0 |  | Vlastní | Indiv | 0 | 0 |  |  |  |  | POL1_1
SPU
2 | O01101002 | Hydraulický výpočet (práce projektanta) | hod | 80 |  | 0 |  | 0 |  | 0 | 21 | 0 | 0 | 0 | 0 | 0 |  | Vlastní | Indiv | 0 | 0 |  |  |  |  | POL1_1
SPU
3 | O01101003 | Topná a tlaková zkouška | hod | 72 |  | 0 |  | 0 |  | 0 | 21 | 0 | 0 | 0 | 0 | 0 |  | Vlastní | Indiv | 0 | 0 |  |  |  |  | POL1_1
|  | Topná a tlaková zkouška | [23 empty] | POP
SPU
4 | O01101004 | Protokol o vyvážení otopného systému | kpl | 1 |  | 0 |  | 0 |  | 0 | 21 | 0 | 0 | 0 | 0 | 0 |  | Vlastní | Indiv | 0 | 0 |  |  |  |  | POL1_1
|  | Topná a tlaková zkouška | [23 empty] | POP
SPU
5 | O01101005 | Nepředvídatelné při montáži | hod | 50 |  | 0 |  | 0 |  | 0 | 21 | 0 | 0 | 0 | 0 | 0 |  | Vlastní | Indiv | 0 | 0 |  |  |  |  | POL1_1
|  | Topná a tlaková zkouška | [23 empty] | POP
SPU
Díl: | 733 | Ústřední vytápění - potrubí |  |  |  | 0 |  | 0 |  | 0 |  | 0 |  | 0 |  | 0 |  |  |  |  | 37.57 |  |  |  |  | DIL
6 | 733111102R00 | Potrubí z trubek závitových ocelových bezešvých, běžných, nízkotlaké, DN 10 | m | 10 |  | 0 |  | 0 |  | 0 | 21 | 0 | 0 | 0 | 0 | 0 | 800-731 | RTS 18/ I | Indiv | 0.381 | 3.81 |  |  |  |  | POL1_7
|  | Potrubí ocelové závitové bezešvé běžné nízkotlaké DN 10 | [23 empty] | POP
SPU
7 | 733111103R00 | Potrubí z trubek závitových ocelových bezešvých, běžných, nízkotlaké, DN 15 | m | 4 |  | 0 |  | 0 |  | 0 | 21 | 0 | 0 | 0 | 0 | 0 | 800-731 | RTS 18/ I | Indiv | 0.392 | 1.57 |  |  |  |  | POL1_7
|  | Potrubí ocelové závitové bezešvé běžné nízkotlaké DN 15 | [23 empty] | POP
SPU
8 | 733111104R00 | Potrubí z trubek závitových ocelových bezešvých, běžných, nízkotlaké, DN 20 | m | 2 |  | 0 |  | 0 |  | 0 | 21 | 0 | 0 | 0 | 0 | 0 | 800-731 | RTS 18/ I | Indiv | 0.368 | 0.74 |  |  |  |  | POL1_7
|  | Potrubí ocelové závitové bezešvé běžné nízkotlaké DN 20 | [23 empty] | POP
SPU
9 | 733113112R00 | Potrubí z trubek závitových příplatek k ceně za zhotovení přípojky z ocelových trubek závitových, , , DN 10 | kus | 61 |  | 0 |  | 0 |  | 0 | 21 | 0 | 0 | 0 | 0 | 0 | 800-731 | RTS 18/ I | Indiv | 0.227 | 13.85 |  |  |  |  | POL1_7
SPU
10 | 733113113R00 | Potrubí z trubek závitových příplatek k ceně za zhotovení přípojky z ocelových trubek závitových, , , DN 15 | kus | 58 |  | 0 |  | 0 |  | 0 | 21 | 0 | 0 | 0 | 0 | 0 | 800-731 | RTS 18/ I | Indiv | 0.237 | 13.75 |  |  |  |  | POL1_7
SPU
11 | 733113114R00 | Potrubí z trubek závitových příplatek k ceně za zhotovení přípojky z ocelových trubek závitových, , , DN 20 | kus | 11 |  | 0 |  | 0 |  | 0 | 21 | 0 | 0 | 0 | 0 | 0 | 800-731 | RTS 18/ I | Indiv | 0.35 | 3.85 |  |  |  |  | POL1_7
SPU
Díl: | 734 | Ústřední vytápění - armatury |  |  |  | 0 |  | 0 |  | 0 |  | 0 |  | 0 |  | 0 |  |  |  |  | 58.13 |  |  |  |  | DIL
12 | 734209102R00 | Montáž závitových armatur armatury ve specifikaci s jedním závitem, G 3/8" | kus | 65 |  | 0 |  | 0 |  | 0 | 21 | 0 | 0 | 0 | 0 | 0 | 800-731 | RTS 18/ I | Indiv | 0.051 | 3.32 |  |  |  |  | POL1_7
|  | Montáž armatury závitové s jedním závitem G 3/8 | [23 empty] | POP
SPU
13 | 734209112R00 | Montáž závitových armatur armatury ve specifikaci se dvěma závity, G 3/8" | kus | 61 |  | 0 |  | 0 |  | 0 | 21 | 0 | 0 | 0 | 0 | 0 | 800-731 | RTS 18/ I | Indiv | 0.165 | 10.07 |  |  |  |  | POL1_7
SPU
14 | 734209113R00 | Montáž závitových armatur armatury ve specifikaci se dvěma závity, G 1/2" | kus | 60 |  | 0 |  | 0 |  | 0 | 21 | 0 | 0 | 0 | 0 | 0 | 800-731 | RTS 18/ I | Indiv | 0.165 | 9.9 |  |  |  |  | POL1_7
SPU
15 | 734209114R00 | Montáž závitových armatur armatury ve specifikaci se dvěma závity, G 3/4" | kus | 11 |  | 0 |  | 0 |  | 0 | 21 | 0 | 0 | 0 | 0 | 0 | 800-731 | RTS 18/ I | Indiv | 0.206 | 2.27 |  |  |  |  | POL1_7
SPU
16 | 734200811R00 | Demontáž závitových armatur s jedním závitem, do G 1/2" | kus | 18 |  | 0 |  | 0 |  | 0 | 21 | 0 | 0 | 0 | 0 | 0 | 800-731 | RTS 18/ I | Indiv | 0.052 | 0.94 |  |  |  |  | POL1_7
|  | Demontáž armatury závitové s jedním závitem do G 1/2 | [23 empty] | POP
SPU
17 | 734200821R00 | Demontáž závitových armatur se dvěma závity, do G 1/2" | kus | 119 |  | 0 |  | 0 |  | 0 | 21 | 0 | 0 | 0 | 0 | 0 | 800-731 | RTS 18/ I | Indiv | 0.166 | 19.75 |  |  |  |  | POL1_7
SPU
18 | 734200822R00 | Demontáž závitových armatur se dvěma závity, přes 1/2 do G 1" | kus | 11 |  | 0 |  | 0 |  | 0 | 21 | 0 | 0 | 0 | 0 | 0 | 800-731 | RTS 18/ I | Indiv | 0.229 | 2.52 |  |  |  |  | POL1_7
SPU
19 | 734291951R00 | Opravy závitových armatur zpětná montáž hlavic učního a termostatického ovládání | kus | 65 |  | 0 |  | 0 |  | 0 | 21 | 0 | 0 | 0 | 0 | 0 | 800-731 | RTS 18/ I | Indiv | 0.144 | 9.36 |  |  |  |  | POL1_7
SPU
20 | 998734203R00 | Přesun hmot pro armatury v objektech výšky do 4 m | % | 942.263 |  | 0 |  | 0 |  | 0 | 21 | 0 | 0 | 0 | 0 | 0 | 800-731 | RTS 18/ I | Indiv | 0 | 0 |  |  |  |  | POL1_7
SPU
21 | Pol734001 | Termostatický ventil s otopnému tělesu DN 10, Kvs-0,86 přímý/rohový | ks | 31 |  | 0 |  | 0 |  | 0 | 21 | 0 | 0 | 0 | 0 | 0 |  | Vlastní | Indiv | 0 | 0 |  |  |  |  | POL1_7
SPU
22 | Pol734002 | Termostatický ventil s otopnému tělesu DN 15, Kvs-0,86 přímý/rohový | ks | 28 |  | 0 |  | 0 |  | 0 | 21 | 0 | 0 | 0 | 0 | 0 |  | Vlastní | Indiv | 0 | 0 |  |  |  |  | POL1_7
SPU
23 | Pol734003 | Termostatický ventil s otopnému tělesu DN 20, Kvs-0,86 přímý/rohový | ks | 6 |  | 0 |  | 0 |  | 0 | 21 | 0 | 0 | 0 | 0 | 0 |  | Vlastní | Indiv | 0 | 0 |  |  |  |  | POL1_7
SPU
24 | Pol734007 | Uzavírací šroubení k otopnému tělesu DN 10 přímé/rohové s možností vypouštění šroubení maximálně, otovřeno | ks | 30 |  | 0 |  | 0 |  | 0 | 21 | 0 | 0 | 0 | 0 | 0 |  | Vlastní | Indiv | 0 | 0 |  |  |  |  | POL1_7
SPU
25 | Pol734008 | Uzavírací šroubení k otopnému tělesu DN 15 přímé/rohové s možností vypouštění šroubení maximálně, otovřeno | ks | 30 |  | 0 |  | 0 |  | 0 | 21 | 0 | 0 | 0 | 0 | 0 |  | Vlastní | Indiv | 0 | 0 |  |  |  |  | POL1_7
SPU
26 | Pol734009 | Uzavírací šroubení k otopnému tělesu DN 20 přímé/rohové s možností vypouštění šroubení maximálně, otovřeno | ks | 5 |  | 0 |  | 0 |  | 0 | 21 | 0 | 0 | 0 | 0 | 0 |  | Vlastní | Indiv | 0 | 0 |  |  |  |  | POL1_7
SPU
27 | Pol734013 | Termostatická hlavice s pojistkou proti odcizení | ks | 65 |  | 0 |  | 0 |  | 0 | 21 | 0 | 0 | 0 | 0 | 0 |  | Vlastní | Indiv | 0 | 0 |  |  |  |  | POL1_7
SPU
28 | Pol734014 | Vyvažovací ventil koncových jednotek DN 15, Kvs 1,8 | ks | 1 |  | 0 |  | 0 |  | 0 | 21 | 0 | 0 | 0 | 0 | 0 |  | Vlastní | Indiv | 0 | 0 |  |  |  |  | POL1_7
SPU
29 | Pol734015 | Kulový kohout DN 15 | ks | 1 |  | 0 |  | 0 |  | 0 | 21 | 0 | 0 | 0 | 0 | 0 |  | Vlastní | Indiv | 0 | 0 |  |  |  |  | POL1_7
SPU
30 | Pol734101 | Odvzdušňovací ventil DN 10 | ks | 65 |  | 0 |  | 0 |  | 0 | 21 | 0 | 0 | 0 | 0 | 0 |  | Vlastní | Indiv | 0 | 0 |  |  |  |  | POL1_7
|  | Odvzdušňovací ventil DN 10 | [23 empty] | POP
SPU
Díl: | 735 | Ústřední vytápění - otopná tělesa |  |  |  | 0 |  | 0 |  | 0 |  | 0 |  | 0 |  | 0 |  |  |  |  | 17.42 |  |  |  |  | DIL
31 | 735000912R00 | Regulace otopného systému při opravách vyregulování dvojregulačních ventilů a kohoutů s termostatickým ovládáním | kus | 65 |  | 0 |  | 0 |  | 0 | 21 | 0 | 0 | 0 | 0 | 0 | 800-731 | RTS 18/ I | Indiv | 0.268 | 17.42 |  |  |  |  | POL1_7
SPU
Díl: | 783 | Dokončovací práce - nátěry |  |  |  | 0 |  | 0 |  | 0 |  | 0 |  | 0 |  | 0 |  |  |  |  | 0 |  |  |  |  | DIL
32 | 783425422U00 | Nátěr synt potr -50 DÜFA M 1a+1z+2e | m | 16 |  | 0 |  | 0 |  | 0 | 21 | 0 | 0 | 0 | 0 | 0 |  | URS | URS | 0 | 0 |  |  |  |  | POL1_7
|  | Nátěry syntetické potrubí do DN 50 barva dražší matný povrch 1x antikorozní, 1x základní, 2x email | [23 empty] | POP
SPU
[24 empty] | 15 | 21
| Celkem |  |  |  |  | 0 | [17 empty] | 0 | 0 | SUM
JKSO:
| 801.11 | budovy nemocnic a nemocnic s poliklinikou | [23 empty] | JKSO
| m3 | svislá nosná konstrukce monolitická betonová tyčová | [23 empty] | JKSOChar
|  | rekonstrukce a modernizace objektu s opravou | [23 empty] | JKSOAkce
END

## 01 D.1.5_D1 Pol
Položkový soupis prací a dodávek | [25 empty] | #TypZaznamu#
S: | LTPROJEKT/N070 | FAKULTNÍ NEMOCNICE BRNO - ENERGETICKÉ ÚSPORY V BUDOVÁCH FN | [23 empty] | STA
O: | 01 | ENERGETICKÉ ÚSPORY V BUDOVÁCH FN - Pavilon A, B, C, D, D1, E, F | [20 empty] | STA |  |  | OBJ
R: | D.1.5_D1 | ÚT - Pavilon D1 | [23 empty] | ROZ
P.č. | Číslo položky | Název položky | MJ | množství | cena / MJ | Celkem | Dodávka | Dodávka celk. | Montáž | Montáž celk. | DPH | cena s DPH | hmotnost / MJ | hmotnost celk.(t) | dem. hmotnost / MJ | dem. hmotnost celk.(t) | Ceník | Cen. soustava / platnost | Cenová úroveň | Nhod / MJ | Nhod celk. | Dodavatel
Díl: | O01 | Ostatní |  |  |  | 0 |  | 0 |  | 0 |  | 0 |  | 0 |  | 0 |  |  |  |  | 0 |  |  |  |  | DIL
1 | O01101001 | Vypuštění a napuštění systému | hod | 72 |  | 0 |  | 0 |  | 0 | 21 | 0 | 0 | 0 | 0 | 0 |  | Vlastní | Indiv | 0 | 0 |  |  |  |  | POL1_1
SPU
2 | O01101002 | Hydraulický výpočet (práce projektanta) | hod | 75 |  | 0 |  | 0 |  | 0 | 21 | 0 | 0 | 0 | 0 | 0 |  | Vlastní | Indiv | 0 | 0 |  |  |  |  | POL1_1
SPU
3 | O01101003 | Topná a tlaková zkouška | hod | 72 |  | 0 |  | 0 |  | 0 | 21 | 0 | 0 | 0 | 0 | 0 |  | Vlastní | Indiv | 0 | 0 |  |  |  |  | POL1_1
SPU
4 | O01101004 | Protokol o vyvážení otopného systému | kpl | 1 |  | 0 |  | 0 |  | 0 | 21 | 0 | 0 | 0 | 0 | 0 |  | Vlastní | Indiv | 0 | 0 |  |  |  |  | POL1_1
|  | Topná a tlaková zkouška | [23 empty] | POP
SPU
5 | O01101005 | Nepředvídatelné při montáži | hod | 50 |  | 0 |  | 0 |  | 0 | 21 | 0 | 0 | 0 | 0 | 0 |  | Vlastní | Indiv | 0 | 0 |  |  |  |  | POL1_1
|  | Topná a tlaková zkouška | [23 empty] | POP
SPU
Díl: | 733 | Ústřední vytápění - potrubí |  |  |  | 0 |  | 0 |  | 0 |  | 0 |  | 0 |  | 0 |  |  |  |  | 52.12 |  |  |  |  | DIL
6 | 733111102R00 | Potrubí z trubek závitových ocelových bezešvých, běžných, nízkotlaké, DN 10 | m | 10 |  | 0 |  | 0 |  | 0 | 21 | 0 | 0 | 0 | 0 | 0 | 800-731 | RTS 18/ I | Indiv | 0.381 | 3.81 |  |  |  |  | POL1_7
|  | Potrubí ocelové závitové bezešvé běžné nízkotlaké DN 10 | [23 empty] | POP
SPU
7 | 733111103R00 | Potrubí z trubek závitových ocelových bezešvých, běžných, nízkotlaké, DN 15 | m | 8 |  | 0 |  | 0 |  | 0 | 21 | 0 | 0 | 0 | 0 | 0 | 800-731 | RTS 18/ I | Indiv | 0.392 | 3.14 |  |  |  |  | POL1_7
|  | Potrubí ocelové závitové bezešvé běžné nízkotlaké DN 15 | [23 empty] | POP
SPU
8 | 733111104R00 | Potrubí z trubek závitových ocelových bezešvých, běžných, nízkotlaké, DN 20 | m | 7 |  | 0 |  | 0 |  | 0 | 21 | 0 | 0 | 0 | 0 | 0 | 800-731 | RTS 18/ I | Indiv | 0.368 | 2.58 |  |  |  |  | POL1_7
|  | Potrubí ocelové závitové bezešvé běžné nízkotlaké DN 20 | [23 empty] | POP
SPU
9 | 733113112R00 | Potrubí z trubek závitových příplatek k ceně za zhotovení přípojky z ocelových trubek závitových, , , DN 10 | kus | 64 |  | 0 |  | 0 |  | 0 | 21 | 0 | 0 | 0 | 0 | 0 | 800-731 | RTS 18/ I | Indiv | 0.227 | 14.53 |  |  |  |  | POL1_7
SPU
10 | 733113113R00 | Potrubí z trubek závitových příplatek k ceně za zhotovení přípojky z ocelových trubek závitových, , , DN 15 | kus | 49 |  | 0 |  | 0 |  | 0 | 21 | 0 | 0 | 0 | 0 | 0 | 800-731 | RTS 18/ I | Indiv | 0.237 | 11.61 |  |  |  |  | POL1_7
SPU
11 | 733113114R00 | Potrubí z trubek závitových příplatek k ceně za zhotovení přípojky z ocelových trubek závitových, , , DN 20 | kus | 47 |  | 0 |  | 0 |  | 0 | 21 | 0 | 0 | 0 | 0 | 0 | 800-731 | RTS 18/ I | Indiv | 0.35 | 16.45 |  |  |  |  | POL1_7
SPU
Díl: | 734 | Ústřední vytápění - armatury |  |  |  | 0 |  | 0 |  | 0 |  | 0 |  | 0 |  | 0 |  |  |  |  | 75.71 |  |  |  |  | DIL
12 | 734209102R00 | Montáž závitových armatur armatury ve specifikaci s jedním závitem, G 3/8" | kus | 79 |  | 0 |  | 0 |  | 0 | 21 | 0 | 0 | 0 | 0 | 0 | 800-731 | RTS 18/ I | Indiv | 0.051 | 4.03 |  |  |  |  | POL1_7
|  | Montáž armatury závitové s jedním závitem G 3/8 | [23 empty] | POP
SPU
13 | 734209112R00 | Montáž závitových armatur armatury ve specifikaci se dvěma závity, G 3/8" | kus | 64 |  | 0 |  | 0 |  | 0 | 21 | 0 | 0 | 0 | 0 | 0 | 800-731 | RTS 18/ I | Indiv | 0.165 | 10.56 |  |  |  |  | POL1_7
SPU
14 | 734209113R00 | Montáž závitových armatur armatury ve specifikaci se dvěma závity, G 1/2" | kus | 49 |  | 0 |  | 0 |  | 0 | 21 | 0 | 0 | 0 | 0 | 0 | 800-731 | RTS 18/ I | Indiv | 0.165 | 8.09 |  |  |  |  | POL1_7
SPU
15 | 734209114R00 | Montáž závitových armatur armatury ve specifikaci se dvěma závity, G 3/4" | kus | 45 |  | 0 |  | 0 |  | 0 | 21 | 0 | 0 | 0 | 0 | 0 | 800-731 | RTS 18/ I | Indiv | 0.206 | 9.27 |  |  |  |  | POL1_7
SPU
16 | 734200811R00 | Demontáž závitových armatur s jedním závitem, do G 1/2" | kus | 55 |  | 0 |  | 0 |  | 0 | 21 | 0 | 0 | 0 | 0 | 0 | 800-731 | RTS 18/ I | Indiv | 0.052 | 2.86 |  |  |  |  | POL1_7
|  | Demontáž armatury závitové s jedním závitem do G 1/2 | [23 empty] | POP
SPU
17 | 734200821R00 | Demontáž závitových armatur se dvěma závity, do G 1/2" | kus | 113 |  | 0 |  | 0 |  | 0 | 21 | 0 | 0 | 0 | 0 | 0 | 800-731 | RTS 18/ I | Indiv | 0.166 | 18.76 |  |  |  |  | POL1_7
SPU
18 | 734200822R00 | Demontáž závitových armatur se dvěma závity, přes 1/2 do G 1" | kus | 47 |  | 0 |  | 0 |  | 0 | 21 | 0 | 0 | 0 | 0 | 0 | 800-731 | RTS 18/ I | Indiv | 0.229 | 10.76 |  |  |  |  | POL1_7
SPU
19 | 734291951R00 | Opravy závitových armatur zpětná montáž hlavic učního a termostatického ovládání | kus | 79 |  | 0 |  | 0 |  | 0 | 21 | 0 | 0 | 0 | 0 | 0 | 800-731 | RTS 18/ I | Indiv | 0.144 | 11.38 |  |  |  |  | POL1_7
SPU
20 | 998734203R00 | Přesun hmot pro armatury v objektech výšky do 4 m | % | 1189.447 |  | 0 |  | 0 |  | 0 | 21 | 0 | 0 | 0 | 0 | 0 | 800-731 | RTS 18/ I | Indiv | 0 | 0 |  |  |  |  | POL1_7
SPU
21 | Pol734001 | Termostatický ventil s otopnému tělesu DN 10, Kvs-0,86 přímý/rohový | ks | 32 |  | 0 |  | 0 |  | 0 | 21 | 0 | 0 | 0 | 0 | 0 |  | Vlastní | Indiv | 0 | 0 |  |  |  |  | POL1_7
SPU
22 | Pol734002 | Termostatický ventil s otopnému tělesu DN 15, Kvs-0,86 přímý/rohový | ks | 25 |  | 0 |  | 0 |  | 0 | 21 | 0 | 0 | 0 | 0 | 0 |  | Vlastní | Indiv | 0 | 0 |  |  |  |  | POL1_7
SPU
23 | Pol734003 | Termostatický ventil s otopnému tělesu DN 20, Kvs-0,86 přímý/rohový | ks | 22 |  | 0 |  | 0 |  | 0 | 21 | 0 | 0 | 0 | 0 | 0 |  | Vlastní | Indiv | 0 | 0 |  |  |  |  | POL1_7
SPU
24 | Pol734007 | Uzavírací šroubení k otopnému tělesu DN 10 přímé/rohové s možností vypouštění šroubení maximálně, otovřeno | ks | 32 |  | 0 |  | 0 |  | 0 | 21 | 0 | 0 | 0 | 0 | 0 |  | Vlastní | Indiv | 0 | 0 |  |  |  |  | POL1_7
SPU
25 | Pol734008 | Uzavírací šroubení k otopnému tělesu DN 15 přímé/rohové s možností vypouštění šroubení maximálně, otovřeno | ks | 24 |  | 0 |  | 0 |  | 0 | 21 | 0 | 0 | 0 | 0 | 0 |  | Vlastní | Indiv | 0 | 0 |  |  |  |  | POL1_7
SPU
26 | Pol734009 | Uzavírací šroubení k otopnému tělesu DN 20 přímé/rohové s možností vypouštění šroubení maximálně, otovřeno | ks | 23 |  | 0 |  | 0 |  | 0 | 21 | 0 | 0 | 0 | 0 | 0 |  | Vlastní | Indiv | 0 | 0 |  |  |  |  | POL1_7
SPU
27 | Pol734013 | Termostatická hlavice s pojistkou proti odcizení | ks | 79 |  | 0 |  | 0 |  | 0 | 21 | 0 | 0 | 0 | 0 | 0 |  | Vlastní | Indiv | 0 | 0 |  |  |  |  | POL1_7
SPU
28 | Pol734101 | Odvzdušňovací ventil DN 10 | ks | 79 |  | 0 |  | 0 |  | 0 | 21 | 0 | 0 | 0 | 0 | 0 |  | Vlastní | Indiv | 0 | 0 |  |  |  |  | POL1_7
|  | Odvzdušňovací ventil DN 10 | [23 empty] | POP
SPU
Díl: | 735 | Ústřední vytápění - otopná tělesa |  |  |  | 0 |  | 0 |  | 0 |  | 0 |  | 0 |  | 0 |  |  |  |  | 21.17 |  |  |  |  | DIL
29 | 735000912R00 | Regulace otopného systému při opravách vyregulování dvojregulačních ventilů a kohoutů s termostatickým ovládáním | kus | 79 |  | 0 |  | 0 |  | 0 | 21 | 0 | 0 | 0 | 0 | 0 | 800-731 | RTS 18/ I | Indiv | 0.268 | 21.17 |  |  |  |  | POL1_7
SPU
Díl: | 783 | Dokončovací práce - nátěry |  |  |  | 0 |  | 0 |  | 0 |  | 0 |  | 0 |  | 0 |  |  |  |  | 0 |  |  |  |  | DIL
30 | 783425422U00 | Nátěr synt potr -50 DÜFA M 1a+1z+2e | m | 25 |  | 0 |  | 0 |  | 0 | 21 | 0 | 0 | 0 | 0 | 0 |  | URS | URS | 0 | 0 |  |  |  |  | POL1_7
|  | Nátěry syntetické potrubí do DN 50 barva dražší matný povrch 1x antikorozní, 1x základní, 2x email | [23 empty] | POP
SPU
[24 empty] | 15 | 21
| Celkem |  |  |  |  | 0 | [17 empty] | 0 | 0 | SUM
JKSO:
| 801.11 | budovy nemocnic a nemocnic s poliklinikou | [23 empty] | JKSO
| m3 | svislá nosná konstrukce monolitická betonová tyčová | [23 empty] | JKSOChar
|  | rekonstrukce a modernizace objektu s opravou | [23 empty] | JKSOAkce
END

## 01 D.1.5_E Pol
Položkový soupis prací a dodávek | [25 empty] | #TypZaznamu#
S: | LTPROJEKT/N070 | FAKULTNÍ NEMOCNICE BRNO - ENERGETICKÉ ÚSPORY V BUDOVÁCH FN | [23 empty] | STA
O: | 01 | ENERGETICKÉ ÚSPORY V BUDOVÁCH FN - Pavilon A, B, C, D, D1, E, F | [20 empty] | STA |  |  | OBJ
R: | D.1.5_E | ÚT - Pavilon E | [23 empty] | ROZ
P.č. | Číslo položky | Název položky | MJ | množství | cena / MJ | Celkem | Dodávka | Dodávka celk. | Montáž | Montáž celk. | DPH | cena s DPH | hmotnost / MJ | hmotnost celk.(t) | dem. hmotnost / MJ | dem. hmotnost celk.(t) | Ceník | Cen. soustava / platnost | Cenová úroveň | Nhod / MJ | Nhod celk. | Dodavatel
Díl: | O01 | Ostatní |  |  |  | 0 |  | 0 |  | 0 |  | 0 |  | 0 |  | 0 |  |  |  |  | 0 |  |  |  |  | DIL
1 | O01101001 | Vypuštění a napuštění systému | hod | 150 |  | 0 |  | 0 |  | 0 | 21 | 0 | 0 | 0 | 0 | 0 |  | Vlastní | Indiv | 0 | 0 |  |  |  |  | POL1_1
SPU
2 | O01101002 | Hydraulický výpočet (práce projektanta) | hod | 125 |  | 0 |  | 0 |  | 0 | 21 | 0 | 0 | 0 | 0 | 0 |  | Vlastní | Indiv | 0 | 0 |  |  |  |  | POL1_1
SPU
3 | O01101003 | Topná a tlaková zkouška | hod | 72 |  | 0 |  | 0 |  | 0 | 21 | 0 | 0 | 0 | 0 | 0 |  | Vlastní | Indiv | 0 | 0 |  |  |  |  | POL1_1
|  | Topná a tlaková zkouška | [23 empty] | POP
SPU
4 | O01101004 | Protokol o vyvážení otopného systému | kpl | 1 |  | 0 |  | 0 |  | 0 | 21 | 0 | 0 | 0 | 0 | 0 |  | Vlastní | Indiv | 0 | 0 |  |  |  |  | POL1_1
|  | Topná a tlaková zkouška | [23 empty] | POP
SPU
5 | O01101005 | Nepředvídatelné při montáži | hod | 50 |  | 0 |  | 0 |  | 0 | 21 | 0 | 0 | 0 | 0 | 0 |  | Vlastní | Indiv | 0 | 0 |  |  |  |  | POL1_1
|  | Topná a tlaková zkouška | [23 empty] | POP
SPU
Díl: | 733 | Ústřední vytápění - potrubí |  |  |  | 0 |  | 0 |  | 0 |  | 0 |  | 0 |  | 0 |  |  |  |  | 103.47 |  |  |  |  | DIL
6 | 733111102R00 | Potrubí z trubek závitových ocelových bezešvých, běžných, nízkotlaké, DN 10 | m | 8 |  | 0 |  | 0 |  | 0 | 21 | 0 | 0 | 0 | 0 | 0 | 800-731 | RTS 18/ I | Indiv | 0.381 | 3.05 |  |  |  |  | POL1_7
|  | Potrubí ocelové závitové bezešvé běžné nízkotlaké DN 10 | [23 empty] | POP
SPU
7 | 733111103R00 | Potrubí z trubek závitových ocelových bezešvých, běžných, nízkotlaké, DN 15 | m | 21 |  | 0 |  | 0 |  | 0 | 21 | 0 | 0 | 0 | 0 | 0 | 800-731 | RTS 18/ I | Indiv | 0.392 | 8.23 |  |  |  |  | POL1_7
|  | Potrubí ocelové závitové bezešvé běžné nízkotlaké DN 15 | [23 empty] | POP
SPU
8 | 733111104R00 | Potrubí z trubek závitových ocelových bezešvých, běžných, nízkotlaké, DN 20 | m | 18 |  | 0 |  | 0 |  | 0 | 21 | 0 | 0 | 0 | 0 | 0 | 800-731 | RTS 18/ I | Indiv | 0.368 | 6.62 |  |  |  |  | POL1_7
|  | Potrubí ocelové závitové bezešvé běžné nízkotlaké DN 20 | [23 empty] | POP
SPU
9 | 733113112R00 | Potrubí z trubek závitových příplatek k ceně za zhotovení přípojky z ocelových trubek závitových, , , DN 10 | kus | 54 |  | 0 |  | 0 |  | 0 | 21 | 0 | 0 | 0 | 0 | 0 | 800-731 | RTS 18/ I | Indiv | 0.227 | 12.26 |  |  |  |  | POL1_7
SPU
10 | 733113113R00 | Potrubí z trubek závitových příplatek k ceně za zhotovení přípojky z ocelových trubek závitových, , , DN 15 | kus | 138 |  | 0 |  | 0 |  | 0 | 21 | 0 | 0 | 0 | 0 | 0 | 800-731 | RTS 18/ I | Indiv | 0.237 | 32.71 |  |  |  |  | POL1_7
SPU
11 | 733113114R00 | Potrubí z trubek závitových příplatek k ceně za zhotovení přípojky z ocelových trubek závitových, , , DN 20 | kus | 116 |  | 0 |  | 0 |  | 0 | 21 | 0 | 0 | 0 | 0 | 0 | 800-731 | RTS 18/ I | Indiv | 0.35 | 40.6 |  |  |  |  | POL1_7
SPU
Díl: | 734 | Ústřední vytápění - armatury |  |  |  | 0 |  | 0 |  | 0 |  | 0 |  | 0 |  | 0 |  |  |  |  | 146.28 |  |  |  |  | DIL
12 | 734209102R00 | Montáž závitových armatur armatury ve specifikaci s jedním závitem, G 3/8" | kus | 154 |  | 0 |  | 0 |  | 0 | 21 | 0 | 0 | 0 | 0 | 0 | 800-731 | RTS 18/ I | Indiv | 0.051 | 7.85 |  |  |  |  | POL1_7
|  | Montáž armatury závitové s jedním závitem G 3/8 | [23 empty] | POP
SPU
13 | 734209112R00 | Montáž závitových armatur armatury ve specifikaci se dvěma závity, G 3/8" | kus | 54 |  | 0 |  | 0 |  | 0 | 21 | 0 | 0 | 0 | 0 | 0 | 800-731 | RTS 18/ I | Indiv | 0.165 | 8.91 |  |  |  |  | POL1_7
SPU
14 | 734209113R00 | Montáž závitových armatur armatury ve specifikaci se dvěma závity, G 1/2" | kus | 138 |  | 0 |  | 0 |  | 0 | 21 | 0 | 0 | 0 | 0 | 0 | 800-731 | RTS 18/ I | Indiv | 0.165 | 22.77 |  |  |  |  | POL1_7
SPU
15 | 734209114R00 | Montáž závitových armatur armatury ve specifikaci se dvěma závity, G 3/4" | kus | 116 |  | 0 |  | 0 |  | 0 | 21 | 0 | 0 | 0 | 0 | 0 | 800-731 | RTS 18/ I | Indiv | 0.206 | 23.9 |  |  |  |  | POL1_7
SPU
16 | 734200811R00 | Demontáž závitových armatur s jedním závitem, do G 1/2" | kus | 43 |  | 0 |  | 0 |  | 0 | 21 | 0 | 0 | 0 | 0 | 0 | 800-731 | RTS 18/ I | Indiv | 0.052 | 2.24 |  |  |  |  | POL1_7
|  | Demontáž armatury závitové s jedním závitem do G 1/2 | [23 empty] | POP
SPU
17 | 734200821R00 | Demontáž závitových armatur se dvěma závity, do G 1/2" | kus | 192 |  | 0 |  | 0 |  | 0 | 21 | 0 | 0 | 0 | 0 | 0 | 800-731 | RTS 18/ I | Indiv | 0.166 | 31.87 |  |  |  |  | POL1_7
SPU
18 | 734200822R00 | Demontáž závitových armatur se dvěma závity, přes 1/2 do G 1" | kus | 116 |  | 0 |  | 0 |  | 0 | 21 | 0 | 0 | 0 | 0 | 0 | 800-731 | RTS 18/ I | Indiv | 0.229 | 26.56 |  |  |  |  | POL1_7
SPU
19 | 734291951R00 | Opravy závitových armatur zpětná montáž hlavic učního a termostatického ovládání | kus | 154 |  | 0 |  | 0 |  | 0 | 21 | 0 | 0 | 0 | 0 | 0 | 800-731 | RTS 18/ I | Indiv | 0.144 | 22.18 |  |  |  |  | POL1_7
SPU
20 | 998734203R00 | Přesun hmot pro armatury v objektech výšky do 4 m | % | 2349.695 |  | 0 |  | 0 |  | 0 | 21 | 0 | 0 | 0 | 0 | 0 | 800-731 | RTS 18/ I | Indiv | 0 | 0 |  |  |  |  | POL1_7
SPU
21 | Pol734001 | Termostatický ventil s otopnému tělesu DN 10, Kvs-0,86 přímý/rohový | ks | 27 |  | 0 |  | 0 |  | 0 | 21 | 0 | 0 | 0 | 0 | 0 |  | Vlastní | Indiv | 0 | 0 |  |  |  |  | POL1_7
SPU
22 | Pol734002 | Termostatický ventil s otopnému tělesu DN 15, Kvs-0,86 přímý/rohový | ks | 69 |  | 0 |  | 0 |  | 0 | 21 | 0 | 0 | 0 | 0 | 0 |  | Vlastní | Indiv | 0 | 0 |  |  |  |  | POL1_7
SPU
23 | Pol734003 | Termostatický ventil s otopnému tělesu DN 20, Kvs-0,86 přímý/rohový | ks | 58 |  | 0 |  | 0 |  | 0 | 21 | 0 | 0 | 0 | 0 | 0 |  | Vlastní | Indiv | 0 | 0 |  |  |  |  | POL1_7
SPU
24 | Pol734007 | Uzavírací šroubení k otopnému tělesu DN 10 přímé/rohové s možností vypouštění šroubení maximálně, otovřeno | ks | 27 |  | 0 |  | 0 |  | 0 | 21 | 0 | 0 | 0 | 0 | 0 |  | Vlastní | Indiv | 0 | 0 |  |  |  |  | POL1_7
SPU
25 | Pol734008 | Uzavírací šroubení k otopnému tělesu DN 15 přímé/rohové s možností vypouštění šroubení maximálně, otovřeno | ks | 69 |  | 0 |  | 0 |  | 0 | 21 | 0 | 0 | 0 | 0 | 0 |  | Vlastní | Indiv | 0 | 0 |  |  |  |  | POL1_7
SPU
26 | Pol734009 | Uzavírací šroubení k otopnému tělesu DN 20 přímé/rohové s možností vypouštění šroubení maximálně, otovřeno | ks | 58 |  | 0 |  | 0 |  | 0 | 21 | 0 | 0 | 0 | 0 | 0 |  | Vlastní | Indiv | 0 | 0 |  |  |  |  | POL1_7
SPU
27 | Pol734013 | Termostatická hlavice s pojistkou proti odcizení | ks | 154 |  | 0 |  | 0 |  | 0 | 21 | 0 | 0 | 0 | 0 | 0 |  | Vlastní | Indiv | 0 | 0 |  |  |  |  | POL1_7
SPU
28 | Pol734101 | Odvzdušňovací ventil DN 10 | ks | 154 |  | 0 |  | 0 |  | 0 | 21 | 0 | 0 | 0 | 0 | 0 |  | Vlastní | Indiv | 0 | 0 |  |  |  |  | POL1_7
|  | Odvzdušňovací ventil DN 10 | [23 empty] | POP
SPU
Díl: | 735 | Ústřední vytápění - otopná tělesa |  |  |  | 0 |  | 0 |  | 0 |  | 0 |  | 0 |  | 0 |  |  |  |  | 41.27 |  |  |  |  | DIL
29 | 735000912R00 | Regulace otopného systému při opravách vyregulování dvojregulačních ventilů a kohoutů s termostatickým ovládáním | kus | 154 |  | 0 |  | 0 |  | 0 | 21 | 0 | 0 | 0 | 0 | 0 | 800-731 | RTS 18/ I | Indiv | 0.268 | 41.27 |  |  |  |  | POL1_7
SPU
Díl: | 783 | Dokončovací práce - nátěry |  |  |  | 0 |  | 0 |  | 0 |  | 0 |  | 0 |  | 0 |  |  |  |  | 0 |  |  |  |  | DIL
30 | 783425422U00 | Nátěr synt potr -50 DÜFA M 1a+1z+2e | m | 47 |  | 0 |  | 0 |  | 0 | 21 | 0 | 0 | 0 | 0 | 0 |  | URS | URS | 0 | 0 |  |  |  |  | POL1_7
|  | Nátěry syntetické potrubí do DN 50 barva dražší matný povrch 1x antikorozní, 1x základní, 2x email | [23 empty] | POP
SPU
[24 empty] | 15 | 21
| Celkem |  |  |  |  | 0 | [17 empty] | 0 | 0 | SUM
JKSO:
| 801.11 | budovy nemocnic a nemocnic s poliklinikou | [23 empty] | JKSO
| m3 | svislá nosná konstrukce monolitická betonová tyčová | [23 empty] | JKSOChar
|  | rekonstrukce a modernizace objektu s opravou | [23 empty] | JKSOAkce
END

## 01 D.1.5_F Pol
Položkový soupis prací a dodávek | [25 empty] | #TypZaznamu#
S: | LTPROJEKT/N070 | FAKULTNÍ NEMOCNICE BRNO - ENERGETICKÉ ÚSPORY V BUDOVÁCH FN | [23 empty] | STA
O: | 01 | ENERGETICKÉ ÚSPORY V BUDOVÁCH FN - Pavilon A, B, C, D, D1, E, F | [20 empty] | STA |  |  | OBJ
R: | D.1.5_F | ÚT - Pavilon F | [23 empty] | ROZ
P.č. | Číslo položky | Název položky | MJ | množství | cena / MJ | Celkem | Dodávka | Dodávka celk. | Montáž | Montáž celk. | DPH | cena s DPH | hmotnost / MJ | hmotnost celk.(t) | dem. hmotnost / MJ | dem. hmotnost celk.(t) | Ceník | Cen. soustava / platnost | Cenová úroveň | Nhod / MJ | Nhod celk. | Dodavatel
Díl: | O01 | Ostatní |  |  |  | 0 |  | 0 |  | 0 |  | 0 |  | 0 |  | 0 |  |  |  |  | 0 |  |  |  |  | DIL
1 | O01101001 | Vypuštění a napuštění systému | hod | 150 |  | 0 |  | 0 |  | 0 | 21 | 0 | 0 | 0 | 0 | 0 |  | Vlastní | Indiv | 0 | 0 |  |  |  |  | POL1_1
SPU
2 | O01101002 | Hydraulický výpočet (práce projektanta) | hod | 125 |  | 0 |  | 0 |  | 0 | 21 | 0 | 0 | 0 | 0 | 0 |  | Vlastní | Indiv | 0 | 0 |  |  |  |  | POL1_1
SPU
3 | O01101003 | Topná a tlaková zkouška | hod | 72 |  | 0 |  | 0 |  | 0 | 21 | 0 | 0 | 0 | 0 | 0 |  | Vlastní | Indiv | 0 | 0 |  |  |  |  | POL1_1
SPU
4 | O01101004 | Protokol o vyvážení otopného systému | kpl | 1 |  | 0 |  | 0 |  | 0 | 21 | 0 | 0 | 0 | 0 | 0 |  | Vlastní | Indiv | 0 | 0 |  |  |  |  | POL1_1
|  | Topná a tlaková zkouška | [23 empty] | POP
SPU
5 | O01101005 | Nepředvídatelné při montáži | hod | 50 |  | 0 |  | 0 |  | 0 | 21 | 0 | 0 | 0 | 0 | 0 |  | Vlastní | Indiv | 0 | 0 |  |  |  |  | POL1_1
|  | Topná a tlaková zkouška | [23 empty] | POP
SPU
Díl: | 733 | Ústřední vytápění - potrubí |  |  |  | 0 |  | 0 |  | 0 |  | 0 |  | 0 |  | 0 |  |  |  |  | 125.45 |  |  |  |  | DIL
6 | 733111102R00 | Potrubí z trubek závitových ocelových bezešvých, běžných, nízkotlaké, DN 10 | m | 16 |  | 0 |  | 0 |  | 0 | 21 | 0 | 0 | 0 | 0 | 0 | 800-731 | RTS 18/ I | Indiv | 0.381 | 6.1 |  |  |  |  | POL1_7
|  | Potrubí ocelové závitové bezešvé běžné nízkotlaké DN 10 | [23 empty] | POP
SPU
7 | 733111103R00 | Potrubí z trubek závitových ocelových bezešvých, běžných, nízkotlaké, DN 15 | m | 31 |  | 0 |  | 0 |  | 0 | 21 | 0 | 0 | 0 | 0 | 0 | 800-731 | RTS 18/ I | Indiv | 0.392 | 12.15 |  |  |  |  | POL1_7
|  | Potrubí ocelové závitové bezešvé běžné nízkotlaké DN 15 | [23 empty] | POP
SPU
8 | 733111104R00 | Potrubí z trubek závitových ocelových bezešvých, běžných, nízkotlaké, DN 20 | m | 13 |  | 0 |  | 0 |  | 0 | 21 | 0 | 0 | 0 | 0 | 0 | 800-731 | RTS 18/ I | Indiv | 0.368 | 4.78 |  |  |  |  | POL1_7
|  | Potrubí ocelové závitové bezešvé běžné nízkotlaké DN 20 | [23 empty] | POP
SPU
9 | 733113112R00 | Potrubí z trubek závitových příplatek k ceně za zhotovení přípojky z ocelových trubek závitových, , , DN 10 | kus | 104 |  | 0 |  | 0 |  | 0 | 21 | 0 | 0 | 0 | 0 | 0 | 800-731 | RTS 18/ I | Indiv | 0.227 | 23.61 |  |  |  |  | POL1_7
SPU
10 | 733113113R00 | Potrubí z trubek závitových příplatek k ceně za zhotovení přípojky z ocelových trubek závitových, , , DN 15 | kus | 207 |  | 0 |  | 0 |  | 0 | 21 | 0 | 0 | 0 | 0 | 0 | 800-731 | RTS 18/ I | Indiv | 0.237 | 49.06 |  |  |  |  | POL1_7
SPU
11 | 733113114R00 | Potrubí z trubek závitových příplatek k ceně za zhotovení přípojky z ocelových trubek závitových, , , DN 20 | kus | 85 |  | 0 |  | 0 |  | 0 | 21 | 0 | 0 | 0 | 0 | 0 | 800-731 | RTS 18/ I | Indiv | 0.35 | 29.75 |  |  |  |  | POL1_7
SPU
Díl: | 734 | Ústřední vytápění - armatury |  |  |  | 0 |  | 0 |  | 0 |  | 0 |  | 0 |  | 0 |  |  |  |  | 180.16 |  |  |  |  | DIL
12 | 734209102R00 | Montáž závitových armatur armatury ve specifikaci s jedním závitem, G 3/8" | kus | 193 |  | 0 |  | 0 |  | 0 | 21 | 0 | 0 | 0 | 0 | 0 | 800-731 | RTS 18/ I | Indiv | 0.051 | 9.84 |  |  |  |  | POL1_7
|  | Montáž armatury závitové s jedním závitem G 3/8 | [23 empty] | POP
SPU
13 | 734209112R00 | Montáž závitových armatur armatury ve specifikaci se dvěma závity, G 3/8" | kus | 104 |  | 0 |  | 0 |  | 0 | 21 | 0 | 0 | 0 | 0 | 0 | 800-731 | RTS 18/ I | Indiv | 0.165 | 17.16 |  |  |  |  | POL1_7
SPU
14 | 734209113R00 | Montáž závitových armatur armatury ve specifikaci se dvěma závity, G 1/2" | kus | 203 |  | 0 |  | 0 |  | 0 | 21 | 0 | 0 | 0 | 0 | 0 | 800-731 | RTS 18/ I | Indiv | 0.165 | 33.5 |  |  |  |  | POL1_7
SPU
15 | 734209114R00 | Montáž závitových armatur armatury ve specifikaci se dvěma závity, G 3/4" | kus | 89 |  | 0 |  | 0 |  | 0 | 21 | 0 | 0 | 0 | 0 | 0 | 800-731 | RTS 18/ I | Indiv | 0.206 | 18.33 |  |  |  |  | POL1_7
SPU
16 | 734200811R00 | Demontáž závitových armatur s jedním závitem, do G 1/2" | kus | 47 |  | 0 |  | 0 |  | 0 | 21 | 0 | 0 | 0 | 0 | 0 | 800-731 | RTS 18/ I | Indiv | 0.052 | 2.44 |  |  |  |  | POL1_7
|  | Demontáž armatury závitové s jedním závitem do G 1/2 | [23 empty] | POP
SPU
17 | 734200821R00 | Demontáž závitových armatur se dvěma závity, do G 1/2" | kus | 311 |  | 0 |  | 0 |  | 0 | 21 | 0 | 0 | 0 | 0 | 0 | 800-731 | RTS 18/ I | Indiv | 0.166 | 51.63 |  |  |  |  | POL1_7
SPU
18 | 734200822R00 | Demontáž závitových armatur se dvěma závity, přes 1/2 do G 1" | kus | 85 |  | 0 |  | 0 |  | 0 | 21 | 0 | 0 | 0 | 0 | 0 | 800-731 | RTS 18/ I | Indiv | 0.229 | 19.47 |  |  |  |  | POL1_7
SPU
19 | 734291951R00 | Opravy závitových armatur zpětná montáž hlavic učního a termostatického ovládání | kus | 193 |  | 0 |  | 0 |  | 0 | 21 | 0 | 0 | 0 | 0 | 0 | 800-731 | RTS 18/ I | Indiv | 0.144 | 27.79 |  |  |  |  | POL1_7
SPU
20 | 998734203R00 | Přesun hmot pro armatury v objektech výšky do 4 m | % | 2919.471 |  | 0 |  | 0 |  | 0 | 21 | 0 | 0 | 0 | 0 | 0 | 800-731 | RTS 18/ I | Indiv | 0 | 0 |  |  |  |  | POL1_7
SPU
21 | Pol734001 | Termostatický ventil s otopnému tělesu DN 10, Kvs-0,86 přímý/rohový | ks | 51 |  | 0 |  | 0 |  | 0 | 21 | 0 | 0 | 0 | 0 | 0 |  | Vlastní | Indiv | 0 | 0 |  |  |  |  | POL1_7
SPU
22 | Pol734002 | Termostatický ventil s otopnému tělesu DN 15, Kvs-0,86 přímý/rohový | ks | 101 |  | 0 |  | 0 |  | 0 | 21 | 0 | 0 | 0 | 0 | 0 |  | Vlastní | Indiv | 0 | 0 |  |  |  |  | POL1_7
SPU
23 | Pol734003 | Termostatický ventil s otopnému tělesu DN 20, Kvs-0,86 přímý/rohový | ks | 41 |  | 0 |  | 0 |  | 0 | 21 | 0 | 0 | 0 | 0 | 0 |  | Vlastní | Indiv | 0 | 0 |  |  |  |  | POL1_7
SPU
24 | Pol734007 | Uzavírací šroubení k otopnému tělesu DN 10 přímé/rohové s možností vypouštění šroubení maximálně, otovřeno | ks | 53 |  | 0 |  | 0 |  | 0 | 21 | 0 | 0 | 0 | 0 | 0 |  | Vlastní | Indiv | 0 | 0 |  |  |  |  | POL1_7
SPU
25 | Pol734008 | Uzavírací šroubení k otopnému tělesu DN 15 přímé/rohové s možností vypouštění šroubení maximálně, otovřeno | ks | 102 |  | 0 |  | 0 |  | 0 | 21 | 0 | 0 | 0 | 0 | 0 |  | Vlastní | Indiv | 0 | 0 |  |  |  |  | POL1_7
SPU
26 | Pol734009 | Uzavírací šroubení k otopnému tělesu DN 20 přímé/rohové s možností vypouštění šroubení maximálně, otovřeno | ks | 38 |  | 0 |  | 0 |  | 0 | 21 | 0 | 0 | 0 | 0 | 0 |  | Vlastní | Indiv | 0 | 0 |  |  |  |  | POL1_7
SPU
27 | Pol734013 | Termostatická hlavice s pojistkou proti odcizení | ks | 193 |  | 0 |  | 0 |  | 0 | 21 | 0 | 0 | 0 | 0 | 0 |  | Vlastní | Indiv | 0 | 0 |  |  |  |  | POL1_7
SPU
28 | Pol734014 | Vyvažovací ventil koncových jednotek DN 20, kvs 3,4 | ks | 5 |  | 0 |  | 0 |  | 0 | 21 | 0 | 0 | 0 | 0 | 0 |  | Vlastní | Indiv | 0 | 0 |  |  |  |  | POL1_7
SPU
29 | Pol734015 | Kulový kohout DN 20 | ks | 5 |  | 0 |  | 0 |  | 0 | 21 | 0 | 0 | 0 | 0 | 0 |  | Vlastní | Indiv | 0 | 0 |  |  |  |  | POL1_7
SPU
30 | Pol734101 | Odvzdušňovací ventil DN 10 | ks | 193 |  | 0 |  | 0 |  | 0 | 21 | 0 | 0 | 0 | 0 | 0 |  | Vlastní | Indiv | 0 | 0 |  |  |  |  | POL1_7
|  | Odvzdušňovací ventil DN 10 | [23 empty] | POP
SPU
Díl: | 735 | Ústřední vytápění - otopná tělesa |  |  |  | 0 |  | 0 |  | 0 |  | 0 |  | 0 |  | 0 |  |  |  |  | 51.72 |  |  |  |  | DIL
31 | 735000912R00 | Regulace otopného systému při opravách vyregulování dvojregulačních ventilů a kohoutů s termostatickým ovládáním | kus | 193 |  | 0 |  | 0 |  | 0 | 21 | 0 | 0 | 0 | 0 | 0 | 800-731 | RTS 18/ I | Indiv | 0.268 | 51.72 |  |  |  |  | POL1_7
SPU
Díl: | 783 | Dokončovací práce - nátěry |  |  |  | 0 |  | 0 |  | 0 |  | 0 |  | 0 |  | 0 |  |  |  |  | 0 |  |  |  |  | DIL
32 | 783425422U00 | Nátěr synt potr -50 DÜFA M 1a+1z+2e | m | 60 |  | 0 |  | 0 |  | 0 | 21 | 0 | 0 | 0 | 0 | 0 |  | URS | URS | 0 | 0 |  |  |  |  | POL1_7
|  | Nátěry syntetické potrubí do DN 50 barva dražší matný povrch 1x antikorozní, 1x základní, 2x email | [23 empty] | POP
SPU
[24 empty] | 15 | 21
| Celkem |  |  |  |  | 0 | [17 empty] | 0 | 0 | SUM
JKSO:
| 801.11 | budovy nemocnic a nemocnic s poliklinikou | [23 empty] | JKSO
| m3 | svislá nosná konstrukce monolitická betonová tyčová | [23 empty] | JKSOChar
|  | rekonstrukce a modernizace objektu s opravou | [23 empty] | JKSOAkce
END

## 01 D.1.6_A Pol
Položkový soupis prací a dodávek | [25 empty] | #TypZaznamu#
S: | LTPROJEKT/N070 | FAKULTNÍ NEMOCNICE BRNO - ENERGETICKÉ ÚSPORY V BUDOVÁCH FN | [23 empty] | STA
O: | 01 | ENERGETICKÉ ÚSPORY V BUDOVÁCH FN - Pavilon A, B, C, D, D1, E, F | [20 empty] | STA |  |  | OBJ
R: | D.1.6_A | PAVILON "A" - SILNOPROUDÉ ELEKTROINSTALACE A HROMOSVOD | [23 empty] | ROZ
P.č. | Číslo položky | Název položky | MJ | množství | cena / MJ | Celkem | Dodávka | Dodávka celk. | Montáž | Montáž celk. | DPH | cena s DPH | hmotnost / MJ | hmotnost celk.(t) | dem. hmotnost / MJ | dem. hmotnost celk.(t) | Ceník | Cen. soustava / platnost | Cenová úroveň | Nhod / MJ | Nhod celk. | Dodavatel
Díl: | M21_H | Hromosvod |  |  |  | 0 |  | 0 |  | 0 |  | 0 |  | 0 |  | 0 |  |  |  |  | 0 |  |  |  |  | DIL
1 | 10 | Gumová podložka pro BP19 | ks | 12 |  | 0 |  | 0 |  | 0 | 21 | 0 | 0 | 0 | 0 | 0 |  | Vlastní | Indiv | 0 | 0 |  |  |  |  | POL3_0
SPU
2 | 11 | Podpěra vedení na ploché střechy | ks | 285 |  | 0 |  | 0 |  | 0 | 21 | 0 | 0 | 0 | 0 | 0 |  | Vlastní | Indiv | 0 | 0 |  |  |  |  | POL3_0
SPU
3 | 12 | Podpěra vedení do zdiva se zateplením, 140mm | ks | 274 |  | 0 |  | 0 |  | 0 | 21 | 0 | 0 | 0 | 0 | 0 |  | Vlastní | Indiv | 0 | 0 |  |  |  |  | POL3_0
SPU
4 | 13 | Svorka hromosvodná, FeZn | ks | 133 |  | 0 |  | 0 |  | 0 | 21 | 0 | 0 | 0 | 0 | 0 |  | Vlastní | Indiv | 0 | 0 |  |  |  |  | POL3_0
SPU
5 | 14 | Svorka na uzemnění, FeZn | ks | 32 |  | 0 |  | 0 |  | 0 | 21 | 0 | 0 | 0 | 0 | 0 |  | Vlastní | Indiv | 0 | 0 |  |  |  |  | POL3_0
SPU
6 | 15 | Svorka na potrubí, FeZn | ks | 20 |  | 0 |  | 0 |  | 0 | 21 | 0 | 0 | 0 | 0 | 0 |  | Vlastní | Indiv | 0 | 0 |  |  |  |  | POL3_0
SPU
7 | 16 | Svorka zkušební, FeZn | ks | 14 |  | 0 |  | 0 |  | 0 | 21 | 0 | 0 | 0 | 0 | 0 |  | Vlastní | Indiv | 0 | 0 |  |  |  |  | POL3_0
SPU
8 | 17 | Zaváděcí tyč do země 2 m, FeZn | ks | 14 |  | 0 |  | 0 |  | 0 | 21 | 0 | 0 | 0 | 0 | 0 |  | Vlastní | Indiv | 0 | 0 |  |  |  |  | POL3_0
SPU
9 | 7 | Jímací tyč 2m, AlMgSi | ks | 4 |  | 0 |  | 0 |  | 0 | 21 | 0 | 0 | 0 | 0 | 0 |  | Vlastní | Indiv | 0 | 0 |  |  |  |  | POL3_0
|  | Hromosvodný materiál je normalizovaný (ČSN EN 62561), : | [23 empty] | VV | 0
|  | položky jsou včetně doplňků a nezbytného příslušenství : | [23 empty] | VV | 0
|  | 4 |  | 4 | [21 empty] | VV | 0
SPU
10 | 8 | Jímací tyč 3m, AlMgSi | ks | 4 |  | 0 |  | 0 |  | 0 | 21 | 0 | 0 | 0 | 0 | 0 |  | Vlastní | Indiv | 0 | 0 |  |  |  |  | POL3_0
SPU
11 | 9 | Jímací tyč podstavec, betonovy | ks | 12 |  | 0 |  | 0 |  | 0 | 21 | 0 | 0 | 0 | 0 | 0 |  | Vlastní | Indiv | 0 | 0 |  |  |  |  | POL3_0
SPU
Díl: | M21_HZS | Práce účtované hodinovou sazbou |  |  |  | 0 |  | 0 |  | 0 |  | 0 |  | 0 |  | 0 |  |  |  |  | 0 |  |  |  |  | DIL
12 | HZS_01 | předběžná obhlídka | h | 5 |  | 0 |  | 0 |  | 0 | 21 | 0 | 0 | 0 | 0 | 0 |  | Vlastní | Indiv | 0 | 0 |  |  |  |  | POL1_9
SPU
13 | HZS_01 | dozor | h | 10 |  | 0 |  | 0 |  | 0 | 21 | 0 | 0 | 0 | 0 | 0 |  | Vlastní | Indiv | 0 | 0 |  |  |  |  | POL12_1
SPU
14 | HZS_01 | výchozí revize | h | 16 |  | 0 |  | 0 |  | 0 | 21 | 0 | 0 | 0 | 0 | 0 |  | Vlastní | Indiv | 0 | 0 |  |  |  |  | POL12_1
SPU
Díl: | M21_MND | Materiál nosný délkový |  |  |  | 0 |  | 0 |  | 0 |  | 0 |  | 0 |  | 0 |  |  |  |  | 0 |  |  |  |  | DIL
15 | 1 | Trubka, zvlnena, 2316 LPE1 | m | 25 |  | 0 |  | 0 |  | 0 | 21 | 0 | 0 | 0 | 0 | 0 |  | Vlastní | Indiv | 0 | 0 |  |  |  |  | POL1_9
SPU
16 | 2 | Drát 8, FeZn | m | 475 |  | 0 |  | 0 |  | 0 | 21 | 0 | 0 | 0 | 0 | 0 |  | Vlastní | Indiv | 0 | 0 |  |  |  |  | POL3_0
SPU
17 | 3 | Drát 10, FeZn | m | 70 |  | 0 |  | 0 |  | 0 | 21 | 0 | 0 | 0 | 0 | 0 |  | Vlastní | Indiv | 0 | 0 |  |  |  |  | POL3_0
SPU
18 | 4 | Zemnici pasek, ZP 30x4, FeZn | m | 180 |  | 0 |  | 0 |  | 0 | 21 | 0 | 0 | 0 | 0 | 0 |  | Vlastní | Indiv | 0 | 0 |  |  |  |  | POL3_0
SPU
19 | 5 | Kabel CYKY, 3x1,5 | m | 25 |  | 0 |  | 0 |  | 0 | 21 | 0 | 0 | 0 | 0 | 0 |  | Vlastní | Indiv | 0 | 0 |  |  |  |  | POL3_0
SPU
Díl: | M21_MNK | Materiál nosný kusový |  |  |  | 0 |  | 0 |  | 0 |  | 0 |  | 0 |  | 0 |  |  |  |  | 0 |  |  |  |  | DIL
20 | 6 | montážní deska do zateplení, MDZ | ks | 10 |  | 0 |  | 0 |  | 0 | 21 | 0 | 0 | 0 | 0 | 0 |  | Vlastní | Indiv | 0 | 0 |  |  |  |  | POL3_0
SPU
Díl: | M21_Mon | Montáž |  |  |  | 0 |  | 0 |  | 0 |  | 0 |  | 0 |  | 0 |  |  |  |  | 0 |  |  |  |  | DIL
21 | 210010002 | Trubka zvlněná lehké zatížení, 2316 LPE1 | m | 25 |  | 0 |  | 0 |  | 0 | 21 | 0 | 0 | 0 | 0 | 0 |  | Vlastní | Indiv | 0 | 0 |  |  |  |  | POL1_9
SPU
22 | 210110045 | Spinac domovní IP44, 1, zapusteny | ks | 1 |  | 0 |  | 0 |  | 0 | 21 | 0 | 0 | 0 | 0 | 0 |  | Vlastní | Indiv | 0 | 0 |  |  |  |  | POL1_9
SPU
23 | 210220001 | Pásek 30x4, FeZn | m | 180 |  | 0 |  | 0 |  | 0 | 21 | 0 | 0 | 0 | 0 | 0 |  | Vlastní | Indiv | 0 | 0 |  |  |  |  | POL1_9
SPU
24 | 210220002 | Drát 10, FeZn | m | 475 |  | 0 |  | 0 |  | 0 | 21 | 0 | 0 | 0 | 0 | 0 |  | Vlastní | Indiv | 0 | 0 |  |  |  |  | POL1_9
SPU
25 | 210220201 | Jímací tyč 2m, FeZn | ks | 4 |  | 0 |  | 0 |  | 0 | 21 | 0 | 0 | 0 | 0 | 0 |  | Vlastní | Indiv | 0 | 0 |  |  |  |  | POL1_9
SPU
26 | 210220301 | Podpěra vedení na ploché střechy | ks | 285 |  | 0 |  | 0 |  | 0 | 21 | 0 | 0 | 0 | 0 | 0 |  | Vlastní | Indiv | 0 | 0 |  |  |  |  | POL1_9
SPU
27 | 210220302 | Svorka na uzemnění, FeZn | ks | 32 |  | 0 |  | 0 |  | 0 | 21 | 0 | 0 | 0 | 0 | 0 |  | Vlastní | Indiv | 0 | 0 |  |  |  |  | POL1_9
SPU
28 | 210220361 | Zaváděcí tyč do země 2 m, FeZn | ks | 14 |  | 0 |  | 0 |  | 0 | 21 | 0 | 0 | 0 | 0 | 0 |  | Vlastní | Indiv | 0 | 0 |  |  |  |  | POL1_9
SPU
29 | 210810045 | Kabel CYKY, 3x1,5 | m | 25 |  | 0 |  | 0 |  | 0 | 21 | 0 | 0 | 0 | 0 | 0 |  | Vlastní | Indiv | 0 | 0 |  |  |  |  | POL1_9
SPU
30 | 44 | Výkop rýhy 35/60, zemina 3 | m | 200 |  | 0 |  | 0 |  | 0 | 21 | 0 | 0 | 0 | 0 | 0 |  | Vlastní | Indiv | 0 | 0 |  |  |  |  | POL1_9
SPU
31 | 45 | Zához rýhy 35/60, zemina 3 | m | 200 |  | 0 |  | 0 |  | 0 | 21 | 0 | 0 | 0 | 0 | 0 |  | Vlastní | Indiv | 0 | 0 |  |  |  |  | POL1_9
SPU
32 | 29 | montážní deska do zateplení, MDZ | ks | 10 |  | 0 |  | 0 |  | 0 | 21 | 0 | 0 | 0 | 0 | 0 |  | Vlastní | Indiv | 0 | 0 |  |  |  |  | POL3_0
SPU
33 | 40 | Svítidla - přisazené lineární, A1 | ks | 2 |  | 0 |  | 0 |  | 0 | 21 | 0 | 0 | 0 | 0 | 0 |  | Vlastní | Indiv | 0 | 0 |  |  |  |  | POL3_0
SPU
34 | 41 | Svítidla - přisazené, E | ks | 4 |  | 0 |  | 0 |  | 0 | 21 | 0 | 0 | 0 | 0 | 0 |  | Vlastní | Indiv | 0 | 0 |  |  |  |  | POL3_0
SPU
35 | 42 | Svítidla - demontáž stáv. sv. včetně likvidace | ks | 13 |  | 0 |  | 0 |  | 0 | 21 | 0 | 0 | 0 | 0 | 0 |  | Vlastní | Indiv | 0 | 0 |  |  |  |  | POL3_0
SPU
36 | 43 | Bourani povrchu z živice | m2 | 25 |  | 0 |  | 0 |  | 0 | 21 | 0 | 0 | 0 | 0 | 0 |  | Vlastní | Indiv | 0 | 0 |  |  |  |  | POL3_0
SPU
37 | 210220002 | Drát 10 PVC, FeZn | m | 70 |  | 0 |  | 0 |  | 0 | 21 | 0 | 0 | 0 | 0 | 0 |  | Vlastní | Indiv | 0 | 0 |  |  |  |  | POL12_1
SPU
38 | 210220201 | Jímací tyč 3m, FeZn | ks | 4 |  | 0 |  | 0 |  | 0 | 21 | 0 | 0 | 0 | 0 | 0 |  | Vlastní | Indiv | 0 | 0 |  |  |  |  | POL12_1
SPU
39 | 210220201 | Jímací tyč podstavec, betonovy | ks | 12 |  | 0 |  | 0 |  | 0 | 21 | 0 | 0 | 0 | 0 | 0 |  | Vlastní | Indiv | 0 | 0 |  |  |  |  | POL12_1
SPU
40 | 210220301 | Podpěra vedení do zdiva se zateplením | ks | 274 |  | 0 |  | 0 |  | 0 | 21 | 0 | 0 | 0 | 0 | 0 |  | Vlastní | Indiv | 0 | 0 |  |  |  |  | POL12_1
SPU
41 | 210220301 | Svorka hromosvodná, FeZn | ks | 133 |  | 0 |  | 0 |  | 0 | 21 | 0 | 0 | 0 | 0 | 0 |  | Vlastní | Indiv | 0 | 0 |  |  |  |  | POL12_1
SPU
42 | 210220302 | Svorka na potrubí, FeZn | ks | 20 |  | 0 |  | 0 |  | 0 | 21 | 0 | 0 | 0 | 0 | 0 |  | Vlastní | Indiv | 0 | 0 |  |  |  |  | POL12_1
SPU
43 | 210220302 | Svorka zkušební, FeZn | ks | 14 |  | 0 |  | 0 |  | 0 | 21 | 0 | 0 | 0 | 0 | 0 |  | Vlastní | Indiv | 0 | 0 |  |  |  |  | POL12_1
SPU
Díl: | M21_S | Svítidla |  |  |  | 0 |  | 0 |  | 0 |  | 0 |  | 0 |  | 0 |  |  |  |  | 0 |  |  |  |  | DIL
44 | 18 | Svítidla přisazené lineární, LED 20W, IP54 | ks | 2 |  | 0 |  | 0 |  | 0 | 21 | 0 | 0 | 0 | 0 | 0 |  | Vlastní | Indiv | 0 | 0 |  |  |  |  | POL3_0
SPU
45 | 19 | Svítidla přisazené, LED, IP54, koule | ks | 4 |  | 0 |  | 0 |  | 0 | 21 | 0 | 0 | 0 | 0 | 0 |  | Vlastní | Indiv | 0 | 0 |  |  |  |  | POL3_0
SPU
46 | 20 | LED žárovka, PCLA60 8W/827 220-240VCL E27 | ks | 4 |  | 0 |  | 0 |  | 0 | 21 | 0 | 0 | 0 | 0 | 0 |  | Vlastní | Indiv | 0 | 0 |  |  |  |  | POL3_0
SPU
47 | 21 | recyklace svítidel | ks | 6 |  | 0 |  | 0 |  | 0 | 21 | 0 | 0 | 0 | 0 | 0 |  | Vlastní | Indiv | 0 | 0 |  |  |  |  | POL3_0
SPU
48 | 22 | recyklace zdrojů | ks | 4 |  | 0 |  | 0 |  | 0 | 21 | 0 | 0 | 0 | 0 | 0 |  | Vlastní | Indiv | 0 | 0 |  |  |  |  | POL3_0
SPU
Díl: | M21_ZZ | Ostatní |  |  |  | 0 |  | 0 |  | 0 |  | 0 |  | 0 |  | 0 |  |  |  |  | 0 |  |  |  |  | DIL
49 | ZZ_01 | Prořez délkového materiálu (5 %) | sada | 1 |  | 0 |  | 0 |  | 0 | 21 | 0 | 0 | 0 | 0 | 0 |  | Vlastní | Indiv | 0 | 0 |  |  |  |  | POL1_9
SPU
50 | ZZ_02 | Materiál podružný (3 % ) | sada | 1 |  | 0 |  | 0 |  | 0 | 21 | 0 | 0 | 0 | 0 | 0 |  | Vlastní | Indiv | 0 | 0 |  |  |  |  | POL3_0
SPU
51 | ZZ_03 | Podíl přidružených výkonů (6 %) | sada | 1 |  | 0 |  | 0 |  | 0 | 21 | 0 | 0 | 0 | 0 | 0 |  | Vlastní | Indiv | 0 | 0 |  |  |  |  | POL13_0
SPU
[24 empty] | 15 | 21
| Celkem |  |  |  |  | 0 | [17 empty] | 0 | 0 | SUM
JKSO:
| 801.11 | budovy nemocnic a nemocnic s poliklinikou | [23 empty] | JKSO
| m3 | svislá nosná konstrukce monolitická betonová tyčová | [23 empty] | JKSOChar
|  | rekonstrukce a modernizace objektu s opravou | [23 empty] | JKSOAkce
END

## 01 D.1.6_B Pol
Položkový soupis prací a dodávek | [25 empty] | #TypZaznamu#
S: | LTPROJEKT/N070 | FAKULTNÍ NEMOCNICE BRNO - ENERGETICKÉ ÚSPORY V BUDOVÁCH FN | [23 empty] | STA
O: | 01 | ENERGETICKÉ ÚSPORY V BUDOVÁCH FN - Pavilon A, B, C, D, D1, E, F | [20 empty] | STA |  |  | OBJ
R: | D.1.6_B | PAVILON "B" - SILNOPROUDÉ ELEKTROINSTALACE A HROMOSVOD | [23 empty] | ROZ
P.č. | Číslo položky | Název položky | MJ | množství | cena / MJ | Celkem | Dodávka | Dodávka celk. | Montáž | Montáž celk. | DPH | cena s DPH | hmotnost / MJ | hmotnost celk.(t) | dem. hmotnost / MJ | dem. hmotnost celk.(t) | Ceník | Cen. soustava / platnost | Cenová úroveň | Nhod / MJ | Nhod celk. | Dodavatel
Díl: | M21_H | Hromosvod |  |  |  | 0 |  | 0 |  | 0 |  | 0 |  | 0 |  | 0 |  |  |  |  | 0 |  |  |  |  | DIL
1 | 12 | Jímací tyč 2m, AlMgSi | ks | 6 |  | 0 |  | 0 |  | 0 | 21 | 0 | 0 | 0 | 0 | 0 |  | Vlastní | Indiv | 0 | 0 |  |  |  |  | POL3_0
|  | Hromosvodný materiál je normalizovaný (ČSN EN 62561), : | [23 empty] | VV | 0
|  | položky jsou včetně doplňků a nezbytného příslušenství : | [23 empty] | VV | 0
|  | 6 |  | 6 | [21 empty] | VV | 0
SPU
2 | 13 | Jímací tyč 3m, AlMgSi | ks | 3 |  | 0 |  | 0 |  | 0 | 21 | 0 | 0 | 0 | 0 | 0 |  | Vlastní | Indiv | 0 | 0 |  |  |  |  | POL3_0
SPU
3 | 14 | Jímací tyč podstavec, betonovy | ks | 10 |  | 0 |  | 0 |  | 0 | 21 | 0 | 0 | 0 | 0 | 0 |  | Vlastní | Indiv | 0 | 0 |  |  |  |  | POL3_0
SPU
4 | 15 | Podpěra vedení na ploché střechy | ks | 240 |  | 0 |  | 0 |  | 0 | 21 | 0 | 0 | 0 | 0 | 0 |  | Vlastní | Indiv | 0 | 0 |  |  |  |  | POL3_0
SPU
5 | 16 | Podpěra vedení do zdiva se zateplením, 140mm | ks | 274 |  | 0 |  | 0 |  | 0 | 21 | 0 | 0 | 0 | 0 | 0 |  | Vlastní | Indiv | 0 | 0 |  |  |  |  | POL3_0
SPU
6 | 17 | Svorka hromosvodná, FeZn | ks | 100 |  | 0 |  | 0 |  | 0 | 21 | 0 | 0 | 0 | 0 | 0 |  | Vlastní | Indiv | 0 | 0 |  |  |  |  | POL3_0
SPU
7 | 18 | Svorka na uzemnění, FeZn | ks | 32 |  | 0 |  | 0 |  | 0 | 21 | 0 | 0 | 0 | 0 | 0 |  | Vlastní | Indiv | 0 | 0 |  |  |  |  | POL3_0
SPU
8 | 19 | Svorka na potrubí, FeZn | ks | 8 |  | 0 |  | 0 |  | 0 | 21 | 0 | 0 | 0 | 0 | 0 |  | Vlastní | Indiv | 0 | 0 |  |  |  |  | POL3_0
SPU
9 | 20 | Svorka zkušební, FeZn | ks | 15 |  | 0 |  | 0 |  | 0 | 21 | 0 | 0 | 0 | 0 | 0 |  | Vlastní | Indiv | 0 | 0 |  |  |  |  | POL3_0
SPU
10 | 21 | Zaváděcí tyč do země 2 m, FeZn | ks | 15 |  | 0 |  | 0 |  | 0 | 21 | 0 | 0 | 0 | 0 | 0 |  | Vlastní | Indiv | 0 | 0 |  |  |  |  | POL3_0
SPU
Díl: | M21_HZS | Práce účtované hodinovou sazbou |  |  |  | 0 |  | 0 |  | 0 |  | 0 |  | 0 |  | 0 |  |  |  |  | 0 |  |  |  |  | DIL
11 | HZS_01 | předběžná obhlídka | h | 5 |  | 0 |  | 0 |  | 0 | 21 | 0 | 0 | 0 | 0 | 0 |  | Vlastní | Indiv | 0 | 0 |  |  |  |  | POL1_9
SPU
12 | HZS_01 | dozor | h | 10 |  | 0 |  | 0 |  | 0 | 21 | 0 | 0 | 0 | 0 | 0 |  | Vlastní | Indiv | 0 | 0 |  |  |  |  | POL12_1
SPU
13 | HZS_01 | výchozí revize | h | 16 |  | 0 |  | 0 |  | 0 | 21 | 0 | 0 | 0 | 0 | 0 |  | Vlastní | Indiv | 0 | 0 |  |  |  |  | POL12_1
SPU
Díl: | M21_MND | Materiál nosný délkový |  |  |  | 0 |  | 0 |  | 0 |  | 0 |  | 0 |  | 0 |  |  |  |  | 0 |  |  |  |  | DIL
14 | 1 | Trubka, zvlnena, 2316 LPE1 | m | 15 |  | 0 |  | 0 |  | 0 | 21 | 0 | 0 | 0 | 0 | 0 |  | Vlastní | Indiv | 0 | 0 |  |  |  |  | POL1_9
SPU
15 | 2 | Drát 8, FeZn | m | 485 |  | 0 |  | 0 |  | 0 | 21 | 0 | 0 | 0 | 0 | 0 |  | Vlastní | Indiv | 0 | 0 |  |  |  |  | POL3_0
SPU
16 | 3 | Drát 10, FeZn | m | 75 |  | 0 |  | 0 |  | 0 | 21 | 0 | 0 | 0 | 0 | 0 |  | Vlastní | Indiv | 0 | 0 |  |  |  |  | POL3_0
SPU
17 | 4 | Zemnici pasek, ZP 30x4, FeZn | m | 180 |  | 0 |  | 0 |  | 0 | 21 | 0 | 0 | 0 | 0 | 0 |  | Vlastní | Indiv | 0 | 0 |  |  |  |  | POL3_0
SPU
18 | 5 | Kabel CYKY, 2x1,5 | m | 5 |  | 0 |  | 0 |  | 0 | 21 | 0 | 0 | 0 | 0 | 0 |  | Vlastní | Indiv | 0 | 0 |  |  |  |  | POL3_0
SPU
19 | 6 | Kabel CYKY, 3x1,5 | m | 15 |  | 0 |  | 0 |  | 0 | 21 | 0 | 0 | 0 | 0 | 0 |  | Vlastní | Indiv | 0 | 0 |  |  |  |  | POL3_0
SPU
20 | 7 | Kabel CYKY do půřezu, 5x6 | m | 4 |  | 0 |  | 0 |  | 0 | 21 | 0 | 0 | 0 | 0 | 0 |  | Vlastní | Indiv | 0 | 0 |  |  |  |  | POL3_0
|  | Kabeláž pro přepojení chl. jednotek na střeše - odhad : | [23 empty] | VV | 0
|  | 4 |  | 4 | [21 empty] | VV | 0
SPU
Díl: | M21_MNK | Materiál nosný kusový |  |  |  | 0 |  | 0 |  | 0 |  | 0 |  | 0 |  | 0 |  |  |  |  | 0 |  |  |  |  | DIL
21 | 10 | montážní deska do zateplení, MDZ | ks | 3 |  | 0 |  | 0 |  | 0 | 21 | 0 | 0 | 0 | 0 | 0 |  | Vlastní | Indiv | 0 | 0 |  |  |  |  | POL3_0
SPU
22 | 11 | Krabice rozvodná IP65, 2,5-6/5x | ks | 2 |  | 0 |  | 0 |  | 0 | 21 | 0 | 0 | 0 | 0 | 0 |  | Vlastní | Indiv | 0 | 0 |  |  |  |  | POL3_0
|  | Materiál pro přepojení chl. jednotek na střeše - odhad : | [23 empty] | VV | 0
|  | 2 |  | 2 | [21 empty] | VV | 0
SPU
23 | 8 | Spinac domovní IP44, 1, zapusteny | ks | 1 |  | 0 |  | 0 |  | 0 | 21 | 0 | 0 | 0 | 0 | 0 |  | Vlastní | Indiv | 0 | 0 |  |  |  |  | POL3_0
SPU
24 | 9 | krabice elektroinstalační do zateplení, KEZ | ks | 1 |  | 0 |  | 0 |  | 0 | 21 | 0 | 0 | 0 | 0 | 0 |  | Vlastní | Indiv | 0 | 0 |  |  |  |  | POL3_0
SPU
Díl: | M21_Mon | Montáž |  |  |  | 0 |  | 0 |  | 0 |  | 0 |  | 0 |  | 0 |  |  |  |  | 0 |  |  |  |  | DIL
25 | 210010002 | Trubka zvlněná lehké zatížení, 2316 LPE1 | m | 15 |  | 0 |  | 0 |  | 0 | 21 | 0 | 0 | 0 | 0 | 0 |  | Vlastní | Indiv | 0 | 0 |  |  |  |  | POL1_9
SPU
26 | 210010454 | Krabice rozvodná IP65, 2,5-6/5x | ks | 2 |  | 0 |  | 0 |  | 0 | 21 | 0 | 0 | 0 | 0 | 0 |  | Vlastní | Indiv | 0 | 0 |  |  |  |  | POL1_9
SPU
27 | 210100251 | Ukončení kabelu, do 4x10 | ks | 2 |  | 0 |  | 0 |  | 0 | 21 | 0 | 0 | 0 | 0 | 0 |  | Vlastní | Indiv | 0 | 0 |  |  |  |  | POL1_9
SPU
28 | 210100251 | Ukončení kabelu, do 4x10 | ks | 2 |  | 0 |  | 0 |  | 0 | 21 | 0 | 0 | 0 | 0 | 0 |  | Vlastní | Indiv | 0 | 0 |  |  |  |  | POL1_9
SPU
29 | 210110045 | Spinac domovní IP44, 1, zapusteny | ks | 1 |  | 0 |  | 0 |  | 0 | 21 | 0 | 0 | 0 | 0 | 0 |  | Vlastní | Indiv | 0 | 0 |  |  |  |  | POL1_9
SPU
30 | 210201085 | Svítidla přisazené lineární, A1 | ks | 2 |  | 0 |  | 0 |  | 0 | 21 | 0 | 0 | 0 | 0 | 0 |  | Vlastní | Indiv | 0 | 0 |  |  |  |  | POL1_9
SPU
31 | 210203002 | Svítidla přisazené, 2x18 W, E | ks | 3 |  | 0 |  | 0 |  | 0 | 21 | 0 | 0 | 0 | 0 | 0 |  | Vlastní | Indiv | 0 | 0 |  |  |  |  | POL1_9
SPU
32 | 210220001 | Pásek 30x4, FeZn | m | 180 |  | 0 |  | 0 |  | 0 | 21 | 0 | 0 | 0 | 0 | 0 |  | Vlastní | Indiv | 0 | 0 |  |  |  |  | POL1_9
SPU
33 | 210220002 | Drát 10, FeZn | m | 485 |  | 0 |  | 0 |  | 0 | 21 | 0 | 0 | 0 | 0 | 0 |  | Vlastní | Indiv | 0 | 0 |  |  |  |  | POL1_9
SPU
34 | 210220201 | Jímací tyč 2m, FeZn | ks | 6 |  | 0 |  | 0 |  | 0 | 21 | 0 | 0 | 0 | 0 | 0 |  | Vlastní | Indiv | 0 | 0 |  |  |  |  | POL1_9
SPU
35 | 210220301 | Podpěra vedení na ploché střechy | ks | 240 |  | 0 |  | 0 |  | 0 | 21 | 0 | 0 | 0 | 0 | 0 |  | Vlastní | Indiv | 0 | 0 |  |  |  |  | POL1_9
SPU
36 | 210220302 | Svorka na uzemnění, FeZn | ks | 32 |  | 0 |  | 0 |  | 0 | 21 | 0 | 0 | 0 | 0 | 0 |  | Vlastní | Indiv | 0 | 0 |  |  |  |  | POL1_9
SPU
37 | 210220361 | Zaváděcí tyč do země 2 m, FeZn | ks | 15 |  | 0 |  | 0 |  | 0 | 21 | 0 | 0 | 0 | 0 | 0 |  | Vlastní | Indiv | 0 | 0 |  |  |  |  | POL1_9
SPU
38 | 210810041 | Kabel CYKY, 2x1,5 | m | 5 |  | 0 |  | 0 |  | 0 | 21 | 0 | 0 | 0 | 0 | 0 |  | Vlastní | Indiv | 0 | 0 |  |  |  |  | POL1_9
SPU
39 | 210810045 | Kabel CYKY, 3x1,5 | m | 15 |  | 0 |  | 0 |  | 0 | 21 | 0 | 0 | 0 | 0 | 0 |  | Vlastní | Indiv | 0 | 0 |  |  |  |  | POL1_9
SPU
40 | 210810052 | Kabel CYKY, 5x6 | m | 4 |  | 0 |  | 0 |  | 0 | 21 | 0 | 0 | 0 | 0 | 0 |  | Vlastní | Indiv | 0 | 0 |  |  |  |  | POL1_9
SPU
41 | 460030071 | Bourani povrchu z živice | m2 | 25 |  | 0 |  | 0 |  | 0 | 21 | 0 | 0 | 0 | 0 | 0 |  | Vlastní | Indiv | 0 | 0 |  |  |  |  | POL1_9
SPU
42 | 460200143 | Výkop rýhy 35/60, zemina 3 | m | 200 |  | 0 |  | 0 |  | 0 | 21 | 0 | 0 | 0 | 0 | 0 |  | Vlastní | Indiv | 0 | 0 |  |  |  |  | POL1_9
SPU
43 | 460560143 | Zához rýhy 35/60, zemina 3 | m | 200 |  | 0 |  | 0 |  | 0 | 21 | 0 | 0 | 0 | 0 | 0 |  | Vlastní | Indiv | 0 | 0 |  |  |  |  | POL1_9
SPU
44 | Pol__35 | krabice elektroinstalační do zateplení, KEZ | ks | 1 |  | 0 |  | 0 |  | 0 | 21 | 0 | 0 | 0 | 0 | 0 |  | Vlastní | Indiv | 0 | 0 |  |  |  |  | POL3_0
SPU
45 | Pol__36 | montážní deska do zateplení, MDZ | ks | 3 |  | 0 |  | 0 |  | 0 | 21 | 0 | 0 | 0 | 0 | 0 |  | Vlastní | Indiv | 0 | 0 |  |  |  |  | POL3_0
SPU
46 | Pol__50 | Svítidla demontáž stáv. sv. včetně likvidace | ks | 4 |  | 0 |  | 0 |  | 0 | 21 | 0 | 0 | 0 | 0 | 0 |  | Vlastní | Indiv | 0 | 0 |  |  |  |  | POL3_0
SPU
47 | 210220002 | Drát 10 PVC, FeZn | m | 75 |  | 0 |  | 0 |  | 0 | 21 | 0 | 0 | 0 | 0 | 0 |  | Vlastní | Indiv | 0 | 0 |  |  |  |  | POL12_1
SPU
48 | 210220201 | Jímací tyč 3m, FeZn | ks | 3 |  | 0 |  | 0 |  | 0 | 21 | 0 | 0 | 0 | 0 | 0 |  | Vlastní | Indiv | 0 | 0 |  |  |  |  | POL12_1
SPU
49 | 210220201 | Jímací tyč podstavec, betonovy | ks | 10 |  | 0 |  | 0 |  | 0 | 21 | 0 | 0 | 0 | 0 | 0 |  | Vlastní | Indiv | 0 | 0 |  |  |  |  | POL12_1
SPU
50 | 210220301 | Podpěra vedení do zdiva se zateplením | ks | 274 |  | 0 |  | 0 |  | 0 | 21 | 0 | 0 | 0 | 0 | 0 |  | Vlastní | Indiv | 0 | 0 |  |  |  |  | POL12_1
SPU
51 | 210220301 | Svorka hromosvodná, FeZn | ks | 100 |  | 0 |  | 0 |  | 0 | 21 | 0 | 0 | 0 | 0 | 0 |  | Vlastní | Indiv | 0 | 0 |  |  |  |  | POL12_1
SPU
52 | 210220302 | Svorka na potrubí, FeZn | ks | 8 |  | 0 |  | 0 |  | 0 | 21 | 0 | 0 | 0 | 0 | 0 |  | Vlastní | Indiv | 0 | 0 |  |  |  |  | POL12_1
SPU
53 | 210220302 | Svorka zkušební, FeZn | ks | 15 |  | 0 |  | 0 |  | 0 | 21 | 0 | 0 | 0 | 0 | 0 |  | Vlastní | Indiv | 0 | 0 |  |  |  |  | POL12_1
SPU
Díl: | M21_S | Svítidla |  |  |  | 0 |  | 0 |  | 0 |  | 0 |  | 0 |  | 0 |  |  |  |  | 0 |  |  |  |  | DIL
54 | 23 | přisazené, LED, IP54, koule | ks | 3 |  | 0 |  | 0 |  | 0 | 21 | 0 | 0 | 0 | 0 | 0 |  | Vlastní | Indiv | 0 | 0 |  |  |  |  | POL1_9
SPU
55 | 22 | přisazené lineární, LED 20W, IP54 | ks | 2 |  | 0 |  | 0 |  | 0 | 21 | 0 | 0 | 0 | 0 | 0 |  | Vlastní | Indiv | 0 | 0 |  |  |  |  | POL3_0
SPU
56 | 24 | LED žárovka, PCLA60 8W/827 220-240VCL E27 | ks | 3 |  | 0 |  | 0 |  | 0 | 21 | 0 | 0 | 0 | 0 | 0 |  | Vlastní | Indiv | 0 | 0 |  |  |  |  | POL3_0
SPU
57 | 25 | recyklace svítidel | ks | 5 |  | 0 |  | 0 |  | 0 | 21 | 0 | 0 | 0 | 0 | 0 |  | Vlastní | Indiv | 0 | 0 |  |  |  |  | POL3_0
SPU
58 | 26 | recyklace zdrojů | ks | 3 |  | 0 |  | 0 |  | 0 | 21 | 0 | 0 | 0 | 0 | 0 |  | Vlastní | Indiv | 0 | 0 |  |  |  |  | POL3_0
SPU
Díl: | M21_ZZ | Ostatní |  |  |  | 0 |  | 0 |  | 0 |  | 0 |  | 0 |  | 0 |  |  |  |  | 0 |  |  |  |  | DIL
59 | ZZ_01 | Prořez délkového materiálu (5 %) | sada | 1 |  | 0 |  | 0 |  | 0 | 21 | 0 | 0 | 0 | 0 | 0 |  | Vlastní | Indiv | 0 | 0 |  |  |  |  | POL1_9
SPU
60 | ZZ_02 | Materiál podružný (3 % ) | sada | 1 |  | 0 |  | 0 |  | 0 | 21 | 0 | 0 | 0 | 0 | 0 |  | Vlastní | Indiv | 0 | 0 |  |  |  |  | POL3_0
SPU
61 | ZZ_03 | Podíl přidružených výkonů (6 %) | sada | 1 |  | 0 |  | 0 |  | 0 | 21 | 0 | 0 | 0 | 0 | 0 |  | Vlastní | Indiv | 0 | 0 |  |  |  |  | POL13_0
SPU
[24 empty] | 15 | 21
| Celkem |  |  |  |  | 0 | [17 empty] | 0 | 0 | SUM
JKSO:
| 801.11 | budovy nemocnic a nemocnic s poliklinikou | [23 empty] | JKSO
| m3 | svislá nosná konstrukce monolitická betonová tyčová | [23 empty] | JKSOChar
|  | rekonstrukce a modernizace objektu s opravou | [23 empty] | JKSOAkce
END

## 01 D.1.6_C Pol
Položkový soupis prací a dodávek | [25 empty] | #TypZaznamu#
S: | LTPROJEKT/N070 | FAKULTNÍ NEMOCNICE BRNO - ENERGETICKÉ ÚSPORY V BUDOVÁCH FN | [23 empty] | STA
O: | 01 | ENERGETICKÉ ÚSPORY V BUDOVÁCH FN - Pavilon A, B, C, D, D1, E, F | [20 empty] | STA |  |  | OBJ
R: | D.1.6_C | PAVILON "C" - SILNOPROUDÉ ELEKTROINSTALACE A HROMOSVOD | [23 empty] | ROZ
P.č. | Číslo položky | Název položky | MJ | množství | cena / MJ | Celkem | Dodávka | Dodávka celk. | Montáž | Montáž celk. | DPH | cena s DPH | hmotnost / MJ | hmotnost celk.(t) | dem. hmotnost / MJ | dem. hmotnost celk.(t) | Ceník | Cen. soustava / platnost | Cenová úroveň | Nhod / MJ | Nhod celk. | Dodavatel
Díl: | M21_H | Hromosvod |  |  |  | 0 |  | 0 |  | 0 |  | 0 |  | 0 |  | 0 |  |  |  |  | 0 |  |  |  |  | DIL
1 | 11 | Jímací tyč 2m, AlMgSi | ks | 2 |  | 0 |  | 0 |  | 0 | 21 | 0 | 0 | 0 | 0 | 0 |  | Vlastní | Indiv | 0 | 0 |  |  |  |  | POL3_0
|  | Hromosvodný materiál je normalizovaný (ČSN EN 62561), : | [23 empty] | VV | 0
|  | položky jsou včetně doplňků a nezbytného příslušenství : | [23 empty] | VV | 0
|  | 2 |  | 2 | [21 empty] | VV | 0
SPU
2 | 12 | Jímací tyč 3m, AlMgSi | ks | 3 |  | 0 |  | 0 |  | 0 | 21 | 0 | 0 | 0 | 0 | 0 |  | Vlastní | Indiv | 0 | 0 |  |  |  |  | POL3_0
SPU
3 | 13 | Jímací tyč podstavec, betonovy | ks | 7 |  | 0 |  | 0 |  | 0 | 21 | 0 | 0 | 0 | 0 | 0 |  | Vlastní | Indiv | 0 | 0 |  |  |  |  | POL3_0
SPU
4 | 14 | Podpěra vedení na ploché střechy | ks | 205 |  | 0 |  | 0 |  | 0 | 21 | 0 | 0 | 0 | 0 | 0 |  | Vlastní | Indiv | 0 | 0 |  |  |  |  | POL3_0
SPU
5 | 15 | Podpěra vedení do zdiva se zateplením, 140mm | ks | 145 |  | 0 |  | 0 |  | 0 | 21 | 0 | 0 | 0 | 0 | 0 |  | Vlastní | Indiv | 0 | 0 |  |  |  |  | POL3_0
SPU
6 | 16 | Svorka hromosvodná, FeZn | ks | 120 |  | 0 |  | 0 |  | 0 | 21 | 0 | 0 | 0 | 0 | 0 |  | Vlastní | Indiv | 0 | 0 |  |  |  |  | POL3_0
SPU
7 | 17 | Svorka na uzemnění, FeZn | ks | 32 |  | 0 |  | 0 |  | 0 | 21 | 0 | 0 | 0 | 0 | 0 |  | Vlastní | Indiv | 0 | 0 |  |  |  |  | POL3_0
SPU
8 | 18 | Svorka na potrubí, FeZn | ks | 17 |  | 0 |  | 0 |  | 0 | 21 | 0 | 0 | 0 | 0 | 0 |  | Vlastní | Indiv | 0 | 0 |  |  |  |  | POL3_0
SPU
9 | 19 | Svorka zkušební, FeZn | ks | 14 |  | 0 |  | 0 |  | 0 | 21 | 0 | 0 | 0 | 0 | 0 |  | Vlastní | Indiv | 0 | 0 |  |  |  |  | POL3_0
SPU
10 | 20 | Zaváděcí tyč do země 2 m, FeZn | ks | 14 |  | 0 |  | 0 |  | 0 | 21 | 0 | 0 | 0 | 0 | 0 |  | Vlastní | Indiv | 0 | 0 |  |  |  |  | POL3_0
SPU
Díl: | M21_HZS | Práce účtované hodinovou sazbou |  |  |  | 0 |  | 0 |  | 0 |  | 0 |  | 0 |  | 0 |  |  |  |  | 0 |  |  |  |  | DIL
11 | HZS_01 | předběžná obhlídka | h | 5 |  | 0 |  | 0 |  | 0 | 21 | 0 | 0 | 0 | 0 | 0 |  | Vlastní | Indiv | 0 | 0 |  |  |  |  | POL1_9
SPU
12 | HZS_01 | dozor | h | 10 |  | 0 |  | 0 |  | 0 | 21 | 0 | 0 | 0 | 0 | 0 |  | Vlastní | Indiv | 0 | 0 |  |  |  |  | POL12_1
SPU
13 | HZS_01 | výchozí revize | h | 16 |  | 0 |  | 0 |  | 0 | 21 | 0 | 0 | 0 | 0 | 0 |  | Vlastní | Indiv | 0 | 0 |  |  |  |  | POL12_1
SPU
Díl: | M21_MND | Materiál nosný délkový |  |  |  | 0 |  | 0 |  | 0 |  | 0 |  | 0 |  | 0 |  |  |  |  | 0 |  |  |  |  | DIL
14 | 1 | Trubka, zvlnena, 2316 LPE1 | m | 25 |  | 0 |  | 0 |  | 0 | 21 | 0 | 0 | 0 | 0 | 0 |  | Vlastní | Indiv | 0 | 0 |  |  |  |  | POL1_9
SPU
15 | 2 | Drát 8, FeZn | m | 385 |  | 0 |  | 0 |  | 0 | 21 | 0 | 0 | 0 | 0 | 0 |  | Vlastní | Indiv | 0 | 0 |  |  |  |  | POL3_0
SPU
16 | 3 | Drát 10, FeZn | m | 60 |  | 0 |  | 0 |  | 0 | 21 | 0 | 0 | 0 | 0 | 0 |  | Vlastní | Indiv | 0 | 0 |  |  |  |  | POL3_0
SPU
17 | 4 | Zemnici pasek, ZP 30x4, FeZn | m | 180 |  | 0 |  | 0 |  | 0 | 21 | 0 | 0 | 0 | 0 | 0 |  | Vlastní | Indiv | 0 | 0 |  |  |  |  | POL3_0
SPU
18 | 5 | Kabel CYKY, 3x1,5 | m | 120 |  | 0 |  | 0 |  | 0 | 21 | 0 | 0 | 0 | 0 | 0 |  | Vlastní | Indiv | 0 | 0 |  |  |  |  | POL3_0
SPU
19 | 6 | Trubka tuhá plast, 1525 | m | 90 |  | 0 |  | 0 |  | 0 | 21 | 0 | 0 | 0 | 0 | 0 |  | Vlastní | Indiv | 0 | 0 |  |  |  |  | POL3_0
SPU
20 | 7 | Kabel CYKY do půřezu, 5x6 | m | 28 |  | 0 |  | 0 |  | 0 | 21 | 0 | 0 | 0 | 0 | 0 |  | Vlastní | Indiv | 0 | 0 |  |  |  |  | POL3_0
|  | Kabeláž pro přepojení chl. jednotek na střeše a fasádě - odhad : | [23 empty] | VV | 0
|  | 28 |  | 28 | [21 empty] | VV | 0
SPU
Díl: | M21_MNK | Materiál nosný kusový |  |  |  | 0 |  | 0 |  | 0 |  | 0 |  | 0 |  | 0 |  |  |  |  | 0 |  |  |  |  | DIL
21 | 10 | Krabice rozvodná IP65, 2,5-6/5x | ks | 18 |  | 0 |  | 0 |  | 0 | 21 | 0 | 0 | 0 | 0 | 0 |  | Vlastní | Indiv | 0 | 0 |  |  |  |  | POL3_0
SPU
22 | 8 | montážní deska do zateplení, MDZ | ks | 2 |  | 0 |  | 0 |  | 0 | 21 | 0 | 0 | 0 | 0 | 0 |  | Vlastní | Indiv | 0 | 0 |  |  |  |  | POL3_0
|  | Materiál pro přepojení zařízenína střeše a fasádě - odhad : | [23 empty] | VV | 0
|  | 2 |  | 2 | [21 empty] | VV | 0
SPU
23 | 9 | krabice elektroinstalační do zateplení, KEZ | ks | 3 |  | 0 |  | 0 |  | 0 | 21 | 0 | 0 | 0 | 0 | 0 |  | Vlastní | Indiv | 0 | 0 |  |  |  |  | POL3_0
SPU
Díl: | M21_Mon | Montáž |  |  |  | 0 |  | 0 |  | 0 |  | 0 |  | 0 |  | 0 |  |  |  |  | 0 |  |  |  |  | DIL
24 | 210010002 | Trubka zvlněná lehké zatížení, 2316 LPE1 | m | 25 |  | 0 |  | 0 |  | 0 | 21 | 0 | 0 | 0 | 0 | 0 |  | Vlastní | Indiv | 0 | 0 |  |  |  |  | POL1_9
SPU
25 | 210010042 | Trubka tuhá plast, 1525 | m | 90 |  | 0 |  | 0 |  | 0 | 21 | 0 | 0 | 0 | 0 | 0 |  | Vlastní | Indiv | 0 | 0 |  |  |  |  | POL1_9
SPU
26 | 210010454 | Krabice rozvodná IP65, 2,5-6/5x | ks | 18 |  | 0 |  | 0 |  | 0 | 21 | 0 | 0 | 0 | 0 | 0 |  | Vlastní | Indiv | 0 | 0 |  |  |  |  | POL1_9
SPU
27 | 210100251 | Ukončení kabelu, do 4x10 | ks | 14 |  | 0 |  | 0 |  | 0 | 21 | 0 | 0 | 0 | 0 | 0 |  | Vlastní | Indiv | 0 | 0 |  |  |  |  | POL1_9
SPU
28 | 210100251 | Ukončení kabelu, do 4x10 | ks | 14 |  | 0 |  | 0 |  | 0 | 21 | 0 | 0 | 0 | 0 | 0 |  | Vlastní | Indiv | 0 | 0 |  |  |  |  | POL1_9
SPU
29 | 210100251 | Ukončení kabelu, do 4x10 | ks | 21 |  | 0 |  | 0 |  | 0 | 21 | 0 | 0 | 0 | 0 | 0 |  | Vlastní | Indiv | 0 | 0 |  |  |  |  | POL1_9
SPU
30 | 210100251 | Ukončení kabelu, do 4x10 | ks | 21 |  | 0 |  | 0 |  | 0 | 21 | 0 | 0 | 0 | 0 | 0 |  | Vlastní | Indiv | 0 | 0 |  |  |  |  | POL1_9
SPU
31 | 210201085 | Svítidla přisazené lineární, A1 | ks | 4 |  | 0 |  | 0 |  | 0 | 21 | 0 | 0 | 0 | 0 | 0 |  | Vlastní | Indiv | 0 | 0 |  |  |  |  | POL1_9
SPU
32 | 210203002 | Svítidlapřisazené, E | ks | 2 |  | 0 |  | 0 |  | 0 | 21 | 0 | 0 | 0 | 0 | 0 |  | Vlastní | Indiv | 0 | 0 |  |  |  |  | POL1_9
SPU
33 | 210220001 | Pásek 30x4, FeZn | m | 180 |  | 0 |  | 0 |  | 0 | 21 | 0 | 0 | 0 | 0 | 0 |  | Vlastní | Indiv | 0 | 0 |  |  |  |  | POL1_9
SPU
34 | 210220002 | Drát 8, FeZn | m | 385 |  | 0 |  | 0 |  | 0 | 21 | 0 | 0 | 0 | 0 | 0 |  | Vlastní | Indiv | 0 | 0 |  |  |  |  | POL1_9
SPU
35 | 210220201 | Jímací tyč 2m, FeZn | ks | 2 |  | 0 |  | 0 |  | 0 | 21 | 0 | 0 | 0 | 0 | 0 |  | Vlastní | Indiv | 0 | 0 |  |  |  |  | POL1_9
SPU
36 | 210220301 | Podpěra vedení na ploché střechy | ks | 205 |  | 0 |  | 0 |  | 0 | 21 | 0 | 0 | 0 | 0 | 0 |  | Vlastní | Indiv | 0 | 0 |  |  |  |  | POL1_9
SPU
37 | 210220302 | Svorka na uzemnění, FeZn | ks | 32 |  | 0 |  | 0 |  | 0 | 21 | 0 | 0 | 0 | 0 | 0 |  | Vlastní | Indiv | 0 | 0 |  |  |  |  | POL1_9
SPU
38 | 210220361 | Zaváděcí tyč do země 2 m, FeZn | ks | 14 |  | 0 |  | 0 |  | 0 | 21 | 0 | 0 | 0 | 0 | 0 |  | Vlastní | Indiv | 0 | 0 |  |  |  |  | POL1_9
SPU
39 | 210810045 | Kabel CYKY, 3x1,5 | m | 120 |  | 0 |  | 0 |  | 0 | 21 | 0 | 0 | 0 | 0 | 0 |  | Vlastní | Indiv | 0 | 0 |  |  |  |  | POL1_9
SPU
40 | 210810052 | Kabel CYKY, 5x6 | m | 28 |  | 0 |  | 0 |  | 0 | 21 | 0 | 0 | 0 | 0 | 0 |  | Vlastní | Indiv | 0 | 0 |  |  |  |  | POL1_9
SPU
41 | 460030071 | Bourani povrchu z živice | m2 | 60 |  | 0 |  | 0 |  | 0 | 21 | 0 | 0 | 0 | 0 | 0 |  | Vlastní | Indiv | 0 | 0 |  |  |  |  | POL1_9
SPU
42 | 460200143 | Výkop rýhy 35/60, zemina 3 | m | 190 |  | 0 |  | 0 |  | 0 | 21 | 0 | 0 | 0 | 0 | 0 |  | Vlastní | Indiv | 0 | 0 |  |  |  |  | POL1_9
SPU
43 | 460560143 | Zához rýhy 35/60, zemina 3 | m | 190 |  | 0 |  | 0 |  | 0 | 21 | 0 | 0 | 0 | 0 | 0 |  | Vlastní | Indiv | 0 | 0 |  |  |  |  | POL1_9
SPU
44 | Pol__33 | krabice elektroinstalační do zateplení, KEZ | ks | 3 |  | 0 |  | 0 |  | 0 | 21 | 0 | 0 | 0 | 0 | 0 |  | Vlastní | Indiv | 0 | 0 |  |  |  |  | POL3_0
SPU
45 | Pol__34 | montážní deska do zateplení, MDZ | ks | 2 |  | 0 |  | 0 |  | 0 | 21 | 0 | 0 | 0 | 0 | 0 |  | Vlastní | Indiv | 0 | 0 |  |  |  |  | POL3_0
SPU
46 | Pol__48 | Svítidla demontáž stáv. sv. včetně likvidace | ks | 5 |  | 0 |  | 0 |  | 0 | 21 | 0 | 0 | 0 | 0 | 0 |  | Vlastní | Indiv | 0 | 0 |  |  |  |  | POL3_0
SPU
47 | 210220002 | Drát 10, FeZn | m | 60 |  | 0 |  | 0 |  | 0 | 21 | 0 | 0 | 0 | 0 | 0 |  | Vlastní | Indiv | 0 | 0 |  |  |  |  | POL12_1
SPU
48 | 210220201 | Jímací tyč 3m, FeZn | ks | 3 |  | 0 |  | 0 |  | 0 | 21 | 0 | 0 | 0 | 0 | 0 |  | Vlastní | Indiv | 0 | 0 |  |  |  |  | POL12_1
SPU
49 | 210220201 | Jímací tyč podstavec, betonovy | ks | 7 |  | 0 |  | 0 |  | 0 | 21 | 0 | 0 | 0 | 0 | 0 |  | Vlastní | Indiv | 0 | 0 |  |  |  |  | POL12_1
SPU
50 | 210220301 | Podpěra vedení do zdiva se zateplením | ks | 145 |  | 0 |  | 0 |  | 0 | 21 | 0 | 0 | 0 | 0 | 0 |  | Vlastní | Indiv | 0 | 0 |  |  |  |  | POL12_1
SPU
51 | 210220301 | Svorka hromosvodná, FeZn | ks | 120 |  | 0 |  | 0 |  | 0 | 21 | 0 | 0 | 0 | 0 | 0 |  | Vlastní | Indiv | 0 | 0 |  |  |  |  | POL12_1
SPU
52 | 210220302 | Svorka na potrubí, FeZn | ks | 17 |  | 0 |  | 0 |  | 0 | 21 | 0 | 0 | 0 | 0 | 0 |  | Vlastní | Indiv | 0 | 0 |  |  |  |  | POL12_1
SPU
53 | 210220302 | Svorka zkušební, FeZn | ks | 14 |  | 0 |  | 0 |  | 0 | 21 | 0 | 0 | 0 | 0 | 0 |  | Vlastní | Indiv | 0 | 0 |  |  |  |  | POL12_1
SPU
Díl: | M21_S | Svítidla |  |  |  | 0 |  | 0 |  | 0 |  | 0 |  | 0 |  | 0 |  |  |  |  | 0 |  |  |  |  | DIL
54 | 21 | Svítidla přisazené lineární, LED 20W, IP54 | ks | 4 |  | 0 |  | 0 |  | 0 | 21 | 0 | 0 | 0 | 0 | 0 |  | Vlastní | Indiv | 0 | 0 |  |  |  |  | POL3_0
SPU
55 | 22 | Svítidla přisazené, LED, IP54, koule | ks | 2 |  | 0 |  | 0 |  | 0 | 21 | 0 | 0 | 0 | 0 | 0 |  | Vlastní | Indiv | 0 | 0 |  |  |  |  | POL3_0
SPU
56 | 23 | LED žárovka, PCLA60 8W/827 220-240VCL E27 | ks | 2 |  | 0 |  | 0 |  | 0 | 21 | 0 | 0 | 0 | 0 | 0 |  | Vlastní | Indiv | 0 | 0 |  |  |  |  | POL3_0
SPU
57 | 24 | recyklace svítidel | ks | 6 |  | 0 |  | 0 |  | 0 | 21 | 0 | 0 | 0 | 0 | 0 |  | Vlastní | Indiv | 0 | 0 |  |  |  |  | POL3_0
SPU
58 | 25 | recyklace zdrojů | ks | 2 |  | 0 |  | 0 |  | 0 | 21 | 0 | 0 | 0 | 0 | 0 |  | Vlastní | Indiv | 0 | 0 |  |  |  |  | POL3_0
SPU
Díl: | M21_ZZ | Ostatní |  |  |  | 0 |  | 0 |  | 0 |  | 0 |  | 0 |  | 0 |  |  |  |  | 0 |  |  |  |  | DIL
59 | ZZ_01 | Prořez délkového materiálu (5 %) | sada | 1 |  | 0 |  | 0 |  | 0 | 21 | 0 | 0 | 0 | 0 | 0 |  | Vlastní | Indiv | 0 | 0 |  |  |  |  | POL1_9
SPU
60 | ZZ_02 | Materiál podružný (3 % ) | sada | 1 |  | 0 |  | 0 |  | 0 | 21 | 0 | 0 | 0 | 0 | 0 |  | Vlastní | Indiv | 0 | 0 |  |  |  |  | POL3_0
SPU
61 | ZZ_03 | Podíl přidružených výkonů (6 %) | sada | 1 |  | 0 |  | 0 |  | 0 | 21 | 0 | 0 | 0 | 0 | 0 |  | Vlastní | Indiv | 0 | 0 |  |  |  |  | POL13_0
SPU
[24 empty] | 15 | 21
| Celkem |  |  |  |  | 0 | [17 empty] | 0 | 0 | SUM
JKSO:
| 801.11 | budovy nemocnic a nemocnic s poliklinikou | [23 empty] | JKSO
| m3 | svislá nosná konstrukce monolitická betonová tyčová | [23 empty] | JKSOChar
|  | rekonstrukce a modernizace objektu s opravou | [23 empty] | JKSOAkce
END

## 01 D.1.6_D Pol
Položkový soupis prací a dodávek | [25 empty] | #TypZaznamu#
S: | LTPROJEKT/N070 | FAKULTNÍ NEMOCNICE BRNO - ENERGETICKÉ ÚSPORY V BUDOVÁCH FN | [23 empty] | STA
O: | 01 | ENERGETICKÉ ÚSPORY V BUDOVÁCH FN - Pavilon A, B, C, D, D1, E, F | [20 empty] | STA |  |  | OBJ
R: | D.1.6_D | PAVILON "D+D1" - SILNOPROUDÉ ELEKTROINSTALACE A HROMOSVOD | [23 empty] | ROZ
P.č. | Číslo položky | Název položky | MJ | množství | cena / MJ | Celkem | Dodávka | Dodávka celk. | Montáž | Montáž celk. | DPH | cena s DPH | hmotnost / MJ | hmotnost celk.(t) | dem. hmotnost / MJ | dem. hmotnost celk.(t) | Ceník | Cen. soustava / platnost | Cenová úroveň | Nhod / MJ | Nhod celk. | Dodavatel
Díl: | M21_H | Hromosvod |  |  |  | 0 |  | 0 |  | 0 |  | 0 |  | 0 |  | 0 |  |  |  |  | 0 |  |  |  |  | DIL
1 | 25 | Jímací tyč 2m, AlMgSi | ks | 5 |  | 0 |  | 0 |  | 0 | 21 | 0 | 0 | 0 | 0 | 0 |  | Vlastní | Indiv | 0 | 0 |  |  |  |  | POL3_0
|  | Hromosvodný materiál je normalizovaný (ČSN EN 62561), : | [23 empty] | VV | 0
|  | položky jsou včetně doplňků a nezbytného příslušenství : | [23 empty] | VV | 0
|  | 5 |  | 5 | [21 empty] | VV | 0
SPU
2 | 26 | Jímací tyč 3m včetně izol. tyčí a držáků, 0,45m, AlMgSi, oddálený jímač | ks | 2 |  | 0 |  | 0 |  | 0 | 21 | 0 | 0 | 0 | 0 | 0 |  | Vlastní | Indiv | 0 | 0 |  |  |  |  | POL3_0
SPU
3 | 27 | Jímací tyč podstavec, betonovy | ks | 4 |  | 0 |  | 0 |  | 0 | 21 | 0 | 0 | 0 | 0 | 0 |  | Vlastní | Indiv | 0 | 0 |  |  |  |  | POL3_0
SPU
4 | 28 | Podpěra vedení na ploché střechy | ks | 286 |  | 0 |  | 0 |  | 0 | 21 | 0 | 0 | 0 | 0 | 0 |  | Vlastní | Indiv | 0 | 0 |  |  |  |  | POL3_0
SPU
5 | 29 | Podpěra vedení do zdiva se zateplením, 140mm | ks | 150 |  | 0 |  | 0 |  | 0 | 21 | 0 | 0 | 0 | 0 | 0 |  | Vlastní | Indiv | 0 | 0 |  |  |  |  | POL3_0
SPU
6 | 30 | Svorka hromosvodná, FeZn | ks | 291 |  | 0 |  | 0 |  | 0 | 21 | 0 | 0 | 0 | 0 | 0 |  | Vlastní | Indiv | 0 | 0 |  |  |  |  | POL3_0
SPU
7 | 31 | Svorka na uzemnění, FeZn | ks | 44 |  | 0 |  | 0 |  | 0 | 21 | 0 | 0 | 0 | 0 | 0 |  | Vlastní | Indiv | 0 | 0 |  |  |  |  | POL3_0
SPU
8 | 32 | Svorka na potrubí, FeZn | ks | 1 |  | 0 |  | 0 |  | 0 | 21 | 0 | 0 | 0 | 0 | 0 |  | Vlastní | Indiv | 0 | 0 |  |  |  |  | POL3_0
SPU
9 | 33 | Svorka zkušební, FeZn | ks | 15 |  | 0 |  | 0 |  | 0 | 21 | 0 | 0 | 0 | 0 | 0 |  | Vlastní | Indiv | 0 | 0 |  |  |  |  | POL3_0
SPU
10 | 34 | Zaváděcí tyč do země 2 m, FeZn | ks | 15 |  | 0 |  | 0 |  | 0 | 21 | 0 | 0 | 0 | 0 | 0 |  | Vlastní | Indiv | 0 | 0 |  |  |  |  | POL3_0
SPU
Díl: | M21_HZS | Práce účtované hodinovou sazbou |  |  |  | 0 |  | 0 |  | 0 |  | 0 |  | 0 |  | 0 |  |  |  |  | 0 |  |  |  |  | DIL
11 | HZS_01 | předběžná obhlídka | h | 5 |  | 0 |  | 0 |  | 0 | 21 | 0 | 0 | 0 | 0 | 0 |  | Vlastní | Indiv | 0 | 0 |  |  |  |  | POL1_9
SPU
12 | HZS_01 | dozor | h | 10 |  | 0 |  | 0 |  | 0 | 21 | 0 | 0 | 0 | 0 | 0 |  | Vlastní | Indiv | 0 | 0 |  |  |  |  | POL12_1
SPU
13 | HZS_01 | výchozí revize | h | 16 |  | 0 |  | 0 |  | 0 | 21 | 0 | 0 | 0 | 0 | 0 |  | Vlastní | Indiv | 0 | 0 |  |  |  |  | POL12_1
SPU
Díl: | M21_MND | Materiál nosný délkový |  |  |  | 0 |  | 0 |  | 0 |  | 0 |  | 0 |  | 0 |  |  |  |  | 0 |  |  |  |  | DIL
14 | 1 | Trubka, zvlnena, 2316 LPE1 | m | 35 |  | 0 |  | 0 |  | 0 | 21 | 0 | 0 | 0 | 0 | 0 |  | Vlastní | Indiv | 0 | 0 |  |  |  |  | POL1_9
SPU
15 | 10 | Kabel CYKY do půřezu, 5x6 | m | 14 |  | 0 |  | 0 |  | 0 | 21 | 0 | 0 | 0 | 0 | 0 |  | Vlastní | Indiv | 0 | 0 |  |  |  |  | POL3_0
SPU
16 | 2 | Drát 8, FeZn | m | 770 |  | 0 |  | 0 |  | 0 | 21 | 0 | 0 | 0 | 0 | 0 |  | Vlastní | Indiv | 0 | 0 |  |  |  |  | POL3_0
SPU
17 | 3 | Drát 10, FeZn | m | 75 |  | 0 |  | 0 |  | 0 | 21 | 0 | 0 | 0 | 0 | 0 |  | Vlastní | Indiv | 0 | 0 |  |  |  |  | POL3_0
SPU
18 | 4 | Zemnici pasek, ZP 30x4, FeZn | m | 250 |  | 0 |  | 0 |  | 0 | 21 | 0 | 0 | 0 | 0 | 0 |  | Vlastní | Indiv | 0 | 0 |  |  |  |  | POL3_0
SPU
19 | 5 | Kabel CYKY, 2x1,5 | m | 15 |  | 0 |  | 0 |  | 0 | 21 | 0 | 0 | 0 | 0 | 0 |  | Vlastní | Indiv | 0 | 0 |  |  |  |  | POL3_0
SPU
20 | 6 | Kabel CYKY, 3x1,5 | m | 35 |  | 0 |  | 0 |  | 0 | 21 | 0 | 0 | 0 | 0 | 0 |  | Vlastní | Indiv | 0 | 0 |  |  |  |  | POL3_0
SPU
21 | 7 | Kabel CYKY, 5x1,5 | m | 180 |  | 0 |  | 0 |  | 0 | 21 | 0 | 0 | 0 | 0 | 0 |  | Vlastní | Indiv | 0 | 0 |  |  |  |  | POL3_0
SPU
22 | 8 | Kabel CYKY, 4x16 | m | 5 |  | 0 |  | 0 |  | 0 | 21 | 0 | 0 | 0 | 0 | 0 |  | Vlastní | Indiv | 0 | 0 |  |  |  |  | POL3_0
SPU
23 | 9 | Kabel 1-CYKY-J, 4x50 | m | 14 |  | 0 |  | 0 |  | 0 | 21 | 0 | 0 | 0 | 0 | 0 |  | Vlastní | Indiv | 0 | 0 |  |  |  |  | POL3_0
|  | Kabeláž pro přepojení chl. jednotek na střeše a fasádě - odhad : | [23 empty] | VV | 0
|  | 14 |  | 14 | [21 empty] | VV | 0
SPU
Díl: | M21_MNK | Materiál nosný kusový |  |  |  | 0 |  | 0 |  | 0 |  | 0 |  | 0 |  | 0 |  |  |  |  | 0 |  |  |  |  | DIL
24 | 11 | montážní deska do zateplení, MDZ | ks | 5 |  | 0 |  | 0 |  | 0 | 21 | 0 | 0 | 0 | 0 | 0 |  | Vlastní | Indiv | 0 | 0 |  |  |  |  | POL3_0
SPU
25 | 12 | krabice elektroinstalační do zateplení, KEZ | ks | 4 |  | 0 |  | 0 |  | 0 | 21 | 0 | 0 | 0 | 0 | 0 |  | Vlastní | Indiv | 0 | 0 |  |  |  |  | POL3_0
|  | Materiál pro přepojení chl. jednotek na střeše a fasádě - odhad : | [23 empty] | VV | 0
|  | 4 |  | 4 | [21 empty] | VV | 0
SPU
26 | 13 | Krabice rozvodná IP65, 2,5-6/5x | ks | 12 |  | 0 |  | 0 |  | 0 | 21 | 0 | 0 | 0 | 0 | 0 |  | Vlastní | Indiv | 0 | 0 |  |  |  |  | POL3_0
SPU
27 | 14 | Skříň plast do zdi, spodky 00, SS 100 | ks | 1 |  | 0 |  | 0 |  | 0 | 21 | 0 | 0 | 0 | 0 | 0 |  | Vlastní | Indiv | 0 | 0 |  |  |  |  | POL3_0
SPU
28 | 15 | Skříň plast do zdi, spodky 1, SR 301 | ks | 1 |  | 0 |  | 0 |  | 0 | 21 | 0 | 0 | 0 | 0 | 0 |  | Vlastní | Indiv | 0 | 0 |  |  |  |  | POL3_0
SPU
29 | 16 | Skříň plast do zdi, spodky 2, SR 302 | ks | 1 |  | 0 |  | 0 |  | 0 | 21 | 0 | 0 | 0 | 0 | 0 |  | Vlastní | Indiv | 0 | 0 |  |  |  |  | POL3_0
SPU
30 | 17 | Skříň plast v pilíři, spodky 2, SR 302 | ks | 1 |  | 0 |  | 0 |  | 0 | 21 | 0 | 0 | 0 | 0 | 0 |  | Vlastní | Indiv | 0 | 0 |  |  |  |  | POL3_0
SPU
31 | 18 | Skříň plast do zdi, spodky 2, SR 502 | ks | 1 |  | 0 |  | 0 |  | 0 | 21 | 0 | 0 | 0 | 0 | 0 |  | Vlastní | Indiv | 0 | 0 |  |  |  |  | POL3_0
SPU
32 | 19 | Skříň plast v pilíři, spodky 2, SR 502 | ks | 1 |  | 0 |  | 0 |  | 0 | 21 | 0 | 0 | 0 | 0 | 0 |  | Vlastní | Indiv | 0 | 0 |  |  |  |  | POL3_0
SPU
33 | 20 | Pojistka nožová 1, 50gG | ks | 3 |  | 0 |  | 0 |  | 0 | 21 | 0 | 0 | 0 | 0 | 0 |  | Vlastní | Indiv | 0 | 0 |  |  |  |  | POL3_0
SPU
34 | 21 | Pojistka nožová 1, 80gG | ks | 6 |  | 0 |  | 0 |  | 0 | 21 | 0 | 0 | 0 | 0 | 0 |  | Vlastní | Indiv | 0 | 0 |  |  |  |  | POL3_0
SPU
35 | 22 | Pojistka nožová 2, 125gG | ks | 9 |  | 0 |  | 0 |  | 0 | 21 | 0 | 0 | 0 | 0 | 0 |  | Vlastní | Indiv | 0 | 0 |  |  |  |  | POL3_0
SPU
36 | 23 | Pojistka nožová 2, 160gG | ks | 6 |  | 0 |  | 0 |  | 0 | 21 | 0 | 0 | 0 | 0 | 0 |  | Vlastní | Indiv | 0 | 0 |  |  |  |  | POL3_0
SPU
37 | 24 | Pojistka nožová 2, 200gG | ks | 6 |  | 0 |  | 0 |  | 0 | 21 | 0 | 0 | 0 | 0 | 0 |  | Vlastní | Indiv | 0 | 0 |  |  |  |  | POL3_0
SPU
Díl: | M21_Mon | Montáž |  |  |  | 0 |  | 0 |  | 0 |  | 0 |  | 0 |  | 0 |  |  |  |  | 0 |  |  |  |  | DIL
38 | 210010002 | Trubka zvlněná lehké zatížení, 2316 LPE1 | m | 35 |  | 0 |  | 0 |  | 0 | 21 | 0 | 0 | 0 | 0 | 0 |  | Vlastní | Indiv | 0 | 0 |  |  |  |  | POL1_9
SPU
39 | 210010454 | Krabice rozvodná IP65, 2,5-6/5x | ks | 12 |  | 0 |  | 0 |  | 0 | 21 | 0 | 0 | 0 | 0 | 0 |  | Vlastní | Indiv | 0 | 0 |  |  |  |  | POL1_9
SPU
40 | 210100251 | Ukončení kabelu, do 4x10 | ks | 7 |  | 0 |  | 0 |  | 0 | 21 | 0 | 0 | 0 | 0 | 0 |  | Vlastní | Indiv | 0 | 0 |  |  |  |  | POL1_9
|  | Kabeláž pro přepojení chl. jednotek na střeše a fasádě : | [23 empty] | VV | 0
|  | 7 |  | 7 | [21 empty] | VV | 0
SPU
41 | 210100251 | Ukončení kabelu, do 4x10 | ks | 7 |  | 0 |  | 0 |  | 0 | 21 | 0 | 0 | 0 | 0 | 0 |  | Vlastní | Indiv | 0 | 0 |  |  |  |  | POL1_9
SPU
42 | 210100252 | Ukončení kabelu, do 4x25 | ks | 7 |  | 0 |  | 0 |  | 0 | 21 | 0 | 0 | 0 | 0 | 0 |  | Vlastní | Indiv | 0 | 0 |  |  |  |  | POL1_9
SPU
43 | 210100252 | Ukončení kabelu, do 4x25 | ks | 7 |  | 0 |  | 0 |  | 0 | 21 | 0 | 0 | 0 | 0 | 0 |  | Vlastní | Indiv | 0 | 0 |  |  |  |  | POL1_9
SPU
44 | 210100253 | Ukončení kabelu, do 4x50 | ks | 1 |  | 0 |  | 0 |  | 0 | 21 | 0 | 0 | 0 | 0 | 0 |  | Vlastní | Indiv | 0 | 0 |  |  |  |  | POL1_9
SPU
45 | 210100253 | Ukončení kabelu, do 4x50 | ks | 1 |  | 0 |  | 0 |  | 0 | 21 | 0 | 0 | 0 | 0 | 0 |  | Vlastní | Indiv | 0 | 0 |  |  |  |  | POL1_9
SPU
46 | 210100254 | Ukončení kabelu, do 4x95 | ks | 1 |  | 0 |  | 0 |  | 0 | 21 | 0 | 0 | 0 | 0 | 0 |  | Vlastní | Indiv | 0 | 0 |  |  |  |  | POL1_9
SPU
47 | 210100254 | Ukončení kabelu, do 4x95 | ks | 1 |  | 0 |  | 0 |  | 0 | 21 | 0 | 0 | 0 | 0 | 0 |  | Vlastní | Indiv | 0 | 0 |  |  |  |  | POL1_9
SPU
48 | 210100255 | Ukončení kabelu, do 4x150 | ks | 3 |  | 0 |  | 0 |  | 0 | 21 | 0 | 0 | 0 | 0 | 0 |  | Vlastní | Indiv | 0 | 0 |  |  |  |  | POL1_9
SPU
49 | 210100255 | Ukončení kabelu, do 4x150 | ks | 3 |  | 0 |  | 0 |  | 0 | 21 | 0 | 0 | 0 | 0 | 0 |  | Vlastní | Indiv | 0 | 0 |  |  |  |  | POL1_9
SPU
50 | 210100256 | Ukončení kabelu, do 4x185 | ks | 3 |  | 0 |  | 0 |  | 0 | 21 | 0 | 0 | 0 | 0 | 0 |  | Vlastní | Indiv | 0 | 0 |  |  |  |  | POL1_9
SPU
51 | 210100256 | Ukončení kabelu, do 4x185 | ks | 3 |  | 0 |  | 0 |  | 0 | 21 | 0 | 0 | 0 | 0 | 0 |  | Vlastní | Indiv | 0 | 0 |  |  |  |  | POL1_9
SPU
52 | 210100257 | Ukončení kabelu, do 4x240 | ks | 1 |  | 0 |  | 0 |  | 0 | 21 | 0 | 0 | 0 | 0 | 0 |  | Vlastní | Indiv | 0 | 0 |  |  |  |  | POL1_9
SPU
53 | 210100257 | Ukončení kabelu, do 4x240 | ks | 1 |  | 0 |  | 0 |  | 0 | 21 | 0 | 0 | 0 | 0 | 0 |  | Vlastní | Indiv | 0 | 0 |  |  |  |  | POL1_9
SPU
54 | 210120102 | Montaz pojistkove patrony, nozove | ks | 30 |  | 0 |  | 0 |  | 0 | 21 | 0 | 0 | 0 | 0 | 0 |  | Vlastní | Indiv | 0 | 0 |  |  |  |  | POL1_9
SPU
55 | 210191502 | Skříň plast do zdi, spodky 00, SS 100 | ks | 1 |  | 0 |  | 0 |  | 0 | 21 | 0 | 0 | 0 | 0 | 0 |  | Vlastní | Indiv | 0 | 0 |  |  |  |  | POL1_9
SPU
56 | 210201085 | Svítidlo - přisazené lineární, A1 | ks | 14 |  | 0 |  | 0 |  | 0 | 21 | 0 | 0 | 0 | 0 | 0 |  | Vlastní | Indiv | 0 | 0 |  |  |  |  | POL1_9
SPU
57 | 210203002 | Svítidlo - přisazené, C | ks | 2 |  | 0 |  | 0 |  | 0 | 21 | 0 | 0 | 0 | 0 | 0 |  | Vlastní | Indiv | 0 | 0 |  |  |  |  | POL1_9
SPU
58 | 210220001 | Pásek 30x4, FeZn | m | 250 |  | 0 |  | 0 |  | 0 | 21 | 0 | 0 | 0 | 0 | 0 |  | Vlastní | Indiv | 0 | 0 |  |  |  |  | POL1_9
SPU
59 | 210220002 | Drát 8, FeZn | m | 770 |  | 0 |  | 0 |  | 0 | 21 | 0 | 0 | 0 | 0 | 0 |  | Vlastní | Indiv | 0 | 0 |  |  |  |  | POL1_9
SPU
60 | 210220201 | Jímací tyč 2m, FeZn | ks | 5 |  | 0 |  | 0 |  | 0 | 21 | 0 | 0 | 0 | 0 | 0 |  | Vlastní | Indiv | 0 | 0 |  |  |  |  | POL1_9
SPU
61 | 210220301 | Podpěra vedení na ploché střechy | ks | 286 |  | 0 |  | 0 |  | 0 | 21 | 0 | 0 | 0 | 0 | 0 |  | Vlastní | Indiv | 0 | 0 |  |  |  |  | POL1_9
SPU
62 | 210220302 | Svorka na uzemnění, FeZn | ks | 44 |  | 0 |  | 0 |  | 0 | 21 | 0 | 0 | 0 | 0 | 0 |  | Vlastní | Indiv | 0 | 0 |  |  |  |  | POL1_9
SPU
63 | 210220361 | Zaváděcí tyč do země 2 m, FeZn | ks | 15 |  | 0 |  | 0 |  | 0 | 21 | 0 | 0 | 0 | 0 | 0 |  | Vlastní | Indiv | 0 | 0 |  |  |  |  | POL1_9
SPU
64 | 210810041 | Kabel CYKY, 2x1,5 | m | 15 |  | 0 |  | 0 |  | 0 | 21 | 0 | 0 | 0 | 0 | 0 |  | Vlastní | Indiv | 0 | 0 |  |  |  |  | POL1_9
SPU
65 | 210810045 | Kabel CYKY, 3x1,5 | m | 35 |  | 0 |  | 0 |  | 0 | 21 | 0 | 0 | 0 | 0 | 0 |  | Vlastní | Indiv | 0 | 0 |  |  |  |  | POL1_9
SPU
66 | 210810052 | Kabel CYKY, 5x6 | m | 14 |  | 0 |  | 0 |  | 0 | 21 | 0 | 0 | 0 | 0 | 0 |  | Vlastní | Indiv | 0 | 0 |  |  |  |  | POL1_9
SPU
67 | 210810054 | Kabel CYKY, 4x16 | m | 5 |  | 0 |  | 0 |  | 0 | 21 | 0 | 0 | 0 | 0 | 0 |  | Vlastní | Indiv | 0 | 0 |  |  |  |  | POL1_9
SPU
68 | 210810055 | Kabel CYKY, 5x1,5 | m | 180 |  | 0 |  | 0 |  | 0 | 21 | 0 | 0 | 0 | 0 | 0 |  | Vlastní | Indiv | 0 | 0 |  |  |  |  | POL1_9
SPU
69 | 210810110 | Kabel 1-CYKY-J, 4x50 | m | 14 |  | 0 |  | 0 |  | 0 | 21 | 0 | 0 | 0 | 0 | 0 |  | Vlastní | Indiv | 0 | 0 |  |  |  |  | POL1_9
SPU
70 | 460030071 | Bourani povrchu z živice | m2 | 75 |  | 0 |  | 0 |  | 0 | 21 | 0 | 0 | 0 | 0 | 0 |  | Vlastní | Indiv | 0 | 0 |  |  |  |  | POL1_9
SPU
71 | 460200143 | Výkop rýhy 35/60, zemina 3 | m | 220 |  | 0 |  | 0 |  | 0 | 21 | 0 | 0 | 0 | 0 | 0 |  | Vlastní | Indiv | 0 | 0 |  |  |  |  | POL1_9
SPU
72 | 460560143 | Zához rýhy 35/60, zemina 3 | m | 220 |  | 0 |  | 0 |  | 0 | 21 | 0 | 0 | 0 | 0 | 0 |  | Vlastní | Indiv | 0 | 0 |  |  |  |  | POL1_9
SPU
73 | Pol__79 | demontáž stáv. sv. včetně likvidace | ks | 7 |  | 0 |  | 0 |  | 0 | 21 | 0 | 0 | 0 | 0 | 0 |  | Vlastní | Indiv | 0 | 0 |  |  |  |  | POL1_9
SPU
74 | Pol__52 | krabice elektroinstalační do zateplení, KEZ | ks | 4 |  | 0 |  | 0 |  | 0 | 21 | 0 | 0 | 0 | 0 | 0 |  | Vlastní | Indiv | 0 | 0 |  |  |  |  | POL3_0
SPU
75 | Pol__53 | montážní deska do zateplení, MDZ | ks | 5 |  | 0 |  | 0 |  | 0 | 21 | 0 | 0 | 0 | 0 | 0 |  | Vlastní | Indiv | 0 | 0 |  |  |  |  | POL3_0
SPU
76 | Pol__54 | krabice elektroinstalační do zateplení, KUZ-VO | ks | 2 |  | 0 |  | 0 |  | 0 | 21 | 0 | 0 | 0 | 0 | 0 |  | Vlastní | Indiv | 0 | 0 |  |  |  |  | POL3_0
SPU
77 | 210191502 | Skříň oceloplech. ve zdi,, 700x900 | ks | 1 |  | 0 |  | 0 |  | 0 | 21 | 0 | 0 | 0 | 0 | 0 |  | Vlastní | Indiv | 0 | 0 |  |  |  |  | POL12_1
SPU
78 | 210191502 | Skříň plast do zdi, spodky 1, SR 301 | ks | 1 |  | 0 |  | 0 |  | 0 | 21 | 0 | 0 | 0 | 0 | 0 |  | Vlastní | Indiv | 0 | 0 |  |  |  |  | POL12_1
SPU
79 | 210191502 | Skříň beton do zdi, spodky 2, RYS2 | ks | 2 |  | 0 |  | 0 |  | 0 | 21 | 0 | 0 | 0 | 0 | 0 |  | Vlastní | Indiv | 0 | 0 |  |  |  |  | POL12_1
SPU
80 | 210191502 | Skříň plast do zdi, spodky 2, SR 302 | ks | 2 |  | 0 |  | 0 |  | 0 | 21 | 0 | 0 | 0 | 0 | 0 |  | Vlastní | Indiv | 0 | 0 |  |  |  |  | POL12_1
SPU
81 | 210191502 | Skříň beton do zdi, spodky 2, RYS4 | ks | 2 |  | 0 |  | 0 |  | 0 | 21 | 0 | 0 | 0 | 0 | 0 |  | Vlastní | Indiv | 0 | 0 |  |  |  |  | POL12_1
SPU
82 | 210191502 | Skříň plast do zdi, spodky 2, SR 502 | ks | 2 |  | 0 |  | 0 |  | 0 | 21 | 0 | 0 | 0 | 0 | 0 |  | Vlastní | Indiv | 0 | 0 |  |  |  |  | POL12_1
SPU
83 | 210191502 | Skříň plast ve zdi,, 300x300, IP65 | ks | 1 |  | 0 |  | 0 |  | 0 | 21 | 0 | 0 | 0 | 0 | 0 |  | Vlastní | Indiv | 0 | 0 |  |  |  |  | POL12_1
SPU
84 | 210201085 | Svítidlo - přisazené lineární, A2 | ks | 2 |  | 0 |  | 0 |  | 0 | 21 | 0 | 0 | 0 | 0 | 0 |  | Vlastní | Indiv | 0 | 0 |  |  |  |  | POL12_1
SPU
85 | 210203002 | Svítidlo - přisazené, E | ks | 2 |  | 0 |  | 0 |  | 0 | 21 | 0 | 0 | 0 | 0 | 0 |  | Vlastní | Indiv | 0 | 0 |  |  |  |  | POL12_1
SPU
86 | 210220002 | Drát 10, FeZn | m | 75 |  | 0 |  | 0 |  | 0 | 21 | 0 | 0 | 0 | 0 | 0 |  | Vlastní | Indiv | 0 | 0 |  |  |  |  | POL12_1
SPU
87 | 210220201 | Jímací tyč 3m, FeZn | ks | 2 |  | 0 |  | 0 |  | 0 | 21 | 0 | 0 | 0 | 0 | 0 |  | Vlastní | Indiv | 0 | 0 |  |  |  |  | POL12_1
SPU
88 | 210220201 | Jímací tyč podstavec, betonovy | ks | 4 |  | 0 |  | 0 |  | 0 | 21 | 0 | 0 | 0 | 0 | 0 |  | Vlastní | Indiv | 0 | 0 |  |  |  |  | POL12_1
SPU
89 | 210220301 | Podpěra vedení do zdiva se zateplením | ks | 150 |  | 0 |  | 0 |  | 0 | 21 | 0 | 0 | 0 | 0 | 0 |  | Vlastní | Indiv | 0 | 0 |  |  |  |  | POL12_1
SPU
90 | 210220301 | Svorka hromosvodná, FeZn | ks | 291 |  | 0 |  | 0 |  | 0 | 21 | 0 | 0 | 0 | 0 | 0 |  | Vlastní | Indiv | 0 | 0 |  |  |  |  | POL12_1
SPU
91 | 210220302 | Svorka na potrubí, FeZn | ks | 1 |  | 0 |  | 0 |  | 0 | 21 | 0 | 0 | 0 | 0 | 0 |  | Vlastní | Indiv | 0 | 0 |  |  |  |  | POL12_1
SPU
92 | 210220302 | Svorka zkušební, FeZn | ks | 15 |  | 0 |  | 0 |  | 0 | 21 | 0 | 0 | 0 | 0 | 0 |  | Vlastní | Indiv | 0 | 0 |  |  |  |  | POL12_1
SPU
Díl: | M21_Mon - | Specifikace zařízení - Rozváděč RS1.2 |  |  |  | 0 |  | 0 |  | 0 |  | 0 |  | 0 |  | 0 |  |  |  |  | 0 |  |  |  |  | DIL
93 | 8 | Nosná lišta kovová, TS35 0.2 | ks | 1 |  | 0 |  | 0 |  | 0 | 21 | 0 | 0 | 0 | 0 | 0 |  | Vlastní | Indiv | 0 | 0 |  |  |  |  | POL1_9
SPU
94 | 10 | Pojistka válcová 10x38, 32gG | ks | 3 |  | 0 |  | 0 |  | 0 | 21 | 0 | 0 | 0 | 0 | 0 |  | Vlastní | Indiv | 0 | 0 |  |  |  |  | POL12_0
SPU
95 | 11 | Svorkovnice PE 7 | ks | 1 |  | 0 |  | 0 |  | 0 | 21 | 0 | 0 | 0 | 0 | 0 |  | Vlastní | Indiv | 0 | 0 |  |  |  |  | POL12_0
SPU
96 | 6 | Montáž, kompletace, doplňkový materiál | sada | 1 |  | 0 |  | 0 |  | 0 | 21 | 0 | 0 | 0 | 0 | 0 |  | Vlastní | Indiv | 0 | 0 |  |  |  |  | POL12_0
SPU
97 | 7 | Krabice univerzální do zateplení s otevíracím víkem, KUZ-VO | ks | 1 |  | 0 |  | 0 |  | 0 | 21 | 0 | 0 | 0 | 0 | 0 |  | Vlastní | Indiv | 0 | 0 |  |  |  |  | POL12_0
SPU
98 | 9 | Pojistkový odpínač 10x38, 32/3 | ks | 1 |  | 0 |  | 0 |  | 0 | 21 | 0 | 0 | 0 | 0 | 0 |  | Vlastní | Indiv | 0 | 0 |  |  |  |  | POL12_0
SPU
99 | Pozn01 | Rozváděč RS1.2 - kompletní sestava | ks | 1 |  | 0 |  | 0 |  | 0 | 21 | 0 | 0 | 0 | 0 | 0 |  | Vlastní | Indiv | 0 | 0 |  |  |  |  | POL12_0
|  | Krabice univerzální do zateplení s otevíracím víkem. : | [23 empty] | VV | 0
|  | Pro instalaci do zateplených fasád budov tloušťky 80 - 140 mm, případně jako krabice pod omítku. : | [23 empty] | VV | 0
|  | Použití pro zabudování elektrických přístrojů, rozvodná krabice a jiné aplikace dle zákazníka. : | [23 empty] | VV | 0
|  | Nastavitelná hloubka krabice. : | [23 empty] | VV | 0
|  | Sestava obsahuje krabici, otevírací víko VO 180, vnitřní montážní desku a nerezové šrouby. : | [23 empty] | VV | 0
|  | Při instalaci na vnější omítku je doporučeno utěsnění víka silikonem, popřípadě okenním : | [23 empty] | VV | 0
|  | těsněním na bázi pryže (IP 44). Robusní konstrukce. : | [23 empty] | VV | 0
|  | 1 |  | 1 | [21 empty] | VV | 0
SPU
Díl: | M21_Mon . | Specifikace zařízení - Rozvaděč RS1.1 |  |  |  | 0 |  | 0 |  | 0 |  | 0 |  | 0 |  | 0 |  |  |  |  | 0 |  |  |  |  | DIL
100 | 2 | Nosná lišta kovová, TS35 0.2 | ks | 1 |  | 0 |  | 0 |  | 0 | 21 | 0 | 0 | 0 | 0 | 0 |  | Vlastní | Indiv | 0 | 0 |  |  |  |  | POL1_9
SPU
101 | 3 | Pojistkový odpínač 10x38, 32/3 | ks | 2 |  | 0 |  | 0 |  | 0 | 21 | 0 | 0 | 0 | 0 | 0 |  | Vlastní | Indiv | 0 | 0 |  |  |  |  | POL12_0
SPU
102 | 4 | Pojistka válcová 10x38, 32gG | ks | 6 |  | 0 |  | 0 |  | 0 | 21 | 0 | 0 | 0 | 0 | 0 |  | Vlastní | Indiv | 0 | 0 |  |  |  |  | POL12_0
SPU
103 | 5 | Svorkovnice PE 7 | ks | 1 |  | 0 |  | 0 |  | 0 | 21 | 0 | 0 | 0 | 0 | 0 |  | Vlastní | Indiv | 0 | 0 |  |  |  |  | POL12_0
SPU
104 | 6 | Montáž, kompletace, doplňkový materiál | sada | 1 |  | 0 |  | 0 |  | 0 | 21 | 0 | 0 | 0 | 0 | 0 |  | Vlastní | Indiv | 0 | 0 |  |  |  |  | POL12_0
SPU
105 | 1 | Krabice univerzální do zateplení s otevíracím víkem, KUZ-VO | ks | 1 |  | 0 |  | 0 |  | 0 | 21 | 0 | 0 | 0 | 0 | 0 |  | Vlastní | Indiv | 0 | 0 |  |  |  |  | POL3_0
SPU
106 | Pozn01 | Rozváděč RS1.1 - kompletní sestava | ks | 1 |  | 0 |  | 0 |  | 0 | 21 | 0 | 0 | 0 | 0 | 0 |  | Vlastní | Indiv | 0 | 0 |  |  |  |  | POL3_0
|  | Krabice univerzální do zateplení s otevíracím víkem. : | [23 empty] | VV | 0
|  | Pro instalaci do zateplených fasád budov tloušťky 80 - 140 mm, případně jako krabice pod omítku. : | [23 empty] | VV | 0
|  | Použití pro zabudování elektrických přístrojů, rozvodná krabice a jiné aplikace dle zákazníka. : | [23 empty] | VV | 0
|  | Nastavitelná hloubka krabice. : | [23 empty] | VV | 0
|  | Sestava obsahuje krabici, otevírací víko VO 180, vnitřní montážní desku a nerezové šrouby. : | [23 empty] | VV | 0
|  | Při instalaci na vnější omítku je doporučeno utěsnění víka silikonem, popřípadě okenním : | [23 empty] | VV | 0
|  | těsněním na bázi pryže (IP 44). Robusní konstrukce. : | [23 empty] | VV | 0
|  | 1 |  | 1 | [21 empty] | VV | 0
SPU
Díl: | M21_S | Svítidla |  |  |  | 0 |  | 0 |  | 0 |  | 0 |  | 0 |  | 0 |  |  |  |  | 0 |  |  |  |  | DIL
107 | 35 | Svítidlo - přisazené lineární, LED 20W, IP54 | ks | 14 |  | 0 |  | 0 |  | 0 | 21 | 0 | 0 | 0 | 0 | 0 |  | Vlastní | Indiv | 0 | 0 |  |  |  |  | POL3_0
SPU
108 | 36 | Svítidlo -přisazené lineární, LED 33W, IP54 | ks | 2 |  | 0 |  | 0 |  | 0 | 21 | 0 | 0 | 0 | 0 | 0 |  | Vlastní | Indiv | 0 | 0 |  |  |  |  | POL3_0
SPU
109 | 37 | Svítidlo -přisazené, LED 15W, IP44, kruhové | ks | 2 |  | 0 |  | 0 |  | 0 | 21 | 0 | 0 | 0 | 0 | 0 |  | Vlastní | Indiv | 0 | 0 |  |  |  |  | POL3_0
SPU
110 | 38 | Svítidlo -přisazené, LED, IP54, koule | ks | 2 |  | 0 |  | 0 |  | 0 | 21 | 0 | 0 | 0 | 0 | 0 |  | Vlastní | Indiv | 0 | 0 |  |  |  |  | POL3_0
SPU
111 | 39 | Svítidlo -LED žárovka, PCLA60 8W/827 220-240VCL E27 | ks | 2 |  | 0 |  | 0 |  | 0 | 21 | 0 | 0 | 0 | 0 | 0 |  | Vlastní | Indiv | 0 | 0 |  |  |  |  | POL3_0
SPU
112 | 40 | recyklace svítidel | ks | 20 |  | 0 |  | 0 |  | 0 | 21 | 0 | 0 | 0 | 0 | 0 |  | Vlastní | Indiv | 0 | 0 |  |  |  |  | POL3_0
SPU
113 | 41 | recyklace zdrojů | ks | 2 |  | 0 |  | 0 |  | 0 | 21 | 0 | 0 | 0 | 0 | 0 |  | Vlastní | Indiv | 0 | 0 |  |  |  |  | POL3_0
SPU
Díl: | M21_ZZ | Ostatní |  |  |  | 0 |  | 0 |  | 0 |  | 0 |  | 0 |  | 0 |  |  |  |  | 0 |  |  |  |  | DIL
114 | 6 | Přeprava | sada | 1 |  | 0 |  | 0 |  | 0 | 21 | 0 | 0 | 0 | 0 | 0 |  | Vlastní | Indiv | 0 | 0 |  |  |  |  | POL12_0
SPU
115 | ZZ_01 | Prořez délkového materiálu (5 %) | sada | 1 |  | 0 |  | 0 |  | 0 | 21 | 0 | 0 | 0 | 0 | 0 |  | Vlastní | Indiv | 0 | 0 |  |  |  |  | POL3_
SPU
116 | ZZ_02 | Materiál podružný (3 % ) | sada | 1 |  | 0 |  | 0 |  | 0 | 21 | 0 | 0 | 0 | 0 | 0 |  | Vlastní | Indiv | 0 | 0 |  |  |  |  | POL3_0
SPU
117 | ZZ_03 | Podíl přidružených výkonů (6 %) | sada | 1 |  | 0 |  | 0 |  | 0 | 21 | 0 | 0 | 0 | 0 | 0 |  | Vlastní | Indiv | 0 | 0 |  |  |  |  | POL13_0
SPU
[24 empty] | 15 | 21
| Celkem |  |  |  |  | 0 | [17 empty] | 0 | 0 | SUM
JKSO:
| 801.11 | budovy nemocnic a nemocnic s poliklinikou | [23 empty] | JKSO
| m3 | svislá nosná konstrukce monolitická betonová tyčová | [23 empty] | JKSOChar
|  | rekonstrukce a modernizace objektu s opravou | [23 empty] | JKSOAkce
END

## 01 D.1.6_E Pol
Položkový soupis prací a dodávek | [25 empty] | #TypZaznamu#
S: | LTPROJEKT/N070 | FAKULTNÍ NEMOCNICE BRNO - ENERGETICKÉ ÚSPORY V BUDOVÁCH FN | [23 empty] | STA
O: | 01 | ENERGETICKÉ ÚSPORY V BUDOVÁCH FN - Pavilon A, B, C, D, D1, E, F | [20 empty] | STA |  |  | OBJ
R: | D.1.6_E | PAVILON "E" - SILNOPROUDÉ ELEKTROINSTALACE A HROMOSVOD | [23 empty] | ROZ
P.č. | Číslo položky | Název položky | MJ | množství | cena / MJ | Celkem | Dodávka | Dodávka celk. | Montáž | Montáž celk. | DPH | cena s DPH | hmotnost / MJ | hmotnost celk.(t) | dem. hmotnost / MJ | dem. hmotnost celk.(t) | Ceník | Cen. soustava / platnost | Cenová úroveň | Nhod / MJ | Nhod celk. | Dodavatel
Díl: | M21_H | Hromosvod |  |  |  | 0 |  | 0 |  | 0 |  | 0 |  | 0 |  | 0 |  |  |  |  | 0 |  |  |  |  | DIL
1 | 18 | Jímací tyč 2m, AlMgSi | ks | 12 |  | 0 |  | 0 |  | 0 | 21 | 0 | 0 | 0 | 0 | 0 |  | Vlastní | Indiv | 0 | 0 |  |  |  |  | POL3_0
|  | Hromosvodný materiál je normalizovaný (ČSN EN 62561), : | [23 empty] | VV | 0
|  | položky jsou včetně doplňků a nezbytného příslušenství : | [23 empty] | VV | 0
|  | 12 |  | 12 | [21 empty] | VV | 0
SPU
2 | 19 | Jímací tyč podstavec, betonovy | ks | 12 |  | 0 |  | 0 |  | 0 | 21 | 0 | 0 | 0 | 0 | 0 |  | Vlastní | Indiv | 0 | 0 |  |  |  |  | POL3_0
SPU
3 | 20 | Podpěra vedení na ploché střechy | ks | 260 |  | 0 |  | 0 |  | 0 | 21 | 0 | 0 | 0 | 0 | 0 |  | Vlastní | Indiv | 0 | 0 |  |  |  |  | POL3_0
SPU
4 | 21 | Podpěra vedení do zdiva se zateplením, 140mm | ks | 230 |  | 0 |  | 0 |  | 0 | 21 | 0 | 0 | 0 | 0 | 0 |  | Vlastní | Indiv | 0 | 0 |  |  |  |  | POL3_0
SPU
5 | 22 | Svorka hromosvodná, FeZn | ks | 124 |  | 0 |  | 0 |  | 0 | 21 | 0 | 0 | 0 | 0 | 0 |  | Vlastní | Indiv | 0 | 0 |  |  |  |  | POL3_0
SPU
6 | 23 | Svorka na uzemnění, FeZn | ks | 36 |  | 0 |  | 0 |  | 0 | 21 | 0 | 0 | 0 | 0 | 0 |  | Vlastní | Indiv | 0 | 0 |  |  |  |  | POL3_0
SPU
7 | 24 | Svorka na potrubí, FeZn | ks | 24 |  | 0 |  | 0 |  | 0 | 21 | 0 | 0 | 0 | 0 | 0 |  | Vlastní | Indiv | 0 | 0 |  |  |  |  | POL3_0
SPU
8 | 25 | Svorka zkušební, FeZn | ks | 18 |  | 0 |  | 0 |  | 0 | 21 | 0 | 0 | 0 | 0 | 0 |  | Vlastní | Indiv | 0 | 0 |  |  |  |  | POL3_0
SPU
9 | 26 | Zaváděcí tyč do země 2 m, FeZn | ks | 18 |  | 0 |  | 0 |  | 0 | 21 | 0 | 0 | 0 | 0 | 0 |  | Vlastní | Indiv | 0 | 0 |  |  |  |  | POL3_0
SPU
Díl: | M21_HZS | Práce účtované hodinovou sazbou |  |  |  | 0 |  | 0 |  | 0 |  | 0 |  | 0 |  | 0 |  |  |  |  | 0 |  |  |  |  | DIL
10 | HZS_01 | předběžná obhlídka | h | 5 |  | 0 |  | 0 |  | 0 | 21 | 0 | 0 | 0 | 0 | 0 |  | Vlastní | Indiv | 0 | 0 |  |  |  |  | POL1_9
SPU
11 | HZS_01 | dozor | h | 10 |  | 0 |  | 0 |  | 0 | 21 | 0 | 0 | 0 | 0 | 0 |  | Vlastní | Indiv | 0 | 0 |  |  |  |  | POL12_1
SPU
12 | HZS_01 | výchozí revize | h | 16 |  | 0 |  | 0 |  | 0 | 21 | 0 | 0 | 0 | 0 | 0 |  | Vlastní | Indiv | 0 | 0 |  |  |  |  | POL12_1
SPU
Díl: | M21_MND | Materiál nosný délkový |  |  |  | 0 |  | 0 |  | 0 |  | 0 |  | 0 |  | 0 |  |  |  |  | 0 |  |  |  |  | DIL
13 | 1 | Trubka, zvlnena, 2316 LPE1 | m | 20 |  | 0 |  | 0 |  | 0 | 21 | 0 | 0 | 0 | 0 | 0 |  | Vlastní | Indiv | 0 | 0 |  |  |  |  | POL1_9
SPU
14 | 2 | Drát 8, FeZn | m | 770 |  | 0 |  | 0 |  | 0 | 21 | 0 | 0 | 0 | 0 | 0 |  | Vlastní | Indiv | 0 | 0 |  |  |  |  | POL3_0
SPU
15 | 3 | Drát 10, FeZn | m | 90 |  | 0 |  | 0 |  | 0 | 21 | 0 | 0 | 0 | 0 | 0 |  | Vlastní | Indiv | 0 | 0 |  |  |  |  | POL3_0
SPU
16 | 4 | Zemnici pasek, ZP 30x4, FeZn | m | 220 |  | 0 |  | 0 |  | 0 | 21 | 0 | 0 | 0 | 0 | 0 |  | Vlastní | Indiv | 0 | 0 |  |  |  |  | POL3_0
SPU
17 | 5 | Kabel CYKY, 2x1,5 | m | 5 |  | 0 |  | 0 |  | 0 | 21 | 0 | 0 | 0 | 0 | 0 |  | Vlastní | Indiv | 0 | 0 |  |  |  |  | POL3_0
SPU
18 | 6 | Kabel CYKY, 3x1,5 | m | 20 |  | 0 |  | 0 |  | 0 | 21 | 0 | 0 | 0 | 0 | 0 |  | Vlastní | Indiv | 0 | 0 |  |  |  |  | POL3_0
SPU
19 | 7 | Kabel CYKY do půřezu, 5x6 | m | 10 |  | 0 |  | 0 |  | 0 | 21 | 0 | 0 | 0 | 0 | 0 |  | Vlastní | Indiv | 0 | 0 |  |  |  |  | POL3_0
|  | Kabeláž pro přepojení chl. jednotek na střeše a fasádě - odhad : | [23 empty] | VV | 0
|  | 10 |  | 10 | [21 empty] | VV | 0
SPU
20 | Pol__7 | Kabel CYKY, 5x1,5 | m | 85 |  | 0 |  | 0 |  | 0 | 21 | 0 | 0 | 0 | 0 | 0 |  | Vlastní | Indiv | 0 | 0 |  |  |  |  | POL3_0
SPU
Díl: | M21_MNK | Materiál nosný kusový |  |  |  | 0 |  | 0 |  | 0 |  | 0 |  | 0 |  | 0 |  |  |  |  | 0 |  |  |  |  | DIL
21 | 10 | Krabice rozvodná IP65, 2,5-6/5x | ks | 3 |  | 0 |  | 0 |  | 0 | 21 | 0 | 0 | 0 | 0 | 0 |  | Vlastní | Indiv | 0 | 0 |  |  |  |  | POL3_0
|  | Materiál pro přepojení chl. jednotek na střeše a fasádě - odhad : | [23 empty] | VV | 0
|  | 3 |  | 3 | [21 empty] | VV | 0
SPU
22 | 11 | Skříň plast do zdi, spodky 1, SR 201 | ks | 1 |  | 0 |  | 0 |  | 0 | 21 | 0 | 0 | 0 | 0 | 0 |  | Vlastní | Indiv | 0 | 0 |  |  |  |  | POL3_0
SPU
23 | 12 | Skříň plast do zdi, spodky 2, SS 102 | ks | 2 |  | 0 |  | 0 |  | 0 | 21 | 0 | 0 | 0 | 0 | 0 |  | Vlastní | Indiv | 0 | 0 |  |  |  |  | POL3_0
SPU
24 | 13 | Skříň plast do zdi, spodky 2, SR 402 | ks | 1 |  | 0 |  | 0 |  | 0 | 21 | 0 | 0 | 0 | 0 | 0 |  | Vlastní | Indiv | 0 | 0 |  |  |  |  | POL3_0
SPU
25 | 14 | Skříň plast do zdi, spodky 2, SR 502 | ks | 1 |  | 0 |  | 0 |  | 0 | 21 | 0 | 0 | 0 | 0 | 0 |  | Vlastní | Indiv | 0 | 0 |  |  |  |  | POL3_0
SPU
26 | 15 | Pojistka nožová 1, 63gG | ks | 6 |  | 0 |  | 0 |  | 0 | 21 | 0 | 0 | 0 | 0 | 0 |  | Vlastní | Indiv | 0 | 0 |  |  |  |  | POL3_0
SPU
27 | 16 | Pojistka nožová 2, 160gG | ks | 6 |  | 0 |  | 0 |  | 0 | 21 | 0 | 0 | 0 | 0 | 0 |  | Vlastní | Indiv | 0 | 0 |  |  |  |  | POL3_0
SPU
28 | 17 | Pojistka nožová 2, 200gG | ks | 6 |  | 0 |  | 0 |  | 0 | 21 | 0 | 0 | 0 | 0 | 0 |  | Vlastní | Indiv | 0 | 0 |  |  |  |  | POL3_0
SPU
29 | 8 | montážní deska do zateplení, MDZ | ks | 3 |  | 0 |  | 0 |  | 0 | 21 | 0 | 0 | 0 | 0 | 0 |  | Vlastní | Indiv | 0 | 0 |  |  |  |  | POL3_0
SPU
30 | 9 | krabice elektroinstalační do zateplení, KEZ | ks | 3 |  | 0 |  | 0 |  | 0 | 21 | 0 | 0 | 0 | 0 | 0 |  | Vlastní | Indiv | 0 | 0 |  |  |  |  | POL3_0
SPU
Díl: | M21_Mon | Montáž |  |  |  | 0 |  | 0 |  | 0 |  | 0 |  | 0 |  | 0 |  |  |  |  | 0 |  |  |  |  | DIL
31 | 210010002 | Trubka zvlněná lehké zatížení, 2316 LPE1 | m | 20 |  | 0 |  | 0 |  | 0 | 21 | 0 | 0 | 0 | 0 | 0 |  | Vlastní | Indiv | 0 | 0 |  |  |  |  | POL1_9
SPU
32 | 210010454 | Krabice rozvodná IP65, 2,5-6/5x | ks | 3 |  | 0 |  | 0 |  | 0 | 21 | 0 | 0 | 0 | 0 | 0 |  | Vlastní | Indiv | 0 | 0 |  |  |  |  | POL1_9
SPU
33 | 210100251 | Ukončení kabelu, do 4x10 | ks | 3 |  | 0 |  | 0 |  | 0 | 21 | 0 | 0 | 0 | 0 | 0 |  | Vlastní | Indiv | 0 | 0 |  |  |  |  | POL1_9
SPU
34 | 210100251 | Ukončení kabelu, do 4x10 | ks | 3 |  | 0 |  | 0 |  | 0 | 21 | 0 | 0 | 0 | 0 | 0 |  | Vlastní | Indiv | 0 | 0 |  |  |  |  | POL1_9
SPU
35 | 210100252 | Ukončení kabelu, do 4x25 | ks | 2 |  | 0 |  | 0 |  | 0 | 21 | 0 | 0 | 0 | 0 | 0 |  | Vlastní | Indiv | 0 | 0 |  |  |  |  | POL1_9
SPU
36 | 210100252 | Ukončení kabelu, do 4x25 | ks | 2 |  | 0 |  | 0 |  | 0 | 21 | 0 | 0 | 0 | 0 | 0 |  | Vlastní | Indiv | 0 | 0 |  |  |  |  | POL1_9
SPU
37 | 210100253 | Ukončení kabelu, do 4x50 | ks | 1 |  | 0 |  | 0 |  | 0 | 21 | 0 | 0 | 0 | 0 | 0 |  | Vlastní | Indiv | 0 | 0 |  |  |  |  | POL1_9
SPU
38 | 210100253 | Ukončení kabelu, do 4x50 | ks | 1 |  | 0 |  | 0 |  | 0 | 21 | 0 | 0 | 0 | 0 | 0 |  | Vlastní | Indiv | 0 | 0 |  |  |  |  | POL1_9
SPU
39 | 210100254 | Ukončení kabelu, do 4x95 | ks | 1 |  | 0 |  | 0 |  | 0 | 21 | 0 | 0 | 0 | 0 | 0 |  | Vlastní | Indiv | 0 | 0 |  |  |  |  | POL1_9
SPU
40 | 210100254 | Ukončení kabelu, do 4x95 | ks | 1 |  | 0 |  | 0 |  | 0 | 21 | 0 | 0 | 0 | 0 | 0 |  | Vlastní | Indiv | 0 | 0 |  |  |  |  | POL1_9
SPU
41 | 210100257 | Ukončení kabelu, do 4x240 | ks | 4 |  | 0 |  | 0 |  | 0 | 21 | 0 | 0 | 0 | 0 | 0 |  | Vlastní | Indiv | 0 | 0 |  |  |  |  | POL1_9
SPU
42 | 210100257 | Ukončení kabelu, do 4x240 | ks | 4 |  | 0 |  | 0 |  | 0 | 21 | 0 | 0 | 0 | 0 | 0 |  | Vlastní | Indiv | 0 | 0 |  |  |  |  | POL1_9
|  | Kabeláž pro přepojení chl. jednotek na střeše a fasádě : | [23 empty] | VV | 0
|  | 4 |  | 4 | [21 empty] | VV | 0
SPU
43 | 210120102 | Montaz pojistkove patrony, nozove | ks | 18 |  | 0 |  | 0 |  | 0 | 21 | 0 | 0 | 0 | 0 | 0 |  | Vlastní | Indiv | 0 | 0 |  |  |  |  | POL1_9
SPU
44 | 210191502 | Skříň oceloplech. ve zdi,, 700x900 | ks | 1 |  | 0 |  | 0 |  | 0 | 21 | 0 | 0 | 0 | 0 | 0 |  | Vlastní | Indiv | 0 | 0 |  |  |  |  | POL1_9
SPU
45 | 210201085 | svítidla - přisazené lineární, A1 | ks | 8 |  | 0 |  | 0 |  | 0 | 21 | 0 | 0 | 0 | 0 | 0 |  | Vlastní | Indiv | 0 | 0 |  |  |  |  | POL1_9
SPU
46 | 210203002 | svítidla -přisazené, C | ks | 1 |  | 0 |  | 0 |  | 0 | 21 | 0 | 0 | 0 | 0 | 0 |  | Vlastní | Indiv | 0 | 0 |  |  |  |  | POL1_9
SPU
47 | 210220001 | Pásek 30x4, FeZn | m | 220 |  | 0 |  | 0 |  | 0 | 21 | 0 | 0 | 0 | 0 | 0 |  | Vlastní | Indiv | 0 | 0 |  |  |  |  | POL1_9
SPU
48 | 210220002 | Drát 8, FeZn | m | 770 |  | 0 |  | 0 |  | 0 | 21 | 0 | 0 | 0 | 0 | 0 |  | Vlastní | Indiv | 0 | 0 |  |  |  |  | POL1_9
SPU
49 | 210220201 | Jímací tyč 2m, FeZn | ks | 12 |  | 0 |  | 0 |  | 0 | 21 | 0 | 0 | 0 | 0 | 0 |  | Vlastní | Indiv | 0 | 0 |  |  |  |  | POL1_9
SPU
50 | 210220301 | Podpěra vedení na ploché střechy | ks | 260 |  | 0 |  | 0 |  | 0 | 21 | 0 | 0 | 0 | 0 | 0 |  | Vlastní | Indiv | 0 | 0 |  |  |  |  | POL1_9
SPU
51 | 210220302 | Svorka na uzemnění, FeZn | ks | 36 |  | 0 |  | 0 |  | 0 | 21 | 0 | 0 | 0 | 0 | 0 |  | Vlastní | Indiv | 0 | 0 |  |  |  |  | POL1_9
SPU
52 | 210220361 | Zaváděcí tyč do země 2 m, FeZn | ks | 18 |  | 0 |  | 0 |  | 0 | 21 | 0 | 0 | 0 | 0 | 0 |  | Vlastní | Indiv | 0 | 0 |  |  |  |  | POL1_9
SPU
53 | 210810041 | Kabel CYKY, 2x1,5 | m | 5 |  | 0 |  | 0 |  | 0 | 21 | 0 | 0 | 0 | 0 | 0 |  | Vlastní | Indiv | 0 | 0 |  |  |  |  | POL1_9
SPU
54 | 210810045 | Kabel CYKY, 3x1,5 | m | 20 |  | 0 |  | 0 |  | 0 | 21 | 0 | 0 | 0 | 0 | 0 |  | Vlastní | Indiv | 0 | 0 |  |  |  |  | POL1_9
SPU
55 | 210810052 | Kabel CYKY, 5x6 | m | 10 |  | 0 |  | 0 |  | 0 | 21 | 0 | 0 | 0 | 0 | 0 |  | Vlastní | Indiv | 0 | 0 |  |  |  |  | POL1_9
SPU
56 | 210810055 | Kabel CYKY, 5x1,5 | m | 85 |  | 0 |  | 0 |  | 0 | 21 | 0 | 0 | 0 | 0 | 0 |  | Vlastní | Indiv | 0 | 0 |  |  |  |  | POL1_9
SPU
57 | 460030071 | Bourani povrchu z živice | m2 | 20 |  | 0 |  | 0 |  | 0 | 21 | 0 | 0 | 0 | 0 | 0 |  | Vlastní | Indiv | 0 | 0 |  |  |  |  | POL1_9
SPU
58 | 460200143 | Výkop rýhy 35/60, zemina 3 | m | 240 |  | 0 |  | 0 |  | 0 | 21 | 0 | 0 | 0 | 0 | 0 |  | Vlastní | Indiv | 0 | 0 |  |  |  |  | POL1_9
SPU
59 | 460560143 | Zához rýhy 35/60, zemina 3 | m | 240 |  | 0 |  | 0 |  | 0 | 21 | 0 | 0 | 0 | 0 | 0 |  | Vlastní | Indiv | 0 | 0 |  |  |  |  | POL1_9
SPU
60 | Pol__68 | demontáž stáv. sv. včetně likvidace | ks | 9 |  | 0 |  | 0 |  | 0 | 21 | 0 | 0 | 0 | 0 | 0 |  | Vlastní | Indiv | 0 | 0 |  |  |  |  | POL1_9
SPU
61 | Pol__42 | krabice elektroinstalační do zateplení, KEZ | ks | 3 |  | 0 |  | 0 |  | 0 | 21 | 0 | 0 | 0 | 0 | 0 |  | Vlastní | Indiv | 0 | 0 |  |  |  |  | POL3_0
SPU
62 | Pol__43 | montážní deska do zateplení, MDZ | ks | 3 |  | 0 |  | 0 |  | 0 | 21 | 0 | 0 | 0 | 0 | 0 |  | Vlastní | Indiv | 0 | 0 |  |  |  |  | POL3_0
SPU
63 | Pol__44 | krabice elektroinstalační do zateplení, KUZ-VO | ks | 1 |  | 0 |  | 0 |  | 0 | 21 | 0 | 0 | 0 | 0 | 0 |  | Vlastní | Indiv | 0 | 0 |  |  |  |  | POL3_0
SPU
64 | 210191502 | Skříň plast do zdi, spodky 1, SR 201 | ks | 1 |  | 0 |  | 0 |  | 0 | 21 | 0 | 0 | 0 | 0 | 0 |  | Vlastní | Indiv | 0 | 0 |  |  |  |  | POL12_1
SPU
65 | 210191502 | Skříň beton do zdi, spodky 2, RYS1 | ks | 2 |  | 0 |  | 0 |  | 0 | 21 | 0 | 0 | 0 | 0 | 0 |  | Vlastní | Indiv | 0 | 0 |  |  |  |  | POL12_1
SPU
66 | 210191502 | Skříň plast do zdi, spodky 2, SS 102 | ks | 2 |  | 0 |  | 0 |  | 0 | 21 | 0 | 0 | 0 | 0 | 0 |  | Vlastní | Indiv | 0 | 0 |  |  |  |  | POL12_1
SPU
67 | 210191502 | Skříň beton do zdi, spodky 2, RYS3 | ks | 1 |  | 0 |  | 0 |  | 0 | 21 | 0 | 0 | 0 | 0 | 0 |  | Vlastní | Indiv | 0 | 0 |  |  |  |  | POL12_1
SPU
68 | 210191502 | Skříň plast do zdi, spodky 2, SR 402 | ks | 1 |  | 0 |  | 0 |  | 0 | 21 | 0 | 0 | 0 | 0 | 0 |  | Vlastní | Indiv | 0 | 0 |  |  |  |  | POL12_1
SPU
69 | 210191502 | Skříň beton do zdi, spodky 2, RYS4 | ks | 1 |  | 0 |  | 0 |  | 0 | 21 | 0 | 0 | 0 | 0 | 0 |  | Vlastní | Indiv | 0 | 0 |  |  |  |  | POL12_1
SPU
70 | 210191502 | Skříň plast do zdi, spodky 2, SR 502 | ks | 1 |  | 0 |  | 0 |  | 0 | 21 | 0 | 0 | 0 | 0 | 0 |  | Vlastní | Indiv | 0 | 0 |  |  |  |  | POL12_1
SPU
71 | 210191502 | Skříň jističová plechová do zdi | ks | 1 |  | 0 |  | 0 |  | 0 | 21 | 0 | 0 | 0 | 0 | 0 |  | Vlastní | Indiv | 0 | 0 |  |  |  |  | POL12_1
SPU
72 | 210203002 | svítidla - přisazené, E | ks | 2 |  | 0 |  | 0 |  | 0 | 21 | 0 | 0 | 0 | 0 | 0 |  | Vlastní | Indiv | 0 | 0 |  |  |  |  | POL12_1
SPU
73 | 210220002 | Drát 10, FeZn | m | 90 |  | 0 |  | 0 |  | 0 | 21 | 0 | 0 | 0 | 0 | 0 |  | Vlastní | Indiv | 0 | 0 |  |  |  |  | POL12_1
SPU
74 | 210220201 | Jímací tyč podstavec, betonovy | ks | 12 |  | 0 |  | 0 |  | 0 | 21 | 0 | 0 | 0 | 0 | 0 |  | Vlastní | Indiv | 0 | 0 |  |  |  |  | POL12_1
SPU
75 | 210220301 | Podpěra vedení do zdiva se zateplením | ks | 230 |  | 0 |  | 0 |  | 0 | 21 | 0 | 0 | 0 | 0 | 0 |  | Vlastní | Indiv | 0 | 0 |  |  |  |  | POL12_1
SPU
76 | 210220301 | Svorka hromosvodná, FeZn | ks | 124 |  | 0 |  | 0 |  | 0 | 21 | 0 | 0 | 0 | 0 | 0 |  | Vlastní | Indiv | 0 | 0 |  |  |  |  | POL12_1
SPU
77 | 210220302 | Svorka na potrubí, FeZn | ks | 24 |  | 0 |  | 0 |  | 0 | 21 | 0 | 0 | 0 | 0 | 0 |  | Vlastní | Indiv | 0 | 0 |  |  |  |  | POL12_1
SPU
78 | 210220302 | Svorka zkušební, FeZn | ks | 18 |  | 0 |  | 0 |  | 0 | 21 | 0 | 0 | 0 | 0 | 0 |  | Vlastní | Indiv | 0 | 0 |  |  |  |  | POL12_1
SPU
Díl: | M21_Mon | Specifikace zařízení |  |  |  | 0 |  | 0 |  | 0 |  | 0 |  | 0 |  | 0 |  |  |  |  | 0 |  |  |  |  | DIL
79 | 2 | Nosná lišta kovová, TS35 0.2 | ks | 1 |  | 0 |  | 0 |  | 0 | 21 | 0 | 0 | 0 | 0 | 0 |  | Vlastní | Indiv | 0 | 0 |  |  |  |  | POL1_9
SPU
80 | 3 | Jistič instalační, 10B/3 | ks | 1 |  | 0 |  | 0 |  | 0 | 21 | 0 | 0 | 0 | 0 | 0 |  | Vlastní | Indiv | 0 | 0 |  |  |  |  | POL12_0
SPU
81 | 4 | Svorkovnice PE 7 | ks | 1 |  | 0 |  | 0 |  | 0 | 21 | 0 | 0 | 0 | 0 | 0 |  | Vlastní | Indiv | 0 | 0 |  |  |  |  | POL12_0
SPU
82 | 5 | Montáž, kompletace, doplňkový materiál | sada | 1 |  | 0 |  | 0 |  | 0 | 21 | 0 | 0 | 0 | 0 | 0 |  | Vlastní | Indiv | 0 | 0 |  |  |  |  | POL12_0
SPU
83 | 6 | Přeprava | sada | 1 |  | 0 |  | 0 |  | 0 | 21 | 0 | 0 | 0 | 0 | 0 |  | Vlastní | Indiv | 0 | 0 |  |  |  |  | POL12_0
SPU
84 | 0Pozn | Rozváděč RVO - kompletní sestava | ks | 1 |  | 0 |  | 0 |  | 0 | 21 | 0 | 0 | 0 | 0 | 0 |  | Vlastní | Indiv | 0 | 0 |  |  |  |  | POL3_0
|  | Krabice univerzální do zateplení s otevíracím víkem. : | [23 empty] | VV | 0
|  | Pro instalaci do zateplených fasád budov tloušťky 80 - 140 mm, případně jako krabice pod omítku. : | [23 empty] | VV | 0
|  | Použití pro zabudování elektrických přístrojů, rozvodná krabice a jiné aplikace dle zákazníka. : | [23 empty] | VV | 0
|  | Nastavitelná hloubka krabice. : | [23 empty] | VV | 0
|  | Sestava obsahuje krabici, otevírací víko VO 180, vnitřní montážní desku a nerezové šrouby. : | [23 empty] | VV | 0
|  | Při instalaci na vnější omítku je doporučeno utěsnění víka silikonem, popřípadě okenním : | [23 empty] | VV | 0
|  | těsněním na bázi pryže (IP 44). Robusní konstrukce. : | [23 empty] | VV | 0
|  | 1 |  | 1 | [21 empty] | VV | 0
SPU
85 | 1 | Krabice univerzální do zateplení s otevíracím víkem, KUZ-VO | ks | 1 |  | 0 |  | 0 |  | 0 | 21 | 0 | 0 | 0 | 0 | 0 |  | Vlastní | Indiv | 0 | 0 |  |  |  |  | POL3_0
SPU
Díl: | M21_S | Svítidla |  |  |  | 0 |  | 0 |  | 0 |  | 0 |  | 0 |  | 0 |  |  |  |  | 0 |  |  |  |  | DIL
86 | 27 | Svítidla přisazené lineární, LED 20W, IP54 | ks | 8 |  | 0 |  | 0 |  | 0 | 21 | 0 | 0 | 0 | 0 | 0 |  | Vlastní | Indiv | 0 | 0 |  |  |  |  | POL3_0
SPU
87 | 28 | Svítidla přisazené, LED 15W, IP44, kruhové | ks | 1 |  | 0 |  | 0 |  | 0 | 21 | 0 | 0 | 0 | 0 | 0 |  | Vlastní | Indiv | 0 | 0 |  |  |  |  | POL3_0
SPU
88 | 29 | Svítidla přisazené, LED, IP54, koule | ks | 2 |  | 0 |  | 0 |  | 0 | 21 | 0 | 0 | 0 | 0 | 0 |  | Vlastní | Indiv | 0 | 0 |  |  |  |  | POL3_0
SPU
89 | 30 | LED žárovka, PCLA60 8W/827 220-240VCL E27 | ks | 2 |  | 0 |  | 0 |  | 0 | 21 | 0 | 0 | 0 | 0 | 0 |  | Vlastní | Indiv | 0 | 0 |  |  |  |  | POL3_0
SPU
90 | 31 | recyklace svítidel | ks | 11 |  | 0 |  | 0 |  | 0 | 21 | 0 | 0 | 0 | 0 | 0 |  | Vlastní | Indiv | 0 | 0 |  |  |  |  | POL3_0
SPU
91 | 32 | recyklace zdrojů | ks | 2 |  | 0 |  | 0 |  | 0 | 21 | 0 | 0 | 0 | 0 | 0 |  | Vlastní | Indiv | 0 | 0 |  |  |  |  | POL3_0
SPU
Díl: | M21_ZZ | Ostatní |  |  |  | 0 |  | 0 |  | 0 |  | 0 |  | 0 |  | 0 |  |  |  |  | 0 |  |  |  |  | DIL
92 | ZZ_01 | Prořez délkového materiálu (5 %) | sada | 1 |  | 0 |  | 0 |  | 0 | 21 | 0 | 0 | 0 | 0 | 0 |  | Vlastní | Indiv | 0 | 0 |  |  |  |  | POL1_9
SPU
93 | ZZ_02 | Materiál podružný (3 % ) | sada | 1 |  | 0 |  | 0 |  | 0 | 21 | 0 | 0 | 0 | 0 | 0 |  | Vlastní | Indiv | 0 | 0 |  |  |  |  | POL3_0
SPU
94 | ZZ_03 | Podíl přidružených výkonů (6 %) | sada | 1 |  | 0 |  | 0 |  | 0 | 21 | 0 | 0 | 0 | 0 | 0 |  | Vlastní | Indiv | 0 | 0 |  |  |  |  | POL13_0
SPU
[24 empty] | 15 | 21
| Celkem |  |  |  |  | 0 | [17 empty] | 0 | 0 | SUM
JKSO:
| 801.11 | budovy nemocnic a nemocnic s poliklinikou | [23 empty] | JKSO
| m3 | svislá nosná konstrukce monolitická betonová tyčová | [23 empty] | JKSOChar
|  | rekonstrukce a modernizace objektu s opravou | [23 empty] | JKSOAkce
END

## 01 D.1.6_F Pol
Položkový soupis prací a dodávek | [25 empty] | #TypZaznamu#
S: | LTPROJEKT/N070 | FAKULTNÍ NEMOCNICE BRNO - ENERGETICKÉ ÚSPORY V BUDOVÁCH FN | [23 empty] | STA
O: | 01 | ENERGETICKÉ ÚSPORY V BUDOVÁCH FN - Pavilon A, B, C, D, D1, E, F | [20 empty] | STA |  |  | OBJ
R: | D.1.6_F | PAVILON "F" - SILNOPROUDÉ ELEKTROINSTALACE A HROMOSVOD | [23 empty] | ROZ
P.č. | Číslo položky | Název položky | MJ | množství | cena / MJ | Celkem | Dodávka | Dodávka celk. | Montáž | Montáž celk. | DPH | cena s DPH | hmotnost / MJ | hmotnost celk.(t) | dem. hmotnost / MJ | dem. hmotnost celk.(t) | Ceník | Cen. soustava / platnost | Cenová úroveň | Nhod / MJ | Nhod celk. | Dodavatel
Díl: | M21_H | Hromosvod |  |  |  | 0 |  | 0 |  | 0 |  | 0 |  | 0 |  | 0 |  |  |  |  | 0 |  |  |  |  | DIL
1 | 23 | Jímací tyč 2m, AlMgSi | ks | 14 |  | 0 |  | 0 |  | 0 | 21 | 0 | 0 | 0 | 0 | 0 |  | Vlastní | Indiv | 0 | 0 |  |  |  |  | POL3_0
|  | Hromosvodný materiál je normalizovaný (ČSN EN 62561), : | [23 empty] | VV | 0
|  | položky jsou včetně doplňků a nezbytného příslušenství : | [23 empty] | VV | 0
|  | 14 |  | 14 | [21 empty] | VV | 0
SPU
2 | 24 | Jímací tyč 3m, AlMgSi | ks | 5 |  | 0 |  | 0 |  | 0 | 21 | 0 | 0 | 0 | 0 | 0 |  | Vlastní | Indiv | 0 | 0 |  |  |  |  | POL3_0
SPU
3 | 25 | Jímací tyč podstavec, betonovy | ks | 24 |  | 0 |  | 0 |  | 0 | 21 | 0 | 0 | 0 | 0 | 0 |  | Vlastní | Indiv | 0 | 0 |  |  |  |  | POL3_0
SPU
4 | 26 | Podpěra vedení na ploché střechy | ks | 270 |  | 0 |  | 0 |  | 0 | 21 | 0 | 0 | 0 | 0 | 0 |  | Vlastní | Indiv | 0 | 0 |  |  |  |  | POL3_0
SPU
5 | 27 | Podpěra vedení do zdiva se zateplením, 140mm | ks | 280 |  | 0 |  | 0 |  | 0 | 21 | 0 | 0 | 0 | 0 | 0 |  | Vlastní | Indiv | 0 | 0 |  |  |  |  | POL3_0
SPU
6 | 28 | Svorka hromosvodná, FeZn | ks | 220 |  | 0 |  | 0 |  | 0 | 21 | 0 | 0 | 0 | 0 | 0 |  | Vlastní | Indiv | 0 | 0 |  |  |  |  | POL3_0
SPU
7 | 29 | Svorka na uzemnění, FeZn | ks | 36 |  | 0 |  | 0 |  | 0 | 21 | 0 | 0 | 0 | 0 | 0 |  | Vlastní | Indiv | 0 | 0 |  |  |  |  | POL3_0
SPU
8 | 30 | Svorka na potrubí, FeZn | ks | 24 |  | 0 |  | 0 |  | 0 | 21 | 0 | 0 | 0 | 0 | 0 |  | Vlastní | Indiv | 0 | 0 |  |  |  |  | POL3_0
SPU
9 | 31 | Svorka zkušební, FeZn | ks | 18 |  | 0 |  | 0 |  | 0 | 21 | 0 | 0 | 0 | 0 | 0 |  | Vlastní | Indiv | 0 | 0 |  |  |  |  | POL3_0
SPU
10 | 32 | Izolační tyč pro vodiše vč. držáku, 0,7m | ks | 2 |  | 0 |  | 0 |  | 0 | 21 | 0 | 0 | 0 | 0 | 0 |  | Vlastní | Indiv | 0 | 0 |  |  |  |  | POL3_0
SPU
11 | 33 | Zaváděcí tyč do země 2 m, FeZn | ks | 18 |  | 0 |  | 0 |  | 0 | 21 | 0 | 0 | 0 | 0 | 0 |  | Vlastní | Indiv | 0 | 0 |  |  |  |  | POL3_0
SPU
Díl: | M21_HZS | Práce účtované hodinovou sazbou |  |  |  | 0 |  | 0 |  | 0 |  | 0 |  | 0 |  | 0 |  |  |  |  | 0 |  |  |  |  | DIL
12 | HZS_01 | předběžná obhlídka | h | 5 |  | 0 |  | 0 |  | 0 | 21 | 0 | 0 | 0 | 0 | 0 |  | Vlastní | Indiv | 0 | 0 |  |  |  |  | POL1_9
SPU
13 | HZS_01 | dozor | h | 10 |  | 0 |  | 0 |  | 0 | 21 | 0 | 0 | 0 | 0 | 0 |  | Vlastní | Indiv | 0 | 0 |  |  |  |  | POL12_1
SPU
14 | HZS_01 | výchozí revize | h | 16 |  | 0 |  | 0 |  | 0 | 21 | 0 | 0 | 0 | 0 | 0 |  | Vlastní | Indiv | 0 | 0 |  |  |  |  | POL12_1
SPU
Díl: | M21_MND | Materiál nosný délkový |  |  |  | 0 |  | 0 |  | 0 |  | 0 |  | 0 |  | 0 |  |  |  |  | 0 |  |  |  |  | DIL
15 | 1 | Trubka, zvlnena, 2316 LPE1 | m | 25 |  | 0 |  | 0 |  | 0 | 21 | 0 | 0 | 0 | 0 | 0 |  | Vlastní | Indiv | 0 | 0 |  |  |  |  | POL1_9
SPU
16 | 2 | Drát 8, FeZn | m | 770 |  | 0 |  | 0 |  | 0 | 21 | 0 | 0 | 0 | 0 | 0 |  | Vlastní | Indiv | 0 | 0 |  |  |  |  | POL3_0
SPU
17 | 3 | Drát 10, FeZn | m | 90 |  | 0 |  | 0 |  | 0 | 21 | 0 | 0 | 0 | 0 | 0 |  | Vlastní | Indiv | 0 | 0 |  |  |  |  | POL3_0
SPU
18 | 4 | Zemnici pasek, ZP 30x4, FeZn | m | 220 |  | 0 |  | 0 |  | 0 | 21 | 0 | 0 | 0 | 0 | 0 |  | Vlastní | Indiv | 0 | 0 |  |  |  |  | POL3_0
SPU
19 | 5 | Kabel CYKY, 2x1,5 | m | 5 |  | 0 |  | 0 |  | 0 | 21 | 0 | 0 | 0 | 0 | 0 |  | Vlastní | Indiv | 0 | 0 |  |  |  |  | POL3_0
SPU
20 | 6 | Kabel CYKY, 3x1,5 | m | 25 |  | 0 |  | 0 |  | 0 | 21 | 0 | 0 | 0 | 0 | 0 |  | Vlastní | Indiv | 0 | 0 |  |  |  |  | POL3_0
SPU
21 | 7 | Kabel CYKY, 5x1,5 | m | 75 |  | 0 |  | 0 |  | 0 | 21 | 0 | 0 | 0 | 0 | 0 |  | Vlastní | Indiv | 0 | 0 |  |  |  |  | POL3_0
SPU
22 | 8 | Kabel 1-AYKY-J, 3x120+70 | m | 6 |  | 0 |  | 0 |  | 0 | 21 | 0 | 0 | 0 | 0 | 0 |  | Vlastní | Indiv | 0 | 0 |  |  |  |  | POL3_0
SPU
23 | 9 | Kabel CYKY do půřezu, 5x6 | m | 36 |  | 0 |  | 0 |  | 0 | 21 | 0 | 0 | 0 | 0 | 0 |  | Vlastní | Indiv | 0 | 0 |  |  |  |  | POL3_0
|  | Kabeláž pro přepojení chl. jednotek na střeše a fasádě - odhad : | [23 empty] | VV | 0
|  | 36 |  | 36 | [21 empty] | VV | 0
SPU
Díl: | M21_MNK | Materiál nosný kusový |  |  |  | 0 |  | 0 |  | 0 |  | 0 |  | 0 |  | 0 |  |  |  |  | 0 |  |  |  |  | DIL
24 | 10 | montážní deska do zateplení, MDZ | ks | 5 |  | 0 |  | 0 |  | 0 | 21 | 0 | 0 | 0 | 0 | 0 |  | Vlastní | Indiv | 0 | 0 |  |  |  |  | POL3_0
SPU
25 | 11 | krabice elektroinstalační do zateplení, KEZ | ks | 14 |  | 0 |  | 0 |  | 0 | 21 | 0 | 0 | 0 | 0 | 0 |  | Vlastní | Indiv | 0 | 0 |  |  |  |  | POL3_0
SPU
26 | 13 | Krabice rozvodná IP65, 2,5-6/5x | ks | 7 |  | 0 |  | 0 |  | 0 | 21 | 0 | 0 | 0 | 0 | 0 |  | Vlastní | Indiv | 0 | 0 |  |  |  |  | POL3_0
|  | Materiál pro přepojení chl. jednotek na střeše a fasádě - odhad : | [23 empty] | VV | 0
|  | 7 |  | 7 | [21 empty] | VV | 0
SPU
27 | 14 | Skříň plast do zdi, spodky 2+0, SR 608 | ks | 1 |  | 0 |  | 0 |  | 0 | 21 | 0 | 0 | 0 | 0 | 0 |  | Vlastní | Indiv | 0 | 0 |  |  |  |  | POL3_0
SPU
28 | 15 | Skříň plast do zdi, spodky 2, SR 402 | ks | 1 |  | 0 |  | 0 |  | 0 | 21 | 0 | 0 | 0 | 0 | 0 |  | Vlastní | Indiv | 0 | 0 |  |  |  |  | POL3_0
SPU
29 | 16 | Skříň plast do zdi, spodky 2, SR 502 | ks | 1 |  | 0 |  | 0 |  | 0 | 21 | 0 | 0 | 0 | 0 | 0 |  | Vlastní | Indiv | 0 | 0 |  |  |  |  | POL3_0
SPU
30 | 17 | Pojistka nožová 1, 50gG | ks | 9 |  | 0 |  | 0 |  | 0 | 21 | 0 | 0 | 0 | 0 | 0 |  | Vlastní | Indiv | 0 | 0 |  |  |  |  | POL3_0
SPU
31 | 18 | Pojistka nožová 1, 80gG | ks | 3 |  | 0 |  | 0 |  | 0 | 21 | 0 | 0 | 0 | 0 | 0 |  | Vlastní | Indiv | 0 | 0 |  |  |  |  | POL3_0
SPU
32 | 19 | Pojistka nožová 1, 125gG | ks | 3 |  | 0 |  | 0 |  | 0 | 21 | 0 | 0 | 0 | 0 | 0 |  | Vlastní | Indiv | 0 | 0 |  |  |  |  | POL3_0
SPU
33 | 20 | Pojistka nožová 1, 160gG | ks | 3 |  | 0 |  | 0 |  | 0 | 21 | 0 | 0 | 0 | 0 | 0 |  | Vlastní | Indiv | 0 | 0 |  |  |  |  | POL3_0
SPU
34 | 21 | Pojistka nožová 2, 200gG | ks | 6 |  | 0 |  | 0 |  | 0 | 21 | 0 | 0 | 0 | 0 | 0 |  | Vlastní | Indiv | 0 | 0 |  |  |  |  | POL3_0
SPU
35 | 22 | Pojistka nožová 2, 250gG | ks | 6 |  | 0 |  | 0 |  | 0 | 21 | 0 | 0 | 0 | 0 | 0 |  | Vlastní | Indiv | 0 | 0 |  |  |  |  | POL3_0
SPU
Díl: | M21_Mon | Montáž |  |  |  | 0 |  | 0 |  | 0 |  | 0 |  | 0 |  | 0 |  |  |  |  | 0 |  |  |  |  | DIL
36 | 210010002 | Trubka zvlněná lehké zatížení, 2316 LPE1 | m | 85 |  | 0 |  | 0 |  | 0 | 21 | 0 | 0 | 0 | 0 | 0 |  | Vlastní | Indiv | 0 | 0 |  |  |  |  | POL1_9
SPU
37 | 210010454 | Krabice rozvodná IP65, 2,5-6/5x | ks | 7 |  | 0 |  | 0 |  | 0 | 21 | 0 | 0 | 0 | 0 | 0 |  | Vlastní | Indiv | 0 | 0 |  |  |  |  | POL1_9
SPU
38 | 210100251 | Ukončení kabelu, do 4x10 | ks | 21 |  | 0 |  | 0 |  | 0 | 21 | 0 | 0 | 0 | 0 | 0 |  | Vlastní | Indiv | 0 | 0 |  |  |  |  | POL1_9
|  | Kabeláž pro přepojení chl. jednotek na střeše a fasádě : | [23 empty] | VV | 0
|  | 21 |  | 21 | [21 empty] | VV | 0
SPU
39 | 210100251 | Ukončení kabelu, do 4x10 | ks | 21 |  | 0 |  | 0 |  | 0 | 21 | 0 | 0 | 0 | 0 | 0 |  | Vlastní | Indiv | 0 | 0 |  |  |  |  | POL1_9
SPU
40 | 210100255 | Ukončení kabelu, do 4x150 | ks | 5 |  | 0 |  | 0 |  | 0 | 21 | 0 | 0 | 0 | 0 | 0 |  | Vlastní | Indiv | 0 | 0 |  |  |  |  | POL1_9
SPU
41 | 210100255 | Ukončení kabelu, do 4x150 | ks | 5 |  | 0 |  | 0 |  | 0 | 21 | 0 | 0 | 0 | 0 | 0 |  | Vlastní | Indiv | 0 | 0 |  |  |  |  | POL1_9
SPU
42 | 210100256 | Ukončení kabelu, do 4x185 | ks | 1 |  | 0 |  | 0 |  | 0 | 21 | 0 | 0 | 0 | 0 | 0 |  | Vlastní | Indiv | 0 | 0 |  |  |  |  | POL1_9
SPU
43 | 210100256 | Ukončení kabelu, do 4x185 | ks | 1 |  | 0 |  | 0 |  | 0 | 21 | 0 | 0 | 0 | 0 | 0 |  | Vlastní | Indiv | 0 | 0 |  |  |  |  | POL1_9
SPU
44 | 210100257 | Ukončení kabelu, do 4x240 | ks | 1 |  | 0 |  | 0 |  | 0 | 21 | 0 | 0 | 0 | 0 | 0 |  | Vlastní | Indiv | 0 | 0 |  |  |  |  | POL1_9
SPU
45 | 210100257 | Ukončení kabelu, do 4x240 | ks | 1 |  | 0 |  | 0 |  | 0 | 21 | 0 | 0 | 0 | 0 | 0 |  | Vlastní | Indiv | 0 | 0 |  |  |  |  | POL1_9
SPU
46 | 210120102 | Montaz pojistkove patrony, nozove | ks | 30 |  | 0 |  | 0 |  | 0 | 21 | 0 | 0 | 0 | 0 | 0 |  | Vlastní | Indiv | 0 | 0 |  |  |  |  | POL1_9
SPU
47 | 210191502 | Skříň plast v pilíři, spodky 2, SR 402 | ks | 1 |  | 0 |  | 0 |  | 0 | 21 | 0 | 0 | 0 | 0 | 0 |  | Vlastní | Indiv | 0 | 0 |  |  |  |  | POL1_9
SPU
48 | 210201085 | Svítidla . přisazené lineární, A1 | ks | 8 |  | 0 |  | 0 |  | 0 | 21 | 0 | 0 | 0 | 0 | 0 |  | Vlastní | Indiv | 0 | 0 |  |  |  |  | POL1_9
SPU
49 | 210203002 | Svítidla . přisazené, B | ks | 4 |  | 0 |  | 0 |  | 0 | 21 | 0 | 0 | 0 | 0 | 0 |  | Vlastní | Indiv | 0 | 0 |  |  |  |  | POL1_9
SPU
50 | 210220001 | Pásek 30x4, FeZn | m | 220 |  | 0 |  | 0 |  | 0 | 21 | 0 | 0 | 0 | 0 | 0 |  | Vlastní | Indiv | 0 | 0 |  |  |  |  | POL1_9
SPU
51 | 210220002 | Drát 8, FeZn | m | 770 |  | 0 |  | 0 |  | 0 | 21 | 0 | 0 | 0 | 0 | 0 |  | Vlastní | Indiv | 0 | 0 |  |  |  |  | POL1_9
SPU
52 | 210220201 | Jímací tyč 2m, FeZn | ks | 14 |  | 0 |  | 0 |  | 0 | 21 | 0 | 0 | 0 | 0 | 0 |  | Vlastní | Indiv | 0 | 0 |  |  |  |  | POL1_9
SPU
53 | 210220301 | Podpěra vedení na ploché střechy | ks | 270 |  | 0 |  | 0 |  | 0 | 21 | 0 | 0 | 0 | 0 | 0 |  | Vlastní | Indiv | 0 | 0 |  |  |  |  | POL1_9
SPU
54 | 210220302 | Svorka na uzemnění, FeZn | ks | 36 |  | 0 |  | 0 |  | 0 | 21 | 0 | 0 | 0 | 0 | 0 |  | Vlastní | Indiv | 0 | 0 |  |  |  |  | POL1_9
SPU
55 | 210220361 | Zaváděcí tyč do země 2 m, FeZn | ks | 18 |  | 0 |  | 0 |  | 0 | 21 | 0 | 0 | 0 | 0 | 0 |  | Vlastní | Indiv | 0 | 0 |  |  |  |  | POL1_9
SPU
56 | 210810041 | Kabel CYKY, 2x1,5 | m | 5 |  | 0 |  | 0 |  | 0 | 21 | 0 | 0 | 0 | 0 | 0 |  | Vlastní | Indiv | 0 | 0 |  |  |  |  | POL1_9
SPU
57 | 210810045 | Kabel CYKY, 3x1,5 | m | 85 |  | 0 |  | 0 |  | 0 | 21 | 0 | 0 | 0 | 0 | 0 |  | Vlastní | Indiv | 0 | 0 |  |  |  |  | POL1_9
SPU
58 | 210810052 | Kabel CYKY, 5x6 | m | 36 |  | 0 |  | 0 |  | 0 | 21 | 0 | 0 | 0 | 0 | 0 |  | Vlastní | Indiv | 0 | 0 |  |  |  |  | POL1_9
SPU
59 | 210810055 | Kabel CYKY, 5x1,5 | m | 75 |  | 0 |  | 0 |  | 0 | 21 | 0 | 0 | 0 | 0 | 0 |  | Vlastní | Indiv | 0 | 0 |  |  |  |  | POL1_9
SPU
60 | 210901095 | Kabel 1-AYKY-J, 3x120+70 | m | 6 |  | 0 |  | 0 |  | 0 | 21 | 0 | 0 | 0 | 0 | 0 |  | Vlastní | Indiv | 0 | 0 |  |  |  |  | POL1_9
SPU
61 | 460030071 | Bourani povrchu z živice | m2 | 20 |  | 0 |  | 0 |  | 0 | 21 | 0 | 0 | 0 | 0 | 0 |  | Vlastní | Indiv | 0 | 0 |  |  |  |  | POL1_9
SPU
62 | 460200143 | Výkop rýhy 35/60, zemina 3 | m | 220 |  | 0 |  | 0 |  | 0 | 21 | 0 | 0 | 0 | 0 | 0 |  | Vlastní | Indiv | 0 | 0 |  |  |  |  | POL1_9
SPU
63 | 460560143 | Zához rýhy 35/60, zemina 3 | m | 220 |  | 0 |  | 0 |  | 0 | 21 | 0 | 0 | 0 | 0 | 0 |  | Vlastní | Indiv | 0 | 0 |  |  |  |  | POL1_9
SPU
64 | Pol__48 | krabice elektroinstalační do zateplení, KEZ | ks | 14 |  | 0 |  | 0 |  | 0 | 21 | 0 | 0 | 0 | 0 | 0 |  | Vlastní | Indiv | 0 | 0 |  |  |  |  | POL3_0
SPU
65 | Pol__49 | montážní deska do zateplení, MDZ | ks | 5 |  | 0 |  | 0 |  | 0 | 21 | 0 | 0 | 0 | 0 | 0 |  | Vlastní | Indiv | 0 | 0 |  |  |  |  | POL3_0
SPU
66 | Pol__69 | Svítidla . demontáž stáv. sv. včetně likvidace | ks | 12 |  | 0 |  | 0 |  | 0 | 21 | 0 | 0 | 0 | 0 | 0 |  | Vlastní | Indiv | 0 | 0 |  |  |  |  | POL3_0
SPU
67 | 210191502 | Skříň plast v pilíři, spodky 2, SR 502 | ks | 1 |  | 0 |  | 0 |  | 0 | 21 | 0 | 0 | 0 | 0 | 0 |  | Vlastní | Indiv | 0 | 0 |  |  |  |  | POL12_1
SPU
68 | 210191502 | Skříň plast v pilíři, spodky 2, SR 608 | ks | 1 |  | 0 |  | 0 |  | 0 | 21 | 0 | 0 | 0 | 0 | 0 |  | Vlastní | Indiv | 0 | 0 |  |  |  |  | POL12_1
SPU
69 | 210203002 | Svítidla . přisazené, E | ks | 2 |  | 0 |  | 0 |  | 0 | 21 | 0 | 0 | 0 | 0 | 0 |  | Vlastní | Indiv | 0 | 0 |  |  |  |  | POL12_1
SPU
70 | 210220002 | Drát 10, FeZn | m | 90 |  | 0 |  | 0 |  | 0 | 21 | 0 | 0 | 0 | 0 | 0 |  | Vlastní | Indiv | 0 | 0 |  |  |  |  | POL12_1
SPU
71 | 210220201 | Jímací tyč 3m, FeZn | ks | 5 |  | 0 |  | 0 |  | 0 | 21 | 0 | 0 | 0 | 0 | 0 |  | Vlastní | Indiv | 0 | 0 |  |  |  |  | POL12_1
SPU
72 | 210220201 | Jímací tyč podstavec, betonovy | ks | 24 |  | 0 |  | 0 |  | 0 | 21 | 0 | 0 | 0 | 0 | 0 |  | Vlastní | Indiv | 0 | 0 |  |  |  |  | POL12_1
SPU
73 | 210220301 | Podpěra vedení do zdiva se zateplením | ks | 280 |  | 0 |  | 0 |  | 0 | 21 | 0 | 0 | 0 | 0 | 0 |  | Vlastní | Indiv | 0 | 0 |  |  |  |  | POL12_1
SPU
74 | 210220301 | Svorka hromosvodná, FeZn | ks | 220 |  | 0 |  | 0 |  | 0 | 21 | 0 | 0 | 0 | 0 | 0 |  | Vlastní | Indiv | 0 | 0 |  |  |  |  | POL12_1
SPU
75 | 210220301 | Izolační tyč pro vodiše vč. držáku, 0,7m | ks | 2 |  | 0 |  | 0 |  | 0 | 21 | 0 | 0 | 0 | 0 | 0 |  | Vlastní | Indiv | 0 | 0 |  |  |  |  | POL12_1
SPU
76 | 210220302 | Svorka na potrubí, FeZn | ks | 24 |  | 0 |  | 0 |  | 0 | 21 | 0 | 0 | 0 | 0 | 0 |  | Vlastní | Indiv | 0 | 0 |  |  |  |  | POL12_1
SPU
77 | 210220302 | Svorka zkušební, FeZn | ks | 18 |  | 0 |  | 0 |  | 0 | 21 | 0 | 0 | 0 | 0 | 0 |  | Vlastní | Indiv | 0 | 0 |  |  |  |  | POL12_1
SPU
Díl: | M21_S | Svítidla |  |  |  | 0 |  | 0 |  | 0 |  | 0 |  | 0 |  | 0 |  |  |  |  | 0 |  |  |  |  | DIL
78 | 34 | Svítidla . přisazené lineární, LED 20W, IP54 | ks | 8 |  | 0 |  | 0 |  | 0 | 21 | 0 | 0 | 0 | 0 | 0 |  | Vlastní | Indiv | 0 | 0 |  |  |  |  | POL3_0
SPU
79 | 35 | Svítidla . přisazené, LED 25W, IP44, čtverec | ks | 4 |  | 0 |  | 0 |  | 0 | 21 | 0 | 0 | 0 | 0 | 0 |  | Vlastní | Indiv | 0 | 0 |  |  |  |  | POL3_0
SPU
80 | 36 | Svítidla . přisazené, LED, IP54, koule | ks | 2 |  | 0 |  | 0 |  | 0 | 21 | 0 | 0 | 0 | 0 | 0 |  | Vlastní | Indiv | 0 | 0 |  |  |  |  | POL3_0
SPU
81 | 37 | Svítidla . LED žárovka, PCLA60 8W/827 220-240VCL E27 | ks | 2 |  | 0 |  | 0 |  | 0 | 21 | 0 | 0 | 0 | 0 | 0 |  | Vlastní | Indiv | 0 | 0 |  |  |  |  | POL3_0
SPU
82 | 38 | recyklace svítidel | ks | 14 |  | 0 |  | 0 |  | 0 | 21 | 0 | 0 | 0 | 0 | 0 |  | Vlastní | Indiv | 0 | 0 |  |  |  |  | POL3_0
SPU
83 | 39 | recyklace zdrojů | ks | 2 |  | 0 |  | 0 |  | 0 | 21 | 0 | 0 | 0 | 0 | 0 |  | Vlastní | Indiv | 0 | 0 |  |  |  |  | POL3_0
SPU
Díl: | M21_ZZ | Ostatní |  |  |  | 0 |  | 0 |  | 0 |  | 0 |  | 0 |  | 0 |  |  |  |  | 0 |  |  |  |  | DIL
84 | ZZ_01 | Prořez délkového materiálu (5 %) | sada | 1 |  | 0 |  | 0 |  | 0 | 21 | 0 | 0 | 0 | 0 | 0 |  | Vlastní | Indiv | 0 | 0 |  |  |  |  | POL1_9
SPU
85 | ZZ_02 | Materiál podružný (3 % ) | sada | 1 |  | 0 |  | 0 |  | 0 | 21 | 0 | 0 | 0 | 0 | 0 |  | Vlastní | Indiv | 0 | 0 |  |  |  |  | POL3_0
SPU
86 | ZZ_03 | Podíl přidružených výkonů (6 %) | sada | 1 |  | 0 |  | 0 |  | 0 | 21 | 0 | 0 | 0 | 0 | 0 |  | Vlastní | Indiv | 0 | 0 |  |  |  |  | POL13_0
SPU
[24 empty] | 15 | 21
| Celkem |  |  |  |  | 0 | [17 empty] | 0 | 0 | SUM
JKSO:
| 801.11 | budovy nemocnic a nemocnic s poliklinikou | [23 empty] | JKSO
| m3 | svislá nosná konstrukce monolitická betonová tyčová | [23 empty] | JKSOChar
|  | rekonstrukce a modernizace objektu s opravou | [23 empty] | JKSOAkce
END

## 01 D.1.7 Pol
Položkový soupis prací a dodávek | [25 empty] | #TypZaznamu#
S: | LTPROJEKT/N070 | FAKULTNÍ NEMOCNICE BRNO - ENERGETICKÉ ÚSPORY V BUDOVÁCH FN | [23 empty] | STA
O: | 01 | ENERGETICKÉ ÚSPORY V BUDOVÁCH FN - Pavilon A, B, C, D, D1, E, F | [20 empty] | STA |  |  | OBJ
R: | D.1.7 | SLABOPROUDÉ ELEKTROINSTALACE | [23 empty] | ROZ
P.č. | Číslo položky | Název položky | MJ | množství | cena / MJ | Celkem | Dodávka | Dodávka celk. | Montáž | Montáž celk. | DPH | cena s DPH | hmotnost / MJ | hmotnost celk.(t) | dem. hmotnost / MJ | dem. hmotnost celk.(t) | Ceník | Cen. soustava / platnost | Cenová úroveň | Nhod / MJ | Nhod celk. | Dodavatel
Díl: | M_SLP_01 | Prostupy do střechy |  |  |  | 0 |  | 0 |  | 0 |  | 0 |  | 0 |  | 0 |  |  |  |  | 0 |  |  |  |  | DIL
1 | 220260021 | Krabice KT 250 pod omítku vč. vysekání lůžka, na konstr. | ks | 14 |  | 0 |  | 0 |  | 0 | 21 | 0 | 0 | 0 | 0 | 0 |  | Vlastní | Indiv | 0 | 0 |  |  |  |  | POL1_9
SPU
2 | 220260557 | Trubka Monoflex,PVC pod omítkou, 70 mm | m | 140 |  | 0 |  | 0 |  | 0 | 21 | 0 | 0 | 0 | 0 | 0 |  | Vlastní | Indiv | 0 | 0 |  |  |  |  | POL1_9
SPU
3 | 220270301 | Vodič v trubkovodu AY 2,5 | m | 140 |  | 0 |  | 0 |  | 0 | 21 | 0 | 0 | 0 | 0 | 0 |  | Vlastní | Indiv | 0 | 0 |  |  |  |  | POL1_9
SPU
4 | 460680025 | Průraz stropem, průraz zdivem do 50cm | ks | 14 |  | 0 |  | 0 |  | 0 | 21 | 0 | 0 | 0 | 0 | 0 |  | Vlastní | Indiv | 0 | 0 |  |  |  |  | POL1_9
SPU
5 | x01 | Utěsnění požárních prostupů proti vlkosti | ks | 10 |  | 0 |  | 0 |  | 0 | 21 | 0 | 0 | 0 | 0 | 0 |  | Vlastní | Indiv | 0 | 0 |  |  |  |  | POL1_9
SPU
6 | KEV0500400 | AY 2,5 B | m | 140 |  | 0 |  | 0 |  | 0 | 21 | 0 | 0 | 0 | 0 | 0 |  | Vlastní | Indiv | 0 | 0 |  |  |  |  | POL3_0
SPU
Díl: | M_SLP_02 | CCTV kamery |  |  |  | 0 |  | 0 |  | 0 |  | 0 |  | 0 |  | 0 |  |  |  |  | 0 |  |  |  |  | DIL
7 | X02 | Demontáž kamery | ks | 7 |  | 0 |  | 0 |  | 0 | 21 | 0 | 0 | 0 | 0 | 0 |  | Vlastní | Indiv | 0 | 0 |  |  |  |  | POL1_9
SPU
8 | X03 | Zpětná montáž kamery DOME, zprovoznění | ks | 7 |  | 0 |  | 0 |  | 0 | 21 | 0 | 0 | 0 | 0 | 0 |  | Vlastní | Indiv | 0 | 0 |  |  |  |  | POL1_9
SPU
9 | X04 | Běžný spotřební materiál, krabice, svorkovnice | kpl | 1 |  | 0 |  | 0 |  | 0 | 21 | 0 | 0 | 0 | 0 | 0 |  | Vlastní | Indiv | 0 | 0 |  |  |  |  | POL3_0
SPU
10 | 460680025 | Průraz průraz zdivem do 50cm | ks | 1 |  | 0 |  | 0 |  | 0 | 21 | 0 | 0 | 0 | 0 | 0 |  | Vlastní | Indiv | 0 | 0 |  |  |  |  | POL12_1
SPU
Díl: | M_SLP_03,0 | TV rozvody a antény |  |  |  | 0 |  | 0 |  | 0 |  | 0 |  | 0 |  | 0 |  |  |  |  | 0 |  |  |  |  | DIL
11 | 220260577 | Žlab PVC 40/20 včetně montáže | m | 60 |  | 0 |  | 0 |  | 0 | 21 | 0 | 0 | 0 | 0 | 0 |  | Vlastní | Indiv | 0 | 0 |  |  |  |  | POL1_9
SPU
12 | PC0066700 | Kabel koaxiální - montáž včetně ukončení | m | 300 |  | 0 |  | 0 |  | 0 | 21 | 0 | 0 | 0 | 0 | 0 |  | Vlastní | Indiv | 0 | 0 |  |  |  |  | POL1_9
SPU
13 | PC0232510 | Kabel koaxiální - dovávka | m | 300 |  | 0 |  | 0 |  | 0 | 21 | 0 | 0 | 0 | 0 | 0 |  | Vlastní | Indiv | 0 | 0 |  |  |  |  | POL1_9
SPU
14 | x05 | Demontáž anténního systému, demonmtáž provizorních antén | hod | 4 |  | 0 |  | 0 |  | 0 | 21 | 0 | 0 | 0 | 0 | 0 |  | Vlastní | Indiv | 0 | 0 |  |  |  |  | POL1_9
SPU
15 | x06 | Montáž anténního stožáru a antén | hod | 8 |  | 0 |  | 0 |  | 0 | 21 | 0 | 0 | 0 | 0 | 0 |  | Vlastní | Indiv | 0 | 0 |  |  |  |  | POL1_9
SPU
16 | x07 | Úprava stožáru, konzoly | hod | 8 |  | 0 |  | 0 |  | 0 | 21 | 0 | 0 | 0 | 0 | 0 |  | Vlastní | Indiv | 0 | 0 |  |  |  |  | POL1_9
SPU
17 | x09 | ŠP zesilovač noname - dodávka, montáž | ks | 1 |  | 0 |  | 0 |  | 0 | 21 | 0 | 0 | 0 | 0 | 0 |  | Vlastní | Indiv | 0 | 0 |  |  |  |  | POL1_9
SPU
18 | x08 | Běžný spotřební materiál, krabice, svorkovnice | kpl | 1 |  | 0 |  | 0 |  | 0 | 21 | 0 | 0 | 0 | 0 | 0 |  | Vlastní | Indiv | 0 | 0 |  |  |  |  | POL3_0
SPU
19 | x10 | Oživení systému, měření úrovně signálu | kpl | 1 |  | 0 |  | 0 |  | 0 | 21 | 0 | 0 | 0 | 0 | 0 |  | Vlastní | Indiv | 0 | 0 |  |  |  |  | POL3_0
SPU
Díl: | M_SLP_05,0 | přeložka SYKFY |  |  |  | 0 |  | 0 |  | 0 |  | 0 |  | 0 |  | 0 |  |  |  |  | 0 |  |  |  |  | DIL
20 | 220260577 | Žlab PVC 40/20 včetně montáže | m | 250 |  | 0 |  | 0 |  | 0 | 21 | 0 | 0 | 0 | 0 | 0 |  | Vlastní | Indiv | 0 | 0 |  |  |  |  | POL1_9
SPU
21 | 220280536 | Kabel SYKFY 2x2x0,5 montáž | m | 300 |  | 0 |  | 0 |  | 0 | 21 | 0 | 0 | 0 | 0 | 0 |  | Vlastní | Indiv | 0 | 0 |  |  |  |  | POL1_9
SPU
22 | PC0064600 | SYKFY [2x2x0,50] | m | 300 |  | 0 |  | 0 |  | 0 | 21 | 0 | 0 | 0 | 0 | 0 |  | Vlastní | Indiv | 0 | 0 |  |  |  |  | POL1_9
SPU
23 | PC0232520 | Jednoduchá zásuvka 1xRJ45 | ks | 10 |  | 0 |  | 0 |  | 0 | 21 | 0 | 0 | 0 | 0 | 0 |  | Vlastní | Indiv | 0 | 0 |  |  |  |  | POL1_9
SPU
24 | X13 | Prověření funkčnosti kabeláže | hod | 16 |  | 0 |  | 0 |  | 0 | 21 | 0 | 0 | 0 | 0 | 0 |  | Vlastní | Indiv | 0 | 0 |  |  |  |  | POL1_9
|  | Upřesnit dle skutečného rozsahu ! : | [23 empty] | VV | 0
|  | 16 |  | 16 | [21 empty] | VV | 0
SPU
25 | X11 | Spojování SYKFY do 50x2x0,5, komplet včetně svorkovnice a skříně | ks | 10 |  | 0 |  | 0 |  | 0 | 21 | 0 | 0 | 0 | 0 | 0 |  | Vlastní | Indiv | 0 | 0 |  |  |  |  | POL3_0
SPU
26 | X12 | Běžný spotřební materiál, krabice, svorkovnice | kpl | 1 |  | 0 |  | 0 |  | 0 | 21 | 0 | 0 | 0 | 0 | 0 |  | Vlastní | Indiv | 0 | 0 |  |  |  |  | POL3_0
SPU
27 | 220260577 | Žlab PVC 70/40 včetně montáže | m | 75 |  | 0 |  | 0 |  | 0 | 21 | 0 | 0 | 0 | 0 | 0 |  | Vlastní | Indiv | 0 | 0 |  |  |  |  | POL12_1
SPU
28 | 220280536 | Kabel SYKFY 50x2x0,5 montáž | m | 50 |  | 0 |  | 0 |  | 0 | 21 | 0 | 0 | 0 | 0 | 0 |  | Vlastní | Indiv | 0 | 0 |  |  |  |  | POL12_1
SPU
29 | 220280536 | Kabel SYKFY 30x2x0,5 montáž | m | 150 |  | 0 |  | 0 |  | 0 | 21 | 0 | 0 | 0 | 0 | 0 |  | Vlastní | Indiv | 0 | 0 |  |  |  |  | POL12_1
SPU
30 | 220280536 | Kabel SYKFY 10x2x0,5 montáž | m | 50 |  | 0 |  | 0 |  | 0 | 21 | 0 | 0 | 0 | 0 | 0 |  | Vlastní | Indiv | 0 | 0 |  |  |  |  | POL12_1
SPU
31 | PC0064600 | SYKFY [30x2x0,50] | m | 150 |  | 0 |  | 0 |  | 0 | 21 | 0 | 0 | 0 | 0 | 0 |  | Vlastní | Indiv | 0 | 0 |  |  |  |  | POL12_1
SPU
32 | PC0064600 | SYKFY [10x2x0,50] | m | 50 |  | 0 |  | 0 |  | 0 | 21 | 0 | 0 | 0 | 0 | 0 |  | Vlastní | Indiv | 0 | 0 |  |  |  |  | POL12_1
SPU
33 | PC0064600 | SYKFY [50x2x0,50] | m | 50 |  | 0 |  | 0 |  | 0 | 21 | 0 | 0 | 0 | 0 | 0 |  | Vlastní | Indiv | 0 | 0 |  |  |  |  | POL12_1
SPU
Díl: | M_SLP_07 | Vytyčení optokabelu |  |  |  | 0 |  | 0 |  | 0 |  | 0 |  | 0 |  | 0 |  |  |  |  | 0 |  |  |  |  | DIL
34 | X14 | Vytyčení trasy optokabelu po fasádě, zajištění jeho ochrany (organizačním opatřením) | hod | 2 |  | 0 |  | 0 |  | 0 | 21 | 0 | 0 | 0 | 0 | 0 |  | Vlastní | Indiv | 0 | 0 |  |  |  |  | POL1_9
SPU
35 | X15 | Vybudování přístupu ke krabic KT250 (např. "dvířka" do polystyrenu) | kpl | 1 |  | 0 |  | 0 |  | 0 | 21 | 0 | 0 | 0 | 0 | 0 |  | Vlastní | Indiv | 0 | 0 |  |  |  |  | POL3_0
SPU
Díl: | M_SLP_08 | Propojení do R - úprava převěsu |  |  |  | 0 |  | 0 |  | 0 |  | 0 |  | 0 |  | 0 |  |  |  |  | 0 |  |  |  |  | DIL
36 | X16 | Demontáž konzol pro převěs | hod | 8 |  | 0 |  | 0 |  | 0 | 21 | 0 | 0 | 0 | 0 | 0 |  | Vlastní | Indiv | 0 | 0 |  |  |  |  | POL1_9
SPU
37 | X17 | Montáž nových konzol pro převěs do bezkonfliktní polohy | hod | 16 |  | 0 |  | 0 |  | 0 | 21 | 0 | 0 | 0 | 0 | 0 |  | Vlastní | Indiv | 0 | 0 |  |  |  |  | POL1_9
SPU
38 | X18 | Běžný spotřební materiál + konzoly | kpl | 1 |  | 0 |  | 0 |  | 0 | 21 | 0 | 0 | 0 | 0 | 0 |  | Vlastní | Indiv | 0 | 0 |  |  |  |  | POL3_0
SPU
39 | X19 | Spojování SYKFY do 50x2x0,5, komplet včetně svorkovnice a skříně | ks | 2 |  | 0 |  | 0 |  | 0 | 21 | 0 | 0 | 0 | 0 | 0 |  | Vlastní | Indiv | 0 | 0 |  |  |  |  | POL3_0
|  | Upřesnit dle skutečného rozsahu ! : | [23 empty] | VV | 0
|  | 2 |  | 2 | [21 empty] | VV | 0
SPU
40 | 220280536 | Kabel SYKFY 30x2x0,5 montáž | m | 45 |  | 0 |  | 0 |  | 0 | 21 | 0 | 0 | 0 | 0 | 0 |  | Vlastní | Indiv | 0 | 0 |  |  |  |  | POL12_1
SPU
41 | PC0064600 | SYKFY [30x2x0,50] | m | 45 |  | 0 |  | 0 |  | 0 | 21 | 0 | 0 | 0 | 0 | 0 |  | Vlastní | Indiv | 0 | 0 |  |  |  |  | POL12_1
SPU
Díl: | M_SLP_09 | Signalizace výtah, demontáže a montáže čidel MaR, čteček |  |  |  | 0 |  | 0 |  | 0 |  | 0 |  | 0 |  | 0 |  |  |  |  | 0 |  |  |  |  | DIL
42 | X20 | Demontáž signalizace, čidel, čteček | hod | 12 |  | 0 |  | 0 |  | 0 | 21 | 0 | 0 | 0 | 0 | 0 |  | Vlastní | Indiv | 0 | 0 |  |  |  |  | POL1_9
SPU
43 | X21 | Montáž komponentů zpět, zprovoznění | hod | 12 |  | 0 |  | 0 |  | 0 | 21 | 0 | 0 | 0 | 0 | 0 |  | Vlastní | Indiv | 0 | 0 |  |  |  |  | POL1_9
SPU
44 | X22 | Běžný spotřební materiál, krabice, svorkovnice | kpl | 1 |  | 0 |  | 0 |  | 0 | 21 | 0 | 0 | 0 | 0 | 0 |  | Vlastní | Indiv | 0 | 0 |  |  |  |  | POL3_0
SPU
Díl: | M_SLP_11 | Zrušení převěsu směr "likusák" |  |  |  | 0 |  | 0 |  | 0 |  | 0 |  | 0 |  | 0 |  |  |  |  | 0 |  |  |  |  | DIL
45 | X23 | Demontáž převěsu pro "likusák" | hod | 2 |  | 0 |  | 0 |  | 0 | 21 | 0 | 0 | 0 | 0 | 0 |  | Vlastní | Indiv | 0 | 0 |  |  |  |  | POL1_9
SPU
Díl: | M_SLP_12 | Dveřní telefony - interkomy, zvonková tlačítka |  |  |  | 0 |  | 0 |  | 0 |  | 0 |  | 0 |  | 0 |  |  |  |  | 0 |  |  |  |  | DIL
46 | 220260551 | Trubka Monoflex,PVC pod omítkou, 23 mm | m | 1 |  | 0 |  | 0 |  | 0 | 21 | 0 | 0 | 0 | 0 | 0 |  | Vlastní | Indiv | 0 | 0 |  |  |  |  | POL1_9
SPU
47 | 220270301 | Vodič v trubkovodu AY 2,5 | m | 1 |  | 0 |  | 0 |  | 0 | 21 | 0 | 0 | 0 | 0 | 0 |  | Vlastní | Indiv | 0 | 0 |  |  |  |  | POL1_9
SPU
48 | X24 | Demontáž videointerkomu "Commax" | hod | 2 |  | 0 |  | 0 |  | 0 | 21 | 0 | 0 | 0 | 0 | 0 |  | Vlastní | Indiv | 0 | 0 |  |  |  |  | POL1_9
SPU
49 | X25 | Montáž videointerkomu zpět, zprovoznění | hod | 2 |  | 0 |  | 0 |  | 0 | 21 | 0 | 0 | 0 | 0 | 0 |  | Vlastní | Indiv | 0 | 0 |  |  |  |  | POL1_9
|  | Interkomy-dveřní telefony využívající telefonní ústřednu - především příprava krabic a trubek: : | [23 empty] | VV | 0
|  | 2 |  | 2 | [21 empty] | VV | 0
SPU
50 | X26 | Systémová zápustná dvojkrabice pro dveřní telefon/interkom, montáž do zateplovacího obkladu, cca, 250x250x70mm | ks | 18 |  | 0 |  | 0 |  | 0 | 21 | 0 | 0 | 0 | 0 | 0 |  | Vlastní | Indiv | 0 | 0 |  |  |  |  | POL1_9
SPU
51 | X27 | Stříška pro dvojkrabici pro montáž do venkovního prostředí | ks | 18 |  | 0 |  | 0 |  | 0 | 21 | 0 | 0 | 0 | 0 | 0 |  | Vlastní | Indiv | 0 | 0 |  |  |  |  | POL1_9
SPU
52 | KEV0500400 | AY 2,5 B | m | 1 |  | 0 |  | 0 |  | 0 | 21 | 0 | 0 | 0 | 0 | 0 |  | Vlastní | Indiv | 0 | 0 |  |  |  |  | POL3_0
SPU
53 | X28 | Infopanel bez tlačítek (záslepka) | ks | 22 |  | 0 |  | 0 |  | 0 | 21 | 0 | 0 | 0 | 0 | 0 |  | Vlastní | Indiv | 0 | 0 |  |  |  |  | POL3_0
SPU
54 | X29 | Základní modul 3 tlačítka, bez interkomu | ks | 8 |  | 0 |  | 0 |  | 0 | 21 | 0 | 0 | 0 | 0 | 0 |  | Vlastní | Indiv | 0 | 0 |  |  |  |  | POL3_0
SPU
55 | X30 | Základní modul 3 tlačítka, s interkomem | ks | 3 |  | 0 |  | 0 |  | 0 | 21 | 0 | 0 | 0 | 0 | 0 |  | Vlastní | Indiv | 0 | 0 |  |  |  |  | POL3_0
SPU
56 | X31 | Základní modul 6 tlačítek, s interkomem | ks | 2 |  | 0 |  | 0 |  | 0 | 21 | 0 | 0 | 0 | 0 | 0 |  | Vlastní | Indiv | 0 | 0 |  |  |  |  | POL3_0
SPU
57 | X32 | Zapojení, oživení, průzkum skutečného stavu rozvodů pro každý infopanel | ks | 18 |  | 0 |  | 0 |  | 0 | 21 | 0 | 0 | 0 | 0 | 0 |  | Vlastní | Indiv | 0 | 0 |  |  |  |  | POL3_0
SPU
58 | X33 | Samozamykací zámek, s ovládáním ze systému DT, dodávka pro všechny dveře s interkomem, paniková, funkce, úprava či doplnění napaječe, D+M | ks | 5 |  | 0 |  | 0 |  | 0 | 21 | 0 | 0 | 0 | 0 | 0 |  | Vlastní | Indiv | 0 | 0 |  |  |  |  | POL3_0
|  | Příprava zámky pro pro všechny dveře (prostupy konstrukcí dveří) je součástí stavební části : | [23 empty] | VV | 0
|  | 5 |  | 5 | [21 empty] | VV | 0
SPU
[24 empty] | 15 | 21
| Celkem |  |  |  |  | 0 | [17 empty] | 0 | 0 | SUM
JKSO:
| 801.11 | budovy nemocnic a nemocnic s poliklinikou | [23 empty] | JKSO
| m3 | svislá nosná konstrukce monolitická betonová tyčová | [23 empty] | JKSOChar
|  | rekonstrukce a modernizace objektu s opravou | [23 empty] | JKSOAkce
END

## 02 2_0 Pol
Položkový soupis prací a dodávek | [25 empty] | #TypZaznamu#
S: | LTPROJEKT/N070 | FAKULTNÍ NEMOCNICE BRNO - ENERGETICKÉ ÚSPORY V BUDOVÁCH FN | [23 empty] | STA
O: | 02 | VZDUCHOTECHNIKA | [20 empty] | PRO |  |  | OBJ
R: | 2_0 | OSTATNÍ - VZDUCHOTECHNIKA | [23 empty] | ROZ
P.č. | Číslo položky | Název položky | MJ | množství | cena / MJ | Celkem | Dodávka | Dodávka celk. | Montáž | Montáž celk. | DPH | cena s DPH | hmotnost / MJ | hmotnost celk.(t) | dem. hmotnost / MJ | dem. hmotnost celk.(t) | Ceník | Cen. soustava / platnost | Cenová úroveň | Nhod / MJ | Nhod celk. | Dodavatel
Díl: | OST | Ostatní |  |  |  | 0 |  | 0 |  | 0 |  | 0 |  | 0 |  | 0 |  |  |  |  | 0 |  |  |  |  | DIL
1 | 01 | Zařízení staveniště | sada | 1 |  | 0 |  | 0 |  | 0 | 21 | 0 | 0 | 0 | 0 | 0 |  | Vlastní | Indiv | 0 | 0 |  |  |  |  | POL1_1
SPU
2 | 04 | Revize protipožárních klapek | ks | 0 |  | 0 |  | 0 |  | 0 | 21 | 0 | 0 | 0 | 0 | 0 |  | Vlastní | Indiv | 0 | 0 |  |  |  |  | POL1_1
SPU
3 | 02 | Komplexní vyzkoušení | hod | 25 |  | 0 |  | 0 |  | 0 | 21 | 0 | 0 | 0 | 0 | 0 |  | Vlastní | Indiv | 0 | 0 |  |  |  |  | POL3_
SPU
4 | 03 | Zaregulování zařízení | hod | 15 |  | 0 |  | 0 |  | 0 | 21 | 0 | 0 | 0 | 0 | 0 |  | Vlastní | Indiv | 0 | 0 |  |  |  |  | POL3_
SPU
5 | 05 | Zaškolení obsluhy | hod | 6 |  | 0 |  | 0 |  | 0 | 21 | 0 | 0 | 0 | 0 | 0 |  | Vlastní | Indiv | 0 | 0 |  |  |  |  | POL3_
SPU
6 | 06 | NÁKLADY NA DOPRAVU | sada | 1 |  | 0 |  | 0 |  | 0 | 21 | 0 | 0 | 0 | 0 | 0 |  | Vlastní | Indiv | 0 | 0 |  |  |  |  | POL3_
SPU
[24 empty] | 15 | 21
| Celkem |  |  |  |  | 0 | [17 empty] | 0 | 0 | SUM
END

## 02 2_A Pol
Položkový soupis prací a dodávek | [25 empty] | #TypZaznamu#
S: | LTPROJEKT/N070 | FAKULTNÍ NEMOCNICE BRNO - ENERGETICKÉ ÚSPORY V BUDOVÁCH FN | [23 empty] | STA
O: | 02 | VZDUCHOTECHNIKA | [20 empty] | PRO |  |  | OBJ
R: | 2_A | OBJEKT "A" - VZDUCHOTECHNIKA | [23 empty] | ROZ
P.č. | Číslo položky | Název položky | MJ | množství | cena / MJ | Celkem | Dodávka | Dodávka celk. | Montáž | Montáž celk. | DPH | cena s DPH | hmotnost / MJ | hmotnost celk.(t) | dem. hmotnost / MJ | dem. hmotnost celk.(t) | Ceník | Cen. soustava / platnost | Cenová úroveň | Nhod / MJ | Nhod celk. | Dodavatel
Díl: | č. A.04 | ventilátor JANKA NRC |  |  |  | 0 |  | 0 |  | 0 |  | 0 |  | 0 |  | 0 |  |  |  |  | 0 |  |  |  |  | DIL
1 | čA04_01 | demontáž nástřešního ventilátoru, repase ventilátoru | ks | 1 |  | 0 |  | 0 |  | 0 | 21 | 0 | 0 | 0 | 0 | 0 |  | Vlastní | Indiv | 0 | 0 |  |  |  |  | POL1_1
SPU
2 | čA04_02 | demontáž nástřešních nástavců | ks | 2 |  | 0 |  | 0 |  | 0 | 21 | 0 | 0 | 0 | 0 | 0 |  | Vlastní | Indiv | 0 | 0 |  |  |  |  | POL1_1
SPU
3 | čA04_03 | demontáž kruhového potrubí | bm | 12 |  | 0 |  | 0 |  | 0 | 21 | 0 | 0 | 0 | 0 | 0 |  | Vlastní | Indiv | 0 | 0 |  |  |  |  | POL1_1
SPU
4 | čA04_04 | doplnění potrubí - čtyřhranné sk.II, pozink. plech, tvarové díly | m2 | 4 |  | 0 |  | 0 |  | 0 | 21 | 0 | 0 | 0 | 0 | 0 |  | Vlastní | Indiv | 0 | 0 |  |  |  |  | POL1_1
SPU
5 | čA04_05 | montáž nástřešního ventilátoru | ks | 1 |  | 0 |  | 0 |  | 0 | 21 | 0 | 0 | 0 | 0 | 0 |  | Vlastní | Indiv | 0 | 0 |  |  |  |  | POL1_1
SPU
6 | čA04_06 | montáž nástřešních nástavců | ks | 2 |  | 0 |  | 0 |  | 0 | 21 | 0 | 0 | 0 | 0 | 0 |  | Vlastní | Indiv | 0 | 0 |  |  |  |  | POL1_1
SPU
7 | čA04_08 | potrubí vzt opatřit novým nátěrem, doplnit tulumící vložky | m2 | 16 |  | 0 |  | 0 |  | 0 | 21 | 0 | 0 | 0 | 0 | 0 |  | Vlastní | Indiv | 0 | 0 |  |  |  |  | POL1_1
SPU
8 | střecha | střecha - demontovat a repasovat, zařízení a vzt potrubí | pozn | 0 |  | 0 |  | 0 |  | 0 | 21 | 0 | 0 | 0 | 0 | 0 |  | Vlastní | Indiv | 0 | 0 |  |  |  |  | POL1_1
|  | pozvednout spodní úroveně VZT zařízení min. 150 mm nad úroveň nového střešního pláště : | [23 empty] | VV | 0
|  | po zateplení vrátit zpět montáž : | [23 empty] | VV | 0
|  | 0 | [23 empty] | VV | 0
SPU
9 | čA04_07 | nové odvodní potrubí kruhové sk.II - 40% tvarových dílů | bm | 12 |  | 0 |  | 0 |  | 0 | 21 | 0 | 0 | 0 | 0 | 0 |  | Vlastní | Indiv | 0 | 0 |  |  |  |  | POL3_0
SPU
Díl: | č. A.05 | ochranná mřížka |  |  |  | 0 |  | 0 |  | 0 |  | 0 |  | 0 |  | 0 |  |  |  |  | 0 |  |  |  |  | DIL
10 | čA05_01 | sever - ochranná mřížka - demontovat | ks | 1 |  | 0 |  | 0 |  | 0 | 21 | 0 | 0 | 0 | 0 | 0 |  | Vlastní | Indiv | 0 | 0 |  |  |  |  | POL3_0
|  | prodloužení potrubí kruhového sk.I- : | [23 empty] | VV | 0
|  | po zateplení dodávka a montáž nové mřížky v barvě fasády 175x175 : | [23 empty] | VV | 0
|  | 1 |  | 1 | [21 empty] | VV | 0
SPU
Díl: | č.A.01 | ventilátor JANKA NRC |  |  |  | 0 |  | 0 |  | 0 |  | 0 |  | 0 |  | 0 |  |  |  |  | 0 |  |  |  |  | DIL
11 | 0Pozn | střecha - demontovat a repasovat, zařízení a vzt potrubí | pozn | 0 |  | 0 |  | 0 |  | 0 | 21 | 0 | 0 | 0 | 0 | 0 |  | Vlastní | Indiv | 0 | 0 |  |  |  |  | POL1_1
|  | pozvednout spodní úroveně VZT zařízení min. 150 mm nad úroveň nového střešního pláště : | [23 empty] | VV | 0
|  | po zateplení vrátit zpět montáž : | [23 empty] | VV | 0
|  | 0 | [23 empty] | VV | 0
SPU
12 | čA01_01 | demontáž nástřešního ventilátoru, repase ventilátoru | ks | 1 |  | 0 |  | 0 |  | 0 | 21 | 0 | 0 | 0 | 0 | 0 |  | Vlastní | Indiv | 0 | 0 |  |  |  |  | POL1_1
SPU
13 | čA01_02 | demontáž nástřešních nástavců | ks | 3 |  | 0 |  | 0 |  | 0 | 21 | 0 | 0 | 0 | 0 | 0 |  | Vlastní | Indiv | 0 | 0 |  |  |  |  | POL1_1
SPU
14 | čA01_03 | demontáž kruhového potrubí | bm | 15 |  | 0 |  | 0 |  | 0 | 21 | 0 | 0 | 0 | 0 | 0 |  | Vlastní | Indiv | 0 | 0 |  |  |  |  | POL1_1
SPU
15 | čA01_04 | doplnění potrubí - čtyřhranné sk.II, pozink. plech, tvarové díly | m2 | 4 |  | 0 |  | 0 |  | 0 | 21 | 0 | 0 | 0 | 0 | 0 |  | Vlastní | Indiv | 0 | 0 |  |  |  |  | POL1_1
SPU
16 | čA01_05 | montáž nástřešního ventilátoru | ks | 1 |  | 0 |  | 0 |  | 0 | 21 | 0 | 0 | 0 | 0 | 0 |  | Vlastní | Indiv | 0 | 0 |  |  |  |  | POL1_1
SPU
17 | čA01_06 | montáž nástřešních nástavců | ks | 3 |  | 0 |  | 0 |  | 0 | 21 | 0 | 0 | 0 | 0 | 0 |  | Vlastní | Indiv | 0 | 0 |  |  |  |  | POL1_1
SPU
18 | čA01_08 | potrubí vzt opatřit novým nátěrem, doplnit tulumící vložky | m2 | 16 |  | 0 |  | 0 |  | 0 | 21 | 0 | 0 | 0 | 0 | 0 |  | Vlastní | Indiv | 0 | 0 |  |  |  |  | POL1_1
SPU
19 | čA01_07 | nové odvodní potrubí kruhové sk.II - 40% tvarových dílů | bm | 16 |  | 0 |  | 0 |  | 0 | 21 | 0 | 0 | 0 | 0 | 0 |  | Vlastní | Indiv | 0 | 0 |  |  |  |  | POL3_0
SPU
Díl: | č.A.02 | ventilátor JANKA NRC |  |  |  | 0 |  | 0 |  | 0 |  | 0 |  | 0 |  | 0 |  |  |  |  | 0 |  |  |  |  | DIL
20 | 0Pozn | střecha - demontovat a repasovat, zařízení a vzt potrubí | pozn | 0 |  | 0 |  | 0 |  | 0 | 21 | 0 | 0 | 0 | 0 | 0 |  | Vlastní | Indiv | 0 | 0 |  |  |  |  | POL1_1
|  | pozvednout spodní úroveně VZT zařízení min. 150 mm nad úroveň nového střešního pláště : | [23 empty] | VV | 0
|  | po zateplení vrátit zpět montáž : | [23 empty] | VV | 0
|  | 0 | [23 empty] | VV | 0
SPU
21 | čA02_01 | demontáž nástřešního ventilátoru, repase ventilátoru | ks | 1 |  | 0 |  | 0 |  | 0 | 21 | 0 | 0 | 0 | 0 | 0 |  | Vlastní | Indiv | 0 | 0 |  |  |  |  | POL1_1
SPU
22 | čA02_02 | demontáž nástřešních nástavců | ks | 1 |  | 0 |  | 0 |  | 0 | 21 | 0 | 0 | 0 | 0 | 0 |  | Vlastní | Indiv | 0 | 0 |  |  |  |  | POL1_1
SPU
23 | čA02_03 | demontáž kruhového potrubí | bm | 8 |  | 0 |  | 0 |  | 0 | 21 | 0 | 0 | 0 | 0 | 0 |  | Vlastní | Indiv | 0 | 0 |  |  |  |  | POL1_1
SPU
24 | čA02_04 | doplnění potrubí - čtyřhranné sk.II, pozink. plech, tvarové díly | m2 | 2 |  | 0 |  | 0 |  | 0 | 21 | 0 | 0 | 0 | 0 | 0 |  | Vlastní | Indiv | 0 | 0 |  |  |  |  | POL1_1
SPU
25 | čA02_05 | montáž nástřešního ventilátoru | ks | 1 |  | 0 |  | 0 |  | 0 | 21 | 0 | 0 | 0 | 0 | 0 |  | Vlastní | Indiv | 0 | 0 |  |  |  |  | POL1_1
SPU
26 | čA02_06 | montáž nástřešních nástavců | ks | 1 |  | 0 |  | 0 |  | 0 | 21 | 0 | 0 | 0 | 0 | 0 |  | Vlastní | Indiv | 0 | 0 |  |  |  |  | POL1_1
SPU
27 | čA02_07 | nové odvodní potrubí kruhové sk.II - 40% tvarových dílů | bm | 8 |  | 0 |  | 0 |  | 0 | 21 | 0 | 0 | 0 | 0 | 0 |  | Vlastní | Indiv | 0 | 0 |  |  |  |  | POL3_0
SPU
28 | čA02_08 | potrubí vzt opatřit novým nátěrem, doplnit tulumící vložky | m2 | 16 |  | 0 |  | 0 |  | 0 | 21 | 0 | 0 | 0 | 0 | 0 |  | Vlastní | Indiv | 0 | 0 |  |  |  |  | POL3_
SPU
Díl: | č.A.03 | ventilátor JANKA NRC |  |  |  | 0 |  | 0 |  | 0 |  | 0 |  | 0 |  | 0 |  |  |  |  | 0 |  |  |  |  | DIL
29 | 0Pozn | střecha - demontovat a repasovat, zařízení a vzt potrubí | pozn | 0 |  | 0 |  | 0 |  | 0 | 21 | 0 | 0 | 0 | 0 | 0 |  | Vlastní | Indiv | 0 | 0 |  |  |  |  | POL1_1
|  | pozvednout spodní úroveně VZT zařízení min. 150 mm nad úroveň nového střešního pláště : | [23 empty] | VV | 0
|  | po zateplení vrátit zpět montáž : | [23 empty] | VV | 0
|  | 0 | [23 empty] | VV | 0
SPU
30 | čA03_01 | demontáž nástřešního ventilátoru, repase ventilátoru | ks | 1 |  | 0 |  | 0 |  | 0 | 21 | 0 | 0 | 0 | 0 | 0 |  | Vlastní | Indiv | 0 | 0 |  |  |  |  | POL1_1
SPU
31 | čA03_02 | demontáž nástřešních nástavců | ks | 2 |  | 0 |  | 0 |  | 0 | 21 | 0 | 0 | 0 | 0 | 0 |  | Vlastní | Indiv | 0 | 0 |  |  |  |  | POL1_1
SPU
32 | čA03_03 | demontáž kruhového potrubí | bm | 15 |  | 0 |  | 0 |  | 0 | 21 | 0 | 0 | 0 | 0 | 0 |  | Vlastní | Indiv | 0 | 0 |  |  |  |  | POL1_1
SPU
33 | čA03_04 | doplnění potrubí - čtyřhranné sk.II, pozink. plech, tvarové díly | m2 | 4 |  | 0 |  | 0 |  | 0 | 21 | 0 | 0 | 0 | 0 | 0 |  | Vlastní | Indiv | 0 | 0 |  |  |  |  | POL1_1
SPU
34 | čA03_05 | montáž nástřešního ventilátoru | ks | 1 |  | 0 |  | 0 |  | 0 | 21 | 0 | 0 | 0 | 0 | 0 |  | Vlastní | Indiv | 0 | 0 |  |  |  |  | POL1_1
SPU
35 | čA03_06 | montáž nástřešních nástavců | ks | 2 |  | 0 |  | 0 |  | 0 | 21 | 0 | 0 | 0 | 0 | 0 |  | Vlastní | Indiv | 0 | 0 |  |  |  |  | POL1_1
SPU
36 | čA03_08 | potrubí vzt opatřit novým nátěrem, doplnit tulumící vložky | m2 | 16 |  | 0 |  | 0 |  | 0 | 21 | 0 | 0 | 0 | 0 | 0 |  | Vlastní | Indiv | 0 | 0 |  |  |  |  | POL1_1
SPU
37 | čA03_07 | nové odvodní potrubí kruhové sk.II - 40% tvarových dílů | bm | 16 |  | 0 |  | 0 |  | 0 | 21 | 0 | 0 | 0 | 0 | 0 |  | Vlastní | Indiv | 0 | 0 |  |  |  |  | POL3_0
SPU
[24 empty] | 15 | 21
| Celkem |  |  |  |  | 0 | [17 empty] | 0 | 0 | SUM
END

## 02 2_B Pol
Položkový soupis prací a dodávek | [25 empty] | #TypZaznamu#
S: | LTPROJEKT/N070 | FAKULTNÍ NEMOCNICE BRNO - ENERGETICKÉ ÚSPORY V BUDOVÁCH FN | [23 empty] | STA
O: | 02 | VZDUCHOTECHNIKA | [20 empty] | PRO |  |  | OBJ
R: | 2_B | PAVILON "B" - VZDUCHOTECHNIKA | [23 empty] | ROZ
P.č. | Číslo položky | Název položky | MJ | množství | cena / MJ | Celkem | Dodávka | Dodávka celk. | Montáž | Montáž celk. | DPH | cena s DPH | hmotnost / MJ | hmotnost celk.(t) | dem. hmotnost / MJ | dem. hmotnost celk.(t) | Ceník | Cen. soustava / platnost | Cenová úroveň | Nhod / MJ | Nhod celk. | Dodavatel
Díl: | B.01 | Pavilon B |  |  |  | 0 |  | 0 |  | 0 |  | 0 |  | 0 |  | 0 |  |  |  |  | 0 |  |  |  |  | DIL
1 | B01 | oprava stávajících nátěrů, čištění, broušení, nátěr základní, dvojitý nátěr vrchni | m2 | 160 |  | 0 |  | 0 |  | 0 | 21 | 0 | 0 | 0 | 0 | 0 |  | Vlastní | Indiv | 0 | 0 |  |  |  |  | POL1_1
|  | Vzduchotechnická zařízení pavolonu B zůstávají stávající : | [23 empty] | VV | 0
|  | Budou opatřena novým nátěrem : | [23 empty] | VV | 0
|  | 160 |  | 160 | [21 empty] | VV | 0
SPU
[24 empty] | 15 | 21
| Celkem |  |  |  |  | 0 | [17 empty] | 0 | 0 | SUM
END

## 02 2_C Pol
Položkový soupis prací a dodávek | [25 empty] | #TypZaznamu#
S: | LTPROJEKT/N070 | FAKULTNÍ NEMOCNICE BRNO - ENERGETICKÉ ÚSPORY V BUDOVÁCH FN | [23 empty] | STA
O: | 02 | VZDUCHOTECHNIKA | [20 empty] | PRO |  |  | OBJ
R: | 2_C | PAVILON "C" - VZDUCHOTECHNIKA | [23 empty] | ROZ
P.č. | Číslo položky | Název položky | MJ | množství | cena / MJ | Celkem | Dodávka | Dodávka celk. | Montáž | Montáž celk. | DPH | cena s DPH | hmotnost / MJ | hmotnost celk.(t) | dem. hmotnost / MJ | dem. hmotnost celk.(t) | Ceník | Cen. soustava / platnost | Cenová úroveň | Nhod / MJ | Nhod celk. | Dodavatel
Díl: | C | Pavilon C |  |  |  | 0 |  | 0 |  | 0 |  | 0 |  | 0 |  | 0 |  |  |  |  | 0 |  |  |  |  | DIL
1 | čC01 | střecha - kondenzační jednotka - ponechat na místě | ks | 1 |  | 0 |  | 0 |  | 0 | 21 | 0 | 0 | 0 | 0 | 0 |  | Vlastní | Indiv | 0 | 0 |  |  |  |  | POL1_1
SPU
2 | čC02 | střecha - ochranná mřížka - demontovat | ks | 2 |  | 0 |  | 0 |  | 0 | 21 | 0 | 0 | 0 | 0 | 0 |  | Vlastní | Indiv | 0 | 0 |  |  |  |  | POL1_1
|  | po zateplení dát novou v barvě fasády 175x175 : | [23 empty] | VV | 0
|  | 2 |  | 2 | [21 empty] | VV | 0
SPU
3 | čC03 | střecha - vyústění potrubí - DN cca 125 mm | ks | 1 |  | 0 |  | 0 |  | 0 | 21 | 0 | 0 | 0 | 0 | 0 |  | Vlastní | Indiv | 0 | 0 |  |  |  |  | POL1_1
|  | ponechat na místě, dle potřeby prodloužit potrubí D 125 - 0,25 m : | [23 empty] | VV | 0
|  | 1 |  | 1 | [21 empty] | VV | 0
SPU
4 | čC04 | střecha - vzt potrubí demontovat a zlikvidovat bez náhrady | ks | 1 |  | 0 |  | 0 |  | 0 | 21 | 0 | 0 | 0 | 0 | 0 |  | Vlastní | Indiv | 0 | 0 |  |  |  |  | POL1_1
|  | zaslepepení potrubí : | [23 empty] | VV | 0
|  | 1 |  | 1 | [21 empty] | VV | 0
SPU
5 | čC05 | střecha - trojúhelníková žaluzie - při renovaci světlíku ponechat na místě | ks | 2 |  | 0 |  | 0 |  | 0 | 21 | 0 | 0 | 0 | 0 | 0 |  | Vlastní | Indiv | 0 | 0 |  |  |  |  | POL1_1
|  | nátěr : | [23 empty] | VV | 0
|  | 2 |  | 2 | [21 empty] | VV | 0
SPU
6 | čC06 | střecha - nasávací žaluzie cca 400 x 600 - při renovaci světlíku ponechat na místě | ks | 1 |  | 0 |  | 0 |  | 0 | 21 | 0 | 0 | 0 | 0 | 0 |  | Vlastní | Indiv | 0 | 0 |  |  |  |  | POL1_1
|  | nátěr : | [23 empty] | VV | 0
|  | 1 |  | 1 | [21 empty] | VV | 0
SPU
7 | čC07 | střecha - vzt potrubí - uvnitř potrubí je veden výdech páry - při renovaci světlíku ponechat na, místě | ks | 1 |  | 0 |  | 0 |  | 0 | 21 | 0 | 0 | 0 | 0 | 0 |  | Vlastní | Indiv | 0 | 0 |  |  |  |  | POL1_1
|  | nová okapnička nad vyústění světlíkem : | [23 empty] | VV | 0
|  | 1 |  | 1 | [21 empty] | VV | 0
SPU
8 | čC08 | střecha - výfukový kus vzt - při renovaci světlíku ponechat na místě | ks | 1 |  | 0 |  | 0 |  | 0 | 21 | 0 | 0 | 0 | 0 | 0 |  | Vlastní | Indiv | 0 | 0 |  |  |  |  | POL1_1
|  | nová okapnička nad vyústění světlíkem : | [23 empty] | VV | 0
|  | 1 |  | 1 | [21 empty] | VV | 0
SPU
9 | čC09 | střecha - kondenzační jednotka LG | ks | 1 |  | 0 |  | 0 |  | 0 | 21 | 0 | 0 | 0 | 0 | 0 |  | Vlastní | Indiv | 0 | 0 |  |  |  |  | POL1_1
|  | demontáž do skladu, odsátí chladiva, úprava konzol : | [23 empty] | VV | 0
|  | po zatepelní střechy osadit jednotky, napojit chladivový okruh - prodloužení : | [23 empty] | VV | 0
|  | napojení přívodu el - prodloužení, doplnění chladiva, zprovoznění : | [23 empty] | VV | 0
|  | doplnění izolací : | [23 empty] | VV | 0
|  | 1 |  | 1 | [21 empty] | VV | 0
SPU
10 | čC10 | střecha - kondenzační jednotka | ks | 1 |  | 0 |  | 0 |  | 0 | 21 | 0 | 0 | 0 | 0 | 0 |  | Vlastní | Indiv | 0 | 0 |  |  |  |  | POL1_1
|  | Panasonic : | [23 empty] | VV | 0
|  | ponechat na místě, opravit izolace : | [23 empty] | VV | 0
|  | 1 |  | 1 | [21 empty] | VV | 0
SPU
11 | čC101 | střecha -kondenzační jednotka | ks | 1 |  | 0 |  | 0 |  | 0 | 21 | 0 | 0 | 0 | 0 | 0 |  | Vlastní | Indiv | 0 | 0 |  |  |  |  | POL1_1
|  | Panasonic : | [23 empty] | VV | 0
|  | ponechat na místě, oprava izolací : | [23 empty] | VV | 0
|  | 1 |  | 1 | [21 empty] | VV | 0
SPU
12 | č102 | střecha - kondenzační jednotka | ks | 1 |  | 0 |  | 0 |  | 0 | 21 | 0 | 0 | 0 | 0 | 0 |  | Vlastní | Indiv | 0 | 0 |  |  |  |  | POL1_1
|  | Panasonic : | [23 empty] | VV | 0
|  | ponechat na místě, oprava izolací : | [23 empty] | VV | 0
|  | 1 |  | 1 | [21 empty] | VV | 0
SPU
13 | čC11 | střecha -kondenzační jednotka | ks | 1 |  | 0 |  | 0 |  | 0 | 21 | 0 | 0 | 0 | 0 | 0 |  | Vlastní | Indiv | 0 | 0 |  |  |  |  | POL1_1
|  | Carrier : | [23 empty] | VV | 0
|  | demontáž do skladu, odsátí chladiva, úprava konzol : | [23 empty] | VV | 0
|  | po zatepelní střechy osadit jednotky, napojit chladivový okruh - prodloužení : | [23 empty] | VV | 0
|  | napojení přívodu el - prodloužení, doplnění chladiva, zprovoznění : | [23 empty] | VV | 0
|  | doplnění izolací : | [23 empty] | VV | 0
|  | 1 |  | 1 | [21 empty] | VV | 0
SPU
14 | čC12 | střecha -kondenzační jednotka | ks | 1 |  | 0 |  | 0 |  | 0 | 21 | 0 | 0 | 0 | 0 | 0 |  | Vlastní | Indiv | 0 | 0 |  |  |  |  | POL1_1
|  | Carrier : | [23 empty] | VV | 0
|  | demontáž do skladu, odsátí chladiva, úprava konzol : | [23 empty] | VV | 0
|  | po zatepelní střechy osadit jednotky, napojit chladivový okruh - prodloužení : | [23 empty] | VV | 0
|  | napojení přívodu el - prodloužení, doplnění chladiva, zprovoznění : | [23 empty] | VV | 0
|  | doplnění izolací : | [23 empty] | VV | 0
|  | 1 |  | 1 | [21 empty] | VV | 0
SPU
15 | čC13 | střecha -kondenzační jednotka | ks | 7 |  | 0 |  | 0 |  | 0 | 21 | 0 | 0 | 0 | 0 | 0 |  | Vlastní | Indiv | 0 | 0 |  |  |  |  | POL1_1
|  | Carrier : | [23 empty] | VV | 0
|  | demontáž do skladu, odsátí chladiva, úprava konzol : | [23 empty] | VV | 0
|  | po zatepelní střechy osadit jednotky, napojit chladivový okruh - prodloužení : | [23 empty] | VV | 0
|  | napojení přívodu el - prodloužení, doplnění chladiva, zprovoznění : | [23 empty] | VV | 0
|  | doplnění izolací : | [23 empty] | VV | 0
|  | 7 |  | 7 | [21 empty] | VV | 0
SPU
16 | čC14 | střecha -kondenzační jednotka TOSHIBA | ks | 1 |  | 0 |  | 0 |  | 0 | 21 | 0 | 0 | 0 | 0 | 0 |  | Vlastní | Indiv | 0 | 0 |  |  |  |  | POL1_1
|  | demontáž do skladu, odsátí chladiva, úprava konzol : | [23 empty] | VV | 0
|  | po zatepelní střechy osadit jednotky, napojit chladivový okruh - prodloužení : | [23 empty] | VV | 0
|  | napojení přívodu el - prodloužení, doplnění chladiva, zprovoznění : | [23 empty] | VV | 0
|  | doplnění izolací : | [23 empty] | VV | 0
|  | dobetonování základu - 150 - 200 mm : | [23 empty] | VV | 0
|  | 1 |  | 1 | [21 empty] | VV | 0
SPU
17 | čC141 | střecha - kondenzační jednotka LG | ks | 1 |  | 0 |  | 0 |  | 0 | 21 | 0 | 0 | 0 | 0 | 0 |  | Vlastní | Indiv | 0 | 0 |  |  |  |  | POL1_1
|  | demontáž do skladu, odsátí chladiva, úprava konzol : | [23 empty] | VV | 0
|  | po zatepelní střechy osadit jednotky, napojit chladivový okruh - prodloužení : | [23 empty] | VV | 0
|  | napojení přívodu el - prodloužení, doplnění chladiva, zprovoznění : | [23 empty] | VV | 0
|  | doplnění izolací : | [23 empty] | VV | 0
|  | dobetonování základu - 150 - 200 mm : | [23 empty] | VV | 0
|  | 1 |  | 1 | [21 empty] | VV | 0
SPU
18 | čC142 | střecha - kondenzační jednotka CARRIER | ks | 2 |  | 0 |  | 0 |  | 0 | 21 | 0 | 0 | 0 | 0 | 0 |  | Vlastní | Indiv | 0 | 0 |  |  |  |  | POL1_1
|  | demontáž do skladu, odsátí chladiva, úprava konzol : | [23 empty] | VV | 0
|  | po zatepelní střechy osadit jednotky, napojit chladivový okruh - prodloužení : | [23 empty] | VV | 0
|  | napojení přívodu el - prodloužení, doplnění chladiva, zprovoznění : | [23 empty] | VV | 0
|  | doplnění izolací : | [23 empty] | VV | 0
|  | dobetonování základu - 150 - 200 mm : | [23 empty] | VV | 0
|  | 2 |  | 2 | [21 empty] | VV | 0
SPU
19 | čC15 | střecha -kondenzační jednotka | ks | 1 |  | 0 |  | 0 |  | 0 | 21 | 0 | 0 | 0 | 0 | 0 |  | Vlastní | Indiv | 0 | 0 |  |  |  |  | POL1_1
|  | demontáž do skladu, odsátí chladiva, úprava konzol : | [23 empty] | VV | 0
|  | po zatepelní střechy osadit jednotky, napojit chladivový okruh - prodloužení : | [23 empty] | VV | 0
|  | napojení přívodu el - prodloužení, doplnění chladiva, zprovoznění : | [23 empty] | VV | 0
|  | doplnění izolací : | [23 empty] | VV | 0
|  | dobetonování základu - 150 - 200 mm : | [23 empty] | VV | 0
|  | 1 |  | 1 | [21 empty] | VV | 0
SPU
20 | čC16 | střecha - výdechy kruhové se stříškou | ks | 2 |  | 0 |  | 0 |  | 0 | 21 | 0 | 0 | 0 | 0 | 0 |  | Vlastní | Indiv | 0 | 0 |  |  |  |  | POL1_1
|  | oprava stávajících nátěrů, čištění, broušení, nátěr základní, dvojitý nátěr vrchni : | [23 empty] | VV | 0
|  | 2 |  | 2 | [21 empty] | VV | 0
SPU
21 | čC17 | sever - ochranná mřížka - demontovat | ks | 2 |  | 0 |  | 0 |  | 0 | 21 | 0 | 0 | 0 | 0 | 0 |  | Vlastní | Indiv | 0 | 0 |  |  |  |  | POL3_0
|  | před zateplením prodloužit potrubí, po zateplení dát novou mřížku v barvě fasády : | [23 empty] | VV | 0
|  | rozměr cca 200 x 200 mm, rozměry ověřit při montáži : | [23 empty] | VV | 0
|  | 2 |  | 2 | [21 empty] | VV | 0
SPU
22 | čC18 | sever - ochranná mřížka - demontovat | ks | 1 |  | 0 |  | 0 |  | 0 | 21 | 0 | 0 | 0 | 0 | 0 |  | Vlastní | Indiv | 0 | 0 |  |  |  |  | POL3_0
|  | před zateplením prodloužit potrubí, po zateplení dát novou mřížku v barvě fasády : | [23 empty] | VV | 0
|  | rozměr DN 200 mm, rozměry ověřit při montáži : | [23 empty] | VV | 0
|  | 1 |  | 1 | [21 empty] | VV | 0
SPU
23 | čC19 | sever - ochranná mřížka - demontovat | ks | 1 |  | 0 |  | 0 |  | 0 | 21 | 0 | 0 | 0 | 0 | 0 |  | Vlastní | Indiv | 0 | 0 |  |  |  |  | POL3_0
|  | před zateplením prodloužit potrubí, po zateplení dát novou mřížku v barvě fasády : | [23 empty] | VV | 0
|  | rozměr cca 150 x 200 mm, rozměry ověřit při montáži : | [23 empty] | VV | 0
|  | 1 |  | 1 | [21 empty] | VV | 0
SPU
24 | čC20 | sever - ochranná mřížka - demontovat | ks | 1 |  | 0 |  | 0 |  | 0 | 21 | 0 | 0 | 0 | 0 | 0 |  | Vlastní | Indiv | 0 | 0 |  |  |  |  | POL3_0
|  | před zateplením prodloužit potrubí, po zateplení dát novou mřížku v barvě fasády : | [23 empty] | VV | 0
|  | rozměr cca 150 x 150 mm, rozměry ověřit při montáži : | [23 empty] | VV | 0
|  | 1 |  | 1 | [21 empty] | VV | 0
SPU
25 | čC21 | sever - ochranná mřížka - demontovat - výdech technologického zařízení!!!! | ks | 1 |  | 0 |  | 0 |  | 0 | 21 | 0 | 0 | 0 | 0 | 0 |  | Vlastní | Indiv | 0 | 0 |  |  |  |  | POL3_0
|  | před zateplením prodloužit potrubí, po zateplení dát novou mřížku v barvě fasády : | [23 empty] | VV | 0
|  | rozměr cca DN 80 mm, rozměry ověřit při montáži, konzultovat s dodavatelem technologie : | [23 empty] | VV | 0
|  | 1 |  | 1 | [21 empty] | VV | 0
SPU
26 | čC22 | sever - ochranná mřížka - demontovat | ks | 1 |  | 0 |  | 0 |  | 0 | 21 | 0 | 0 | 0 | 0 | 0 |  | Vlastní | Indiv | 0 | 0 |  |  |  |  | POL3_0
|  | před zateplením prodloužit potrubí, po zateplení dát novou mřížku v barvě fasády : | [23 empty] | VV | 0
|  | rozměr cca DN 100 mm, rozměry ověřit při montáži : | [23 empty] | VV | 0
|  | 1 |  | 1 | [21 empty] | VV | 0
SPU
27 | čC23 | jih - ventilátor - demontovat a repasovat | ks | 2 |  | 0 |  | 0 |  | 0 | 21 | 0 | 0 | 0 | 0 | 0 |  | Vlastní | Indiv | 0 | 0 |  |  |  |  | POL3_0
|  | před zateplením prodloužit potrubí, po zateplení namontovat ventilátor : | [23 empty] | VV | 0
|  | nová přetlaková klapka v barvě fasády, rozměr cca DN 200 mm, rozměry ověřit při montáži : | [23 empty] | VV | 0
|  | 2 |  | 2 | [21 empty] | VV | 0
SPU
28 | čC24 | kondenzační jednotka | ks | 1 |  | 0 |  | 0 |  | 0 | 21 | 0 | 0 | 0 | 0 | 0 |  | Vlastní | Indiv | 0 | 0 |  |  |  |  | POL3_0
|  | východ - demontáž do skladu, odsátí chladiva, úprava konzol : | [23 empty] | VV | 0
|  | po zatepelní střechy osadit jednotky, napojit chladivový okruh - prodloužení : | [23 empty] | VV | 0
|  | napojení přívodu el - prodloužení, doplnění chladiva, zprovoznění : | [23 empty] | VV | 0
|  | doplnění izolací : | [23 empty] | VV | 0
|  | 1 |  | 1 | [21 empty] | VV | 0
SPU
29 | čC25 | žaluzie - demontáž stávající žaluzie | ks | 1 |  | 0 |  | 0 |  | 0 | 21 | 0 | 0 | 0 | 0 | 0 |  | Vlastní | Indiv | 0 | 0 |  |  |  |  | POL3_0
|  | východ - před zateplením prodloužit potrubí, po zateplení dodat a namontovat novou žaluzii v barvě fasády : | [23 empty] | VV | 0
|  | rozměr cca 600 x 600 mm, rozměry ověřit při montáži : | [23 empty] | VV | 0
|  | 1 |  | 1 | [21 empty] | VV | 0
SPU
30 | čC26 | západ - kondenzační jednotka | ks | 1 |  | 0 |  | 0 |  | 0 | 21 | 0 | 0 | 0 | 0 | 0 |  | Vlastní | Indiv | 0 | 0 |  |  |  |  | POL3_0
|  | demontovat do skladu, odsátí chladiva : | [23 empty] | VV | 0
|  | po zateplení nová montáž zpět, napojení okruhu, napuštění chladiva : | [23 empty] | VV | 0
|  | 1 |  | 1 | [21 empty] | VV | 0
SPU
31 | čC27 | západ - kondenzační jednotka | ks | 1 |  | 0 |  | 0 |  | 0 | 21 | 0 | 0 | 0 | 0 | 0 |  | Vlastní | Indiv | 0 | 0 |  |  |  |  | POL3_0
|  | demontovat do skladu, odsátí chladiva : | [23 empty] | VV | 0
|  | po zateplení nová montáž zpět, napojení okruhu, napuštění chladiva : | [23 empty] | VV | 0
|  | 1 |  | 1 | [21 empty] | VV | 0
SPU
32 | čC28 | západ -kondenzační jednotka | ks | 1 |  | 0 |  | 0 |  | 0 | 21 | 0 | 0 | 0 | 0 | 0 |  | Vlastní | Indiv | 0 | 0 |  |  |  |  | POL3_0
|  | demontovat do skladu, odsátí chladiva : | [23 empty] | VV | 0
|  | po zateplení nová montáž zpět, napojení okruhu, napuštění chladiva : | [23 empty] | VV | 0
|  | 1 |  | 1 | [21 empty] | VV | 0
SPU
33 | čC29 | západ -ochranná mřížka - demontovat | ks | 2 |  | 0 |  | 0 |  | 0 | 21 | 0 | 0 | 0 | 0 | 0 |  | Vlastní | Indiv | 0 | 0 |  |  |  |  | POL3_0
|  | před zateplením prodloužit potrubí, po zateplení dát novou mřížku v barvě fasády : | [23 empty] | VV | 0
|  | rozměr cca DN 200 mm, rozměry ověřit při montáži : | [23 empty] | VV | 0
|  | 2 |  | 2 | [21 empty] | VV | 0
SPU
34 | čC30 | západ - ventilátor v zaslepeném okně - demontovat | ks | 1 |  | 0 |  | 0 |  | 0 | 21 | 0 | 0 | 0 | 0 | 0 |  | Vlastní | Indiv | 0 | 0 |  |  |  |  | POL3_0
|  | pokud je to nutné, osadit znovu do nového okna : | [23 empty] | VV | 0
|  | rozměr cca DN 200 mm, rozměry ověřit při montáži : | [23 empty] | VV | 0
|  | zaplechování okna, tepelná izolace : | [23 empty] | VV | 0
|  | 1 |  | 1 | [21 empty] | VV | 0
SPU
35 | čC31 | sever - ochranná mřížka - demontovat | ks | 2 |  | 0 |  | 0 |  | 0 | 21 | 0 | 0 | 0 | 0 | 0 |  | Vlastní | Indiv | 0 | 0 |  |  |  |  | POL3_0
|  | před zateplením prodloužit potrubí, po zateplení dát novou mřížku v barvě fasády : | [23 empty] | VV | 0
|  | mřížku vyvést do fasády : | [23 empty] | VV | 0
|  | rozměr cca 200 x 200 mm, rozměry ověřit při montáži : | [23 empty] | VV | 0
|  | 2 |  | 2 | [21 empty] | VV | 0
SPU
36 | čC32 | západ - potrubí demontovat | ks | 1 |  | 0 |  | 0 |  | 0 | 21 | 0 | 0 | 0 | 0 | 0 |  | Vlastní | Indiv | 0 | 0 |  |  |  |  | POL3_0
|  | po zateplení vrátit zpět v nové poloze odsunuté do nového líce fasády, dle potřeby prodloužit : | [23 empty] | VV | 0
|  | doplnit odskok a poturbí namontovat do nové polohy : | [23 empty] | VV | 0
|  | rozměr cca 300 x 300 mm, rozměry ověřit při montáži : | [23 empty] | VV | 0
|  | 1 |  | 1 | [21 empty] | VV | 0
SPU
37 | čC33 | západ - potrubí upravit pro vyústění do fasády | ks | 2 |  | 0 |  | 0 |  | 0 | 21 | 0 | 0 | 0 | 0 | 0 |  | Vlastní | Indiv | 0 | 0 |  |  |  |  | POL3_0
|  | po zateplení upravit délku a osadit novou mřížku : | [23 empty] | VV | 0
|  | rozměr cca DN 100 mm, rozměry ověřit při montáži : | [23 empty] | VV | 0
|  | mřížku vyvést do fasády : | [23 empty] | VV | 0
|  | 2 |  | 2 | [21 empty] | VV | 0
SPU
38 | čC34 | západ - potrubí upravit pro vyústění do fasády | ks | 1 |  | 0 |  | 0 |  | 0 | 21 | 0 | 0 | 0 | 0 | 0 |  | Vlastní | Indiv | 0 | 0 |  |  |  |  | POL3_0
|  | po zateplení upravit délku a osadit novou mřížku : | [23 empty] | VV | 0
|  | rozměr cca DN 150 mm, rozměry ověřit při montáži : | [23 empty] | VV | 0
|  | mřížku vyvést do fasády : | [23 empty] | VV | 0
|  | 1 |  | 1 | [21 empty] | VV | 0
SPU
39 | čC35 | západ - potrubí plastové upravit výdech ze zateplené fasády | ks | 1 |  | 0 |  | 0 |  | 0 | 21 | 0 | 0 | 0 | 0 | 0 |  | Vlastní | Indiv | 0 | 0 |  |  |  |  | POL3_0
|  | po zateplení upravit délku a osadit novou mřížku - vyvést do fasády : | [23 empty] | VV | 0
|  | rozměr cca DN 150 mm, rozměry ověřit při montáži : | [23 empty] | VV | 0
|  | 1 |  | 1 | [21 empty] | VV | 0
SPU
40 | čC36 | západ - ochranná mřížka - demontovat | ks | 1 |  | 0 |  | 0 |  | 0 | 21 | 0 | 0 | 0 | 0 | 0 |  | Vlastní | Indiv | 0 | 0 |  |  |  |  | POL3_0
|  | zaplechovat okno, zaplechováním vyvést výdech, osadit novou mřížku : | [23 empty] | VV | 0
|  | rozměr cca DN 100 mm, rozměry ověřit při montáži : | [23 empty] | VV | 0
|  | zaplechování okna, tepelná izolace : | [23 empty] | VV | 0
|  | 1 |  | 1 | [21 empty] | VV | 0
SPU
41 | čC37 | západ - žaluzie - demontovat | ks | 1 |  | 0 |  | 0 |  | 0 | 21 | 0 | 0 | 0 | 0 | 0 |  | Vlastní | Indiv | 0 | 0 |  |  |  |  | POL3_0
|  | před zateplením prodloužit potrubí, po zateplení dát novou žaluzii v barvě fasády : | [23 empty] | VV | 0
|  | rozměr cca 900 x 200 mm, rozměry ověřit při montáži : | [23 empty] | VV | 0
|  | 1 |  | 1 | [21 empty] | VV | 0
SPU
42 | čC38 | východ - ochranná mřížka - demontovat | ks | 1 |  | 0 |  | 0 |  | 0 | 21 | 0 | 0 | 0 | 0 | 0 |  | Vlastní | Indiv | 0 | 0 |  |  |  |  | POL3_0
|  | zaplechovat okno, zaplechováním vyvést výdech, osadit novou mřížku : | [23 empty] | VV | 0
|  | rozměr cca DN 200 mm, rozměry ověřit při montáži : | [23 empty] | VV | 0
|  | zaplechování okna, tepelná izolace : | [23 empty] | VV | 0
|  | 1 |  | 1 | [21 empty] | VV | 0
SPU
[24 empty] | 15 | 21
| Celkem |  |  |  |  | 0 | [17 empty] | 0 | 0 | SUM
END

## 02 2_D Pol
Položkový soupis prací a dodávek | [25 empty] | #TypZaznamu#
S: | LTPROJEKT/N070 | FAKULTNÍ NEMOCNICE BRNO - ENERGETICKÉ ÚSPORY V BUDOVÁCH FN | [23 empty] | STA
O: | 02 | VZDUCHOTECHNIKA | [20 empty] | PRO |  |  | OBJ
R: | 2_D | PAVILON "D" - VZDUCHOTECHNIKA | [23 empty] | ROZ
P.č. | Číslo položky | Název položky | MJ | množství | cena / MJ | Celkem | Dodávka | Dodávka celk. | Montáž | Montáž celk. | DPH | cena s DPH | hmotnost / MJ | hmotnost celk.(t) | dem. hmotnost / MJ | dem. hmotnost celk.(t) | Ceník | Cen. soustava / platnost | Cenová úroveň | Nhod / MJ | Nhod celk. | Dodavatel
Díl: | D | Pavilon D |  |  |  | 0 |  | 0 |  | 0 |  | 0 |  | 0 |  | 0 |  |  |  |  | 0 |  |  |  |  | DIL
1 | čD01 | střecha - ventilátor + potrubí demontovat | ks | 1 |  | 0 |  | 0 |  | 0 | 21 | 0 | 0 | 0 | 0 | 0 |  | Vlastní | Indiv | 0 | 0 |  |  |  |  | POL1_1
|  | dobetonování základku pro spodní úroveně VZT zař. min. 150 mm nad úroveň nového střešního pláště : | [23 empty] | VV | 0
|  | po zateplení vrátit zpět montáž : | [23 empty] | VV | 0
|  | potrubí vzt opatřit novým nátěrem, doplnit tlumící vložky : | [23 empty] | VV | 0
|  | 1 |  | 1 | [21 empty] | VV | 0
SPU
2 | čD02 | střecha - ventilátor + potrubí demontovat | ks | 1 |  | 0 |  | 0 |  | 0 | 21 | 0 | 0 | 0 | 0 | 0 |  | Vlastní | Indiv | 0 | 0 |  |  |  |  | POL1_1
|  | zaslepit potrubí : | [23 empty] | VV | 0
|  | dobetonování základku pro spodní úroveně VZT zař. min. 150 mm nad úroveň nového střešního pláště : | [23 empty] | VV | 0
|  | po zateplení vrátit zpět montáž : | [23 empty] | VV | 0
|  | potrubí vzt opatřit novým nátěrem, doplnit tlumící vložky : | [23 empty] | VV | 0
|  | 1 |  | 1 | [21 empty] | VV | 0
SPU
3 | čD03 | jih - ochranná mřížka - demontovat | ks | 2 |  | 0 |  | 0 |  | 0 | 21 | 0 | 0 | 0 | 0 | 0 |  | Vlastní | Indiv | 0 | 0 |  |  |  |  | POL3_0
|  | před zateplením prodloužit potrubí, po zateplení dát novou mřížku v barvě fasády : | [23 empty] | VV | 0
|  | rozměr cca DN 200 mm, rozměry ověřit při montáži : | [23 empty] | VV | 0
|  | 2 |  | 2 | [21 empty] | VV | 0
SPU
4 | čD04 | východ - ochranná mřížka - demontovat | ks | 1 |  | 0 |  | 0 |  | 0 | 21 | 0 | 0 | 0 | 0 | 0 |  | Vlastní | Indiv | 0 | 0 |  |  |  |  | POL3_0
|  | před zateplením prodloužit potrubí, po zateplení dát novou mřížku v barvě fasády : | [23 empty] | VV | 0
|  | rozměr cca DN 200 mm, rozměry ověřit při montáži : | [23 empty] | VV | 0
|  | 1 |  | 1 | [21 empty] | VV | 0
SPU
5 | čD05 | východ - ochranná mřížka a potrubí - demontovat - pozice v anglickém dvorku | ks | 1 |  | 0 |  | 0 |  | 0 | 21 | 0 | 0 | 0 | 0 | 0 |  | Vlastní | Indiv | 0 | 0 |  |  |  |  | POL3_0
|  | před zateplením prodloužit a natřít potrubí, po zateplení dát novou mřížku v barvě fasády : | [23 empty] | VV | 0
|  | rozměr cca 400 x 400 mm, rozměry ověřit při montáži : | [23 empty] | VV | 0
|  | 1 |  | 1 | [21 empty] | VV | 0
SPU
6 | čD06 | západ - ochranná mřížka a potrubí - demontovat - pozice v anglickém dvorku | ks | 1 |  | 0 |  | 0 |  | 0 | 21 | 0 | 0 | 0 | 0 | 0 |  | Vlastní | Indiv | 0 | 0 |  |  |  |  | POL3_0
|  | před zateplením prodloužit a natřít potrubí, po zateplení dát novou mřížku v barvě fasády : | [23 empty] | VV | 0
|  | rozměr cca 400 x 400 mm, rozměry ověřit při montáži : | [23 empty] | VV | 0
|  | 1 |  | 1 | [21 empty] | VV | 0
SPU
7 | čD07 | západ - potrubí - demontovat - pozice v anglickém dvorku | ks | 1 |  | 0 |  | 0 |  | 0 | 21 | 0 | 0 | 0 | 0 | 0 |  | Vlastní | Indiv | 0 | 0 |  |  |  |  | POL3_0
|  | před zateplením prodloužit a natřít potrubí : | [23 empty] | VV | 0
|  | rozměr cca 300 x 600 mm, rozměry ověřit při montáži : | [23 empty] | VV | 0
|  | potrubí vzt opatřit novým nátěrem, úprava okna - zaplechování + izolace tepelná : | [23 empty] | VV | 0
|  | 1 |  | 1 | [21 empty] | VV | 0
SPU
8 | čD08 | západ - potrubí - demontovat, doplnit odskok potrubí | ks | 1 |  | 0 |  | 0 |  | 0 | 21 | 0 | 0 | 0 | 0 | 0 |  | Vlastní | Indiv | 0 | 0 |  |  |  |  | POL3_0
|  | po zateplení vrátit zpět v nové poloze odsunuté do nového líce fasády, dle potřeby prodloužit : | [23 empty] | VV | 0
|  | rozměr cca 300 x 300 mm, rozměry ověřit při montáži : | [23 empty] | VV | 0
|  | potrubí vzt opatřit novým nátěrem, : | [23 empty] | VV | 0
|  | 1 |  | 1 | [21 empty] | VV | 0
SPU
9 | čD09 | západ - potrubí prodloužit | ks | 1 |  | 0 |  | 0 |  | 0 | 21 | 0 | 0 | 0 | 0 | 0 |  | Vlastní | Indiv | 0 | 0 |  |  |  |  | POL3_0
|  | po zateplení osadit mřížku v barvě fasády : | [23 empty] | VV | 0
|  | rozměr cca DN 125 mm, rozměry ověřit při montáži : | [23 empty] | VV | 0
|  | 1 |  | 1 | [21 empty] | VV | 0
SPU
10 | čD10 | západ - ochranná mřížka - demontovat | ks | 2 |  | 0 |  | 0 |  | 0 | 21 | 0 | 0 | 0 | 0 | 0 |  | Vlastní | Indiv | 0 | 0 |  |  |  |  | POL3_0
|  | před zateplením prodloužit potrubí, po zateplení dát novou mřížku v barvě fasády : | [23 empty] | VV | 0
|  | rozměr cca DN 400 mm, rozměry ověřit při montáži : | [23 empty] | VV | 0
|  | 2 |  | 2 | [21 empty] | VV | 0
SPU
11 | čD11 | západ - ochranná mřížka - demontovat | ks | 1 |  | 0 |  | 0 |  | 0 | 21 | 0 | 0 | 0 | 0 | 0 |  | Vlastní | Indiv | 0 | 0 |  |  |  |  | POL3_0
|  | před zateplením prodloužit potrubí, po zateplení dát novou mřížku v barvě fasády : | [23 empty] | VV | 0
|  | rozměr cca 200 x 200 mm, rozměry ověřit při montáži : | [23 empty] | VV | 0
|  | 1 |  | 1 | [21 empty] | VV | 0
SPU
12 | čD12 | sever - potrubí prodloužit | ks | 1 |  | 0 |  | 0 |  | 0 | 21 | 0 | 0 | 0 | 0 | 0 |  | Vlastní | Indiv | 0 | 0 |  |  |  |  | POL3_0
|  | sever - po zateplení osadit mřížku v barvě fasády : | [23 empty] | VV | 0
|  | rozměr cca DN 125 mm, rozměry ověřit při montáži : | [23 empty] | VV | 0
|  | 1 |  | 1 | [21 empty] | VV | 0
SPU
13 | čD13 | východ - ochranná mřížka - demontovat | ks | 1 |  | 0 |  | 0 |  | 0 | 21 | 0 | 0 | 0 | 0 | 0 |  | Vlastní | Indiv | 0 | 0 |  |  |  |  | POL3_0
|  | před zateplením prodloužit potrubí, po zateplení dát novou mřížku v barvě fasády : | [23 empty] | VV | 0
|  | rozměr cca DN 400 mm, rozměry ověřit při montáži : | [23 empty] | VV | 0
|  | 1 |  | 1 | [21 empty] | VV | 0
SPU
14 | čD14 | východ - potrubí v zaslepeném okně - demontovat | ks | 1 |  | 0 |  | 0 |  | 0 | 21 | 0 | 0 | 0 | 0 | 0 |  | Vlastní | Indiv | 0 | 0 |  |  |  |  | POL3_0
|  | zaplechování okna, vyvedení potrubí zaplechováním, osazení nové mřížky : | [23 empty] | VV | 0
|  | rozměr cca DN 200 mm, rozměry ověřit při montáži : | [23 empty] | VV | 0
|  | 1 |  | 1 | [21 empty] | VV | 0
SPU
15 | čD15 | východ - potrubí - demontovat | ks | 1 |  | 0 |  | 0 |  | 0 | 21 | 0 | 0 | 0 | 0 | 0 |  | Vlastní | Indiv | 0 | 0 |  |  |  |  | POL3_0
|  | po zateplení namontovat zpět v nové poloze odsunuté do nového líce fasády, dle potřeby prodloužit potrubí : | [23 empty] | VV | 0
|  | rozměr cca DN 300, rozměry ověřit při montáži : | [23 empty] | VV | 0
|  | 1 |  | 1 | [21 empty] | VV | 0
SPU
16 | čD16 | východ - lapka - osadit novou žaluzii | ks | 1 |  | 0 |  | 0 |  | 0 | 21 | 0 | 0 | 0 | 0 | 0 |  | Vlastní | Indiv | 0 | 0 |  |  |  |  | POL3_0
|  | rozměr cca 200 x 200 mm, rozměry ověřit při montáži : | [23 empty] | VV | 0
|  | 1 |  | 1 | [21 empty] | VV | 0
SPU
17 | čD17 | východ - potrubí - osadit novou mřížku | ks | 1 |  | 0 |  | 0 |  | 0 | 21 | 0 | 0 | 0 | 0 | 0 |  | Vlastní | Indiv | 0 | 0 |  |  |  |  | POL3_0
|  | rozměr cca DN 200 mm, rozměry ověřit při montáži : | [23 empty] | VV | 0
|  | 1 |  | 1 | [21 empty] | VV | 0
SPU
18 | čD18 | sever - ochranná mřížka - demontovat | ks | 1 |  | 0 |  | 0 |  | 0 | 21 | 0 | 0 | 0 | 0 | 0 |  | Vlastní | Indiv | 0 | 0 |  |  |  |  | POL3_0
|  | před zateplením prodloužit potrubí, po zateplení dát novou mřížku v barvě fasády : | [23 empty] | VV | 0
|  | rozměr cca 350 x 200 mm, rozměry ověřit při montáži : | [23 empty] | VV | 0
|  | 1 |  | 1 | [21 empty] | VV | 0
SPU
19 | čD19 | sever - ochranná mřížka - demontovat | ks | 2 |  | 0 |  | 0 |  | 0 | 21 | 0 | 0 | 0 | 0 | 0 |  | Vlastní | Indiv | 0 | 0 |  |  |  |  | POL3_0
|  | před zateplením prodloužit potrubí, po zateplení dát novou mřížku v barvě fasády : | [23 empty] | VV | 0
|  | rozměr cca 500 x 500 mm, rozměry ověřit při montáži : | [23 empty] | VV | 0
|  | 2 |  | 2 | [21 empty] | VV | 0
SPU
[24 empty] | 15 | 21
| Celkem |  |  |  |  | 0 | [17 empty] | 0 | 0 | SUM
END

## 02 2_E Pol
Položkový soupis prací a dodávek | [25 empty] | #TypZaznamu#
S: | LTPROJEKT/N070 | FAKULTNÍ NEMOCNICE BRNO - ENERGETICKÉ ÚSPORY V BUDOVÁCH FN | [23 empty] | STA
O: | 02 | VZDUCHOTECHNIKA | [20 empty] | PRO |  |  | OBJ
R: | 2_E | PAVILON "E" - VZDUCHOTECHNIKA | [23 empty] | ROZ
P.č. | Číslo položky | Název položky | MJ | množství | cena / MJ | Celkem | Dodávka | Dodávka celk. | Montáž | Montáž celk. | DPH | cena s DPH | hmotnost / MJ | hmotnost celk.(t) | dem. hmotnost / MJ | dem. hmotnost celk.(t) | Ceník | Cen. soustava / platnost | Cenová úroveň | Nhod / MJ | Nhod celk. | Dodavatel
Díl: | E | Pavilon E |  |  |  | 0 |  | 0 |  | 0 |  | 0 |  | 0 |  | 0 |  |  |  |  | 0 |  |  |  |  | DIL
1 | čE01 | střecha - střešní ventilátory ponechat na místě | ks | 2 |  | 0 |  | 0 |  | 0 | 21 | 0 | 0 | 0 | 0 | 0 |  | Vlastní | Indiv | 0 | 0 |  |  |  |  | POL1_1
SPU
2 | čE02 | západ - potrubí demontovat, včetně výfukové hlavice (ventilátoru) i konzol | ks | 1 |  | 0 |  | 0 |  | 0 | 21 | 0 | 0 | 0 | 0 | 0 |  | Vlastní | Indiv | 0 | 0 |  |  |  |  | POL3_0
|  | potrubí 26 m2 : | [23 empty] | VV | 0
|  | zařízení zrušeno : | [23 empty] | VV | 0
|  | 1 |  | 1 | [21 empty] | VV | 0
SPU
3 | čE03 | sever - potrubí demontovat včetně odvodního ventilátoru s rámem | ks | 1 |  | 0 |  | 0 |  | 0 | 21 | 0 | 0 | 0 | 0 | 0 |  | Vlastní | Indiv | 0 | 0 |  |  |  |  | POL3_0
|  | potrubí 12 m2 : | [23 empty] | VV | 0
|  | 1 |  | 1 | [21 empty] | VV | 0
SPU
4 | čE04 | sever - potrubí demontovat včetně odvodního ventilátoru , potrubí 26 m2, ventilátr do skladu | ks | 1 |  | 0 |  | 0 |  | 0 | 21 | 0 | 0 | 0 | 0 | 0 |  | Vlastní | Indiv | 0 | 0 |  |  |  |  | POL3_0
|  | po zateplení dodávka a montáž nového potrubí - 28 m2 : | [23 empty] | VV | 0
|  | montáž stávajícího ventilátoru : | [23 empty] | VV | 0
|  | 1 |  | 1 | [21 empty] | VV | 0
SPU
5 | čE05 | sever - ochranná mřížka - demontovat | ks | 1 |  | 0 |  | 0 |  | 0 | 21 | 0 | 0 | 0 | 0 | 0 |  | Vlastní | Indiv | 0 | 0 |  |  |  |  | POL3_0
|  | před zateplením prodloužit potrubí, po zateplení dát novou mřížku v barvě fasády : | [23 empty] | VV | 0
|  | rozměr cca 150 x150 mm, rozměry ověřit při montáži : | [23 empty] | VV | 0
|  | 1 |  | 1 | [21 empty] | VV | 0
SPU
6 | čE06 | sever - potrubí | ks | 4 |  | 0 |  | 0 |  | 0 | 21 | 0 | 0 | 0 | 0 | 0 |  | Vlastní | Indiv | 0 | 0 |  |  |  |  | POL3_0
|  | před zateplením podle potřeby prodloužit potrubí, po zateplení dát osadit mřížku v barvě fasády : | [23 empty] | VV | 0
|  | rozměr cca DN125 mm, rozměry ověřit při montáži : | [23 empty] | VV | 0
|  | 4 |  | 4 | [21 empty] | VV | 0
SPU
7 | čE07 | sever - ochranná mřížka - demontovat | ks | 2 |  | 0 |  | 0 |  | 0 | 21 | 0 | 0 | 0 | 0 | 0 |  | Vlastní | Indiv | 0 | 0 |  |  |  |  | POL3_0
|  | před zateplením podle potřeby prodloužit potrubí, po zateplení dát osadit mřížku v barvě fasády : | [23 empty] | VV | 0
|  | rozměr cca 350 x 350 mm, rozměry ověřit při montáži : | [23 empty] | VV | 0
|  | 2 |  | 2 | [21 empty] | VV | 0
SPU
8 | čE08 | sever - ochranná mřížka - demontovat | ks | 1 |  | 0 |  | 0 |  | 0 | 21 | 0 | 0 | 0 | 0 | 0 |  | Vlastní | Indiv | 0 | 0 |  |  |  |  | POL3_0
|  | před zateplením podle potřeby prodloužit potrubí, po zateplení dát osadit mřížku v barvě fasády : | [23 empty] | VV | 0
|  | rozměr cca DN 400 mm, rozměry ověřit při montáži : | [23 empty] | VV | 0
|  | 1 |  | 1 | [21 empty] | VV | 0
SPU
9 | čE09 | jih - ochranná mřížka - demontovat | ks | 1 |  | 0 |  | 0 |  | 0 | 21 | 0 | 0 | 0 | 0 | 0 |  | Vlastní | Indiv | 0 | 0 |  |  |  |  | POL3_0
|  | před zateplením podle potřeby prodloužit potrubí, po zateplení dát osadit mřížku v barvě fasády : | [23 empty] | VV | 0
|  | rozměr cca DN 400 mm, rozměry ověřit při montáži : | [23 empty] | VV | 0
|  | 1 |  | 1 | [21 empty] | VV | 0
SPU
10 | čE10 | jih - nasávací otvor větrací a vytápěcí otvor jednotky SNE - v průchodu na odd. funkčního vyšetření, plic | ks | 1 |  | 0 |  | 0 |  | 0 | 21 | 0 | 0 | 0 | 0 | 0 |  | Vlastní | Indiv | 0 | 0 |  |  |  |  | POL3_0
|  | po zateplení otvor překrýt mřížkou v barvě fasády : | [23 empty] | VV | 0
|  | rozměr cca 600 x 150 mm, rozměry ověřit při montáži : | [23 empty] | VV | 0
|  | 1 |  | 1 | [21 empty] | VV | 0
SPU
11 | čE11 | východ - ochranná mřížka - demontovat | ks | 2 |  | 0 |  | 0 |  | 0 | 21 | 0 | 0 | 0 | 0 | 0 |  | Vlastní | Indiv | 0 | 0 |  |  |  |  | POL3_0
|  | před zateplením podle potřeby prodloužit potrubí, po zateplení dát osadit mřížku v barvě fasády : | [23 empty] | VV | 0
|  | rozměr cca 350 x 350 mm, rozměry ověřit při montáži : | [23 empty] | VV | 0
|  | 2 |  | 2 | [21 empty] | VV | 0
SPU
12 | čE12 | západ - potrubí + ventilátor - demontovat a zlikvidovat bez náhrady | ks | 1 |  | 0 |  | 0 |  | 0 | 21 | 0 | 0 | 0 | 0 | 0 |  | Vlastní | Indiv | 0 | 0 |  |  |  |  | POL3_0
SPU
13 | čE13 | západ - ochranná mřížka - demontovat | ks | 1 |  | 0 |  | 0 |  | 0 | 21 | 0 | 0 | 0 | 0 | 0 |  | Vlastní | Indiv | 0 | 0 |  |  |  |  | POL3_0
|  | před zateplením podle potřeby prodloužit potrubí, po zateplení dát osadit mřížku v barvě fasády : | [23 empty] | VV | 0
|  | rozměr cca 200 x 200 mm, rozměry ověřit při montáži : | [23 empty] | VV | 0
|  | 1 |  | 1 | [21 empty] | VV | 0
SPU
[24 empty] | 15 | 21
| Celkem |  |  |  |  | 0 | [17 empty] | 0 | 0 | SUM
END

## 02 2_F Pol
Položkový soupis prací a dodávek | [25 empty] | #TypZaznamu#
S: | LTPROJEKT/N070 | FAKULTNÍ NEMOCNICE BRNO - ENERGETICKÉ ÚSPORY V BUDOVÁCH FN | [23 empty] | STA
O: | 02 | VZDUCHOTECHNIKA | [20 empty] | PRO |  |  | OBJ
R: | 2_F | PAVILON "F" - VZDUCHOTECHNIKA | [23 empty] | ROZ
P.č. | Číslo položky | Název položky | MJ | množství | cena / MJ | Celkem | Dodávka | Dodávka celk. | Montáž | Montáž celk. | DPH | cena s DPH | hmotnost / MJ | hmotnost celk.(t) | dem. hmotnost / MJ | dem. hmotnost celk.(t) | Ceník | Cen. soustava / platnost | Cenová úroveň | Nhod / MJ | Nhod celk. | Dodavatel
Díl: | F | Pavilon F |  |  |  | 0 |  | 0 |  | 0 |  | 0 |  | 0 |  | 0 |  |  |  |  | 0 |  |  |  |  | DIL
1 | čF01 | střecha - výfukové hlavice zůstává | ks | 2 |  | 0 |  | 0 |  | 0 | 21 | 0 | 0 | 0 | 0 | 0 |  | Vlastní | Indiv | 0 | 0 |  |  |  |  | POL1_1
|  | opatřit novým nátěrem : | [23 empty] | VV | 0
|  | 2 |  | 2 | [21 empty] | VV | 0
SPU
2 | čF02 | střecha - zdroj chladu Carrier | ks | 1 |  | 0 |  | 0 |  | 0 | 21 | 0 | 0 | 0 | 0 | 0 |  | Vlastní | Indiv | 0 | 0 |  |  |  |  | POL1_1
|  | demontovat do skladu, demontáž potrubí chlazené vody, : | [23 empty] | VV | 0
|  | dobetonování základu min. 200 mm : | [23 empty] | VV | 0
|  | osazení jednotky, napojení rozvodu chlazené vody, napojení přívodu elektřiny : | [23 empty] | VV | 0
|  | doplněnní izolací : | [23 empty] | VV | 0
|  | 1 |  | 1 | [21 empty] | VV | 0
SPU
3 | čF03 | střecha - kondenzační jednotka | ks | 2 |  | 0 |  | 0 |  | 0 | 21 | 0 | 0 | 0 | 0 | 0 |  | Vlastní | Indiv | 0 | 0 |  |  |  |  | POL1_1
|  | ponechat na mistě, doplnění izolací : | [23 empty] | VV | 0
|  | 2 |  | 2 | [21 empty] | VV | 0
SPU
4 | čF04 | střecha - kondenzační jednotka LG | ks | 2 |  | 0 |  | 0 |  | 0 | 21 | 0 | 0 | 0 | 0 | 0 |  | Vlastní | Indiv | 0 | 0 |  |  |  |  | POL1_1
|  | demontáž do skladu, odsátí chladiva : | [23 empty] | VV | 0
|  | po zatepelní střechy osadit jednotky, napojit chladivový okruh - prodloužení : | [23 empty] | VV | 0
|  | napojení přívodu el - prodloužení, doplnění chladiva, zprovoznění : | [23 empty] | VV | 0
|  | doplnění izolací : | [23 empty] | VV | 0
|  | 2 |  | 2 | [21 empty] | VV | 0
SPU
5 | čF05 | střecha - žaluzie -zůstává stávající, nově natřeno | ks | 1 |  | 0 |  | 0 |  | 0 | 21 | 0 | 0 | 0 | 0 | 0 |  | Vlastní | Indiv | 0 | 0 |  |  |  |  | POL1_1
|  | rozměr cca 500 x 500 mm, rozměry ověřit při montáži : | [23 empty] | VV | 0
|  | 1 |  | 1 | [21 empty] | VV | 0
SPU
6 | čF06 | střecha - západ - ventilátor a potrubí demontovat a zlikvidovat bez náhrady | ks | 1 |  | 0 |  | 0 |  | 0 | 21 | 0 | 0 | 0 | 0 | 0 |  | Vlastní | Indiv | 0 | 0 |  |  |  |  | POL1_1
|  | svislé potrubí je uloženo ve fasádě demontovat, výdech z objektu zaslepit : | [23 empty] | VV | 0
|  | 1 |  | 1 | [21 empty] | VV | 0
SPU
7 | čF07 | střecha - výfukové hlavice ponechat na místě | ks | 2 |  | 0 |  | 0 |  | 0 | 21 | 0 | 0 | 0 | 0 | 0 |  | Vlastní | Indiv | 0 | 0 |  |  |  |  | POL1_1
|  | je-li to nutné, pak pozvednout spodní úroveně VZT zařízení min. 150 mm : | [23 empty] | VV | 0
|  | nad úroveň nového střešního pláště : | [23 empty] | VV | 0
|  | 2 |  | 2 | [21 empty] | VV | 0
SPU
8 | čF08 | východ - kondenzační jednotka | ks | 5 |  | 0 |  | 0 |  | 0 | 21 | 0 | 0 | 0 | 0 | 0 |  | Vlastní | Indiv | 0 | 0 |  |  |  |  | POL3_0
|  | demontáž do skladu, odsátí chladiva, úprava konzol : | [23 empty] | VV | 0
|  | po zatepelní fasády osadit jednotky, napojit chladivový okruh - prodloužení : | [23 empty] | VV | 0
|  | napojení přívodu el - prodloužení, doplnění chladiva, zprovoznění : | [23 empty] | VV | 0
|  | doplnění izolací : | [23 empty] | VV | 0
|  | 5 |  | 5 | [21 empty] | VV | 0
SPU
9 | čF09 | východ - kondenzační jednotka | ks | 1 |  | 0 |  | 0 |  | 0 | 21 | 0 | 0 | 0 | 0 | 0 |  | Vlastní | Indiv | 0 | 0 |  |  |  |  | POL3_0
|  | demontáž do skladu, odsátí chladiva, úprava konzol : | [23 empty] | VV | 0
|  | po zatepelní fasády osadit jednotky, napojit chladivový okruh - prodloužení : | [23 empty] | VV | 0
|  | napojení přívodu el - prodloužení, doplnění chladiva, zprovoznění : | [23 empty] | VV | 0
|  | doplnění izolací : | [23 empty] | VV | 0
|  | 1 |  | 1 | [21 empty] | VV | 0
SPU
10 | čF10 | východ - kondenzační jednotka | ks | 1 |  | 0 |  | 0 |  | 0 | 21 | 0 | 0 | 0 | 0 | 0 |  | Vlastní | Indiv | 0 | 0 |  |  |  |  | POL3_0
|  | demontáž do skladu, odsátí chladiva, úprava konzol : | [23 empty] | VV | 0
|  | po zatepelní fasády osadit jednotky, napojit chladivový okruh - prodloužení : | [23 empty] | VV | 0
|  | napojení přívodu el - prodloužení, doplnění chladiva, zprovoznění : | [23 empty] | VV | 0
|  | doplnění izolací : | [23 empty] | VV | 0
|  | 1 |  | 1 | [21 empty] | VV | 0
SPU
11 | čF11 | východ - mřížku demontovat | ks | 2 |  | 0 |  | 0 |  | 0 | 21 | 0 | 0 | 0 | 0 | 0 |  | Vlastní | Indiv | 0 | 0 |  |  |  |  | POL3_0
|  | po zateplení osadit novou mřížku v barvě fasády, prodloužit potrubí : | [23 empty] | VV | 0
|  | rozměr cca 350 x 350 mm, rozměry ověřit při montáži : | [23 empty] | VV | 0
|  | 2 |  | 2 | [21 empty] | VV | 0
SPU
12 | čF12 | východ - mřížku demontovat | ks | 1 |  | 0 |  | 0 |  | 0 | 21 | 0 | 0 | 0 | 0 | 0 |  | Vlastní | Indiv | 0 | 0 |  |  |  |  | POL3_0
|  | po zateplení osadit novou mřížku v barvě fasády, prodloužit potrubí : | [23 empty] | VV | 0
|  | rozměr cca 350 x 350 mm, rozměry ověřit při montáži : | [23 empty] | VV | 0
|  | 1 |  | 1 | [21 empty] | VV | 0
SPU
13 | čF13 | východ - mřížku demontovat | ks | 1 |  | 0 |  | 0 |  | 0 | 21 | 0 | 0 | 0 | 0 | 0 |  | Vlastní | Indiv | 0 | 0 |  |  |  |  | POL3_0
|  | po zateplení osadit novou mřížku v barvě fasády, prodloužit potrubí : | [23 empty] | VV | 0
|  | rozměr cca 350 x 500 mm, rozměry ověřit při montáži : | [23 empty] | VV | 0
|  | 1 |  | 1 | [21 empty] | VV | 0
SPU
14 | čF14 | východ - mřížku demontovat | ks | 1 |  | 0 |  | 0 |  | 0 | 21 | 0 | 0 | 0 | 0 | 0 |  | Vlastní | Indiv | 0 | 0 |  |  |  |  | POL3_0
|  | po zateplení osadit novou mřížku v barvě fasády, prodloužit potrubí : | [23 empty] | VV | 0
|  | rozměr cca 400 x 400 mm, rozměry ověřit při montáži : | [23 empty] | VV | 0
|  | 1 |  | 1 | [21 empty] | VV | 0
SPU
15 | čF15 | východ - ochranná protideškotvá žaluzie s rámem, demontovat | ks | 1 |  | 0 |  | 0 |  | 0 | 21 | 0 | 0 | 0 | 0 | 0 |  | Vlastní | Indiv | 0 | 0 |  |  |  |  | POL3_0
|  | po zateplení osadit novou žaluzii v barvě fasády, prodloužit potrubí : | [23 empty] | VV | 0
|  | rozměr cca 900 x 350 mm, rozměry ověřit při montáži : | [23 empty] | VV | 0
|  | 1 |  | 1 | [21 empty] | VV | 0
SPU
16 | čF16 | východ - ochranná protideškotvá žaluzie s rámem, demontovat | ks | 1 |  | 0 |  | 0 |  | 0 | 21 | 0 | 0 | 0 | 0 | 0 |  | Vlastní | Indiv | 0 | 0 |  |  |  |  | POL3_0
|  | po zateplení osadit novou žaluzii v barvě fasády, prodloužit potrubí : | [23 empty] | VV | 0
|  | rozměr cca 900 x 350 mm, rozměry ověřit při montáži : | [23 empty] | VV | 0
|  | 1 |  | 1 | [21 empty] | VV | 0
SPU
17 | čF17 | sever - mřížku demontovat | ks | 2 |  | 0 |  | 0 |  | 0 | 21 | 0 | 0 | 0 | 0 | 0 |  | Vlastní | Indiv | 0 | 0 |  |  |  |  | POL3_0
|  | po zateplení osadit novou mřížku v barvě fasády, prodloužit potrubí : | [23 empty] | VV | 0
|  | rozměr cca 350 x 500 mm, rozměry ověřit při montáži : | [23 empty] | VV | 0
|  | 2 |  | 2 | [21 empty] | VV | 0
SPU
18 | čF18 | sever - mřížku demontovat | ks | 1 |  | 0 |  | 0 |  | 0 | 21 | 0 | 0 | 0 | 0 | 0 |  | Vlastní | Indiv | 0 | 0 |  |  |  |  | POL3_0
|  | po zateplení osadit novou mřížku v barvě fasády, prodloužit potrubí : | [23 empty] | VV | 0
|  | rozměr cca 700 x 500 mm, rozměry ověřit při montáži : | [23 empty] | VV | 0
|  | 1 |  | 1 | [21 empty] | VV | 0
SPU
19 | čF19 | sever - mřížku demontovat | ks | 1 |  | 0 |  | 0 |  | 0 | 21 | 0 | 0 | 0 | 0 | 0 |  | Vlastní | Indiv | 0 | 0 |  |  |  |  | POL3_0
|  | po zateplení osadit novou mřížku v barvě fasády, prodloužit potrubí : | [23 empty] | VV | 0
|  | rozměr cca 175 x 175 mm, rozměry ověřit při montáži : | [23 empty] | VV | 0
|  | 1 |  | 1 | [21 empty] | VV | 0
SPU
20 | čF20 | sever - kondenzační jednotka | ks | 1 |  | 0 |  | 0 |  | 0 | 21 | 0 | 0 | 0 | 0 | 0 |  | Vlastní | Indiv | 0 | 0 |  |  |  |  | POL3_0
|  | demontáž do skladu, odsátí chladiva, úprava konzol : | [23 empty] | VV | 0
|  | po zatepelní fasády osadit jednotky, napojit chladivový okruh - prodloužení : | [23 empty] | VV | 0
|  | napojení přívodu el - prodloužení, doplnění chladiva, zprovoznění : | [23 empty] | VV | 0
|  | doplnění izolací : | [23 empty] | VV | 0
|  | 1 |  | 1 | [21 empty] | VV | 0
SPU
21 | čF21 | sever - potrubí v zaslepeném okně - demontovat | ks | 1 |  | 0 |  | 0 |  | 0 | 21 | 0 | 0 | 0 | 0 | 0 |  | Vlastní | Indiv | 0 | 0 |  |  |  |  | POL3_0
|  | pokud je to nutné, osadit znovu do nového okna : | [23 empty] | VV | 0
|  | rozměr cca 200x 200 mm, rozměry ověřit při montáži : | [23 empty] | VV | 0
|  | zaplechování okna, tepelná izolace : | [23 empty] | VV | 0
|  | 1 |  | 1 | [21 empty] | VV | 0
SPU
22 | čF22 | západ -mřížku demontovat | ks | 1 |  | 0 |  | 0 |  | 0 | 21 | 0 | 0 | 0 | 0 | 0 |  | Vlastní | Indiv | 0 | 0 |  |  |  |  | POL3_0
|  | po zateplení zaplechovat a izolovat, potrubí vyvést zaplechováním : | [23 empty] | VV | 0
|  | osadit novou mřížku v barvě fasády, prodloužit potrubí : | [23 empty] | VV | 0
|  | rozměr cca 350 x 500 mm, rozměry ověřit při montáži : | [23 empty] | VV | 0
|  | 1 |  | 1 | [21 empty] | VV | 0
SPU
23 | čF23 | západ -kondenzační jednotka | ks | 1 |  | 0 |  | 0 |  | 0 | 21 | 0 | 0 | 0 | 0 | 0 |  | Vlastní | Indiv | 0 | 0 |  |  |  |  | POL3_0
|  | demontáž do skladu, odsátí chladiva, úprava konzol : | [23 empty] | VV | 0
|  | po zatepelní fasády osadit jednotky, napojit chladivový okruh - prodloužení : | [23 empty] | VV | 0
|  | napojení přívodu el - prodloužení, doplnění chladiva, zprovoznění : | [23 empty] | VV | 0
|  | doplnění izolací : | [23 empty] | VV | 0
|  | 1 |  | 1 | [21 empty] | VV | 0
SPU
24 | čF24 | západ -kondenzační jednotka | ks | 1 |  | 0 |  | 0 |  | 0 | 21 | 0 | 0 | 0 | 0 | 0 |  | Vlastní | Indiv | 0 | 0 |  |  |  |  | POL3_0
|  | demontáž do skladu, odsátí chladiva, úprava konzol : | [23 empty] | VV | 0
|  | po zatepelní fasády osadit jednotky, napojit chladivový okruh - prodloužení : | [23 empty] | VV | 0
|  | napojení přívodu el - prodloužení, doplnění chladiva, zprovoznění : | [23 empty] | VV | 0
|  | doplnění izolací : | [23 empty] | VV | 0
|  | 1 |  | 1 | [21 empty] | VV | 0
SPU
25 | čF25 | sever - kondenzační jednotka | ks | 1 |  | 0 |  | 0 |  | 0 | 21 | 0 | 0 | 0 | 0 | 0 |  | Vlastní | Indiv | 0 | 0 |  |  |  |  | POL3_0
|  | demontáž do skladu, odsátí chladiva, úprava konzol : | [23 empty] | VV | 0
|  | po zatepelní fasády osadit jednotky, napojit chladivový okruh - prodloužení : | [23 empty] | VV | 0
|  | napojení přívodu el - prodloužení, doplnění chladiva, zprovoznění : | [23 empty] | VV | 0
|  | doplnění izolací : | [23 empty] | VV | 0
|  | 1 |  | 1 | [21 empty] | VV | 0
SPU
26 | čF26 | sever - mřížku demontovat | ks | 1 |  | 0 |  | 0 |  | 0 | 21 | 0 | 0 | 0 | 0 | 0 |  | Vlastní | Indiv | 0 | 0 |  |  |  |  | POL3_0
|  | po zateplení osadit novou mřížku v barvě fasády, prodloužit potrubí : | [23 empty] | VV | 0
|  | rozměr cca 350 x 350 mm, rozměry ověřit při montáži : | [23 empty] | VV | 0
|  | 1 |  | 1 | [21 empty] | VV | 0
SPU
27 | čF27 | západ -mřížku demontovat | ks | 1 |  | 0 |  | 0 |  | 0 | 21 | 0 | 0 | 0 | 0 | 0 |  | Vlastní | Indiv | 0 | 0 |  |  |  |  | POL3_0
|  | po zateplení osadit novou mřížku v barvě fasády, prodloužit potrubí : | [23 empty] | VV | 0
|  | rozměr cca 350 x 350 mm, rozměry ověřit při montáži : | [23 empty] | VV | 0
|  | 1 |  | 1 | [21 empty] | VV | 0
SPU
28 | čF28 | západ -ochranná mřížka - demontovat | ks | 1 |  | 0 |  | 0 |  | 0 | 21 | 0 | 0 | 0 | 0 | 0 |  | Vlastní | Indiv | 0 | 0 |  |  |  |  | POL3_0
|  | před zateplením prodloužit potrubí, po zateplení dát novou mřížku v barvě fasády : | [23 empty] | VV | 0
|  | rozměr cca DN 200 mm, rozměry ověřit při montáži : | [23 empty] | VV | 0
|  | 1 |  | 1 | [21 empty] | VV | 0
SPU
29 | čF29 | západ -mřížku demontovat | ks | 1 |  | 0 |  | 0 |  | 0 | 21 | 0 | 0 | 0 | 0 | 0 |  | Vlastní | Indiv | 0 | 0 |  |  |  |  | POL3_0
|  | po zateplení osadit novou mřížku v barvě fasády, prodloužit potrubí : | [23 empty] | VV | 0
|  | rozměr cca 175 x 175 mm, rozměry ověřit při montáži : | [23 empty] | VV | 0
|  | 1 |  | 1 | [21 empty] | VV | 0
SPU
30 | čF30 | sever - mřížku demontovat | ks | 1 |  | 0 |  | 0 |  | 0 | 21 | 0 | 0 | 0 | 0 | 0 |  | Vlastní | Indiv | 0 | 0 |  |  |  |  | POL3_0
|  | po zateplení osadit novou mřížku v barvě fasády, prodloužit potrubí : | [23 empty] | VV | 0
|  | rozměr cca 175 x 175 mm, rozměry ověřit při montáži : | [23 empty] | VV | 0
|  | 1 |  | 1 | [21 empty] | VV | 0
SPU
31 | čF31 | sever - mřížku demontovat | ks | 1 |  | 0 |  | 0 |  | 0 | 21 | 0 | 0 | 0 | 0 | 0 |  | Vlastní | Indiv | 0 | 0 |  |  |  |  | POL3_0
|  | po zateplení osadit novou mřížku v barvě fasády, prodloužit potrubí : | [23 empty] | VV | 0
|  | rozměr cca 400 x 300 mm, rozměry ověřit při montáži : | [23 empty] | VV | 0
|  | 1 |  | 1 | [21 empty] | VV | 0
SPU
32 | čF32 | sever - potrubí | ks | 2 |  | 0 |  | 0 |  | 0 | 21 | 0 | 0 | 0 | 0 | 0 |  | Vlastní | Indiv | 0 | 0 |  |  |  |  | POL3_0
|  | před zateplením podle potřeby prodloužit potrubí, po zateplení dát osadit mřížku v barvě fasády : | [23 empty] | VV | 0
|  | rozměr cca DN125 mm, rozměry ověřit při montáži : | [23 empty] | VV | 0
|  | 2 |  | 2 | [21 empty] | VV | 0
SPU
33 | čF33 | sever - zaslepený otvor | ks | 1 |  | 0 |  | 0 |  | 0 | 21 | 0 | 0 | 0 | 0 | 0 |  | Vlastní | Indiv | 0 | 0 |  |  |  |  | POL3_0
|  | stávající zaslepení : | [23 empty] | VV | 0
|  | 1 |  | 1 | [21 empty] | VV | 0
SPU
34 | čF34 | sever - mřížku demontovat | ks | 2 |  | 0 |  | 0 |  | 0 | 21 | 0 | 0 | 0 | 0 | 0 |  | Vlastní | Indiv | 0 | 0 |  |  |  |  | POL3_0
|  | po zateplení osadit novou mřížku v barvě fasády, prodloužit potrubí : | [23 empty] | VV | 0
|  | rozměr cca 175 x 175 mm, rozměry ověřit při montáži : | [23 empty] | VV | 0
|  | 2 |  | 2 | [21 empty] | VV | 0
SPU
35 | čF35 | sever - mřížku demontovat | ks | 2 |  | 0 |  | 0 |  | 0 | 21 | 0 | 0 | 0 | 0 | 0 |  | Vlastní | Indiv | 0 | 0 |  |  |  |  | POL3_0
|  | po zateplení osadit novou mřížku v barvě fasády, prodloužit potrubí : | [23 empty] | VV | 0
|  | rozměr cca 175 x 300 mm, rozměry ověřit při montáži : | [23 empty] | VV | 0
|  | 2 |  | 2 | [21 empty] | VV | 0
SPU
36 | čF36 | sever - mřížku demontovat | ks | 1 |  | 0 |  | 0 |  | 0 | 21 | 0 | 0 | 0 | 0 | 0 |  | Vlastní | Indiv | 0 | 0 |  |  |  |  | POL3_0
|  | po zateplení osadit novou mřížku v barvě fasády, prodloužit potrubí : | [23 empty] | VV | 0
|  | rozměr cca 300 x 500 mm, rozměry ověřit při montáži : | [23 empty] | VV | 0
|  | 1 |  | 1 | [21 empty] | VV | 0
SPU
37 | čF37 | sever - mřížku demontovat | ks | 1 |  | 0 |  | 0 |  | 0 | 21 | 0 | 0 | 0 | 0 | 0 |  | Vlastní | Indiv | 0 | 0 |  |  |  |  | POL3_0
|  | po zateplení osadit novou mřížku v barvě fasády, prodloužit potrubí : | [23 empty] | VV | 0
|  | rozměr cca 500 x 500 mm, rozměry ověřit při montáži : | [23 empty] | VV | 0
|  | 1 |  | 1 | [21 empty] | VV | 0
SPU
38 | čF38 | jih - mřížku demontovat | ks | 1 |  | 0 |  | 0 |  | 0 | 21 | 0 | 0 | 0 | 0 | 0 |  | Vlastní | Indiv | 0 | 0 |  |  |  |  | POL3_0
|  | po zateplení osadit novou mřížku v barvě fasády, prodloužit potrubí : | [23 empty] | VV | 0
|  | rozměr cca 500 x 500 mm, rozměry ověřit při montáži : | [23 empty] | VV | 0
|  | 1 |  | 1 | [21 empty] | VV | 0
SPU
39 | čF39 | jih -mřížku demontovat | ks | 1 |  | 0 |  | 0 |  | 0 | 21 | 0 | 0 | 0 | 0 | 0 |  | Vlastní | Indiv | 0 | 0 |  |  |  |  | POL3_0
|  | po zateplení osadit novou mřížku v barvě fasády, prodloužit potrubí : | [23 empty] | VV | 0
|  | rozměr cca 500 x 500 mm, rozměry ověřit při montáži : | [23 empty] | VV | 0
|  | 1 |  | 1 | [21 empty] | VV | 0
SPU
40 | čF40 | jih -mřížku demontovat | ks | 1 |  | 0 |  | 0 |  | 0 | 21 | 0 | 0 | 0 | 0 | 0 |  | Vlastní | Indiv | 0 | 0 |  |  |  |  | POL3_0
|  | po zateplení osadit novou mřížku v barvě fasády, prodloužit potrubí : | [23 empty] | VV | 0
|  | rozměr cca 700 x 450 mm, rozměry ověřit při montáži : | [23 empty] | VV | 0
|  | 1 |  | 1 | [21 empty] | VV | 0
SPU
41 | čF41 | jih -mřížku demontovat | ks | 1 |  | 0 |  | 0 |  | 0 | 21 | 0 | 0 | 0 | 0 | 0 |  | Vlastní | Indiv | 0 | 0 |  |  |  |  | POL3_0
|  | po zateplení osadit novou mřížku v barvě fasády, prodloužit potrubí : | [23 empty] | VV | 0
|  | rozměr cca DN 330 mm, rozměry ověřit při montáži : | [23 empty] | VV | 0
|  | 1 |  | 1 | [21 empty] | VV | 0
SPU
42 | čF42 | jih -kondenzační jednotka | ks | 1 |  | 0 |  | 0 |  | 0 | 21 | 0 | 0 | 0 | 0 | 0 |  | Vlastní | Indiv | 0 | 0 |  |  |  |  | POL3_0
|  | demontáž do skladu, odsátí chladiva, úprava konzol : | [23 empty] | VV | 0
|  | po zatepelní fasády osadit jednotky, napojit chladivový okruh - prodloužení : | [23 empty] | VV | 0
|  | napojení přívodu el - prodloužení, doplnění chladiva, zprovoznění : | [23 empty] | VV | 0
|  | doplnění izolací : | [23 empty] | VV | 0
|  | 1 |  | 1 | [21 empty] | VV | 0
SPU
[24 empty] | 15 | 21
| Celkem |  |  |  |  | 0 | [17 empty] | 0 | 0 | SUM
END