## List1
FN Brno PMDV - Výměna protipožárních dveří pavilon CH
Soupis prací a dodávek
Pol. | Počet [ks] |  |  | Objekt | Podlaží | Z místnosti | DO místnosti | Výrobní číslo | Datum zjišťovacího protokolu | Požární odolnost | Rw [dB] | Stavební otvor |  | Světlost |  | Popis výrobku | Zárubeň - rám / Systém | šířka ostění [mm] | Povrchová úprava | Příslušenství | jednotková cena | cena celkem
[12 empty] | Šířka | Výška | Šířka | Výška | [7 empty] | Návod na vyplnění
| L | P | ∑ | [8 empty] | [mm] | [mm] | [mm] | [mm]
vyplňujte pouze pole se žlutým podbarvením
1 | 0 | 1 | 1 | [6 empty] | EI 30 DP1 C |  | 1160 | 2030 | 1100 | 2000 | D+M vnitřní ocelové požární dveře hladké plné, jednokřídlové, do atypové zárubně | ocelová atyp rohová LX | - | dle RAL | , , , kování kl/kl s kulatou rozetou - nerez, , , , samozavírač ABLOY DC300 stříbrný, , , vložka FAB, olištování, elmag.stavěč s konzolí |  | 0
2 | 0 | 1 | 1 | [6 empty] | EI 30 DP1 C |  | 1500 | 2030 | 1440 | 2000 | D+M vnitřní ocelové požární dveře hladké plné , dvoukřídlové, do atypové zárubně | ocelová atyp rohová LX | - | dle RAL | , , , kování kl/kl s kulatou rozetou - nerez, , , , samozavírač ABLOY DC300 stříbrný 2ks + koordinátor postupného zavírání, , , vložka FAB, olištování, |  | 0
3 | 1 | 0 | 1 | [6 empty] | EI 60 DP1 C |  | 1760 | 2030 | 1700 | 2000 | D+M vnitřní ocelové požární dveře hladké plné , dvoukřídlové, do atypové zárubně | ocelová atyp rohová LX | - | dle RAL | , , , kování kula/kl s kulatou rozetou - nerez, , , , samozavírač ABLOY DC300 stříbrný 2ks + koordinátor postupného zavírání, , , vložka FAB, olištování. |  | 0
7 | 0 | 1 | 1 | [6 empty] | EI 30 DP1 C |  | 960 | 2030 | 900 | 2000 | D+M vnitřní ocelové požární dveře hladké plné , jednokřídlové, do atypové zárubně | ocelová atyp rohová LX | - | dle RAL | , , , kování kl/kl s kulatou rozetou - nerez, , , , samozavírač ABLOY DC300 stříbrný, , , vložka FAB, olištování, |  | 0
8 | 1 | 0 | 1 | [6 empty] | EI 30 DP1 C |  | 960 | 2030 | 900 | 2000 | D+M vnitřní ocelové požární dveře hladké plné , jednokřídlové, do atypové zárubně | ocelová atyp rohová LX | - | dle RAL | , , , kování kl/kl s kulatou rozetou - nerez, , , , samozavírač ABLOY DC300 stříbrný, , , vložka FAB, olištování, |  | 0
9 | 1 | 0 | 1 | [6 empty] | EI 60 DP1 C |  | 960 | 2030 | 900 | 2000 | D+M vnitřní ocelové požární dveře hladké plné , jednokřídlové, do atypové zárubně | ocelová atyp rohová LX | - | dle RAL | , , , kování kula/kl s kulatou rozetou - nerez, , , , samozavírač ABLOY DC300 stříbrný, , , vložka FAB, olištování, |  | 0
10 | 0 | 1 | 1 | [6 empty] | EI 60 DP1 C |  | 760 | 2030 | 700 | 2000 | D+M vnitřní ocelové požární dveře hladké plné , jednokřídlové, do atypové zárubně | ocelová atyp rohová LX | - | dle RAL | , , , kování kl/kl s kulatou rozetou - nerez, , , , samozavírač ABLOY DC300 stříbrný, , , vložka FAB, olištování, |  | 0
11 | 1 | 0 | 1 | [6 empty] | EI 60 DP1 C |  | 660 | 1530 | 600 | 1500 | D+M vnitřní ocelové požární dveře hladké plné , jednokřídlové, do atypové zárubně | ocelová atyp rohová LX | - | dle RAL | , , , kování kl/kl s kulatou rozetou - nerez, , , , samozavírač ABLOY DC300 stříbrný, , , vložka FAB, olištování, |  | 0
18 | 0 | 1 | 1 | [6 empty] | EI 60 DP1 C |  | 960 | 2030 | 900 | 2000 | D+M vnitřní ocelové požární dveře hladké plné , jednokřídlové, do atypové zárubně | ocelová atyp rohová LX | - | dle RAL | , , , kování kula/kl s kulatou rozetou - nerez, , , , samozavírač ABLOY DC300 stříbrný, , , vložka FAB, olištování, |  | 0
| CENA CELKEM | [20 empty] | 0