## Rekapitulace stavby
2012 |  | List obsahuje: |  |  |  |  | 1) Souhrnný list stavby |  |  |  | 2) Rekapitulace objektů | [16 empty] | 2.0 |  |  |  |  | False | False
| optimalizováno pro tisk sestav ve formátu A4 - na výšku | [17 empty] | >> skryté sloupce << | [12 empty] | 0,01 | 21
[32 empty] | 0,01 | 15
| SOUHRNNÝ LIST STAVBY | [18 empty] | v --- níže se nacházejí doplnkové a pomocné údaje k sestavám --- v | [11 empty] | 0,001
|  | Kód: |  |  |  |  | 2018 | [24 empty] | 0,01
|  | Stavba: |  |  |  |  | FN Brno - PDM, objekt L – Zajištění základové spáry Etapa 1 - Posílení základové soustavy | [24 empty] | 0,01
|  | JKSO: | [13 empty] | CC-CZ: | [15 empty] | 0,01
|  | Místo: |  |  |  |  | Brno, Černopolní 9, objekt L | [8 empty] | Datum: |  | 21.11.2018 | [13 empty] | 0,01
0,01
|  | Objednatel: | [13 empty] | IČ: |  | 65269705 | [13 empty] | 0,01
|  |  | Fakultní nemocnice Brno | [12 empty] | DIČ: |  | CZ65269705 | [13 empty] | 0,01
0,01
|  | Zhotovitel: | [13 empty] | IČ: | [15 empty] | 0,01
[16 empty] | DIČ: | [15 empty] | 0,01
False
|  | Projektant: | [13 empty] | IČ: |  | 28273231 | [13 empty] | False
|  |  | PROXIMA projekt s.r.o. | [12 empty] | DIČ: |  | CZ28273231 | [13 empty] | True
0,01
|  | Zpracovatel: | [13 empty] | IČ: |  | 28273231 | [13 empty] | 0,01
|  |  | PROXIMA projekt s.r.o. | [12 empty] | DIČ: |  | CZ28273231
Poznámka:
|  | Náklady z rozpočtů | [13 empty] | 0
|  | Ostatní náklady ze souhrnného listu | [13 empty] | 0
|  | Cena bez DPH | [13 empty] | 0
|  | DPH |  | základní |  |  |  | 21% |  | ze | 0 |  |  |  |  | 0
|  |  |  | snížená |  |  |  | 15% |  | ze | 0 |  |  |  |  | 0
|  |  |  | zákl. přenesená |  |  |  | 21% |  | ze | 0 |  |  |  |  | 0
|  |  |  | sníž. přenesená |  |  |  | 15% |  | ze | 0 |  |  |  |  | 0
|  |  |  | nulová |  |  |  | 0% |  | ze | 0 |  |  |  |  | 0
|  | Cena s DPH | [7 empty] | v |  | CZK |  |  |  | 0
|  | Projektant | [10 empty] | Zpracovatel
|  | Datum a podpis: | [6 empty] | Razítko |  |  |  | Datum a podpis: |  |  |  | Razítko
|  | Objednavatel | [10 empty] | Zhotovitel
|  | Datum a podpis: | [6 empty] | Razítko |  |  |  | Datum a podpis: |  |  |  | Razítko
REKAPITULACE OBJEKTŮ STAVBY
| Kód: | [6 empty] | 2018
| Stavba: | [6 empty] | FN Brno - PDM, objekt L – Zajištění základové spáry Etapa 1 - Posílení základové soustavy
| Místo: | [6 empty] | Brno, Černopolní 9, objekt L | [6 empty] | Datum: |  | 21.11.2018
| Objednatel: | [6 empty] | Fakultní nemocnice Brno | [6 empty] | Projektant: |  | PROXIMA projekt s.r.o. |  |  | Informatívní údaje z listů zakázek
| Zhotovitel: | [13 empty] | Zpracovatel: |  | PROXIMA projekt s.r.o.
| Kód |  |  |  | Objekt | [8 empty] | Cena bez DPH [CZK] |  |  |  | Cena s DPH [CZK] |  | z toho Ostat. náklady [CZK] | DPH [CZK] | Normohodiny [h] | DPH základní [CZK] | DPH snížená [CZK] | DPH základní přenesená [CZK] | DPH snížená přenesená [CZK] | Základna DPH základní | Základna DPH snížená | Základna DPH zákl. přenesená | Základna DPH sníž. přenesená | Základna DPH nulová
| 1) Náklady z rozpočtů | [12 empty] | 0 |  |  |  | 0 |  | 0 | 0 | 12215.6525 | 0 | 0 | 0 | 0 | 0 | 0 | 0 | 0 | 0 | D | 0 | ###NOIMPORT### | IMPORT | {cb7e9d74-4cbf-46bc-849a-330050770249} | {00000000-0000-0000-0000-000000000000}
/ |  | 01 |  |  |  | Mikropiloty | [7 empty] | 0 |  |  |  | 0 |  | 0 | 0 | 5102.5877 | 0 | 0 | 0 | 0 | 0 | 0 | 0 | 0 | 0 |  | 1 |  | IMPORT | {f4247e39-dd9c-47c7-ba95-83e74cca9189} | {cb7e9d74-4cbf-46bc-849a-330050770249}
/ |  | 02 |  |  |  | Převázkové konstrukce | [7 empty] | 0 |  |  |  | 0 |  | 0 | 0 | 6263.5325 | 0 | 0 | 0 | 0 | 0 | 0 | 0 | 0 | 0 |  | 1 |  | IMPORT | {379a4947-8258-44b7-9109-62a4be0a86a3} | {cb7e9d74-4cbf-46bc-849a-330050770249}
/ |  | 03 |  |  |  | Sanace trhlin | [7 empty] | 0 |  |  |  | 0 |  | 0 | 0 | 731.7725 | 0 | 0 | 0 | 0 | 0 | 0 | 0 | 0 | 0 |  | 1 |  | IMPORT | {7202818a-58d8-4e74-980e-19d9e0c1973a} | {cb7e9d74-4cbf-46bc-849a-330050770249}
/ |  | 04 |  |  |  | Stavební úpravy | [7 empty] | 0 |  |  |  | 0 |  | 0 | 0 | 90.5648 | 0 | 0 | 0 | 0 | 0 | 0 | 0 | 0 | 0 |  | 1 |  | IMPORT | {e462c24f-f143-4b56-8b3f-474c8a64766c} | {cb7e9d74-4cbf-46bc-849a-330050770249}
/ |  | 05 |  |  |  | Zdravotechnické instalace | [7 empty] | 0 |  |  |  | 0 |  | 0 | 0 | 0 | 0 | 0 | 0 | 0 | 0 | 0 | 0 | 0 | 0 |  | 1 |  | IMPORT | {71a960d6-65f7-4cbf-b814-b3edd35e4e29} | {cb7e9d74-4cbf-46bc-849a-330050770249}
/ |  | 06 |  |  |  | Ústřední vytápění | [7 empty] | 0 |  |  |  | 0 |  | 0 | 0 | 0 | 0 | 0 | 0 | 0 | 0 | 0 | 0 | 0 | 0 |  | 1 |  | IMPORT | {a73951fc-421d-433e-b6a1-d371145f5985} | {cb7e9d74-4cbf-46bc-849a-330050770249}
/ |  | 07 |  |  |  | Vzduchotechnika | [7 empty] | 0 |  |  |  | 0 |  | 0 | 0 | 27.195 | 0 | 0 | 0 | 0 | 0 | 0 | 0 | 0 | 0 |  | 1 |  | IMPORT | {0f71fad8-74b3-492e-af8c-c0380d252421} | {cb7e9d74-4cbf-46bc-849a-330050770249}
/ |  | 08 |  |  |  | Měření a regulace (MAR) | [7 empty] | 0 |  |  |  | 0 |  | 0 | 0 | 0 | 0 | 0 | 0 | 0 | 0 | 0 | 0 | 0 | 0 |  | 1 |  | IMPORT | {bdd062b2-8268-482a-aa7a-77c0b89f1e08} | {cb7e9d74-4cbf-46bc-849a-330050770249}
/ |  | 09 |  |  |  | Elektromontáže slaboproud | [7 empty] | 0 |  |  |  | 0 |  | 0 | 0 | 0 | 0 | 0 | 0 | 0 | 0 | 0 | 0 | 0 | 0 |  | 1 |  | IMPORT | {03d804f0-4108-47f6-8044-594e442aa753} | {cb7e9d74-4cbf-46bc-849a-330050770249}
/ |  | 10 |  |  |  | Elektromontáže silnoproud | [7 empty] | 0 |  |  |  | 0 |  | 0 | 0 | 0 | 0 | 0 | 0 | 0 | 0 | 0 | 0 | 0 | 0 |  | 1 |  | IMPORT | {6fdaa5be-6281-4cdc-9085-ede8af8ee851} | {cb7e9d74-4cbf-46bc-849a-330050770249}
/ |  | 11 |  |  |  | Vybavení laboratoří | [7 empty] | 0 |  |  |  | 0 |  | 0 | 0 | 0 | 0 | 0 | 0 | 0 | 0 | 0 | 0 | 0 | 0 |  | 1 |  | IMPORT | {8f9c0e4e-7301-47e0-882c-05ee236b75a0} | {cb7e9d74-4cbf-46bc-849a-330050770249}
/ |  | 12 |  |  |  | Vedlejší náklady | [7 empty] | 0 |  |  |  | 0 |  | 0 | 0 | 0 | 0 | 0 | 0 | 0 | 0 | 0 | 0 | 0 | 0 |  | 1 |  | IMPORT | {608ccd82-b646-4167-a9d3-4db681ab3467} | {cb7e9d74-4cbf-46bc-849a-330050770249}
| 2) Ostatní náklady ze souhrnného listu | [12 empty] | 0 |  |  |  | 0 |  | Procent. zadání [% nákladů rozpočtu] | Zařazení nákladů | DPH | DPH [CZK]
| Celkové náklady za stavbu 1) + 2) | [12 empty] | 0 |  |  |  | 0

## 01 - Mikropiloty
| List obsahuje: |  | 1) Krycí list rozpočtu |  | 2) Rekapitulace rozpočtu |  |  | 3) Rozpočet |  |  | Zpět na list: | Rekapitulace stavby
optimalizováno pro tisk sestav ve formátu A4 - na výšku | [11 empty] | >> skryté sloupce << | [9 empty] | {f4247e39-dd9c-47c7-ba95-83e74cca9189}
2
KRYCÍ LIST ROZPOČTU | [12 empty] | v --- níže se nacházejí doplnkové a pomocné údaje k sestavám --- v | [8 empty] | False
| Stavba: |  | FN Brno - PDM, objekt L – Zajištění základové spáry Etapa 1 - Posílení základové soustavy
| Objekt: |  | 01 - Mikropiloty
| JKSO: | [7 empty] | CC-CZ:
| Místo: |  | Brno, Černopolní 9, pavilon L | [5 empty] | Datum: |  | 21.11.2018
| Objednatel: | [7 empty] | IČ: |  | 65269705
|  | Fakultní nemocnice Brno | [6 empty] | DIČ: |  | CZ65269705
| Zhotovitel: | [7 empty] | IČ:
DIČ:
| Projektant: | [7 empty] | IČ: |  | 28273231
|  | PROXIMA projekt s.r.o. | [6 empty] | DIČ: |  | CZ28273231
| Zpracovatel: | [7 empty] | IČ: |  | 28273231
|  | PROXIMA projekt s.r.o. | [6 empty] | DIČ: |  | CZ28273231
Poznámka:
| Náklady z rozpočtu | [7 empty] | 0
| Ostatní náklady | [7 empty] | 0
| Cena bez DPH | [7 empty] | 0
| DPH | základní | 21% | ze | 0 |  |  |  | 0
|  | snížená | 15% | ze | 0 |  |  |  | 0
|  | zákl. přenesená | 21% | ze | 0 |  |  |  | 0
|  | sníž. přenesená | 15% | ze | 0 |  |  |  | 0
|  | nulová | 0% | ze | 0 |  |  |  | 0
| Cena s DPH |  |  | v | CZK |  |  | 0
| Projektant |  |  |  |  | Zpracovatel
| Datum a podpis: |  |  | Razítko |  | Datum a podpis: |  |  |  | Razítko
| Objednavatel |  |  |  |  | Zhotovitel
| Datum a podpis: |  |  | Razítko |  | Datum a podpis: |  |  |  | Razítko
REKAPITULACE ROZPOČTU
Stavba: |  |  | FN Brno - PDM, objekt L – Zajištění základové spáry Etapa 1 - Posílení základové soustavy
Objekt: |  |  | 01 - Mikropiloty
Místo: |  |  | Brno, Černopolní 9, pavilon L |  |  |  | Datum: |  | 21.11.2018
Objednatel: |  |  | Fakultní nemocnice Brno |  |  |  | Projektant: |  | PROXIMA projekt s.r.o.
Zhotovitel: | [6 empty] | Zpracovatel: |  | PROXIMA projekt s.r.o.
Kód - Popis | [9 empty] | Cena celkem [CZK]
1) Náklady z rozpočtu | [9 empty] | 0 | [12 empty] | -1
| HSV - Práce a dodávky HSV | [8 empty] | 0
| 2 - Zakládání | [8 empty] | 0
| 9 - Ostatní konstrukce a práce, bourání | [8 empty] | 0
| 998 - Přesun hmot | [8 empty] | 0
2) Ostatní náklady | [9 empty] | 0 |  |  |  | DPH
Celkové náklady za stavbu 1) + 2) | [7 empty] | 0
ROZPOČET
Stavba: |  |  | FN Brno - PDM, objekt L – Zajištění základové spáry Etapa 1 - Posílení základové soustavy
Objekt: |  |  | 01 - Mikropiloty
Místo: |  |  | Brno, Černopolní 9, pavilon L |  |  |  | Datum: |  | 21.11.2018
Objednatel: |  |  | Fakultní nemocnice Brno |  |  |  | Projektant: |  | PROXIMA projekt s.r.o.
Zhotovitel: | [6 empty] | Zpracovatel: |  | PROXIMA projekt s.r.o.
PČ | Typ | Kód | Popis |  |  | MJ | Množství | J.cena [CZK] |  | Cena celkem [CZK] |  |  | Poznámka | DPH | J. Nh [h] | Nh celkem [h] | J. hmotnost [t] | Hmotnost celkem [t] | J. suť [t] | Suť Celkem [t]
Náklady z rozpočtu | [9 empty] | 0 | [5 empty] | 5102.5877 |  | 82.8899 |  | 0.909 |  | D | -1 | [10 empty] | 0
| HSV - Práce a dodávky HSV | [8 empty] | 0 | [5 empty] | 5102.5877 |  | 82.8899 |  | 0.909 | 1 | D | 0 |  |  |  | ROZPOCET | [6 empty] | 0
| 2 - Zakládání | [8 empty] | 0 | [5 empty] | 5013.9533 |  | 82.8646 |  | 0 | 1 | D | 1 |  |  |  | ROZPOCET | [6 empty] | 0
15 | K | 224311114 | Vrty maloprofilové D do 156 mm úklon do 45° hl do 25 m hor. III a IV |  |  | m | 484 |  |  | 0 |  |  |  | základní | 2.972 | 1438.448 | 0.00032 | 0.15488 | 0 | 0 | 4 | K | 2 |  |  |  | ROZPOCET | 0 | 0 | 0 | 0 | 0 | 1 | 0 | 4 | -1495204863
|  |  | "obvod" 2*8,0+1*9,0+8*10,0+7*11,0+6*13,0+16*14,0 |  |  |  | 484 | [14 empty] | VV | 2 | 2 | True | 1 | ROZPOCET
16 | K | 224321114 | Vrty maloprofilové D do 156 mm úklon do 45° hl do 25 m hor. III a IV omezený prostor |  |  | m | 218 |  |  | 0 |  |  |  | základní | 3.625 | 790.25 | 0.00039 | 0.08502 | 0 | 0 | 4 | K | 2 |  |  |  | ROZPOCET | 0 | 0 | 0 | 0 | 0 | 1 | 0 | 4 | -1824858840
|  |  | "sloupy" (4*14,0+8*11,0+3*13,0)-(15*0,6) |  |  |  | 174 | [14 empty] | VV | 2 | 2 | True | 0 | ROZPOCET
|  |  | "stěny" 4*11,0 |  |  |  | 44 | [14 empty] | VV | 2 | 2 | True | 0 | ROZPOCET
|  |  | Součet |  |  |  | 218 | [14 empty] | VV | 2 | 4 | True | 1 | ROZPOCET
1 | K | 281602111 | Injektování povrchové nízkotlaké s dvojitým obturátorem mikropilot a kotev tlakem do 0,6 MPa |  |  | hod | 118.5 |  |  | 0 |  |  |  | základní | 2.875 | 340.6875 | 0.00014 | 0.01659 | 0 | 0 | 4 | K | 2 |  |  |  | ROZPOCET | 0 | 0 | 0 | 0 | 0 | 1 | 0 | 4 | -118544301
|  |  | 711*10/60 |  |  |  | 118.5 | [14 empty] | VV | 2 | 2 | True | 1 | ROZPOCET
2 | M | 585221530 | cement struskoportlandskýCEM II/B-M (S-LL) 32.5R bal. 25 kg PL |  |  | t | 16.409 |  |  | 0 |  |  |  | základní | 0 | 0 | 1 | 16.409 | 0 | 0 | 8 | M | 2 |  |  |  | ROZPOCET | 0 | 0 | 0 | 0 | 0 | 1 | 0 | 4 | 871675937
|  |  | portlandský směsný cement | [18 empty] | P | 2
|  |  | 711*(3,14*0,14*0,14/4)*1,2*1,25 |  |  |  | 16.409 | [14 empty] | VV | 2 | 2 | True | 1 | ROZPOCET
3 | K | 282602113 | Injektování povrchové vysokotlaké s dvojitým obturátorem mikropilot a kotev tlakem do 4,5 MPa |  |  | hod | 102.267 |  |  | 0 |  |  |  | základní | 5.4 | 552.2418 | 0.00015 | 0.01534 | 0 | 0 | 4 | K | 2 |  |  |  | ROZPOCET | 0 | 0 | 0 | 0 | 0 | 1 | 0 | 4 | 1663545591
|  |  | ((354/0,5)+59)*8/60 |  |  |  | 102.267 | [14 empty] | VV | 2 | 2 | True | 1 | ROZPOCET
4 | M | 585221530 | cement struskoportlandskýCEM II/B-M (S-LL) 32.5R bal. 25 kg PL |  |  | t | 28.763 |  |  | 0 |  |  |  | základní | 0 | 0 | 1 | 28.763 | 0 | 0 | 8 | M | 2 |  |  |  | ROZPOCET | 0 | 0 | 0 | 0 | 0 | 1 | 0 | 4 | 489466906
|  |  | portlandský směsný cement | [18 empty] | P | 2
|  |  | ((354/0,5)+59)*0,03*1,25 |  |  |  | 28.763 | [14 empty] | VV | 2 | 2 | True | 1 | ROZPOCET
6 | K | 283111111 | Trubkové mikropiloty svislé část hladká D 80 mm |  |  | m | 357 |  |  | 0 |  |  |  | základní | 2.268 | 809.676 | 0.03285 | 11.7274 | 0 | 0 | 4 | K | 2 |  |  |  | ROZPOCET | 0 | 0 | 0 | 0 | 0 | 1 | 0 | 4 | 596961274
|  |  | "obvod" 10*4,0+8*5,0+6*7,0+16*8,0 |  |  |  | 250 | [14 empty] | VV | 2 | 2 | True | 0 | ROZPOCET
|  |  | "sloupy" 4*8,0+11*5,0 |  |  |  | 87 | [14 empty] | VV | 2 | 2 | True | 0 | ROZPOCET
|  |  | "stěny" 4*5,0 |  |  |  | 20 | [14 empty] | VV | 2 | 2 | True | 0 | ROZPOCET
|  |  | Součet |  |  |  | 357 | [14 empty] | VV | 2 | 4 | True | 1 | ROZPOCET
7 | M | 14011066R | trubka ocelová hladká jakost 11 353, 76 x 10 mm |  |  | m | 357 |  |  | 0 |  |  |  | základní | 0 | 0 | 0.01948 | 6.9544 | 0 | 0 | 8 | M | 2 |  |  |  | ROZPOCET | 0 | 0 | 0 | 0 | 0 | 1 | 0 | 4 | -72695610
8 | K | 283111121 | Trubkové mikropiloty svislé část manžetová D 80 mm |  |  | m | 354 |  |  | 0 |  |  |  | základní | 2.7 | 955.8 | 0.03285 | 11.6289 | 0 | 0 | 4 | K | 2 |  |  |  | ROZPOCET | 0 | 0 | 0 | 0 | 0 | 1 | 0 | 4 | -109060107
|  |  | "obvod" 2*4,0+2*5,0+36*6,0 |  |  |  | 234 | [14 empty] | VV | 2 | 2 | True | 0 | ROZPOCET
|  |  | "sloupy" 12*6,0+3*8,0 |  |  |  | 96 | [14 empty] | VV | 2 | 2 | True | 0 | ROZPOCET
|  |  | "stěny" 4*6,0 |  |  |  | 24 | [14 empty] | VV | 2 | 2 | True | 0 | ROZPOCET
|  |  | Součet |  |  |  | 354 | [14 empty] | VV | 2 | 4 | True | 1 | ROZPOCET
9 | M | 14011066R | trubka ocelová hladká jakost 11 353, 76 x 10 mm |  |  | m | 354 |  |  | 0 |  |  |  | základní | 0 | 0 | 0.01948 | 6.8959 | 0 | 0 | 8 | M | 2 |  |  |  | ROZPOCET | 0 | 0 | 0 | 0 | 0 | 1 | 0 | 4 | -1777767562
11 | K | 283131111 | Hlavy mikropilot namáhaných tlakem i tahem D do 80 mm (hlavy navařené na výztužné trubky) |  |  | kus | 59 |  |  | 0 |  |  |  | základní | 2.15 | 126.85 | 0.00051 | 0.03009 | 0 | 0 | 4 | K | 2 |  |  |  | ROZPOCET | 0 | 0 | 0 | 0 | 0 | 1 | 0 | 4 | 1040539788
|  |  | "obvod P12-150/150" 40 |  |  |  | 40 | [14 empty] | VV | 2 | 2 | True | 0 | ROZPOCET
|  |  | "sloupy P20-200/200" 15 |  |  |  | 15 | [14 empty] | VV | 2 | 2 | True | 0 | ROZPOCET
|  |  | "stěny P10-120/120" 4 |  |  |  | 4 | [14 empty] | VV | 2 | 2 | True | 0 | ROZPOCET
|  |  | Součet |  |  |  | 59 | [14 empty] | VV | 2 | 4 | True | 1 | ROZPOCET
12 | M | 136112280 | plech tlustý hladký jakost S 235 JR, 10x1000x2000 mm |  |  | t | 0.005 |  |  | 0 |  |  |  | základní | 0 | 0 | 1 | 0.005 | 0 | 0 | 8 | M | 2 |  |  |  | ROZPOCET | 0 | 0 | 0 | 0 | 0 | 1 | 0 | 4 | -711870246
|  |  | Hmotnost 160 kg/kus | [18 empty] | P | 2
|  |  | 4*(0,01*0,12*0,12)*7850/1000 |  |  |  | 0.005 | [14 empty] | VV | 2 | 2 | True | 1 | ROZPOCET
13 | M | 136112320 | plech tlustý hladký jakost S 235 JR, 12x1500x3000 mm |  |  | t | 0.085 |  |  | 0 |  |  |  | základní | 0 | 0 | 1 | 0.085 | 0 | 0 | 8 | M | 2 |  |  |  | ROZPOCET | 0 | 0 | 0 | 0 | 0 | 1 | 0 | 4 | -1229017980
|  |  | Hmotnost 432 kg/kus | [18 empty] | P | 2
|  |  | 40*(0,012*0,15*0,15)*7850/1000 |  |  |  | 0.085 | [14 empty] | VV | 2 | 2 | True | 1 | ROZPOCET
14 | M | 136112480 | plech tlustý hladký jakost S 235 JR, 20x2000x3000 mm |  |  | t | 0.094 |  |  | 0 |  |  |  | základní | 0 | 0 | 1 | 0.094 | 0 | 0 | 8 | M | 2 |  |  |  | ROZPOCET | 0 | 0 | 0 | 0 | 0 | 1 | 0 | 4 | -598320032
|  |  | Hmotnost 960 kg/kus | [18 empty] | P | 2
|  |  | 15*(0,02*0,2*0,2)*7850/1000 |  |  |  | 0.094 | [14 empty] | VV | 2 | 2 | True | 1 | ROZPOCET
| 9 - Ostatní konstrukce a práce, bourání | [8 empty] | 0 | [5 empty] | 23.4 |  | 0.02538 |  | 0.909 | 1 | D | 1 |  |  |  | ROZPOCET | [6 empty] | 0
17 | K | 977151124 | Jádrové vrty diamantovými korunkami do D 180 mm do stavebních materiálů |  |  | m | 9 |  |  | 0 |  |  |  | základní | 2.6 | 23.4 | 0.00282 | 0.02538 | 0.101 | 0.909 | 4 | K | 2 |  |  |  | ROZPOCET | 0 | 0 | 0 | 0 | 0 | 1 | 0 | 4 | -1210598745
|  |  | 15*0,6 |  |  |  | 9 | [14 empty] | VV | 2 | 2 | True | 1 | ROZPOCET
| 998 - Přesun hmot | [8 empty] | 0 | [5 empty] | 65.2344 |  | 0 |  | 0 | 1 | D | 1 |  |  |  | ROZPOCET | [6 empty] | 0
10 | K | 998004011 | Přesun hmot pro injektování, kotvy a mikropiloty |  |  | t | 82.89 |  |  | 0 |  |  |  | základní | 0.787 | 65.2344 | 0 | 0 | 0 | 0 | 4 | K | 2 |  |  |  | ROZPOCET | 0 | 0 | 0 | 0 | 0 | 1 | 0 | 4 | 1354304456

## 02 - Převázkové konstrukce
| List obsahuje: |  | 1) Krycí list rozpočtu |  | 2) Rekapitulace rozpočtu |  |  | 3) Rozpočet |  |  | Zpět na list: | Rekapitulace stavby
optimalizováno pro tisk sestav ve formátu A4 - na výšku | [11 empty] | >> skryté sloupce << | [9 empty] | {379a4947-8258-44b7-9109-62a4be0a86a3}
2
KRYCÍ LIST ROZPOČTU | [12 empty] | v --- níže se nacházejí doplnkové a pomocné údaje k sestavám --- v | [8 empty] | False
| Stavba: |  | FN Brno - PDM, objekt L – Zajištění základové spáry Etapa 1 - Posílení základové soustavy
| Objekt: |  | 02 - Převázkové konstrukce
| JKSO: | [7 empty] | CC-CZ:
| Místo: |  | Brno, Černopolní 9, pavilon L | [5 empty] | Datum: |  | 21.11.2018
| Objednatel: | [7 empty] | IČ: |  | 65269705
|  | Fakultní nemocnice Brno | [6 empty] | DIČ: |  | CZ65269705
| Zhotovitel: | [7 empty] | IČ:
DIČ:
| Projektant: | [7 empty] | IČ: |  | 28273231
|  | PROXIMA projekt s.r.o. | [6 empty] | DIČ: |  | CZ28273231
| Zpracovatel: | [7 empty] | IČ: |  | 28273231
|  | PROXIMA projekt s.r.o. | [6 empty] | DIČ: |  | CZ28273231
Poznámka:
| Náklady z rozpočtu | [7 empty] | 0
| Ostatní náklady | [7 empty] | 0
| Cena bez DPH | [7 empty] | 0
| DPH | základní | 21% | ze | 0 |  |  |  | 0
|  | snížená | 15% | ze | 0 |  |  |  | 0
|  | zákl. přenesená | 21% | ze | 0 |  |  |  | 0
|  | sníž. přenesená | 15% | ze | 0 |  |  |  | 0
|  | nulová | 0% | ze | 0 |  |  |  | 0
| Cena s DPH |  |  | v | CZK |  |  | 0
| Projektant |  |  |  |  | Zpracovatel
| Datum a podpis: |  |  | Razítko |  | Datum a podpis: |  |  |  | Razítko
| Objednavatel |  |  |  |  | Zhotovitel
| Datum a podpis: |  |  | Razítko |  | Datum a podpis: |  |  |  | Razítko
REKAPITULACE ROZPOČTU
Stavba: |  |  | FN Brno - PDM, objekt L – Zajištění základové spáry Etapa 1 - Posílení základové soustavy
Objekt: |  |  | 02 - Převázkové konstrukce
Místo: |  |  | Brno, Černopolní 9, pavilon L |  |  |  | Datum: |  | 21.11.2018
Objednatel: |  |  | Fakultní nemocnice Brno |  |  |  | Projektant: |  | PROXIMA projekt s.r.o.
Zhotovitel: | [6 empty] | Zpracovatel: |  | PROXIMA projekt s.r.o.
Kód - Popis | [9 empty] | Cena celkem [CZK]
1) Náklady z rozpočtu | [9 empty] | 0 | [12 empty] | -1
| HSV - Práce a dodávky HSV | [8 empty] | 0
| 1 - Zemní práce | [8 empty] | 0
| 2 - Zakládání | [8 empty] | 0
| 3 - Svislé a kompletní konstrukce | [8 empty] | 0
| 5 - Komunikace pozemní | [8 empty] | 0
| 6 - Úpravy povrchů, podlahy a osazování výplní | [8 empty] | 0
| 8 - Trubní vedení | [8 empty] | 0
| 9 - Ostatní konstrukce a práce, bourání | [8 empty] | 0
| 997 - Přesun sutě | [8 empty] | 0
| 998 - Přesun hmot | [8 empty] | 0
| PSV - Práce a dodávky PSV | [8 empty] | 0
| 711 - Izolace proti vodě, vlhkosti a plynům | [8 empty] | 0
| 767 - Konstrukce zámečnické | [8 empty] | 0
2) Ostatní náklady | [9 empty] | 0 |  |  |  | DPH
Celkové náklady za stavbu 1) + 2) | [7 empty] | 0
ROZPOČET
Stavba: |  |  | FN Brno - PDM, objekt L – Zajištění základové spáry Etapa 1 - Posílení základové soustavy
Objekt: |  |  | 02 - Převázkové konstrukce
Místo: |  |  | Brno, Černopolní 9, pavilon L |  |  |  | Datum: |  | 21.11.2018
Objednatel: |  |  | Fakultní nemocnice Brno |  |  |  | Projektant: |  | PROXIMA projekt s.r.o.
Zhotovitel: | [6 empty] | Zpracovatel: |  | PROXIMA projekt s.r.o.
PČ | Typ | Kód | Popis |  |  | MJ | Množství | J.cena [CZK] |  | Cena celkem [CZK] |  |  | Poznámka | DPH | J. Nh [h] | Nh celkem [h] | J. hmotnost [t] | Hmotnost celkem [t] | J. suť [t] | Suť Celkem [t]
Náklady z rozpočtu | [9 empty] | 0 | [5 empty] | 6263.5325 |  | 266.7099 |  | 15.2223 |  | D | -1 | [10 empty] | 0
| HSV - Práce a dodávky HSV | [8 empty] | 0 | [5 empty] | 6070.5936 |  | 263.3334 |  | 14.7903 | 1 | D | 0 |  |  |  | ROZPOCET | [6 empty] | 0
| 1 - Zemní práce | [8 empty] | 0 | [5 empty] | 1769.1392 |  | 28.7468 |  | 12.9375 | 1 | D | 1 |  |  |  | ROZPOCET | [6 empty] | 0
1 | K | 111212316 | Odstranění nevhodných dřevin do 500 m2 výšky nad 1m bez odstranění pařezů ve svahu do 1:2 |  |  | m2 | 495 |  |  | 0 |  |  |  | základní | 0.21 | 103.95 | 0 | 0 | 0 | 0 | 4 | K | 2 |  |  |  | ROZPOCET | 0 | 0 | 0 | 0 | 0 | 1 | 0 | 4 | -663662365
|  |  | (18,55+14,05+19,4+2,8+12,8+14,4+0,5)*6 |  |  |  | 495 | [14 empty] | VV | 2 | 2 | True | 1 | ROZPOCET
2 | K | 112151351 | Kácení stromu s postupným spouštěním koruny a kmene D do 0,2 m |  |  | kus | 2 |  |  | 0 |  |  |  | základní | 3.663 | 7.326 | 0 | 0 | 0 | 0 | 4 | K | 2 |  |  |  | ROZPOCET | 0 | 0 | 0 | 0 | 0 | 1 | 0 | 4 | -1311712321
|  |  | 2 |  |  |  | 2 | [14 empty] | VV | 2 | 2 | True | 1 | ROZPOCET
3 | K | 113106071 | Rozebrání dlažeb při překopech vozovek z dlažby s ložem z kameniva plochy do 15 m2 |  |  | m2 | 7.5 |  |  | 0 |  |  |  | základní | 0.378 | 2.835 | 0 | 0 | 0.295 | 2.2125 | 4 | K | 2 |  |  |  | ROZPOCET | 0 | 0 | 0 | 0 | 0 | 1 | 0 | 4 | -1288364397
|  |  | 15*0,5 |  |  |  | 7.5 | [14 empty] | VV | 2 | 2 | True | 1 | ROZPOCET
4 | K | 113106121 | Rozebrání dlažeb komunikací pro pěší z betonových nebo kamenných dlaždic |  |  | m2 | 25 |  |  | 0 |  |  |  | základní | 0.176 | 4.4 | 0 | 0 | 0.255 | 6.375 | 4 | K | 2 |  |  |  | ROZPOCET | 0 | 0 | 0 | 0 | 0 | 1 | 0 | 4 | -1482617726
5 | K | 113201112 | Vytrhání obrub |  |  | m | 15 |  |  | 0 |  |  |  | základní | 0.272 | 4.08 | 0 | 0 | 0.29 | 4.35 | 4 | K | 2 |  |  |  | ROZPOCET | 0 | 0 | 0 | 0 | 0 | 1 | 0 | 4 | 77378405
|  |  | 15 |  |  |  | 15 | [14 empty] | VV | 2 | 2 | True | 1 | ROZPOCET
6 | K | 119003217 | Mobilní plotová zábrana vyplněná dráty výšky do 1,5 m pro zabezpečení výkopu zřízení |  |  | m | 120 |  |  | 0 |  |  |  | základní | 0.089 | 10.68 | 0.0001 | 0.012 | 0 | 0 | 4 | K | 2 |  |  |  | ROZPOCET | 0 | 0 | 0 | 0 | 0 | 1 | 0 | 4 | 1137606419
|  |  | 120 |  |  |  | 120 | [14 empty] | VV | 2 | 2 | True | 1 | ROZPOCET
7 | K | 119003218 | Mobilní plotová zábrana vyplněná dráty výšky do 1,5 m pro zabezpečení výkopu odstranění |  |  | m | 120 |  |  | 0 |  |  |  | základní | 0.07 | 8.4 | 0 | 0 | 0 | 0 | 4 | K | 2 |  |  |  | ROZPOCET | 0 | 0 | 0 | 0 | 0 | 1 | 0 | 4 | 725444642
8 | K | 120901121 | Bourání zdiva z betonu prostého neprokládaného v odkopávkách nebo prokopávkách ručně |  |  | m3 | 6.25 |  |  | 0 |  |  |  | základní | 16.002 | 100.0125 | 0 | 0 | 0 | 0 | 4 | K | 2 |  |  |  | ROZPOCET | 0 | 0 | 0 | 0 | 0 | 1 | 0 | 4 | 230667769
|  |  | 5*2,5*0,5 |  |  |  | 6.25 | [14 empty] | VV | 2 | 2 | True | 1 | ROZPOCET
9 | K | 1309011 R | Bourání kcí v hloubených vykopávkách - bet. lože obrubníků |  |  | m3 | 4.5 |  |  | 0 |  |  |  | základní | 5.437 | 24.4665 | 0 | 0 | 0 | 0 | 4 | K | 2 |  |  |  | ROZPOCET | 0 | 0 | 0 | 0 | 0 | 1 | 0 | 4 | -463782619
|  |  | 15*0,6*0,5 |  |  |  | 4.5 | [14 empty] | VV | 2 | 2 | True | 1 | ROZPOCET
10 | K | 130901121 | Bourání kcí v hloubených vykopávkách ze zdiva z betonu prostého ručně |  |  | m3 | 7 |  |  | 0 |  |  |  | základní | 16.002 | 112.014 | 0 | 0 | 0 | 0 | 4 | K | 2 |  |  |  | ROZPOCET | 0 | 0 | 0 | 0 | 0 | 1 | 0 | 4 | -1769134364
|  |  | (85-15)*1,0*0,1 |  |  |  | 7 | [14 empty] | VV | 2 | 2 | True | 1 | ROZPOCET
11 | K | 132201201 | Hloubení rýh š do 2000 mm v hornině tř. 3 |  |  | m3 | 248 |  |  | 0 |  |  |  | základní | 1.43 | 354.64 | 0 | 0 | 0 | 0 | 4 | K | 2 |  |  |  | ROZPOCET | 0 | 0 | 0 | 0 | 0 | 1 | 0 | 4 | -1688878919
|  |  | (18,55+14,05+19,4+2,8+12,8+14,4+0,5)*2,4*2*0,5+50*2*0,5 |  |  |  | 248 | [14 empty] | VV | 2 | 2 | True | 1 | ROZPOCET
12 | K | 132201209 | Příplatek za lepivost k hloubení rýh š do 2000 mm v hornině tř. 3 |  |  | m3 | 248 |  |  | 0 |  |  |  | základní | 0.1 | 24.8 | 0 | 0 | 0 | 0 | 4 | K | 2 |  |  |  | ROZPOCET | 0 | 0 | 0 | 0 | 0 | 1 | 0 | 4 | 769310498
|  |  | (18,55+14,05+19,4+2,8+12,8+14,4+0,5)*2,4*2*0,5+50*2*0,5 |  |  |  | 248 | [14 empty] | VV | 2 | 2 | True | 1 | ROZPOCET
13 | K | 132301201 | Hloubení rýh š do 2000 mm v hornině tř. 4 |  |  | m3 | 198 |  |  | 0 |  |  |  | základní | 2.133 | 422.334 | 0 | 0 | 0 | 0 | 4 | K | 2 |  |  |  | ROZPOCET | 0 | 0 | 0 | 0 | 0 | 1 | 0 | 4 | -1077091666
|  |  | (18,55+14,05+19,4+2,8+12,8+14,4+0,5)*2,4*2*0,5 |  |  |  | 198 | [14 empty] | VV | 2 | 2 | True | 1 | ROZPOCET
14 | K | 132301209 | Příplatek za lepivost k hloubení rýh š do 2000 mm v hornině tř. 4 |  |  | m3 | 198 |  |  | 0 |  |  |  | základní | 0.198 | 39.204 | 0 | 0 | 0 | 0 | 4 | K | 2 |  |  |  | ROZPOCET | 0 | 0 | 0 | 0 | 0 | 1 | 0 | 4 | -1749586202
|  |  | (18,55+14,05+19,4+2,8+12,8+14,4+0,5)*2,4*2*0,5 |  |  |  | 198 | [14 empty] | VV | 2 | 2 | True | 1 | ROZPOCET
15 | K | 132301401 | Hloubená vykopávka pod základy v hornině tř. 4 |  |  | m3 | 5.75 |  |  | 0 |  |  |  | základní | 10.01 | 57.5575 | 0 | 0 | 0 | 0 | 4 | K | 2 |  |  |  | ROZPOCET | 0 | 0 | 0 | 0 | 0 | 1 | 0 | 4 | -140706457
|  |  | 4*(1,0*0,5*0,4) |  |  |  | 0.8 | [14 empty] | VV | 2 | 2 | True | 0 | ROZPOCET
|  |  | (18,55+14,05+19,4+2,8+12,8+14,4+0,5)*0,2*0,3 |  |  |  | 4.95 | [14 empty] | VV | 2 | 2 | True | 0 | ROZPOCET
|  |  | Součet |  |  |  | 5.75 | [14 empty] | VV | 2 | 4 | True | 1 | ROZPOCET
16 | K | 139711101 | Vykopávky v uzavřených prostorách v hornině tř. 1 až 4 |  |  | m3 | 4.376 |  |  | 0 |  |  |  | základní | 7.704 | 33.7127 | 0 | 0 | 0 | 0 | 4 | K | 2 |  |  |  | ROZPOCET | 0 | 0 | 0 | 0 | 0 | 1 | 0 | 4 | -2124101436
|  |  | 4*2,4*0,45*0,55+4*1,0*1,0*0,5 |  |  |  | 4.376 | [14 empty] | VV | 2 | 2 | True | 1 | ROZPOCET
17 | K | 161101501 | Svislé přemístění výkopku nošením svisle do v 3 m v hornině tř. 1 až 4 |  |  | m3 | 5.176 |  |  | 0 |  |  |  | základní | 3.81 | 19.7206 | 0 | 0 | 0 | 0 | 4 | K | 2 |  |  |  | ROZPOCET | 0 | 0 | 0 | 0 | 0 | 1 | 0 | 4 | 2067883198
|  |  | 4,376+0,800 |  |  |  | 5.176 | [14 empty] | VV | 2 | 2 | True | 1 | ROZPOCET
18 | K | 161101601 | Vytažení výkopku těženého z prostoru pod základy z hl do 2 m v hornině tř. 1 až 4 |  |  | m3 | 5.75 |  |  | 0 |  |  |  | základní | 0.974 | 5.6005 | 0 | 0 | 0 | 0 | 4 | K | 2 |  |  |  | ROZPOCET | 0 | 0 | 0 | 0 | 0 | 1 | 0 | 4 | 392224250
19 | K | 162201201 | Vodorovné přemístění do 10 m nošením výkopku z horniny tř. 1 až 4 |  |  | m3 | 5.176 |  |  | 0 |  |  |  | základní | 0.868 | 4.4928 | 0 | 0 | 0 | 0 | 4 | K | 2 |  |  |  | ROZPOCET | 0 | 0 | 0 | 0 | 0 | 1 | 0 | 4 | -55316055
20 | K | 162201209 | Příplatek k vodorovnému přemístění nošením ZKD 10 m nošení výkopku z horniny tř. 1 až 4 |  |  | m3 | 17.504 |  |  | 0 |  |  |  | základní | 0.791 | 13.8457 | 0 | 0 | 0 | 0 | 4 | K | 2 |  |  |  | ROZPOCET | 0 | 0 | 0 | 0 | 0 | 1 | 0 | 4 | -1729250399
|  |  | 4*4,376 |  |  |  | 17.504 | [14 empty] | VV | 2 | 2 | True | 1 | ROZPOCET
21 | K | 162301101 | Vodorovné přemístění do 500 m výkopku/sypaniny z horniny tř. 1 až 4 |  |  | m3 | 396 |  |  | 0 |  |  |  | základní | 0.044 | 17.424 | 0 | 0 | 0 | 0 | 4 | K | 2 |  |  |  | ROZPOCET | 0 | 0 | 0 | 0 | 0 | 1 | 0 | 4 | 1340202192
|  |  | (18,55+14,05+19,4+2,8+12,8+14,4+0,5)*2,4*2 |  |  |  | 396 | [14 empty] | VV | 2 | 2 | True | 1 | ROZPOCET
22 | K | 174101101 | Zásyp jam, šachet rýh nebo kolem objektů sypaninou se zhutněním |  |  | m3 | 169.393 |  |  | 0 |  |  |  | základní | 0.299 | 50.6485 | 0 | 0 | 0 | 0 | 4 | K | 2 |  |  |  | ROZPOCET | 0 | 0 | 0 | 0 | 0 | 1 | 0 | 4 | -155548526
|  |  | (248+198+5,75+4,376-186-42,35-4,95-5,814-47,619) |  |  |  | 169.393 | [14 empty] | VV | 2 | 2 | True | 1 | ROZPOCET
23 | K | 181111122 | Plošná úprava terénu do 500 m2 zemina tř 1 až 4 nerovnosti do 150 mm ve svahu do 1:2 |  |  | m2 | 495 |  |  | 0 |  |  |  | základní | 0.239 | 118.305 | 0 | 0 | 0 | 0 | 4 | K | 2 |  |  |  | ROZPOCET | 0 | 0 | 0 | 0 | 0 | 1 | 0 | 4 | -1251479609
|  |  | (18,55+14,05+19,4+2,8+12,8+14,4+0,5)*6 |  |  |  | 495 | [14 empty] | VV | 2 | 2 | True | 1 | ROZPOCET
24 | K | 181411132 | Založení parkového trávníku výsevem plochy do 1000 m2 ve svahu do 1:2 |  |  | m2 | 495 |  |  | 0 |  |  |  | základní | 0.087 | 43.065 | 0 | 0 | 0 | 0 | 4 | K | 2 |  |  |  | ROZPOCET | 0 | 0 | 0 | 0 | 0 | 1 | 0 | 4 | 507006368
|  |  | (18,55+14,05+19,4+2,8+12,8+14,4+0,5)*6 |  |  |  | 495 | [14 empty] | VV | 2 | 2 | True | 1 | ROZPOCET
25 | M | 005724150 | osivo směs travní parková směs exclusive |  |  | kg | 24.75 |  |  | 0 |  |  |  | základní | 0 | 0 | 0.001 | 0.02475 | 0 | 0 | 8 | M | 2 |  |  |  | ROZPOCET | 0 | 0 | 0 | 0 | 0 | 1 | 0 | 4 | 189336284
|  |  | (18,55+14,05+19,4+2,8+12,8+14,4+0,5)*6 |  |  |  | 495 | [14 empty] | VV | 2 | 2 | True | 1 | ROZPOCET
26 | K | 182303112 | Doplnění zeminy nebo substrátu na travnatých plochách tl 50 mm rovina ve svahu do 1:2 |  |  | m2 | 495 |  |  | 0 |  |  |  | základní | 0.114 | 56.43 | 0 | 0 | 0 | 0 | 4 | K | 2 |  |  |  | ROZPOCET | 0 | 0 | 0 | 0 | 0 | 1 | 0 | 4 | -376550241
|  |  | (18,55+14,05+19,4+2,8+12,8+14,4+0,5)*6 |  |  |  | 495 | [14 empty] | VV | 2 | 2 | True | 1 | ROZPOCET
27 | M | 103641010 | zemina pro terénní úpravy - ornice |  |  | t | 28.71 |  |  | 0 |  |  |  | základní | 0 | 0 | 1 | 28.71 | 0 | 0 | 8 | M | 2 |  |  |  | ROZPOCET | 0 | 0 | 0 | 0 | 0 | 1 | 0 | 4 | 1707899371
|  |  | (18,55+14,05+19,4+2,8+12,8+14,4+0,5)*6 |  |  |  | 495 | [14 empty] | VV | 2 | 2 | True | 1 | ROZPOCET
28 | K | 185804312 | Zalití rostlin vodou plocha přes 20 m2 |  |  | m2 | 495 |  |  | 0 |  |  |  | základní | 0.261 | 129.195 | 0 | 0 | 0 | 0 | 4 | K | 2 |  |  |  | ROZPOCET | 0 | 0 | 0 | 0 | 0 | 1 | 0 | 4 | -666275589
|  |  | (18,55+14,05+19,4+2,8+12,8+14,4+0,5)*6 |  |  |  | 495 | [14 empty] | VV | 2 | 2 | True | 1 | ROZPOCET
| 2 - Zakládání | [8 empty] | 0 | [5 empty] | 638.4634 |  | 164.6486 |  | 0 | 1 | D | 1 |  |  |  | ROZPOCET | [6 empty] | 0
29 | K | 211561111 | Výplň odvodňovacích žeber nebo trativodů kamenivem hrubým drceným frakce 4 až 16 mm |  |  | m3 | 186 |  |  | 0 |  |  |  | základní | 0.92 | 171.12 | 0 | 0 | 0 | 0 | 4 | K | 2 |  |  |  | ROZPOCET | 0 | 0 | 0 | 0 | 0 | 1 | 0 | 4 | 1145222852
|  |  | 85*2*0,8+50*2*0,5 |  |  |  | 186 | [14 empty] | VV | 2 | 2 | True | 1 | ROZPOCET
30 | K | 211571111 | Výplň odvodňovacích žeber nebo trativodů štěrkopískem tříděným |  |  | m3 | 7.65 |  |  | 0 |  |  |  | základní | 0.76 | 5.814 | 0 | 0 | 0 | 0 | 4 | K | 2 |  |  |  | ROZPOCET | 0 | 0 | 0 | 0 | 0 | 1 | 0 | 4 | 40251334
|  |  | 85*0,3*0,3 |  |  |  | 7.65 | [14 empty] | VV | 2 | 2 | True | 1 | ROZPOCET
31 | K | 211971110 | Zřízení opláštění žeber nebo trativodů geotextilií v rýze nebo zářezu sklonu do 1:2 |  |  | m2 | 202.5 |  |  | 0 |  |  |  | základní | 0.075 | 15.1875 | 0.00017 | 0.034425 | 0 | 0 | 4 | K | 2 |  |  |  | ROZPOCET | 0 | 0 | 0 | 0 | 0 | 1 | 0 | 4 | -1645625057
|  |  | 85*5*0,3+50*5*0,3 |  |  |  | 202.5 | [14 empty] | VV | 2 | 2 | True | 1 | ROZPOCET
32 | M | 693111460 | textilie GEOFILTEX 63 63/30 300 g/m2 do š 8,8 m |  |  | m2 | 202.5 |  |  | 0 |  |  |  | základní | 0 | 0 | 0.0003 | 0.06075 | 0 | 0 | 8 | M | 2 |  |  |  | ROZPOCET | 0 | 0 | 0 | 0 | 0 | 1 | 0 | 4 | 538357604
33 | K | 212312111 | Lože pro trativody z betonu prostého |  |  | m3 | 42.35 |  |  | 0 |  |  |  | základní | 1.89 | 80.0415 | 0 | 0 | 0 | 0 | 4 | K | 2 |  |  |  | ROZPOCET | 0 | 0 | 0 | 0 | 0 | 1 | 0 | 4 | -279965316
|  |  | 85*0,8*0,4+50*0,5*0,3+85*0,3*0,3 |  |  |  | 42.35 | [14 empty] | VV | 2 | 2 | True | 1 | ROZPOCET
34 | K | 21279231R | Osazení odvodnění opěry - drenážní plastové potrubí DN 150 |  |  | m | 135 |  |  | 0 |  |  |  | základní | 0.17 | 22.95 | 0.00128 | 0.1728 | 0 | 0 | 4 | K | 2 |  |  |  | ROZPOCET | 0 | 0 | 0 | 0 | 0 | 1 | 0 | 4 | -1720922462
|  |  | 85+50 |  |  |  | 135 | [14 empty] | VV | 2 | 2 | True | 1 | ROZPOCET
35 | M | 6933401R1 | drenážní trubka SN 4 DN150 |  |  | m | 135 |  |  | 0 |  |  |  | základní | 0 | 0 | 0.00142 | 0.1917 | 0 | 0 | 8 | M | 2 |  |  |  | ROZPOCET | 0 | 0 | 0 | 0 | 0 | 1 | 0 | 4 | 665668859
|  |  | "částečně perforované drenážní a víceúčelové trubky z PVC-U dle DIN 4262-1 typ C1 dříve F, plocha pro vtékání vody min. 50cm2/m, šířka štěrbin 1,2mm" | [18 empty] | VV | 2 | 1 | True | 0 | ROZPOCET
|  |  | 135 |  |  |  | 135 | [14 empty] | VV | 2 | 2 | True | 1 | ROZPOCET
36 | M | 6933401R2 | oboustranná násuvná spojka DN150 |  |  | ks | 60 |  |  | 0 |  |  |  | základní | 0 | 0 | 0.00142 | 0.0852 | 0 | 0 | 8 | M | 2 |  |  |  | ROZPOCET | 0 | 0 | 0 | 0 | 0 | 1 | 0 | 4 | 1355646744
|  |  | 60 |  |  |  | 60 | [14 empty] | VV | 2 | 2 | True | 1 | ROZPOCET
37 | M | 6933401R3 | oblouk 90st DN150 |  |  | ks | 20 |  |  | 0 |  |  |  | základní | 0 | 0 | 0.00142 | 0.0284 | 0 | 0 | 8 | M | 2 |  |  |  | ROZPOCET | 0 | 0 | 0 | 0 | 0 | 1 | 0 | 4 | 1843157792
|  |  | 20 |  |  |  | 20 | [14 empty] | VV | 2 | 2 | True | 1 | ROZPOCET
38 | M | 6933401R4 | koncová krytka DN150 |  |  | ks | 3 |  |  | 0 |  |  |  | základní | 0 | 0 | 0.00142 | 0.00426 | 0 | 0 | 8 | M | 2 |  |  |  | ROZPOCET | 0 | 0 | 0 | 0 | 0 | 1 | 0 | 4 | -611435924
|  |  | 3 |  |  |  | 3 | [14 empty] | VV | 2 | 2 | True | 1 | ROZPOCET
39 | M | 6933401R5 | výtokový kus s klapkou DN150 |  |  | ks | 3 |  |  | 0 |  |  |  | základní | 0 | 0 | 0.00142 | 0.00426 | 0 | 0 | 8 | M | 2 |  |  |  | ROZPOCET | 0 | 0 | 0 | 0 | 0 | 1 | 0 | 4 | -753455883
|  |  | 3 |  |  |  | 3 | [14 empty] | VV | 2 | 2 | True | 1 | ROZPOCET
40 | K | 212972113 | Opláštění drenážních trub filtrační textilií DN 160 |  |  | m | 135 |  |  | 0 |  |  |  | základní | 0.05 | 6.75 | 8e-05 | 0.0108 | 0 | 0 | 4 | K | 2 |  |  |  | ROZPOCET | 0 | 0 | 0 | 0 | 0 | 1 | 0 | 4 | -471278331
41 | K | 271532213 | Podsyp pod základové konstrukce se zhutněním z hrubého kameniva frakce 8 až 16 mm |  |  | m3 | 4.95 |  |  | 0 |  |  |  | základní | 1.025 | 5.0737 | 2.16 | 10.692 | 0 | 0 | 4 | K | 2 |  |  |  | ROZPOCET | 0 | 0 | 0 | 0 | 0 | 1 | 0 | 4 | -65202935
|  |  | "obvod" (18,55+14,05+19,4+2,8+12,8+14,4+0,5)*0,6*0,1 |  |  |  | 4.95 | [14 empty] | VV | 2 | 2 | True | 1 | ROZPOCET
42 | K | 274321211 | Základové pasy ze ŽB bez zvýšených nároků na prostředí tř. C 12/15 |  |  | m3 | 5.814 |  |  | 0 |  |  |  | základní | 0.629 | 3.657 | 2.2563 | 13.1184 | 0 | 0 | 4 | K | 2 |  |  |  | ROZPOCET | 0 | 0 | 0 | 0 | 0 | 1 | 0 | 4 | 1372698744
|  |  | "sloupy" 4*2,4*4*0,45*0,05 |  |  |  | 0.864 | [14 empty] | VV | 2 | 2 | True | 0 | ROZPOCET
|  |  | "obvod" (18,55+14,05+19,4+2,8+12,8+14,4+0,5)*0,6*0,1 |  |  |  | 4.95 | [14 empty] | VV | 2 | 2 | True | 0 | ROZPOCET
|  |  | Součet |  |  |  | 5.814 | [14 empty] | VV | 2 | 4 | True | 1 | ROZPOCET
43 | K | 274321511 | Základové pasy ze ŽB bez zvýšených nároků na prostředí tř. C 25/30 |  |  | m3 | 3 |  |  | 0 |  |  |  | základní | 0.629 | 1.887 | 2.4533 | 7.3599 | 0 | 0 | 4 | K | 2 |  |  |  | ROZPOCET | 0 | 0 | 0 | 0 | 0 | 1 | 0 | 4 | -696164330
|  |  | 5*0,6*1 |  |  |  | 3 | [14 empty] | VV | 2 | 2 | True | 1 | ROZPOCET
44 | K | 274322511 | Základové pasy ze ŽB se zvýšenými nároky na prostředí tř. C 25/30 |  |  | m3 | 47.619 |  |  | 0 |  |  |  | základní | 0.629 | 29.9524 | 2.4533 | 116.8232 | 0 | 0 | 4 | K | 2 |  |  |  | ROZPOCET | 0 | 0 | 0 | 0 | 0 | 1 | 0 | 4 | -1836140753
|  |  | "sloupy" 4*2,4*4*0,45*0,55 |  |  |  | 9.504 | [14 empty] | VV | 2 | 2 | True | 0 | ROZPOCET
|  |  | "obvod" (18,55+14,05+19,4+2,8+12,8+14,4+0,5)*(1,0*0,4+0,2*0,2)*1,05 |  |  |  | 38.115 | [14 empty] | VV | 2 | 2 | True | 0 | ROZPOCET
|  |  | Součet |  |  |  | 47.619 | [14 empty] | VV | 2 | 4 | True | 1 | ROZPOCET
45 | K | 2743259R1 | Příplatek k ŽB základových pasů za dopravní vzdálenost |  |  | m3 | 47.619 |  |  | 0 |  |  |  | základní | 1.146 | 54.5714 | 0.00018 | 0.0085714 | 0 | 0 | 4 | K | 2 |  |  |  | ROZPOCET | 0 | 0 | 0 | 0 | 0 | 1 | 0 | 4 | -543884658
46 | K | 2743259R2 | Příplatek k ŽB základových pasů za čerpání betonu |  |  | m3 | 47.619 |  |  | 0 |  |  |  | základní | 0 | 0 | 0 | 0 | 0 | 0 | 4 | K | 2 |  |  |  | ROZPOCET | 0 | 0 | 0 | 0 | 0 | 1 | 0 | 4 | -2013602504
47 | K | 274352111 | Bednění ztracené stěn základových pasů |  |  | m2 | 112.75 |  |  | 0 |  |  |  | základní | 0.575 | 64.8312 | 0.01743 | 1.9652 | 0 | 0 | 4 | K | 2 |  |  |  | ROZPOCET | 0 | 0 | 0 | 0 | 0 | 1 | 0 | 4 | 1492312371
|  |  | "sloupy" 4*2,4*4*0,55 |  |  |  | 21.12 | [14 empty] | VV | 2 | 2 | True | 0 | ROZPOCET
|  |  | "obvod" (18,55+14,05+19,4+2,8+12,8+14,4+0,5+0,4*2)*1,1 |  |  |  | 91.63 | [14 empty] | VV | 2 | 2 | True | 0 | ROZPOCET
|  |  | Součet |  |  |  | 112.75 | [14 empty] | VV | 2 | 4 | True | 1 | ROZPOCET
48 | K | 274361821 | Výztuž základových pásů betonářskou ocelí 10 505 (R) |  |  | t | 4.489 |  |  | 0 |  |  |  | základní | 32.821 | 147.3335 | 1.0602 | 4.7591 | 0 | 0 | 4 | K | 2 |  |  |  | ROZPOCET | 0 | 0 | 0 | 0 | 0 | 1 | 0 | 4 | 790553529
|  |  | "kapsy" (0,4*24*1,578+0,54*6*2,000+1,54*32*0,617+0,9*24*1,578+0,5*12*2,000)/1000 |  |  |  | 0.098 | [14 empty] | VV | 2 | 2 | True | 0 | ROZPOCET
|  |  | "sloupy" (6*47*1,208+6*16*0,617+1,74*178*0,395+0,7*30*2,000+0,7*90*1,578+0,67*60*1,208+2,0*135*1,208)/1000 |  |  |  | 1.038 | [14 empty] | VV | 2 | 2 | True | 0 | ROZPOCET
|  |  | "obvod" (6*128*1,208+2,54*486*0,395*1,05+0,7*160*2,000+0,7*414*2,000+2,0*54*0,888+6*201*0,617+1,34*486*0,395*1,05)/1000 |  |  |  | 3.353 | [14 empty] | VV | 2 | 2 | True | 0 | ROZPOCET
|  |  | Součet |  |  |  | 4.489 | [14 empty] | VV | 2 | 4 | True | 1 | ROZPOCET
49 | K | 274362021 | Výztuž základových pásů svařovanými sítěmi Kari |  |  | t | 0.202 |  |  | 0 |  |  |  | základní | 15.231 | 3.0767 | 1.0531 | 0.21272 | 0 | 0 | 4 | K | 2 |  |  |  | ROZPOCET | 0 | 0 | 0 | 0 | 0 | 1 | 0 | 4 | 1072919167
|  |  | "kapsy" 3*2*4*4,44/1000 |  |  |  | 0.107 | [14 empty] | VV | 2 | 2 | True | 0 | ROZPOCET
|  |  | "sloupy" 0,6*0,3*15*7,999*1,2/1000 |  |  |  | 0.026 | [14 empty] | VV | 2 | 2 | True | 0 | ROZPOCET
|  |  | "obvod" 0,6*0,3*40*7,99*1,2/1000 |  |  |  | 0.069 | [14 empty] | VV | 2 | 2 | True | 0 | ROZPOCET
|  |  | Součet |  |  |  | 0.202 | [14 empty] | VV | 2 | 4 | True | 1 | ROZPOCET
50 | K | 279113136 | Základová zeď tl do 500 mm z tvárnic ztraceného bednění včetně výplně z betonu tř. C 16/20 |  |  | m2 | 7.5 |  |  | 0 |  |  |  | základní | 1.453 | 10.8975 | 1.1367 | 8.525 | 0 | 0 | 4 | K | 2 |  |  |  | ROZPOCET | 0 | 0 | 0 | 0 | 0 | 1 | 0 | 4 | -882896611
|  |  | 5*1,5 |  |  |  | 7.5 | [14 empty] | VV | 2 | 2 | True | 1 | ROZPOCET
51 | K | 279361821 | Výztuž základových zdí nosných betonářskou ocelí 10 505 |  |  | t | 0.393 |  |  | 0 |  |  |  | základní | 32.51 | 12.7764 | 1.0587 | 0.41607 | 0 | 0 | 4 | K | 2 |  |  |  | ROZPOCET | 0 | 0 | 0 | 0 | 0 | 1 | 0 | 4 | -2070515802
|  |  | 5*(1,5+1)*0,5*0,008*7850/1000 |  |  |  | 0.393 | [14 empty] | VV | 2 | 2 | True | 1 | ROZPOCET
52 | K | 279362021 | Výztuž základových zdí nosných svařovanými sítěmi Kari |  |  | t | 0.167 |  |  | 0 |  |  |  | základní | 15.231 | 2.5436 | 1.0531 | 0.17586 | 0 | 0 | 4 | K | 2 |  |  |  | ROZPOCET | 0 | 0 | 0 | 0 | 0 | 1 | 0 | 4 | -1256345833
|  |  | 5*2,5*2*4,44*1,5/1000 |  |  |  | 0.167 | [14 empty] | VV | 2 | 2 | True | 1 | ROZPOCET
| 3 - Svislé a kompletní konstrukce | [8 empty] | 0 | [5 empty] | 3.17 |  | 0.2317 |  | 0 | 1 | D | 1 |  |  |  | ROZPOCET | [6 empty] | 0
53 | K | 348272535 | Plotová stříška pro zeď z tvarovek hladkých |  |  | m | 5 |  |  | 0 |  |  |  | základní | 0.634 | 3.17 | 0.04634 | 0.2317 | 0 | 0 | 4 | K | 2 |  |  |  | ROZPOCET | 0 | 0 | 0 | 0 | 0 | 1 | 0 | 4 | -2096019183
| 5 - Komunikace pozemní | [8 empty] | 0 | [5 empty] | 20.95 |  | 4.3563 |  | 0 | 1 | D | 1 |  |  |  | ROZPOCET | [6 empty] | 0
54 | K | 564211111 | Podklad nebo podsyp ze štěrkopísku ŠP tl 50 mm |  |  | m2 | 25 |  |  | 0 |  |  |  | základní | 0.029 | 0.725 | 0 | 0 | 0 | 0 | 4 | K | 2 |  |  |  | ROZPOCET | 0 | 0 | 0 | 0 | 0 | 1 | 0 | 4 | -108668323
55 | K | 564231111 | Podklad nebo podsyp ze štěrkopísku ŠP tl 100 mm |  |  | m2 | 25 |  |  | 0 |  |  |  | základní | 0.031 | 0.775 | 0 | 0 | 0 | 0 | 4 | K | 2 |  |  |  | ROZPOCET | 0 | 0 | 0 | 0 | 0 | 1 | 0 | 4 | 1387034211
56 | K | 596211120 | Kladení zámkové dlažby komunikací pro pěší tl 60 mm skupiny B pl do 50 m2 |  |  | m2 | 25 |  |  | 0 |  |  |  | základní | 0.778 | 19.45 | 0.08425 | 2.1063 | 0 | 0 | 4 | K | 2 |  |  |  | ROZPOCET | 0 | 0 | 0 | 0 | 0 | 1 | 0 | 4 | -689138300
57 | M | 592450010 | dlažba zámková Ičko 4 20x16,5x4 cm přírodní |  |  | m2 | 25 |  |  | 0 |  |  |  | základní | 0 | 0 | 0.09 | 2.25 | 0 | 0 | 8 | M | 2 |  |  |  | ROZPOCET | 0 | 0 | 0 | 0 | 0 | 1 | 0 | 4 | 1547148415
|  |  | spotřeba: 36 kus/m2 | [18 empty] | P | 2
| 6 - Úpravy povrchů, podlahy a osazování výplní | [8 empty] | 0 | [5 empty] | 57.035 |  | 17.6817 |  | 0 | 1 | D | 1 |  |  |  | ROZPOCET | [6 empty] | 0
58 | K | 637211411 | Okapový chodník z betonových zámkových dlaždic tl 60 mm do kameniva |  |  | m2 | 85 |  |  | 0 |  |  |  | základní | 0.671 | 57.035 | 0.20802 | 17.6817 | 0 | 0 | 4 | K | 2 |  |  |  | ROZPOCET | 0 | 0 | 0 | 0 | 0 | 1 | 0 | 4 | -811621997
|  |  | 85*1 |  |  |  | 85 | [14 empty] | VV | 2 | 2 | True | 1 | ROZPOCET
| 8 - Trubní vedení | [8 empty] | 0 | [5 empty] | 14.184 |  | 0.8513 |  | 0 | 1 | D | 1 |  |  |  | ROZPOCET | [6 empty] | 0
59 | K | 895170201 | Drenážní šachta z PP šachtové dno DN 400 usazovací prostor 35 l |  |  | kus | 8 |  |  | 0 |  |  |  | základní | 0.249 | 1.992 | 0.01082 | 0.08656 | 0 | 0 | 4 | K | 2 |  |  |  | ROZPOCET | 0 | 0 | 0 | 0 | 0 | 1 | 0 | 4 | -967412403
|  |  | 8 |  |  |  | 8 | [14 empty] | VV | 2 | 2 | True | 1 | ROZPOCET
60 | K | 895170304 | Drenážní šachta z PP DN 400 šachtové prodloužení s drážkou světlé hloubky 1600 mm |  |  | kus | 16 |  |  | 0 |  |  |  | základní | 0.232 | 3.712 | 0.02646 | 0.42336 | 0 | 0 | 4 | K | 2 |  |  |  | ROZPOCET | 0 | 0 | 0 | 0 | 0 | 1 | 0 | 4 | 362876740
|  |  | 2*8 |  |  |  | 16 | [14 empty] | VV | 2 | 2 | True | 1 | ROZPOCET
61 | K | 895170331 | Drenážní šachta z PP DN 400 nástavec teleskopický pro zatížení 12,5 t |  |  | kus | 8 |  |  | 0 |  |  |  | základní | 0.25 | 2 | 0.02353 | 0.18824 | 0 | 0 | 4 | K | 2 |  |  |  | ROZPOCET | 0 | 0 | 0 | 0 | 0 | 1 | 0 | 4 | 568069448
62 | K | 895170402 | Drenážní šachta z PP DN 400 poklop litinový pochůzí pro zatížení 1,5 t |  |  | kus | 8 |  |  | 0 |  |  |  | základní | 0.332 | 2.656 | 0.01768 | 0.14144 | 0 | 0 | 4 | K | 2 |  |  |  | ROZPOCET | 0 | 0 | 0 | 0 | 0 | 1 | 0 | 4 | -931075709
63 | K | 895170431 | Příplatek k rourám drenážní šachty z PP DN 400 za uříznutí šachtové roury |  |  | kus | 8 |  |  | 0 |  |  |  | základní | 0.22 | 1.76 | 0 | 0 | 0 | 0 | 4 | K | 2 |  |  |  | ROZPOCET | 0 | 0 | 0 | 0 | 0 | 1 | 0 | 4 | 34034316
64 | K | 8992041R1 | Oprava kanalizační šachty, přeosazení rámu a mříže |  |  | kus | 1 |  |  | 0 |  |  |  | základní | 2.064 | 2.064 | 0.0117 | 0.0117 | 0 | 0 | 4 | K | 2 |  |  |  | ROZPOCET | 0 | 0 | 0 | 0 | 0 | 1 | 0 | 4 | 89860475
| 9 - Ostatní konstrukce a práce, bourání | [8 empty] | 0 | [5 empty] | 1374.1545 |  | 46.8172 |  | 1.8528 | 1 | D | 1 |  |  |  | ROZPOCET | [6 empty] | 0
65 | K | 916231113 | Osazení chodníkového obrubníku betonového ležatého s boční opěrou do lože z betonu prostého |  |  | m | 100 |  |  | 0 |  |  |  | základní | 0.271 | 27.1 | 0.16849 | 16.849 | 0 | 0 | 4 | K | 2 |  |  |  | ROZPOCET | 0 | 0 | 0 | 0 | 0 | 1 | 0 | 4 | -1816868531
|  |  | 85+15 |  |  |  | 100 | [14 empty] | VV | 2 | 2 | True | 1 | ROZPOCET
66 | M | 592174150 | obrubník betonový chodníkový ABO 13-10 100x10x25 cm |  |  | kus | 100 |  |  | 0 |  |  |  | základní | 0 | 0 | 0.055 | 5.5 | 0 | 0 | 8 | M | 2 |  |  |  | ROZPOCET | 0 | 0 | 0 | 0 | 0 | 1 | 0 | 4 | -2005438328
67 | K | 919726122 | Geotextilie pro ochranu, separaci a filtraci netkaná měrná hmotnost do 300 g/m2 |  |  | m2 | 1417.5 |  |  | 0 |  |  |  | základní | 0.08 | 113.4 | 0.00047 | 0.66622 | 0 | 0 | 4 | K | 2 |  |  |  | ROZPOCET | 0 | 0 | 0 | 0 | 0 | 1 | 0 | 4 | 551995250
|  |  | (85+50)*(0,5*5+0,8*5*2) |  |  |  | 1417.5 | [14 empty] | VV | 2 | 2 | True | 1 | ROZPOCET
68 | K | 935112111 | Osazení příkopového žlabu do betonu tl 100 mm z betonových tvárnic š do 500 mm |  |  | m | 85 |  |  | 0 |  |  |  | základní | 0.186 | 15.81 | 0.13096 | 11.1316 | 0 | 0 | 4 | K | 2 |  |  |  | ROZPOCET | 0 | 0 | 0 | 0 | 0 | 1 | 0 | 4 | -1116220072
|  |  | 85 |  |  |  | 85 | [14 empty] | VV | 2 | 2 | True | 1 | ROZPOCET
69 | M | 592274960 | žlabovka betonová š. 40 cm |  |  | kus | 284 |  |  | 0 |  |  |  | základní | 0 | 0 | 0.044 | 12.496 | 0 | 0 | 8 | M | 2 |  |  |  | ROZPOCET | 0 | 0 | 0 | 0 | 0 | 1 | 0 | 4 | -599808910
|  |  | "85/0,3" 284 |  |  |  | 284 | [14 empty] | VV | 2 | 2 | True | 1 | ROZPOCET
70 | K | 977131118 | Vrty příklepovými vrtáky D do 28 mm do cihelného zdiva nebo prostého betonu |  |  | m | 82.2 |  |  | 0 |  |  |  | základní | 0.68 | 55.896 | 8e-05 | 0.006576 | 0.002 | 0.1644 | 4 | K | 2 |  |  |  | ROZPOCET | 0 | 0 | 0 | 0 | 0 | 1 | 0 | 4 | 190807621
71 | K | 977131119 | Vrty příklepovými vrtáky D do 32 mm do cihelného zdiva nebo prostého betonu |  |  | m | 97.8 |  |  | 0 |  |  |  | základní | 0.76 | 74.328 | 9e-05 | 0.008802 | 0.003 | 0.2934 | 4 | K | 2 |  |  |  | ROZPOCET | 0 | 0 | 0 | 0 | 0 | 1 | 0 | 4 | 430788238
72 | K | 977131291 | Příplatek k vrtům příklepovými vrtáky za práci ve stísněném prostoru |  |  | m | 180 |  |  | 0 |  |  |  | základní | 0.3 | 54 | 0 | 0 | 0 | 0 | 4 | K | 2 |  |  |  | ROZPOCET | 0 | 0 | 0 | 0 | 0 | 1 | 0 | 4 | 1641846633
|  |  | 82,2+97,8 |  |  |  | 180 | [14 empty] | VV | 2 | 2 | True | 1 | ROZPOCET
73 | K | 985131111 | Očištění ploch stěn, rubu kleneb a podlah tlakovou vodou |  |  | m2 | 212.5 |  |  | 0 |  |  |  | základní | 0.273 | 58.0125 | 0 | 0 | 0 | 0 | 4 | K | 2 |  |  |  | ROZPOCET | 0 | 0 | 0 | 0 | 0 | 1 | 0 | 4 | 1891303240
|  |  | 85*2,5 |  |  |  | 212.5 | [14 empty] | VV | 2 | 2 | True | 1 | ROZPOCET
74 | K | 985131311 | Ruční dočištění ploch stěn, rubu kleneb a podlah ocelových kartáči |  |  | m2 | 212.5 |  |  | 0 |  |  |  | základní | 0.51 | 108.375 | 0 | 0 | 0 | 0 | 4 | K | 2 |  |  |  | ROZPOCET | 0 | 0 | 0 | 0 | 0 | 1 | 0 | 4 | -1923971740
|  |  | 85*2,5 |  |  |  | 212.5 | [14 empty] | VV | 2 | 2 | True | 1 | ROZPOCET
75 | K | 985131411 | Vysušení ploch stěn, rubu kleneb a podlah stlačeným vzduchem |  |  | m2 | 212.5 |  |  | 0 |  |  |  | základní | 0.404 | 85.85 | 0 | 0 | 0 | 0 | 4 | K | 2 |  |  |  | ROZPOCET | 0 | 0 | 0 | 0 | 0 | 1 | 0 | 4 | 1491075827
|  |  | 85*2,5 |  |  |  | 212.5 | [14 empty] | VV | 2 | 2 | True | 1 | ROZPOCET
76 | K | 985139111 | Příplatek k očištění ploch za práci ve stísněném prostoru |  |  | m2 | 212.5 |  |  | 0 |  |  |  | základní | 0.42 | 89.25 | 0 | 0 | 0 | 0 | 4 | K | 2 |  |  |  | ROZPOCET | 0 | 0 | 0 | 0 | 0 | 1 | 0 | 4 | 436602846
|  |  | 85*2,5 |  |  |  | 212.5 | [14 empty] | VV | 2 | 2 | True | 1 | ROZPOCET
77 | K | 985142113 | Vysekání kotevního sklípku mikropiloty |  |  | m2 | 6 |  |  | 0 |  |  |  | základní | 1.615 | 9.69 | 0 | 0 | 0.0375 | 0.225 | 4 | K | 2 |  |  |  | ROZPOCET | 0 | 0 | 0 | 0 | 0 | 1 | 0 | 4 | -1961163236
|  |  | 4*1,5*1 |  |  |  | 6 | [14 empty] | VV | 2 | 2 | True | 1 | ROZPOCET
78 | K | 985331115 | Dodatečné vlepování betonářské výztuže D 16 mm do cementové aktivované malty |  |  | m | 82.2 |  |  | 0 |  |  |  | základní | 3.568 | 293.2896 | 0.00078 | 0.064116 | 0.001 | 0.0822 | 4 | K | 2 |  |  |  | ROZPOCET | 0 | 0 | 0 | 0 | 0 | 1 | 0 | 4 | -1509204255
|  |  | 90*0,5+60*0,5+24*0,3 |  |  |  | 82.2 | [14 empty] | VV | 2 | 2 | True | 1 | ROZPOCET
79 | K | 985331116 | Dodatečné vlepování betonářské výztuže D 18 mm do cementové aktivované malty včetně vyvrtání otvoru (výztuže budou navařeny k výztužným trubkám mikropilot dle TZ) |  |  | m | 97.8 |  |  | 0 |  |  |  | základní | 3.643 | 356.2854 | 0.00097 | 0.094866 | 0.001 | 0.0978 | 4 | K | 2 |  |  |  | ROZPOCET | 0 | 0 | 0 | 0 | 0 | 1 | 0 | 4 | 1823844676
|  |  | 30*0,5+160*0,5+8*0,35 |  |  |  | 97.8 | [14 empty] | VV | 2 | 2 | True | 1 | ROZPOCET
80 | K | 985511113 | Stříkaný beton ze suché směsi pevnosti 25 MPa stěn tl 50 mm |  |  | m2 | 44 |  |  | 0 |  |  |  | základní | 0.747 | 32.868 | 0 | 0 | 0.0225 | 0.99 | 4 | K | 2 |  |  |  | ROZPOCET | 0 | 0 | 0 | 0 | 0 | 1 | 0 | 4 | 118204820
|  |  | 4*(1,5*1)*4 |  |  |  | 24 | [14 empty] | VV | 2 | 2 | True | 0 | ROZPOCET
|  |  | 4*(1,0*0,5)*10 |  |  |  | 20 | [14 empty] | VV | 2 | 2 | True | 0 | ROZPOCET
|  |  | Součet |  |  |  | 44 | [14 empty] | VV | 2 | 4 | True | 1 | ROZPOCET
| 997 - Přesun sutě | [8 empty] | 0 | [5 empty] | 1534.9017 |  | 0 |  | 0 | 1 | D | 1 |  |  |  | ROZPOCET | [6 empty] | 0
81 | K | 997013154 | Vnitrostaveništní doprava suti a vybouraných hmot |  |  | t | 376.663 |  |  | 0 |  |  |  | základní | 3.89 | 1465.2191 | 0 | 0 | 0 | 0 | 4 | K | 2 |  |  |  | ROZPOCET | 0 | 0 | 0 | 0 | 0 | 1 | 0 | 4 | 70546353
|  |  | 2,213+4,350+((248+198+5,75+4,376-186-42,35-4,95-5,814-47,619)*2,1)+(5*2,5*0,5*2,3) |  |  |  | 376.663 | [14 empty] | VV | 2 | 2 | True | 1 | ROZPOCET
82 | K | 997013501 | Odvoz suti a vybouraných hmot na skládku nebo meziskládku do 1 km se složením |  |  | t | 376.663 |  |  | 0 |  |  |  | základní | 0.125 | 47.0829 | 0 | 0 | 0 | 0 | 4 | K | 2 |  |  |  | ROZPOCET | 0 | 0 | 0 | 0 | 0 | 1 | 0 | 4 | -620645827
83 | K | 997013509 | Příplatek k odvozu suti a vybouraných hmot na skládku ZKD 1 km přes 1 km |  |  | t | 3766.63 |  |  | 0 |  |  |  | základní | 0.006 | 22.5998 | 0 | 0 | 0 | 0 | 4 | K | 2 |  |  |  | ROZPOCET | 0 | 0 | 0 | 0 | 0 | 1 | 0 | 4 | 2100147706
84 | K | 99701384R | Poplatek za uložení stavebního odpadu na skládce (skládkovné) |  |  | t | 376.663 |  |  | 0 |  |  |  | základní | 0 | 0 | 0 | 0 | 0 | 0 | 4 | K | 2 |  |  |  | ROZPOCET | 0 | 0 | 0 | 0 | 0 | 1 | 0 | 4 | 758954845
| 998 - Přesun hmot | [8 empty] | 0 | [5 empty] | 658.5958 |  | 0 |  | 0 | 1 | D | 1 |  |  |  | ROZPOCET | [6 empty] | 0
85 | K | 998017002 | Přesun hmot s omezením mechanizace pro budovy v do 12 m |  |  | t | 263.333 |  |  | 0 |  |  |  | základní | 2.501 | 658.5958 | 0 | 0 | 0 | 0 | 4 | K | 2 |  |  |  | ROZPOCET | 0 | 0 | 0 | 0 | 0 | 1 | 0 | 4 | 603063506
| PSV - Práce a dodávky PSV | [8 empty] | 0 | [5 empty] | 192.9388 |  | 3.3765 |  | 0.432 | 2 | D | 0 |  |  |  | ROZPOCET | [6 empty] | 0
| 711 - Izolace proti vodě, vlhkosti a plynům | [8 empty] | 0 | [5 empty] | 183.2998 |  | 3.3765 |  | 0 | 2 | D | 1 |  |  |  | ROZPOCET | [6 empty] | 0
86 | K | 711111002 | Provedení izolace proti zemní vlhkosti vodorovné za studena lakem asfaltovým |  |  | m2 | 297.5 |  |  | 0 |  |  |  | základní | 0.03 | 8.925 | 0 | 0 | 0 | 0 | 16 | K | 2 |  |  |  | ROZPOCET | 0 | 0 | 0 | 0 | 0 | 1 | 0 | 16 | -2020526698
|  |  | 85*3,5 |  |  |  | 297.5 | [14 empty] | VV | 2 | 2 | True | 1 | ROZPOCET
87 | M | 111631500 | lak asfaltový ALP/9 (MJ t) bal 9 kg |  |  | t | 0.03 |  |  | 0 |  |  |  | základní | 0 | 0 | 1 | 0.03 | 0 | 0 | 32 | M | 2 |  |  |  | ROZPOCET | 0 | 0 | 0 | 0 | 0 | 1 | 0 | 16 | 534115632
|  |  | Spotřeba 0,3-0,4kg/m2 dle povrchu, ředidlo technický benzín | [18 empty] | P | 2
|  |  | 85*3,5*0,0001 |  |  |  | 0.03 | [14 empty] | VV | 2 | 2 | True | 1 | ROZPOCET
88 | K | 711141559 | Provedení izolace proti zemní vlhkosti pásy přitavením vodorovné NAIP |  |  | m2 | 595 |  |  | 0 |  |  |  | základní | 0.222 | 132.09 | 0.0004 | 0.238 | 0 | 0 | 16 | K | 2 |  |  |  | ROZPOCET | 0 | 0 | 0 | 0 | 0 | 1 | 0 | 16 | -645911847
|  |  | 85*3,5*2 |  |  |  | 595 | [14 empty] | VV | 2 | 2 | True | 1 | ROZPOCET
89 | M | 628322800 | pás těžký asfaltovaný BITUBITAGIT PE V60S35 (10m) |  |  | m2 | 743.75 |  |  | 0 |  |  |  | základní | 0 | 0 | 0.00388 | 2.8858 | 0 | 0 | 32 | M | 2 |  |  |  | ROZPOCET | 0 | 0 | 0 | 0 | 0 | 1 | 0 | 16 | 152320815
|  |  | 85*3,5*2*1,25 |  |  |  | 743.75 | [14 empty] | VV | 2 | 2 | True | 1 | ROZPOCET
90 | K | 711161515 | Izolace fóliemi nopovými pro ochranu asfaltových izolací |  |  | m2 | 297.5 |  |  | 0 |  |  |  | základní | 0.1 | 29.75 | 0.00072 | 0.2142 | 0 | 0 | 16 | K | 2 |  |  |  | ROZPOCET | 0 | 0 | 0 | 0 | 0 | 1 | 0 | 16 | 1621249604
|  |  | 85*3,5 |  |  |  | 297.5 | [14 empty] | VV | 2 | 2 | True | 1 | ROZPOCET
91 | K | 711161572 | Ukončovací profil pro nopové fólie |  |  | m | 85 |  |  | 0 |  |  |  | základní | 0.084 | 7.14 | 0.0001 | 0.0085 | 0 | 0 | 16 | K | 2 |  |  |  | ROZPOCET | 0 | 0 | 0 | 0 | 0 | 1 | 0 | 16 | 99977672
92 | K | 998711102 | Přesun hmot tonážní pro izolace proti vodě, vlhkosti a plynům v objektech výšky do 12 m |  |  | t | 3.376 |  |  | 0 |  |  |  | základní | 1.598 | 5.3948 | 0 | 0 | 0 | 0 | 16 | K | 2 |  |  |  | ROZPOCET | 0 | 0 | 0 | 0 | 0 | 1 | 0 | 16 | 753152998
| 767 - Konstrukce zámečnické | [8 empty] | 0 | [5 empty] | 9.639 |  | 0 |  | 0.432 | 2 | D | 1 |  |  |  | ROZPOCET | [6 empty] | 0
93 | K | 7671618R1 | Demontáž a zpětná montáž mříží na oknech |  |  | ks | 27 |  |  | 0 |  |  |  | základní | 0.357 | 9.639 | 0 | 0 | 0.016 | 0.432 | 16 | K | 2 |  |  |  | ROZPOCET | 0 | 0 | 0 | 0 | 0 | 1 | 0 | 16 | 1317987159

## 03 - Sanace trhlin
| List obsahuje: |  | 1) Krycí list rozpočtu |  | 2) Rekapitulace rozpočtu |  |  | 3) Rozpočet |  |  | Zpět na list: | Rekapitulace stavby
optimalizováno pro tisk sestav ve formátu A4 - na výšku | [11 empty] | >> skryté sloupce << | [9 empty] | {7202818a-58d8-4e74-980e-19d9e0c1973a}
2
KRYCÍ LIST ROZPOČTU | [12 empty] | v --- níže se nacházejí doplnkové a pomocné údaje k sestavám --- v | [8 empty] | False
| Stavba: |  | FN Brno - PDM, objekt L – Zajištění základové spáry Etapa 1 - Posílení základové soustavy
| Objekt: |  | 03 - Sanace trhlin
| JKSO: | [7 empty] | CC-CZ:
| Místo: |  | Brno, Černopolní 9, pavilon L | [5 empty] | Datum: |  | 21.11.2018
| Objednatel: | [7 empty] | IČ: |  | 65269705
|  | Fakultní nemocnice Brno | [6 empty] | DIČ: |  | CZ65269705
| Zhotovitel: | [7 empty] | IČ:
DIČ:
| Projektant: | [7 empty] | IČ: |  | 28273231
|  | PROXIMA projekt s.r.o. | [6 empty] | DIČ: |  | CZ28273231
| Zpracovatel: | [7 empty] | IČ: |  | 28273231
|  | PROXIMA projekt s.r.o. | [6 empty] | DIČ: |  | CZ28273231
Poznámka:
| Náklady z rozpočtu | [7 empty] | 0
| Ostatní náklady | [7 empty] | 0
| Cena bez DPH | [7 empty] | 0
| DPH | základní | 21% | ze | 0 |  |  |  | 0
|  | snížená | 15% | ze | 0 |  |  |  | 0
|  | zákl. přenesená | 21% | ze | 0 |  |  |  | 0
|  | sníž. přenesená | 15% | ze | 0 |  |  |  | 0
|  | nulová | 0% | ze | 0 |  |  |  | 0
| Cena s DPH |  |  | v | CZK |  |  | 0
| Projektant |  |  |  |  | Zpracovatel
| Datum a podpis: |  |  | Razítko |  | Datum a podpis: |  |  |  | Razítko
| Objednavatel |  |  |  |  | Zhotovitel
| Datum a podpis: |  |  | Razítko |  | Datum a podpis: |  |  |  | Razítko
REKAPITULACE ROZPOČTU
Stavba: |  |  | FN Brno - PDM, objekt L – Zajištění základové spáry Etapa 1 - Posílení základové soustavy
Objekt: |  |  | 03 - Sanace trhlin
Místo: |  |  | Brno, Černopolní 9, pavilon L |  |  |  | Datum: |  | 21.11.2018
Objednatel: |  |  | Fakultní nemocnice Brno |  |  |  | Projektant: |  | PROXIMA projekt s.r.o.
Zhotovitel: | [6 empty] | Zpracovatel: |  | PROXIMA projekt s.r.o.
Kód - Popis | [9 empty] | Cena celkem [CZK]
1) Náklady z rozpočtu | [9 empty] | 0 | [12 empty] | -1
| HSV - Práce a dodávky HSV | [8 empty] | 0
| 1 - Zemní práce | [8 empty] | 0
| 2 - Zakládání | [8 empty] | 0
| 6 - Úpravy povrchů, podlahy a osazování výplní | [8 empty] | 0
| 9 - Ostatní konstrukce a práce, bourání | [8 empty] | 0
| 997 - Přesun sutě | [8 empty] | 0
| PSV - Práce a dodávky PSV | [8 empty] | 0
| 783 - Dokončovací práce - nátěry | [8 empty] | 0
2) Ostatní náklady | [9 empty] | 0 |  |  |  | DPH
Celkové náklady za stavbu 1) + 2) | [7 empty] | 0
ROZPOČET
Stavba: |  |  | FN Brno - PDM, objekt L – Zajištění základové spáry Etapa 1 - Posílení základové soustavy
Objekt: |  |  | 03 - Sanace trhlin
Místo: |  |  | Brno, Černopolní 9, pavilon L |  |  |  | Datum: |  | 21.11.2018
Objednatel: |  |  | Fakultní nemocnice Brno |  |  |  | Projektant: |  | PROXIMA projekt s.r.o.
Zhotovitel: | [6 empty] | Zpracovatel: |  | PROXIMA projekt s.r.o.
PČ | Typ | Kód | Popis |  |  | MJ | Množství | J.cena [CZK] |  | Cena celkem [CZK] |  |  | Poznámka | DPH | J. Nh [h] | Nh celkem [h] | J. hmotnost [t] | Hmotnost celkem [t] | J. suť [t] | Suť Celkem [t]
Náklady z rozpočtu | [9 empty] | 0 | [5 empty] | 731.7725 |  | 13.6069 |  | 4.1611 |  | D | -1 | [10 empty] | 0
| HSV - Práce a dodávky HSV | [8 empty] | 0 | [5 empty] | 710.0781 |  | 13.3396 |  | 4.1611 | 1 | D | 0 |  |  |  | ROZPOCET | [6 empty] | 0
| 1 - Zemní práce | [8 empty] | 0 | [5 empty] | 0.67651 |  | 0 |  | 0 | 1 | D | 1 |  |  |  | ROZPOCET | [6 empty] | 0
1 | K | 161101101 | Svislé přemístění výkopku z horniny tř. 1 až 4 |  |  | m3 | 1.566 |  |  | 0 |  |  |  | základní | 0.345 | 0.54027 | 0 | 0 | 0 | 0 | 4 | K | 2 |  |  |  | ROZPOCET | 0 | 0 | 0 | 0 | 0 | 1 | 0 | 4 | 301235518
|  |  | 52,2*0,03 |  |  |  | 1.566 | [14 empty] | VV | 2 | 2 | True | 1 | ROZPOCET
2 | K | 162201101 | Vodorovné přemístění do 20 m výkopku/sypaniny z horniny tř. 1 až 4 |  |  | m3 | 1.566 |  |  | 0 |  |  |  | základní | 0.087 | 0.13624 | 0 | 0 | 0 | 0 | 4 | K | 2 |  |  |  | ROZPOCET | 0 | 0 | 0 | 0 | 0 | 1 | 0 | 4 | 585946001
|  |  | 52,2*0,03 |  |  |  | 1.566 | [14 empty] | VV | 2 | 2 | True | 1 | ROZPOCET
| 2 - Zakládání | [8 empty] | 0 | [5 empty] | 4.8619 |  | 0.35309 |  | 0 | 1 | D | 1 |  |  |  | ROZPOCET | [6 empty] | 0
4 | K | 281604111 | Injektování aktivovanými směsmi nízkotlaké vzestupné tlakem do 0,6 MPa |  |  | hod | 1.45 |  |  | 0 |  |  |  | základní | 3.353 | 4.8619 | 6e-05 | 8.7e-05 | 0 | 0 | 4 | K | 2 |  |  |  | ROZPOCET | 0 | 0 | 0 | 0 | 0 | 1 | 0 | 4 | -527360360
|  |  | 87*1/60 |  |  |  | 1.45 | [14 empty] | VV | 2 | 2 | True | 1 | ROZPOCET
5 | M | 585211RR | injekt.směs Colcrete |  |  | t | 0.353 |  |  | 0 |  |  |  | základní | 0 | 0 | 1 | 0.353 | 0 | 0 | 8 | M | 2 |  |  |  | ROZPOCET | 0 | 0 | 0 | 0 | 0 | 1 | 0 | 4 | 72910555
|  |  | portlandský cement | [18 empty] | P | 2
|  |  | 43,50*0,45*0,01 |  |  |  | 0.196 | [14 empty] | VV | 2 | 2 | True | 0 | ROZPOCET
|  |  | 0,196*1,80 |  |  |  | 0.353 | [14 empty] | VV | 2 | 2 | True | 1 | ROZPOCET
| 6 - Úpravy povrchů, podlahy a osazování výplní | [8 empty] | 0 | [5 empty] | 73.08 |  | 3.5684 |  | 0 | 1 | D | 1 |  |  |  | ROZPOCET | [6 empty] | 0
8 | K | 612331122 | Cementová omítka jemná štuková |  |  | m2 | 52.2 |  |  | 0 |  |  |  | základní | 0.47 | 24.534 | 0.021 | 1.0962 | 0 | 0 | 4 | K | 2 |  |  |  | ROZPOCET | 0 | 0 | 0 | 0 | 0 | 1 | 0 | 4 | -195948860
|  |  | "vnitřní vápenná" | [18 empty] | VV | 2 | 1 | True | 0 | ROZPOCET
|  |  | 52,2 |  |  |  | 52.2 | [14 empty] | VV | 2 | 2 | True | 1 | ROZPOCET
7 | K | 612331221R | Cementová omítka hladká jednovrstvá - cementový postřik |  |  | m2 | 52.2 |  |  | 0 |  |  |  | základní | 0.47 | 24.534 | 0.021 | 1.0962 | 0 | 0 | 4 | K | 2 |  |  |  | ROZPOCET | 0 | 0 | 0 | 0 | 0 | 1 | 0 | 4 | 298872914
|  |  | 52,2 |  |  |  | 52.2 | [14 empty] | VV | 2 | 2 | True | 1 | ROZPOCET
9 | K | 622321141 | Vápenocementová omítka hrubá jádrová |  |  | m2 | 52.2 |  |  | 0 |  |  |  | základní | 0.46 | 24.012 | 0.02636 | 1.376 | 0 | 0 | 4 | K | 2 |  |  |  | ROZPOCET | 0 | 0 | 0 | 0 | 0 | 1 | 0 | 4 | 111176778
| 9 - Ostatní konstrukce a práce, bourání | [8 empty] | 0 | [5 empty] | 630.6526 |  | 9.4181 |  | 4.1611 | 1 | D | 1 |  |  |  | ROZPOCET | [6 empty] | 0
13 | K | 941211111 | Montáž lešení řadového vnitřního lehkého zatížení do 200 kg/m2 š do 0,9 m v do 10 m |  |  | m2 | 150 |  |  | 0 |  |  |  | základní | 0.11 | 16.5 | 0 | 0 | 0 | 0 | 4 | K | 2 |  |  |  | ROZPOCET | 0 | 0 | 0 | 0 | 0 | 1 | 0 | 4 | 1001188675
|  |  | 10,0*15,0 |  |  |  | 150 | [14 empty] | VV | 2 | 2 | True | 1 | ROZPOCET
14 | K | 941211211 | Příplatek k lešení řadovému vnitřního lehkému š 0,9 m v do 25 m za první a ZKD den použití |  |  | m2 | 4500 |  |  | 0 |  |  |  | základní | 0 | 0 | 0 | 0 | 0 | 0 | 4 | K | 2 |  |  |  | ROZPOCET | 0 | 0 | 0 | 0 | 0 | 1 | 0 | 4 | -1268790729
|  |  | 150*30 |  |  |  | 4500 | [14 empty] | VV | 2 | 2 | True | 1 | ROZPOCET
15 | K | 941211811 | Demontáž lešení řadového vnitřního lehkého zatížení do 200 kg/m2 š do 0,9 m v do 10 m |  |  | m2 | 150 |  |  | 0 |  |  |  | základní | 0.069 | 10.35 | 0 | 0 | 0 | 0 | 4 | K | 2 |  |  |  | ROZPOCET | 0 | 0 | 0 | 0 | 0 | 1 | 0 | 4 | 54183142
|  |  | 10,0*15,0 |  |  |  | 150 | [14 empty] | VV | 2 | 2 | True | 1 | ROZPOCET
16 | K | 977131110 | Vrty pro injekční jehly D do 14 mm do cihelného zdiva nebo prostého betonu |  |  | m | 17.4 |  |  | 0 |  |  |  | základní | 0.36 | 6.264 | 2e-05 | 0.000348 | 0.001 | 0.0174 | 4 | K | 2 |  |  |  | ROZPOCET | 0 | 0 | 0 | 0 | 0 | 1 | 0 | 4 | -1788772044
|  |  | "sanační technologie" | [18 empty] | VV | 2 | 1 | True | 0 | ROZPOCET
|  |  | 43,50/0,5 |  |  |  | 87 | [14 empty] | VV | 2 | 2 | True | 0 | ROZPOCET
|  |  | 87*0,20 |  |  |  | 17.4 | [14 empty] | VV | 2 | 2 | True | 1 | ROZPOCET
17 | K | 977131111R | Zapravení ústí injekčních vrtů |  |  | ks | 87 |  |  | 0 |  |  |  | základní | 0.3 | 26.1 | 0 | 0 | 0 | 0 | 4 | K | 2 |  |  |  | ROZPOCET | 0 | 0 | 0 | 0 | 0 | 1 | 0 | 4 | -940845527
|  |  | 87 |  |  |  | 87 | [14 empty] | VV | 2 | 2 | True | 1 | ROZPOCET
18 | K | 978023411 | Vyškrabání spár zdiva cihelného do 3cm |  |  | m2 | 52.2 |  |  | 0 |  |  |  | základní | 0.22 | 11.484 | 0 | 0 | 0.014 | 0.7308 | 4 | K | 2 |  |  |  | ROZPOCET | 0 | 0 | 0 | 0 | 0 | 1 | 0 | 4 | -928305994
|  |  | 52,20 |  |  |  | 52.2 | [14 empty] | VV | 2 | 2 | True | 1 | ROZPOCET
20 | K | 985111112 | Otlučení omítek - vnitřní |  |  | m2 | 52.2 |  |  | 0 |  |  |  | základní | 0.689 | 35.9658 | 0 | 0 | 0.063 | 3.2886 | 4 | K | 2 |  |  |  | ROZPOCET | 0 | 0 | 0 | 0 | 0 | 1 | 0 | 4 | 1389808951
|  |  | "1.PP - sanační" 43,50*1,20 |  |  |  | 52.2 | [14 empty] | VV | 2 | 2 | True | 0 | ROZPOCET
|  |  | Součet |  |  |  | 52.2 | [14 empty] | VV | 2 | 4 | True | 1 | ROZPOCET
21 | K | 985131111 | Očištění ploch stěn, rubu kleneb a podlah tlakovou vodou tl do 0,6MPa |  |  | m2 | 52.2 |  |  | 0 |  |  |  | základní | 0.273 | 14.2506 | 0 | 0 | 0 | 0 | 4 | K | 2 |  |  |  | ROZPOCET | 0 | 0 | 0 | 0 | 0 | 1 | 0 | 4 | -1890551205
22 | K | 985131311 | Ruční dočištění ploch stěn, rubu kleneb a podlah ocelových kartáči |  |  | m2 | 52.2 |  |  | 0 |  |  |  | základní | 0.51 | 26.622 | 0 | 0 | 0 | 0 | 4 | K | 2 |  |  |  | ROZPOCET | 0 | 0 | 0 | 0 | 0 | 1 | 0 | 4 | 1125913808
23 | K | 985131411 | Očištění ploch stěn, rubu kleneb a podlah stlačeným vzduchem |  |  | m2 | 52.2 |  |  | 0 |  |  |  | základní | 0.404 | 21.0888 | 0 | 0 | 0 | 0 | 4 | K | 2 |  |  |  | ROZPOCET | 0 | 0 | 0 | 0 | 0 | 1 | 0 | 4 | -361815844
24 | K | 985141113 | Vyčištění trhlin a dutin ve zdivu š do 10 mm hl do 450 mm |  |  | m | 93.9 |  |  | 0 |  |  |  | základní | 0.23 | 21.597 | 0 | 0 | 0 | 0 | 4 | K | 2 |  |  |  | ROZPOCET | 0 | 0 | 0 | 0 | 0 | 1 | 0 | 4 | -800357096
|  |  | 43,50+50,40 |  |  |  | 93.9 | [14 empty] | VV | 2 | 2 | True | 1 | ROZPOCET
25 | K | 985141114R | Vyklínování dub.klíny |  |  | m | 43.5 |  |  | 0 |  |  |  | základní | 0.23 | 10.005 | 0 | 0 | 0 | 0 | 4 | K | 2 |  |  |  | ROZPOCET | 0 | 0 | 0 | 0 | 0 | 1 | 0 | 4 | -314357953
|  |  | 43,50 |  |  |  | 43.5 | [14 empty] | VV | 2 | 2 | True | 1 | ROZPOCET
26 | K | 985231113 | Spárování zdiva aktivovanou maltou spára hl do 30 mm |  |  | m2 | 52.2 |  |  | 0 |  |  |  | základní | 1.364 | 71.2008 | 0.0372 | 1.9418 | 0 | 0 | 4 | K | 2 |  |  |  | ROZPOCET | 0 | 0 | 0 | 0 | 0 | 1 | 0 | 4 | -1022391340
|  |  | 43,50*1,2*1,0 |  |  |  | 52.2 | [14 empty] | VV | 2 | 2 | True | 1 | ROZPOCET
37 | M | 548891150 | koncovka injektážní jehla - pacry |  |  | kus | 87 |  |  | 0 |  |  |  | základní | 0 | 0 | 0 | 0 | 0 | 0 | 8 | M | 2 |  |  |  | ROZPOCET | 0 | 0 | 0 | 0 | 0 | 1 | 0 | 4 | -851483702
|  |  | 43,5/0,50 |  |  |  | 87 | [14 empty] | VV | 2 | 2 | True | 1 | ROZPOCET
38 | K | 985232111R | Hloubkové vyspravení trhliny sanační maltou tlakově |  |  | m | 93.9 |  |  | 0 |  |  |  | základní | 1.234 | 115.8726 | 0.07816 | 7.3392 | 0 | 0 | 4 | K | 2 |  |  |  | ROZPOCET | 0 | 0 | 0 | 0 | 0 | 1 | 0 | 4 | 132494927
|  |  | 43,50+50,40 |  |  |  | 93.9 | [14 empty] | VV | 2 | 2 | True | 1 | ROZPOCET
27 | K | 985441112 | Přídavná šroubovitá nerezová výztuž 1 táhlo D 6 mm v drážce v cihelném zdivu |  |  | m | 124.286 |  |  | 0 |  |  |  | základní | 1.958 | 243.352 | 0.0011 | 0.13671 | 0.001 | 0.12429 | 4 | K | 2 |  |  |  | ROZPOCET | 0 | 0 | 0 | 0 | 0 | 1 | 0 | 4 | 976950009
|  |  | 43,5/0,35 |  |  |  | 124.286 | [14 empty] | VV | 2 | 2 | True | 1 | ROZPOCET
28 | K | 985622115R | Drážky pro sešití trhlin 15/40 |  |  | m | 124.286 |  |  | 0 |  |  |  | základní | 0 | 0 | 0 | 0 | 0 | 0 | 4 | K | 2 |  |  |  | ROZPOCET | 0 | 0 | 0 | 0 | 0 | 1 | 0 | 4 | -1454060860
|  |  | 43,50/0,35 |  |  |  | 124.286 | [14 empty] | VV | 2 | 2 | True | 1 | ROZPOCET
29 | K | 985622116R | Zapravení drážek sešítí |  |  | m | 124.286 |  |  | 0 |  |  |  | základní | 0 | 0 | 0 | 0 | 0 | 0 | 4 | K | 2 |  |  |  | ROZPOCET | 0 | 0 | 0 | 0 | 0 | 1 | 0 | 4 | -606873574
| 997 - Přesun sutě | [8 empty] | 0 | [5 empty] | 0.8072 |  | 0 |  | 0 | 1 | D | 1 |  |  |  | ROZPOCET | [6 empty] | 0
30 | K | 997013501 | Odvoz suti a vybouraných hmot na skládku nebo meziskládku do 1 km se složením |  |  | t | 2.975 |  |  | 0 |  |  |  | základní | 0.125 | 0.37188 | 0 | 0 | 0 | 0 | 4 | K | 2 |  |  |  | ROZPOCET | 0 | 0 | 0 | 0 | 0 | 1 | 0 | 4 | 84158240
|  |  | 52,20*0,03*1,90 |  |  |  | 2.975 | [14 empty] | VV | 2 | 2 | True | 1 | ROZPOCET
31 | K | 997013509 | Příplatek k odvozu suti a vybouraných hmot na skládku ZKD 1 km přes 1 km |  |  | t | 29.75 |  |  | 0 |  |  |  | základní | 0.006 | 0.1785 | 0 | 0 | 0 | 0 | 4 | K | 2 |  |  |  | ROZPOCET | 0 | 0 | 0 | 0 | 0 | 1 | 0 | 4 | -807837108
|  |  | 2,975*10 |  |  |  | 29.75 | [14 empty] | VV | 2 | 2 | True | 1 | ROZPOCET
32 | K | 997013800 | Uložení na skládku |  |  | t | 2.975 |  |  | 0 |  |  |  | základní | 0 | 0 | 0 | 0 | 0 | 0 | 4 | K | 2 |  |  |  | ROZPOCET | 0 | 0 | 0 | 0 | 0 | 1 | 0 | 4 | 805326692
|  |  | 52,2*0,03*1,90 |  |  |  | 2.975 | [14 empty] | VV | 2 | 2 | True | 1 | ROZPOCET
33 | K | 997013831 | Poplatek za uložení stavebního směsného odpadu na skládce (skládkovné) |  |  | t | 2.975 |  |  | 0 |  |  |  | základní | 0 | 0 | 0 | 0 | 0 | 0 | 4 | K | 2 |  |  |  | ROZPOCET | 0 | 0 | 0 | 0 | 0 | 1 | 0 | 4 | 279059579
34 | K | 997211611 | Nakládání suti na dopravní prostředky pro vodorovnou dopravu |  |  | m3 | 1.566 |  |  | 0 |  |  |  | základní | 0.164 | 0.25682 | 0 | 0 | 0 | 0 | 4 | K | 2 |  |  |  | ROZPOCET | 0 | 0 | 0 | 0 | 0 | 1 | 0 | 4 | -1533919795
|  |  | 52,2*0,03 |  |  |  | 1.566 | [14 empty] | VV | 2 | 2 | True | 1 | ROZPOCET
| PSV - Práce a dodávky PSV | [8 empty] | 0 | [5 empty] | 21.6943 |  | 0.26726 |  | 0 | 2 | D | 0 |  |  |  | ROZPOCET | [6 empty] | 0
| 783 - Dokončovací práce - nátěry | [8 empty] | 0 | [5 empty] | 21.6943 |  | 0.26726 |  | 0 | 2 | D | 1 |  |  |  | ROZPOCET | [6 empty] | 0
35 | K | 783809211R | Překryvná síť - Rabitz |  |  | m2 | 62.64 |  |  | 0 |  |  |  | základní | 0.248 | 15.5347 | 0.0001 | 0.006264 | 0 | 0 | 16 | K | 2 |  |  |  | ROZPOCET | 0 | 0 | 0 | 0 | 0 | 1 | 0 | 16 | -637853512
|  |  | 52,20*1,20 |  |  |  | 62.64 | [14 empty] | VV | 2 | 2 | True | 1 | ROZPOCET
36 | K | 783833311R | Celoplošné vyrovnání omítky - úprava napojení omítek tloušťky do 3 mm |  |  | m2 | 52.2 |  |  | 0 |  |  |  | základní | 0.118 | 6.1596 | 0.005 | 0.261 | 0 | 0 | 16 | K | 2 |  |  |  | ROZPOCET | 0 | 0 | 0 | 0 | 0 | 1 | 0 | 16 | 334075162

## 04 - Stavební úpravy
| List obsahuje: |  | 1) Krycí list rozpočtu |  | 2) Rekapitulace rozpočtu |  |  | 3) Rozpočet |  |  | Zpět na list: | Rekapitulace stavby
optimalizováno pro tisk sestav ve formátu A4 - na výšku | [11 empty] | >> skryté sloupce << | [9 empty] | {e462c24f-f143-4b56-8b3f-474c8a64766c}
2
KRYCÍ LIST ROZPOČTU | [12 empty] | v --- níže se nacházejí doplnkové a pomocné údaje k sestavám --- v | [8 empty] | False
| Stavba: |  | FN Brno - PDM, objekt L – Zajištění základové spáry Etapa 1 - Posílení základové soustavy
| Objekt: |  | 04 - Stavební úpravy
| JKSO: | [7 empty] | CC-CZ:
| Místo: |  | Brno, Černopolní 9, pavilon L | [5 empty] | Datum: |  | 21.11.2018
| Objednatel: | [7 empty] | IČ: |  | 65269705
|  | Fakultní nemocnice Brno | [6 empty] | DIČ: |  | CZ65269705
| Zhotovitel: | [7 empty] | IČ:
DIČ:
| Projektant: | [7 empty] | IČ: |  | 28273231
|  | PROXIMA projekt s.r.o. | [6 empty] | DIČ: |  | CZ28273231
| Zpracovatel: | [7 empty] | IČ: |  | 28273231
|  | PROXIMA projekt s.r.o. | [6 empty] | DIČ: |  | CZ28273231
Poznámka:
| Náklady z rozpočtu | [7 empty] | 0
| Ostatní náklady | [7 empty] | 0
| Cena bez DPH | [7 empty] | 0
| DPH | základní | 21% | ze | 0 |  |  |  | 0
|  | snížená | 15% | ze | 0 |  |  |  | 0
|  | zákl. přenesená | 21% | ze | 0 |  |  |  | 0
|  | sníž. přenesená | 15% | ze | 0 |  |  |  | 0
|  | nulová | 0% | ze | 0 |  |  |  | 0
| Cena s DPH |  |  | v | CZK |  |  | 0
| Projektant |  |  |  |  | Zpracovatel
| Datum a podpis: |  |  | Razítko |  | Datum a podpis: |  |  |  | Razítko
| Objednavatel |  |  |  |  | Zhotovitel
| Datum a podpis: |  |  | Razítko |  | Datum a podpis: |  |  |  | Razítko
REKAPITULACE ROZPOČTU
Stavba: |  |  | FN Brno - PDM, objekt L – Zajištění základové spáry Etapa 1 - Posílení základové soustavy
Objekt: |  |  | 04 - Stavební úpravy
Místo: |  |  | Brno, Černopolní 9, pavilon L |  |  |  | Datum: |  | 21.11.2018
Objednatel: |  |  | Fakultní nemocnice Brno |  |  |  | Projektant: |  | PROXIMA projekt s.r.o.
Zhotovitel: | [6 empty] | Zpracovatel: |  | PROXIMA projekt s.r.o.
Kód - Popis | [9 empty] | Cena celkem [CZK]
1) Náklady z rozpočtu | [9 empty] | 0 | [12 empty] | -1
| 1 - Zemní práce | [8 empty] | 0
| 2 - Základy a zvláštní zakládání | [8 empty] | 0
| 3 - Svislé a kompletní konstrukce | [8 empty] | 0
| 311 - Sádrokartonové konstrukce | [8 empty] | 0
| 61 - Upravy povrchů vnitřní | [8 empty] | 0
| 62 - Úpravy povrchů vnější | [8 empty] | 0
| 63 - Podlahy a podlahové konstrukce | [8 empty] | 0
| 64 - Výplně otvorů | [8 empty] | 0
| 94 - Lešení a stavební výtahy | [8 empty] | 0
| 95 - Dokončovací konstrukce na pozemních stavbách | [8 empty] | 0
| 96 - Bourání konstrukcí | [8 empty] | 0
| 99 - Staveništní přesun hmot | [8 empty] | 0
| 991 - Hodinové zúčtovací sazby | [8 empty] | 0
| 711 - Izolace proti vodě | [8 empty] | 0
| 713 - Izolace tepelné | [8 empty] | 0
| 764 - Konstrukce klempířské | [8 empty] | 0
| 766 - Konstrukce truhlářské | [8 empty] | 0
| 767 - Konstrukce zámečnické | [8 empty] | 0
| 771 - Podlahy z dlaždic a obklady | [8 empty] | 0
| 776 - Podlahy povlakové | [8 empty] | 0
| 781 - Obklady keramické | [8 empty] | 0
| 783 - Nátěry | [8 empty] | 0
| 784 - Malby | [8 empty] | 0
| 790 - Vnitřní vybavení | [8 empty] | 0
| 799 - Ostatní | [8 empty] | 0
| D96 - Přesuny suti a vybouraných hmot | [8 empty] | 0
| PSV - Práce a dodávky PSV | [8 empty] | 0
| 763 - Konstrukce suché výstavby | [8 empty] | 0
2) Ostatní náklady | [9 empty] | 0 |  |  |  | DPH
Celkové náklady za stavbu 1) + 2) | [7 empty] | 0
ROZPOČET
Stavba: |  |  | FN Brno - PDM, objekt L – Zajištění základové spáry Etapa 1 - Posílení základové soustavy
Objekt: |  |  | 04 - Stavební úpravy
Místo: |  |  | Brno, Černopolní 9, pavilon L |  |  |  | Datum: |  | 21.11.2018
Objednatel: |  |  | Fakultní nemocnice Brno |  |  |  | Projektant: |  | PROXIMA projekt s.r.o.
Zhotovitel: | [6 empty] | Zpracovatel: |  | PROXIMA projekt s.r.o.
PČ | Typ | Kód | Popis |  |  | MJ | Množství | J.cena [CZK] |  | Cena celkem [CZK] |  |  | Poznámka | DPH | J. Nh [h] | Nh celkem [h] | J. hmotnost [t] | Hmotnost celkem [t] | J. suť [t] | Suť Celkem [t]
Náklady z rozpočtu | [9 empty] | 0 | [5 empty] | 90.5648 |  | 1.8363 |  | 0 |  | D | -1 | [10 empty] | 0
| 1 - Zemní práce | [8 empty] | 0 | [5 empty] | 0 |  | 0 |  | 0 | 1 | D | 0 |  |  |  | ROZPOCET | [6 empty] | 0
1 | K | 139711101R00 | Vykopávka v uzavřených prostorách v hor.1-4 |  |  | m3 | 26.11 |  |  | 0 |  |  |  | základní | 0 | 0 | 0 | 0 | 0 | 0 | 4 | K | 1 |  |  |  | ROZPOCET | 0 | 0 | 0 | 0 | 0 | 1 | 0 | 4 | 2
|  |  | snížení podlahy: | [18 empty] | VV | 1 | 1 | True | 0 | ROZPOCET
|  |  | (175,2+19,0)*0,1 |  |  |  | 19.42 | [14 empty] | VV | 1 | 2 | True | 0 | ROZPOCET
|  |  | základy: | [18 empty] | VV | 1 | 1 | True | 0 | ROZPOCET
|  |  | (6,25+3,5+5,5+2,0*2+13,4+6,2+1,8*2+7,7+4,3+0,3+1,0)*0,3*0,4 |  |  |  | 6.69 | [14 empty] | VV | 1 | 2 | True | 0 | ROZPOCET
|  |  | Součet |  |  |  | 26.11 | [14 empty] | VV | 1 | 4 | True | 1 | ROZPOCET
2 | K | 162201201R00 | Vodorovné přemíst. výkopku nošením hor.1-4, do 10m |  |  | m3 | 26.11 |  |  | 0 |  |  |  | základní | 0 | 0 | 0 | 0 | 0 | 0 | 4 | K | 1 |  |  |  | ROZPOCET | 0 | 0 | 0 | 0 | 0 | 1 | 0 | 4 | 4
3 | K | 162201209R00 | Příplatek za dalších 10 m nošení výkopku z hor.1-4 |  |  | m3 | 52.22 |  |  | 0 |  |  |  | základní | 0 | 0 | 0 | 0 | 0 | 0 | 4 | K | 1 |  |  |  | ROZPOCET | 0 | 0 | 0 | 0 | 0 | 1 | 0 | 4 | 6
4 | K | 162701105R00 | Vodorovné přemístění výkopku z hor.1-4 do 10000 m |  |  | m3 | 26.11 |  |  | 0 |  |  |  | základní | 0 | 0 | 0 | 0 | 0 | 0 | 4 | K | 1 |  |  |  | ROZPOCET | 0 | 0 | 0 | 0 | 0 | 1 | 0 | 4 | 8
5 | K | 162701109R00 | Příplatek k vod. přemístění hor.1-4 za další 1 km |  |  | m3 | 261.1 |  |  | 0 |  |  |  | základní | 0 | 0 | 0 | 0 | 0 | 0 | 4 | K | 1 |  |  |  | ROZPOCET | 0 | 0 | 0 | 0 | 0 | 1 | 0 | 4 | 10
|  |  | 26,11*10 |  |  |  | 261.1 | [14 empty] | VV | 1 | 2 | True | 0 | ROZPOCET
|  |  | Součet |  |  |  | 261.1 | [14 empty] | VV | 1 | 4 | True | 1 | ROZPOCET
6 | K | 171201201RT1 | Uložení sypaniny na skládku včetně poplatku za skládku |  |  | m3 | 26.11 |  |  | 0 |  |  |  | základní | 0 | 0 | 0 | 0 | 0 | 0 | 4 | K | 1 |  |  |  | ROZPOCET | 0 | 0 | 0 | 0 | 0 | 1 | 0 | 4 | 12
7 | K | 181101102R00 | Úprava stáv.podkladu pod podkl.beton |  |  | m2 | 215.7 |  |  | 0 |  |  |  | základní | 0 | 0 | 0 | 0 | 0 | 0 | 4 | K | 1 |  |  |  | ROZPOCET | 0 | 0 | 0 | 0 | 0 | 1 | 0 | 4 | 14
| 2 - Základy a zvláštní zakládání | [8 empty] | 0 | [5 empty] | 0 |  | 0 |  | 0 | 1 | D | 0 |  |  |  | ROZPOCET | [6 empty] | 0
8 | K | 274313611R00 | Beton základových pasů prostý C 16/20 (B 20) |  |  | m3 | 6.021 |  |  | 0 |  |  |  | základní | 0 | 0 | 0 | 0 | 0 | 0 | 4 | K | 1 |  |  |  | ROZPOCET | 0 | 0 | 0 | 0 | 0 | 1 | 0 | 4 | 16
|  |  | Betonováno přímo do rýhy - ztratné 8 %. | [18 empty] | P | 1
|  |  | (6,25+3,5+5,5+2,0*2+13,4+6,2+1,8*2+7,7+4,3+0,3+1,0)*0,4*0,25*1,08 |  |  |  | 6.021 | [14 empty] | VV | 1 | 2 | True | 0 | ROZPOCET
|  |  | Součet |  |  |  | 6.021 | [14 empty] | VV | 1 | 4 | True | 1 | ROZPOCET
| 3 - Svislé a kompletní konstrukce | [8 empty] | 0 | [5 empty] | 0 |  | 0 |  | 0 | 1 | D | 0 |  |  |  | ROZPOCET | [6 empty] | 0
9 | K | 310235251RT2 | Zazdívka otvorů pl.0,0225 m2 cihlami, tl.zdi 45 cm s použitím suché maltové směsi |  |  | kus | 3 |  |  | 0 |  |  |  | základní | 0 | 0 | 0 | 0 | 0 | 0 | 4 | K | 1 |  |  |  | ROZPOCET | 0 | 0 | 0 | 0 | 0 | 1 | 0 | 4 | 18
10 | K | 310236251RT1 | Zazdívka otvorů pl.0, 09 m2 cihlami, tl. zdi 45 cm s použitím suché maltové směsi |  |  | kus | 3 |  |  | 0 |  |  |  | základní | 0 | 0 | 0 | 0 | 0 | 0 | 4 | K | 1 |  |  |  | ROZPOCET | 0 | 0 | 0 | 0 | 0 | 1 | 0 | 4 | 20
11 | K | 310237251RT1 | Zazdívka otvorů pl. 0,25 m2 cihlami, tl. zdi 45 cm s použitím suché maltové směsi |  |  | kus | 2 |  |  | 0 |  |  |  | základní | 0 | 0 | 0 | 0 | 0 | 0 | 4 | K | 1 |  |  |  | ROZPOCET | 0 | 0 | 0 | 0 | 0 | 1 | 0 | 4 | 22
12 | K | 310239211RT2 | Zazdívka otvorů plochy do 4 m2 cihlami na MVC s použitím suché maltové směsi |  |  | m3 | 0.693 |  |  | 0 |  |  |  | základní | 0 | 0 | 0 | 0 | 0 | 0 | 4 | K | 1 |  |  |  | ROZPOCET | 0 | 0 | 0 | 0 | 0 | 1 | 0 | 4 | 24
13 | K | 317168130R00 | Překlad keram. tvárnice vysoký 23,8/7/100 cm |  |  | kus | 8 |  |  | 0 |  |  |  | základní | 0 | 0 | 0 | 0 | 0 | 0 | 4 | K | 1 |  |  |  | ROZPOCET | 0 | 0 | 0 | 0 | 0 | 1 | 0 | 4 | 26
14 | K | 317168131R00 | Překlad keram. tvárnice vysoký 23,8/7/125 cm |  |  | kus | 20 |  |  | 0 |  |  |  | základní | 0 | 0 | 0 | 0 | 0 | 0 | 4 | K | 1 |  |  |  | ROZPOCET | 0 | 0 | 0 | 0 | 0 | 1 | 0 | 4 | 28
15 | K | 317168135R00 | Překlad keram. tvárnice vysoký 23,8/7/225 cm |  |  | kus | 2 |  |  | 0 |  |  |  | základní | 0 | 0 | 0 | 0 | 0 | 0 | 4 | K | 1 |  |  |  | ROZPOCET | 0 | 0 | 0 | 0 | 0 | 1 | 0 | 4 | 30
16 | K | 340235212RT2 | Zazdívka otvorů 0,0225 m2 cihlami, tl.zdi nad 10cm s použitím suché maltové směsi |  |  | kus | 2 |  |  | 0 |  |  |  | základní | 0 | 0 | 0 | 0 | 0 | 0 | 4 | K | 1 |  |  |  | ROZPOCET | 0 | 0 | 0 | 0 | 0 | 1 | 0 | 4 | 32
17 | K | 340236212RT2 | Zazdívka otvorů pl.0,09m2,cihlami tl.zdi nad 10 cm s použitím suché maltové směsi |  |  | kus | 4 |  |  | 0 |  |  |  | základní | 0 | 0 | 0 | 0 | 0 | 0 | 4 | K | 1 |  |  |  | ROZPOCET | 0 | 0 | 0 | 0 | 0 | 1 | 0 | 4 | 34
18 | K | 340237212RT2 | Zazdívka otvorů pl.0,25m2,cihlami tl.zdi nad 10 cm s použitím suché maltové směsi |  |  | kus | 1 |  |  | 0 |  |  |  | základní | 0 | 0 | 0 | 0 | 0 | 0 | 4 | K | 1 |  |  |  | ROZPOCET | 0 | 0 | 0 | 0 | 0 | 1 | 0 | 4 | 36
19 | K | 340239212RT2 | Zazdívka otvorů pl.4 m2,cihlami tl.zdi nad 10 cm s použitím suché maltové směsi |  |  | m2 | 1.8 |  |  | 0 |  |  |  | základní | 0 | 0 | 0 | 0 | 0 | 0 | 4 | K | 1 |  |  |  | ROZPOCET | 0 | 0 | 0 | 0 | 0 | 1 | 0 | 4 | 38
|  |  | 0,9*2,0 |  |  |  | 1.8 | [14 empty] | VV | 1 | 2 | True | 0 | ROZPOCET
|  |  | Součet |  |  |  | 1.8 | [14 empty] | VV | 1 | 4 | True | 1 | ROZPOCET
20 | K | 342248109R00 | Příčky ker.tvárnice P+D na MC 5 tl. 8 cm |  |  | m2 | 17.755 |  |  | 0 |  |  |  | základní | 0 | 0 | 0 | 0 | 0 | 0 | 4 | K | 1 |  |  |  | ROZPOCET | 0 | 0 | 0 | 0 | 0 | 1 | 0 | 4 | 40
21 | K | 342248114R00 | Příčky ker.tvárnice P+D na MC 5 tl. 14 cm |  |  | m2 | 169.138 |  |  | 0 |  |  |  | základní | 0 | 0 | 0 | 0 | 0 | 0 | 4 | K | 1 |  |  |  | ROZPOCET | 0 | 0 | 0 | 0 | 0 | 1 | 0 | 4 | 42
|  |  | (6,25+3,5+5,5+2,0*2+13,4+6,2+1,8*2+7,7+4,3+0,3+1,0)*3,35 |  |  |  | 186.763 | [14 empty] | VV | 1 | 2 | True | 0 | ROZPOCET
|  |  | -0,9*2,35*6-0,7*2,35*3 |  |  |  | -17.625 | [14 empty] | VV | 1 | 2 | True | 0 | ROZPOCET
|  |  | Součet |  |  |  | 169.138 | [14 empty] | VV | 1 | 4 | True | 1 | ROZPOCET
22 | K | 389941011R00 | Kovové doplň.konstrukce pro montáž dílců, do 1 kg komplet dod+mont+osaz |  |  | kg | 6 |  |  | 0 |  |  |  | základní | 0 | 0 | 0 | 0 | 0 | 0 | 4 | K | 1 |  |  |  | ROZPOCET | 0 | 0 | 0 | 0 | 0 | 1 | 0 | 4 | 44
| 311 - Sádrokartonové konstrukce | [8 empty] | 0 | [5 empty] | 0 |  | 0 |  | 0 | 1 | D | 0 |  |  |  | ROZPOCET | [6 empty] | 0
23 | K | 342264051RT2 | Podhled sádrokartonový na zavěšenou ocel. konstr. desky protipožární tl. 12,5 mm, bez izolace |  |  | m2 | 3.5 |  |  | 0 |  |  |  | základní | 0 | 0 | 0 | 0 | 0 | 0 | 4 | K | 1 |  |  |  | ROZPOCET | 0 | 0 | 0 | 0 | 0 | 1 | 0 | 4 | 46
24 | K | 342264091R00 | Příplatek k podhledu sádrokart. za tl. desek 15 mm |  |  | m2 | 3.5 |  |  | 0 |  |  |  | základní | 0 | 0 | 0 | 0 | 0 | 0 | 4 | K | 1 |  |  |  | ROZPOCET | 0 | 0 | 0 | 0 | 0 | 1 | 0 | 4 | 48
25 | K | 342264098R00 | Příplatek k podhledu sádrokart. za plochu do 10 m2 |  |  | m2 | 3.5 |  |  | 0 |  |  |  | základní | 0 | 0 | 0 | 0 | 0 | 0 | 4 | K | 1 |  |  |  | ROZPOCET | 0 | 0 | 0 | 0 | 0 | 1 | 0 | 4 | 50
| 61 - Upravy povrchů vnitřní | [8 empty] | 0 | [5 empty] | 0 |  | 0 |  | 0 | 1 | D | 0 |  |  |  | ROZPOCET | [6 empty] | 0
26 | K | 610991111R00 | Zakrývání výplní vnitřních otvorů - včetně utěsněn |  |  | m2 | 60.38 |  |  | 0 |  |  |  | základní | 0 | 0 | 0 | 0 | 0 | 0 | 4 | K | 1 |  |  |  | ROZPOCET | 0 | 0 | 0 | 0 | 0 | 1 | 0 | 4 | 52
|  |  | 1,7*1,7*17+1,5*2,5*3 |  |  |  | 60.38 | [14 empty] | VV | 1 | 2 | True | 0 | ROZPOCET
|  |  | Součet |  |  |  | 60.38 | [14 empty] | VV | 1 | 4 | True | 1 | ROZPOCET
27 | K | 611473112R00 | Omítka vnitřní stropů ze suché směsi, štuková |  |  | m2 | 14.4 |  |  | 0 |  |  |  | základní | 0 | 0 | 0 | 0 | 0 | 0 | 4 | K | 1 |  |  |  | ROZPOCET | 0 | 0 | 0 | 0 | 0 | 1 | 0 | 4 | 54
28 | K | 612403399RT2 | Hrubá výplň rýh ve stěnách maltou s použitím maltové směsi |  |  | m2 | 3.75 |  |  | 0 |  |  |  | základní | 0 | 0 | 0 | 0 | 0 | 0 | 4 | K | 1 |  |  |  | ROZPOCET | 0 | 0 | 0 | 0 | 0 | 1 | 0 | 4 | 56
|  |  | 25,0*0,15 |  |  |  | 3.75 | [14 empty] | VV | 1 | 2 | True | 0 | ROZPOCET
|  |  | Součet |  |  |  | 3.75 | [14 empty] | VV | 1 | 4 | True | 1 | ROZPOCET
29 | K | 612409991RT2 | Začištění omítek kolem oken,dveří apod. s použitím maltové směsi |  |  | m | 45 |  |  | 0 |  |  |  | základní | 0 | 0 | 0 | 0 | 0 | 0 | 4 | K | 1 |  |  |  | ROZPOCET | 0 | 0 | 0 | 0 | 0 | 1 | 0 | 4 | 58
30 | K | 612425931R00 | Omítka vápenná vnitřního ostění - štuková |  |  | m2 | 18.72 |  |  | 0 |  |  |  | základní | 0 | 0 | 0 | 0 | 0 | 0 | 4 | K | 1 |  |  |  | ROZPOCET | 0 | 0 | 0 | 0 | 0 | 1 | 0 | 4 | 60
31 | K | 612473181R00 | Omítka vnitřního zdiva ze suché směsi, hladká pod obklad - viz oddíl 781 |  |  | m2 | 113.57 |  |  | 0 |  |  |  | základní | 0 | 0 | 0 | 0 | 0 | 0 | 4 | K | 1 |  |  |  | ROZPOCET | 0 | 0 | 0 | 0 | 0 | 1 | 0 | 4 | 62
32 | K | 612473182R00 | Omítka vnitřního zdiva ze suché směsi, štuková |  |  | m2 | 615.69 |  |  | 0 |  |  |  | základní | 0 | 0 | 0 | 0 | 0 | 0 | 4 | K | 1 |  |  |  | ROZPOCET | 0 | 0 | 0 | 0 | 0 | 1 | 0 | 4 | 64
33 | K | 612481113R00 | Potaženi vnitř. stěn sklotex. pletivem s vypnutím přechody materiálů |  |  | m2 | 265 |  |  | 0 |  |  |  | základní | 0 | 0 | 0 | 0 | 0 | 0 | 4 | K | 1 |  |  |  | ROZPOCET | 0 | 0 | 0 | 0 | 0 | 1 | 0 | 4 | 66
34 | K | 61111-9999 | Nátěr stropu pod podhled proti sprášivosti |  |  | M2 | 173.6 |  |  | 0 |  |  |  | základní | 0 | 0 | 0 | 0 | 0 | 0 | 4 | K | 1 |  |  |  | ROZPOCET | 0 | 0 | 0 | 0 | 0 | 1 | 0 | 4 | 68
35 | K | 61242-8999 | Sanace poškoz.ŽB kcí - otrýskání,nanesení sanační hmoty,přetažení perlinkou + lepidlo |  |  | m2 | 12.5 |  |  | 0 |  |  |  | základní | 0 | 0 | 0 | 0 | 0 | 0 | 4 | K | 1 |  |  |  | ROZPOCET | 0 | 0 | 0 | 0 | 0 | 1 | 0 | 4 | 70
|  |  | možná oprava - strop, beton.zídka. | [18 empty] | P | 1
| 62 - Úpravy povrchů vnější | [8 empty] | 0 | [5 empty] | 0 |  | 0 |  | 0 | 1 | D | 0 |  |  |  | ROZPOCET | [6 empty] | 0
36 | K | 622451143R00 | Omítka vnější stěn, MC, štuková, složitost 1 - 2 |  |  | m2 | 25 |  |  | 0 |  |  |  | základní | 0 | 0 | 0 | 0 | 0 | 0 | 4 | K | 1 |  |  |  | ROZPOCET | 0 | 0 | 0 | 0 | 0 | 1 | 0 | 4 | 72
37 | K | 622425931R00 | Omítka vápenná venkovního ostění - zapravení |  |  | m2 | 23.22 |  |  | 0 |  |  |  | základní | 0 | 0 | 0 | 0 | 0 | 0 | 4 | K | 1 |  |  |  | ROZPOCET | 0 | 0 | 0 | 0 | 0 | 1 | 0 | 4 | 74
| 63 - Podlahy a podlahové konstrukce | [8 empty] | 0 | [5 empty] | 0 |  | 0 |  | 0 | 1 | D | 0 |  |  |  | ROZPOCET | [6 empty] | 0
38 | K | 631311121R00 | Doplnění mazanin betonem do 1 m2, do tl. 8 cm |  |  | m3 | 1.9 |  |  | 0 |  |  |  | základní | 0 | 0 | 0 | 0 | 0 | 0 | 4 | K | 1 |  |  |  | ROZPOCET | 0 | 0 | 0 | 0 | 0 | 1 | 0 | 4 | 76
39 | K | 631312141R00 | Doplnění rýh betonem v dosavadních mazaninách |  |  | m3 | 1.8 |  |  | 0 |  |  |  | základní | 0 | 0 | 0 | 0 | 0 | 0 | 4 | K | 1 |  |  |  | ROZPOCET | 0 | 0 | 0 | 0 | 0 | 1 | 0 | 4 | 78
40 | K | 631312611R00 | Mazanina betonová tl. 5 - 8 cm C 16/20 (B 20) |  |  | m3 | 9.71 |  |  | 0 |  |  |  | základní | 0 | 0 | 0 | 0 | 0 | 0 | 4 | K | 1 |  |  |  | ROZPOCET | 0 | 0 | 0 | 0 | 0 | 1 | 0 | 4 | 80
|  |  | 175,2*0,05+19,0*0,05 |  |  |  | 9.71 | [14 empty] | VV | 1 | 2 | True | 0 | ROZPOCET
|  |  | Součet |  |  |  | 9.71 | [14 empty] | VV | 1 | 4 | True | 1 | ROZPOCET
41 | K | 631313611R00 | Mazanina betonová tl. 8 - 12 cm C 16/20 (B 20) |  |  | m3 | 19.42 |  |  | 0 |  |  |  | základní | 0 | 0 | 0 | 0 | 0 | 0 | 4 | K | 1 |  |  |  | ROZPOCET | 0 | 0 | 0 | 0 | 0 | 1 | 0 | 4 | 82
42 | K | 631571003R00 | Násyp ze štěrkopísku 0 - 32, zpevňující |  |  | m3 | 9.71 |  |  | 0 |  |  |  | základní | 0 | 0 | 0 | 0 | 0 | 0 | 4 | K | 1 |  |  |  | ROZPOCET | 0 | 0 | 0 | 0 | 0 | 1 | 0 | 4 | 84
|  |  | pod podkl.beton: | [18 empty] | VV | 1 | 1 | True | 0 | ROZPOCET
|  |  | 175,2*0,05+19,0*0,05 |  |  |  | 9.71 | [14 empty] | VV | 1 | 2 | True | 0 | ROZPOCET
|  |  | Součet |  |  |  | 9.71 | [14 empty] | VV | 1 | 4 | True | 1 | ROZPOCET
43 | K | 632415106R00 | Potěr samonivelační ručně tl. 5 mm - vyrovnávac včetně penetrace podkladu |  |  | m2 | 175.2 |  |  | 0 |  |  |  | základní | 0 | 0 | 0 | 0 | 0 | 0 | 4 | K | 1 |  |  |  | ROZPOCET | 0 | 0 | 0 | 0 | 0 | 1 | 0 | 4 | 86
44 | K | 632921913R00 | Dlažba z dlaždic betonových do písku, tl. 80 mm |  |  | m2 | 21.5 |  |  | 0 |  |  |  | základní | 0 | 0 | 0 | 0 | 0 | 0 | 4 | K | 1 |  |  |  | ROZPOCET | 0 | 0 | 0 | 0 | 0 | 1 | 0 | 4 | 88
| 64 - Výplně otvorů | [8 empty] | 0 | [5 empty] | 0 |  | 0 |  | 0 | 1 | D | 0 |  |  |  | ROZPOCET | [6 empty] | 0
45 | K | 641960000R00 | Těsnění spár otvorových prvků PU pěnou |  |  | m | 117 |  |  | 0 |  |  |  | základní | 0 | 0 | 0 | 0 | 0 | 0 | 4 | K | 1 |  |  |  | ROZPOCET | 0 | 0 | 0 | 0 | 0 | 1 | 0 | 4 | 90
46 | K | 641991721U00 | Osaz rámů oken z plastů 4m2 na MPP |  |  | kus | 19 |  |  | 0 |  |  |  | základní | 0 | 0 | 0 | 0 | 0 | 0 | 4 | K | 1 |  |  |  | ROZPOCET | 0 | 0 | 0 | 0 | 0 | 1 | 0 | 4 | 92
47 | K | 642942111R00 | Osazení zárubní dveřních ocelových, pl. do 2,5 m2 |  |  | kus | 14 |  |  | 0 |  |  |  | základní | 0 | 0 | 0 | 0 | 0 | 0 | 4 | K | 1 |  |  |  | ROZPOCET | 0 | 0 | 0 | 0 | 0 | 1 | 0 | 4 | 94
48 | K | 642945112R00 | Osazení zárubní ocel. požár.2křídl., pl. do 6,5 m2 |  |  | kus | 1 |  |  | 0 |  |  |  | základní | 0 | 0 | 0 | 0 | 0 | 0 | 4 | K | 1 |  |  |  | ROZPOCET | 0 | 0 | 0 | 0 | 0 | 1 | 0 | 4 | 96
49 | K | 648952421RT2 | Osazení parapetních desek dřevěných š. do 50 cm včetně dodávky parepetní desky š. 30 cm |  |  | m | 26.35 |  |  | 0 |  |  |  | základní | 0 | 0 | 0 | 0 | 0 | 0 | 4 | K | 1 |  |  |  | ROZPOCET | 0 | 0 | 0 | 0 | 0 | 1 | 0 | 4 | 98
|  |  | lamino DTD s nosem | [18 empty] | P | 1
50 | K | 553 30100 | OCEL.ZÁRUBEŇ S CELOOBVOD.TĚSNĚNÍM s proskleným nadsvětlíkem pro tl.zdiva 150 mm |  |  | KUS | 13 |  |  | 0 |  |  |  | základní | 0 | 0 | 0 | 0 | 0 | 0 | 4 | K | 1 |  |  |  | ROZPOCET | 0 | 0 | 0 | 0 | 0 | 1 | 0 | 4 | 100
51 | K | 553 30200 | OCEL.ZÁRUBEŇ S CELOOBVOD.TĚSNĚNÍM pro tl.zdiva 150 mm |  |  | KUS | 1 |  |  | 0 |  |  |  | základní | 0 | 0 | 0 | 0 | 0 | 0 | 4 | K | 1 |  |  |  | ROZPOCET | 0 | 0 | 0 | 0 | 0 | 1 | 0 | 4 | 102
| 94 - Lešení a stavební výtahy | [8 empty] | 0 | [5 empty] | 0 |  | 0 |  | 0 | 1 | D | 0 |  |  |  | ROZPOCET | [6 empty] | 0
52 | K | 941955002R00 | Lešení lehké pomocné, výška podlahy do 1,9 m |  |  | m2 | 278.94 |  |  | 0 |  |  |  | základní | 0 | 0 | 0 | 0 | 0 | 0 | 4 | K | 1 |  |  |  | ROZPOCET | 0 | 0 | 0 | 0 | 0 | 1 | 0 | 4 | 104
| 95 - Dokončovací konstrukce na pozemních stavbách | [8 empty] | 0 | [5 empty] | 0 |  | 0 |  | 0 | 1 | D | 0 |  |  |  | ROZPOCET | [6 empty] | 0
53 | K | 952901111R00 | Vyčištění budov o výšce podlaží do 4 m |  |  | m2 | 239.25 |  |  | 0 |  |  |  | základní | 0 | 0 | 0 | 0 | 0 | 0 | 4 | K | 1 |  |  |  | ROZPOCET | 0 | 0 | 0 | 0 | 0 | 1 | 0 | 4 | 106
54 | K | 953941210R00 | Osazení kovových poklopů s rámy plochy do 1 m2 |  |  | kus | 1 |  |  | 0 |  |  |  | základní | 0 | 0 | 0 | 0 | 0 | 0 | 4 | K | 1 |  |  |  | ROZPOCET | 0 | 0 | 0 | 0 | 0 | 1 | 0 | 4 | 108
55 | K | 953941511R00 | Osazení věšáků pro vedení pod betonovým stropem |  |  | kus | 25 |  |  | 0 |  |  |  | základní | 0 | 0 | 0 | 0 | 0 | 0 | 4 | K | 1 |  |  |  | ROZPOCET | 0 | 0 | 0 | 0 | 0 | 1 | 0 | 4 | 110
56 | K | 953941611R00 | Osazení konzol ve zdivu cihelném |  |  | kus | 6 |  |  | 0 |  |  |  | základní | 0 | 0 | 0 | 0 | 0 | 0 | 4 | K | 1 |  |  |  | ROZPOCET | 0 | 0 | 0 | 0 | 0 | 1 | 0 | 4 | 112
57 | K | 953943111R00 | Osazení kovových předmětů do zdiva, 1 kg / kus |  |  | kus | 10 |  |  | 0 |  |  |  | základní | 0 | 0 | 0 | 0 | 0 | 0 | 4 | K | 1 |  |  |  | ROZPOCET | 0 | 0 | 0 | 0 | 0 | 1 | 0 | 4 | 114
58 | K | 953943112R00 | Osazení kovových předmětů do zdiva, 5 kg / kus |  |  | kus | 5 |  |  | 0 |  |  |  | základní | 0 | 0 | 0 | 0 | 0 | 0 | 4 | K | 1 |  |  |  | ROZPOCET | 0 | 0 | 0 | 0 | 0 | 1 | 0 | 4 | 116
59 | K | 953991111R00 | Osazení hmoždinek ve stěnách z cihel DN 6 - 8 mm |  |  | kus | 10 |  |  | 0 |  |  |  | základní | 0 | 0 | 0 | 0 | 0 | 0 | 4 | K | 1 |  |  |  | ROZPOCET | 0 | 0 | 0 | 0 | 0 | 1 | 0 | 4 | 118
60 | K | 953991121R00 | Osazení hmoždinek ve stěnách z cihel DN 10 - 12 mm |  |  | kus | 20 |  |  | 0 |  |  |  | základní | 0 | 0 | 0 | 0 | 0 | 0 | 4 | K | 1 |  |  |  | ROZPOCET | 0 | 0 | 0 | 0 | 0 | 1 | 0 | 4 | 120
61 | K | 95979-8999 | Zakrytí podlahy - ochrana před poškozením |  |  | m2 | 50 |  |  | 0 |  |  |  | základní | 0 | 0 | 0 | 0 | 0 | 0 | 4 | K | 1 |  |  |  | ROZPOCET | 0 | 0 | 0 | 0 | 0 | 1 | 0 | 4 | 122
|  |  | kde probíhají rekonstr.práce,ale zůstává stáv.podlaha.Zakrytí folií pvc,textilií,starým kobercem apod.Hranice řešené rekonstrukce.Včetně likvidace. | [18 empty] | P | 1
62 | K | 55340278 | Poklop ocelový 600x800 mm DLE Z/02 |  |  | kus | 1 |  |  | 0 |  |  |  | základní | 0 | 0 | 0 | 0 | 0 | 0 | 4 | K | 1 |  |  |  | ROZPOCET | 0 | 0 | 0 | 0 | 0 | 1 | 0 | 4 | 124
| 96 - Bourání konstrukcí | [8 empty] | 0 | [5 empty] | 0 |  | 0 |  | 0 | 1 | D | 0 |  |  |  | ROZPOCET | [6 empty] | 0
63 | K | 961044111R00 | Bourání základů z betonu prostého |  |  | m3 | 4.07 |  |  | 0 |  |  |  | základní | 0 | 0 | 0 | 0 | 0 | 0 | 4 | K | 1 |  |  |  | ROZPOCET | 0 | 0 | 0 | 0 | 0 | 1 | 0 | 4 | 126
|  |  | (1,7+2,0)*0,5*1,1*2 |  |  |  | 4.07 | [14 empty] | VV | 1 | 2 | True | 0 | ROZPOCET
|  |  | Součet |  |  |  | 4.07 | [14 empty] | VV | 1 | 4 | True | 1 | ROZPOCET
64 | K | 962031132R00 | Bourání příček cihelných tl. 10 cm |  |  | m2 | 41.598 |  |  | 0 |  |  |  | základní | 0 | 0 | 0 | 0 | 0 | 0 | 4 | K | 1 |  |  |  | ROZPOCET | 0 | 0 | 0 | 0 | 0 | 1 | 0 | 4 | 128
|  |  | Včetně omítky a možného obkladu a překladů. | [18 empty] | P | 1
65 | K | 962031133R00 | Bourání příček cihelných tl. 15 cm |  |  | m2 | 175.989 |  |  | 0 |  |  |  | základní | 0 | 0 | 0 | 0 | 0 | 0 | 4 | K | 1 |  |  |  | ROZPOCET | 0 | 0 | 0 | 0 | 0 | 1 | 0 | 4 | 130
|  |  | Včetně omítky a možného obkladu a překladů. | [18 empty] | P | 1
|  |  | (2,0*2+5,7*4+1,5+13,4+5,64)*3,35+35-0,8*2,0*11 |  |  |  | 175.989 | [14 empty] | VV | 1 | 2 | True | 0 | ROZPOCET
|  |  | Součet |  |  |  | 175.989 | [14 empty] | VV | 1 | 4 | True | 1 | ROZPOCET
66 | K | 962032241R00 | Bourání zdiva z cihel pálených na MC |  |  | m3 | 5.355 |  |  | 0 |  |  |  | základní | 0 | 0 | 0 | 0 | 0 | 0 | 4 | K | 1 |  |  |  | ROZPOCET | 0 | 0 | 0 | 0 | 0 | 1 | 0 | 4 | 132
|  |  | Včetně omítky a možného obkladu a překladů. | [18 empty] | P | 1
67 | K | 963051113R00 | Bourání ŽB stropů deskových tl. nad 8 cm |  |  | m3 | 0.739 |  |  | 0 |  |  |  | základní | 0 | 0 | 0 | 0 | 0 | 0 | 4 | K | 1 |  |  |  | ROZPOCET | 0 | 0 | 0 | 0 | 0 | 1 | 0 | 4 | 134
|  |  | 2,2*2,8*0,12 |  |  |  | 0.739 | [14 empty] | VV | 1 | 2 | True | 0 | ROZPOCET
|  |  | Součet |  |  |  | 0.739 | [14 empty] | VV | 1 | 4 | True | 1 | ROZPOCET
68 | K | 965043341R00 | Bourání podkladů bet., potěr tl. 10 cm, nad 4 m2 |  |  | m3 | 2.15 |  |  | 0 |  |  |  | základní | 0 | 0 | 0 | 0 | 0 | 0 | 4 | K | 1 |  |  |  | ROZPOCET | 0 | 0 | 0 | 0 | 0 | 1 | 0 | 4 | 136
69 | K | 965043441R00 | Bourání podkladů bet., potěr tl. 15 cm, nad 4 m2 |  |  | m3 | 48.76 |  |  | 0 |  |  |  | základní | 0 | 0 | 0 | 0 | 0 | 0 | 4 | K | 1 |  |  |  | ROZPOCET | 0 | 0 | 0 | 0 | 0 | 1 | 0 | 4 | 138
|  |  | 175,2*0,2+19,0*0,18+9,5+2,5*1,6*0,2 |  |  |  | 48.76 | [14 empty] | VV | 1 | 2 | True | 0 | ROZPOCET
|  |  | Součet |  |  |  | 48.76 | [14 empty] | VV | 1 | 4 | True | 1 | ROZPOCET
70 | K | 965081713R00 | Bourání dlaždic keramických tl. 1 cm, nad 1 m2 |  |  | m2 | 19 |  |  | 0 |  |  |  | základní | 0 | 0 | 0 | 0 | 0 | 0 | 4 | K | 1 |  |  |  | ROZPOCET | 0 | 0 | 0 | 0 | 0 | 1 | 0 | 4 | 140
71 | K | 968061112R00 | Vyvěšení dřevěných okenních křídel pl. do 1,5 m2 |  |  | kus | 34 |  |  | 0 |  |  |  | základní | 0 | 0 | 0 | 0 | 0 | 0 | 4 | K | 1 |  |  |  | ROZPOCET | 0 | 0 | 0 | 0 | 0 | 1 | 0 | 4 | 142
72 | K | 968061125R00 | Vyvěšení dřevěných dveřních křídel pl. do 2 m2 |  |  | kus | 17 |  |  | 0 |  |  |  | základní | 0 | 0 | 0 | 0 | 0 | 0 | 4 | K | 1 |  |  |  | ROZPOCET | 0 | 0 | 0 | 0 | 0 | 1 | 0 | 4 | 144
73 | K | 968062356R00 | Vybourání dřevěných rámů oken dvojitých pl. 4 m2 |  |  | m2 | 38.25 |  |  | 0 |  |  |  | základní | 0 | 0 | 0 | 0 | 0 | 0 | 4 | K | 1 |  |  |  | ROZPOCET | 0 | 0 | 0 | 0 | 0 | 1 | 0 | 4 | 146
|  |  | 1,5*1,5*17 |  |  |  | 38.25 | [14 empty] | VV | 1 | 2 | True | 0 | ROZPOCET
|  |  | Součet |  |  |  | 38.25 | [14 empty] | VV | 1 | 4 | True | 1 | ROZPOCET
74 | K | 968072455R00 | Vybourání kovových dveřních zárubní pl. do 2 m2 |  |  | m2 | 23.6 |  |  | 0 |  |  |  | základní | 0 | 0 | 0 | 0 | 0 | 0 | 4 | K | 1 |  |  |  | ROZPOCET | 0 | 0 | 0 | 0 | 0 | 1 | 0 | 4 | 148
75 | K | 968072456R00 | Vybourání kovových dveřních zárubní pl. nad 2 m2 |  |  | m2 | 13.5 |  |  | 0 |  |  |  | základní | 0 | 0 | 0 | 0 | 0 | 0 | 4 | K | 1 |  |  |  | ROZPOCET | 0 | 0 | 0 | 0 | 0 | 1 | 0 | 4 | 150
|  |  | 1,5*3,0*3 |  |  |  | 13.5 | [14 empty] | VV | 1 | 2 | True | 0 | ROZPOCET
|  |  | Součet |  |  |  | 13.5 | [14 empty] | VV | 1 | 4 | True | 1 | ROZPOCET
76 | K | 971033231R00 | Vybourání otv. zeď cihel. 0,0225 m2, tl. 15cm, MVC |  |  | kus | 2 |  |  | 0 |  |  |  | základní | 0 | 0 | 0 | 0 | 0 | 0 | 4 | K | 1 |  |  |  | ROZPOCET | 0 | 0 | 0 | 0 | 0 | 1 | 0 | 4 | 152
77 | K | 971033251R00 | Vybourání otv. zeď cihel. 0,0225 m2, tl. 45cm, MVC |  |  | kus | 2 |  |  | 0 |  |  |  | základní | 0 | 0 | 0 | 0 | 0 | 0 | 4 | K | 1 |  |  |  | ROZPOCET | 0 | 0 | 0 | 0 | 0 | 1 | 0 | 4 | 154
78 | K | 971033331R00 | Vybourání otv. zeď cihel. pl.0,09 m2, tl.15cm, MVC |  |  | kus | 1 |  |  | 0 |  |  |  | základní | 0 | 0 | 0 | 0 | 0 | 0 | 4 | K | 1 |  |  |  | ROZPOCET | 0 | 0 | 0 | 0 | 0 | 1 | 0 | 4 | 156
79 | K | 971033351R00 | Vybourání otv. zeď cihel. pl.0,09 m2, tl.45cm, MVC |  |  | kus | 3 |  |  | 0 |  |  |  | základní | 0 | 0 | 0 | 0 | 0 | 0 | 4 | K | 1 |  |  |  | ROZPOCET | 0 | 0 | 0 | 0 | 0 | 1 | 0 | 4 | 158
80 | K | 971033431R00 | Vybourání otv. zeď cihel. pl.0,25 m2, tl.15cm, MVC |  |  | kus | 1 |  |  | 0 |  |  |  | základní | 0 | 0 | 0 | 0 | 0 | 0 | 4 | K | 1 |  |  |  | ROZPOCET | 0 | 0 | 0 | 0 | 0 | 1 | 0 | 4 | 160
81 | K | 971033451R00 | Vybourání otv. zeď cihel. pl.0,25 m2, tl.45cm, MVC |  |  | kus | 2 |  |  | 0 |  |  |  | základní | 0 | 0 | 0 | 0 | 0 | 0 | 4 | K | 1 |  |  |  | ROZPOCET | 0 | 0 | 0 | 0 | 0 | 1 | 0 | 4 | 162
82 | K | 971033561R00 | Vybourání otv. zeď cihel. pl.1 m2, tl.60 cm, MVC |  |  | m3 | 0.81 |  |  | 0 |  |  |  | základní | 0 | 0 | 0 | 0 | 0 | 0 | 4 | K | 1 |  |  |  | ROZPOCET | 0 | 0 | 0 | 0 | 0 | 1 | 0 | 4 | 164
83 | K | 971033631R00 | Vybourání otv. zeď cihel. pl.4 m2, tl.15 cm, MVC |  |  | m2 | 7.176 |  |  | 0 |  |  |  | základní | 0 | 0 | 0 | 0 | 0 | 0 | 4 | K | 1 |  |  |  | ROZPOCET | 0 | 0 | 0 | 0 | 0 | 1 | 0 | 4 | 166
|  |  | 0,99*2,4+2,0*2,4 |  |  |  | 7.176 | [14 empty] | VV | 1 | 2 | True | 0 | ROZPOCET
|  |  | Součet |  |  |  | 7.176 | [14 empty] | VV | 1 | 4 | True | 1 | ROZPOCET
84 | K | 971033641R00 | Vybourání otv. zeď cihel. pl.4 m2, tl.30 cm, MVC |  |  | m3 | 0.72 |  |  | 0 |  |  |  | základní | 0 | 0 | 0 | 0 | 0 | 0 | 4 | K | 1 |  |  |  | ROZPOCET | 0 | 0 | 0 | 0 | 0 | 1 | 0 | 4 | 168
85 | K | 974031121R00 | Vysekání rýh ve zdi cihelné 3 x 3 cm |  |  | m | 18 |  |  | 0 |  |  |  | základní | 0 | 0 | 0 | 0 | 0 | 0 | 4 | K | 1 |  |  |  | ROZPOCET | 0 | 0 | 0 | 0 | 0 | 1 | 0 | 4 | 170
86 | K | 974031122R00 | Vysekání rýh ve zdi cihelné 3 x 7 cm |  |  | m | 20 |  |  | 0 |  |  |  | základní | 0 | 0 | 0 | 0 | 0 | 0 | 4 | K | 1 |  |  |  | ROZPOCET | 0 | 0 | 0 | 0 | 0 | 1 | 0 | 4 | 172
87 | K | 974031664R00 | Vysekání rýh zeď cihelná vtah. nosníků 15 x 15 cm |  |  | m | 8.2 |  |  | 0 |  |  |  | základní | 0 | 0 | 0 | 0 | 0 | 0 | 4 | K | 1 |  |  |  | ROZPOCET | 0 | 0 | 0 | 0 | 0 | 1 | 0 | 4 | 174
|  |  | 1,5*4+2,2 |  |  |  | 8.2 | [14 empty] | VV | 1 | 2 | True | 0 | ROZPOCET
|  |  | Součet |  |  |  | 8.2 | [14 empty] | VV | 1 | 4 | True | 1 | ROZPOCET
88 | K | 978013191R00 | Otlučení omítek vnitřních stěn v rozsahu do 100 % |  |  | m2 | 287.145 |  |  | 0 |  |  |  | základní | 0 | 0 | 0 | 0 | 0 | 0 | 4 | K | 1 |  |  |  | ROZPOCET | 0 | 0 | 0 | 0 | 0 | 1 | 0 | 4 | 176
89 | K | 978059511R00 | Odsekání vnitřních obkladů stěn do 1 m2 |  |  | m2 | 2.5 |  |  | 0 |  |  |  | základní | 0 | 0 | 0 | 0 | 0 | 0 | 4 | K | 1 |  |  |  | ROZPOCET | 0 | 0 | 0 | 0 | 0 | 1 | 0 | 4 | 178
90 | K | 978059531R00 | Odsekání vnitřních obkladů stěn nad 2 m2 |  |  | m2 | 45 |  |  | 0 |  |  |  | základní | 0 | 0 | 0 | 0 | 0 | 0 | 4 | K | 1 |  |  |  | ROZPOCET | 0 | 0 | 0 | 0 | 0 | 1 | 0 | 4 | 180
91 | K | 98911-1199 | Prachotěsný uzávěr pro bourací práce - např.SDK nebo dřevoštěpk.desky vč.dveří - dod+mont |  |  | m2 | 22 |  |  | 0 |  |  |  | základní | 0 | 0 | 0 | 0 | 0 | 0 | 4 | K | 1 |  |  |  | ROZPOCET | 0 | 0 | 0 | 0 | 0 | 1 | 0 | 4 | 182
|  |  | a demontáž. | [18 empty] | P | 1
| 99 - Staveništní přesun hmot | [8 empty] | 0 | [5 empty] | 0 |  | 0 |  | 0 | 1 | D | 0 |  |  |  | ROZPOCET | [6 empty] | 0
92 | K | 999281111R00 | Přesun hmot pro opravy a údržbu do výšky 25 m |  |  | t | 179.044 |  |  | 0 |  |  |  | základní | 0 | 0 | 0 | 0 | 0 | 0 | 4 | K | 1 |  |  |  | ROZPOCET | 0 | 0 | 0 | 0 | 0 | 1 | 0 | 4 | 184
| 991 - Hodinové zúčtovací sazby | [8 empty] | 0 | [5 empty] | 0 |  | 0 |  | 0 | 1 | D | 0 |  |  |  | ROZPOCET | [6 empty] | 0
93 | K | 900 R00 | Hzs - nezmeřitelné práce |  |  | hod | 150 |  |  | 0 |  |  |  | základní | 0 | 0 | 0 | 0 | 0 | 0 | 4 | K | 1 |  |  |  | ROZPOCET | 0 | 0 | 0 | 0 | 0 | 1 | 0 | 4 | 186
| 711 - Izolace proti vodě | [8 empty] | 0 | [5 empty] | 0 |  | 0 |  | 0 | 1 | D | 0 |  |  |  | ROZPOCET | [6 empty] | 0
94 | K | 711111001RZ1 | Izolace proti vlhkosti vodor. nátěr ALP za studena 1x nátěr - včetně dodávky penetračního laku ALP |  |  | m2 | 210.65 |  |  | 0 |  |  |  | základní | 0 | 0 | 0 | 0 | 0 | 0 | 4 | K | 1 |  |  |  | ROZPOCET | 0 | 0 | 0 | 0 | 0 | 1 | 0 | 4 | 188
|  |  | (172,5+19,0)*1,1 |  |  |  | 210.65 | [14 empty] | VV | 1 | 2 | True | 0 | ROZPOCET
|  |  | Součet |  |  |  | 210.65 | [14 empty] | VV | 1 | 4 | True | 1 | ROZPOCET
95 | K | 711141559RZ3 | Izolace proti vlhk. vodorovná pásy přitavením 1 vrstva - včetně dodávky pásu se skl. vložkou |  |  | m2 | 210.65 |  |  | 0 |  |  |  | základní | 0 | 0 | 0 | 0 | 0 | 0 | 4 | K | 1 |  |  |  | ROZPOCET | 0 | 0 | 0 | 0 | 0 | 1 | 0 | 4 | 190
96 | K | 998711101R00 | Přesun hmot pro izolace proti vodě, výšky do 6 m |  |  | t | 1.46 |  |  | 0 |  |  |  | základní | 0 | 0 | 0 | 0 | 0 | 0 | 4 | K | 1 |  |  |  | ROZPOCET | 0 | 0 | 0 | 0 | 0 | 1 | 0 | 4 | 192
| 713 - Izolace tepelné | [8 empty] | 0 | [5 empty] | 0 |  | 0 |  | 0 | 1 | D | 0 |  |  |  | ROZPOCET | [6 empty] | 0
97 | K | 713121111RT1 | Izolace tepelná podlah na sucho, jednovrstvá materiál ve specifikaci |  |  | m2 | 194.2 |  |  | 0 |  |  |  | základní | 0 | 0 | 0 | 0 | 0 | 0 | 4 | K | 1 |  |  |  | ROZPOCET | 0 | 0 | 0 | 0 | 0 | 1 | 0 | 4 | 194
98 | K | 713191131U00 | Izol tep překrytí PE fólie 0,2mm |  |  | m2 | 194.2 |  |  | 0 |  |  |  | základní | 0 | 0 | 0 | 0 | 0 | 0 | 4 | K | 1 |  |  |  | ROZPOCET | 0 | 0 | 0 | 0 | 0 | 1 | 0 | 4 | 196
99 | K | 713191221R00 | Izolace tepelná podlah obložení stěn pásky 100 mm |  |  | m | 203.91 |  |  | 0 |  |  |  | základní | 0 | 0 | 0 | 0 | 0 | 0 | 4 | K | 1 |  |  |  | ROZPOCET | 0 | 0 | 0 | 0 | 0 | 1 | 0 | 4 | 198
|  |  | 194,2*1,05 |  |  |  | 203.91 | [14 empty] | VV | 1 | 2 | True | 0 | ROZPOCET
|  |  | Součet |  |  |  | 203.91 | [14 empty] | VV | 1 | 4 | True | 1 | ROZPOCET
100 | K | 283 19820 | PODLAH.PASEK z polystyrenu tl.10 mm |  |  | M | 210.027 |  |  | 0 |  |  |  | základní | 0 | 0 | 0 | 0 | 0 | 0 | 4 | K | 1 |  |  |  | ROZPOCET | 0 | 0 | 0 | 0 | 0 | 1 | 0 | 4 | 200
101 | K | 28375871 | Deska polystyren. EPS 100 S Stabil tl. 100 mm |  |  | m2 | 203.91 |  |  | 0 |  |  |  | základní | 0 | 0 | 0 | 0 | 0 | 0 | 4 | K | 1 |  |  |  | ROZPOCET | 0 | 0 | 0 | 0 | 0 | 1 | 0 | 4 | 202
|  |  | 194,2*1,05 |  |  |  | 203.91 | [14 empty] | VV | 1 | 2 | True | 0 | ROZPOCET
|  |  | Součet |  |  |  | 203.91 | [14 empty] | VV | 1 | 4 | True | 1 | ROZPOCET
102 | K | 998713101R00 | Přesun hmot pro izolace tepelné, výšky do 6 m |  |  | t | 0.543 |  |  | 0 |  |  |  | základní | 0 | 0 | 0 | 0 | 0 | 0 | 4 | K | 1 |  |  |  | ROZPOCET | 0 | 0 | 0 | 0 | 0 | 1 | 0 | 4 | 204
| 764 - Konstrukce klempířské | [8 empty] | 0 | [5 empty] | 0 |  | 0 |  | 0 | 1 | D | 0 |  |  |  | ROZPOCET | [6 empty] | 0
103 | K | 764410850R00 | Demontáž oplechování parapetů,rš od 100 do 330 mm |  |  | m | 27.9 |  |  | 0 |  |  |  | základní | 0 | 0 | 0 | 0 | 0 | 0 | 4 | K | 1 |  |  |  | ROZPOCET | 0 | 0 | 0 | 0 | 0 | 1 | 0 | 4 | 210
104 | K | 764901082R00 | Oplechování parapetů, AL.plech rš 330 mm,vypal.lak |  |  | m | 26.35 |  |  | 0 |  |  |  | základní | 0 | 0 | 0 | 0 | 0 | 0 | 4 | K | 1 |  |  |  | ROZPOCET | 0 | 0 | 0 | 0 | 0 | 1 | 0 | 4 | 212
|  |  | 1,55*17 |  |  |  | 26.35 | [14 empty] | VV | 1 | 2 | True | 0 | ROZPOCET
|  |  | Součet |  |  |  | 26.35 | [14 empty] | VV | 1 | 4 | True | 1 | ROZPOCET
105 | K | 998764101R00 | Přesun hmot pro klempířské konstr., výšky do 6 m |  |  | t | 0.09 |  |  | 0 |  |  |  | základní | 0 | 0 | 0 | 0 | 0 | 0 | 4 | K | 1 |  |  |  | ROZPOCET | 0 | 0 | 0 | 0 | 0 | 1 | 0 | 4 | 214
| 766 - Konstrukce truhlářské | [8 empty] | 0 | [5 empty] | 0 |  | 0 |  | 0 | 1 | D | 0 |  |  |  | ROZPOCET | [6 empty] | 0
106 | K | 766626343R00 | Okna komplet. vertikal. výsuvná v rámu do 1,50 m2 |  |  | kus | 1 |  |  | 0 |  |  |  | základní | 0 | 0 | 0 | 0 | 0 | 0 | 4 | K | 1 |  |  |  | ROZPOCET | 0 | 0 | 0 | 0 | 0 | 1 | 0 | 4 | 216
107 | K | 766661112R00 | Montáž dveří do zárubně,otevíravých 1kř.do 0,8 m |  |  | kus | 4 |  |  | 0 |  |  |  | základní | 0 | 0 | 0 | 0 | 0 | 0 | 4 | K | 1 |  |  |  | ROZPOCET | 0 | 0 | 0 | 0 | 0 | 1 | 0 | 4 | 218
108 | K | 766661122R00 | Montáž dveří do zárubně,otevíravých 1kř.nad 0,8 m |  |  | kus | 10 |  |  | 0 |  |  |  | základní | 0 | 0 | 0 | 0 | 0 | 0 | 4 | K | 1 |  |  |  | ROZPOCET | 0 | 0 | 0 | 0 | 0 | 1 | 0 | 4 | 220
109 | K | 766669111R00 | Dokování závěsů na universální zárubeň, 1křídlové |  |  | kus | 14 |  |  | 0 |  |  |  | základní | 0 | 0 | 0 | 0 | 0 | 0 | 4 | K | 1 |  |  |  | ROZPOCET | 0 | 0 | 0 | 0 | 0 | 1 | 0 | 4 | 222
110 | K | 611 10100 | DVERE VNI PL.HL. 90/197 T/01,03 ODLEHČ.DTD |  |  | KUS | 10 |  |  | 0 |  |  |  | základní | 0 | 0 | 0 | 0 | 0 | 0 | 4 | K | 1 |  |  |  | ROZPOCET | 0 | 0 | 0 | 0 | 0 | 1 | 0 | 4 | 224
111 | K | 611 10200 | DVERE VN.PL.HL.70/197 T/02,07 ODLEHČ.DTD |  |  | KUS | 4 |  |  | 0 |  |  |  | základní | 0 | 0 | 0 | 0 | 0 | 0 | 4 | K | 1 |  |  |  | ROZPOCET | 0 | 0 | 0 | 0 | 0 | 1 | 0 | 4 | 226
112 | K | 611 19000 | PŘÍPLATEK ZA NEREZ KOVÁNÍ VČ.MONTÁŽE |  |  | KUS | 14 |  |  | 0 |  |  |  | základní | 0 | 0 | 0 | 0 | 0 | 0 | 4 | K | 1 |  |  |  | ROZPOCET | 0 | 0 | 0 | 0 | 0 | 1 | 0 | 4 | 228
113 | K | 611 10300 | OKNO DŘEV.VÝSUVNÉ 75/149,5 CM,VÝSUVNÉ PARAPET KOMPLET DOD + MONT DLE T/08 |  |  | KUS | 1 |  |  | 0 |  |  |  | základní | 0 | 0 | 0 | 0 | 0 | 0 | 4 | K | 1 |  |  |  | ROZPOCET | 0 | 0 | 0 | 0 | 0 | 1 | 0 | 4 | 230
114 | K | 998766101R00 | Přesun hmot pro truhlářské konstr., výšky do 6 m |  |  | t | 0.907 |  |  | 0 |  |  |  | základní | 0 | 0 | 0 | 0 | 0 | 0 | 4 | K | 1 |  |  |  | ROZPOCET | 0 | 0 | 0 | 0 | 0 | 1 | 0 | 4 | 232
| 767 - Konstrukce zámečnické | [8 empty] | 0 | [5 empty] | 0 |  | 0 |  | 0 | 1 | D | 0 |  |  |  | ROZPOCET | [6 empty] | 0
115 | K | 767581802R00 | Demontáž podhledů - lamel |  |  | m2 | 173.6 |  |  | 0 |  |  |  | základní | 0 | 0 | 0 | 0 | 0 | 0 | 4 | K | 1 |  |  |  | ROZPOCET | 0 | 0 | 0 | 0 | 0 | 1 | 0 | 4 | 234
116 | K | 767582800R00 | Demontáž podhledů - roštů |  |  | m2 | 173.6 |  |  | 0 |  |  |  | základní | 0 | 0 | 0 | 0 | 0 | 0 | 4 | K | 1 |  |  |  | ROZPOCET | 0 | 0 | 0 | 0 | 0 | 1 | 0 | 4 | 236
117 | K | 767584522R00 | Montáž podhledů kazetových do betonu, 60x60 cm |  |  | m2 | 195.8 |  |  | 0 |  |  |  | základní | 0 | 0 | 0 | 0 | 0 | 0 | 4 | K | 1 |  |  |  | ROZPOCET | 0 | 0 | 0 | 0 | 0 | 1 | 0 | 4 | 238
118 | K | 286 11120 | PODHLED KAZETOVY 600/600 ,DESKY TVRDÉ |  |  | M2 | 17 |  |  | 0 |  |  |  | základní | 0 | 0 | 0 | 0 | 0 | 0 | 4 | K | 1 |  |  |  | ROZPOCET | 0 | 0 | 0 | 0 | 0 | 1 | 0 | 4 | 240
|  |  | z kamenné vlny vlhkuvzdorné - standard | [18 empty] | P | 1
119 | K | 286 11121 | PODHLED KAZETOVY 600/600 ,DESKY TVRDÉ |  |  | M2 | 178.8 |  |  | 0 |  |  |  | základní | 0 | 0 | 0 | 0 | 0 | 0 | 4 | K | 1 |  |  |  | ROZPOCET | 0 | 0 | 0 | 0 | 0 | 1 | 0 | 4 | 242
|  |  | z kamenné vlny vlhkuvzdorné vhodné do hygien.prostředí | [18 empty] | P | 1
120 | K | 553 10100 | AL STĚNA VNI OTEV.DVEŘE,VEL.235/150 cm,SKLO S MATNOU BEZP.FOLIÍ,KOMPLET |  |  | KUS | 1 |  |  | 0 |  |  |  | základní | 0 | 0 | 0 | 0 | 0 | 0 | 4 | K | 1 |  |  |  | ROZPOCET | 0 | 0 | 0 | 0 | 0 | 1 | 0 | 4 | 244
|  |  | EI 30 DP3 - C | [18 empty] | P | 1
121 | K | 553 30100.1 | Pomocné ocel.kce svařované,tenkostěnné dod+mont |  |  | kg | 185 |  |  | 0 |  |  |  | základní | 0 | 0 | 0 | 0 | 0 | 0 | 4 | K | 1 |  |  |  | ROZPOCET | 0 | 0 | 0 | 0 | 0 | 1 | 0 | 4 | 246
122 | K | 998767101R00 | Přesun hmot pro zámečnické konstr., výšky do 6 m |  |  | t | 2.089 |  |  | 0 |  |  |  | základní | 0 | 0 | 0 | 0 | 0 | 0 | 4 | K | 1 |  |  |  | ROZPOCET | 0 | 0 | 0 | 0 | 0 | 1 | 0 | 4 | 248
| 771 - Podlahy z dlaždic a obklady | [8 empty] | 0 | [5 empty] | 0 |  | 0 |  | 0 | 1 | D | 0 |  |  |  | ROZPOCET | [6 empty] | 0
123 | K | 771414141U00 | Mtž sokl pórov žlábek flexi lep -90 |  |  | m | 51.6 |  |  | 0 |  |  |  | základní | 0 | 0 | 0 | 0 | 0 | 0 | 4 | K | 1 |  |  |  | ROZPOCET | 0 | 0 | 0 | 0 | 0 | 1 | 0 | 4 | 258
124 | K | 771575205RT2 | Montáž podlah keram.,režné relief., tmel, 30x30 cm 20 x 20 cm i jiná velikost |  |  | m2 | 49 |  |  | 0 |  |  |  | základní | 0 | 0 | 0 | 0 | 0 | 0 | 4 | K | 1 |  |  |  | ROZPOCET | 0 | 0 | 0 | 0 | 0 | 1 | 0 | 4 | 260
|  |  | Flexibilní lepidlo s dlouhou korekcí obkladu a nízkým obsahem chromanu. | [18 empty] | P | 1
125 | K | 771578011R00 | Spára podlaha - stěna, silikonem |  |  | m | 63 |  |  | 0 |  |  |  | základní | 0 | 0 | 0 | 0 | 0 | 0 | 4 | K | 1 |  |  |  | ROZPOCET | 0 | 0 | 0 | 0 | 0 | 1 | 0 | 4 | 262
126 | K | 771579192U00 | Přípl keram - vícebarevné kladení dle projektu barevného řešení,možno i různá velikost |  |  | m2 | 49 |  |  | 0 |  |  |  | základní | 0 | 0 | 0 | 0 | 0 | 0 | 4 | K | 1 |  |  |  | ROZPOCET | 0 | 0 | 0 | 0 | 0 | 1 | 0 | 4 | 264
127 | K | 597 63822 | DLAZBA KERAM.200/200 PROTISKLUZNÁ |  |  | M2 | 52 |  |  | 0 |  |  |  | základní | 0 | 0 | 0 | 0 | 0 | 0 | 4 | K | 1 |  |  |  | ROZPOCET | 0 | 0 | 0 | 0 | 0 | 1 | 0 | 4 | 266
|  |  | i jiná velikost. | [18 empty] | P | 1
128 | K | 59770299 | Sokl s požlábkem 9,7x 20 cm |  |  | m | 51.6 |  |  | 0 |  |  |  | základní | 0 | 0 | 0 | 0 | 0 | 0 | 4 | K | 1 |  |  |  | ROZPOCET | 0 | 0 | 0 | 0 | 0 | 1 | 0 | 4 | 268
129 | K | 771575199 | Spárování hmotou odolávající desinf.prostředkům |  |  | M2 | 49 |  |  | 0 |  |  |  | základní | 0 | 0 | 0 | 0 | 0 | 0 | 4 | K | 1 |  |  |  | ROZPOCET | 0 | 0 | 0 | 0 | 0 | 1 | 0 | 4 | 270
|  |  | Stálobarevná,odolná mrazu a vodě s disperzní přísadou,nízkým obsahem chromanu,poddajná bez prasklin.Přesný popis použitých materiálů - viz poznámky k provádění podlah. | [18 empty] | P | 1
130 | K | 771575299 | Penetrace voděodolnou hmotou |  |  | M2 | 49 |  |  | 0 |  |  |  | základní | 0 | 0 | 0 | 0 | 0 | 0 | 4 | K | 1 |  |  |  | ROZPOCET | 0 | 0 | 0 | 0 | 0 | 1 | 0 | 4 | 272
|  |  | Nátěr zpevňující podklad,snižující jeho savost,neobsahující rozpouštědla. | [18 empty] | P | 1
131 | K | 771575399 | Stěrková izolace jednosl.na bázi syntet.disperze |  |  | M2 | 58 |  |  | 0 |  |  |  | základní | 0 | 0 | 0 | 0 | 0 | 0 | 4 | K | 1 |  |  |  | ROZPOCET | 0 | 0 | 0 | 0 | 0 | 1 | 0 | 4 | 274
|  |  | neobsahující rozpouštědla,vysoce elastická,vodotěsná,difuzně otevřená s přilnavostí k betonu | [18 empty] | P | 1
132 | K | 771575499 | Rohový styk - vyztužení stěrk.izolace |  |  | M | 63 |  |  | 0 |  |  |  | základní | 0 | 0 | 0 | 0 | 0 | 0 | 4 | K | 1 |  |  |  | ROZPOCET | 0 | 0 | 0 | 0 | 0 | 1 | 0 | 4 | 276
133 | K | 771575599 | Izolační manžeta-průchod rozvodů izol.stěrkou |  |  | KUS | 4 |  |  | 0 |  |  |  | základní | 0 | 0 | 0 | 0 | 0 | 0 | 4 | K | 1 |  |  |  | ROZPOCET | 0 | 0 | 0 | 0 | 0 | 1 | 0 | 4 | 278
134 | K | 771575699 | Izolační manžeta-průchod odpadu izol.stěrkou |  |  | KUS | 4 |  |  | 0 |  |  |  | základní | 0 | 0 | 0 | 0 | 0 | 0 | 4 | K | 1 |  |  |  | ROZPOCET | 0 | 0 | 0 | 0 | 0 | 1 | 0 | 4 | 280
135 | K | 998771101R00 | Přesun hmot pro podlahy z dlaždic, výšky do 6 m |  |  | t | 1.218 |  |  | 0 |  |  |  | základní | 0 | 0 | 0 | 0 | 0 | 0 | 4 | K | 1 |  |  |  | ROZPOCET | 0 | 0 | 0 | 0 | 0 | 1 | 0 | 4 | 282
| 776 - Podlahy povlakové | [8 empty] | 0 | [5 empty] | 0 |  | 0 |  | 0 | 1 | D | 0 |  |  |  | ROZPOCET | [6 empty] | 0
136 | K | 776401800RT1 | Demontáž soklíků nebo lišt, pryžových nebo z PVC odstranění a uložení na hromady |  |  | m | 155 |  |  | 0 |  |  |  | základní | 0 | 0 | 0 | 0 | 0 | 0 | 4 | K | 1 |  |  |  | ROZPOCET | 0 | 0 | 0 | 0 | 0 | 1 | 0 | 4 | 284
137 | K | 776511820RT1 | Odstranění PVC podlah lepených včetně očištění povrchu z ploch nad 20 m2 |  |  | m2 | 175 |  |  | 0 |  |  |  | základní | 0 | 0 | 0 | 0 | 0 | 0 | 4 | K | 1 |  |  |  | ROZPOCET | 0 | 0 | 0 | 0 | 0 | 1 | 0 | 4 | 286
138 | K | 776521100R00 | Lepení povlakových podlah z pásů PVC |  |  | m2 | 198.2 |  |  | 0 |  |  |  | základní | 0 | 0 | 0 | 0 | 0 | 0 | 4 | K | 1 |  |  |  | ROZPOCET | 0 | 0 | 0 | 0 | 0 | 1 | 0 | 4 | 288
139 | K | 776590100U00 | Vysátí podkladu nášlap ploch podlah |  |  | m2 | 198.2 |  |  | 0 |  |  |  | základní | 0 | 0 | 0 | 0 | 0 | 0 | 4 | K | 1 |  |  |  | ROZPOCET | 0 | 0 | 0 | 0 | 0 | 1 | 0 | 4 | 290
140 | K | 776590140U00 | Podlahy povlakové - vícebarevné kladení dle projek barev.řešení |  |  | m2 | 198.2 |  |  | 0 |  |  |  | základní | 0 | 0 | 0 | 0 | 0 | 0 | 4 | K | 1 |  |  |  | ROZPOCET | 0 | 0 | 0 | 0 | 0 | 1 | 0 | 4 | 292
141 | K | 776994111RT1 | Svařování povlakových podlah z pásů nebo čtverců včetně svařovací šňůry |  |  | m | 350.4 |  |  | 0 |  |  |  | základní | 0 | 0 | 0 | 0 | 0 | 0 | 4 | K | 1 |  |  |  | ROZPOCET | 0 | 0 | 0 | 0 | 0 | 1 | 0 | 4 | 294
142 | K | 284 43222 | SPECIF. -Podlahovina z PVC ,zátěž třídy 34 střední standard,homogenní s polyuretan.povrch.úpr |  |  | m2 | 227.93 |  |  | 0 |  |  |  | základní | 0 | 0 | 0 | 0 | 0 | 0 | 4 | K | 1 |  |  |  | ROZPOCET | 0 | 0 | 0 | 0 | 0 | 1 | 0 | 4 | 296
|  |  | Podlahovina vhodná pro zdravotn.stavby s min.III.st.namáhání,homogenní vinylová..Bráno 15 % ztratné vzhledem k vytažení na stěnu. | [18 empty] | P | 1
|  |  | 198,2*1,15 |  |  |  | 227.93 | [14 empty] | VV | 1 | 2 | True | 0 | ROZPOCET
|  |  | Součet |  |  |  | 227.93 | [14 empty] | VV | 1 | 4 | True | 1 | ROZPOCET
143 | K | 776220199 | Vytažení lina na stěnu v.100mm,úprava ukončení čepcové těsnění,vyplnění rohu pryž.klínem Js 25mm |  |  | M | 192.72 |  |  | 0 |  |  |  | základní | 0 | 0 | 0 | 0 | 0 | 0 | 4 | K | 1 |  |  |  | ROZPOCET | 0 | 0 | 0 | 0 | 0 | 1 | 0 | 4 | 298
|  |  | a penetrace omítky. | [18 empty] | P | 1
144 | K | 998776101R00 | Přesun hmot pro podlahy povlakové, výšky do 6 m |  |  | t | 0.371 |  |  | 0 |  |  |  | základní | 0 | 0 | 0 | 0 | 0 | 0 | 4 | K | 1 |  |  |  | ROZPOCET | 0 | 0 | 0 | 0 | 0 | 1 | 0 | 4 | 300
| 781 - Obklady keramické | [8 empty] | 0 | [5 empty] | 0 |  | 0 |  | 0 | 1 | D | 0 |  |  |  | ROZPOCET | [6 empty] | 0
145 | K | 781411904R00 | Oprava obkladů z obkladaček porovin. 200x100 |  |  | kus | 95 |  |  | 0 |  |  |  | základní | 0 | 0 | 0 | 0 | 0 | 0 | 4 | K | 1 |  |  |  | ROZPOCET | 0 | 0 | 0 | 0 | 0 | 1 | 0 | 4 | 302
146 | K | 781415014RT5 | Montáž obkladů stěn, porovin., do tmele, 20x20 cm včetně ostění a parapetů i jiná velikost |  |  | m2 | 125 |  |  | 0 |  |  |  | základní | 0 | 0 | 0 | 0 | 0 | 0 | 4 | K | 1 |  |  |  | ROZPOCET | 0 | 0 | 0 | 0 | 0 | 1 | 0 | 4 | 304
|  |  | Flexibilní lepidlo s dlouhou korekcí obkladu a nízkým obsahem chromanu. | [18 empty] | P | 1
147 | K | 781419700R00 | Příplatek za vícebarevné kladení a různou velikost |  |  | m2 | 125 |  |  | 0 |  |  |  | základní | 0 | 0 | 0 | 0 | 0 | 0 | 4 | K | 1 |  |  |  | ROZPOCET | 0 | 0 | 0 | 0 | 0 | 1 | 0 | 4 | 306
148 | K | 781419711R00 | Příplatek k obkladu stěn za plochu do 10 m2 jedntl |  |  | m2 | 125 |  |  | 0 |  |  |  | základní | 0 | 0 | 0 | 0 | 0 | 0 | 4 | K | 1 |  |  |  | ROZPOCET | 0 | 0 | 0 | 0 | 0 | 1 | 0 | 4 | 308
149 | K | 781491001RT1 | Montáž lišt k obkladům rohových, koutových i dilatačních |  |  | m | 65 |  |  | 0 |  |  |  | základní | 0 | 0 | 0 | 0 | 0 | 0 | 4 | K | 1 |  |  |  | ROZPOCET | 0 | 0 | 0 | 0 | 0 | 1 | 0 | 4 | 310
150 | K | 299 91115 | UKONCUJICI LISTA PVC APOD. |  |  | M | 70 |  |  | 0 |  |  |  | základní | 0 | 0 | 0 | 0 | 0 | 0 | 4 | K | 1 |  |  |  | ROZPOCET | 0 | 0 | 0 | 0 | 0 | 1 | 0 | 4 | 312
151 | K | 597 64552 | OBKLAD KERAMICKÝ 200/200.200/300 APOD. |  |  | M2 | 145 |  |  | 0 |  |  |  | základní | 0 | 0 | 0 | 0 | 0 | 0 | 4 | K | 1 |  |  |  | ROZPOCET | 0 | 0 | 0 | 0 | 0 | 1 | 0 | 4 | 314
152 | K | 781419799 | Spárovací hmotu odoláv.desinf.prostředkům - plošně |  |  | m2 | 125 |  |  | 0 |  |  |  | základní | 0 | 0 | 0 | 0 | 0 | 0 | 4 | K | 1 |  |  |  | ROZPOCET | 0 | 0 | 0 | 0 | 0 | 1 | 0 | 4 | 316
153 | K | 998781101R00 | Přesun hmot pro obklady keramické, výšky do 6 m |  |  | t | 3.5 |  |  | 0 |  |  |  | základní | 0 | 0 | 0 | 0 | 0 | 0 | 4 | K | 1 |  |  |  | ROZPOCET | 0 | 0 | 0 | 0 | 0 | 1 | 0 | 4 | 318
| 783 - Nátěry | [8 empty] | 0 | [5 empty] | 0 |  | 0 |  | 0 | 1 | D | 0 |  |  |  | ROZPOCET | [6 empty] | 0
154 | K | 783225600R00 | Nátěr syntetický kovových konstrukcí 2x email |  |  | m2 | 37 |  |  | 0 |  |  |  | základní | 0 | 0 | 0 | 0 | 0 | 0 | 4 | K | 1 |  |  |  | ROZPOCET | 0 | 0 | 0 | 0 | 0 | 1 | 0 | 4 | 320
|  |  | Nátěr - vysoký standard - otěruvzdorný,vodovzdorný,; odol.desinfekci,stálobarevný.Nátěr v pastelových barvách. | [18 empty] | P | 1
155 | K | 783226100R00 | Nátěr syntetický kovových konstrukcí základní |  |  | m2 | 37 |  |  | 0 |  |  |  | základní | 0 | 0 | 0 | 0 | 0 | 0 | 4 | K | 1 |  |  |  | ROZPOCET | 0 | 0 | 0 | 0 | 0 | 1 | 0 | 4 | 322
|  |  | Nátěr - vysoký standard. | [18 empty] | P | 1
156 | K | 783626040R00 | Nátěr syntet.truhl.výrobků - přetření dveří dle |  |  | M2 | 47.2 |  |  | 0 |  |  |  | základní | 0 | 0 | 0 | 0 | 0 | 0 | 4 | K | 1 |  |  |  | ROZPOCET | 0 | 0 | 0 | 0 | 0 | 1 | 0 | 4 | 324
|  |  | barevného řešení.Otěruvzdorný,omyvatelný,stáloarevny,; odolný desinf.prostředkům,pastelové barvy - vysoký standard. | [18 empty] | P | 1
|  |  | 0,7*2,0*2*4+0,9*2,0*2*10 |  |  |  | 47.2 | [14 empty] | VV | 1 | 2 | True | 0 | ROZPOCET
|  |  | Součet |  |  |  | 47.2 | [14 empty] | VV | 1 | 4 | True | 1 | ROZPOCET
157 | K | 783812110R00 | Nátěr omítek stěn 2x + 1x email + 2x tmel |  |  | m2 | 415 |  |  | 0 |  |  |  | základní | 0 | 0 | 0 | 0 | 0 | 0 | 4 | K | 1 |  |  |  | ROZPOCET | 0 | 0 | 0 | 0 | 0 | 1 | 0 | 4 | 326
|  |  | omyvatelný,desinfikovatelný vhodný do zdravotn.prostředí. | [18 empty] | P | 1
| 784 - Malby | [8 empty] | 0 | [5 empty] | 0 |  | 0 |  | 0 | 1 | D | 0 |  |  |  | ROZPOCET | [6 empty] | 0
158 | K | 784171201R00 | Penetrace podkladu nátěrem |  |  | m2 | 648.8 |  |  | 0 |  |  |  | základní | 0 | 0 | 0 | 0 | 0 | 0 | 4 | K | 1 |  |  |  | ROZPOCET | 0 | 0 | 0 | 0 | 0 | 1 | 0 | 4 | 328
|  |  | 14,4+615,7+18,7 |  |  |  | 648.8 | [14 empty] | VV | 1 | 2 | True | 0 | ROZPOCET
|  |  | Součet |  |  |  | 648.8 | [14 empty] | VV | 1 | 4 | True | 1 | ROZPOCET
159 | K | 784452471RT2 | Malba směsí tekutou 2x,2bar.+strop, míst. do 3,8 m |  |  | m2 | 648.8 |  |  | 0 |  |  |  | základní | 0 | 0 | 0 | 0 | 0 | 0 | 4 | K | 1 |  |  |  | ROZPOCET | 0 | 0 | 0 | 0 | 0 | 1 | 0 | 4 | 330
|  |  | Omyvatelná,otěruvzdorná a propustná pro vodní páry.; ( odolnost pro mytí min.5000 cyklů ) | [18 empty] | P | 1
| 790 - Vnitřní vybavení | [8 empty] | 0 | [5 empty] | 0 |  | 0 |  | 0 | 1 | D | 0 |  |  |  | ROZPOCET | [6 empty] | 0
160 | K | 79011-1115 | Tabuky vnitřního orient.systému výstražné tabulky dle Z/04 |  |  | ks | 10 |  |  | 0 |  |  |  | základní | 0 | 0 | 0 | 0 | 0 | 0 | 4 | K | 1 |  |  |  | ROZPOCET | 0 | 0 | 0 | 0 | 0 | 1 | 0 | 4 | 332
161 | K | PC 01 | Hasicí přístroj - práškový hasicí přístroj s hasic schopností 21A |  |  | kus | 3 |  |  | 0 |  |  |  | základní | 0 | 0 | 0 | 0 | 0 | 0 | 4 | K | 1 |  |  |  | ROZPOCET | 0 | 0 | 0 | 0 | 0 | 1 | 0 | 4 | 334
| 799 - Ostatní | [8 empty] | 0 | [5 empty] | 0 |  | 0 |  | 0 | 1 | D | 0 |  |  |  | ROZPOCET | [6 empty] | 0
162 | K | 299 15000 | PROTIPOŽ.EXPANDUJÍCÍ PISTOLOVÁ PĚNA O OBSAHU 300 ml |  |  | KUS | 4 |  |  | 0 |  |  |  | základní | 0 | 0 | 0 | 0 | 0 | 0 | 4 | K | 1 |  |  |  | ROZPOCET | 0 | 0 | 0 | 0 | 0 | 1 | 0 | 4 | 336
163 | K | 79959-2999 | TĚSNĚNÍ SPAR MONT.PĚNOU - montáž |  |  | M | 25 |  |  | 0 |  |  |  | základní | 0 | 0 | 0 | 0 | 0 | 0 | 4 | K | 1 |  |  |  | ROZPOCET | 0 | 0 | 0 | 0 | 0 | 1 | 0 | 4 | 338
| D96 - Přesuny suti a vybouraných hmot | [8 empty] | 0 | [5 empty] | 0 |  | 0 |  | 0 | 1 | D | 0 |  |  |  | ROZPOCET | [6 empty] | 0
164 | K | 98111-4899 | Ruční odstranění a demontáže nebezpečného odpadu (sklo ,PVC,zářivky,le apod) a roztřídění do |  |  | t | 1.8 |  |  | 0 |  |  |  | základní | 0 | 0 | 0 | 0 | 0 | 0 | 4 | K | 1 |  |  |  | ROZPOCET | 0 | 0 | 0 | 0 | 0 | 1 | 0 | 4 | 350
|  |  | jednotlivých kontejnerů. | [18 empty] | P | 1
165 | K | 98111-5899 | Odvoz,uložení a poplatek za nebezpečný odpad (sklo ,PVC,zářivky,lepenka apod) |  |  | t | 1.8 |  |  | 0 |  |  |  | základní | 0 | 0 | 0 | 0 | 0 | 0 | 4 | K | 1 |  |  |  | ROZPOCET | 0 | 0 | 0 | 0 | 0 | 1 | 0 | 4 | 352
166 | K | 979081111R00 | Odvoz suti a vybour. hmot na skládku do 1 km |  |  | t | 235 |  |  | 0 |  |  |  | základní | 0 | 0 | 0 | 0 | 0 | 0 | 4 | K | 1 |  |  |  | ROZPOCET | 0 | 0 | 0 | 0 | 0 | 1 | 0 | 4 | 354
167 | K | 979081121R00 | Příplatek k odvozu za každý další 1 km |  |  | t | 3525 |  |  | 0 |  |  |  | základní | 0 | 0 | 0 | 0 | 0 | 0 | 4 | K | 1 |  |  |  | ROZPOCET | 0 | 0 | 0 | 0 | 0 | 1 | 0 | 4 | 356
168 | K | 979082111R00 | Vnitrostaveništní doprava suti do 10 m |  |  | t | 235 |  |  | 0 |  |  |  | základní | 0 | 0 | 0 | 0 | 0 | 0 | 4 | K | 1 |  |  |  | ROZPOCET | 0 | 0 | 0 | 0 | 0 | 1 | 0 | 4 | 358
169 | K | 979082121R00 | Příplatek k vnitrost. dopravě suti za dalších 5 m |  |  | t | 1175 |  |  | 0 |  |  |  | základní | 0 | 0 | 0 | 0 | 0 | 0 | 4 | K | 1 |  |  |  | ROZPOCET | 0 | 0 | 0 | 0 | 0 | 1 | 0 | 4 | 360
170 | K | 979999996R00 | Poplatek za skládku suti a vybouraných hmot |  |  | t | 235 |  |  | 0 |  |  |  | základní | 0 | 0 | 0 | 0 | 0 | 0 | 4 | K | 1 |  |  |  | ROZPOCET | 0 | 0 | 0 | 0 | 0 | 1 | 0 | 4 | 362
| PSV - Práce a dodávky PSV | [8 empty] | 0 | [5 empty] | 90.5648 |  | 1.8363 |  | 0 | 2 | D | 0 |  |  |  | ROZPOCET | [6 empty] | 0
| 763 - Konstrukce suché výstavby | [8 empty] | 0 | [5 empty] | 90.5648 |  | 1.8363 |  | 0 | 2 | D | 1 |  |  |  | ROZPOCET | [6 empty] | 0
171 | K | 763111343 | SDK příčka tl 100 mm profil CW+UW 75 desky 1xH2DF 12,5 TI 60 mm EI 45 Rw 45 dB |  |  | m2 | 64.2 |  |  | 0 |  |  |  | základní | 0.999 | 64.1358 | 0.02819 | 1.8098 | 0 | 0 | 16 | K | 2 |  |  |  | ROZPOCET | 0 | 0 | 0 | 0 | 0 | 1 | 0 | 16 | 569423691
|  |  | (3,7+4,0+4,0+5,7+4,0)*3 |  |  |  | 64.2 | [14 empty] | VV | 2 | 2 | True | 1 | ROZPOCET
172 | K | 763111712 | SDK příčka kluzné napojení ke stropu |  |  | m | 21.4 |  |  | 0 |  |  |  | základní | 0.75 | 16.05 | 0 | 0 | 0 | 0 | 16 | K | 2 |  |  |  | ROZPOCET | 0 | 0 | 0 | 0 | 0 | 1 | 0 | 16 | -1760694694
|  |  | (3,7+4,0+4,0+5,7+4,0) |  |  |  | 21.4 | [14 empty] | VV | 2 | 2 | True | 1 | ROZPOCET
173 | K | 763111717 | SDK příčka základní penetrační nátěr |  |  | m2 | 128.4 |  |  | 0 |  |  |  | základní | 0.064 | 8.2176 | 0.0002 | 0.02568 | 0 | 0 | 16 | K | 2 |  |  |  | ROZPOCET | 0 | 0 | 0 | 0 | 0 | 1 | 0 | 16 | -1568806667
|  |  | (3,7+4,0+4,0+5,7+4,0)*3*2 |  |  |  | 128.4 | [14 empty] | VV | 2 | 2 | True | 1 | ROZPOCET
174 | K | 763111718 | SDK příčka úprava styku příčky a podhledu separační páskou a silikonováním |  |  | m | 21.4 |  |  | 0 |  |  |  | základní | 0.101 | 2.1614 | 4e-05 | 0.000856 | 0 | 0 | 16 | K | 2 |  |  |  | ROZPOCET | 0 | 0 | 0 | 0 | 0 | 1 | 0 | 16 | -22400295
|  |  | (3,7+4,0+4,0+5,7+4,0) |  |  |  | 21.4 | [14 empty] | VV | 2 | 2 | True | 1 | ROZPOCET

## 05 - Zdravotechnické inst...
| List obsahuje: |  | 1) Krycí list rozpočtu |  | 2) Rekapitulace rozpočtu |  |  | 3) Rozpočet |  |  | Zpět na list: | Rekapitulace stavby
optimalizováno pro tisk sestav ve formátu A4 - na výšku | [11 empty] | >> skryté sloupce << | [9 empty] | {71a960d6-65f7-4cbf-b814-b3edd35e4e29}
2
KRYCÍ LIST ROZPOČTU | [12 empty] | v --- níže se nacházejí doplnkové a pomocné údaje k sestavám --- v | [8 empty] | False
| Stavba: |  | FN Brno - PDM, objekt L – Zajištění základové spáry Etapa 1 - Posílení základové soustavy
| Objekt: |  | 05 - Zdravotechnické instalace
| JKSO: | [7 empty] | CC-CZ:
| Místo: |  | Brno, Černopolní 9, pavilon L | [5 empty] | Datum: |  | 21.11.2018
| Objednatel: | [7 empty] | IČ: |  | 65269705
|  | Fakultní nemocnice Brno | [6 empty] | DIČ: |  | CZ65269705
| Zhotovitel: | [7 empty] | IČ:
DIČ:
| Projektant: | [7 empty] | IČ: |  | 28273231
|  | PROXIMA projekt s.r.o. | [6 empty] | DIČ: |  | CZ28273231
| Zpracovatel: | [7 empty] | IČ: |  | 28273231
|  | PROXIMA projekt s.r.o. | [6 empty] | DIČ: |  | CZ28273231
Poznámka:
| Náklady z rozpočtu | [7 empty] | 0
| Ostatní náklady | [7 empty] | 0
| Cena bez DPH | [7 empty] | 0
| DPH | základní | 21% | ze | 0 |  |  |  | 0
|  | snížená | 15% | ze | 0 |  |  |  | 0
|  | zákl. přenesená | 21% | ze | 0 |  |  |  | 0
|  | sníž. přenesená | 15% | ze | 0 |  |  |  | 0
|  | nulová | 0% | ze | 0 |  |  |  | 0
| Cena s DPH |  |  | v | CZK |  |  | 0
| Projektant |  |  |  |  | Zpracovatel
| Datum a podpis: |  |  | Razítko |  | Datum a podpis: |  |  |  | Razítko
| Objednavatel |  |  |  |  | Zhotovitel
| Datum a podpis: |  |  | Razítko |  | Datum a podpis: |  |  |  | Razítko
REKAPITULACE ROZPOČTU
Stavba: |  |  | FN Brno - PDM, objekt L – Zajištění základové spáry Etapa 1 - Posílení základové soustavy
Objekt: |  |  | 05 - Zdravotechnické instalace
Místo: |  |  | Brno, Černopolní 9, pavilon L |  |  |  | Datum: |  | 21.11.2018
Objednatel: |  |  | Fakultní nemocnice Brno |  |  |  | Projektant: |  | PROXIMA projekt s.r.o.
Zhotovitel: | [6 empty] | Zpracovatel: |  | PROXIMA projekt s.r.o.
Kód - Popis | [9 empty] | Cena celkem [CZK]
1) Náklady z rozpočtu | [9 empty] | 0 | [12 empty] | -1
| 13 - Hloubené vykopávky | [8 empty] | 0
| 15 - Roubení | [8 empty] | 0
| 16 - Přemístění výkopku | [8 empty] | 0
| 17 - Konstrukce ze zemin | [8 empty] | 0
| 45 - Podkladní a vedlejší konstrukce (kromě vozovek a železničního svršku) | [8 empty] | 0
| 721 - Vnitřní kanalizace | [8 empty] | 0
| 722 - Vnitřní vodovod | [8 empty] | 0
| 725 - Zařizovací předměty | [8 empty] | 0
| 783 - Nátěry | [8 empty] | 0
| 83 - Potrubí z trub kameninových | [8 empty] | 0
| 89 - Ostatní konstrukce a práce na trubním vedení | [8 empty] | 0
| 90 - Hodinové zúčtovací sazby (HZS) | [8 empty] | 0
| 721 - Vnitřní kanalizace | [8 empty] | 0
| 722 - Vnitřní vodovod | [8 empty] | 0
| 725 - Zařizovací předměty | [8 empty] | 0
| S - Přesuny sutí | [8 empty] | 0
| D1 - Ostatní materiál | [8 empty] | 0
2) Ostatní náklady | [9 empty] | 0 |  |  |  | DPH
Celkové náklady za stavbu 1) + 2) | [7 empty] | 0
ROZPOČET
Stavba: |  |  | FN Brno - PDM, objekt L – Zajištění základové spáry Etapa 1 - Posílení základové soustavy
Objekt: |  |  | 05 - Zdravotechnické instalace
Místo: |  |  | Brno, Černopolní 9, pavilon L |  |  |  | Datum: |  | 21.11.2018
Objednatel: |  |  | Fakultní nemocnice Brno |  |  |  | Projektant: |  | PROXIMA projekt s.r.o.
Zhotovitel: | [6 empty] | Zpracovatel: |  | PROXIMA projekt s.r.o.
PČ | Typ | Kód | Popis |  |  | MJ | Množství | J.cena [CZK] |  | Cena celkem [CZK] |  |  | Poznámka | DPH | J. Nh [h] | Nh celkem [h] | J. hmotnost [t] | Hmotnost celkem [t] | J. suť [t] | Suť Celkem [t]
Náklady z rozpočtu | [9 empty] | 0 | [5 empty] | 0 |  | 0 |  | 0 |  | D | -1 | [7 empty] | 0
| 13 - Hloubené vykopávky | [8 empty] | 0 | [5 empty] | 0 |  | 0 |  | 0 | 1 | D | 0 | ROZPOCET | [6 empty] | 0
1 | K | 132201201R00 | Hloubení rýh šířky do 200 cm v hor.3 do 100 m3 |  |  | m3 | 36 |  |  | 0 |  |  |  | základní | 0 | 0 | 0 | 0 | 0 | 0 | 4 | K | 1 | ROZPOCET | 0 | 0 | 0 | 0 | 0 | 1 | 0 | 4 | 2
2 | K | 132201209R00 | Příplatek za lepivost - hloubení rýh 200cm v hor.3 |  |  | m3 | 36 |  |  | 0 |  |  |  | základní | 0 | 0 | 0 | 0 | 0 | 0 | 4 | K | 1 | ROZPOCET | 0 | 0 | 0 | 0 | 0 | 1 | 0 | 4 | 4
3 | K | 139711101R00 | Vykopávka v uzavřených prostorách v hor.1-4 |  |  | m3 | 105 |  |  | 0 |  |  |  | základní | 0 | 0 | 0 | 0 | 0 | 0 | 4 | K | 1 | ROZPOCET | 0 | 0 | 0 | 0 | 0 | 1 | 0 | 4 | 6
| 15 - Roubení | [8 empty] | 0 | [5 empty] | 0 |  | 0 |  | 0 | 1 | D | 0 | ROZPOCET | [6 empty] | 0
4 | K | 151101101R00 | Pažení a rozepření stěn rýh - příložné - hl. do 2m |  |  | m2 | 210 |  |  | 0 |  |  |  | základní | 0 | 0 | 0 | 0 | 0 | 0 | 4 | K | 1 | ROZPOCET | 0 | 0 | 0 | 0 | 0 | 1 | 0 | 4 | 8
5 | K | 151101102R00 | Pažení a rozepření stěn rýh - příložné - hl. do 4m |  |  | m2 | 72 |  |  | 0 |  |  |  | základní | 0 | 0 | 0 | 0 | 0 | 0 | 4 | K | 1 | ROZPOCET | 0 | 0 | 0 | 0 | 0 | 1 | 0 | 4 | 10
6 | K | 151101111R00 | Odstranění paženi stěn rýh - příložné - hl. do 2 m |  |  | m2 | 210 |  |  | 0 |  |  |  | základní | 0 | 0 | 0 | 0 | 0 | 0 | 4 | K | 1 | ROZPOCET | 0 | 0 | 0 | 0 | 0 | 1 | 0 | 4 | 12
7 | K | 151101112R00 | Odstranění paženi stěn rýh - příložné - hl. do 4 m |  |  | m2 | 72 |  |  | 0 |  |  |  | základní | 0 | 0 | 0 | 0 | 0 | 0 | 4 | K | 1 | ROZPOCET | 0 | 0 | 0 | 0 | 0 | 1 | 0 | 4 | 14
| 16 - Přemístění výkopku | [8 empty] | 0 | [5 empty] | 0 |  | 0 |  | 0 | 1 | D | 0 | ROZPOCET | [6 empty] | 0
8 | K | 161101101R00 | Svislé přemístění výkopku z hor.1-4 do 2,5 m |  |  | m3 | 77.55 |  |  | 0 |  |  |  | základní | 0 | 0 | 0 | 0 | 0 | 0 | 4 | K | 1 | ROZPOCET | 0 | 0 | 0 | 0 | 0 | 1 | 0 | 4 | 16
9 | K | 162701105R00 | Vodorovné přemístění výkopku z hor.1-4 do 10000 m |  |  | m3 | 113 |  |  | 0 |  |  |  | základní | 0 | 0 | 0 | 0 | 0 | 0 | 4 | K | 1 | ROZPOCET | 0 | 0 | 0 | 0 | 0 | 1 | 0 | 4 | 18
| 17 - Konstrukce ze zemin | [8 empty] | 0 | [5 empty] | 0 |  | 0 |  | 0 | 1 | D | 0 | ROZPOCET | [6 empty] | 0
10 | K | 171201201R00 | Uložení sypaniny na skl.-modelace na výšku přes 2m |  |  | m3 | 113 |  |  | 0 |  |  |  | základní | 0 | 0 | 0 | 0 | 0 | 0 | 4 | K | 1 | ROZPOCET | 0 | 0 | 0 | 0 | 0 | 1 | 0 | 4 | 20
11 | K | 174101101R00 | Zásyp jam, rýh, šachet se zhutněním |  |  | m3 | 29 |  |  | 0 |  |  |  | základní | 0 | 0 | 0 | 0 | 0 | 0 | 4 | K | 1 | ROZPOCET | 0 | 0 | 0 | 0 | 0 | 1 | 0 | 4 | 22
12 | K | 175101101RT2 | Obsyp potrubí bez prohození sypaniny |  |  | m3 | 36 |  |  | 0 |  |  |  | základní | 0 | 0 | 0 | 0 | 0 | 0 | 4 | K | 1 | ROZPOCET | 0 | 0 | 0 | 0 | 0 | 1 | 0 | 4 | 24
13 | K | 175101101RT2.1 | Zásyp potrubí bez prohození sypaniny |  |  | m3 | 62.5 |  |  | 0 |  |  |  | základní | 0 | 0 | 0 | 0 | 0 | 0 | 4 | K | 1 | ROZPOCET | 0 | 0 | 0 | 0 | 0 | 1 | 0 | 4 | 26
| 45 - Podkladní a vedlejší konstrukce (kromě vozovek a železničního svršku) | [8 empty] | 0 | [5 empty] | 0 |  | 0 |  | 0 | 1 | D | 0 | ROZPOCET | [6 empty] | 0
14 | K | 451572111RK1 | Lože pod potrubí z kameniva těženého 0 - 4 mm |  |  | m3 | 13.5 |  |  | 0 |  |  |  | základní | 0 | 0 | 0 | 0 | 0 | 0 | 4 | K | 1 | ROZPOCET | 0 | 0 | 0 | 0 | 0 | 1 | 0 | 4 | 28
| 721 - Vnitřní kanalizace | [8 empty] | 0 | [5 empty] | 0 |  | 0 |  | 0 | 1 | D | 0 | ROZPOCET | [6 empty] | 0
15 | K | 721171219R00 | Trubka pro připojení výlevky, DN 100 |  |  | kus | 1 |  |  | 0 |  |  |  | základní | 0 | 0 | 0 | 0 | 0 | 0 | 4 | K | 1 | ROZPOCET | 0 | 0 | 0 | 0 | 0 | 1 | 0 | 4 | 30
16 | K | 721171239R00 | Tvarovka k připojení závěsného WC , DN 80/100 |  |  | kus | 2 |  |  | 0 |  |  |  | základní | 0 | 0 | 0 | 0 | 0 | 0 | 4 | K | 1 | ROZPOCET | 0 | 0 | 0 | 0 | 0 | 1 | 0 | 4 | 32
17 | K | 721176103R00 | Potrubí HT připojovací DN 50 x 1,8 mm |  |  | m | 26 |  |  | 0 |  |  |  | základní | 0 | 0 | 0 | 0 | 0 | 0 | 4 | K | 1 | ROZPOCET | 0 | 0 | 0 | 0 | 0 | 1 | 0 | 4 | 34
18 | K | 721176105R00 | Potrubí HT připojovací DN 100 x 2,7 mm |  |  | m | 5 |  |  | 0 |  |  |  | základní | 0 | 0 | 0 | 0 | 0 | 0 | 4 | K | 1 | ROZPOCET | 0 | 0 | 0 | 0 | 0 | 1 | 0 | 4 | 36
19 | K | 721176114R00 | Potrubí HT odpadní svislé DN 70 x 1,9 mm |  |  | m | 20 |  |  | 0 |  |  |  | základní | 0 | 0 | 0 | 0 | 0 | 0 | 4 | K | 1 | ROZPOCET | 0 | 0 | 0 | 0 | 0 | 1 | 0 | 4 | 38
20 | K | 721176115R00 | Potrubí HT odpadní svislé DN 100 x 2,7 mm |  |  | m | 32 |  |  | 0 |  |  |  | základní | 0 | 0 | 0 | 0 | 0 | 0 | 4 | K | 1 | ROZPOCET | 0 | 0 | 0 | 0 | 0 | 1 | 0 | 4 | 40
21 | K | 721176135R00 | Potrubí HT svodné (ležaté) zavěšené DN 100 x 2,7mm |  |  | m | 5 |  |  | 0 |  |  |  | základní | 0 | 0 | 0 | 0 | 0 | 0 | 4 | K | 1 | ROZPOCET | 0 | 0 | 0 | 0 | 0 | 1 | 0 | 4 | 42
22 | K | 721176145R00 | Potrubí HT dešťové (svislé) DN 100 x 2,7 mm |  |  | m | 4 |  |  | 0 |  |  |  | základní | 0 | 0 | 0 | 0 | 0 | 0 | 4 | K | 1 | ROZPOCET | 0 | 0 | 0 | 0 | 0 | 1 | 0 | 4 | 44
23 | K | 721176222R00 | Potrubí KG svodné (ležaté) v zemi DN 100 x 3,2 mm |  |  | m | 2 |  |  | 0 |  |  |  | základní | 0 | 0 | 0 | 0 | 0 | 0 | 4 | K | 1 | ROZPOCET | 0 | 0 | 0 | 0 | 0 | 1 | 0 | 4 | 46
24 | K | 721176223R00 | Potrubí KG svodné (ležaté) v zemi DN 125 x 3,2 mm |  |  | m | 36 |  |  | 0 |  |  |  | základní | 0 | 0 | 0 | 0 | 0 | 0 | 4 | K | 1 | ROZPOCET | 0 | 0 | 0 | 0 | 0 | 1 | 0 | 4 | 48
25 | K | 721176224R00 | Potrubí KG svodné (ležaté) v zemi DN 150 x 4,0 mm |  |  | m | 40 |  |  | 0 |  |  |  | základní | 0 | 0 | 0 | 0 | 0 | 0 | 4 | K | 1 | ROZPOCET | 0 | 0 | 0 | 0 | 0 | 1 | 0 | 4 | 50
26 | K | 721176225R00 | Potrubí KG svodné (ležaté) v zemi DN 200 x 4,9 mm |  |  | m | 22 |  |  | 0 |  |  |  | základní | 0 | 0 | 0 | 0 | 0 | 0 | 4 | K | 1 | ROZPOCET | 0 | 0 | 0 | 0 | 0 | 1 | 0 | 4 | 52
27 | K | 721194105R00 | Vyvedení odpadních výpustek D 50 x 1,8 |  |  | kus | 14 |  |  | 0 |  |  |  | základní | 0 | 0 | 0 | 0 | 0 | 0 | 4 | K | 1 | ROZPOCET | 0 | 0 | 0 | 0 | 0 | 1 | 0 | 4 | 54
28 | K | 721194109R00 | Vyvedení odpadních výpustek D 110 x 2,3 |  |  | kus | 3 |  |  | 0 |  |  |  | základní | 0 | 0 | 0 | 0 | 0 | 0 | 4 | K | 1 | ROZPOCET | 0 | 0 | 0 | 0 | 0 | 1 | 0 | 4 | 56
29 | K | 721223424RT1 | Vpusť podlahová se zápachovou uzávěrkou |  |  | kus | 3 |  |  | 0 |  |  |  | základní | 0 | 0 | 0 | 0 | 0 | 0 | 4 | K | 1 | ROZPOCET | 0 | 0 | 0 | 0 | 0 | 1 | 0 | 4 | 58
30 | K | 721290111R00 | Zkouška těsnosti kanalizace vodou DN 125 |  |  | m | 125 |  |  | 0 |  |  |  | základní | 0 | 0 | 0 | 0 | 0 | 0 | 4 | K | 1 | ROZPOCET | 0 | 0 | 0 | 0 | 0 | 1 | 0 | 4 | 60
31 | K | 721290112R00 | Zkouška těsnosti kanalizace vodou DN 200 |  |  | m | 62 |  |  | 0 |  |  |  | základní | 0 | 0 | 0 | 0 | 0 | 0 | 4 | K | 1 | ROZPOCET | 0 | 0 | 0 | 0 | 0 | 1 | 0 | 4 | 62
| 722 - Vnitřní vodovod | [8 empty] | 0 | [5 empty] | 0 |  | 0 |  | 0 | 1 | D | 0 | ROZPOCET | [6 empty] | 0
32 | K | 722131911R00 | Oprava-potrubí závitové,vsazení odbočky DN 15 |  |  | soubor | 3 |  |  | 0 |  |  |  | základní | 0 | 0 | 0 | 0 | 0 | 0 | 4 | K | 1 | ROZPOCET | 0 | 0 | 0 | 0 | 0 | 1 | 0 | 4 | 64
33 | K | 722131913R00 | Oprava-potrubí závitové,vsazení odbočky DN 25 |  |  | soubor | 6 |  |  | 0 |  |  |  | základní | 0 | 0 | 0 | 0 | 0 | 0 | 4 | K | 1 | ROZPOCET | 0 | 0 | 0 | 0 | 0 | 1 | 0 | 4 | 66
34 | K | 722176111R00 | Montáž rozvodů z plastů polyfúz. svařováním DN 16 |  |  | m | 76 |  |  | 0 |  |  |  | základní | 0 | 0 | 0 | 0 | 0 | 0 | 4 | K | 1 | ROZPOCET | 0 | 0 | 0 | 0 | 0 | 1 | 0 | 4 | 68
35 | K | 722176112R00 | Montáž rozvodů z plastů polyfúz. svařováním DN 20 |  |  | m | 56 |  |  | 0 |  |  |  | základní | 0 | 0 | 0 | 0 | 0 | 0 | 4 | K | 1 | ROZPOCET | 0 | 0 | 0 | 0 | 0 | 1 | 0 | 4 | 70
36 | K | 722176113R00 | Montáž rozvodů z plastů polyfúz. svařováním DN 25 |  |  | m | 40 |  |  | 0 |  |  |  | základní | 0 | 0 | 0 | 0 | 0 | 0 | 4 | K | 1 | ROZPOCET | 0 | 0 | 0 | 0 | 0 | 1 | 0 | 4 | 72
37 | K | 722181211RT7 | Izolace návleková tl. stěny 6 mm |  |  | m | 36 |  |  | 0 |  |  |  | základní | 0 | 0 | 0 | 0 | 0 | 0 | 4 | K | 1 | ROZPOCET | 0 | 0 | 0 | 0 | 0 | 1 | 0 | 4 | 74
38 | K | 722181211RT8 | Izolace návleková tl. stěny 6 mm |  |  | m | 28 |  |  | 0 |  |  |  | základní | 0 | 0 | 0 | 0 | 0 | 0 | 4 | K | 1 | ROZPOCET | 0 | 0 | 0 | 0 | 0 | 1 | 0 | 4 | 76
39 | K | 722181211RU1 | Izolace návleková tl. stěny 6 mm |  |  | m | 20 |  |  | 0 |  |  |  | základní | 0 | 0 | 0 | 0 | 0 | 0 | 4 | K | 1 | ROZPOCET | 0 | 0 | 0 | 0 | 0 | 1 | 0 | 4 | 78
40 | K | 722181215RT7 | Iizolace návleková tl. stěny 25 mm |  |  | m | 40 |  |  | 0 |  |  |  | základní | 0 | 0 | 0 | 0 | 0 | 0 | 4 | K | 1 | ROZPOCET | 0 | 0 | 0 | 0 | 0 | 1 | 0 | 4 | 80
41 | K | 722181215RT8 | Iizolace návleková tl. stěny 25 mm |  |  | m | 28 |  |  | 0 |  |  |  | základní | 0 | 0 | 0 | 0 | 0 | 0 | 4 | K | 1 | ROZPOCET | 0 | 0 | 0 | 0 | 0 | 1 | 0 | 4 | 82
42 | K | 722181215RU1 | Iizolace návleková tl. stěny 25 mm |  |  | m | 20 |  |  | 0 |  |  |  | základní | 0 | 0 | 0 | 0 | 0 | 0 | 4 | K | 1 | ROZPOCET | 0 | 0 | 0 | 0 | 0 | 1 | 0 | 4 | 84
43 | K | 722190401R00 | Vyvedení a upevnění výpustek DN 15 |  |  | kus | 36 |  |  | 0 |  |  |  | základní | 0 | 0 | 0 | 0 | 0 | 0 | 4 | K | 1 | ROZPOCET | 0 | 0 | 0 | 0 | 0 | 1 | 0 | 4 | 86
44 | K | 722212440R00 | Štítky orientační na zeď |  |  | soubor | 3 |  |  | 0 |  |  |  | základní | 0 | 0 | 0 | 0 | 0 | 0 | 4 | K | 1 | ROZPOCET | 0 | 0 | 0 | 0 | 0 | 1 | 0 | 4 | 88
45 | K | 722220111R00 | Nástěnka K 247, pro výtokový ventil G 1/2 |  |  | kus | 4 |  |  | 0 |  |  |  | základní | 0 | 0 | 0 | 0 | 0 | 0 | 4 | K | 1 | ROZPOCET | 0 | 0 | 0 | 0 | 0 | 1 | 0 | 4 | 90
46 | K | 722220121R00 | Nástěnka K 247, pro baterii G 1/2 |  |  | pár | 14 |  |  | 0 |  |  |  | základní | 0 | 0 | 0 | 0 | 0 | 0 | 4 | K | 1 | ROZPOCET | 0 | 0 | 0 | 0 | 0 | 1 | 0 | 4 | 92
47 | K | 722235111R00 | Kohout kulový, vnitř.-vnitř.z. DN 15 |  |  | kus | 4 |  |  | 0 |  |  |  | základní | 0 | 0 | 0 | 0 | 0 | 0 | 4 | K | 1 | ROZPOCET | 0 | 0 | 0 | 0 | 0 | 1 | 0 | 4 | 94
48 | K | 722235113R00 | Kohout kulový, vnitř.-vnitř.z. DN 25 |  |  | kus | 6 |  |  | 0 |  |  |  | základní | 0 | 0 | 0 | 0 | 0 | 0 | 4 | K | 1 | ROZPOCET | 0 | 0 | 0 | 0 | 0 | 1 | 0 | 4 | 96
49 | K | 722290226R00 | Zkouška tlaku potrubí do DN 50 |  |  | m | 172 |  |  | 0 |  |  |  | základní | 0 | 0 | 0 | 0 | 0 | 0 | 4 | K | 1 | ROZPOCET | 0 | 0 | 0 | 0 | 0 | 1 | 0 | 4 | 98
50 | K | 722290234R00 | Proplach a dezinfekce vodovod.potrubí DN 80 |  |  | m | 172 |  |  | 0 |  |  |  | základní | 0 | 0 | 0 | 0 | 0 | 0 | 4 | K | 1 | ROZPOCET | 0 | 0 | 0 | 0 | 0 | 1 | 0 | 4 | 100
| 725 - Zařizovací předměty | [8 empty] | 0 | [5 empty] | 0 |  | 0 |  | 0 | 1 | D | 0 | ROZPOCET | [6 empty] | 0
51 | K | 725019103R00 | Výlevka závěsná s plastovou mžížkou |  |  | soubor | 1 |  |  | 0 |  |  |  | základní | 0 | 0 | 0 | 0 | 0 | 0 | 4 | K | 1 | ROZPOCET | 0 | 0 | 0 | 0 | 0 | 1 | 0 | 4 | 116
52 | K | 725100001RA0 | Umyvadlo, baterie, zápachová uzávěrka |  |  | kus | 5 |  |  | 0 |  |  |  | základní | 0 | 0 | 0 | 0 | 0 | 0 | 4 | K | 1 | ROZPOCET | 0 | 0 | 0 | 0 | 0 | 1 | 0 | 4 | 118
53 | K | 725100001RA0 | Umyvadlo, baterie, zápachová uzávěrka |  |  | kus | 2 |  |  | 0 |  |  |  | základní | 0 | 0 | 0 | 0 | 0 | 0 | 4 | K | 1 | ROZPOCET | 0 | 0 | 0 | 0 | 0 | 1 | 0 | 4 | 120
54 | K | 725100002RA0 | Dřez, baterie, zápachová uzávěrka |  |  | kus | 2 |  |  | 0 |  |  |  | základní | 0 | 0 | 0 | 0 | 0 | 0 | 4 | K | 1 | ROZPOCET | 0 | 0 | 0 | 0 | 0 | 1 | 0 | 4 | 122
55 | K | 725100002RA0.1 | Dřez dvojitý nerez, baterie, zápachová uzávěrka |  |  | kus | 1 |  |  | 0 |  |  |  | základní | 0 | 0 | 0 | 0 | 0 | 0 | 4 | K | 1 | ROZPOCET | 0 | 0 | 0 | 0 | 0 | 1 | 0 | 4 | 124
56 | K | 725100005RA0 | Sprchová kabina, baterie, zápachová uzávěrka |  |  | kus | 2 |  |  | 0 |  |  |  | základní | 0 | 0 | 0 | 0 | 0 | 0 | 4 | K | 1 | ROZPOCET | 0 | 0 | 0 | 0 | 0 | 1 | 0 | 4 | 126
57 | K | 725100006RA0 | Klozet závěsný komplet |  |  | kus | 1 |  |  | 0 |  |  |  | základní | 0 | 0 | 0 | 0 | 0 | 0 | 4 | K | 1 | ROZPOCET | 0 | 0 | 0 | 0 | 0 | 1 | 0 | 4 | 128
58 | K | 725100006RA0.1 | Klozet s bidetem 2v1 - komplet |  |  | kus | 1 |  |  | 0 |  |  |  | základní | 0 | 0 | 0 | 0 | 0 | 0 | 4 | K | 1 | ROZPOCET | 0 | 0 | 0 | 0 | 0 | 1 | 0 | 4 | 130
59 | K | 725111241R00 | Nádrž splachovací vysokopolož.6 l, bílá |  |  | soubor | 1 |  |  | 0 |  |  |  | základní | 0 | 0 | 0 | 0 | 0 | 0 | 4 | K | 1 | ROZPOCET | 0 | 0 | 0 | 0 | 0 | 1 | 0 | 4 | 132
60 | K | 725823114RT1 | Baterie dřezová stojánková ruční, bez otvír.odpadu |  |  | kus | 2 |  |  | 0 |  |  |  | základní | 0 | 0 | 0 | 0 | 0 | 0 | 4 | K | 1 | ROZPOCET | 0 | 0 | 0 | 0 | 0 | 1 | 0 | 4 | 134
61 | K | 725860184RT1 | Uzávěrka zápach. podomít. DN 40/50+ventil |  |  | kus | 1 |  |  | 0 |  |  |  | základní | 0 | 0 | 0 | 0 | 0 | 0 | 4 | K | 1 | ROZPOCET | 0 | 0 | 0 | 0 | 0 | 1 | 0 | 4 | 136
| 783 - Nátěry | [8 empty] | 0 | [5 empty] | 0 |  | 0 |  | 0 | 1 | D | 0 | ROZPOCET | [6 empty] | 0
62 | K | 783424340R00 | Nátěr syntet. potrubí do DN 50 mm Z+2x +1x email |  |  | m | 15 |  |  | 0 |  |  |  | základní | 0 | 0 | 0 | 0 | 0 | 0 | 4 | K | 1 | ROZPOCET | 0 | 0 | 0 | 0 | 0 | 1 | 0 | 4 | 138
63 | K | 783491111R00 | Nátěr asfaltový potrubí do DN 50 mm dvojnásobný |  |  | m | 1 |  |  | 0 |  |  |  | základní | 0 | 0 | 0 | 0 | 0 | 0 | 4 | K | 1 | ROZPOCET | 0 | 0 | 0 | 0 | 0 | 1 | 0 | 4 | 140
| 83 - Potrubí z trub kameninových | [8 empty] | 0 | [5 empty] | 0 |  | 0 |  | 0 | 1 | D | 0 | ROZPOCET | [6 empty] | 0
64 | K | 837354111RT2 | Montáž útesů s hrdlem DN 200 |  |  | kus | 3 |  |  | 0 |  |  |  | základní | 0 | 0 | 0 | 0 | 0 | 0 | 4 | K | 1 | ROZPOCET | 0 | 0 | 0 | 0 | 0 | 1 | 0 | 4 | 142
| 89 - Ostatní konstrukce a práce na trubním vedení | [8 empty] | 0 | [5 empty] | 0 |  | 0 |  | 0 | 1 | D | 0 | ROZPOCET | [6 empty] | 0
65 | K | 894432112R00 | Osazení plastové šachty revizní prům.425 mm |  |  | kus | 1 |  |  | 0 |  |  |  | základní | 0 | 0 | 0 | 0 | 0 | 0 | 4 | K | 1 | ROZPOCET | 0 | 0 | 0 | 0 | 0 | 1 | 0 | 4 | 144
| 90 - Hodinové zúčtovací sazby (HZS) | [8 empty] | 0 | [5 empty] | 0 |  | 0 |  | 0 | 1 | D | 0 | ROZPOCET | [6 empty] | 0
66 | K | 900 RT5 | Hzs - nezmeřitelné práce |  |  | h | 50 |  |  | 0 |  |  |  | základní | 0 | 0 | 0 | 0 | 0 | 0 | 4 | K | 1 | ROZPOCET | 0 | 0 | 0 | 0 | 0 | 1 | 0 | 4 | 146
| 721 - Vnitřní kanalizace | [8 empty] | 0 | [5 empty] | 0 |  | 0 |  | 0 | 1 | D | 0 | ROZPOCET | [6 empty] | 0
67 | K | 998721101R00 | Přesun hmot pro vnitřní kanalizaci, výšky do 6 m |  |  | t | 1 |  |  | 0 |  |  |  | základní | 0 | 0 | 0 | 0 | 0 | 0 | 4 | K | 1 | ROZPOCET | 0 | 0 | 0 | 0 | 0 | 1 | 0 | 4 | 148
| 722 - Vnitřní vodovod | [8 empty] | 0 | [5 empty] | 0 |  | 0 |  | 0 | 1 | D | 0 | ROZPOCET | [6 empty] | 0
68 | K | 998722101R00 | Přesun hmot pro vnitřní vodovod, výšky do 6 m |  |  | t | 0.257 |  |  | 0 |  |  |  | základní | 0 | 0 | 0 | 0 | 0 | 0 | 4 | K | 1 | ROZPOCET | 0 | 0 | 0 | 0 | 0 | 1 | 0 | 4 | 150
| 725 - Zařizovací předměty | [8 empty] | 0 | [5 empty] | 0 |  | 0 |  | 0 | 1 | D | 0 | ROZPOCET | [6 empty] | 0
69 | K | 998725101R00 | Přesun hmot pro zařizovací předměty, výšky do 6 m |  |  | t | 0.327 |  |  | 0 |  |  |  | základní | 0 | 0 | 0 | 0 | 0 | 0 | 4 | K | 1 | ROZPOCET | 0 | 0 | 0 | 0 | 0 | 1 | 0 | 4 | 154
| S - Přesuny sutí | [8 empty] | 0 | [5 empty] | 0 |  | 0 |  | 0 | 1 | D | 0 | ROZPOCET | [6 empty] | 0
70 | K | 979999999R00 | Poplatek za skladku 10 % příměsí |  |  | t | 113 |  |  | 0 |  |  |  | základní | 0 | 0 | 0 | 0 | 0 | 0 | 4 | K | 1 | ROZPOCET | 0 | 0 | 0 | 0 | 0 | 1 | 0 | 4 | 156
| D1 - Ostatní materiál | [8 empty] | 0 | [5 empty] | 0 |  | 0 |  | 0 | 1 | D | 0 | ROZPOCET | [6 empty] | 0
71 | K | 28615176.A | Trubka STABI d 20 x 2,8 mm délka 4 m PN 20 PPR |  |  | m | 76 |  |  | 0 |  |  |  | základní | 0 | 0 | 0 | 0 | 0 | 0 | 4 | K | 1 | ROZPOCET | 0 | 0 | 0 | 0 | 0 | 1 | 0 | 4 | 158
72 | K | 28615177.A | Trubka STABI d 25 x 3,5 mm délka 4 m PN 20 PPR |  |  | m | 56 |  |  | 0 |  |  |  | základní | 0 | 0 | 0 | 0 | 0 | 0 | 4 | K | 1 | ROZPOCET | 0 | 0 | 0 | 0 | 0 | 1 | 0 | 4 | 160
73 | K | 28615178.A | Trubka STABI d 32 x 4,4 mm délka 4 m PN 20 PPR |  |  | m | 40 |  |  | 0 |  |  |  | základní | 0 | 0 | 0 | 0 | 0 | 0 | 4 | K | 1 | ROZPOCET | 0 | 0 | 0 | 0 | 0 | 1 | 0 | 4 | 162
74 | K | 28615442.A | Kus čisticí HTRE DN 70 mm PP |  |  | kus | 8 |  |  | 0 |  |  |  | základní | 0 | 0 | 0 | 0 | 0 | 0 | 4 | K | 1 | ROZPOCET | 0 | 0 | 0 | 0 | 0 | 1 | 0 | 4 | 164
75 | K | 28615443.A | Kus čisticí HTRE DN 100 mm PP |  |  | kus | 8 |  |  | 0 |  |  |  | základní | 0 | 0 | 0 | 0 | 0 | 0 | 4 | K | 1 | ROZPOCET | 0 | 0 | 0 | 0 | 0 | 1 | 0 | 4 | 166
76 | K | 55162347 | Sifon kondenz D40 s transp zásuv trubicemi |  |  | kus | 3 |  |  | 0 |  |  |  | základní | 0 | 0 | 0 | 0 | 0 | 0 | 4 | K | 1 | ROZPOCET | 0 | 0 | 0 | 0 | 0 | 1 | 0 | 4 | 168

## 06 - Ústřední vytápění
| List obsahuje: |  | 1) Krycí list rozpočtu |  | 2) Rekapitulace rozpočtu |  |  | 3) Rozpočet |  |  | Zpět na list: | Rekapitulace stavby
optimalizováno pro tisk sestav ve formátu A4 - na výšku | [11 empty] | >> skryté sloupce << | [9 empty] | {a73951fc-421d-433e-b6a1-d371145f5985}
2
KRYCÍ LIST ROZPOČTU | [12 empty] | v --- níže se nacházejí doplnkové a pomocné údaje k sestavám --- v | [8 empty] | False
| Stavba: |  | FN Brno - PDM, objekt L – Zajištění základové spáry Etapa 1 - Posílení základové soustavy
| Objekt: |  | 06 - Ústřední vytápění
| JKSO: | [7 empty] | CC-CZ:
| Místo: |  | Brno, Černopolní 9, pavilon L | [5 empty] | Datum: |  | 21.11.2018
| Objednatel: | [7 empty] | IČ: |  | 65269705
|  | Fakultní nemocnice Brno | [6 empty] | DIČ: |  | CZ65269705
| Zhotovitel: | [7 empty] | IČ:
DIČ:
| Projektant: | [7 empty] | IČ: |  | 28273231
|  | PROXIMA projekt s.r.o. | [6 empty] | DIČ: |  | CZ28273231
| Zpracovatel: | [7 empty] | IČ: |  | 28273231
|  | PROXIMA projekt s.r.o. | [6 empty] | DIČ: |  | CZ28273231
Poznámka:
| Náklady z rozpočtu | [7 empty] | 0
| Ostatní náklady | [7 empty] | 0
| Cena bez DPH | [7 empty] | 0
| DPH | základní | 21% | ze | 0 |  |  |  | 0
|  | snížená | 15% | ze | 0 |  |  |  | 0
|  | zákl. přenesená | 21% | ze | 0 |  |  |  | 0
|  | sníž. přenesená | 15% | ze | 0 |  |  |  | 0
|  | nulová | 0% | ze | 0 |  |  |  | 0
| Cena s DPH |  |  | v | CZK |  |  | 0
| Projektant |  |  |  |  | Zpracovatel
| Datum a podpis: |  |  | Razítko |  | Datum a podpis: |  |  |  | Razítko
| Objednavatel |  |  |  |  | Zhotovitel
| Datum a podpis: |  |  | Razítko |  | Datum a podpis: |  |  |  | Razítko
REKAPITULACE ROZPOČTU
Stavba: |  |  | FN Brno - PDM, objekt L – Zajištění základové spáry Etapa 1 - Posílení základové soustavy
Objekt: |  |  | 06 - Ústřední vytápění
Místo: |  |  | Brno, Černopolní 9, pavilon L |  |  |  | Datum: |  | 21.11.2018
Objednatel: |  |  | Fakultní nemocnice Brno |  |  |  | Projektant: |  | PROXIMA projekt s.r.o.
Zhotovitel: | [6 empty] | Zpracovatel: |  | PROXIMA projekt s.r.o.
Kód - Popis | [9 empty] | Cena celkem [CZK]
1) Náklady z rozpočtu | [9 empty] | 0 | [12 empty] | -1
| PSV - Práce a dodávky PSV | [8 empty] | 0
| 713 - Izolace tepelné | [8 empty] | 0
| 733 - Ústřední vytápění - potrubí | [8 empty] | 0
| 734 - Ústřední vytápění - armatury | [8 empty] | 0
| 783 - Dokončovací práce - nátěry | [8 empty] | 0
| 735 - Otopná tělesa | [8 empty] | 0
| 799 - Ostatní | [8 empty] | 0
2) Ostatní náklady | [9 empty] | 0 |  |  |  | DPH
Celkové náklady za stavbu 1) + 2) | [7 empty] | 0
ROZPOČET
Stavba: |  |  | FN Brno - PDM, objekt L – Zajištění základové spáry Etapa 1 - Posílení základové soustavy
Objekt: |  |  | 06 - Ústřední vytápění
Místo: |  |  | Brno, Černopolní 9, pavilon L |  |  |  | Datum: |  | 21.11.2018
Objednatel: |  |  | Fakultní nemocnice Brno |  |  |  | Projektant: |  | PROXIMA projekt s.r.o.
Zhotovitel: | [6 empty] | Zpracovatel: |  | PROXIMA projekt s.r.o.
PČ | Typ | Kód | Popis |  |  | MJ | Množství | J.cena [CZK] |  | Cena celkem [CZK] |  |  | Poznámka | DPH | J. Nh [h] | Nh celkem [h] | J. hmotnost [t] | Hmotnost celkem [t] | J. suť [t] | Suť Celkem [t]
Náklady z rozpočtu | [9 empty] | 0 | [5 empty] | 0 |  | 0 |  | 0 |  | D | -1 | [10 empty] | 0
| PSV - Práce a dodávky PSV | [8 empty] | 0 | [5 empty] | 0 |  | 0 |  | 0 | 2 | D | 0 |  |  |  | ROZPOCET | [6 empty] | 0
| 713 - Izolace tepelné | [8 empty] | 0 | [5 empty] | 0 |  | 0 |  | 0 | 2 | D | 1 |  |  |  | ROZPOCET | [6 empty] | 0
1 | K | Pol1 | D+M - tepelná izolace např. PIPO + Al 15/20 |  |  | m | 80 |  |  | 0 |  |  |  | základní | 0 | 0 | 0 | 0 | 0 | 0 | 16 | K | 2 |  |  |  | ROZPOCET | 0 | 0 | 0 | 0 | 0 | 1 | 0 | 16 | 2
2 | K | Pol2 | D+M - tepelná izolace např. PIPO + Al 18/20 |  |  | m | 40 |  |  | 0 |  |  |  | základní | 0 | 0 | 0 | 0 | 0 | 0 | 16 | K | 2 |  |  |  | ROZPOCET | 0 | 0 | 0 | 0 | 0 | 1 | 0 | 16 | 4
3 | K | Pol3 | D+M - tepelná izolace např. PIPO + Al 22/20 |  |  | m | 44 |  |  | 0 |  |  |  | základní | 0 | 0 | 0 | 0 | 0 | 0 | 16 | K | 2 |  |  |  | ROZPOCET | 0 | 0 | 0 | 0 | 0 | 1 | 0 | 16 | 6
4 | K | Pol4 | D+M - tepelná izolace např. PIPO + Al 28/20 |  |  | m | 42 |  |  | 0 |  |  |  | základní | 0 | 0 | 0 | 0 | 0 | 0 | 16 | K | 2 |  |  |  | ROZPOCET | 0 | 0 | 0 | 0 | 0 | 1 | 0 | 16 | 8
5 | K | Pol5 | D+M - tepelná izolace např. PIPO + Al 35/30 |  |  | m | 50 |  |  | 0 |  |  |  | základní | 0 | 0 | 0 | 0 | 0 | 0 | 16 | K | 2 |  |  |  | ROZPOCET | 0 | 0 | 0 | 0 | 0 | 1 | 0 | 16 | 10
6 | K | Pol6 | D+M - tepelná izolace např. PIPO + Al 45/30 |  |  | m | 210 |  |  | 0 |  |  |  | základní | 0 | 0 | 0 | 0 | 0 | 0 | 16 | K | 2 |  |  |  | ROZPOCET | 0 | 0 | 0 | 0 | 0 | 1 | 0 | 16 | 12
7 | K | Pol7 | D+M - tepelná izolace např. PIPO + Al 48/40 |  |  | m | 24 |  |  | 0 |  |  |  | základní | 0 | 0 | 0 | 0 | 0 | 0 | 16 | K | 2 |  |  |  | ROZPOCET | 0 | 0 | 0 | 0 | 0 | 1 | 0 | 16 | 14
8 | K | Pol8 | D+M - tepelná izolace např. PIPO + Al 60/50 |  |  | m | 10 |  |  | 0 |  |  |  | základní | 0 | 0 | 0 | 0 | 0 | 0 | 16 | K | 2 |  |  |  | ROZPOCET | 0 | 0 | 0 | 0 | 0 | 1 | 0 | 16 | 16
9 | K | Pol9 | D+M - tepelná izolace např. PIPO + Al 76/70 |  |  | m | 2 |  |  | 0 |  |  |  | základní | 0 | 0 | 0 | 0 | 0 | 0 | 16 | K | 2 |  |  |  | ROZPOCET | 0 | 0 | 0 | 0 | 0 | 1 | 0 | 16 | 18
10 | K | Pol10 | D+M izolační pásy s Al tvarové plochy tl.100mm |  |  | m | 1.5 |  |  | 0 |  |  |  | základní | 0 | 0 | 0 | 0 | 0 | 0 | 16 | K | 2 |  |  |  | ROZPOCET | 0 | 0 | 0 | 0 | 0 | 1 | 0 | 16 | 20
11 | K | Pol11 | Přesun hmot pro izolace tepelné v objektech v do 6 m |  |  | % | 1.03 |  |  | 0 |  |  |  | základní | 0 | 0 | 0 | 0 | 0 | 0 | 16 | K | 2 |  |  |  | ROZPOCET | 0 | 0 | 0 | 0 | 0 | 1 | 0 | 16 | 22
| 733 - Ústřední vytápění - potrubí | [8 empty] | 0 | [5 empty] | 0 |  | 0 |  | 0 | 2 | D | 1 |  |  |  | ROZPOCET | [6 empty] | 0
12 | K | Pol21 | demontáž potrubí ocelového závitové bezešvé běžné nízkotlaké DN 15-40 |  |  | m | 200 |  |  | 0 |  |  |  | základní | 0 | 0 | 0 | 0 | 0 | 0 | 16 | K | 2 |  |  |  | ROZPOCET | 0 | 0 | 0 | 0 | 0 | 1 | 0 | 16 | 42
13 | K | Pol22 | zaslepení odboček DN 15 |  |  | ks | 20 |  |  | 0 |  |  |  | základní | 0 | 0 | 0 | 0 | 0 | 0 | 16 | K | 2 |  |  |  | ROZPOCET | 0 | 0 | 0 | 0 | 0 | 1 | 0 | 16 | 44
14 | K | Pol23 | Potrubí měděné polotvrdé spojované měkkým pájením D 15x1 |  |  | m | 90 |  |  | 0 |  |  |  | základní | 0 | 0 | 0 | 0 | 0 | 0 | 16 | K | 2 |  |  |  | ROZPOCET | 0 | 0 | 0 | 0 | 0 | 1 | 0 | 16 | 46
15 | K | Pol24 | Potrubí měděné polotvrdé spojované měkkým pájením D 18x1 |  |  | m | 45 |  |  | 0 |  |  |  | základní | 0 | 0 | 0 | 0 | 0 | 0 | 16 | K | 2 |  |  |  | ROZPOCET | 0 | 0 | 0 | 0 | 0 | 1 | 0 | 16 | 48
16 | K | Pol25 | Potrubí měděné polotvrdé spojované měkkým pájením D 22x1 |  |  | m | 30 |  |  | 0 |  |  |  | základní | 0 | 0 | 0 | 0 | 0 | 0 | 16 | K | 2 |  |  |  | ROZPOCET | 0 | 0 | 0 | 0 | 0 | 1 | 0 | 16 | 50
17 | K | Pol26 | Potrubí měděné polotvrdé spojované měkkým pájením D 28x1 |  |  | m | 36 |  |  | 0 |  |  |  | základní | 0 | 0 | 0 | 0 | 0 | 0 | 16 | K | 2 |  |  |  | ROZPOCET | 0 | 0 | 0 | 0 | 0 | 1 | 0 | 16 | 52
18 | K | Pol27 | Potrubí měděné polotvrdé spojované měkkým pájením D 35x1,5 |  |  | m | 40 |  |  | 0 |  |  |  | základní | 0 | 0 | 0 | 0 | 0 | 0 | 16 | K | 2 |  |  |  | ROZPOCET | 0 | 0 | 0 | 0 | 0 | 1 | 0 | 16 | 54
19 | K | Pol28 | Tlaková zkouška potrubí CU do DN50 |  |  | mb | 241 |  |  | 0 |  |  |  | základní | 0 | 0 | 0 | 0 | 0 | 0 | 16 | K | 2 |  |  |  | ROZPOCET | 0 | 0 | 0 | 0 | 0 | 1 | 0 | 16 | 56
20 | K | Pol29 | příplatek za zřízení přípojky do DN65 |  |  | ks | 4 |  |  | 0 |  |  |  | základní | 0 | 0 | 0 | 0 | 0 | 0 | 16 | K | 2 |  |  |  | ROZPOCET | 0 | 0 | 0 | 0 | 0 | 1 | 0 | 16 | 58
21 | K | Pol30 | Potrubí závitové bezešvé běžné nízkotlaké DN 15 |  |  | m | 20 |  |  | 0 |  |  |  | základní | 0 | 0 | 0 | 0 | 0 | 0 | 16 | K | 2 |  |  |  | ROZPOCET | 0 | 0 | 0 | 0 | 0 | 1 | 0 | 16 | 60
22 | K | Pol31 | Potrubí závitové bezešvé běžné nízkotlaké DN 20 |  |  | m | 10 |  |  | 0 |  |  |  | základní | 0 | 0 | 0 | 0 | 0 | 0 | 16 | K | 2 |  |  |  | ROZPOCET | 0 | 0 | 0 | 0 | 0 | 1 | 0 | 16 | 62
23 | K | Pol32 | Potrubí závitové bezešvé běžné nízkotlaké DN 25 |  |  | m | 12 |  |  | 0 |  |  |  | základní | 0 | 0 | 0 | 0 | 0 | 0 | 16 | K | 2 |  |  |  | ROZPOCET | 0 | 0 | 0 | 0 | 0 | 1 | 0 | 16 | 64
24 | K | Pol33 | Potrubí závitové bezešvé běžné nízkotlaké DN 32 |  |  | m | 210 |  |  | 0 |  |  |  | základní | 0 | 0 | 0 | 0 | 0 | 0 | 16 | K | 2 |  |  |  | ROZPOCET | 0 | 0 | 0 | 0 | 0 | 1 | 0 | 16 | 66
25 | K | Pol34 | Potrubí závitové bezešvé běžné nízkotlaké DN 40 |  |  | m | 25 |  |  | 0 |  |  |  | základní | 0 | 0 | 0 | 0 | 0 | 0 | 16 | K | 2 |  |  |  | ROZPOCET | 0 | 0 | 0 | 0 | 0 | 1 | 0 | 16 | 68
26 | K | Pol35 | Potrubí hladké bezešvé nízkotlaké D 57/2,9 |  |  | m | 10 |  |  | 0 |  |  |  | základní | 0 | 0 | 0 | 0 | 0 | 0 | 16 | K | 2 |  |  |  | ROZPOCET | 0 | 0 | 0 | 0 | 0 | 1 | 0 | 16 | 70
27 | K | Pol36 | Potrubí ocelové hladké bezešvé v kotelnách D 76x3,2 |  |  | m | 2 |  |  | 0 |  |  |  | základní | 0 | 0 | 0 | 0 | 0 | 0 | 16 | K | 2 |  |  |  | ROZPOCET | 0 | 0 | 0 | 0 | 0 | 1 | 0 | 16 | 72
28 | K | Pol37 | Tlaková zkouška potrubí ocelové do DN65 |  |  | mb | 289 |  |  | 0 |  |  |  | základní | 0 | 0 | 0 | 0 | 0 | 0 | 16 | K | 2 |  |  |  | ROZPOCET | 0 | 0 | 0 | 0 | 0 | 1 | 0 | 16 | 74
29 | K | Pol38 | Příplatek k potrubí za zhotovení přípojky do DN 20 |  |  | kus | 8 |  |  | 0 |  |  |  | základní | 0 | 0 | 0 | 0 | 0 | 0 | 16 | K | 2 |  |  |  | ROZPOCET | 0 | 0 | 0 | 0 | 0 | 1 | 0 | 16 | 76
30 | K | Pol39 | závěsy, objímky, uložení |  |  | soubor | 1 |  |  | 0 |  |  |  | základní | 0 | 0 | 0 | 0 | 0 | 0 | 16 | K | 2 |  |  |  | ROZPOCET | 0 | 0 | 0 | 0 | 0 | 1 | 0 | 16 | 78
31 | K | Pol40 | Přesun hmot pro rozvody potrubí v objektech v do 6 m |  |  | % | 1.32 |  |  | 0 |  |  |  | základní | 0 | 0 | 0 | 0 | 0 | 0 | 16 | K | 2 |  |  |  | ROZPOCET | 0 | 0 | 0 | 0 | 0 | 1 | 0 | 16 | 80
| 734 - Ústřední vytápění - armatury | [8 empty] | 0 | [5 empty] | 0 |  | 0 |  | 0 | 2 | D | 1 |  |  |  | ROZPOCET | [6 empty] | 0
32 | K | Pol41 | Montáž armatury závitové s jedním závitem G 1/2 |  |  | ks | 56 |  |  | 0 |  |  |  | základní | 0 | 0 | 0 | 0 | 0 | 0 | 16 | K | 2 |  |  |  | ROZPOCET | 0 | 0 | 0 | 0 | 0 | 1 | 0 | 16 | 82
33 | K | Pol42 | Montáž armatury závitové s dvěma závity G 1/2 |  |  | ks | 52 |  |  | 0 |  |  |  | základní | 0 | 0 | 0 | 0 | 0 | 0 | 16 | K | 2 |  |  |  | ROZPOCET | 0 | 0 | 0 | 0 | 0 | 1 | 0 | 16 | 84
34 | K | Pol43 | Montáž armatury závitové s dvěma závity DN25 |  |  | ks | 21 |  |  | 0 |  |  |  | základní | 0 | 0 | 0 | 0 | 0 | 0 | 16 | K | 2 |  |  |  | ROZPOCET | 0 | 0 | 0 | 0 | 0 | 1 | 0 | 16 | 86
35 | K | Pol44 | Montáž armatury závitové s dvěma závity DN32 |  |  | ks | 2 |  |  | 0 |  |  |  | základní | 0 | 0 | 0 | 0 | 0 | 0 | 16 | K | 2 |  |  |  | ROZPOCET | 0 | 0 | 0 | 0 | 0 | 1 | 0 | 16 | 88
36 | K | Pol45 | Montáž armatury závitové s dvěma závity G 2 |  |  | ks | 2 |  |  | 0 |  |  |  | základní | 0 | 0 | 0 | 0 | 0 | 0 | 16 | K | 2 |  |  |  | ROZPOCET | 0 | 0 | 0 | 0 | 0 | 1 | 0 | 16 | 90
37 | K | Pol46 | osazení termohalvice nastavení regulace |  |  | ks | 20 |  |  | 0 |  |  |  | základní | 0 | 0 | 0 | 0 | 0 | 0 | 16 | K | 2 |  |  |  | ROZPOCET | 0 | 0 | 0 | 0 | 0 | 1 | 0 | 16 | 92
38 | K | Pol47 | Montáž armatury závitové s třemi závity G 1 |  |  | ks | 2 |  |  | 0 |  |  |  | základní | 0 | 0 | 0 | 0 | 0 | 0 | 16 | K | 2 |  |  |  | ROZPOCET | 0 | 0 | 0 | 0 | 0 | 1 | 0 | 16 | 94
39 | M | Pol48 | šroubení dvojité - tělesa VK rohové eurokonus |  |  | ks | 20 |  |  | 0 |  |  |  | základní | 0 | 0 | 0 | 0 | 0 | 0 | 32 | M | 2 |  |  |  | ROZPOCET | 0 | 0 | 0 | 0 | 0 | 1 | 0 | 16 | 96
40 | M | Pol49 | Hlavice termostatická 6-28°C |  |  | ks | 20 |  |  | 0 |  |  |  | základní | 0 | 0 | 0 | 0 | 0 | 0 | 32 | M | 2 |  |  |  | ROZPOCET | 0 | 0 | 0 | 0 | 0 | 1 | 0 | 16 | 98
41 | M | Pol50 | Ventil regulační závitový DN25 vč. měř. ventilků |  |  | ks | 2 |  |  | 0 |  |  |  | základní | 0 | 0 | 0 | 0 | 0 | 0 | 32 | M | 2 |  |  |  | ROZPOCET | 0 | 0 | 0 | 0 | 0 | 1 | 0 | 16 | 100
42 | M | Pol51 | Kulový uzávěr voda DN10 |  |  | ks | 3 |  |  | 0 |  |  |  | základní | 0 | 0 | 0 | 0 | 0 | 0 | 32 | M | 2 |  |  |  | ROZPOCET | 0 | 0 | 0 | 0 | 0 | 1 | 0 | 16 | 102
43 | M | Pol52 | Kulový uzávěr voda DN15 |  |  | ks | 7 |  |  | 0 |  |  |  | základní | 0 | 0 | 0 | 0 | 0 | 0 | 32 | M | 2 |  |  |  | ROZPOCET | 0 | 0 | 0 | 0 | 0 | 1 | 0 | 16 | 104
44 | M | Pol53 | Kulový uzávěr voda DN20 |  |  | ks | 2 |  |  | 0 |  |  |  | základní | 0 | 0 | 0 | 0 | 0 | 0 | 32 | M | 2 |  |  |  | ROZPOCET | 0 | 0 | 0 | 0 | 0 | 1 | 0 | 16 | 106
45 | M | Pol54 | Kulový uzávěr zav. DN25 |  |  | ks | 10 |  |  | 0 |  |  |  | základní | 0 | 0 | 0 | 0 | 0 | 0 | 32 | M | 2 |  |  |  | ROZPOCET | 0 | 0 | 0 | 0 | 0 | 1 | 0 | 16 | 108
46 | M | Pol55 | Kulový uzávěr zav. DN32 |  |  | ks | 2 |  |  | 0 |  |  |  | základní | 0 | 0 | 0 | 0 | 0 | 0 | 32 | M | 2 |  |  |  | ROZPOCET | 0 | 0 | 0 | 0 | 0 | 1 | 0 | 16 | 110
47 | M | Pol56 | Kulový uzávěr zav. DN50 |  |  | ks | 2 |  |  | 0 |  |  |  | základní | 0 | 0 | 0 | 0 | 0 | 0 | 32 | M | 2 |  |  |  | ROZPOCET | 0 | 0 | 0 | 0 | 0 | 1 | 0 | 16 | 112
48 | K | Pol57 | regulátor tlak. diference škrcením vč. přísl. 5-30 kPa DN 25, Kvs 9,5 vč. přísl. |  |  | kpl | 1 |  |  | 0 |  |  |  | základní | 0 | 0 | 0 | 0 | 0 | 0 | 16 | K | 2 |  |  |  | ROZPOCET | 0 | 0 | 0 | 0 | 0 | 1 | 0 | 16 | 114
49 | M | Pol58 | Automatický odvzdušňovací ventil kelímkový DN15 |  |  | ks | 10 |  |  | 0 |  |  |  | základní | 0 | 0 | 0 | 0 | 0 | 0 | 32 | M | 2 |  |  |  | ROZPOCET | 0 | 0 | 0 | 0 | 0 | 1 | 0 | 16 | 116
50 | M | Pol59 | odvzdušňovací ventil k tělesům |  |  | ks | 20 |  |  | 0 |  |  |  | základní | 0 | 0 | 0 | 0 | 0 | 0 | 32 | M | 2 |  |  |  | ROZPOCET | 0 | 0 | 0 | 0 | 0 | 1 | 0 | 16 | 118
51 | M | Pol60 | Termomanometr 0-6 bar, 0-120°C |  |  | ks | 6 |  |  | 0 |  |  |  | základní | 0 | 0 | 0 | 0 | 0 | 0 | 32 | M | 2 |  |  |  | ROZPOCET | 0 | 0 | 0 | 0 | 0 | 1 | 0 | 16 | 120
52 | M | Pol61 | Manometr deformační 0-6 bar |  |  | ks | 1 |  |  | 0 |  |  |  | základní | 0 | 0 | 0 | 0 | 0 | 0 | 32 | M | 2 |  |  |  | ROZPOCET | 0 | 0 | 0 | 0 | 0 | 1 | 0 | 16 | 122
53 | M | Pol62 | Teploměr 0-120°C |  |  | ks | 2 |  |  | 0 |  |  |  | základní | 0 | 0 | 0 | 0 | 0 | 0 | 32 | M | 2 |  |  |  | ROZPOCET | 0 | 0 | 0 | 0 | 0 | 1 | 0 | 16 | 124
54 | M | Pol63 | Vypouštěcí kulový kohout s páčkou 1/2~ |  |  | ks | 37 |  |  | 0 |  |  |  | základní | 0 | 0 | 0 | 0 | 0 | 0 | 32 | M | 2 |  |  |  | ROZPOCET | 0 | 0 | 0 | 0 | 0 | 1 | 0 | 16 | 126
55 | M | Pol64 | Filtr závitový DN25 |  |  | ks | 3 |  |  | 0 |  |  |  | základní | 0 | 0 | 0 | 0 | 0 | 0 | 32 | M | 2 |  |  |  | ROZPOCET | 0 | 0 | 0 | 0 | 0 | 1 | 0 | 16 | 128
56 | M | Pol65 | zpětná klapka záv. DN15 |  |  | ks | 1 |  |  | 0 |  |  |  | základní | 0 | 0 | 0 | 0 | 0 | 0 | 32 | M | 2 |  |  |  | ROZPOCET | 0 | 0 | 0 | 0 | 0 | 1 | 0 | 16 | 130
57 | M | Pol66 | zpětná klapka záv. DN25 |  |  | ks | 3 |  |  | 0 |  |  |  | základní | 0 | 0 | 0 | 0 | 0 | 0 | 32 | M | 2 |  |  |  | ROZPOCET | 0 | 0 | 0 | 0 | 0 | 1 | 0 | 16 | 132
| 783 - Dokončovací práce - nátěry | [8 empty] | 0 | [5 empty] | 0 |  | 0 |  | 0 | 2 | D | 1 |  |  |  | ROZPOCET | [6 empty] | 0
58 | K | Pol67 | Nátěry ocelového potrubí a konstrukcí |  |  | kpl | 1 |  |  | 0 |  |  |  | základní | 0 | 0 | 0 | 0 | 0 | 0 | 16 | K | 2 |  |  |  | ROZPOCET | 0 | 0 | 0 | 0 | 0 | 1 | 0 | 16 | 134
| 735 - Otopná tělesa | [8 empty] | 0 | [5 empty] | 0 |  | 0 |  | 0 | 2 | D | 1 |  |  |  | ROZPOCET | [6 empty] | 0
59 | M | Pol68 | těleso deskové hygiene VK typ 20S6060-P.VK |  |  | ks | 0 |  |  | 0 |  |  |  | základní | 0 | 0 | 0 | 0 | 0 | 0 | 32 | M | 2 |  |  |  | ROZPOCET | 0 | 0 | 0 | 0 | 0 | 1 | 0 | 16 | 136
|  |  | "1 ks, stávající" 0 |  |  |  | 0 | [14 empty] | VV | 2 | 2 | True | 1 | ROZPOCET
60 | M | Pol69 | těleso deskové hygiene VK typ 20S6070-P.VK |  |  | ks | 0 |  |  | 0 |  |  |  | základní | 0 | 0 | 0 | 0 | 0 | 0 | 32 | M | 2 |  |  |  | ROZPOCET | 0 | 0 | 0 | 0 | 0 | 1 | 0 | 16 | 138
|  |  | "2 ks, stávající" 0 |  |  |  | 0 | [14 empty] | VV | 2 | 2 | True | 1 | ROZPOCET
61 | M | Pol70 | těleso deskové hygiene VK typ 20S6140-P.VK |  |  | ks | 0 |  |  | 0 |  |  |  | základní | 0 | 0 | 0 | 0 | 0 | 0 | 32 | M | 2 |  |  |  | ROZPOCET | 0 | 0 | 0 | 0 | 0 | 1 | 0 | 16 | 140
|  |  | "6 ks, stávající" 0 |  |  |  | 0 | [14 empty] | VV | 2 | 2 | True | 1 | ROZPOCET
62 | M | Pol71 | těleso deskové hygiene VK typ 30S6120-P.VK |  |  | ks | 0 |  |  | 0 |  |  |  | základní | 0 | 0 | 0 | 0 | 0 | 0 | 32 | M | 2 |  |  |  | ROZPOCET | 0 | 0 | 0 | 0 | 0 | 1 | 0 | 16 | 142
|  |  | "6 ks, stávající" 0 |  |  |  | 0 | [14 empty] | VV | 2 | 2 | True | 1 | ROZPOCET
63 | M | Pol72 | těleso deskové hygiene VK typ 30S6140-P.VK |  |  | ks | 0 |  |  | 0 |  |  |  | základní | 0 | 0 | 0 | 0 | 0 | 0 | 32 | M | 2 |  |  |  | ROZPOCET | 0 | 0 | 0 | 0 | 0 | 1 | 0 | 16 | 144
|  |  | "2 ks, stávající" 0 |  |  |  | 0 | [14 empty] | VV | 2 | 2 | True | 1 | ROZPOCET
64 | M | Pol73 | těleso deskové hygiene VK typ 30S6160-P.VK |  |  | ks | 0 |  |  | 0 |  |  |  | základní | 0 | 0 | 0 | 0 | 0 | 0 | 32 | M | 2 |  |  |  | ROZPOCET | 0 | 0 | 0 | 0 | 0 | 1 | 0 | 16 | 146
|  |  | "1 ks, stávající" 0 |  |  |  | 0 | [14 empty] | VV | 2 | 2 | True | 1 | ROZPOCET
65 | M | Pol74 | těleso deskové hygiene VK typ 20S9120-P.VK |  |  | ks | 0 |  |  | 0 |  |  |  | základní | 0 | 0 | 0 | 0 | 0 | 0 | 32 | M | 2 |  |  |  | ROZPOCET | 0 | 0 | 0 | 0 | 0 | 1 | 0 | 16 | 148
|  |  | "1 ks, stávající" 0 |  |  |  | 0 | [14 empty] | VV | 2 | 2 | True | 1 | ROZPOCET
66 | M | Pol75 | těleso deskové hygiene VK typ 30S9120-P.VK |  |  | ks | 0 |  |  | 0 |  |  |  | základní | 0 | 0 | 0 | 0 | 0 | 0 | 32 | M | 2 |  |  |  | ROZPOCET | 0 | 0 | 0 | 0 | 0 | 1 | 0 | 16 | 150
|  |  | "1 ks, stávající" 0 |  |  |  | 0 | [14 empty] | VV | 2 | 2 | True | 1 | ROZPOCET
67 | K | Pol76 | Montáž otopného tělesa |  |  | soubor | 20 |  |  | 0 |  |  |  | základní | 0 | 0 | 0 | 0 | 0 | 0 | 16 | K | 2 |  |  |  | ROZPOCET | 0 | 0 | 0 | 0 | 0 | 1 | 0 | 16 | 152
68 | K | Pol77 | Demontáže otopných těles |  |  | ks | 20 |  |  | 0 |  |  |  | základní | 0 | 0 | 0 | 0 | 0 | 0 | 16 | K | 2 |  |  |  | ROZPOCET | 0 | 0 | 0 | 0 | 0 | 1 | 0 | 16 | 154
69 | K | Pol78 | Přesun hmot pro otopná tělesa v objektech v do 6 m |  |  | kpl | 1 |  |  | 0 |  |  |  | základní | 0 | 0 | 0 | 0 | 0 | 0 | 16 | K | 2 |  |  |  | ROZPOCET | 0 | 0 | 0 | 0 | 0 | 1 | 0 | 16 | 156
| 799 - Ostatní | [8 empty] | 0 | [5 empty] | 0 |  | 0 |  | 0 | 2 | D | 1 |  |  |  | ROZPOCET | [6 empty] | 0
70 | K | Pol79 | Ekologická likvidace suti a zařízení |  |  | soubor | 1 |  |  | 0 |  |  |  | základní | 0 | 0 | 0 | 0 | 0 | 0 | 16 | K | 2 |  |  |  | ROZPOCET | 0 | 0 | 0 | 0 | 0 | 1 | 0 | 16 | 158
71 | K | Pol80 | Stavební úpravy -pomocné, požární ucpávky |  |  | soubor | 1 |  |  | 0 |  |  |  | základní | 0 | 0 | 0 | 0 | 0 | 0 | 16 | K | 2 |  |  |  | ROZPOCET | 0 | 0 | 0 | 0 | 0 | 1 | 0 | 16 | 160
72 | K | Pol81 | prováděcí dokumentace |  |  | soubor | 1 |  |  | 0 |  |  |  | základní | 0 | 0 | 0 | 0 | 0 | 0 | 16 | K | 2 |  |  |  | ROZPOCET | 0 | 0 | 0 | 0 | 0 | 1 | 0 | 16 | 162
73 | K | Pol82 | nepředvídané práce |  |  | hod | 50 |  |  | 0 |  |  |  | základní | 0 | 0 | 0 | 0 | 0 | 0 | 16 | K | 2 |  |  |  | ROZPOCET | 0 | 0 | 0 | 0 | 0 | 1 | 0 | 16 | 164
74 | K | Pol83 | Vypuštění a napuštění systému ÚT |  |  | hod | 16 |  |  | 0 |  |  |  | základní | 0 | 0 | 0 | 0 | 0 | 0 | 16 | K | 2 |  |  |  | ROZPOCET | 0 | 0 | 0 | 0 | 0 | 1 | 0 | 16 | 166
75 | K | Pol84 | Topná zkouška |  |  | hod | 72 |  |  | 0 |  |  |  | základní | 0 | 0 | 0 | 0 | 0 | 0 | 16 | K | 2 |  |  |  | ROZPOCET | 0 | 0 | 0 | 0 | 0 | 1 | 0 | 16 | 168

## 07 - Vzduchotechnika
| List obsahuje: |  | 1) Krycí list rozpočtu |  | 2) Rekapitulace rozpočtu |  |  | 3) Rozpočet |  |  | Zpět na list: | Rekapitulace stavby
optimalizováno pro tisk sestav ve formátu A4 - na výšku | [11 empty] | >> skryté sloupce << | [9 empty] | {0f71fad8-74b3-492e-af8c-c0380d252421}
2
KRYCÍ LIST ROZPOČTU | [12 empty] | v --- níže se nacházejí doplnkové a pomocné údaje k sestavám --- v | [8 empty] | False
| Stavba: |  | FN Brno - PDM, objekt L – Zajištění základové spáry Etapa 1 - Posílení základové soustavy
| Objekt: |  | 07 - Vzduchotechnika
| JKSO: | [7 empty] | CC-CZ:
| Místo: |  | Brno, Černopolní 9, pavilon L | [5 empty] | Datum: |  | 21.11.2018
| Objednatel: | [7 empty] | IČ: |  | 65269705
|  | Fakultní nemocnice Brno | [6 empty] | DIČ: |  | CZ65269705
| Zhotovitel: | [7 empty] | IČ:
DIČ:
| Projektant: | [7 empty] | IČ: |  | 28273231
|  | PROXIMA projekt s.r.o. | [6 empty] | DIČ: |  | CZ28273231
| Zpracovatel: | [7 empty] | IČ: |  | 28273231
|  | PROXIMA projekt s.r.o. | [6 empty] | DIČ: |  | CZ28273231
Poznámka:
| Náklady z rozpočtu | [7 empty] | 0
| Ostatní náklady | [7 empty] | 0
| Cena bez DPH | [7 empty] | 0
| DPH | základní | 21% | ze | 0 |  |  |  | 0
|  | snížená | 15% | ze | 0 |  |  |  | 0
|  | zákl. přenesená | 21% | ze | 0 |  |  |  | 0
|  | sníž. přenesená | 15% | ze | 0 |  |  |  | 0
|  | nulová | 0% | ze | 0 |  |  |  | 0
| Cena s DPH |  |  | v | CZK |  |  | 0
| Projektant |  |  |  |  | Zpracovatel
| Datum a podpis: |  |  | Razítko |  | Datum a podpis: |  |  |  | Razítko
| Objednavatel |  |  |  |  | Zhotovitel
| Datum a podpis: |  |  | Razítko |  | Datum a podpis: |  |  |  | Razítko
REKAPITULACE ROZPOČTU
Stavba: |  |  | FN Brno - PDM, objekt L – Zajištění základové spáry Etapa 1 - Posílení základové soustavy
Objekt: |  |  | 07 - Vzduchotechnika
Místo: |  |  | Brno, Černopolní 9, pavilon L |  |  |  | Datum: |  | 21.11.2018
Objednatel: |  |  | Fakultní nemocnice Brno |  |  |  | Projektant: |  | PROXIMA projekt s.r.o.
Zhotovitel: | [6 empty] | Zpracovatel: |  | PROXIMA projekt s.r.o.
Kód - Popis | [9 empty] | Cena celkem [CZK]
1) Náklady z rozpočtu | [9 empty] | 0 | [12 empty] | -1
| D1 - 1. Větrání a klimatizace | [8 empty] | 0
| D2 - 1a. Zdroj chladu pro zař. 1 | [8 empty] | 0
| D3 - 2. Odtah technologických zařízení | [8 empty] | 0
| D4 - 3. Větrání hygienických zařízení | [8 empty] | 0
| D5 - 4. Klimatizace pracoven | [8 empty] | 0
| D6 - 5. Protipožární ucpávky | [8 empty] | 0
| D7 - Zkoušky zařízení | [8 empty] | 0
| D8 - Zaškolení obsluhy | [8 empty] | 0
| PSV - Práce a dodávky PSV | [8 empty] | 0
| 751 - Vzduchotechnika | [8 empty] | 0
2) Ostatní náklady | [9 empty] | 0 |  |  |  | DPH
Celkové náklady za stavbu 1) + 2) | [7 empty] | 0
ROZPOČET
Stavba: |  |  | FN Brno - PDM, objekt L – Zajištění základové spáry Etapa 1 - Posílení základové soustavy
Objekt: |  |  | 07 - Vzduchotechnika
Místo: |  |  | Brno, Černopolní 9, pavilon L |  |  |  | Datum: |  | 21.11.2018
Objednatel: |  |  | Fakultní nemocnice Brno |  |  |  | Projektant: |  | PROXIMA projekt s.r.o.
Zhotovitel: | [6 empty] | Zpracovatel: |  | PROXIMA projekt s.r.o.
PČ | Typ | Kód | Popis |  |  | MJ | Množství | J.cena [CZK] |  | Cena celkem [CZK] |  |  | Poznámka | DPH | J. Nh [h] | Nh celkem [h] | J. hmotnost [t] | Hmotnost celkem [t] | J. suť [t] | Suť Celkem [t]
Náklady z rozpočtu | [9 empty] | 0 | [5 empty] | 27.195 |  | 0 |  | 0 |  | D | -1 | [7 empty] | 0
| D1 - 1. Větrání a klimatizace | [8 empty] | 0 | [5 empty] | 0 |  | 0 |  | 0 | 1 | D | 0 | ROZPOCET | [6 empty] | 0
1 | K | Pol175 | Klimatizační jednotka, přívod 2300m3/h, rozměry: délka 1575, šířka 965, výška 355, pro zavěšení pod strop |  |  | ks | 0 |  |  | 0 |  |  |  | základní | 0 | 0 | 0 | 0 | 0 | 0 | 16 | K | 1 | ROZPOCET | 0 | 0 | 0 | 0 | 0 | 1 | 0 | 16 | 2
|  |  | stávající | [18 empty] | P | 1
2 | K | Pol176 | Antivibrační pryž tl. 15mm pro podložení závěsů jednotky |  |  | m2 | 0 |  |  | 0 |  |  |  | základní | 0 | 0 | 0 | 0 | 0 | 0 | 16 | K | 1 | ROZPOCET | 0 | 0 | 0 | 0 | 0 | 1 | 0 | 16 | 4
|  |  | stávající | [18 empty] | P | 1
3 | K | Pol177 | Filtrační komora F 7, tlak. ztráta - počátek 88Pa - konec 200 - dimenzování 144Pa, , pro zavěšení pod strop |  |  | ks | 0 |  |  | 0 |  |  |  | základní | 0 | 0 | 0 | 0 | 0 | 0 | 16 | K | 1 | ROZPOCET | 0 | 0 | 0 | 0 | 0 | 1 | 0 | 16 | 6
|  |  | stávající | [18 empty] | P | 1
4 | K | Pol178 | Ventilátor odhlučněný pro potrubí f250, 350 m3/h, 170 Pa, 230 V, 115W, krytí IP55, akustický výkon: do okolí 49 dB(A), sání 62 dB(A), výfuk 65 dB(A), rozměry 450x450x450, hmotnost 30 kg |  |  | ks | 0 |  |  | 0 |  |  |  | základní | 0 | 0 | 0 | 0 | 0 | 0 | 16 | K | 1 | ROZPOCET | 0 | 0 | 0 | 0 | 0 | 1 | 0 | 16 | 8
|  |  | Stávající | [18 empty] | P | 1
5 | K | Pol179 | Pružná vložka plastová f250 |  |  | ks | 2 |  |  | 0 |  |  |  | základní | 0 | 0 | 0 | 0 | 0 | 0 | 16 | K | 1 | ROZPOCET | 0 | 0 | 0 | 0 | 0 | 1 | 0 | 16 | 10
6 | K | Pol180 | Zpětná klapka f250 |  |  | ks | 1 |  |  | 0 |  |  |  | základní | 0 | 0 | 0 | 0 | 0 | 0 | 16 | K | 1 | ROZPOCET | 0 | 0 | 0 | 0 | 0 | 1 | 0 | 16 | 12
7 | K | Pol181 | Škrtící klapka f 250 ruční |  |  | ks | 1 |  |  | 0 |  |  |  | základní | 0 | 0 | 0 | 0 | 0 | 0 | 16 | K | 1 | ROZPOCET | 0 | 0 | 0 | 0 | 0 | 1 | 0 | 16 | 14
8 | K | Pol182 | Protidešťová žaluzie AL 630x500 se síťkou, rámem na potrubí |  |  | ks | 0 |  |  | 0 |  |  |  | základní | 0 | 0 | 0 | 0 | 0 | 0 | 16 | K | 1 | ROZPOCET | 0 | 0 | 0 | 0 | 0 | 1 | 0 | 16 | 16
|  |  | stávající | [18 empty] | P | 1
9 | K | Pol183 | Tlumič hluku buňkový 400 - 500 x 2000 náběh, výběh, hygienické provedení s děrovaným plechem |  |  | ks | 0 |  |  | 0 |  |  |  | základní | 0 | 0 | 0 | 0 | 0 | 0 | 16 | K | 1 | ROZPOCET | 0 | 0 | 0 | 0 | 0 | 1 | 0 | 16 | 18
|  |  | stávající | [18 empty] | P | 1
10 | K | Pol184 | Tlumič hluku kruhový f 250 (355) - 900 |  |  | ks | 0 |  |  | 0 |  |  |  | základní | 0 | 0 | 0 | 0 | 0 | 0 | 16 | K | 1 | ROZPOCET | 0 | 0 | 0 | 0 | 0 | 1 | 0 | 16 | 20
|  |  | stávající | [18 empty] | P | 1
11 | K | Pol185 | Požární klapka 500x250, se servopohonem , s optickým hlásičem kouře do potrubí a napájecí jednotkou (napětí sestavy 230 V) Včetně prokabelování a zprovoznění automatických funkcí. Vdálenost cca 3m |  |  | kpl | 0 |  |  | 0 |  |  |  | základní | 0 | 0 | 0 | 0 | 0 | 0 | 16 | K | 1 | ROZPOCET | 0 | 0 | 0 | 0 | 0 | 1 | 0 | 16 | 22
|  |  | stávající | [18 empty] | P | 1
12 | K | Pol186 | Vyústka přívodní čtyřhranná komfortní 400x200, dvouřadá regulace R1 |  |  | ks | 3 |  |  | 0 |  |  |  | základní | 0 | 0 | 0 | 0 | 0 | 0 | 16 | K | 1 | ROZPOCET | 0 | 0 | 0 | 0 | 0 | 1 | 0 | 16 | 24
13 | K | Pol187 | Vyústka přívodní čtyřhranná komfortní 400x1400, dvouřadá regulace R1 |  |  | ks | 3 |  |  | 0 |  |  |  | základní | 0 | 0 | 0 | 0 | 0 | 0 | 16 | K | 1 | ROZPOCET | 0 | 0 | 0 | 0 | 0 | 1 | 0 | 16 | 26
14 | K | Pol188 | Talířový ventil, f160, přívodní, kovový |  |  | ks | 1 |  |  | 0 |  |  |  | základní | 0 | 0 | 0 | 0 | 0 | 0 | 16 | K | 1 | ROZPOCET | 0 | 0 | 0 | 0 | 0 | 1 | 0 | 16 | 28
15 | K | Pol189 | Mont. kroužek f 160 (do sádrokartonu) |  |  | ks | 1 |  |  | 0 |  |  |  | základní | 0 | 0 | 0 | 0 | 0 | 0 | 16 | K | 1 | ROZPOCET | 0 | 0 | 0 | 0 | 0 | 1 | 0 | 16 | 30
16 | K | Pol190 | Talířový ventil, f160, odvodní, kovový |  |  | ks | 2 |  |  | 0 |  |  |  | základní | 0 | 0 | 0 | 0 | 0 | 0 | 16 | K | 1 | ROZPOCET | 0 | 0 | 0 | 0 | 0 | 1 | 0 | 16 | 32
17 | K | Pol189 | Mont. kroužek f 160 (do sádrokartonu) |  |  | ks | 2 |  |  | 0 |  |  |  | základní | 0 | 0 | 0 | 0 | 0 | 0 | 16 | K | 1 | ROZPOCET | 0 | 0 | 0 | 0 | 0 | 1 | 0 | 16 | 34
18 | K | Pol191 | Talířový ventil, f125, odvodní, kovový |  |  | ks | 3 |  |  | 0 |  |  |  | základní | 0 | 0 | 0 | 0 | 0 | 0 | 16 | K | 1 | ROZPOCET | 0 | 0 | 0 | 0 | 0 | 1 | 0 | 16 | 36
19 | K | Pol192 | Mont. kroužek f 125 (do sádrokartonu) |  |  | ks | 3 |  |  | 0 |  |  |  | základní | 0 | 0 | 0 | 0 | 0 | 0 | 16 | K | 1 | ROZPOCET | 0 | 0 | 0 | 0 | 0 | 1 | 0 | 16 | 38
20 | K | Pol193 | Regulační klapka 500x250 ruční |  |  | ks | 1 |  |  | 0 |  |  |  | základní | 0 | 0 | 0 | 0 | 0 | 0 | 16 | K | 1 | ROZPOCET | 0 | 0 | 0 | 0 | 0 | 1 | 0 | 16 | 40
21 | K | Pol194 | Zvukotlumící ohebná hadice f160 |  |  | bm | 10 |  |  | 0 |  |  |  | základní | 0 | 0 | 0 | 0 | 0 | 0 | 16 | K | 1 | ROZPOCET | 0 | 0 | 0 | 0 | 0 | 1 | 0 | 16 | 42
22 | K | Pol195 | Zvukotlumící ohebná hadice f125 |  |  | bm | 10 |  |  | 0 |  |  |  | základní | 0 | 0 | 0 | 0 | 0 | 0 | 16 | K | 1 | ROZPOCET | 0 | 0 | 0 | 0 | 0 | 1 | 0 | 16 | 44
23 | K | Pol196 | SPIRO Výfukový kus šikmý f 250 |  |  | ks | 1 |  |  | 0 |  |  |  | základní | 0 | 0 | 0 | 0 | 0 | 0 | 16 | K | 1 | ROZPOCET | 0 | 0 | 0 | 0 | 0 | 1 | 0 | 16 | 46
24 | K | Pol197 | SPIRO Potrubí f 250, 60%tvarovek |  |  | bm | 4 |  |  | 0 |  |  |  | základní | 0 | 0 | 0 | 0 | 0 | 0 | 16 | K | 1 | ROZPOCET | 0 | 0 | 0 | 0 | 0 | 1 | 0 | 16 | 48
25 | K | Pol198 | SPIRO Potrubí f 160, 40%tvarovek |  |  | bm | 18 |  |  | 0 |  |  |  | základní | 0 | 0 | 0 | 0 | 0 | 0 | 16 | K | 1 | ROZPOCET | 0 | 0 | 0 | 0 | 0 | 1 | 0 | 16 | 50
26 | K | Pol199 | SPIRO Potrubí f 125, 40%tvarovek |  |  | bm | 12 |  |  | 0 |  |  |  | základní | 0 | 0 | 0 | 0 | 0 | 0 | 16 | K | 1 | ROZPOCET | 0 | 0 | 0 | 0 | 0 | 1 | 0 | 16 | 52
27 | K | Pol200 | Potrubí ocel. čtyřhranné sk.I , pozink.plech do obvodu 2630/ 100% tvarovek |  |  | bm | 4 |  |  | 0 |  |  |  | základní | 0 | 0 | 0 | 0 | 0 | 0 | 16 | K | 1 | ROZPOCET | 0 | 0 | 0 | 0 | 0 | 1 | 0 | 16 | 54
28 | K | Pol201 | Potrubí ocel. čtyřhranné sk.I , pozink.plech do obvodu 1890/ 60% tvarovek |  |  | bm | 8 |  |  | 0 |  |  |  | základní | 0 | 0 | 0 | 0 | 0 | 0 | 16 | K | 1 | ROZPOCET | 0 | 0 | 0 | 0 | 0 | 1 | 0 | 16 | 56
29 | K | Pol202 | Potrubí ocel. čtyřhranné sk.I , pozink.plech do obvodu 1500/ 40% tvarovek |  |  | bm | 26 |  |  | 0 |  |  |  | základní | 0 | 0 | 0 | 0 | 0 | 0 | 16 | K | 1 | ROZPOCET | 0 | 0 | 0 | 0 | 0 | 1 | 0 | 16 | 58
30 | K | Pol203 | Izolace tepelné a protihlukové 40mm s Al polepem na trny přelepení spojů Al. páskou Veškeré potrubí ve strojovně |  |  | m2 | 0 |  |  | 0 |  |  |  | základní | 0 | 0 | 0 | 0 | 0 | 0 | 16 | K | 1 | ROZPOCET | 0 | 0 | 0 | 0 | 0 | 1 | 0 | 16 | 60
31 | K | Pol204 | Izolace tepelné 40mm s vodotěsným opláštěním z pozinkovaného plechu Veškeré potrubí ve venkovním prostoru |  |  | m2 | 0 |  |  | 0 |  |  |  | základní | 0 | 0 | 0 | 0 | 0 | 0 | 16 | K | 1 | ROZPOCET | 0 | 0 | 0 | 0 | 0 | 1 | 0 | 16 | 62
32 | K | Pol205 | Montážní, spojovací a těsnicí mat. |  |  | kg | 30 |  |  | 0 |  |  |  | základní | 0 | 0 | 0 | 0 | 0 | 0 | 16 | K | 1 | ROZPOCET | 0 | 0 | 0 | 0 | 0 | 1 | 0 | 16 | 64
| D2 - 1a. Zdroj chladu pro zař. 1 | [8 empty] | 0 | [5 empty] | 0 |  | 0 |  | 0 | 2 | D | 0 | ROZPOCET | [6 empty] | 0
33 | K | Pol206 | Kondenzační jednotka, inverter s regulací výkonu, rozsah chlazení 0°C až 43°C, Qch=11kW, chladivo R410A, nom. příkon 3,7kW, 400V, doporučené jištění 16-DII rozměry 900x330x1165, váha 945kg |  |  | ks | 0 |  |  | 0 |  |  |  | základní | 0 | 0 | 0 | 0 | 0 | 0 | 16 | K | 1 | ROZPOCET | 0 | 0 | 0 | 0 | 0 | 1 | 0 | 16 | 66
|  |  | stávající | [18 empty] | P | 1
34 | K | Pol207 | Sada elektronického expanzního ventilu a komunikačnío modul pro regulaci výkonu. Vč. kompletního příslušenství pro potrubní připojení s přímým výparníkem. |  |  | kpl | 0 |  |  | 0 |  |  |  | základní | 0 | 0 | 0 | 0 | 0 | 0 | 16 | K | 1 | ROZPOCET | 0 | 0 | 0 | 0 | 0 | 1 | 0 | 16 | 68
|  |  | stávající | [18 empty] | P | 1
35 | K | Pol208 | Měděné potrubí vč. izolace (pryžové s uzavřenými buňkami, odolné UV záření) D 16 |  |  | bm | 30 |  |  | 0 |  |  |  | základní | 0 | 0 | 0 | 0 | 0 | 0 | 16 | K | 1 | ROZPOCET | 0 | 0 | 0 | 0 | 0 | 1 | 0 | 16 | 70
36 | K | Pol209 | Měděné potrubí vč. izolace (pryžové s uzavřenými buňkami, odolné UV záření) D 10 |  |  | bm | 30 |  |  | 0 |  |  |  | základní | 0 | 0 | 0 | 0 | 0 | 0 | 16 | K | 1 | ROZPOCET | 0 | 0 | 0 | 0 | 0 | 1 | 0 | 16 | 72
37 | K | Pol210 | Kabeláž mezi venkovní jednotkou, komunikačním modulem, solenoidovým ventilem a přílušenstvím. dle schématů výrobce. |  |  | bm | 80 |  |  | 0 |  |  |  | základní | 0 | 0 | 0 | 0 | 0 | 0 | 16 | K | 1 | ROZPOCET | 0 | 0 | 0 | 0 | 0 | 1 | 0 | 16 | 74
38 | K | Pol211 | Doplnění chladiva R410A |  |  | kpl | 1 |  |  | 0 |  |  |  | základní | 0 | 0 | 0 | 0 | 0 | 0 | 16 | K | 1 | ROZPOCET | 0 | 0 | 0 | 0 | 0 | 1 | 0 | 16 | 76
39 | K | Pol205 | Montážní, spojovací a těsnicí mat. |  |  | kg | 50 |  |  | 0 |  |  |  | základní | 0 | 0 | 0 | 0 | 0 | 0 | 16 | K | 1 | ROZPOCET | 0 | 0 | 0 | 0 | 0 | 1 | 0 | 16 | 78
| D3 - 2. Odtah technologických zařízení | [8 empty] | 0 | [5 empty] | 0 |  | 0 |  | 0 | 2 | D | 0 | ROZPOCET | [6 empty] | 0
40 | K | Pol212 | Ventilátor odhlučněný pro potrubí f250, 850 m3/h, 155 Pa, 230 V, 160W, krytí IP55, akustický výkon: do okolí 56 dB(A), sání 66 dB(A), výfuk 68 dB(A), rozměry 500x500x500, hmotnost 38 kg |  |  | ks | 0 |  |  | 0 |  |  |  | základní | 0 | 0 | 0 | 0 | 0 | 0 | 16 | K | 1 | ROZPOCET | 0 | 0 | 0 | 0 | 0 | 1 | 0 | 16 | 80
|  |  | stávající | [18 empty] | P | 1
41 | K | Pol179 | Pružná vložka plastová f250 |  |  | ks | 6 |  |  | 0 |  |  |  | základní | 0 | 0 | 0 | 0 | 0 | 0 | 16 | K | 1 | ROZPOCET | 0 | 0 | 0 | 0 | 0 | 1 | 0 | 16 | 82
42 | K | Pol180 | Zpětná klapka f250 |  |  | ks | 3 |  |  | 0 |  |  |  | základní | 0 | 0 | 0 | 0 | 0 | 0 | 16 | K | 1 | ROZPOCET | 0 | 0 | 0 | 0 | 0 | 1 | 0 | 16 | 84
43 | K | Pol213 | Ventilátor odhlučněný pro potrubí f200, 200 m3/h, 140 Pa, 230 V, 65W, krytí IP55, akustický výkon: do okolí 47 dB(A), sání 58 dB(A), výfuk 60 dB(A), rozměry 4000x4000x4000, hmotnost 38 kg |  |  | ks | 0 |  |  | 0 |  |  |  | základní | 0 | 0 | 0 | 0 | 0 | 0 | 16 | K | 1 | ROZPOCET | 0 | 0 | 0 | 0 | 0 | 1 | 0 | 16 | 86
|  |  | stávající | [18 empty] | P | 1
44 | K | Pol214 | Pružná vložka plastová f200 |  |  | ks | 2 |  |  | 0 |  |  |  | základní | 0 | 0 | 0 | 0 | 0 | 0 | 16 | K | 1 | ROZPOCET | 0 | 0 | 0 | 0 | 0 | 1 | 0 | 16 | 88
45 | K | Pol215 | Zpětná klapka f200 |  |  | ks | 1 |  |  | 0 |  |  |  | základní | 0 | 0 | 0 | 0 | 0 | 0 | 16 | K | 1 | ROZPOCET | 0 | 0 | 0 | 0 | 0 | 1 | 0 | 16 | 90
46 | K | Pol181 | Škrtící klapka f 250 ruční |  |  | ks | 4 |  |  | 0 |  |  |  | základní | 0 | 0 | 0 | 0 | 0 | 0 | 16 | K | 1 | ROZPOCET | 0 | 0 | 0 | 0 | 0 | 1 | 0 | 16 | 92
47 | K | Pol216 | Škrtící klapka f 200 ruční |  |  | ks | 1 |  |  | 0 |  |  |  | základní | 0 | 0 | 0 | 0 | 0 | 0 | 16 | K | 1 | ROZPOCET | 0 | 0 | 0 | 0 | 0 | 1 | 0 | 16 | 94
48 | K | Pol217 | Škrtící klapka f 250 na servopohon |  |  | ks | 1 |  |  | 0 |  |  |  | základní | 0 | 0 | 0 | 0 | 0 | 0 | 16 | K | 1 | ROZPOCET | 0 | 0 | 0 | 0 | 0 | 1 | 0 | 16 | 96
49 | K | Pol218 | Servo se zpětnou pružinou (havarijní funkce) min. 4Nm |  |  | ks | 1 |  |  | 0 |  |  |  | základní | 0 | 0 | 0 | 0 | 0 | 0 | 16 | K | 1 | ROZPOCET | 0 | 0 | 0 | 0 | 0 | 1 | 0 | 16 | 98
50 | K | Pol219 | Akumulační zákryt nástěnný nerezový (digestoř kuchyňská) 800x700, výška 450, napojení f 200, s osvětlením |  |  | ks | 0 |  |  | 0 |  |  |  | základní | 0 | 0 | 0 | 0 | 0 | 0 | 16 | K | 1 | ROZPOCET | 0 | 0 | 0 | 0 | 0 | 1 | 0 | 16 | 100
51 | K | Pol184 | Tlumič hluku kruhový f 250 (355) - 900 |  |  | ks | 6 |  |  | 0 |  |  |  | základní | 0 | 0 | 0 | 0 | 0 | 0 | 16 | K | 1 | ROZPOCET | 0 | 0 | 0 | 0 | 0 | 1 | 0 | 16 | 102
52 | K | Pol220 | Tlumič hluku kruhový f 200 (315) - 900 |  |  | ks | 2 |  |  | 0 |  |  |  | základní | 0 | 0 | 0 | 0 | 0 | 0 | 16 | K | 1 | ROZPOCET | 0 | 0 | 0 | 0 | 0 | 1 | 0 | 16 | 104
53 | K | Pol221 | Zvukotlumící ohebná hadiceí f 200 |  |  | bm | 5 |  |  | 0 |  |  |  | základní | 0 | 0 | 0 | 0 | 0 | 0 | 16 | K | 1 | ROZPOCET | 0 | 0 | 0 | 0 | 0 | 1 | 0 | 16 | 106
54 | K | Pol194 | Zvukotlumící ohebná hadice f160 |  |  | bm | 2 |  |  | 0 |  |  |  | základní | 0 | 0 | 0 | 0 | 0 | 0 | 16 | K | 1 | ROZPOCET | 0 | 0 | 0 | 0 | 0 | 1 | 0 | 16 | 108
55 | K | Pol195 | Zvukotlumící ohebná hadice f125 |  |  | bm | 5 |  |  | 0 |  |  |  | základní | 0 | 0 | 0 | 0 | 0 | 0 | 16 | K | 1 | ROZPOCET | 0 | 0 | 0 | 0 | 0 | 1 | 0 | 16 | 110
56 | K | Pol196 | SPIRO Výfukový kus šikmý f 250 |  |  | ks | 3 |  |  | 0 |  |  |  | základní | 0 | 0 | 0 | 0 | 0 | 0 | 16 | K | 1 | ROZPOCET | 0 | 0 | 0 | 0 | 0 | 1 | 0 | 16 | 112
57 | K | Pol222 | SPIRO Výfukový kus šikmý f 200 |  |  | ks | 1 |  |  | 0 |  |  |  | základní | 0 | 0 | 0 | 0 | 0 | 0 | 16 | K | 1 | ROZPOCET | 0 | 0 | 0 | 0 | 0 | 1 | 0 | 16 | 114
58 | K | Pol223 | SPIRO Potrubí f 250, 40%tvarovek |  |  | bm | 36 |  |  | 0 |  |  |  | základní | 0 | 0 | 0 | 0 | 0 | 0 | 16 | K | 1 | ROZPOCET | 0 | 0 | 0 | 0 | 0 | 1 | 0 | 16 | 116
59 | K | Pol224 | SPIRO Potrubí f 200, 40%tvarovek |  |  | bm | 52 |  |  | 0 |  |  |  | základní | 0 | 0 | 0 | 0 | 0 | 0 | 16 | K | 1 | ROZPOCET | 0 | 0 | 0 | 0 | 0 | 1 | 0 | 16 | 118
60 | K | Pol198 | SPIRO Potrubí f 160, 40%tvarovek |  |  | bm | 18 |  |  | 0 |  |  |  | základní | 0 | 0 | 0 | 0 | 0 | 0 | 16 | K | 1 | ROZPOCET | 0 | 0 | 0 | 0 | 0 | 1 | 0 | 16 | 120
61 | K | Pol225 | SPIRO Potrubí f 125, 40%tvarovek |  |  | bm | 16 |  |  | 0 |  |  |  | základní | 0 | 0 | 0 | 0 | 0 | 0 | 16 | K | 1 | ROZPOCET | 0 | 0 | 0 | 0 | 0 | 1 | 0 | 16 | 122
62 | K | Pol204 | Izolace tepelné 40mm s vodotěsným opláštěním z pozinkovaného plechu Veškeré potrubí ve venkovním prostoru |  |  | m2 | 0 |  |  | 0 |  |  |  | základní | 0 | 0 | 0 | 0 | 0 | 0 | 16 | K | 1 | ROZPOCET | 0 | 0 | 0 | 0 | 0 | 1 | 0 | 16 | 124
63 | K | Pol205 | Montážní, spojovací a těsnicí mat. |  |  | kg | 110 |  |  | 0 |  |  |  | základní | 0 | 0 | 0 | 0 | 0 | 0 | 16 | K | 1 | ROZPOCET | 0 | 0 | 0 | 0 | 0 | 1 | 0 | 16 | 126
| D4 - 3. Větrání hygienických zařízení | [8 empty] | 0 | [5 empty] | 0 |  | 0 |  | 0 | 2 | D | 0 | ROZPOCET | [6 empty] | 0
64 | K | Pol226 | Potrubní ventilátor f160, 300 m3/h při 200 Pa, 230 V, 60W, 39 dB ve vzdálenosti 3 m, |  |  | ks | 0 |  |  | 0 |  |  |  | základní | 0 | 0 | 0 | 0 | 0 | 0 | 16 | K | 1 | ROZPOCET | 0 | 0 | 0 | 0 | 0 | 1 | 0 | 16 | 128
|  |  | stávající | [18 empty] | P | 1
65 | K | Pol227 | Zpětná klapka f160 |  |  | ks | 1 |  |  | 0 |  |  |  | základní | 0 | 0 | 0 | 0 | 0 | 0 | 16 | K | 1 | ROZPOCET | 0 | 0 | 0 | 0 | 0 | 1 | 0 | 16 | 130
66 | K | Pol228 | Škrtící klapka f 160 ruční |  |  | ks | 1 |  |  | 0 |  |  |  | základní | 0 | 0 | 0 | 0 | 0 | 0 | 16 | K | 1 | ROZPOCET | 0 | 0 | 0 | 0 | 0 | 1 | 0 | 16 | 132
67 | K | Pol190 | Talířový ventil, f160, odvodní, kovový |  |  | ks | 2 |  |  | 0 |  |  |  | základní | 0 | 0 | 0 | 0 | 0 | 0 | 16 | K | 1 | ROZPOCET | 0 | 0 | 0 | 0 | 0 | 1 | 0 | 16 | 134
68 | K | Pol189 | Mont. kroužek f 160 (do sádrokartonu) |  |  | ks | 2 |  |  | 0 |  |  |  | základní | 0 | 0 | 0 | 0 | 0 | 0 | 16 | K | 1 | ROZPOCET | 0 | 0 | 0 | 0 | 0 | 1 | 0 | 16 | 136
69 | K | Pol194 | Zvukotlumící ohebná hadice f160 |  |  | bm | 5 |  |  | 0 |  |  |  | základní | 0 | 0 | 0 | 0 | 0 | 0 | 16 | K | 1 | ROZPOCET | 0 | 0 | 0 | 0 | 0 | 1 | 0 | 16 | 138
70 | K | Pol229 | SPIRO Výfukový kus šikmý f 160 |  |  | ks | 1 |  |  | 0 |  |  |  | základní | 0 | 0 | 0 | 0 | 0 | 0 | 16 | K | 1 | ROZPOCET | 0 | 0 | 0 | 0 | 0 | 1 | 0 | 16 | 140
71 | K | Pol198 | SPIRO Potrubí f 160, 40%tvarovek |  |  | bm | 26 |  |  | 0 |  |  |  | základní | 0 | 0 | 0 | 0 | 0 | 0 | 16 | K | 1 | ROZPOCET | 0 | 0 | 0 | 0 | 0 | 1 | 0 | 16 | 142
72 | K | Pol204 | Izolace tepelné 40mm s vodotěsným opláštěním z pozinkovaného plechu Veškeré potrubí ve venkovním prostoru |  |  | m2 | 15 |  |  | 0 |  |  |  | základní | 0 | 0 | 0 | 0 | 0 | 0 | 16 | K | 1 | ROZPOCET | 0 | 0 | 0 | 0 | 0 | 1 | 0 | 16 | 144
73 | K | Pol205 | Montážní, spojovací a těsnicí mat. |  |  | kg | 40 |  |  | 0 |  |  |  | základní | 0 | 0 | 0 | 0 | 0 | 0 | 16 | K | 1 | ROZPOCET | 0 | 0 | 0 | 0 | 0 | 1 | 0 | 16 | 146
| D5 - 4. Klimatizace pracoven | [8 empty] | 0 | [5 empty] | 0 |  | 0 |  | 0 | 2 | D | 0 | ROZPOCET | [6 empty] | 0
74 | K | Pol230 | Venkovní kondenzační jednotka , provedení inverter, tepelné čerpadlo, Qch=3,5kW( ti27°C/ te35°C), Qt=2,14kW ( ti24°C/ te -10°C), 230V, proud max. 9,75 A, doporučené jištění 10A, |  |  | ks | 2 |  |  | 0 |  |  |  | základní | 0 | 0 | 0 | 0 | 0 | 0 | 16 | K | 1 | ROZPOCET | 0 | 0 | 0 | 0 | 0 | 1 | 0 | 16 | 148
75 | K | Pol231 | Konzola pro osazení nazeď, nosnost 50 kg, s povrchovou úpravou do venkovního prostředí, montážní materiál pro uchycení |  |  | kpl | 2 |  |  | 0 |  |  |  | základní | 0 | 0 | 0 | 0 | 0 | 0 | 16 | K | 1 | ROZPOCET | 0 | 0 | 0 | 0 | 0 | 1 | 0 | 16 | 150
76 | K | Pol232 | Vnitřní nástěnná jednotka (3,5kW), příkon 0,016kW, 230V, rozměry:770x198x283, hmotnost: 7kg, hluk: 27, 34, 41dBA |  |  | ks | 2 |  |  | 0 |  |  |  | základní | 0 | 0 | 0 | 0 | 0 | 0 | 16 | K | 1 | ROZPOCET | 0 | 0 | 0 | 0 | 0 | 1 | 0 | 16 | 152
77 | K | Pol233 | Oovladač BRC1D52- kabelový, na stěnu |  |  | ks | 2 |  |  | 0 |  |  |  | základní | 0 | 0 | 0 | 0 | 0 | 0 | 16 | K | 1 | ROZPOCET | 0 | 0 | 0 | 0 | 0 | 1 | 0 | 16 | 154
78 | K | Pol234 | Měděné potrubí vč. izolace armaflex (pryžové s uzavřenými buňkami, odolné UV záření) D 9,6 |  |  | bm | 33 |  |  | 0 |  |  |  | základní | 0 | 0 | 0 | 0 | 0 | 0 | 16 | K | 1 | ROZPOCET | 0 | 0 | 0 | 0 | 0 | 1 | 0 | 16 | 156
79 | K | Pol235 | Měděné potrubí vč. izolace armaflex (pryžové s uzavřenými buňkami, odolné UV záření) D 6,35 |  |  | bm | 33 |  |  | 0 |  |  |  | základní | 0 | 0 | 0 | 0 | 0 | 0 | 16 | K | 1 | ROZPOCET | 0 | 0 | 0 | 0 | 0 | 1 | 0 | 16 | 158
80 | K | Pol211 | Doplnění chladiva R410A |  |  | kpl | 2 |  |  | 0 |  |  |  | základní | 0 | 0 | 0 | 0 | 0 | 0 | 16 | K | 1 | ROZPOCET | 0 | 0 | 0 | 0 | 0 | 1 | 0 | 16 | 160
81 | K | Pol236 | Kabeláž mezi venkovními a vnitřními jednotkami |  |  | bm | 35 |  |  | 0 |  |  |  | základní | 0 | 0 | 0 | 0 | 0 | 0 | 16 | K | 1 | ROZPOCET | 0 | 0 | 0 | 0 | 0 | 1 | 0 | 16 | 162
82 | K | Pol237 | Kabeláž mezi vnitřními jednotkami a ovladačem |  |  | bm | 10 |  |  | 0 |  |  |  | základní | 0 | 0 | 0 | 0 | 0 | 0 | 16 | K | 1 | ROZPOCET | 0 | 0 | 0 | 0 | 0 | 1 | 0 | 16 | 164
83 | K | Pol205 | Montážní, spojovací a těsnicí mat. |  |  | kg | 50 |  |  | 0 |  |  |  | základní | 0 | 0 | 0 | 0 | 0 | 0 | 16 | K | 1 | ROZPOCET | 0 | 0 | 0 | 0 | 0 | 1 | 0 | 16 | 166
| D6 - 5. Protipožární ucpávky | [8 empty] | 0 | [5 empty] | 0 |  | 0 |  | 0 | 2 | D | 0 | ROZPOCET | [6 empty] | 0
84 | K | Pol238 | Protipožární utěsnění prostupu potrubí 500x250 (požární klapka) přes požárně dělící stěnu dle ČSN 73 0802 čl. 8.6 hmotou se stupněm hořlavosti nejvýše C1. S požární odolností utěsnění 60 min |  |  | kpl | 1 |  |  | 0 |  |  |  | základní | 0 | 0 | 0 | 0 | 0 | 0 | 16 | K | 1 | ROZPOCET | 0 | 0 | 0 | 0 | 0 | 1 | 0 | 16 | 168
| D7 - Zkoušky zařízení | [8 empty] | 0 | [5 empty] | 0 |  | 0 |  | 0 | 2 | D | 0 | ROZPOCET | [6 empty] | 0
85 | K | Pol239 | Základní zkoušky jsou součástí dokončení a předání díla. Zkoušky se dokladují formou písemného protokolu obsahující veškeré projektované, zkoušené a naměřené údaje. |  |  | hod | 64 |  |  | 0 |  |  |  | základní | 0 | 0 | 0 | 0 | 0 | 0 | 16 | K | 1 | ROZPOCET | 0 | 0 | 0 | 0 | 0 | 1 | 0 | 16 | 170
| D8 - Zaškolení obsluhy | [8 empty] | 0 | [5 empty] | 0 |  | 0 |  | 0 | 2 | D | 0 | ROZPOCET | [6 empty] | 0
86 | K | Pol240 | Zaškolení pracovníka |  |  | hod | 5 |  |  | 0 |  |  |  | základní | 0 | 0 | 0 | 0 | 0 | 0 | 16 | K | 1 | ROZPOCET | 0 | 0 | 0 | 0 | 0 | 1 | 0 | 16 | 172
| PSV - Práce a dodávky PSV | [8 empty] | 0 | [5 empty] | 27.195 |  | 0 |  | 0 | 2 | D | 0 | ROZPOCET | [6 empty] | 0
| 751 - Vzduchotechnika | [8 empty] | 0 | [5 empty] | 27.195 |  | 0 |  | 0 | 2 | D | 1 | ROZPOCET | [6 empty] | 0
87 | K | 751111 R1 | Demontáž stávajících rozvodů v kolizi se stavebními pracemi - HZS |  |  | hod | 60 |  |  | 0 |  |  |  | základní | 0.413 | 24.78 | 0 | 0 | 0 | 0 | 16 | K | 2 | ROZPOCET | 0 | 0 | 0 | 0 | 0 | 1 | 0 | 16 | 390328110
88 | K | 751111 R2 | Zakrytí a zakapotování jednotek VZT v interiéru proti poškození |  |  | kus | 3 |  |  | 0 |  |  |  | základní | 0.483 | 1.449 | 0 | 0 | 0 | 0 | 16 | K | 2 | ROZPOCET | 0 | 0 | 0 | 0 | 0 | 1 | 0 | 16 | -2105774796
89 | K | 751111 R3 | Demontáž klimatizačních jednotek split |  |  | kpl | 2 |  |  | 0 |  |  |  | základní | 0.483 | 0.966 | 0 | 0 | 0 | 0 | 16 | K | 2 | ROZPOCET | 0 | 0 | 0 | 0 | 0 | 1 | 0 | 16 | 242657479

## 08 - Měření a regulace (MAR)
| List obsahuje: |  | 1) Krycí list rozpočtu |  | 2) Rekapitulace rozpočtu |  |  | 3) Rozpočet |  |  | Zpět na list: | Rekapitulace stavby
optimalizováno pro tisk sestav ve formátu A4 - na výšku | [11 empty] | >> skryté sloupce << | [9 empty] | {bdd062b2-8268-482a-aa7a-77c0b89f1e08}
2
KRYCÍ LIST ROZPOČTU | [12 empty] | v --- níže se nacházejí doplnkové a pomocné údaje k sestavám --- v | [8 empty] | False
| Stavba: |  | FN Brno - PDM, objekt L – Zajištění základové spáry Etapa 1 - Posílení základové soustavy
| Objekt: |  | 08 - Měření a regulace (MAR)
| JKSO: | [7 empty] | CC-CZ:
| Místo: |  | Brno, Černopolní 9, pavilon L | [5 empty] | Datum: |  | 21.11.2018
| Objednatel: | [7 empty] | IČ: |  | 65269705
|  | Fakultní nemocnice Brno | [6 empty] | DIČ: |  | CZ65269705
| Zhotovitel: | [7 empty] | IČ:
DIČ:
| Projektant: | [7 empty] | IČ: |  | 28273231
|  | PROXIMA projekt s.r.o. | [6 empty] | DIČ: |  | CZ28273231
| Zpracovatel: | [7 empty] | IČ: |  | 28273231
|  | PROXIMA projekt s.r.o. | [6 empty] | DIČ: |  | CZ28273231
Poznámka:
| Náklady z rozpočtu | [7 empty] | 0
| Ostatní náklady | [7 empty] | 0
| Cena bez DPH | [7 empty] | 0
| DPH | základní | 21% | ze | 0 |  |  |  | 0
|  | snížená | 15% | ze | 0 |  |  |  | 0
|  | zákl. přenesená | 21% | ze | 0 |  |  |  | 0
|  | sníž. přenesená | 15% | ze | 0 |  |  |  | 0
|  | nulová | 0% | ze | 0 |  |  |  | 0
| Cena s DPH |  |  | v | CZK |  |  | 0
| Projektant |  |  |  |  | Zpracovatel
| Datum a podpis: |  |  | Razítko |  | Datum a podpis: |  |  |  | Razítko
| Objednavatel |  |  |  |  | Zhotovitel
| Datum a podpis: |  |  | Razítko |  | Datum a podpis: |  |  |  | Razítko
REKAPITULACE ROZPOČTU
Stavba: |  |  | FN Brno - PDM, objekt L – Zajištění základové spáry Etapa 1 - Posílení základové soustavy
Objekt: |  |  | 08 - Měření a regulace (MAR)
Místo: |  |  | Brno, Černopolní 9, pavilon L |  |  |  | Datum: |  | 21.11.2018
Objednatel: |  |  | Fakultní nemocnice Brno |  |  |  | Projektant: |  | PROXIMA projekt s.r.o.
Zhotovitel: | [6 empty] | Zpracovatel: |  | PROXIMA projekt s.r.o.
Kód - Popis | [9 empty] | Cena celkem [CZK]
1) Náklady z rozpočtu | [9 empty] | 0 | [12 empty] | -1
| D1 - Dodávky | [8 empty] | 0
| D2 - NOSNÝ MATERIÁL | [8 empty] | 0
| D3 - C - 2 1 M - ROZVODY | [8 empty] | 0
| D4 - C - 36M - ZAŘÍZENÍ | [8 empty] | 0
| D5 - C - 53M - ZAŘÍZENÍ | [8 empty] | 0
2) Ostatní náklady | [9 empty] | 0 |  |  |  | DPH
Celkové náklady za stavbu 1) + 2) | [7 empty] | 0
ROZPOČET
Stavba: |  |  | FN Brno - PDM, objekt L – Zajištění základové spáry Etapa 1 - Posílení základové soustavy
Objekt: |  |  | 08 - Měření a regulace (MAR)
Místo: |  |  | Brno, Černopolní 9, pavilon L |  |  |  | Datum: |  | 21.11.2018
Objednatel: |  |  | Fakultní nemocnice Brno |  |  |  | Projektant: |  | PROXIMA projekt s.r.o.
Zhotovitel: | [6 empty] | Zpracovatel: |  | PROXIMA projekt s.r.o.
PČ | Typ | Kód | Popis |  |  | MJ | Množství | J.cena [CZK] |  | Cena celkem [CZK] |  |  | Poznámka | DPH | J. Nh [h] | Nh celkem [h] | J. hmotnost [t] | Hmotnost celkem [t] | J. suť [t] | Suť Celkem [t]
Náklady z rozpočtu | [9 empty] | 0 | [5 empty] | 0 |  | 0 |  | 0 |  | D | -1 | [7 empty] | 0
| D1 - Dodávky | [8 empty] | 0 | [5 empty] | 0 |  | 0 |  | 0 | 2 | D | 0 | ROZPOCET | [6 empty] | 0
1 | K | Pol241 | Snímač teploty prostorový Ni1000 |  |  | ks | 1 |  |  | 0 |  |  |  | základní | 0 | 0 | 0 | 0 | 0 | 0 | 16 | K | 1 | ROZPOCET | 0 | 0 | 0 | 0 | 0 | 1 | 0 | 16 | 2
2 | K | Pol242 | Snímač teploty venkovní Ni1000 |  |  | ks | 1 |  |  | 0 |  |  |  | základní | 0 | 0 | 0 | 0 | 0 | 0 | 16 | K | 1 | ROZPOCET | 0 | 0 | 0 | 0 | 0 | 1 | 0 | 16 | 4
3 | K | Pol243 | Snímač teploty do klimatizace Ni1000, ponor 240mm |  |  | ks | 2 |  |  | 0 |  |  |  | základní | 0 | 0 | 0 | 0 | 0 | 0 | 16 | K | 1 | ROZPOCET | 0 | 0 | 0 | 0 | 0 | 1 | 0 | 16 | 6
4 | K | Pol244 | Snímač teploty příložný Ni1000 |  |  | ks | 1 |  |  | 0 |  |  |  | základní | 0 | 0 | 0 | 0 | 0 | 0 | 16 | K | 1 | ROZPOCET | 0 | 0 | 0 | 0 | 0 | 1 | 0 | 16 | 8
5 | K | Pol245 | Kovový středový držák (do VZT potrubí) |  |  | ks | 2 |  |  | 0 |  |  |  | základní | 0 | 0 | 0 | 0 | 0 | 0 | 16 | K | 1 | ROZPOCET | 0 | 0 | 0 | 0 | 0 | 1 | 0 | 16 | 10
6 | K | Pol246 | Regulátor protimrazové ochrany, 10/12,5 °C 6m kapilára |  |  | ks | 1 |  |  | 0 |  |  |  | základní | 0 | 0 | 0 | 0 | 0 | 0 | 16 | K | 1 | ROZPOCET | 0 | 0 | 0 | 0 | 0 | 1 | 0 | 16 | 12
7 | K | Pol247 | Regulátor tlakové diference-vzduch, filtry, 50/400Pa |  |  | ks | 2 |  |  | 0 |  |  |  | základní | 0 | 0 | 0 | 0 | 0 | 0 | 16 | K | 1 | ROZPOCET | 0 | 0 | 0 | 0 | 0 | 1 | 0 | 16 | 14
8 | K | Pol248 | Regulátor tlakové diference-vzduch, ventilátory, 1400/1000Pa |  |  | ks | 1 |  |  | 0 |  |  |  | základní | 0 | 0 | 0 | 0 | 0 | 0 | 16 | K | 1 | ROZPOCET | 0 | 0 | 0 | 0 | 0 | 1 | 0 | 16 | 16
9 | K | Pol249 | Regulátor teploty kapil., rozsah: -10-14 C, 2m kapilára |  |  | ks | 1 |  |  | 0 |  |  |  | základní | 0 | 0 | 0 | 0 | 0 | 0 | 16 | K | 1 | ROZPOCET | 0 | 0 | 0 | 0 | 0 | 1 | 0 | 16 | 18
10 | K | Pol250 | 3-cestný směšovací ventil DN25, kv=6,3 |  |  | ks | 1 |  |  | 0 |  |  |  | základní | 0 | 0 | 0 | 0 | 0 | 0 | 16 | K | 1 | ROZPOCET | 0 | 0 | 0 | 0 | 0 | 1 | 0 | 16 | 20
11 | K | Pol251 | vč. servopohonu 0-10V (24V) |  |  | ks | 1 |  |  | 0 |  |  |  | základní | 0 | 0 | 0 | 0 | 0 | 0 | 16 | K | 1 | ROZPOCET | 0 | 0 | 0 | 0 | 0 | 1 | 0 | 16 | 22
12 | K | Pol252 | 3-cestný směšovací ventil DN25, kv=10 |  |  | ks | 1 |  |  | 0 |  |  |  | základní | 0 | 0 | 0 | 0 | 0 | 0 | 16 | K | 1 | ROZPOCET | 0 | 0 | 0 | 0 | 0 | 1 | 0 | 16 | 24
13 | K | Pol251 | vč. servopohonu 0-10V (24V) |  |  | ks | 1 |  |  | 0 |  |  |  | základní | 0 | 0 | 0 | 0 | 0 | 0 | 16 | K | 1 | ROZPOCET | 0 | 0 | 0 | 0 | 0 | 1 | 0 | 16 | 26
14 | K | Pol253 | Servopohon pákový , 24VDC, ON/OFF s hav. funkcí |  |  | ks | 1 |  |  | 0 |  |  |  | základní | 0 | 0 | 0 | 0 | 0 | 0 | 16 | K | 1 | ROZPOCET | 0 | 0 | 0 | 0 | 0 | 1 | 0 | 16 | 28
15 | K | Pol254 | Servopohon klapky ON/OFF, 24V |  |  | ks | 1 |  |  | 0 |  |  |  | základní | 0 | 0 | 0 | 0 | 0 | 0 | 16 | K | 1 | ROZPOCET | 0 | 0 | 0 | 0 | 0 | 1 | 0 | 16 | 30
16 | K | Pol255 | Plastový ovladač ve skříni na omíku, tlačítko bez aretace |  |  | ks | 1 |  |  | 0 |  |  |  | základní | 0 | 0 | 0 | 0 | 0 | 0 | 16 | K | 1 | ROZPOCET | 0 | 0 | 0 | 0 | 0 | 1 | 0 | 16 | 32
| D2 - NOSNÝ MATERIÁL | [8 empty] | 0 | [5 empty] | 0 |  | 0 |  | 0 | 2 | D | 0 | ROZPOCET | [6 empty] | 0
17 | K | Pol256 | Vodič CYY 6 z/žl |  |  | m | 50 |  |  | 0 |  |  |  | základní | 0 | 0 | 0 | 0 | 0 | 0 | 16 | K | 1 | ROZPOCET | 0 | 0 | 0 | 0 | 0 | 1 | 0 | 16 | 34
18 | K | Pol257 | Vodič CYY 10 z/žl |  |  | m | 30 |  |  | 0 |  |  |  | základní | 0 | 0 | 0 | 0 | 0 | 0 | 16 | K | 1 | ROZPOCET | 0 | 0 | 0 | 0 | 0 | 1 | 0 | 16 | 36
19 | K | Pol258 | Kabel JYTY 4x1 |  |  | m | 85 |  |  | 0 |  |  |  | základní | 0 | 0 | 0 | 0 | 0 | 0 | 16 | K | 1 | ROZPOCET | 0 | 0 | 0 | 0 | 0 | 1 | 0 | 16 | 38
20 | K | Pol259 | Kabel JYTY 2x1 |  |  | m | 145 |  |  | 0 |  |  |  | základní | 0 | 0 | 0 | 0 | 0 | 0 | 16 | K | 1 | ROZPOCET | 0 | 0 | 0 | 0 | 0 | 1 | 0 | 16 | 40
21 | K | Pol260 | Kabel CYKY-O 2x1,5 |  |  | m | 20 |  |  | 0 |  |  |  | základní | 0 | 0 | 0 | 0 | 0 | 0 | 16 | K | 1 | ROZPOCET | 0 | 0 | 0 | 0 | 0 | 1 | 0 | 16 | 42
22 | K | Pol261 | Kabel CYKY-J 3x1,5 |  |  | m | 225 |  |  | 0 |  |  |  | základní | 0 | 0 | 0 | 0 | 0 | 0 | 16 | K | 1 | ROZPOCET | 0 | 0 | 0 | 0 | 0 | 1 | 0 | 16 | 44
23 | K | Pol262 | Krabice vč. svorkovnice |  |  | ks | 15 |  |  | 0 |  |  |  | základní | 0 | 0 | 0 | 0 | 0 | 0 | 16 | K | 1 | ROZPOCET | 0 | 0 | 0 | 0 | 0 | 1 | 0 | 16 | 46
24 | K | Pol163 | Kabelový žlab kovový 40/20 |  |  | m | 30 |  |  | 0 |  |  |  | základní | 0 | 0 | 0 | 0 | 0 | 0 | 16 | K | 1 | ROZPOCET | 0 | 0 | 0 | 0 | 0 | 1 | 0 | 16 | 48
25 | K | Pol164 | Víko žlabu 40/20 |  |  | m | 30 |  |  | 0 |  |  |  | základní | 0 | 0 | 0 | 0 | 0 | 0 | 16 | K | 1 | ROZPOCET | 0 | 0 | 0 | 0 | 0 | 1 | 0 | 16 | 50
26 | K | Pol165 | Kabelový žlab kovový 62/50 |  |  | m | 45 |  |  | 0 |  |  |  | základní | 0 | 0 | 0 | 0 | 0 | 0 | 16 | K | 1 | ROZPOCET | 0 | 0 | 0 | 0 | 0 | 1 | 0 | 16 | 52
27 | K | Pol166 | Víko žlabu 62/50 |  |  | m | 45 |  |  | 0 |  |  |  | základní | 0 | 0 | 0 | 0 | 0 | 0 | 16 | K | 1 | ROZPOCET | 0 | 0 | 0 | 0 | 0 | 1 | 0 | 16 | 54
28 | K | Pol167 | Nosník "62" |  |  | ks | 75 |  |  | 0 |  |  |  | základní | 0 | 0 | 0 | 0 | 0 | 0 | 16 | K | 1 | ROZPOCET | 0 | 0 | 0 | 0 | 0 | 1 | 0 | 16 | 56
29 | K | Pol263 | Koleno "62" |  |  | ks | 4 |  |  | 0 |  |  |  | základní | 0 | 0 | 0 | 0 | 0 | 0 | 16 | K | 1 | ROZPOCET | 0 | 0 | 0 | 0 | 0 | 1 | 0 | 16 | 58
30 | K | Pol264 | Koleno "62" - víko |  |  | ks | 4 |  |  | 0 |  |  |  | základní | 0 | 0 | 0 | 0 | 0 | 0 | 16 | K | 1 | ROZPOCET | 0 | 0 | 0 | 0 | 0 | 1 | 0 | 16 | 60
31 | K | Pol265 | Kabelový žlab kovový 125/50 |  |  | m | 6 |  |  | 0 |  |  |  | základní | 0 | 0 | 0 | 0 | 0 | 0 | 16 | K | 1 | ROZPOCET | 0 | 0 | 0 | 0 | 0 | 1 | 0 | 16 | 62
32 | K | Pol266 | Víko žlabu 125/50 |  |  | m | 6 |  |  | 0 |  |  |  | základní | 0 | 0 | 0 | 0 | 0 | 0 | 16 | K | 1 | ROZPOCET | 0 | 0 | 0 | 0 | 0 | 1 | 0 | 16 | 64
33 | K | Pol267 | Nosnik "125" |  |  | ks | 6 |  |  | 0 |  |  |  | základní | 0 | 0 | 0 | 0 | 0 | 0 | 16 | K | 1 | ROZPOCET | 0 | 0 | 0 | 0 | 0 | 1 | 0 | 16 | 66
34 | K | Pol268 | přepážka žlabu 50 |  |  | ks | 45 |  |  | 0 |  |  |  | základní | 0 | 0 | 0 | 0 | 0 | 0 | 16 | K | 1 | ROZPOCET | 0 | 0 | 0 | 0 | 0 | 1 | 0 | 16 | 68
35 | K | Pol170 | Spojovaci mater. 100ks (srouby,matice) |  |  | ks | 4 |  |  | 0 |  |  |  | základní | 0 | 0 | 0 | 0 | 0 | 0 | 16 | K | 1 | ROZPOCET | 0 | 0 | 0 | 0 | 0 | 1 | 0 | 16 | 70
36 | K | Pol171 | Spojka |  |  | ks | 41 |  |  | 0 |  |  |  | základní | 0 | 0 | 0 | 0 | 0 | 0 | 16 | K | 1 | ROZPOCET | 0 | 0 | 0 | 0 | 0 | 1 | 0 | 16 | 72
37 | K | Pol269 | Nespecifikovaný materiál (šrouby, matky, podložky, vruty, hmoždinky, spojky, apod) |  |  | sada | 1 |  |  | 0 |  |  |  | základní | 0 | 0 | 0 | 0 | 0 | 0 | 16 | K | 1 | ROZPOCET | 0 | 0 | 0 | 0 | 0 | 1 | 0 | 16 | 74
38 | K | Pol270 | Složka - B, podružný materiál |  |  | sada | 1 |  |  | 0 |  |  |  | základní | 0 | 0 | 0 | 0 | 0 | 0 | 16 | K | 1 | ROZPOCET | 0 | 0 | 0 | 0 | 0 | 1 | 0 | 16 | 76
| D3 - C - 2 1 M - ROZVODY | [8 empty] | 0 | [5 empty] | 0 |  | 0 |  | 0 | 2 | D | 0 | ROZPOCET | [6 empty] | 0
39 | K | 210010351 | Montáž krabice vč. svorkovnice |  |  | ks | 15 |  |  | 0 |  |  |  | základní | 0 | 0 | 0 | 0 | 0 | 0 | 16 | K | 1 | ROZPOCET | 0 | 0 | 0 | 0 | 0 | 1 | 0 | 16 | 78
40 | K | 210020301 | Montáž kabel žlabu kovový 40/20 vč. podpěrek |  |  | m | 30 |  |  | 0 |  |  |  | základní | 0 | 0 | 0 | 0 | 0 | 0 | 16 | K | 1 | ROZPOCET | 0 | 0 | 0 | 0 | 0 | 1 | 0 | 16 | 80
41 | K | 210020303 | Montáž kabel žlabu kovový 62/50 vč. podpěrek |  |  | m | 45 |  |  | 0 |  |  |  | základní | 0 | 0 | 0 | 0 | 0 | 0 | 16 | K | 1 | ROZPOCET | 0 | 0 | 0 | 0 | 0 | 1 | 0 | 16 | 82
42 | K | 210020307 | Montáž kabel žlabu kovový 125/50 vč. podpěrek |  |  | m | 6 |  |  | 0 |  |  |  | základní | 0 | 0 | 0 | 0 | 0 | 0 | 16 | K | 1 | ROZPOCET | 0 | 0 | 0 | 0 | 0 | 1 | 0 | 16 | 84
43 | K | 210810001 | Kabel volne ulozeny CYKY 2x1,5 |  |  | m | 20 |  |  | 0 |  |  |  | základní | 0 | 0 | 0 | 0 | 0 | 0 | 16 | K | 1 | ROZPOCET | 0 | 0 | 0 | 0 | 0 | 1 | 0 | 16 | 86
44 | K | 210810005 | Kabel volne ulozeny CYKY 3x1,5 |  |  | m | 225 |  |  | 0 |  |  |  | základní | 0 | 0 | 0 | 0 | 0 | 0 | 16 | K | 1 | ROZPOCET | 0 | 0 | 0 | 0 | 0 | 1 | 0 | 16 | 88
45 | K | 210850041 | -S Kabel volně uložený JYTY 2x1 |  |  | m | 145 |  |  | 0 |  |  |  | základní | 0 | 0 | 0 | 0 | 0 | 0 | 16 | K | 1 | ROZPOCET | 0 | 0 | 0 | 0 | 0 | 1 | 0 | 16 | 90
46 | K | 210850043 | -S Kabel volně uložený JYTY 4x1 |  |  | m | 85 |  |  | 0 |  |  |  | základní | 0 | 0 | 0 | 0 | 0 | 0 | 16 | K | 1 | ROZPOCET | 0 | 0 | 0 | 0 | 0 | 1 | 0 | 16 | 92
47 | K | 210800521 | Vodič CY volně uložený |  |  | m | 80 |  |  | 0 |  |  |  | základní | 0 | 0 | 0 | 0 | 0 | 0 | 16 | K | 1 | ROZPOCET | 0 | 0 | 0 | 0 | 0 | 1 | 0 | 16 | 94
48 | K | 210100001 | Ukončení jednoho vodiče v rozvaděči |  |  | ks | 150 |  |  | 0 |  |  |  | základní | 0 | 0 | 0 | 0 | 0 | 0 | 16 | K | 1 | ROZPOCET | 0 | 0 | 0 | 0 | 0 | 1 | 0 | 16 | 96
49 | K | 210100251 | Ukončení celoplastových kabelů smršťovací záklopkou nebo páskou do 4x10mm2 |  |  | ks | 30 |  |  | 0 |  |  |  | základní | 0 | 0 | 0 | 0 | 0 | 0 | 16 | K | 1 | ROZPOCET | 0 | 0 | 0 | 0 | 0 | 1 | 0 | 16 | 98
50 | K | 210100258 | Ukončení celoplastových kabelů smršťovací záklopkou nebo páskou do 5x4mm2 |  |  | ks | 26 |  |  | 0 |  |  |  | základní | 0 | 0 | 0 | 0 | 0 | 0 | 16 | K | 1 | ROZPOCET | 0 | 0 | 0 | 0 | 0 | 1 | 0 | 16 | 100
51 | K | 210100301 | Ukončení stíněného kabelu v plášti vč. zapojení |  |  | ks | 36 |  |  | 0 |  |  |  | základní | 0 | 0 | 0 | 0 | 0 | 0 | 16 | K | 1 | ROZPOCET | 0 | 0 | 0 | 0 | 0 | 1 | 0 | 16 | 102
52 | K | Pol271 | Montážní práce nespecifikované ceníkem |  |  | ks | 1 |  |  | 0 |  |  |  | základní | 0 | 0 | 0 | 0 | 0 | 0 | 16 | K | 1 | ROZPOCET | 0 | 0 | 0 | 0 | 0 | 1 | 0 | 16 | 104
| D4 - C - 36M - ZAŘÍZENÍ | [8 empty] | 0 | [5 empty] | 0 |  | 0 |  | 0 | 2 | D | 0 | ROZPOCET | [6 empty] | 0
53 | K | 360 020 443 | Ochranná hadice A100 o16/19 |  |  | ks | 30 |  |  | 0 |  |  |  | základní | 0 | 0 | 0 | 0 | 0 | 0 | 16 | K | 1 | ROZPOCET | 0 | 0 | 0 | 0 | 0 | 1 | 0 | 16 | 106
54 | K | 360 020 611 | Vyvrtání otvoru o 8-12mm do beton. zdiva |  |  | ks | 500 |  |  | 0 |  |  |  | základní | 0 | 0 | 0 | 0 | 0 | 0 | 16 | K | 1 | ROZPOCET | 0 | 0 | 0 | 0 | 0 | 1 | 0 | 16 | 108
55 | K | 360 020 612 | Upevňovací bod s hmoždinkou, osaz. vč. šroubu |  |  | ks | 500 |  |  | 0 |  |  |  | základní | 0 | 0 | 0 | 0 | 0 | 0 | 16 | K | 1 | ROZPOCET | 0 | 0 | 0 | 0 | 0 | 1 | 0 | 16 | 110
56 | K | 360 190 015 | Montáž nástěnného rozvaděče, typ 1450 |  |  | ks | 1 |  |  | 0 |  |  |  | základní | 0 | 0 | 0 | 0 | 0 | 0 | 16 | K | 1 | ROZPOCET | 0 | 0 | 0 | 0 | 0 | 1 | 0 | 16 | 112
57 | K | 360 190 082 | Dielektrický koberec, uložení |  |  | m2 | 2 |  |  | 0 |  |  |  | základní | 0 | 0 | 0 | 0 | 0 | 0 | 16 | K | 1 | ROZPOCET | 0 | 0 | 0 | 0 | 0 | 1 | 0 | 16 | 114
58 | K | 360 400 104 | Justování vedení na jedno měřící místo |  |  | ks | 5 |  |  | 0 |  |  |  | základní | 0 | 0 | 0 | 0 | 0 | 0 | 16 | K | 1 | ROZPOCET | 0 | 0 | 0 | 0 | 0 | 1 | 0 | 16 | 116
59 | K | 360 410 027 | -S Montáž venkovního snímače teploty |  |  | ks | 1 |  |  | 0 |  |  |  | základní | 0 | 0 | 0 | 0 | 0 | 0 | 16 | K | 1 | ROZPOCET | 0 | 0 | 0 | 0 | 0 | 1 | 0 | 16 | 118
60 | K | 360 410 041 | Montáž kapiláry ke snímačům a regulátorům |  |  | ks | 2 |  |  | 0 |  |  |  | základní | 0 | 0 | 0 | 0 | 0 | 0 | 16 | K | 1 | ROZPOCET | 0 | 0 | 0 | 0 | 0 | 1 | 0 | 16 | 120
61 | K | 360 410 045 | -S Montáž přívodního vodiče k teplomětu |  |  | ks | 5 |  |  | 0 |  |  |  | základní | 0 | 0 | 0 | 0 | 0 | 0 | 16 | K | 1 | ROZPOCET | 0 | 0 | 0 | 0 | 0 | 1 | 0 | 16 | 122
62 | K | 360 410 050 | Montáž regulátoru teploty s mikrospínačem, kapilárový |  |  | ks | 2 |  |  | 0 |  |  |  | základní | 0 | 0 | 0 | 0 | 0 | 0 | 16 | K | 1 | ROZPOCET | 0 | 0 | 0 | 0 | 0 | 1 | 0 | 16 | 124
63 | K | 360 410 053 | Montáž ochran. jimky pro sním. a regul. teploty |  |  | ks | 6 |  |  | 0 |  |  |  | základní | 0 | 0 | 0 | 0 | 0 | 0 | 16 | K | 1 | ROZPOCET | 0 | 0 | 0 | 0 | 0 | 1 | 0 | 16 | 126
64 | K | 360 430 051 | -S Montáž servopohonu pákového |  |  | ks | 2 |  |  | 0 |  |  |  | základní | 0 | 0 | 0 | 0 | 0 | 0 | 16 | K | 1 | ROZPOCET | 0 | 0 | 0 | 0 | 0 | 1 | 0 | 16 | 128
65 | K | 360 430 029 | -S Montáž servopohonu táhlového |  |  | ks | 2 |  |  | 0 |  |  |  | základní | 0 | 0 | 0 | 0 | 0 | 0 | 16 | K | 1 | ROZPOCET | 0 | 0 | 0 | 0 | 0 | 1 | 0 | 16 | 130
66 | K | 361 410 051 | -S Montáž regulátoru teploty - kapilárový |  |  | ks | 2 |  |  | 0 |  |  |  | základní | 0 | 0 | 0 | 0 | 0 | 0 | 16 | K | 1 | ROZPOCET | 0 | 0 | 0 | 0 | 0 | 1 | 0 | 16 | 132
67 | K | 361 410 131 | -S Montáž elektrického snímače tlak. diference |  |  | ks | 3 |  |  | 0 |  |  |  | základní | 0 | 0 | 0 | 0 | 0 | 0 | 16 | K | 1 | ROZPOCET | 0 | 0 | 0 | 0 | 0 | 1 | 0 | 16 | 134
| D5 - C - 53M - ZAŘÍZENÍ | [8 empty] | 0 | [5 empty] | 0 |  | 0 |  | 0 | 2 | D | 0 | ROZPOCET | [6 empty] | 0
68 | K | 530 271 015 | Kontrola a vyzkoušení správného zapojení |  |  | ks | 30 |  |  | 0 |  |  |  | základní | 0 | 0 | 0 | 0 | 0 | 0 | 16 | K | 1 | ROZPOCET | 0 | 0 | 0 | 0 | 0 | 1 | 0 | 16 | 136
69 | K | 530 271 021 | Prozvonění vodiče |  |  | ks | 150 |  |  | 0 |  |  |  | základní | 0 | 0 | 0 | 0 | 0 | 0 | 16 | K | 1 | ROZPOCET | 0 | 0 | 0 | 0 | 0 | 1 | 0 | 16 | 138
70 | K | 530 271 296 | Seřizení kapilárového termostatu |  |  | ks | 2 |  |  | 0 |  |  |  | základní | 0 | 0 | 0 | 0 | 0 | 0 | 16 | K | 1 | ROZPOCET | 0 | 0 | 0 | 0 | 0 | 1 | 0 | 16 | 140
71 | K | 530 271 318 | Regulator-vyzkouseni funkce citlivosti |  |  | ks | 9 |  |  | 0 |  |  |  | základní | 0 | 0 | 0 | 0 | 0 | 0 | 16 | K | 1 | ROZPOCET | 0 | 0 | 0 | 0 | 0 | 1 | 0 | 16 | 142
72 | K | 530 271 414 | Seříz. konc. poloh serv. s přímočar. pohybem |  |  | ks | 2 |  |  | 0 |  |  |  | základní | 0 | 0 | 0 | 0 | 0 | 0 | 16 | K | 1 | ROZPOCET | 0 | 0 | 0 | 0 | 0 | 1 | 0 | 16 | 144
73 | K | 530 271 414.1 | Seříz. konc. poloh serv. s pákovým pohybem |  |  | ks | 2 |  |  | 0 |  |  |  | základní | 0 | 0 | 0 | 0 | 0 | 0 | 16 | K | 1 | ROZPOCET | 0 | 0 | 0 | 0 | 0 | 1 | 0 | 16 | 146
74 | K | 530 271 595 | Nastavení klapky přívodu čerstvého vzduchu |  |  | ks | 1 |  |  | 0 |  |  |  | základní | 0 | 0 | 0 | 0 | 0 | 0 | 16 | K | 1 | ROZPOCET | 0 | 0 | 0 | 0 | 0 | 1 | 0 | 16 | 148
75 | K | Pol272 | Montážní práce nespecifikované ceníkem |  |  | ks | 1 |  |  | 0 |  |  |  | základní | 0 | 0 | 0 | 0 | 0 | 0 | 16 | K | 1 | ROZPOCET | 0 | 0 | 0 | 0 | 0 | 1 | 0 | 16 | 150

## 09 - Elektromontáže slabo...
| List obsahuje: |  | 1) Krycí list rozpočtu |  | 2) Rekapitulace rozpočtu |  |  | 3) Rozpočet |  |  | Zpět na list: | Rekapitulace stavby
optimalizováno pro tisk sestav ve formátu A4 - na výšku | [11 empty] | >> skryté sloupce << | [9 empty] | {03d804f0-4108-47f6-8044-594e442aa753}
2
KRYCÍ LIST ROZPOČTU | [12 empty] | v --- níže se nacházejí doplnkové a pomocné údaje k sestavám --- v | [8 empty] | False
| Stavba: |  | FN Brno - PDM, objekt L – Zajištění základové spáry Etapa 1 - Posílení základové soustavy
| Objekt: |  | 09 - Elektromontáže slaboproud
| JKSO: | [7 empty] | CC-CZ:
| Místo: |  | Brno, Černopolní 9, pavilon L | [5 empty] | Datum: |  | 21.11.2018
| Objednatel: | [7 empty] | IČ: |  | 65269705
|  | Fakultní nemocnice Brno | [6 empty] | DIČ: |  | CZ65269705
| Zhotovitel: | [7 empty] | IČ:
DIČ:
| Projektant: | [7 empty] | IČ: |  | 28273231
|  | PROXIMA projekt s.r.o. | [6 empty] | DIČ: |  | CZ28273231
| Zpracovatel: | [7 empty] | IČ: |  | 28273231
|  | PROXIMA projekt s.r.o. | [6 empty] | DIČ: |  | CZ28273231
Poznámka:
| Náklady z rozpočtu | [7 empty] | 0
| Ostatní náklady | [7 empty] | 0
| Cena bez DPH | [7 empty] | 0
| DPH | základní | 21% | ze | 0 |  |  |  | 0
|  | snížená | 15% | ze | 0 |  |  |  | 0
|  | zákl. přenesená | 21% | ze | 0 |  |  |  | 0
|  | sníž. přenesená | 15% | ze | 0 |  |  |  | 0
|  | nulová | 0% | ze | 0 |  |  |  | 0
| Cena s DPH |  |  | v | CZK |  |  | 0
| Projektant |  |  |  |  | Zpracovatel
| Datum a podpis: |  |  | Razítko |  | Datum a podpis: |  |  |  | Razítko
| Objednavatel |  |  |  |  | Zhotovitel
| Datum a podpis: |  |  | Razítko |  | Datum a podpis: |  |  |  | Razítko
REKAPITULACE ROZPOČTU
Stavba: |  |  | FN Brno - PDM, objekt L – Zajištění základové spáry Etapa 1 - Posílení základové soustavy
Objekt: |  |  | 09 - Elektromontáže slaboproud
Místo: |  |  | Brno, Černopolní 9, pavilon L |  |  |  | Datum: |  | 21.11.2018
Objednatel: |  |  | Fakultní nemocnice Brno |  |  |  | Projektant: |  | PROXIMA projekt s.r.o.
Zhotovitel: | [6 empty] | Zpracovatel: |  | PROXIMA projekt s.r.o.
Kód - Popis | [9 empty] | Cena celkem [CZK]
1) Náklady z rozpočtu | [9 empty] | 0 | [12 empty] | -1
| A - PZTS | [8 empty] | 0
| B - STRUKTUROVANÁ KABELÁŽ - Zásuvky | [8 empty] | 0
| C - STRUKTUROVANÁ KABELÁŽ - Horizontální rozvody | [8 empty] | 0
| D - DT | [8 empty] | 0
| E - NOSNÝ MATERIÁL | [8 empty] | 0
| F - C - 2 2 M - ZAŘÍZENÍ | [8 empty] | 0
| A - PZTS | [8 empty] | 0
| H - S K | [8 empty] | 0
| D - DT | [8 empty] | 0
| J - C - 2 2 M - ROZVODY | [8 empty] | 0
2) Ostatní náklady | [9 empty] | 0 |  |  |  | DPH
Celkové náklady za stavbu 1) + 2) | [7 empty] | 0
ROZPOČET
Stavba: |  |  | FN Brno - PDM, objekt L – Zajištění základové spáry Etapa 1 - Posílení základové soustavy
Objekt: |  |  | 09 - Elektromontáže slaboproud
Místo: |  |  | Brno, Černopolní 9, pavilon L |  |  |  | Datum: |  | 21.11.2018
Objednatel: |  |  | Fakultní nemocnice Brno |  |  |  | Projektant: |  | PROXIMA projekt s.r.o.
Zhotovitel: | [6 empty] | Zpracovatel: |  | PROXIMA projekt s.r.o.
PČ | Typ | Kód | Popis |  |  | MJ | Množství | J.cena [CZK] |  | Cena celkem [CZK] |  |  | Poznámka | DPH | J. Nh [h] | Nh celkem [h] | J. hmotnost [t] | Hmotnost celkem [t] | J. suť [t] | Suť Celkem [t]
Náklady z rozpočtu | [9 empty] | 0 | [5 empty] | 0 |  | 0 |  | 0 |  | D | -1 | [7 empty] | 0
| A - PZTS | [8 empty] | 0 | [5 empty] | 0 |  | 0 |  | 0 | 2 | D | 0 | ROZPOCET | [6 empty] | 0
1 | K | Pol143 | PIR detektor, dosah 15m, odběr 9mA. |  |  | ks | 1 |  |  | 0 |  |  |  | základní | 0 | 0 | 0 | 0 | 0 | 0 | 16 | K | 1 | ROZPOCET | 0 | 0 | 0 | 0 | 0 | 1 | 0 | 16 | 2
| B - STRUKTUROVANÁ KABELÁŽ - Zásuvky | [8 empty] | 0 | [5 empty] | 0 |  | 0 |  | 0 | 2 | D | 0 | ROZPOCET | [6 empty] | 0
2 | K | R304374 | Keystone 1xRJ45, kat.6, nestíněný |  |  | ks | 34 |  |  | 0 |  |  |  | základní | 0 | 0 | 0 | 0 | 0 | 0 | 16 | K | 1 | ROZPOCET | 0 | 0 | 0 | 0 | 0 | 1 | 0 | 16 | 4
3 | K | 5014A-B1017 | Maska nosná pro 1xRJ45, |  |  | ks | 1 |  |  | 0 |  |  |  | základní | 0 | 0 | 0 | 0 | 0 | 0 | 16 | K | 1 | ROZPOCET | 0 | 0 | 0 | 0 | 0 | 1 | 0 | 16 | 6
4 | K | 5014A-B1018 | Maska nosná pro 2xRJ45, |  |  | ks | 17 |  |  | 0 |  |  |  | základní | 0 | 0 | 0 | 0 | 0 | 0 | 16 | K | 1 | ROZPOCET | 0 | 0 | 0 | 0 | 0 | 1 | 0 | 16 | 8
5 | K | 5014A-A100B | Kryt zásuvky komunikační |  |  | ks | 18 |  |  | 0 |  |  |  | základní | 0 | 0 | 0 | 0 | 0 | 0 | 16 | K | 1 | ROZPOCET | 0 | 0 | 0 | 0 | 0 | 1 | 0 | 16 | 10
| C - STRUKTUROVANÁ KABELÁŽ - Horizontální rozvody | [8 empty] | 0 | [5 empty] | 0 |  | 0 |  | 0 | 2 | D | 0 | ROZPOCET | [6 empty] | 0
6 | K | Pol144 | Kabel U/UTP 4P cat. 5e, LSZH, |  |  | m | 1350 |  |  | 0 |  |  |  | základní | 0 | 0 | 0 | 0 | 0 | 0 | 16 | K | 1 | ROZPOCET | 0 | 0 | 0 | 0 | 0 | 1 | 0 | 16 | 12
| D - DT | [8 empty] | 0 | [5 empty] | 0 |  | 0 |  | 0 | 2 | D | 0 | ROZPOCET | [6 empty] | 0
7 | K | Pol145 | panel 4 okénka, Série 5, rozměry 130mm x 246mm |  |  | ks | 2 |  |  | 0 |  |  |  | základní | 0 | 0 | 0 | 0 | 0 | 0 | 16 | K | 1 | ROZPOCET | 0 | 0 | 0 | 0 | 0 | 1 | 0 | 16 | 14
8 | K | Pol146 | Instalační krabice pod omítku pro panel serie 5, ( š x v x h ): 115x233x45mm |  |  | ks | 2 |  |  | 0 |  |  |  | základní | 0 | 0 | 0 | 0 | 0 | 0 | 16 | K | 1 | ROZPOCET | 0 | 0 | 0 | 0 | 0 | 1 | 0 | 16 | 16
9 | K | Pol147 | Povětrnostní kryt panelu řady 5, |  |  | ks | 2 |  |  | 0 |  |  |  | základní | 0 | 0 | 0 | 0 | 0 | 0 | 16 | K | 1 | ROZPOCET | 0 | 0 | 0 | 0 | 0 | 1 | 0 | 16 | 18
10 | K | Pol148 | modul audio,W |  |  | ks | 2 |  |  | 0 |  |  |  | základní | 0 | 0 | 0 | 0 | 0 | 0 | 16 | K | 1 | ROZPOCET | 0 | 0 | 0 | 0 | 0 | 1 | 0 | 16 | 20
11 | K | Pol149 | modul, 1 tlačítko, 101 V |  |  | ks | 2 |  |  | 0 |  |  |  | základní | 0 | 0 | 0 | 0 | 0 | 0 | 16 | K | 1 | ROZPOCET | 0 | 0 | 0 | 0 | 0 | 1 | 0 | 16 | 22
12 | K | Pol150 | modul, 2 tlačítka, 102 V |  |  | ks | 2 |  |  | 0 |  |  |  | základní | 0 | 0 | 0 | 0 | 0 | 0 | 16 | K | 1 | ROZPOCET | 0 | 0 | 0 | 0 | 0 | 1 | 0 | 16 | 24
13 | K | Pol151 | telefon, 1 tlačítko |  |  | ks | 3 |  |  | 0 |  |  |  | základní | 0 | 0 | 0 | 0 | 0 | 0 | 16 | K | 1 | ROZPOCET | 0 | 0 | 0 | 0 | 0 | 1 | 0 | 16 | 26
14 | K | Pol152 | Kombinovaný napájecí zdroj 230V/12Vstř/1,5A, 18Vss/1,5A, 10 DIN modulů |  |  | ks | 1 |  |  | 0 |  |  |  | základní | 0 | 0 | 0 | 0 | 0 | 0 | 16 | K | 1 | ROZPOCET | 0 | 0 | 0 | 0 | 0 | 1 | 0 | 16 | 28
15 | K | Pol153 | El.otvírač,tloušťka 16mm, 6-12V, 12-24V AC/DC |  |  | ks | 2 |  |  | 0 |  |  |  | základní | 0 | 0 | 0 | 0 | 0 | 0 | 16 | K | 1 | ROZPOCET | 0 | 0 | 0 | 0 | 0 | 1 | 0 | 16 | 30
| E - NOSNÝ MATERIÁL | [8 empty] | 0 | [5 empty] | 0 |  | 0 |  | 0 | 2 | D | 0 | ROZPOCET | [6 empty] | 0
16 | K | Pol154 | Elektroinstal. PVC trubka ohebná 16mm |  |  | m | 82 |  |  | 0 |  |  |  | základní | 0 | 0 | 0 | 0 | 0 | 0 | 16 | K | 1 | ROZPOCET | 0 | 0 | 0 | 0 | 0 | 1 | 0 | 16 | 32
17 | K | Pol155 | Elektroinstal. PVC trubka ohebná 23mm |  |  | m | 28 |  |  | 0 |  |  |  | základní | 0 | 0 | 0 | 0 | 0 | 0 | 16 | K | 1 | ROZPOCET | 0 | 0 | 0 | 0 | 0 | 1 | 0 | 16 | 34
18 | K | Pol156 | TRUBKA TUHÁ PVC 320N |  |  | m | 43 |  |  | 0 |  |  |  | základní | 0 | 0 | 0 | 0 | 0 | 0 | 16 | K | 1 | ROZPOCET | 0 | 0 | 0 | 0 | 0 | 1 | 0 | 16 | 36
19 | K | Pol157 | PŘÍCHYTKY TRUBEK 1516 |  |  | ks | 43 |  |  | 0 |  |  |  | základní | 0 | 0 | 0 | 0 | 0 | 0 | 16 | K | 1 | ROZPOCET | 0 | 0 | 0 | 0 | 0 | 1 | 0 | 16 | 38
20 | K | Pol158 | SYKFY 3x2x0,5 |  |  | m | 31 |  |  | 0 |  |  |  | základní | 0 | 0 | 0 | 0 | 0 | 0 | 16 | K | 1 | ROZPOCET | 0 | 0 | 0 | 0 | 0 | 1 | 0 | 16 | 40
21 | K | Pol159 | SYKFY 25x2x0,5 |  |  | m | 43 |  |  | 0 |  |  |  | základní | 0 | 0 | 0 | 0 | 0 | 0 | 16 | K | 1 | ROZPOCET | 0 | 0 | 0 | 0 | 0 | 1 | 0 | 16 | 42
22 | K | Pol160 | Kabel CYKY-O 3x1,5 |  |  | m | 71 |  |  | 0 |  |  |  | základní | 0 | 0 | 0 | 0 | 0 | 0 | 16 | K | 1 | ROZPOCET | 0 | 0 | 0 | 0 | 0 | 1 | 0 | 16 | 44
23 | K | Pol161 | Krabice univers. 68/2 vč. víčka |  |  | ks | 30 |  |  | 0 |  |  |  | základní | 0 | 0 | 0 | 0 | 0 | 0 | 16 | K | 1 | ROZPOCET | 0 | 0 | 0 | 0 | 0 | 1 | 0 | 16 | 46
24 | K | Pol162 | Krabice univ. vč. svorkovnice 68-1903 |  |  | ks | 2 |  |  | 0 |  |  |  | základní | 0 | 0 | 0 | 0 | 0 | 0 | 16 | K | 1 | ROZPOCET | 0 | 0 | 0 | 0 | 0 | 1 | 0 | 16 | 48
25 | K | Pol163 | Kabelový žlab kovový 40/20 |  |  | m | 15 |  |  | 0 |  |  |  | základní | 0 | 0 | 0 | 0 | 0 | 0 | 16 | K | 1 | ROZPOCET | 0 | 0 | 0 | 0 | 0 | 1 | 0 | 16 | 50
26 | K | Pol164 | Víko žlabu 40/20 |  |  | m | 15 |  |  | 0 |  |  |  | základní | 0 | 0 | 0 | 0 | 0 | 0 | 16 | K | 1 | ROZPOCET | 0 | 0 | 0 | 0 | 0 | 1 | 0 | 16 | 52
27 | K | Pol165 | Kabelový žlab kovový 62/50 |  |  | m | 45 |  |  | 0 |  |  |  | základní | 0 | 0 | 0 | 0 | 0 | 0 | 16 | K | 1 | ROZPOCET | 0 | 0 | 0 | 0 | 0 | 1 | 0 | 16 | 54
28 | K | Pol166 | Víko žlabu 62/50 |  |  | m | 45 |  |  | 0 |  |  |  | základní | 0 | 0 | 0 | 0 | 0 | 0 | 16 | K | 1 | ROZPOCET | 0 | 0 | 0 | 0 | 0 | 1 | 0 | 16 | 56
29 | K | Pol167 | Nosník "62" |  |  | ks | 60 |  |  | 0 |  |  |  | základní | 0 | 0 | 0 | 0 | 0 | 0 | 16 | K | 1 | ROZPOCET | 0 | 0 | 0 | 0 | 0 | 1 | 0 | 16 | 58
30 | K | Pol168 | T-kus "62" |  |  | ks | 2 |  |  | 0 |  |  |  | základní | 0 | 0 | 0 | 0 | 0 | 0 | 16 | K | 1 | ROZPOCET | 0 | 0 | 0 | 0 | 0 | 1 | 0 | 16 | 60
31 | K | Pol169 | T-kus "62" - víko |  |  | ks | 2 |  |  | 0 |  |  |  | základní | 0 | 0 | 0 | 0 | 0 | 0 | 16 | K | 1 | ROZPOCET | 0 | 0 | 0 | 0 | 0 | 1 | 0 | 16 | 62
32 | K | Pol170 | Spojovaci mater. 100ks (srouby,matice) |  |  | ks | 3 |  |  | 0 |  |  |  | základní | 0 | 0 | 0 | 0 | 0 | 0 | 16 | K | 1 | ROZPOCET | 0 | 0 | 0 | 0 | 0 | 1 | 0 | 16 | 64
33 | K | Pol171 | Spojka |  |  | ks | 30 |  |  | 0 |  |  |  | základní | 0 | 0 | 0 | 0 | 0 | 0 | 16 | K | 1 | ROZPOCET | 0 | 0 | 0 | 0 | 0 | 1 | 0 | 16 | 66
34 | K | Pol172 | Nespecifikovaný materiál (šrouby, matky, podložky, vruty, hmoždinky, spojky, sádra, štukovací směs,apod) |  |  | kpl | 1 |  |  | 0 |  |  |  | základní | 0 | 0 | 0 | 0 | 0 | 0 | 16 | K | 1 | ROZPOCET | 0 | 0 | 0 | 0 | 0 | 1 | 0 | 16 | 68
|  |  | Složka - B, podružný materiál | [18 empty] | P | 1
| F - C - 2 2 M - ZAŘÍZENÍ | [8 empty] | 0 | [5 empty] | 0 |  | 0 |  | 0 | 2 | D | 0 | ROZPOCET | [6 empty] | 0
35 | K | 220111436 | Kontrolní zavěrečné měření na kabelu |  |  | vod | 50 |  |  | 0 |  |  |  | základní | 0 | 0 | 0 | 0 | 0 | 0 | 16 | K | 1 | ROZPOCET | 0 | 0 | 0 | 0 | 0 | 1 | 0 | 16 | 70
36 | K | 220260106 | Vyhledání vývodu nebo krabice |  |  | ks | 30 |  |  | 0 |  |  |  | základní | 0 | 0 | 0 | 0 | 0 | 0 | 16 | K | 1 | ROZPOCET | 0 | 0 | 0 | 0 | 0 | 1 | 0 | 16 | 72
37 | K | 220260111 | Odv. a zavičk. krab. s víčkem na závit |  |  | ks | 30 |  |  | 0 |  |  |  | základní | 0 | 0 | 0 | 0 | 0 | 0 | 16 | K | 1 | ROZPOCET | 0 | 0 | 0 | 0 | 0 | 1 | 0 | 16 | 74
38 | K | 220300001 | Forma kabelova do 5x2 |  |  | ks | 12 |  |  | 0 |  |  |  | základní | 0 | 0 | 0 | 0 | 0 | 0 | 16 | K | 1 | ROZPOCET | 0 | 0 | 0 | 0 | 0 | 1 | 0 | 16 | 76
39 | K | 220300178 | -S Forma kabelová 100x2 |  |  | ks | 2 |  |  | 0 |  |  |  | základní | 0 | 0 | 0 | 0 | 0 | 0 | 16 | K | 1 | ROZPOCET | 0 | 0 | 0 | 0 | 0 | 1 | 0 | 16 | 78
| A - PZTS | [8 empty] | 0 | [5 empty] | 0 |  | 0 |  | 0 | 2 | D | 0 | ROZPOCET | [6 empty] | 0
40 | K | 220321441 | -S Montáž čidla PIR |  |  | ks | 1 |  |  | 0 |  |  |  | základní | 0 | 0 | 0 | 0 | 0 | 0 | 16 | K | 1 | ROZPOCET | 0 | 0 | 0 | 0 | 0 | 1 | 0 | 16 | 80
41 | K | 220321761 | Závěr. oživení a odzkoušení zařízení v rozsahu 1. ústředny |  |  | ks | 1 |  |  | 0 |  |  |  | základní | 0 | 0 | 0 | 0 | 0 | 0 | 16 | K | 1 | ROZPOCET | 0 | 0 | 0 | 0 | 0 | 1 | 0 | 16 | 82
42 | K | 220321771 | Revize zařízení v rozsahu 1. ústředny |  |  | ks | 1 |  |  | 0 |  |  |  | základní | 0 | 0 | 0 | 0 | 0 | 0 | 16 | K | 1 | ROZPOCET | 0 | 0 | 0 | 0 | 0 | 1 | 0 | 16 | 84
| H - S K | [8 empty] | 0 | [5 empty] | 0 |  | 0 |  | 0 | 2 | D | 0 | ROZPOCET | [6 empty] | 0
43 | K | 220300222 | -S UTP kabel do trubky |  |  | m | 150 |  |  | 0 |  |  |  | základní | 0 | 0 | 0 | 0 | 0 | 0 | 16 | K | 1 | ROZPOCET | 0 | 0 | 0 | 0 | 0 | 1 | 0 | 16 | 86
44 | K | 220280412 | -S UTP kabel do žlabu |  |  | m | 1200 |  |  | 0 |  |  |  | základní | 0 | 0 | 0 | 0 | 0 | 0 | 16 | K | 1 | ROZPOCET | 0 | 0 | 0 | 0 | 0 | 1 | 0 | 16 | 88
45 | K | 220500841 | -S Montáž RJ45 |  |  | ks | 34 |  |  | 0 |  |  |  | základní | 0 | 0 | 0 | 0 | 0 | 0 | 16 | K | 1 | ROZPOCET | 0 | 0 | 0 | 0 | 0 | 1 | 0 | 16 | 90
46 | K | 220280001 | -S Kabelová forma UTP kabelu |  |  | ks | 68 |  |  | 0 |  |  |  | základní | 0 | 0 | 0 | 0 | 0 | 0 | 16 | K | 1 | ROZPOCET | 0 | 0 | 0 | 0 | 0 | 1 | 0 | 16 | 92
47 | K | 220111422 | -S Měření kabelu, zpacování protokolu |  |  | ks | 34 |  |  | 0 |  |  |  | základní | 0 | 0 | 0 | 0 | 0 | 0 | 16 | K | 1 | ROZPOCET | 0 | 0 | 0 | 0 | 0 | 1 | 0 | 16 | 94
48 | K | 220441403 | -S Montování dat. rozvaděče, patch panelů, připojení napájení, zapojení ventil jednotky. |  |  | ks | 1 |  |  | 0 |  |  |  | základní | 0 | 0 | 0 | 0 | 0 | 0 | 16 | K | 1 | ROZPOCET | 0 | 0 | 0 | 0 | 0 | 1 | 0 | 16 | 96
49 | K | odb. odhah. | -S Revize SK |  |  | ks | 1 |  |  | 0 |  |  |  | základní | 0 | 0 | 0 | 0 | 0 | 0 | 16 | K | 1 | ROZPOCET | 0 | 0 | 0 | 0 | 0 | 1 | 0 | 16 | 98
| D - DT | [8 empty] | 0 | [5 empty] | 0 |  | 0 |  | 0 | 2 | D | 0 | ROZPOCET | [6 empty] | 0
50 | K | 220320306 | Montáž elektrický ovládaného zámku |  |  | ks | 1 |  |  | 0 |  |  |  | základní | 0 | 0 | 0 | 0 | 0 | 0 | 16 | K | 1 | ROZPOCET | 0 | 0 | 0 | 0 | 0 | 1 | 0 | 16 | 100
51 | K | 220320321 | -S Montáž x-tlač. modulu, do zdi |  |  | ks | 2 |  |  | 0 |  |  |  | základní | 0 | 0 | 0 | 0 | 0 | 0 | 16 | K | 1 | ROZPOCET | 0 | 0 | 0 | 0 | 0 | 1 | 0 | 16 | 102
52 | K | 220731101 | -S Montáž napájecích zdrojů |  |  | ks | 1 |  |  | 0 |  |  |  | základní | 0 | 0 | 0 | 0 | 0 | 0 | 16 | K | 1 | ROZPOCET | 0 | 0 | 0 | 0 | 0 | 1 | 0 | 16 | 104
53 | K | 220320301 | -S Montáž hovorového modulu |  |  | ks | 2 |  |  | 0 |  |  |  | základní | 0 | 0 | 0 | 0 | 0 | 0 | 16 | K | 1 | ROZPOCET | 0 | 0 | 0 | 0 | 0 | 1 | 0 | 16 | 106
54 | K | 220490042 | -S Montáž stanice DT s otvíráním dveří |  |  | ks | 3 |  |  | 0 |  |  |  | základní | 0 | 0 | 0 | 0 | 0 | 0 | 16 | K | 1 | ROZPOCET | 0 | 0 | 0 | 0 | 0 | 1 | 0 | 16 | 108
55 | K | odb. odhah. | -S Revize SK |  |  | ks | 1 |  |  | 0 |  |  |  | základní | 0 | 0 | 0 | 0 | 0 | 0 | 16 | K | 1 | ROZPOCET | 0 | 0 | 0 | 0 | 0 | 1 | 0 | 16 | 110
56 | K | Pol173 | Montážní práce nespecifikované ceníkem |  |  | kpl | 1 |  |  | 0 |  |  |  | základní | 0 | 0 | 0 | 0 | 0 | 0 | 16 | K | 1 | ROZPOCET | 0 | 0 | 0 | 0 | 0 | 1 | 0 | 16 | 112
57 | K | odb.odhad | Demontáž stávajícího zařízení vč. likvidace materiálu |  |  | hod | 16 |  |  | 0 |  |  |  | základní | 0 | 0 | 0 | 0 | 0 | 0 | 16 | K | 1 | ROZPOCET | 0 | 0 | 0 | 0 | 0 | 1 | 0 | 16 | 114
| J - C - 2 2 M - ROZVODY | [8 empty] | 0 | [5 empty] | 0 |  | 0 |  | 0 | 2 | D | 0 | ROZPOCET | [6 empty] | 0
58 | K | 220260021 | Krabice KO 68 pod omítku |  |  | ks | 30 |  |  | 0 |  |  |  | základní | 0 | 0 | 0 | 0 | 0 | 0 | 16 | K | 1 | ROZPOCET | 0 | 0 | 0 | 0 | 0 | 1 | 0 | 16 | 116
59 | K | 220260023 | Krabice KR 68 pod omitku |  |  | ks | 2 |  |  | 0 |  |  |  | základní | 0 | 0 | 0 | 0 | 0 | 0 | 16 | K | 1 | ROZPOCET | 0 | 0 | 0 | 0 | 0 | 1 | 0 | 16 | 118
60 | K | 220260551 | Trubka PVC o16 mm pod omítku |  |  | m | 82 |  |  | 0 |  |  |  | základní | 0 | 0 | 0 | 0 | 0 | 0 | 16 | K | 1 | ROZPOCET | 0 | 0 | 0 | 0 | 0 | 1 | 0 | 16 | 120
61 | K | 220260552 | Trubka PVC o23 mm pod omítku |  |  | m | 28 |  |  | 0 |  |  |  | základní | 0 | 0 | 0 | 0 | 0 | 0 | 16 | K | 1 | ROZPOCET | 0 | 0 | 0 | 0 | 0 | 1 | 0 | 16 | 122
62 | K | 220260511 | Pancerova trubka na povrch 16mm |  |  | m | 43 |  |  | 0 |  |  |  | základní | 0 | 0 | 0 | 0 | 0 | 0 | 16 | K | 1 | ROZPOCET | 0 | 0 | 0 | 0 | 0 | 1 | 0 | 16 | 124
63 | K | 220260721 | -S Montáž kabelového žlabu kovový 40/20 |  |  | m | 15 |  |  | 0 |  |  |  | základní | 0 | 0 | 0 | 0 | 0 | 0 | 16 | K | 1 | ROZPOCET | 0 | 0 | 0 | 0 | 0 | 1 | 0 | 16 | 126
64 | K | 220260721.1 | Montáž kabelového žlabu kovový 62/50 |  |  | m | 45 |  |  | 0 |  |  |  | základní | 0 | 0 | 0 | 0 | 0 | 0 | 16 | K | 1 | ROZPOCET | 0 | 0 | 0 | 0 | 0 | 1 | 0 | 16 | 128
65 | K | 220281252 | -S Kabel do 3x2,5 pod omítkou |  |  | m | 71 |  |  | 0 |  |  |  | základní | 0 | 0 | 0 | 0 | 0 | 0 | 16 | K | 1 | ROZPOCET | 0 | 0 | 0 | 0 | 0 | 1 | 0 | 16 | 130
66 | K | 220280221 | SYKFY 3x2x0,5 v trubce |  |  | m | 31 |  |  | 0 |  |  |  | základní | 0 | 0 | 0 | 0 | 0 | 0 | 16 | K | 1 | ROZPOCET | 0 | 0 | 0 | 0 | 0 | 1 | 0 | 16 | 132
67 | K | 220280224 | - Kabel sdělovací 20x2x0,5 v trubce |  |  | m | 43 |  |  | 0 |  |  |  | základní | 0 | 0 | 0 | 0 | 0 | 0 | 16 | K | 1 | ROZPOCET | 0 | 0 | 0 | 0 | 0 | 1 | 0 | 16 | 134
68 | K | 220261622 | Osazení hmoždinky 8mm v cihl. zdivu |  |  | ks | 500 |  |  | 0 |  |  |  | základní | 0 | 0 | 0 | 0 | 0 | 0 | 16 | K | 1 | ROZPOCET | 0 | 0 | 0 | 0 | 0 | 1 | 0 | 16 | 136
69 | K | 220261661 | Značení trasy vedení |  |  | m | 150 |  |  | 0 |  |  |  | základní | 0 | 0 | 0 | 0 | 0 | 0 | 16 | K | 1 | ROZPOCET | 0 | 0 | 0 | 0 | 0 | 1 | 0 | 16 | 138
70 | K | 220521001 | -S Převzetí prostor |  |  | ks | 1 |  |  | 0 |  |  |  | základní | 0 | 0 | 0 | 0 | 0 | 0 | 16 | K | 1 | ROZPOCET | 0 | 0 | 0 | 0 | 0 | 1 | 0 | 16 | 140
71 | K | 22011346 | Štítek kabelový |  |  | ks | 80 |  |  | 0 |  |  |  | základní | 0 | 0 | 0 | 0 | 0 | 0 | 16 | K | 1 | ROZPOCET | 0 | 0 | 0 | 0 | 0 | 1 | 0 | 16 | 142
72 | K | 220111761 | Uzemění kabelu |  |  | ks | 30 |  |  | 0 |  |  |  | základní | 0 | 0 | 0 | 0 | 0 | 0 | 16 | K | 1 | ROZPOCET | 0 | 0 | 0 | 0 | 0 | 1 | 0 | 16 | 144
73 | K | 220200411 | Barevné značení |  |  | ks | 30 |  |  | 0 |  |  |  | základní | 0 | 0 | 0 | 0 | 0 | 0 | 16 | K | 1 | ROZPOCET | 0 | 0 | 0 | 0 | 0 | 1 | 0 | 16 | 146
74 | K | odb.odhad.1 | Demontáž stávající kabeláže vč. likvidace materiálu |  |  | hod | 10 |  |  | 0 |  |  |  | základní | 0 | 0 | 0 | 0 | 0 | 0 | 16 | K | 1 | ROZPOCET | 0 | 0 | 0 | 0 | 0 | 1 | 0 | 16 | 148
75 | K | Pol174 | Montážní práce nespecifikované ceníkem |  |  | kpl | 1 |  |  | 0 |  |  |  | základní | 0 | 0 | 0 | 0 | 0 | 0 | 16 | K | 1 | ROZPOCET | 0 | 0 | 0 | 0 | 0 | 1 | 0 | 16 | 150

## 10 - Elektromontáže silno...
| List obsahuje: |  | 1) Krycí list rozpočtu |  | 2) Rekapitulace rozpočtu |  |  | 3) Rozpočet |  |  | Zpět na list: | Rekapitulace stavby
optimalizováno pro tisk sestav ve formátu A4 - na výšku | [11 empty] | >> skryté sloupce << | [9 empty] | {6fdaa5be-6281-4cdc-9085-ede8af8ee851}
2
KRYCÍ LIST ROZPOČTU | [12 empty] | v --- níže se nacházejí doplnkové a pomocné údaje k sestavám --- v | [8 empty] | False
| Stavba: |  | FN Brno - PDM, objekt L – Zajištění základové spáry Etapa 1 - Posílení základové soustavy
| Objekt: |  | 10 - Elektromontáže silnoproud
| JKSO: | [7 empty] | CC-CZ:
| Místo: |  | Brno, Černopolní 9, pavilon L | [5 empty] | Datum: |  | 21.11.2018
| Objednatel: | [7 empty] | IČ: |  | 65269705
|  | Fakultní nemocnice Brno | [6 empty] | DIČ: |  | CZ65269705
| Zhotovitel: | [7 empty] | IČ:
DIČ:
| Projektant: | [7 empty] | IČ: |  | 28273231
|  | PROXIMA projekt s.r.o. | [6 empty] | DIČ: |  | CZ28273231
| Zpracovatel: | [7 empty] | IČ: |  | 28273231
|  | PROXIMA projekt s.r.o. | [6 empty] | DIČ: |  | CZ28273231
Poznámka:
| Náklady z rozpočtu | [7 empty] | 0
| Ostatní náklady | [7 empty] | 0
| Cena bez DPH | [7 empty] | 0
| DPH | základní | 21% | ze | 0 |  |  |  | 0
|  | snížená | 15% | ze | 0 |  |  |  | 0
|  | zákl. přenesená | 21% | ze | 0 |  |  |  | 0
|  | sníž. přenesená | 15% | ze | 0 |  |  |  | 0
|  | nulová | 0% | ze | 0 |  |  |  | 0
| Cena s DPH |  |  | v | CZK |  |  | 0
| Projektant |  |  |  |  | Zpracovatel
| Datum a podpis: |  |  | Razítko |  | Datum a podpis: |  |  |  | Razítko
| Objednavatel |  |  |  |  | Zhotovitel
| Datum a podpis: |  |  | Razítko |  | Datum a podpis: |  |  |  | Razítko
REKAPITULACE ROZPOČTU
Stavba: |  |  | FN Brno - PDM, objekt L – Zajištění základové spáry Etapa 1 - Posílení základové soustavy
Objekt: |  |  | 10 - Elektromontáže silnoproud
Místo: |  |  | Brno, Černopolní 9, pavilon L |  |  |  | Datum: |  | 21.11.2018
Objednatel: |  |  | Fakultní nemocnice Brno |  |  |  | Projektant: |  | PROXIMA projekt s.r.o.
Zhotovitel: | [6 empty] | Zpracovatel: |  | PROXIMA projekt s.r.o.
Kód - Popis | [9 empty] | Cena celkem [CZK]
1) Náklady z rozpočtu | [9 empty] | 0 | [12 empty] | -1
| D1 - Elektromontáže | [8 empty] | 0
2) Ostatní náklady | [9 empty] | 0 |  |  |  | DPH
Celkové náklady za stavbu 1) + 2) | [7 empty] | 0
ROZPOČET
Stavba: |  |  | FN Brno - PDM, objekt L – Zajištění základové spáry Etapa 1 - Posílení základové soustavy
Objekt: |  |  | 10 - Elektromontáže silnoproud
Místo: |  |  | Brno, Černopolní 9, pavilon L |  |  |  | Datum: |  | 21.11.2018
Objednatel: |  |  | Fakultní nemocnice Brno |  |  |  | Projektant: |  | PROXIMA projekt s.r.o.
Zhotovitel: | [6 empty] | Zpracovatel: |  | PROXIMA projekt s.r.o.
PČ | Typ | Kód | Popis |  |  | MJ | Množství | J.cena [CZK] |  | Cena celkem [CZK] |  |  | Poznámka | DPH | J. Nh [h] | Nh celkem [h] | J. hmotnost [t] | Hmotnost celkem [t] | J. suť [t] | Suť Celkem [t]
Náklady z rozpočtu | [9 empty] | 0 | [5 empty] | 0 |  | 0 |  | 0 |  | D | -1 | [7 empty] | 0
| D1 - Elektromontáže | [8 empty] | 0 | [5 empty] | 0 |  | 0 |  | 0 | 1 | D | 0 | ROZPOCET | [6 empty] | 0
1 | K | Pol99 | CYKY-J 3x1,5 mm2, pevně |  |  | m | 560 |  |  | 0 |  |  |  | základní | 0 | 0 | 0 | 0 | 0 | 0 | 16 | K | 1 | ROZPOCET | 0 | 0 | 0 | 0 | 0 | 1 | 0 | 16 | 2
2 | K | Pol100 | CYKY-J 3x2,5 mm2, pevně |  |  | m | 1100 |  |  | 0 |  |  |  | základní | 0 | 0 | 0 | 0 | 0 | 0 | 16 | K | 1 | ROZPOCET | 0 | 0 | 0 | 0 | 0 | 1 | 0 | 16 | 4
3 | K | Pol101 | CYKY-J 5x1.5 mm2, pevně |  |  | m | 120 |  |  | 0 |  |  |  | základní | 0 | 0 | 0 | 0 | 0 | 0 | 16 | K | 1 | ROZPOCET | 0 | 0 | 0 | 0 | 0 | 1 | 0 | 16 | 6
4 | K | Pol102 | CYKY-J 5x2.5 mm2, pevně |  |  | m | 70 |  |  | 0 |  |  |  | základní | 0 | 0 | 0 | 0 | 0 | 0 | 16 | K | 1 | ROZPOCET | 0 | 0 | 0 | 0 | 0 | 1 | 0 | 16 | 8
5 | K | Pol103 | CYKY-J 7x1.5 mm2, pevně |  |  | m | 35 |  |  | 0 |  |  |  | základní | 0 | 0 | 0 | 0 | 0 | 0 | 16 | K | 1 | ROZPOCET | 0 | 0 | 0 | 0 | 0 | 1 | 0 | 16 | 10
6 | K | Pol104 | 1-CXKH-R-J 5x16 , pevně |  |  | m | 30 |  |  | 0 |  |  |  | základní | 0 | 0 | 0 | 0 | 0 | 0 | 16 | K | 1 | ROZPOCET | 0 | 0 | 0 | 0 | 0 | 1 | 0 | 16 | 12
7 | K | Pol105 | 1-CXKH-R-J 5x25 , pevně |  |  | m | 30 |  |  | 0 |  |  |  | základní | 0 | 0 | 0 | 0 | 0 | 0 | 16 | K | 1 | ROZPOCET | 0 | 0 | 0 | 0 | 0 | 1 | 0 | 16 | 14
8 | K | Pol106 | 1-CXKH-R-J 3x1.5 , pevně |  |  | m | 20 |  |  | 0 |  |  |  | základní | 0 | 0 | 0 | 0 | 0 | 0 | 16 | K | 1 | ROZPOCET | 0 | 0 | 0 | 0 | 0 | 1 | 0 | 16 | 16
9 | K | Pol107 | H07V-U 4 žl/z, pevně |  |  | m | 120 |  |  | 0 |  |  |  | základní | 0 | 0 | 0 | 0 | 0 | 0 | 16 | K | 1 | ROZPOCET | 0 | 0 | 0 | 0 | 0 | 1 | 0 | 16 | 18
10 | K | Pol108 | Uzem. svorka propojovací k vod. baterii typ |  |  | ks | 8 |  |  | 0 |  |  |  | základní | 0 | 0 | 0 | 0 | 0 | 0 | 16 | K | 1 | ROZPOCET | 0 | 0 | 0 | 0 | 0 | 1 | 0 | 16 | 20
11 | K | Pol109 | Přístroj přepínače křížového (bezšroubové svorky); řazení 7, 7So (do hořlavých podkladů A2 až F) |  |  | ks | 5 |  |  | 0 |  |  |  | základní | 0 | 0 | 0 | 0 | 0 | 0 | 16 | K | 1 | ROZPOCET | 0 | 0 | 0 | 0 | 0 | 1 | 0 | 16 | 22
12 | K | Pol110 | Přístroj přepínače střídavého a ovládače přepínacího (bezšroubové svorky); řazení 6+6 |  |  | ks | 6 |  |  | 0 |  |  |  | základní | 0 | 0 | 0 | 0 | 0 | 0 | 16 | K | 1 | ROZPOCET | 0 | 0 | 0 | 0 | 0 | 1 | 0 | 16 | 24
13 | K | Pol111 | Přístroj přepínače střídavého (bezšroubové svorky); řazení 6, 6So (do hořlavých podkladů A2 až F) |  |  | ks | 4 |  |  | 0 |  |  |  | základní | 0 | 0 | 0 | 0 | 0 | 0 | 16 | K | 1 | ROZPOCET | 0 | 0 | 0 | 0 | 0 | 1 | 0 | 16 | 26
14 | K | Pol112 | 3559-A52345 Přístroj přepínače střídavého dvojitého (bezšroubové svorky); řazení 5 |  |  | ks | 2 |  |  | 0 |  |  |  | základní | 0 | 0 | 0 | 0 | 0 | 0 | 16 | K | 1 | ROZPOCET | 0 | 0 | 0 | 0 | 0 | 1 | 0 | 16 | 28
15 | K | Pol113 | Přístroj spínače jednopólového (bezšroubové svorky); řazení 1, 1So (do hořlavých podkladů A2 až F) |  |  | ks | 8 |  |  | 0 |  |  |  | základní | 0 | 0 | 0 | 0 | 0 | 0 | 16 | K | 1 | ROZPOCET | 0 | 0 | 0 | 0 | 0 | 1 | 0 | 16 | 30
16 | K | Pol114 | Kryt spínače kolébkového, dělený; b. bílá |  |  | ks | 14 |  |  | 0 |  |  |  | základní | 0 | 0 | 0 | 0 | 0 | 0 | 16 | K | 1 | ROZPOCET | 0 | 0 | 0 | 0 | 0 | 1 | 0 | 16 | 32
17 | K | Pol115 | Kryt spínače kolébkového; b. bílá |  |  | ks | 14 |  |  | 0 |  |  |  | základní | 0 | 0 | 0 | 0 | 0 | 0 | 16 | K | 1 | ROZPOCET | 0 | 0 | 0 | 0 | 0 | 1 | 0 | 16 | 34
18 | K | Pol116 | Rámeček pro elektroinstalační přístroje, jednonásobný; b. bílá |  |  | ks | 32 |  |  | 0 |  |  |  | základní | 0 | 0 | 0 | 0 | 0 | 0 | 16 | K | 1 | ROZPOCET | 0 | 0 | 0 | 0 | 0 | 1 | 0 | 16 | 36
19 | K | Pol117 | Rámeček pro elektroinstalační přístroje, dvojnásobný, pro vodorovnou i svislou montáž; b.bílá |  |  | ks | 20 |  |  | 0 |  |  |  | základní | 0 | 0 | 0 | 0 | 0 | 0 | 16 | K | 1 | ROZPOCET | 0 | 0 | 0 | 0 | 0 | 1 | 0 | 16 | 38
20 | K | Pol118 | Rámeček pro elektroinstalační přístroje, trojnásobný, pro vodorovnou i svislou montáž; b. bílá |  |  | ks | 6 |  |  | 0 |  |  |  | základní | 0 | 0 | 0 | 0 | 0 | 0 | 16 | K | 1 | ROZPOCET | 0 | 0 | 0 | 0 | 0 | 1 | 0 | 16 | 40
21 | K | Pol119 | Rámeček pro elektroinstalační přístroje, čtyřnásobný, pro vodorovnou i svislou montáž; b. bílá |  |  | ks | 9 |  |  | 0 |  |  |  | základní | 0 | 0 | 0 | 0 | 0 | 0 | 16 | K | 1 | ROZPOCET | 0 | 0 | 0 | 0 | 0 | 1 | 0 | 16 | 42
22 | K | Pol120 | Rámeček pro elektroinstalační přístroje, pětinásobný, pro vodorovnou i svislou montáž; b. bílá |  |  | ks | 3 |  |  | 0 |  |  |  | základní | 0 | 0 | 0 | 0 | 0 | 0 | 16 | K | 1 | ROZPOCET | 0 | 0 | 0 | 0 | 0 | 1 | 0 | 16 | 44
23 | K | Pol121 | Zásuvka jednonásobná, s ochranným kolíkem, se signalizací provozního stavu; b. zelená |  |  | ks | 30 |  |  | 0 |  |  |  | základní | 0 | 0 | 0 | 0 | 0 | 0 | 16 | K | 1 | ROZPOCET | 0 | 0 | 0 | 0 | 0 | 1 | 0 | 16 | 46
24 | K | Pol122 | Zásuvka jednonásobná, s ochranným kolíkem; b. bílá |  |  | ks | 71 |  |  | 0 |  |  |  | základní | 0 | 0 | 0 | 0 | 0 | 0 | 16 | K | 1 | ROZPOCET | 0 | 0 | 0 | 0 | 0 | 1 | 0 | 16 | 48
25 | K | Pol123 | Zásuvka jednonásobná, s ochranným kolíkem, s ochranou před přepětím; b. bílá |  |  | ks | 5 |  |  | 0 |  |  |  | základní | 0 | 0 | 0 | 0 | 0 | 0 | 16 | K | 1 | ROZPOCET | 0 | 0 | 0 | 0 | 0 | 1 | 0 | 16 | 50
26 | K | Pol124 | Spínač jednopólový IP 44; řazení 1; b. bílá |  |  | ks | 2 |  |  | 0 |  |  |  | základní | 0 | 0 | 0 | 0 | 0 | 0 | 16 | K | 1 | ROZPOCET | 0 | 0 | 0 | 0 | 0 | 1 | 0 | 16 | 52
27 | K | Pol125 | Zásuvka jednonásobná IP 44, s ochranným kolíkem, s víčkem |  |  | ks | 4 |  |  | 0 |  |  |  | základní | 0 | 0 | 0 | 0 | 0 | 0 | 16 | K | 1 | ROZPOCET | 0 | 0 | 0 | 0 | 0 | 1 | 0 | 16 | 54
28 | K | Pol126 | KRABICE UNIVERZÁLNÍ |  |  | ks | 120 |  |  | 0 |  |  |  | základní | 0 | 0 | 0 | 0 | 0 | 0 | 16 | K | 1 | ROZPOCET | 0 | 0 | 0 | 0 | 0 | 1 | 0 | 16 | 56
29 | K | Pol127 | Zářivkové zapuštěné do podhledu 3x36 W TC-L,mřížka mat. hliníková , podélné reflektory mat. hliník, příčné lamely mat. hliník , 600, el. předřadník |  |  | ks | 37 |  |  | 0 |  |  |  | základní | 0 | 0 | 0 | 0 | 0 | 0 | 16 | K | 1 | ROZPOCET | 0 | 0 | 0 | 0 | 0 | 1 | 0 | 16 | 58
30 | K | Pol128 | Zářivkové zapuštěné do podhledu 2x18W, 2 EP,bílý kovový rám, sklo opal., výřez 200mm,IP43 |  |  | ks | 8 |  |  | 0 |  |  |  | základní | 0 | 0 | 0 | 0 | 0 | 0 | 16 | K | 1 | ROZPOCET | 0 | 0 | 0 | 0 | 0 | 1 | 0 | 16 | 60
31 | K | Pol129 | Průmyslové 2x36 W elektr. předřad., vyztužený polyesterový korpus, IP65 |  |  | ks | 4 |  |  | 0 |  |  |  | základní | 0 | 0 | 0 | 0 | 0 | 0 | 16 | K | 1 | ROZPOCET | 0 | 0 | 0 | 0 | 0 | 1 | 0 | 16 | 62
32 | K | Pol130 | Nástěné 1x26W, sklo opál. IP43 |  |  | ks | 2 |  |  | 0 |  |  |  | základní | 0 | 0 | 0 | 0 | 0 | 0 | 16 | K | 1 | ROZPOCET | 0 | 0 | 0 | 0 | 0 | 1 | 0 | 16 | 64
33 | K | Pol131 | Nouzové sv. 11W svítící pouze při výpadku napájení, 1 hod, IP42 |  |  | ks | 12 |  |  | 0 |  |  |  | základní | 0 | 0 | 0 | 0 | 0 | 0 | 16 | K | 1 | ROZPOCET | 0 | 0 | 0 | 0 | 0 | 1 | 0 | 16 | 66
34 | K | Pol132 | ukončení vodičů do 6 mm2 |  |  | ks | 250 |  |  | 0 |  |  |  | základní | 0 | 0 | 0 | 0 | 0 | 0 | 16 | K | 1 | ROZPOCET | 0 | 0 | 0 | 0 | 0 | 1 | 0 | 16 | 68
35 | K | Pol133 | ukončení vodičů do 35 mm2 |  |  | ks | 10 |  |  | 0 |  |  |  | základní | 0 | 0 | 0 | 0 | 0 | 0 | 16 | K | 1 | ROZPOCET | 0 | 0 | 0 | 0 | 0 | 1 | 0 | 16 | 70
36 | K | Pol134 | 60x150 drátěný kabelový žlab včetně pomocného a spojovacího materiálu |  |  | m | 30 |  |  | 0 |  |  |  | základní | 0 | 0 | 0 | 0 | 0 | 0 | 16 | K | 1 | ROZPOCET | 0 | 0 | 0 | 0 | 0 | 1 | 0 | 16 | 72
37 | K | Pol135 | 60x100 drátěný kabelový žlab včetně pomocného a spojovacího materiálu |  |  | m | 60 |  |  | 0 |  |  |  | základní | 0 | 0 | 0 | 0 | 0 | 0 | 16 | K | 1 | ROZPOCET | 0 | 0 | 0 | 0 | 0 | 1 | 0 | 16 | 74
38 | K | Pol136 | 50x50 drátěný kabelový žlab včetně pomocného a spojovacího materiálu |  |  | m | 8 |  |  | 0 |  |  |  | základní | 0 | 0 | 0 | 0 | 0 | 0 | 16 | K | 1 | ROZPOCET | 0 | 0 | 0 | 0 | 0 | 1 | 0 | 16 | 76
39 | K | Pol137 | Průchod stěnou, stropem |  |  | dm2 | 20 |  |  | 0 |  |  |  | základní | 0 | 0 | 0 | 0 | 0 | 0 | 16 | K | 1 | ROZPOCET | 0 | 0 | 0 | 0 | 0 | 1 | 0 | 16 | 78
40 | K | Pol138 | Pomocný materiál |  |  | ks | 1 |  |  | 0 |  |  |  | základní | 0 | 0 | 0 | 0 | 0 | 0 | 16 | K | 1 | ROZPOCET | 0 | 0 | 0 | 0 | 0 | 1 | 0 | 16 | 80
41 | K | Pol139 | S ostatnimi profesemi |  |  | hod | 25 |  |  | 0 |  |  |  | základní | 0 | 0 | 0 | 0 | 0 | 0 | 16 | K | 1 | ROZPOCET | 0 | 0 | 0 | 0 | 0 | 1 | 0 | 16 | 82
42 | K | Pol140 | Revizni technik |  |  | hod | 8 |  |  | 0 |  |  |  | základní | 0 | 0 | 0 | 0 | 0 | 0 | 16 | K | 1 | ROZPOCET | 0 | 0 | 0 | 0 | 0 | 1 | 0 | 16 | 84
43 | K | Pol141 | Spoluprace s reviz.technikem |  |  | hod | 3 |  |  | 0 |  |  |  | základní | 0 | 0 | 0 | 0 | 0 | 0 | 16 | K | 1 | ROZPOCET | 0 | 0 | 0 | 0 | 0 | 1 | 0 | 16 | 86
44 | K | Pol142 | Podružný materiál |  |  | kpl | 1 |  |  | 0 |  |  |  | základní | 0 | 0 | 0 | 0 | 0 | 0 | 16 | K | 1 | ROZPOCET | 0 | 0 | 0 | 0 | 0 | 1 | 0 | 16 | 88

## 11 - Vybavení laboratoří
| List obsahuje: |  | 1) Krycí list rozpočtu |  | 2) Rekapitulace rozpočtu |  |  | 3) Rozpočet |  |  | Zpět na list: | Rekapitulace stavby
optimalizováno pro tisk sestav ve formátu A4 - na výšku | [11 empty] | >> skryté sloupce << | [9 empty] | {8f9c0e4e-7301-47e0-882c-05ee236b75a0}
2
KRYCÍ LIST ROZPOČTU | [12 empty] | v --- níže se nacházejí doplnkové a pomocné údaje k sestavám --- v | [8 empty] | False
| Stavba: |  | FN Brno - PDM, objekt L – Zajištění základové spáry Etapa 1 - Posílení základové soustavy
| Objekt: |  | 11 - Vybavení laboratoří
| JKSO: | [7 empty] | CC-CZ:
| Místo: |  | Brno, Černopolní 9, pavilon L | [5 empty] | Datum: |  | 21.11.2018
| Objednatel: | [7 empty] | IČ: |  | 65269705
|  | Fakultní nemocnice Brno | [6 empty] | DIČ: |  | CZ65269705
| Zhotovitel: | [7 empty] | IČ:
DIČ:
| Projektant: | [7 empty] | IČ: |  | 28273231
|  | PROXIMA projekt s.r.o. | [6 empty] | DIČ: |  | CZ28273231
| Zpracovatel: | [7 empty] | IČ: |  | 28273231
|  | PROXIMA projekt s.r.o. | [6 empty] | DIČ: |  | CZ28273231
Poznámka:
| Náklady z rozpočtu | [7 empty] | 0
| Ostatní náklady | [7 empty] | 0
| Cena bez DPH | [7 empty] | 0
| DPH | základní | 21% | ze | 0 |  |  |  | 0
|  | snížená | 15% | ze | 0 |  |  |  | 0
|  | zákl. přenesená | 21% | ze | 0 |  |  |  | 0
|  | sníž. přenesená | 15% | ze | 0 |  |  |  | 0
|  | nulová | 0% | ze | 0 |  |  |  | 0
| Cena s DPH |  |  | v | CZK |  |  | 0
| Projektant |  |  |  |  | Zpracovatel
| Datum a podpis: |  |  | Razítko |  | Datum a podpis: |  |  |  | Razítko
| Objednavatel |  |  |  |  | Zhotovitel
| Datum a podpis: |  |  | Razítko |  | Datum a podpis: |  |  |  | Razítko
REKAPITULACE ROZPOČTU
Stavba: |  |  | FN Brno - PDM, objekt L – Zajištění základové spáry Etapa 1 - Posílení základové soustavy
Objekt: |  |  | 11 - Vybavení laboratoří
Místo: |  |  | Brno, Černopolní 9, pavilon L |  |  |  | Datum: |  | 21.11.2018
Objednatel: |  |  | Fakultní nemocnice Brno |  |  |  | Projektant: |  | PROXIMA projekt s.r.o.
Zhotovitel: | [6 empty] | Zpracovatel: |  | PROXIMA projekt s.r.o.
Kód - Popis | [9 empty] | Cena celkem [CZK]
1) Náklady z rozpočtu | [9 empty] | 0 | [12 empty] | -1
| D1 - Vybavení prostor Bioptické stanice PDM | [8 empty] | 0
| D2 - Hygienická zařízení | [8 empty] | 0
2) Ostatní náklady | [9 empty] | 0 |  |  |  | DPH
Celkové náklady za stavbu 1) + 2) | [7 empty] | 0
ROZPOČET
Stavba: |  |  | FN Brno - PDM, objekt L – Zajištění základové spáry Etapa 1 - Posílení základové soustavy
Objekt: |  |  | 11 - Vybavení laboratoří
Místo: |  |  | Brno, Černopolní 9, pavilon L |  |  |  | Datum: |  | 21.11.2018
Objednatel: |  |  | Fakultní nemocnice Brno |  |  |  | Projektant: |  | PROXIMA projekt s.r.o.
Zhotovitel: | [6 empty] | Zpracovatel: |  | PROXIMA projekt s.r.o.
PČ | Typ | Kód | Popis |  |  | MJ | Množství | J.cena [CZK] |  | Cena celkem [CZK] |  |  | Poznámka | DPH | J. Nh [h] | Nh celkem [h] | J. hmotnost [t] | Hmotnost celkem [t] | J. suť [t] | Suť Celkem [t]
Náklady z rozpočtu | [9 empty] | 0 | [5 empty] | 0 |  | 0 |  | 0 |  | D | -1 | [10 empty] | 0
| D1 - Vybavení prostor Bioptické stanice PDM | [8 empty] | 0 | [5 empty] | 0 |  | 0 |  | 0 | 1 | D | 0 |  |  |  | ROZPOCET | [6 empty] | 0
1 | K | Pol85 | Vybavení prostor Bioptické stanice PDM |  |  | ks | 1 |  |  | 0 |  |  |  | základní | 0 | 0 | 0 | 0 | 0 | 0 | 4 | K | 1 |  |  |  | ROZPOCET | 0 | 0 | 0 | 0 | 0 | 1 | 0 | 4 | 2
|  |  | "technické vybavení bude demontováno provozovatelem a přemístěno mimo prostor stavby" | [18 empty] | VV | 1 | 1 | True | 0 | ROZPOCET
|  |  | "technické vybavení, nábytek, skříně, IT, stoly a pod." | [18 empty] | VV | 1 | 1 | True | 0 | ROZPOCET
|  |  | "prostory dotčené stavbou budou předány vyklizené" | [18 empty] | VV | 1 | 1 | True | 0 | ROZPOCET
|  |  | "zpětná montáž, kalibrace, zapojení bude provedeno objednatelem, zhotovitel zajistí součinnost profesí" | [18 empty] | VV | 1 | 1 | True | 0 | ROZPOCET
|  |  | "nacenit práce související s odpojením a opětovým zprovozněním zařízení na straně stavební firmy" | [18 empty] | VV | 1 | 1 | True | 0 | ROZPOCET
|  |  | 1 |  |  |  | 1 | [14 empty] | VV | 1 | 2 | True | 1 | ROZPOCET
| D2 - Hygienická zařízení | [8 empty] | 0 | [5 empty] | 0 |  | 0 |  | 0 | 1 | D | 0 |  |  |  | ROZPOCET | [6 empty] | 0
2 | K | Pol90 | dávkovač mýdla |  |  | ks | 2 |  |  | 0 |  |  |  | základní | 0 | 0 | 0 | 0 | 0 | 0 | 4 | K | 1 |  |  |  | ROZPOCET | 0 | 0 | 0 | 0 | 0 | 1 | 0 | 4 | 12
3 | K | Pol91 | mýdelník |  |  | ks | 2 |  |  | 0 |  |  |  | základní | 0 | 0 | 0 | 0 | 0 | 0 | 4 | K | 1 |  |  |  | ROZPOCET | 0 | 0 | 0 | 0 | 0 | 1 | 0 | 4 | 14
4 | K | Pol92 | háček jednoduchý |  |  | ks | 8 |  |  | 0 |  |  |  | základní | 0 | 0 | 0 | 0 | 0 | 0 | 4 | K | 1 |  |  |  | ROZPOCET | 0 | 0 | 0 | 0 | 0 | 1 | 0 | 4 | 16
5 | K | Pol93 | koš odpadkový |  |  | ks | 2 |  |  | 0 |  |  |  | základní | 0 | 0 | 0 | 0 | 0 | 0 | 4 | K | 1 |  |  |  | ROZPOCET | 0 | 0 | 0 | 0 | 0 | 1 | 0 | 4 | 18
6 | K | Pol94 | WC souprava |  |  | ks | 2 |  |  | 0 |  |  |  | základní | 0 | 0 | 0 | 0 | 0 | 0 | 4 | K | 1 |  |  |  | ROZPOCET | 0 | 0 | 0 | 0 | 0 | 1 | 0 | 4 | 20
7 | K | Pol95 | zásobník hygienických sáčků |  |  | ks | 2 |  |  | 0 |  |  |  | základní | 0 | 0 | 0 | 0 | 0 | 0 | 4 | K | 1 |  |  |  | ROZPOCET | 0 | 0 | 0 | 0 | 0 | 1 | 0 | 4 | 22
8 | K | Pol96 | zásobník papírových ručníků |  |  | ks | 2 |  |  | 0 |  |  |  | základní | 0 | 0 | 0 | 0 | 0 | 0 | 4 | K | 1 |  |  |  | ROZPOCET | 0 | 0 | 0 | 0 | 0 | 1 | 0 | 4 | 24
9 | K | Pol97 | zásobník toaletního papíru |  |  | ks | 2 |  |  | 0 |  |  |  | základní | 0 | 0 | 0 | 0 | 0 | 0 | 4 | K | 1 |  |  |  | ROZPOCET | 0 | 0 | 0 | 0 | 0 | 1 | 0 | 4 | 26
10 | K | Pol98 | zrcadlo nalepené |  |  | ks | 2 |  |  | 0 |  |  |  | základní | 0 | 0 | 0 | 0 | 0 | 0 | 4 | K | 1 |  |  |  | ROZPOCET | 0 | 0 | 0 | 0 | 0 | 1 | 0 | 4 | 28

## 12 - Vedlejší náklady
| List obsahuje: |  | 1) Krycí list rozpočtu |  | 2) Rekapitulace rozpočtu |  |  | 3) Rozpočet |  |  | Zpět na list: | Rekapitulace stavby
optimalizováno pro tisk sestav ve formátu A4 - na výšku | [11 empty] | >> skryté sloupce << | [9 empty] | {608ccd82-b646-4167-a9d3-4db681ab3467}
2
KRYCÍ LIST ROZPOČTU | [12 empty] | v --- níže se nacházejí doplnkové a pomocné údaje k sestavám --- v | [8 empty] | False
| Stavba: |  | FN Brno - PDM, objekt L – Zajištění základové spáry Etapa 1 - Posílení základové soustavy
| Objekt: |  | 12 - Vedlejší náklady
| JKSO: | [7 empty] | CC-CZ:
| Místo: |  | Brno, Černopolní 9, pavilon L | [5 empty] | Datum: |  | 21.11.2018
| Objednatel: | [7 empty] | IČ: |  | 65269705
|  | Fakultní nemocnice Brno | [6 empty] | DIČ: |  | CZ65269705
| Zhotovitel: | [7 empty] | IČ:
DIČ:
| Projektant: | [7 empty] | IČ: |  | 28273231
|  | PROXIMA projekt s.r.o. | [6 empty] | DIČ: |  | CZ28273231
| Zpracovatel: | [7 empty] | IČ: |  | 28273231
|  | PROXIMA projekt s.r.o. | [6 empty] | DIČ: |  | CZ28273231
Poznámka:
| Náklady z rozpočtu | [7 empty] | 0
| Ostatní náklady | [7 empty] | 0
| Cena bez DPH | [7 empty] | 0
| DPH | základní | 21% | ze | 0 |  |  |  | 0
|  | snížená | 15% | ze | 0 |  |  |  | 0
|  | zákl. přenesená | 21% | ze | 0 |  |  |  | 0
|  | sníž. přenesená | 15% | ze | 0 |  |  |  | 0
|  | nulová | 0% | ze | 0 |  |  |  | 0
| Cena s DPH |  |  | v | CZK |  |  | 0
| Projektant |  |  |  |  | Zpracovatel
| Datum a podpis: |  |  | Razítko |  | Datum a podpis: |  |  |  | Razítko
| Objednavatel |  |  |  |  | Zhotovitel
| Datum a podpis: |  |  | Razítko |  | Datum a podpis: |  |  |  | Razítko
REKAPITULACE ROZPOČTU
Stavba: |  |  | FN Brno - PDM, objekt L – Zajištění základové spáry Etapa 1 - Posílení základové soustavy
Objekt: |  |  | 12 - Vedlejší náklady
Místo: |  |  | Brno, Černopolní 9, pavilon L |  |  |  | Datum: |  | 21.11.2018
Objednatel: |  |  | Fakultní nemocnice Brno |  |  |  | Projektant: |  | PROXIMA projekt s.r.o.
Zhotovitel: | [6 empty] | Zpracovatel: |  | PROXIMA projekt s.r.o.
Kód - Popis | [9 empty] | Cena celkem [CZK]
1) Náklady z rozpočtu | [9 empty] | 0 | [12 empty] | -1
| VRN - Vedlejší rozpočtové náklady | [8 empty] | 0
| VRN3 - Zařízení staveniště | [8 empty] | 0
| VRN4 - Inženýrská činnost | [8 empty] | 0
| VRN6 - Územní vlivy | [8 empty] | 0
| VRN7 - Provozní vlivy | [8 empty] | 0
2) Ostatní náklady | [9 empty] | 0 |  |  |  | DPH
Celkové náklady za stavbu 1) + 2) | [7 empty] | 0
ROZPOČET
Stavba: |  |  | FN Brno - PDM, objekt L – Zajištění základové spáry Etapa 1 - Posílení základové soustavy
Objekt: |  |  | 12 - Vedlejší náklady
Místo: |  |  | Brno, Černopolní 9, pavilon L |  |  |  | Datum: |  | 21.11.2018
Objednatel: |  |  | Fakultní nemocnice Brno |  |  |  | Projektant: |  | PROXIMA projekt s.r.o.
Zhotovitel: | [6 empty] | Zpracovatel: |  | PROXIMA projekt s.r.o.
PČ | Typ | Kód | Popis |  |  | MJ | Množství | J.cena [CZK] |  | Cena celkem [CZK] |  |  | Poznámka | DPH | J. Nh [h] | Nh celkem [h] | J. hmotnost [t] | Hmotnost celkem [t] | J. suť [t] | Suť Celkem [t]
Náklady z rozpočtu | [9 empty] | 0 | [5 empty] | 0 |  | 0 |  | 0 |  | D | -1 | [10 empty] | 0
| VRN - Vedlejší rozpočtové náklady | [8 empty] | 0 | [5 empty] | 0 |  | 0 |  | 0 | 5 | D | 0 |  |  |  | ROZPOCET | [6 empty] | 0
| VRN3 - Zařízení staveniště | [8 empty] | 0 | [5 empty] | 0 |  | 0 |  | 0 | 5 | D | 1 |  |  |  | ROZPOCET | [6 empty] | 0
1 | K | 031002000 | Související práce pro zařízení staveniště |  |  | kpl | 1 |  |  | 0 |  |  |  | základní | 0 | 0 | 0 | 0 | 0 | 0 | 1024 | K | 2 |  |  |  | ROZPOCET | 0 | 0 | 0 | 0 | 0 | 1 | 0 | 1024 | -596089666
2 | K | 032002000 | Vybavení staveniště |  |  | kpl | 1 |  |  | 0 |  |  |  | základní | 0 | 0 | 0 | 0 | 0 | 0 | 1024 | K | 2 |  |  |  | ROZPOCET | 0 | 0 | 0 | 0 | 0 | 1 | 0 | 1024 | 1037831224
3 | K | 034002000 | Zabezpečení staveniště |  |  | kpl | 1 |  |  | 0 |  |  |  | základní | 0 | 0 | 0 | 0 | 0 | 0 | 1024 | K | 2 |  |  |  | ROZPOCET | 0 | 0 | 0 | 0 | 0 | 1 | 0 | 1024 | -1968493314
4 | K | 039002000 | Zrušení zařízení staveniště |  |  | kpl | 1 |  |  | 0 |  |  |  | základní | 0 | 0 | 0 | 0 | 0 | 0 | 1024 | K | 2 |  |  |  | ROZPOCET | 0 | 0 | 0 | 0 | 0 | 1 | 0 | 1024 | 689657590
| VRN4 - Inženýrská činnost | [8 empty] | 0 | [5 empty] | 0 |  | 0 |  | 0 | 5 | D | 1 |  |  |  | ROZPOCET | [6 empty] | 0
5 | K | 043002000 | Zkoušky a ostatní měření |  |  | kpl | 1 |  |  | 0 |  |  |  | základní | 0 | 0 | 0 | 0 | 0 | 0 | 1024 | K | 2 |  |  |  | ROZPOCET | 0 | 0 | 0 | 0 | 0 | 1 | 0 | 1024 | 817760073
6 | K | 044002000 | Revize |  |  | kpl | 1 |  |  | 0 |  |  |  | základní | 0 | 0 | 0 | 0 | 0 | 0 | 1024 | K | 2 |  |  |  | ROZPOCET | 0 | 0 | 0 | 0 | 0 | 1 | 0 | 1024 | 989795783
7 | K | 045002000 | Kompletační a koordinační činnost |  |  | kpl | 1 |  |  | 0 |  |  |  | základní | 0 | 0 | 0 | 0 | 0 | 0 | 1024 | K | 2 |  |  |  | ROZPOCET | 0 | 0 | 0 | 0 | 0 | 1 | 0 | 1024 | -1314339898
| VRN6 - Územní vlivy | [8 empty] | 0 | [5 empty] | 0 |  | 0 |  | 0 | 5 | D | 1 |  |  |  | ROZPOCET | [6 empty] | 0
8 | K | 062002000 | Ztížené dopravní podmínky |  |  | kpl | 1 |  |  | 0 |  |  |  | základní | 0 | 0 | 0 | 0 | 0 | 0 | 1024 | K | 2 |  |  |  | ROZPOCET | 0 | 0 | 0 | 0 | 0 | 1 | 0 | 1024 | -716909356
9 | K | 065002000 | Mimostaveništní doprava materiálů |  |  | kpl | 1 |  |  | 0 |  |  |  | základní | 0 | 0 | 0 | 0 | 0 | 0 | 1024 | K | 2 |  |  |  | ROZPOCET | 0 | 0 | 0 | 0 | 0 | 1 | 0 | 1024 | 1634682437
| VRN7 - Provozní vlivy | [8 empty] | 0 | [5 empty] | 0 |  | 0 |  | 0 | 5 | D | 1 |  |  |  | ROZPOCET | [6 empty] | 0
10 | K | 071002000 | Provoz investora, třetích osob |  |  | kpl | 1 |  |  | 0 |  |  |  | základní | 0 | 0 | 0 | 0 | 0 | 0 | 1024 | K | 2 |  |  |  | ROZPOCET | 0 | 0 | 0 | 0 | 0 | 1 | 0 | 1024 | -1405818430
11 | K | 075603000 | Jiná ochranná pásma |  |  | kpl | 1 |  |  | 0 |  |  |  | základní | 0 | 0 | 0 | 0 | 0 | 0 | 1024 | K | 2 |  |  |  | ROZPOCET | 0 | 0 | 0 | 0 | 0 | 1 | 0 | 1024 | -686774855
|  |  | "pracovní zástěny, oddělení prostor stavby od zbytku budovy při provádění prací" 1 |  |  |  | 1 | [14 empty] | VV | 2 | 2 | True | 1 | ROZPOCET