## List1
KLIMATIZACE stará zástavba - nákup nových/výměna R22
| Budova F | OKM
1. | 1.PP, fasáda | m.č.040
2. | 1.PP, fasáda | m.č.057
| Budova F | DVK
3. | 3.NP, střecha | m.č.321
4. | 3.NP, střecha | m.č.323,324,325
| Budova C | OKM
5. | 2.NP,střecha | m.č.284
6. | 2.NP,střecha | m.č.261
7. | 2.NP,střecha | m.č.293, 259
8. | 2.NP,balkon | sterilka, 6 místností
9. | 1.NP
Technické parametry požadovaných nových jednotek
1,2,5,6 | vnitřní a venkovní jednotka, 3,5kW + infraovládání, A++, WiFi, 19dBa, R32
3 | vnitřní a venkovní jednotka 5kW, kabelový ovladač, kanálová, R32
4 | 1x venkovní jednotka 7,3kW, A+++, R32, 3x vnitřní jednotka nástěnná, 2,6kW + infraovladač, WiFi, 19dBa
7 | 1x venkovní jednotka 5,3kW, A+++, inverter, R32, 2x vnitřní jednotka nástěnná, 3,5kW + infraovladač, WiFi, 19dBa
8 | vnitřní a venkovní jednotka 5kW, kabelový ovladač, kanálová, R32
9 | 1x venkovní jednotka 7,3kW, A+++, R32, 3x vnitřní jednotka nástěnná, 2,6kW + infraovladač, WiFi, 19dBa
Další požadavky
záruka na zařízení 60 měsíců + servisní práce budou součástí cenové nabídky
u všech dodaných zařízení bude výchozí revizní zpráva
servisní výjezd do 6 hodin od nahlášení závady (některé jednotky jsou v laboratořích, jsou zde prostory pod dozorem SÚKL)
dodat technologický postup montáže klimatizací - doposud staré chladivo R22
dodat potvrzení o ekologické likvidaci chladiva a zařízení