## Pokyny pro vyplnění
Pokyny pro vyplnění
Ve všech listech tohoto souboru můžete měnit pouze buňky s modrým pozadím. Jedná se o tyto údaje : - údaje o firmě - jednotkové ceny položek zadané na maximálně dvě desetinná místa

## Stavba
#RTSROZP# | Položkový rozpočet stavby
| Stavba: |  | 43 | FN Brno
| Objednatel: | [5 empty] | IČO:
DIČ:
| Projektant: | [5 empty] | IČO:
DIČ:
| Zhotovitel: | [5 empty] | IČO:
DIČ:
Vypracoval:
| Rozpis ceny | [6 empty] | Celkem
HSV | HSV | [6 empty] | 0
PSV | PSV | [6 empty] | 0
MON | MON | [6 empty] | 0
VN | Vedlejší náklady | [6 empty] | 0
ON | Ostatní náklady | [6 empty] | 0
| Celkem | [6 empty] | 0
Rekapitulace daní
0 | Základ pro sníženou DPH |  |  | 15 | % | 0 |  |  | CZK
0 | Snížená DPH |  |  | 15 | % | 0 |  |  | CZK
0 | Základ pro základní DPH |  |  | 21 | % | 0 |  |  | CZK
0 | Základní DPH |  |  | 21 | % | 0 |  |  | CZK
0 | Zaokrouhlení |  |  |  |  | 0 |  |  | CZK
| Cena celkem bez DPH |  |  |  |  | 0 |  |  | CZK
0 | Cena celkem s DPH |  |  |  |  | 0 |  |  | CZK
|  | v |  |  | dne
|  |  | Za zhotovitele |  |  |  | Za objednatele
Rekapitulace dílčích částí
#CASTI>> | Číslo | Název |  |  | Základ pro sníženou DPH | Základ pro základní DPH | DPH celkem | Cena celkem | %
1 | Stavba |  |  |  | 0 | 0 | 0 | 0
2 | 1 | Vybudování čisté lůžkové jednotky IHOK, PMDV - L |  |  | 0 | 0 | 0 | 0
3 | D1.01.01 | Nové konstrukce |  |  | 0 | 0 | 0 | 0
3 | D1.01.04a | Zdravotně technické instalace |  |  | 0 | 0 | 0 | 0
3 | D1.01.04b | Chlazení |  |  | 0 | 0 | 0 | 0
3 | D1.01.04b | Vytápění |  |  | 0 | 0 | 0 | 0
3 | D1.01.04c | Silnoproud |  |  | 0 | 0 | 0 | 0
3 | D1.01.04d | Slaboproud |  |  | 0 | 0 | 0 | 0
3 | D1.01.04e | Medicinální plyny |  |  | 0 | 0 | 0 | 0
3 | D1.01.04f | VZT |  |  | 0 | 0 | 0 | 0
3 | D1.01.04g | Měření a regulace |  |  | 0 | 0 | 0 | 0
3 | D1.01.04h | EPS |  |  | 0 | 0 | 0 | 0
3 | D1.01.04i | Potrubní pošta |  |  | 0 | 0 | 0 | 0
3 | D1.01.05 | ZT pevne spojene se stavbou |  |  | 0 | 0 | 0 | 0
3 | VON | Vedlejší a ostatní náklady |  |  | 0 | 0 | 0 | 0
| Celkem za stavbu |  |  |  | 0 | 0 | 0 | 0 | 0
#POPR | Popis rozpočtu: D1.01.01 - Nové konstrukce
| Položky označené D+M (dodávka + montáž) se oceňují včetně přesunu hmot. Ostatní vlastní položky jsou založeny na cenové soustavě RTS. Veškeré prvky a konstrukce se oceňují jako kompletní, včetně detailů. Jakýkoliv rozpor mezi PD a Soupisem prací je nutné na základě důsledné kontroly zhotovitelem neprodleně oznámit. | [8 empty] | Položky označené D+M (dodávka + montáž) se oceňují včetně přesunu hmot. Ostatní vlastní položky jsou založeny na cenové soustavě RTS. Veškeré prvky a konstrukce se oceňují jako kompletní, včetně detailů. Jakýkoliv rozpor mezi PD a Soupisem prací je nutné na základě důsledné kontroly zhotovitelem neprodleně oznámit.
#POPR | Popis rozpočtu: VON - Vedlejší a ostatní náklady
| Položky označené D+M (dodávka + montáž) se oceňují včetně přesunu hmot. Ostatní vlastní položky jsou založeny na cenové soustavě RTS. Veškeré prvky a konstrukce se oceňují jako kompletní, včetně detailů. Jakýkoliv rozpor mezi PD a Soupisem prací je nutné na základě důsledné kontroly zhotovitelem neprodleně oznámit. | [8 empty] | Položky označené D+M (dodávka + montáž) se oceňují včetně přesunu hmot. Ostatní vlastní položky jsou založeny na cenové soustavě RTS. Veškeré prvky a konstrukce se oceňují jako kompletní, včetně detailů. Jakýkoliv rozpor mezi PD a Soupisem prací je nutné na základě důsledné kontroly zhotovitelem neprodleně oznámit.
#POPR | Popis rozpočtu: D1.01.04i - Potrubní pošta
| Celková cena díla zahrnuje montáž a dopravu na místo instalace (ev. vč. potřebných manipulačních prostředků, přípravků). Součástí dodávky je zaintegrování rozšířené části systému do celku a oživení systému. V celkové ceně musí být zahrnut veškerý související potřebný materiál tak, aby každé zařízení (nebo komplex souvisejících zařízení) bylo funkční dle požadavků popsaných v technické zprávě. | [8 empty] | Celková cena díla zahrnuje montáž a dopravu na místo instalace (ev. vč. potřebných manipulačních prostředků, přípravků). Součástí dodávky je zaintegrování rozšířené části systému do celku a oživení systému. V celkové ceně musí být zahrnut veškerý související potřebný materiál tak, aby každé zařízení (nebo komplex souvisejících zařízení) bylo funkční dle požadavků popsaných v technické zprávě.
| Podrobný popis jednotlivých komponentů a požadavky na jejich funkčnost jsou uvedeny v Technické zprávě. Nedílnou doplňující součástí Soupisu prací je Technická zpráva a Výkresová část technologie potrubní pošty. | [8 empty] | Podrobný popis jednotlivých komponentů a požadavky na jejich funkčnost jsou uvedeny v Technické zprávě. Nedílnou doplňující součástí Soupisu prací je Technická zpráva a Výkresová část technologie potrubní pošty.
| "Projektová dokumentace byla vypracována podle ČSN, vyhlášek a zákonů platných v době jejího předání objednateli. Technické specifikace obsažené v projektové dokumentaci udávají technický standard stavby, jednotlivých výrobků a materiálů a je možné je po dohodě s investorem a projektantem zaměnit stejným nebo vyšším standardem. | [8 empty] | "Projektová dokumentace byla vypracována podle ČSN, vyhlášek a zákonů platných v době jejího předání objednateli. Technické specifikace obsažené v projektové dokumentaci udávají technický standard stavby, jednotlivých výrobků a materiálů a je možné je po dohodě s investorem a projektantem zaměnit stejným nebo vyšším standardem.
| Veškerá zařízení a dodávky budou dokompletovány, nainstalovány či přikotveny a propojeny tak, aby byly při předání plně funkční. Součástí každé dodávky je i funkční odzkoušení jednotlivých částí zařízení a zařízení jako celku - individuální zkoušky v rámci jednotlivých profesí samostatně. | [8 empty] | Veškerá zařízení a dodávky budou dokompletovány, nainstalovány či přikotveny a propojeny tak, aby byly při předání plně funkční. Součástí každé dodávky je i funkční odzkoušení jednotlivých částí zařízení a zařízení jako celku - individuální zkoušky v rámci jednotlivých profesí samostatně.
| Součástí dodávky je i příprava na komplexní zkoušky a provedení komplexních zkoušek. | [8 empty] | Součástí dodávky je i příprava na komplexní zkoušky a provedení komplexních zkoušek.
| Součástí dodávky zařízení a systémů, které to vyžadují, je i zaškolení obsluhy a údržby. | [8 empty] | Součástí dodávky zařízení a systémů, které to vyžadují, je i zaškolení obsluhy a údržby.
| Součástí dodávky stavby je i zpracování dodavatelské dokumentace stavby." | [8 empty] | Součástí dodávky stavby je i zpracování dodavatelské dokumentace stavby."
#POPR | Popis rozpočtu: D1.01.05 - ZT pevne spojene se stavbou
| Všeobecně pro modulární skříňový systém: | [8 empty] | Všeobecně pro modulární skříňový systém:
| základním konstrukčním materiálem korpusů melaminovaná dřevotřísková deska | [8 empty] | základním konstrukčním materiálem korpusů melaminovaná dřevotřísková deska
| možnost olepení vysokotlakou laminátovou fólií | [8 empty] | možnost olepení vysokotlakou laminátovou fólií
| pracovní plochy linek - postforming, doplňkové materiály - plasty a kov | [8 empty] | pracovní plochy linek - postforming, doplňkové materiály - plasty a kov
| kovové díly jsou niklovány nebo lakovány práškovou polyesterovou barvou | [8 empty] | kovové díly jsou niklovány nebo lakovány práškovou polyesterovou barvou
| všechny použité materiály snadno omyvatelné, dezinfikovatelné, tepelně, chemicky a mechanicky odolné | [8 empty] | všechny použité materiály snadno omyvatelné, dezinfikovatelné, tepelně, chemicky a mechanicky odolné
| vyhovující příslušným normám o škodlivinách | [8 empty] | vyhovující příslušným normám o škodlivinách
| laminátové fólie pracovních ploch mají speciální otěruvzdornou strukturu s tepelnou odolností 160 st. C / 5 min. | [8 empty] | laminátové fólie pracovních ploch mají speciální otěruvzdornou strukturu s tepelnou odolností 160 st. C / 5 min.
| chemicky inertní (i proti genciánové violeti nebo Novikovu roztoku), namáhané hrany desek olepeny ABS hranou, | [8 empty] | chemicky inertní (i proti genciánové violeti nebo Novikovu roztoku), namáhané hrany desek olepeny ABS hranou,
| základní barevný tón - viz dokumetnace barevného řešení | [8 empty] | základní barevný tón - viz dokumetnace barevného řešení
| základní šířky všech modulových prvků: spodních, horních, zásuvkových a vysokých skříněk jsou 450, 600 a 900 mm | [8 empty] | základní šířky všech modulových prvků: spodních, horních, zásuvkových a vysokých skříněk jsou 450, 600 a 900 mm
| přestavitelné police - uloženy na kovových podpěrkách s aretací proti nechtěnému posunutí, | [8 empty] | přestavitelné police - uloženy na kovových podpěrkách s aretací proti nechtěnému posunutí,
| zesíleny proti průhybu zadním nákližkem | [8 empty] | zesíleny proti průhybu zadním nákližkem
| zásuvky – plastové vodotěsné výlisky zásuvek lze vyjmout z kovových nosných rámečků | [8 empty] | zásuvky – plastové vodotěsné výlisky zásuvek lze vyjmout z kovových nosných rámečků
| pro přehledné uložení obsahu možnost výběru dělících příček | [8 empty] | pro přehledné uložení obsahu možnost výběru dělících příček
| kovové pojezdnice využívají gravitačního samodovíracího efektu a s tlumením dorazu mají lehký a tichý chod | [8 empty] | kovové pojezdnice využívají gravitačního samodovíracího efektu a s tlumením dorazu mají lehký a tichý chod
| skříňky, kontejnery , skříně dle požadavku uzamykatelné | [8 empty] | skříňky, kontejnery , skříně dle požadavku uzamykatelné
| dvířka – pohlcení hluku nárazu při dovření dvířek | [8 empty] | dvířka – pohlcení hluku nárazu při dovření dvířek
| vnitřní plochy chráněny před nárazy některých vnitřních výsuvných prvků ochrannými kolečky | [8 empty] | vnitřní plochy chráněny před nárazy některých vnitřních výsuvných prvků ochrannými kolečky
| prosklená dvířka skříněk jsou demontovatelná a umožňují výměnu skla | [8 empty] | prosklená dvířka skříněk jsou demontovatelná a umožňují výměnu skla
| závěsy – závěsné kování horních skříněk seřiditelné ve třech směrech, zaručující vysokou nosnost, | [8 empty] | závěsy – závěsné kování horních skříněk seřiditelné ve třech směrech, zaručující vysokou nosnost,
| přišroubovaný celokovový závěs dveří s otvíravím úhlem 230 st. a nosností 70 kg chrání dveře před vyvrácením | [8 empty] | přišroubovaný celokovový závěs dveří s otvíravím úhlem 230 st. a nosností 70 kg chrání dveře před vyvrácením
| samodovírací a samootvírací efekt po překonání mrtvého úhlu 6st. napomáhá lehkému chodu dveří,závěs je lehce čistitelný | [8 empty] | samodovírací a samootvírací efekt po překonání mrtvého úhlu 6st. napomáhá lehkému chodu dveří,závěs je lehce čistitelný
| podnože – plastové výškově nastavitelné nožičky (standardní součást všech spodních skříněk a vysokých skříní ) | [8 empty] | podnože – plastové výškově nastavitelné nožičky (standardní součást všech spodních skříněk a vysokých skříní )
| odnímatelné podnože jsou těsněny k podlaze pružným profilem, takže při úklidu je nábytek chráněn před poškozením | [8 empty] | odnímatelné podnože jsou těsněny k podlaze pružným profilem, takže při úklidu je nábytek chráněn před poškozením
| a prostor pod skříňkami uzavřen, podnože pod skříňkami ustupují, takže nejsou poškozovány nárazy obuvi | [8 empty] | a prostor pod skříňkami uzavřen, podnože pod skříňkami ustupují, takže nejsou poškozovány nárazy obuvi
| včetně nerezových dřezů a umyvadel ( vč. sifonů - pokud není dohodnuto jinak ) | [8 empty] | včetně nerezových dřezů a umyvadel ( vč. sifonů - pokud není dohodnuto jinak )
| veškeré nábytkové úchytky provedeny z matné nerez oceli | [8 empty] | veškeré nábytkové úchytky provedeny z matné nerez oceli
| pracovní linky s dřezy - před započetím výroby nutno uživatelem schávlit zda bude dřez s nebo bez odkapávací plochy | [8 empty] | pracovní linky s dřezy - před započetím výroby nutno uživatelem schávlit zda bude dřez s nebo bez odkapávací plochy
| POZOR: Veškeré technologické vybavení dodávané stavbou musí být předem konzultováno a následně odsouhlaseno uživatelem. | [8 empty] | POZOR: Veškeré technologické vybavení dodávané stavbou musí být předem konzultováno a následně odsouhlaseno uživatelem.
| Provedení nábytkového vybavení v jednotlivých místnostech musí být provedeno dle dokumentace barevného řešení | [8 empty] | Provedení nábytkového vybavení v jednotlivých místnostech musí být provedeno dle dokumentace barevného řešení
| a této projektové dokumentace. Konečné provedení interiéru nutno před dodáním nechat odsouhlasit uživatelem. | [8 empty] | a této projektové dokumentace. Konečné provedení interiéru nutno před dodáním nechat odsouhlasit uživatelem.
| Před výrobou nábytkového vybavení pracoviště nutno zaměřit. | [8 empty] | Před výrobou nábytkového vybavení pracoviště nutno zaměřit.
#POPR | Popis rozpočtu: D1.01.04f - VZT
| Projektová dokumentace byla vypracována podle ČSN, vyhlášek a zákonů platných v době jejího předání objednateli. Dodavatel VZT provede kontrolu kusů jednotlivých pozic. | [8 empty] | Projektová dokumentace byla vypracována podle ČSN, vyhlášek a zákonů platných v době jejího předání objednateli. Dodavatel VZT provede kontrolu kusů jednotlivých pozic.
| "Technické specifikace obsažené v projektové dokumentaci udávají technický standard stavby, jednotlivých výrobků a materiálů a je možné je po dohodě s investorem a projektantem | [8 empty] | "Technické specifikace obsažené v projektové dokumentaci udávají technický standard stavby, jednotlivých výrobků a materiálů a je možné je po dohodě s investorem a projektantem
| " | [8 empty] | "
| zaměnit stejným nebo vyšším standardem. Veškerá zařízení a dodávky budou dokompletovány, nainstalovány či přikotveny a propojeny tak, aby byly při předání plně funkční. | [8 empty] | zaměnit stejným nebo vyšším standardem. Veškerá zařízení a dodávky budou dokompletovány, nainstalovány či přikotveny a propojeny tak, aby byly při předání plně funkční.
| Součástí každé dodávky je i funkční odzkoušení jednotlivých částí zařízení a zařízení jako celku - individuální zkoušky v rámci jednotlivých profesí samostatně. | [8 empty] | Součástí každé dodávky je i funkční odzkoušení jednotlivých částí zařízení a zařízení jako celku - individuální zkoušky v rámci jednotlivých profesí samostatně.
| Součástí dodávky je i příprava na komplexní zkoušky a provedení komplexních zkoušek. Součástí dodávky zařízení a systémů, které to vyžadují, je i zaškolení obsluhy a údržby. | [8 empty] | Součástí dodávky je i příprava na komplexní zkoušky a provedení komplexních zkoušek. Součástí dodávky zařízení a systémů, které to vyžadují, je i zaškolení obsluhy a údržby.
| Součástí dodávky stavby je i zpracování dodavatelské dokumentace stavby. | [8 empty] | Součástí dodávky stavby je i zpracování dodavatelské dokumentace stavby.
Rekapitulace dílů
| Číslo | Název |  |  | Typ dílu |  |  | Celkem | %
| 3 | Svislé a kompletní konstrukce |  |  | HSV |  |  | 0
| 4 | Vodorovné konstrukce |  |  | HSV |  |  | 0
| 61 | Úpravy povrchů vnitřní |  |  | HSV |  |  | 0
| 63 | Podlahy a podlahové konstrukce |  |  | HSV |  |  | 0
| 9 | Ostatní konstrukce, bourání |  |  | HSV |  |  | 0
| 94 | Lešení a stavební výtahy |  |  | HSV |  |  | 0
| 95 | Dokončovací konstrukce na pozemních stavbách |  |  | HSV |  |  | 0
| 96 | Bourání konstrukcí |  |  | HSV |  |  | 0
| 97 | Prorážení otvorů a ostatní bourací práce |  |  | HSV |  |  | 0
| 971 | Demontáže konstrukcí z azbestem |  |  | HSV |  |  | 0
| 99 | Staveništní přesun hmot |  |  | HSV |  |  | 0
| H721 | Vnitřní kanalizace |  |  | HSV |  |  | 0
| H722 | Vnitřní vodovod |  |  | HSV |  |  | 0
| H725 | Zařizovací předměty |  |  | HSV |  |  | 0
| H767 | Konstrukce doplňkové stavební (zámečnické) |  |  | HSV |  |  | 0
| OST | Ostatní |  |  | HSV |  |  | 0
| 711 | Izolace proti vodě |  |  | PSV |  |  | 0
| 713 | Izolace tepelné |  |  | PSV |  |  | 0
| 721 | Vnitřní kanalizace |  |  | PSV |  |  | 0
| 722 | Vnitřní vodovod |  |  | PSV |  |  | 0
| 725 | Zařizovací předměty |  |  | PSV |  |  | 0
| 728 | Vzduchotechnika |  |  | PSV |  |  | 0
| 732 | Strojovny |  |  | PSV |  |  | 0
| 732 | Ústřední vytápění - strojovny |  |  | PSV |  |  | 0
| 733 | Rozvod potrubí |  |  | PSV |  |  | 0
| 733 | Ústřední vytápění - rozvodné potrubí |  |  | PSV |  |  | 0
| 734 | Ústřední vytápění - armatury |  |  | PSV |  |  | 0
| 735 | Ústřední vytápění - otopná tělesa |  |  | PSV |  |  | 0
| 764 | Konstrukce klempířské |  |  | PSV |  |  | 0
| 766 | Konstrukce truhlářské |  |  | PSV |  |  | 0
| 767 | Konstrukce doplňkové stavební (zámečnické) |  |  | PSV |  |  | 0
| 767 | Konstrukce zámečnické |  |  | PSV |  |  | 0
| 776 | Podlahy povlakové |  |  | PSV |  |  | 0
| 781 | Obklady keramické |  |  | PSV |  |  | 0
| 783 | Dokončovací práce - nátěry |  |  | PSV |  |  | 0
| 784 | Malby |  |  | PSV |  |  | 0
| 786 | Čalounické úpravy |  |  | PSV |  |  | 0
| 804 | Rozvody medicinálních plynů |  |  | PSV |  |  | 0
| 873 | Lůžkové rampy |  |  | PSV |  |  | 0
| _1 | 2 Telefonní přívod, přístroje |  |  | MON |  |  | 0
| _1 | Dodávky |  |  | MON |  |  | 0
| _1 | Elektrická požární signalizace EPS |  |  | MON |  |  | 0
| _1 | STANICE |  |  | MON |  |  | 0
| _1 | Zařízení č. 1 - Klimatizace prostoru JIP |  |  | MON |  |  | 0
| _10 | UKONČENÍ VODIČŮ A KABELŮ V ROZVADĚČI |  |  | MON |  |  | 0
| _11 | ZÁSUVKA PRO LÉKAŘSKÉ ÚČELY, pod omítku |  |  | MON |  |  | 0
| _12 | SPÍNAČ ŽALUZIOVÝ, KOLÉBKOVÝ, p.om. |  |  | MON |  |  | 0
| _13 | KRYT SPÍNAČE |  |  | MON |  |  | 0
| _14 | RÁMEČEK PRO SPÍNAČE |  |  | MON |  |  | 0
| _15 | RÁMEČEK PRO ZÁSUVKY S POPISNÝM POLEM |  |  | MON |  |  | 0
| _16 | ZÁSUVKA DO VLHKA pod omítku |  |  | MON |  |  | 0
| _17 | PŘÍSTROJE |  |  | MON |  |  | 0
| _18 | TLAČÍTKOVÉ OVLÁDAČE A SIGNÁLKY (WS01) |  |  | MON |  |  | 0
| _19 | KABELOVÉ ŽLABY drátové (včetně příslušenství, spojky šrouby apod.) |  |  | MON |  |  | 0
| _2 | 3 CCTV kamerový systém |  |  | MON |  |  | 0
| _2 | Domácí rozhlas |  |  | MON |  |  | 0
| _2 | PŘEPRAVNÍ POUZDRA A JEJICH PŘÍSLUŠENSTVÍ |  |  | MON |  |  | 0
| _2 | SPÍNAČE POD OMÍTKU (shodného typu jako zásuvky) |  |  | MON |  |  | 0
| _2 | Zařízení č. 2 - Parapetní FCU - náhrada za jednotky "radiar" |  |  | MON |  |  | 0
| _20 | KABEL PRYŽOVÝ(napojení traf a žaluzií) |  |  | MON |  |  | 0
| _21 | KABEL SILOVÝ, bezhalogenivý, certifikovaný |  |  | MON |  |  | 0
| _22 | KABEL B2ca,s1,d0, požárně odolný, certifikovaný |  |  | MON |  |  | 0
| _23 | NOSNÉ PRVKY S POŽÁRNÍ ODOLNOSTÍ |  |  | MON |  |  | 0
| _24 | KABELY SLP |  |  | MON |  |  | 0
| _25 | MONTÁŽ ROZVADĚČŮ |  |  | MON |  |  | 0
| _26 | UKONČENÍ VODIČŮ A KABELŮ V ROZVADĚČI |  |  | MON |  |  | 0
| _27 | JISTIČE A POJISTKY |  |  | MON |  |  | 0
| _28 | SPÍNAČE NA OMÍTKU |  |  | MON |  |  | 0
| _29 | KABEL STANDARDNÍ |  |  | MON |  |  | 0
| _3 | 4 Společná TV anténa STA |  |  | MON |  |  | 0
| _3 | KRYT SPÍNAČE |  |  | MON |  |  | 0
| _3 | Únikové terminály |  |  | MON |  |  | 0
| _3 | VÝHYBKY |  |  | MON |  |  | 0
| _3 | Zařízení č. 3 - Kazetové FCU - stanoviště sester+chodba |  |  | MON |  |  | 0
| _30 | SVÍTIDLA A ZDROJE (DLE Přílohy 1, Legenda svítidel) |  |  | MON |  |  | 0
| _31 | KABELOVÝ ŽLAB DRÁTOVÝ |  |  | MON |  |  | 0
| _32 | POJISTKOVÉ ODPOJOVAČE A POJISTKY |  |  | MON |  |  | 0
| _33 | UKONČENÍ VODIČŮ A KABELŮ V ROZVADĚČI |  |  | MON |  |  | 0
| _34 | HODINOVE ZUCTOVACI SAZBY |  |  | MON |  |  | 0
| _35 | PROVEDENI REVIZNICH ZKOUSEK |  |  | MON |  |  | 0
| _36 | NOVÉ BATERIE PRO UPS |  |  | MON |  |  | 0
| _4 | 5 Zařízení pacient- sestra dorozumívací (dodávka+montáž) |  |  | MON |  |  | 0
| _4 | RÁMEČEK PRO SPÍNAČE |  |  | MON |  |  | 0
| _4 | SYSTÉMOVÁ KABELÁŽ |  |  | MON |  |  | 0
| _4 | Zařízení č. 4 - Demontáže a úpravy stávajících VZT |  |  | MON |  |  | 0
| _5 | 6 Čtečky karet - kontrola vstupu |  |  | MON |  |  | 0
| _5 | Čtečky karet - kontrola vstupu |  |  | MON |  |  | 0
| _5 | JÍZDNÍ POTRUBÍ |  |  | MON |  |  | 0
| _5 | KABEL STANDARDNÍ |  |  | MON |  |  | 0
| _6 | 8 Kabeláž pro profesi mediplyny |  |  | MON |  |  | 0
| _6 | KABEL B2ca,s1,d0, bezhalogenový, certifikovaný |  |  | MON |  |  | 0
| _6 | POŽÁRNĚ - BEZPEČNOSTNÍ ŘEŠENÍ |  |  | MON |  |  | 0
| _7 | KABEL B2ca,s1,d0, požárně odolný, certifikovaný |  |  | MON |  |  | 0
| _7 | NAPÁJENÍ |  |  | MON |  |  | 0
| _8 | NOSNÉ PRVKY S POŽÁRNÍ ODOLNOSTÍ |  |  | MON |  |  | 0
| _8 | PRŮBĚH REALIZACE, TESTOVÁNÍ A UVEDENÍ DO PROVOZU |  |  | MON |  |  | 0
| _9 | SVÍTIDLA A ZDROJE (DLE Přílohy 1, Legenda svítidel) |  |  | MON |  |  | 0
| 1 | 1. Periferie+Čidla |  |  | MON |  |  | 0
| 101 | Datový rozvaděč |  |  | MON |  |  | 0
| 117 | Optika do racku |  |  | MON |  |  | 0
| 129 | Aktivní prvky |  |  | MON |  |  | 0
| 146 | Aktivní prvky WiFi |  |  | MON |  |  | 0
| 157 | Zálohování UPS |  |  | MON |  |  | 0
| 162 | Strukturovaná kabeláž |  |  | MON |  |  | 0
| 165 | Licence |  |  | MON |  |  | 0
| 2 | 2. DDC HW |  |  | MON |  |  | 0
| 3 | 3. SW úpravy velín |  |  | MON |  |  | 0
| 311 | Monitorování dveří - filtry u pokojů - žádné blokování |  |  | MON |  |  | 0
| 4 | 4. Rozvaděč MaR RA13 |  |  | MON |  |  | 0
| 5 | 5. Kabeláž a nosný materiál |  |  | MON |  |  | 0
| 6 | 6 - Demontáže |  |  | MON |  |  | 0
| 7 | 7 - Montáže |  |  | MON |  |  | 0
| 8 | 8 - Služby |  |  | MON |  |  | 0
| M21 | Elektromontáže |  |  | MON |  |  | 0
| OST | Ostatní |  |  | MON |  |  | 0
| Z | 7 Jednotný čas |  |  | MON |  |  | 0
| D96 | Přesuny suti a vybouraných hmot |  |  | PSU |  |  | 0
| VN | Vedlejší náklady |  |  | VN |  |  | 0
| N1 | Interní hematologická a onkologická klinika: |  |  | ON |  |  | 0
| N2 | Klinika ústní, čelistní a obličejové chirurgie: |  |  | ON |  |  | 0
| ON | Ostatní náklady |  |  | ON |  |  | 0
| Cena celkem | [6 empty] | 0 | 0
Note on D11: Název
Note on I11: IČO
Note on D12: Ulice
Note on I12: DIČ
Note on D13: PSČ
Note on E13: Místo

## VzorPolozky (hidden)
Položkový rozpočet
S:
O:
R:

## 1 D1.01.01 Pol
Položkový rozpočet | [26 empty] | #TypZaznamu#
S: | 43 | FN Brno | [24 empty] | STA
O: | 1 | Vybudování čisté lůžkové jednotky IHOK, PMDV - L | [21 empty] | STA |  |  | OBJ
R: | D1.01.01 | Nové konstrukce | [24 empty] | ROZ
P.č. | Číslo položky | Název položky | MJ | Množství | Cena / MJ | Celkem | Dodávka | Dodávka celk. | Montáž | Montáž celk. | DPH | Cena s DPH | Hmotnost / MJ | Hmotnost celk.(t) | Dem. hmotnost / MJ | Dem. hmotnost celk.(t) | Ceník | Cen. soustava / platnost | Cenová úroveň | Nhod / MJ | Nhod celk. | Dodavatel | Typ položky
Díl: | 3 | Svislé a kompletní konstrukce |  |  |  | 0 |  | 0 |  | 0 |  | 0 |  | 39.28 |  | 0 |  |  |  |  | 1371.36 | [5 empty] | DIL
1 | 342013122RT1 | Příčka SDK tl.100 mm,ocel.kce,2x oplášť.,protipožární 12,5mm izolace tloušťky 40 mm | m2 | 152.0378 |  | 0 |  | 0 |  | 0 | 21 | 0 | 0.05171 | 7.86 | 0 | 0 |  | RTS 20/ I | RTS 18/ II | 1.287 | 195.67 |  | Práce |  |  |  | POL1_
|  | D1.01.01-102 : | [24 empty] | VV | 0
|  | m17.50 / m17.48 : 1,8*3,08 |  | 5.544 | [22 empty] | VV | 0
|  | m17.50, m17.48 / m17.49 : 1,9*3,08 |  | 5.852 | [22 empty] | VV | 0
|  | -0,7*2 |  | -1.4 | [22 empty] | VV | 0
|  | m17.47 / m17.46 : (2,75+0,6*2)*3,08 |  | 12.166 | [22 empty] | VV | 0
|  | -0,7*2 |  | -1.4 | [22 empty] | VV | 0
|  | m17.45 / m17.44 : (2,465+0,7)*3,08 |  | 9.7482 | [22 empty] | VV | 0
|  | m17.42 / m17.41 : 1,835*3,08 |  | 5.6518 | [22 empty] | VV | 0
|  | m17.05 / m17.04 : 2*3,08 |  | 6.16 | [22 empty] | VV | 0
|  | -0,7*2 |  | -1.4 | [22 empty] | VV | 0
|  | m17.04 / m17.03 : 2*3,08 |  | 6.16 | [22 empty] | VV | 0
|  | -0,8*2 |  | -1.6 | [22 empty] | VV | 0
|  | m17.05, m17.04 / m17.03 : 2,15*3,08 |  | 6.622 | [22 empty] | VV | 0
|  | m17.07 / m17.06 : (2,1+2)*3,08 |  | 12.628 | [22 empty] | VV | 0
|  | -0,8*2 |  | -1.6 | [22 empty] | VV | 0
|  | m17.10 / m17.08 : 2,05*3,08 |  | 6.314 | [22 empty] | VV | 0
|  | m17.13 / m17.11 : 2,05*3,08 |  | 6.314 | [22 empty] | VV | 0
|  | m17.14 / m17.16 : 2,05*3,08 |  | 6.314 | [22 empty] | VV | 0
|  | m17.19 / m17.17 : 2,05*3,08 |  | 6.314 | [22 empty] | VV | 0
|  | m17.22 / m17.20 : 2,05*3,08 |  | 6.314 | [22 empty] | VV | 0
|  | m17.25 / m17.23 : 2,05*3,08 |  | 6.314 | [22 empty] | VV | 0
|  | m17.28 / m17.26 : 2,05*3,08 |  | 6.314 | [22 empty] | VV | 0
|  | m17.29 / m17.31 : 2,8*3,08 |  | 8.624 | [22 empty] | VV | 0
|  | m17.36 / m17.35 : 2,2*3,08 |  | 6.776 | [22 empty] | VV | 0
|  | -0,8*2 |  | -1.6 | [22 empty] | VV | 0
|  | m17.51 : 0,735*3,08 |  | 2.2638 | [22 empty] | VV | 0
|  | m17.40 / m17.39 : (1,185+1,285)*3,08 |  | 7.6076 | [22 empty] | VV | 0
|  | m17.34, m17.37 / m17.33, m17.51 : 4,1*3,08 |  | 12.628 | [22 empty] | VV | 0
|  | m17.02 : 0,455*3,08*6 |  | 8.4084 | [22 empty] | VV | 0
2 | 347015133RX5 | Provizorní SDK zástěna - montáž a demontáž 30 minut DP1 | m2 | 70 |  | 0 |  | 0 |  | 0 | 21 | 0 | 0.01416 | 0.99 | 0 | 0 |  | Vlastní | Indiv | 0.8 | 56 |  | Práce |  |  |  | POL1_
|  | D1.01.01-901 : | [24 empty] | VV | 0
|  | 17NP : 70 |  | 70 | [22 empty] | VV | 0
3 | 342013322RX1 | Příčka SDK tl.150 mm,ocel.kce,2x oplášť.,protipožární 12,5mm tloušťka izolace 75 mm | m2 | 348.6102 |  | 0 |  | 0 |  | 0 | 21 | 0 | 0.05281 | 18.41 | 0 | 0 |  | Vlastní | RTS 18/ II | 1.287 | 448.66 |  | Práce |  |  |  | POL1_
|  | D1.01.01-102 : | [24 empty] | VV | 0
|  | m17.01 / chodba : 2,615*3,08 |  | 8.0542 | [22 empty] | VV | 0
|  | -1,55*2,05 |  | -3.1775 | [22 empty] | VV | 0
|  | m17.01 / m17.02 : 2,665*3,08 |  | 8.2082 | [22 empty] | VV | 0
|  | -1,55*2,05 |  | -3.1775 | [22 empty] | VV | 0
|  | m17.43 / m17.42 : 3,085*3,08 |  | 9.5018 | [22 empty] | VV | 0
|  | m17.03 / m17.07, m17.06 : 5,57*3,08 |  | 17.1556 | [22 empty] | VV | 0
|  | m17.06 / m17.09 : 3,67*3,08 |  | 11.3036 | [22 empty] | VV | 0
|  | m17.09 / m17.12 : 3,67*3,08 |  | 11.3036 | [22 empty] | VV | 0
|  | m17.15 / m17.12 : 3,67*3,08 |  | 11.3036 | [22 empty] | VV | 0
|  | m17.15 / m17.18 : 3,67*3,08 |  | 11.3036 | [22 empty] | VV | 0
|  | m17.21 / m17.18 : 3,67*3,08 |  | 11.3036 | [22 empty] | VV | 0
|  | m17.21 / m17.24 : 3,67*3,08 |  | 11.3036 | [22 empty] | VV | 0
|  | m17.27 / m17.24 : 3,67*3,08 |  | 11.3036 | [22 empty] | VV | 0
|  | m17.27, m17.26 / m17.30, m17.29 : 5,57*3,08 |  | 17.1556 | [22 empty] | VV | 0
|  | příčka chodby 17.02 / pokoje : 41,935*3,08 |  | 129.1598 | [22 empty] | VV | 0
|  | -1,1*2*10 |  | -22 | [22 empty] | VV | 0
|  | m17.09, m17.12, m17.15, m17.18, m17.21, m17.24, m17.27, m17,30 / předsíně a koupelen : 31,1*3,08 |  | 95.788 | [22 empty] | VV | 0
|  | (-0,8*2-1,1*2)*16 |  | -60.8 | [22 empty] | VV | 0
|  | m17.37, m17.34 / m17.02 : 4,25*3,08 |  | 13.09 | [22 empty] | VV | 0
|  | -0,8*2*2 |  | -3.2 | [22 empty] | VV | 0
|  | m17.34 / m17.32 : 3,335*3,08 |  | 10.2718 | [22 empty] | VV | 0
|  | m17.37, m17.51 / m17.34, m17.33 : 7*3,08 |  | 21.56 | [22 empty] | VV | 0
|  | m17.33 / m17.32 : 2,635*3,08 |  | 8.1158 | [22 empty] | VV | 0
|  | m17.51 / m17.33 : 2,2*3,08 |  | 6.776 | [22 empty] | VV | 0
|  | -0,8*2 |  | -1.6 | [22 empty] | VV | 0
|  | m17.37 : 1,8*3,08 |  | 5.544 | [22 empty] | VV | 0
|  | m17.36 / m17.38 : 2,2*3,08 |  | 6.776 | [22 empty] | VV | 0
|  | Ambulance 2 : (1,54+0,5)*3,08 |  | 6.2832 | [22 empty] | VV | 0
4 | 347015112RX2 | Předstěna SDK, šachtová tl. 75mm, ocel. kce CW, 2x deska protipožární 12,5mm, TI tl. 40mm | m2 | 173.7085 |  | 0 |  | 0 |  | 0 | 21 | 0 | 0.01476 | 2.56 | 0 | 0 |  | Vlastní | Indiv | 0.8 | 138.97 |  | Práce |  |  |  | POL1_
|  | D1.01.01-102 : | [24 empty] | VV | 0
|  | m17.01 : (2,55+0,21*2+0,2)*3,08 |  | 9.7636 | [22 empty] | VV | 0
|  | m17.02 : (1,8+0,455)*3,08 |  | 6.9454 | [22 empty] | VV | 0
|  | (1,52+0,455)*3,08 |  | 6.083 | [22 empty] | VV | 0
|  | (3,575+0,455)*3,08 |  | 12.4124 | [22 empty] | VV | 0
|  | (2,025+0,455)*3,08 |  | 7.6384 | [22 empty] | VV | 0
|  | (1,57+0,455)*3,08 |  | 6.237 | [22 empty] | VV | 0
|  | (0,455*3+2,15)*3,08 |  | 10.8262 | [22 empty] | VV | 0
|  | (2,15+0,455+0,285*2)*3,08 |  | 9.779 | [22 empty] | VV | 0
|  | (1,525*0,455)*3,08 |  | 2.1371 | [22 empty] | VV | 0
|  | (0,455*2+1,7)*3,08 |  | 8.0388 | [22 empty] | VV | 0
|  | (2,15+0,455)*3,08 |  | 8.0234 | [22 empty] | VV | 0
|  | 0,43*3,08 |  | 1.3244 | [22 empty] | VV | 0
|  | (0,3+0,58)*3,08 |  | 2.7104 | [22 empty] | VV | 0
|  | m17.39 : (0,215*2+0,53)*3,08 |  | 2.9568 | [22 empty] | VV | 0
|  | m17.40 : (0,215*2+0,53)*3,08 |  | 2.9568 | [22 empty] | VV | 0
|  | m17.33 : (0,53+0,48)*3,08 |  | 3.1108 | [22 empty] | VV | 0
|  | m17.03 : 5,7*3,08 |  | 17.556 | [22 empty] | VV | 0
|  | (1,365+0,48)*3,08 |  | 5.6826 | [22 empty] | VV | 0
|  | m17.06 : (2,05+0,1)*3,08 |  | 6.622 | [22 empty] | VV | 0
|  | (1,365+0,63+2,2)*3,08 |  | 12.9206 | [22 empty] | VV | 0
|  | (1,365+0,48)*3,08 |  | 5.6826 | [22 empty] | VV | 0
|  | m17.09 : (2,05+0,1)*3,08 |  | 6.622 | [22 empty] | VV | 0
|  | (1,365+0,48)*3,08 |  | 5.6826 | [22 empty] | VV | 0
|  | m17.15 : (2,05)*3,08 |  | 6.314 | [22 empty] | VV | 0
|  | (1,365+0,48)*3,08 |  | 5.6826 | [22 empty] | VV | 0
5 | 347015112RX3 | Předstěna SDK, šachtová tl. 100mm, ocel. kce CW, 2x deska protipožární 12,5mm, TI tl. 40mm | m2 | 53.7411 |  | 0 |  | 0 |  | 0 | 21 | 0 | 0.01476 | 0.79 | 0 | 0 |  | Vlastní | Indiv | 0.8 | 42.99 |  | Práce |  |  |  | POL1_
|  | D1.01.01-102 : | [24 empty] | VV | 0
|  | m17.49 : 0,985*3,08 |  | 3.0338 | [22 empty] | VV | 0
|  | m17.45 : (2,25+2,265)*3,08 |  | 13.9062 | [22 empty] | VV | 0
|  | m17.44 : (0,58+1,365)*3,08 |  | 5.9906 | [22 empty] | VV | 0
|  | m17.43 : 3,085*3,08 |  | 9.5018 | [22 empty] | VV | 0
|  | Mezisoučet |  | 32.4324 | [22 empty] | VV | 1
|  | Poznámka 2 : | [24 empty] | VV | 0
|  | m17.09 : (2,65*0,9+0,9*0,45) |  | 2.79 | [22 empty] | VV | 0
|  | m17.12 : (2,65*0,9+0,9*0,45) |  | 2.79 | [22 empty] | VV | 0
|  | m17.15 : (2,65*0,9+0,9*0,45) |  | 2.79 | [22 empty] | VV | 0
|  | m17.18 : (2,65*0,9+0,9*0,45) |  | 2.79 | [22 empty] | VV | 0
|  | m17.21 : (2,65*0,9+0,9*0,45) |  | 2.79 | [22 empty] | VV | 0
|  | m17.24 : (2,65*0,9+0,9*0,45) |  | 2.79 | [22 empty] | VV | 0
|  | m17.27 : (2,65*0,9+0,9*0,45) |  | 2.79 | [22 empty] | VV | 0
|  | m17.30 : 1,47*1,21 |  | 1.7787 | [22 empty] | VV | 0
|  | Mezisoučet |  | 21.3087 | [22 empty] | VV | 1
6 | 347015112RX4 | Předstěna SDK, šachtová tl. 150mm, ocel. kce CW, 2x deska protipožární 12,5mm, TI tl. 40mm | m2 | 48.2174 |  | 0 |  | 0 |  | 0 | 21 | 0 | 0.01476 | 0.71 | 0 | 0 |  | Vlastní | Indiv | 0.8 | 38.57 |  | Práce |  |  |  | POL1_
|  | D1.01.01-102 : | [24 empty] | VV | 0
|  | m17.44 : (3,085+1,985)*3,08 |  | 15.6156 | [22 empty] | VV | 0
|  | m17.43 : 3,25*3,08 |  | 10.01 | [22 empty] | VV | 0
|  | m17.37 : 2,05*3,08 |  | 6.314 | [22 empty] | VV | 0
|  | m17.34 : 1,9*3,08 |  | 5.852 | [22 empty] | VV | 0
|  | m17.31 : 1,735*3,08 |  | 5.3438 | [22 empty] | VV | 0
|  | m17.05 : 1,65*3,08 |  | 5.082 | [22 empty] | VV | 0
7 | 342091061RX1 | Příplatek za imregnovanoné desky na příčku | m2 | 316.382 |  | 0 |  | 0 |  | 0 | 21 | 0 | 0 | 0 | 0 | 0 |  | Vlastní | Indiv | 0.11 | 34.8 |  | Práce |  |  |  | POL1_
|  | D.1.01.1-102, D1.01.01-002 : | [24 empty] | VV | 0
[27 empty] | VV | 0
|  | m17.10 : 3,45 |  | 3.45 | [22 empty] | VV | 0
|  | vytažení : 7,3*2,4-0,8*2,02 |  | 15.904 | [22 empty] | VV | 0
|  | m17.13 : 3,44 |  | 3.44 | [22 empty] | VV | 0
|  | vytažení : 7,3*2,4-0,8*2,02 |  | 15.904 | [22 empty] | VV | 0
|  | m17.16 : 3,44 |  | 3.44 | [22 empty] | VV | 0
|  | vytažení : 7,3*2,4-0,8*2,02 |  | 15.904 | [22 empty] | VV | 0
|  | m17.19 : 3,44 |  | 3.44 | [22 empty] | VV | 0
|  | vytažení : 7,3*2,4-0,8*2,02 |  | 15.904 | [22 empty] | VV | 0
|  | m17.22 : 3,44 |  | 3.44 | [22 empty] | VV | 0
|  | vytažení : 7,3*2,4-0,8*2,02 |  | 15.904 | [22 empty] | VV | 0
|  | m17.25 : 3,44 |  | 3.44 | [22 empty] | VV | 0
|  | vytažení : 7,3*2,4-0,8*2,02 |  | 15.904 | [22 empty] | VV | 0
|  | m17.28 : 3,44 |  | 3.44 | [22 empty] | VV | 0
|  | vytažení : 7,3*2,4-0,8*2,02 |  | 15.904 | [22 empty] | VV | 0
|  | m17.31 : 3,61 |  | 3.61 | [22 empty] | VV | 0
|  | vytažení : 8*2,4-0,8*2,02 |  | 17.584 | [22 empty] | VV | 0
|  | m17.41 : 3,92 |  | 3.92 | [22 empty] | VV | 0
|  | vytažení : 8,8*2,4-0,8*2,02 |  | 19.504 | [22 empty] | VV | 0
|  | m17.43 : 9,41 |  | 9.41 | [22 empty] | VV | 0
|  | vytažení : 12,17*2,4-0,8*2,02 |  | 27.592 | [22 empty] | VV | 0
|  | m17.44 : 12,52 |  | 12.52 | [22 empty] | VV | 0
|  | vytažení : 18,4*2,4-0,8*2,02 |  | 42.544 | [22 empty] | VV | 0
|  | m17.45 : 4,65 |  | 4.65 | [22 empty] | VV | 0
|  | vytažení : 8,63*2,4-0,8*2,02 |  | 19.096 | [22 empty] | VV | 0
|  | m17.47 : 3,07 |  | 3.07 | [22 empty] | VV | 0
|  | vytažení : 7,95*2,4-0,8*2,02 |  | 17.464 | [22 empty] | VV | 0
8 | 342086274R00 | Příčka bezpeč.SDK,tl.255, 2x ocel.kce, 2xRFI 12,5 | m2 | 56.1022 |  | 0 |  | 0 |  | 0 | 21 | 0 | 0.07922 | 4.44 | 0 | 0 |  | RTS 20/ I | RTS 18/ II | 2.213 | 124.15 |  | Práce |  |  |  | POL1_
|  | D1.01.01-102 : | [24 empty] | VV | 0
|  | instalační příčka : | [24 empty] | VV | 0
|  | m17.05 : 1,05*3,08 |  | 3.234 | [22 empty] | VV | 0
|  | m17.10 / m17.06 : 1,75*3,08 |  | 5.39 | [22 empty] | VV | 0
|  | m17.08 / m17.13 : 1,75*3,08 |  | 5.39 | [22 empty] | VV | 0
|  | m17.16 / m17.11 : 1,75*3,08 |  | 5.39 | [22 empty] | VV | 0
|  | m17.19 / m17.14 : 1,75*3,08 |  | 5.39 | [22 empty] | VV | 0
|  | m17.22 / m17.17 : 1,75*3,08 |  | 5.39 | [22 empty] | VV | 0
|  | m17.25 / m17.20 : 1,75*3,08 |  | 5.39 | [22 empty] | VV | 0
|  | m17.28 / m17.23 : 1,75*3,08 |  | 5.39 | [22 empty] | VV | 0
|  | m17.38 : 1,015*3,08 |  | 3.1262 | [22 empty] | VV | 0
|  | m17.36 : 0,9*3,08 |  | 2.772 | [22 empty] | VV | 0
|  | m17.42 / m17.41 : 1,2*3,08 |  | 3.696 | [22 empty] | VV | 0
|  | m17.50 : 0,9*3,08 |  | 2.772 | [22 empty] | VV | 0
|  | m17.48 : 0,9*3,08 |  | 2.772 | [22 empty] | VV | 0
9 | 342248112R00 | Příčky z keramických bloků 11,5 P+D na MC10, tl. 115 mm | m2 | 28.4824 |  | 0 |  | 0 |  | 0 | 21 | 0 | 0.11666 | 3.32 | 0 | 0 |  | RTS 20/ I | RTS 18/ II | 0.522 | 14.87 |  | Práce |  |  |  | POL1_
|  | D1.01.01-102 : | [24 empty] | VV | 0
|  | m17.49 / chodba : 1,5*3,08 |  | 4.62 | [22 empty] | VV | 0
|  | -0,8*2,02 |  | -1.616 | [22 empty] | VV | 0
|  | m17.46 / m17.01 : 1,2*3,08 |  | 3.696 | [22 empty] | VV | 0
|  | -0,9*2,02 |  | -1.818 | [22 empty] | VV | 0
|  | m17.43, m17.42 / m17.02 : 4,65*3,08 |  | 14.322 | [22 empty] | VV | 0
|  | -0,9*2,02-1,2*2,02 |  | -4.242 | [22 empty] | VV | 0
|  | m17.42, m17.41 / šachta : 2,55*3,08 |  | 7.854 | [22 empty] | VV | 0
|  | 0,38*3,08 |  | 1.1704 | [22 empty] | VV | 0
|  | 17.35 / 17.02 : 2,05*3,08 |  | 6.314 | [22 empty] | VV | 0
|  | -0,9*2,02 |  | -1.818 | [22 empty] | VV | 0
10 | 342668111R00 | Těsnění styku příčky se stáv. konstrukcí PU pěnou | m | 12.33 |  | 0 |  | 0 |  | 0 | 21 | 0 | 8e-05 | 0 | 0 | 0 |  | RTS 20/ I | RTS 18/ II | 0.18 | 2.22 |  | Práce |  |  |  | POL1_
|  | D1.01.01-102 : | [24 empty] | VV | 0
|  | m17.49 / chodba : 1,5 |  | 1.5 | [22 empty] | VV | 0
|  | m17.46 / m17.01 : 1,2 |  | 1.2 | [22 empty] | VV | 0
|  | m17.43, m17.42 / m17.02 : 4,65 |  | 4.65 | [22 empty] | VV | 0
|  | m17.42, m17.41 / šachta : 2,55 |  | 2.55 | [22 empty] | VV | 0
|  | 0,38 |  | 0.38 | [22 empty] | VV | 0
|  | 17.35 / 17.02 : 2,05 |  | 2.05 | [22 empty] | VV | 0
11 | 317168111R00 | Překlad keramický plochý 115x71x1000 mm | kus | 2 |  | 0 |  | 0 |  | 0 | 21 | 0 | 0.01726 | 0.03 | 0 | 0 |  | RTS 20/ I | RTS 18/ II | 0.2325 | 0.47 |  | Práce |  |  |  | POL1_
|  | D1.01.01-102 : | [24 empty] | VV | 0
|  | Překlad D : 2 |  | 2 | [22 empty] | VV | 0
12 | 317168122R00 | Překlad keramický plochý 145x71x1250 mm | kus | 1 |  | 0 |  | 0 |  | 0 | 21 | 0 | 0.02575 | 0.03 | 0 | 0 |  | RTS 20/ I | RTS 18/ II | 0.3175 | 0.32 |  | Práce |  |  |  | POL1_
|  | D1.01.01-102 : | [24 empty] | VV | 0
|  | Překlad A : 1 |  | 1 | [22 empty] | VV | 0
13 | 317168123R00 | Překlad keramický plochý 145x71x1500 mm | kus | 1 |  | 0 |  | 0 |  | 0 | 21 | 0 | 0.03034 | 0.03 | 0 | 0 |  | RTS 20/ I | RTS 18/ II | 0.3225 | 0.32 |  | Práce |  |  |  | POL1_
|  | D1.01.01-102 : | [24 empty] | VV | 0
|  | Překlad B : 1 |  | 1 | [22 empty] | VV | 0
14 | 317941121RT2 | Osazení ocelových válcovaných nosníků do č.12 včetně dodávky profilu I č.10 | t | 0.03853 |  | 0 |  | 0 |  | 0 | 21 | 0 | 1.0995 | 0.04 | 0 | 0 |  | RTS 20/ I | RTS 18/ II | 18.175 | 0.7 |  | Práce |  |  |  | POL1_
|  | D1.01.01-102 : | [24 empty] | VV | 0
|  | Překlad C : 2*8,34*1,1/1000*1*1,1 |  | 0.02018 | [22 empty] | VV | 0
|  | Překlad E : 1*8,34*1,1/1000*1*1,1 |  | 0.01009 | [22 empty] | VV | 0
|  | Překlad F : 1*8,34*0,9/1000*1*1,1 |  | 0.00826 | [22 empty] | VV | 0
15 | 34709108RA1 | Vyztužení SDK příček pro zavěšení umyvadel, madel, zástěn apod. v systému SDK kce dle pozn. A1 | m | 41.805 |  | 0 |  | 0 |  | 0 | 21 | 0 | 0 | 0 | 0 | 0 |  | Vlastní | Indiv | 0 | 0 |  | Práce |  |  |  | POL1_1
|  | D.1.01.1-102 : | [24 empty] | VV | 0
|  | m17.47 : 0,8 |  | 0.8 | [22 empty] | VV | 0
|  | m17.49 : 0,985 |  | 0.985 | [22 empty] | VV | 0
|  | m17.43 : 3,15+2,935*2 |  | 9.02 | [22 empty] | VV | 0
|  | m17.31 : 1,35+1,7+0,8 |  | 3.85 | [22 empty] | VV | 0
|  | m17.29 : 0,8*2 |  | 1.6 | [22 empty] | VV | 0
|  | m17.28 : 1,9+1,75 |  | 3.65 | [22 empty] | VV | 0
|  | m17.25 : 1,9+1,75 |  | 3.65 | [22 empty] | VV | 0
|  | m17.22 : 1,9+1,75 |  | 3.65 | [22 empty] | VV | 0
|  | m17.19 : 1,9+1,75 |  | 3.65 | [22 empty] | VV | 0
|  | m17.16 : 1,9+1,75 |  | 3.65 | [22 empty] | VV | 0
|  | m17.13 : 1,9+1,75 |  | 3.65 | [22 empty] | VV | 0
|  | m17.10 : 1,9+1,75 |  | 3.65 | [22 empty] | VV | 0
16 | 34709108RA2 | Vyztužení SDK příček kolem dveří v systému SDK kce dle pozn. A2 | m | 16.74 |  | 0 |  | 0 |  | 0 | 21 | 0 | 0 | 0 | 0 | 0 |  | Vlastní | Indiv | 0 | 0 |  | Práce |  |  |  | POL1_1
|  | D.1.01.1-102 : | [24 empty] | VV | 0
|  | m17.02 : (3,08*2+2,21)*2 |  | 16.74 | [22 empty] | VV | 0
17 | 34709108RA3 | Vyztužení SDK příček pro zavěšení horních skříněk v systému SDK kce dle pozn. A3 | m | 39.945 |  | 0 |  | 0 |  | 0 | 21 | 0 | 0 | 0 | 0 | 0 |  | Vlastní | Indiv | 0 | 0 |  | Práce |  |  |  | POL1_1
|  | D.1.01.1-102 : | [24 empty] | VV | 0
|  | m17.37 : 2,935 |  | 2.935 | [22 empty] | VV | 0
|  | m17.34 : 2,9 |  | 2.9 | [22 empty] | VV | 0
|  | m17.27 : 3,52 |  | 3.52 | [22 empty] | VV | 0
|  | m17.24 : 3,52 |  | 3.52 | [22 empty] | VV | 0
|  | m17.21 : 3,52 |  | 3.52 | [22 empty] | VV | 0
|  | m17.18 : 3,52 |  | 3.52 | [22 empty] | VV | 0
|  | m17.15 : 3,52 |  | 3.52 | [22 empty] | VV | 0
|  | m17.12 : 3,52 |  | 3.52 | [22 empty] | VV | 0
|  | m17.09 : 3,52 |  | 3.52 | [22 empty] | VV | 0
|  | m17.06 : 3,52+2,1 |  | 5.62 | [22 empty] | VV | 0
|  | m17.07 : 2,1+1,75 |  | 3.85 | [22 empty] | VV | 0
18 | 318951215RX1 | D+M uhlíkové lamely včetně kotvení, příslušenství, doplňků, pomocných prací, dle PD (D.1.01.2) | m | 57 |  | 0 |  | 0 |  | 0 | 21 | 0 | 0.00128 | 0.07 | 0 | 0 |  | Vlastní | RTS 18/ II | 4.7833 | 272.65 |  | Práce |  |  |  | POL1_
|  | dle postupu v konstrukční části : | [24 empty] | VV | 0
|  | 57 |  | 57 | [22 empty] | VV | 0
Díl: | 4 | Vodorovné konstrukce |  |  |  | 0 |  | 0 |  | 0 |  | 0 |  | 1.41 |  | 0 |  |  |  |  | 85.14 | [5 empty] | DIL
19 | 416026126R00 | Podhled SDK,ocel.dvouúrov.kříž.rošt, 1x RF 15 mm | m2 | 61.59 |  | 0 |  | 0 |  | 0 | 21 | 0 | 0.01691 | 1.04 | 0 | 0 |  | RTS 20/ I | RTS 18/ II | 1 | 61.59 |  | Práce |  |  |  | POL1_
|  | D1.01.01-401 : | [24 empty] | VV | 0
|  | m17.01 : 0,55 |  | 0.55 | [22 empty] | VV | 0
|  | m17.02 : 1,5+0,85+0,85+0,82+1,3+0,88+0,82+0,85+0,82 |  | 8.69 | [22 empty] | VV | 0
|  | m17.03 : 3,4 |  | 3.4 | [22 empty] | VV | 0
|  | m17.06 : 4,5+4,5 |  | 9 | [22 empty] | VV | 0
|  | m17.09 : 3,4 |  | 3.4 | [22 empty] | VV | 0
|  | m17.12 : 3,4 |  | 3.4 | [22 empty] | VV | 0
|  | m17.15 : 3,4 |  | 3.4 | [22 empty] | VV | 0
|  | m17.18 : 3,4 |  | 3.4 | [22 empty] | VV | 0
|  | m17.21 : 3,4 |  | 3.4 | [22 empty] | VV | 0
|  | m17.24 : 3,4 |  | 3.4 | [22 empty] | VV | 0
|  | m17.27 : 3,4 |  | 3.4 | [22 empty] | VV | 0
|  | m17.30 : 0,75 |  | 0.75 | [22 empty] | VV | 0
|  | m17.32 : 2,4 |  | 2.4 | [22 empty] | VV | 0
|  | m17.33 : 2,5 |  | 2.5 | [22 empty] | VV | 0
|  | m17.39 : 10,5 |  | 10.5 | [22 empty] | VV | 0
20 | 416093122RX1 | Čelo podhledu SDK, v.do 500 mm, 1xCD, 1xRF 15 mm | m2 | 18.1388 |  | 0 |  | 0 |  | 0 | 21 | 0 | 0.01506 | 0.27 | 0 | 0 |  | Vlastní | RTS 18/ II | 0.95 | 17.23 |  | Práce |  |  |  | POL1_
|  | D1.01.01-401 : | [24 empty] | VV | 0
|  | m17.03 : (1,315+2,92)*(2,9-2,55) |  | 1.4823 | [22 empty] | VV | 0
|  | m17.06 : (1,615+2,92)*(2,9-2,55) |  | 1.5873 | [22 empty] | VV | 0
|  | m17.09 : (1,615+2,92)*(2,9-2,55) |  | 1.5873 | [22 empty] | VV | 0
|  | m17.12 : 3,4*(2,9-2,55) |  | 1.19 | [22 empty] | VV | 0
|  | m17.15 : 3,4*(2,9-2,55) |  | 1.19 | [22 empty] | VV | 0
|  | m17.18 : 3,4*(2,9-2,55) |  | 1.19 | [22 empty] | VV | 0
|  | m17.21 : 3,4*(2,9-2,55) |  | 1.19 | [22 empty] | VV | 0
|  | m17.24 : 3,4*(2,9-2,55) |  | 1.19 | [22 empty] | VV | 0
|  | m17.27 : 3,4*(2,9-2,55) |  | 1.19 | [22 empty] | VV | 0
|  | m17.30 : 1,42*(2,9-2,55) |  | 0.497 | [22 empty] | VV | 0
|  | m17.32 : 4,135*(2,9-2,25) |  | 2.6877 | [22 empty] | VV | 0
|  | m17.33 : 4,15*(2,9-2,25) |  | 2.6975 | [22 empty] | VV | 0
|  | m17.39 : 3,065*(2,4-2,25) |  | 0.45975 | [22 empty] | VV | 0
21 | 416093142R00 | Čelo podhledu SDK, v.do 1250 mm, 1xCD,1xRF 12,5 mm | m2 | 7.435 |  | 0 |  | 0 |  | 0 | 21 | 0 | 0.01339 | 0.1 | 0 | 0 |  | RTS 20/ I | RTS 18/ II | 0.85 | 6.32 |  | Práce |  |  |  | POL1_
|  | D1.01.01-103 : | [24 empty] | VV | 0
|  | 18NP : 7,435*1 |  | 7.435 | [22 empty] | VV | 0
Díl: | 61 | Úpravy povrchů vnitřní |  |  |  | 0 |  | 0 |  | 0 |  | 0 |  | 18.33 |  | 0 |  |  |  |  | 664.42 | [5 empty] | DIL
22 | 612421331RT2 | Oprava vápen.omítek stěn do 30 % pl. - štukových s použitím suché maltové směsi | m2 | 651.608 |  | 0 |  | 0 |  | 0 | 21 | 0 | 0.01038 | 6.76 | 0 | 0 |  | RTS 20/ I | RTS 18/ II | 0.33688 | 219.51 |  | Práce |  |  |  | POL1_
|  | D1.01.01-901 : | [24 empty] | VV | 0
|  | WC, šatna personálu : 27,5*3,08 |  | 84.7 | [22 empty] | VV | 0
|  | nečistá manipulace : 23*3,08 |  | 70.84 | [22 empty] | VV | 0
|  | umývárna pacientů : 14,35*3,08 |  | 44.198 | [22 empty] | VV | 0
|  | chodba, čaj. kuchyňka, pokoje : 172*3,08 |  | 529.76 | [22 empty] | VV | 0
|  | (-0,55*2,08-2,1*2,08-0,9*2,53)*10 |  | -77.89 | [22 empty] | VV | 0
23 | 612481113R00 | Potažení vnitř. stěn sklotex. pletivem s vypnutím | m2 | 651.608 |  | 0 |  | 0 |  | 0 | 21 | 0 | 0.00034 | 0.22 | 0 | 0 |  | RTS 20/ I | RTS 18/ II | 0.24 | 156.39 |  | Práce |  |  |  | POL1_
24 | 602011141R00 | Štuk na stěnách vnitřní, ručně | m2 | 651.608 |  | 0 |  | 0 |  | 0 | 21 | 0 | 0.0025 | 1.63 | 0 | 0 |  | RTS 20/ I | RTS 18/ II | 0.24 | 156.39 |  | Práce |  |  |  | POL1_
25 | 612421626R00 | Omítka vnitřní zdiva, MVC, hladká | m2 | 220.22 |  | 0 |  | 0 |  | 0 | 21 | 0 | 0.04414 | 9.72 | 0 | 0 |  | RTS 20/ I | RTS 18/ II | 0.6 | 132.13 |  | Práce |  |  |  | POL1_
|  | D.1.01.1-102 : | [24 empty] | VV | 0
|  | 17NP : | [24 empty] | VV | 0
|  | za parapety : 71,5*3,08 |  | 220.22 | [22 empty] | VV | 0
Díl: | 63 | Podlahy a podlahové konstrukce |  |  |  | 0 |  | 0 |  | 0 |  | 0 |  | 22.14 |  | 0 |  |  |  |  | 64.02 | [5 empty] | DIL
26 | 632421180RX6 | Litý potěr CT-C25-F5, tl.64 mm včetně dilatačního pásku z minerální plsti tl. 15mm, dalších prací | m2 | 10.8 |  | 0 |  | 0 |  | 0 | 21 | 0 | 0.143 | 1.54 | 0 | 0 |  | Vlastní | Indiv | 0.558 | 6.03 |  | Práce |  |  |  | POL1_
|  | D.1.01.1-102, D1.01.01-002 : | [24 empty] | VV | 0
|  | včetně dilatačního pásku : | [24 empty] | VV | 0
|  | Skladba C1/C2 : | [24 empty] | VV | 0
|  | část C1 : | [24 empty] | VV | 0
|  | m17.06 : 10,8 |  | 10.8 | [22 empty] | VV | 0
|  | Mezisoučet |  | 10.8 | [22 empty] | VV | 1
27 | 632421180RX7 | Litý potěr CT-C25-F5, tl.65 mm včetně dilatačního pásku z minerální plsti tl. 15mm, dalších prací | m2 | 73.09 |  | 0 |  | 0 |  | 0 | 21 | 0 | 0.145 | 10.6 | 0 | 0 |  | Vlastní | Indiv | 0.558 | 40.78 |  | Práce |  |  |  | POL1_
|  | D.1.01.1-102, D1.01.01-002 : | [24 empty] | VV | 0
|  | včetně dilatačního pásku : | [24 empty] | VV | 0
|  | Skladba A1 : | [24 empty] | VV | 0
|  | m17.04 : 1,65 |  | 1.65 | [22 empty] | VV | 0
|  | m17.05 : 1,55 |  | 1.55 | [22 empty] | VV | 0
|  | m17.07 : 3,58 |  | 3.58 | [22 empty] | VV | 0
|  | m17.08 : 3,39 |  | 3.39 | [22 empty] | VV | 0
|  | m17.11 : 3,39 |  | 3.39 | [22 empty] | VV | 0
|  | m17.14 : 3,39 |  | 3.39 | [22 empty] | VV | 0
|  | m17.17 : 3,39 |  | 3.39 | [22 empty] | VV | 0
|  | m17.20 : 3,39 |  | 3.39 | [22 empty] | VV | 0
|  | m17.23 : 3,39 |  | 3.39 | [22 empty] | VV | 0
|  | m17.26 : 2,97 |  | 2.97 | [22 empty] | VV | 0
|  | m17.29 : 3,86 |  | 3.86 | [22 empty] | VV | 0
|  | m17.35 : 3,09 |  | 3.09 | [22 empty] | VV | 0
|  | m17.36 : 1,82 |  | 1.82 | [22 empty] | VV | 0
|  | m17.38 : 11,52 |  | 11.52 | [22 empty] | VV | 0
|  | m17.42 : 3,49 |  | 3.49 | [22 empty] | VV | 0
|  | m17.46 : 11,47 |  | 11.47 | [22 empty] | VV | 0
|  | m17.48 : 1,35 |  | 1.35 | [22 empty] | VV | 0
|  | m17.49 : 1,65 |  | 1.65 | [22 empty] | VV | 0
|  | m17.50 : 1,35 |  | 1.35 | [22 empty] | VV | 0
|  | Skladba A1/A2 : | [24 empty] | VV | 0
|  | část A1 : | [24 empty] | VV | 0
|  | m17.03 : 3,4 |  | 3.4 | [22 empty] | VV | 0
|  | Mezisoučet |  | 73.09 | [22 empty] | VV | 1
28 | 631312621R00 | Mazanina betonová tl. 5 - 8 cm C 20/25 | m3 | 3.9213 |  | 0 |  | 0 |  | 0 | 21 | 0 | 2.525 | 9.9 | 0 | 0 |  | RTS 20/ I | RTS 18/ II | 3.213 | 12.6 |  | Práce |  |  |  | POL1_
|  | Skladba B1 : | [24 empty] | VV | 0
|  | m17.10 : 3,45*0,064 |  | 0.2208 | [22 empty] | VV | 0
|  | m17.13 : 3,44*0,064 |  | 0.22016 | [22 empty] | VV | 0
|  | m17.16 : 3,44*0,064 |  | 0.22016 | [22 empty] | VV | 0
|  | m17.19 : 3,44*0,064 |  | 0.22016 | [22 empty] | VV | 0
|  | m17.22 : 3,44*0,064 |  | 0.22016 | [22 empty] | VV | 0
|  | m17.25 : 3,44*0,064 |  | 0.22016 | [22 empty] | VV | 0
|  | m17.28 : 3,44*0,064 |  | 0.22016 | [22 empty] | VV | 0
|  | m17.31 : 3,61*0,064 |  | 0.23104 | [22 empty] | VV | 0
|  | m17.41 : 3,92*0,064 |  | 0.25088 | [22 empty] | VV | 0
|  | m17.43 : 9,41*0,064 |  | 0.60224 | [22 empty] | VV | 0
|  | m17.44 : 12,52*0,064 |  | 0.80128 | [22 empty] | VV | 0
|  | m17.45 : 4,65*0,064 |  | 0.2976 | [22 empty] | VV | 0
|  | m17.47 : 3,07*0,064 |  | 0.19648 | [22 empty] | VV | 0
29 | 631319171R00 | Příplatek za stržení povrchu mazaniny tl. 8 cm | m3 | 3.9213 |  | 0 |  | 0 |  | 0 | 21 | 0 | 0 | 0 | 0 | 0 |  | RTS 20/ I | RTS 18/ II | 0.82 | 3.22 |  | Práce |  |  |  | POL1_
30 | 631362021R00 | Výztuž mazanin svařovanou sítí z drátů Kari | t | 0.09121 |  | 0 |  | 0 |  | 0 | 21 | 0 | 1.0662 | 0.1 | 0 | 0 |  | RTS 20/ I | RTS 18/ II | 15.231 | 1.39 |  | Práce |  |  |  | POL1_
|  | Skladba B1 : | [24 empty] | VV | 0
|  | m17.10 : 3,45*8,12/6000*1,1 |  | 0.00514 | [22 empty] | VV | 0
|  | m17.13 : 3,44*8,12/6000*1,1 |  | 0.00512 | [22 empty] | VV | 0
|  | m17.16 : 3,44*8,12/6000*1,1 |  | 0.00512 | [22 empty] | VV | 0
|  | m17.19 : 3,44*8,12/6000*1,1 |  | 0.00512 | [22 empty] | VV | 0
|  | m17.22 : 3,44*8,12/6000*1,1 |  | 0.00512 | [22 empty] | VV | 0
|  | m17.25 : 3,44*8,12/6000*1,1 |  | 0.00512 | [22 empty] | VV | 0
|  | m17.28 : 3,44*8,12/6000*1,1 |  | 0.00512 | [22 empty] | VV | 0
|  | m17.31 : 3,61*8,12/6000*1,1 |  | 0.00537 | [22 empty] | VV | 0
|  | m17.41 : 3,92*8,12/6000*1,1 |  | 0.00584 | [22 empty] | VV | 0
|  | m17.43 : 9,41*8,12/6000*1,1 |  | 0.01401 | [22 empty] | VV | 0
|  | m17.44 : 12,52*8,12/6000*1,1 |  | 0.01864 | [22 empty] | VV | 0
|  | m17.45 : 4,65*8,12/6000*1,1 |  | 0.00692 | [22 empty] | VV | 0
|  | m17.47 : 3,07*8,12/6000*1,1 |  | 0.00457 | [22 empty] | VV | 0
31 | 9X00P3 | D+M sokl, SDK nadpraží, zpětná montáž umyvadla, doplnění keramického obkladu, dle PD (Pozn. 3) | soubor | 19 |  | 0 |  | 0 |  | 0 | 21 | 0 | 0 | 0 | 0 | 0 |  | Vlastní | Indiv | 0 | 0 |  | Práce |  |  |  | POL1_
|  | D1.01.01-102 : | [24 empty] | VV | 0
|  | Pozn. 3 : | [24 empty] | VV | 0
|  | 19 |  | 19 | [22 empty] | VV | 0
32 | 9X00P8 | D+M doplnění keramického obkladu, dle PD (Pozn. 8) | soubor | 6 |  | 0 |  | 0 |  | 0 | 21 | 0 | 0 | 0 | 0 | 0 |  | Vlastní | Indiv | 0 | 0 |  | Práce |  |  |  | POL1_
|  | D1.01.01-102 : | [24 empty] | VV | 0
|  | Pozn. 8 : | [24 empty] | VV | 0
|  | 6 |  | 6 | [22 empty] | VV | 0
33 | 9X00P9 | D+M protipožární obklad, dle PD (Pozn. 9) | m2 | 7.6 |  | 0 |  | 0 |  | 0 | 21 | 0 | 0 | 0 | 0 | 0 |  | Vlastní | Indiv | 0 | 0 |  | Práce |  |  |  | POL1_
|  | D1.01.01-102 : | [24 empty] | VV | 0
|  | Pozn. 9 : | [24 empty] | VV | 0
|  | 7,6 |  | 7.6 | [22 empty] | VV | 0
34 | 9X00P5 | D+M výměna podlahové vpusti, vč. opravy skladby, dle PD (Pozn.5) | soubor | 1 |  | 0 |  | 0 |  | 0 | 21 | 0 | 0 | 0 | 0 | 0 |  | Vlastní | Indiv | 0 | 0 |  | Práce |  |  |  | POL1_
|  | D1.01.01-103 : | [24 empty] | VV | 0
|  | 18NP : | [24 empty] | VV | 0
|  | Pozn. 5 : | [24 empty] | VV | 0
|  | 1 |  | 1 | [22 empty] | VV | 0
35 | 9X00P6 | D+M zabetonování stávajícího žlabu, vč. zapravení podlahy a obkladu, dle PD (Pozn.6) | soubor | 1 |  | 0 |  | 0 |  | 0 | 21 | 0 | 0 | 0 | 0 | 0 |  | Vlastní | Indiv | 0 | 0 |  | Práce |  |  |  | POL1_
|  | D1.01.01-103 : | [24 empty] | VV | 0
|  | 18NP : | [24 empty] | VV | 0
|  | Pozn. 6 : | [24 empty] | VV | 0
|  | 1 |  | 1 | [22 empty] | VV | 0
36 | 9X00P7 | D+M přesun umyvadla, vč. zapravení obkladu, dle PD (Pozn.7) | soubor | 1 |  | 0 |  | 0 |  | 0 | 21 | 0 | 0 | 0 | 0 | 0 |  | Vlastní | Indiv | 0 | 0 |  | Práce |  |  |  | POL1_
|  | D1.01.01-103 : | [24 empty] | VV | 0
|  | 18NP : | [24 empty] | VV | 0
|  | Pozn. 7 : | [24 empty] | VV | 0
|  | 1 |  | 1 | [22 empty] | VV | 0
37 | 9X016A | Ubourání stávající pro dopojení kanalizace včetně kompletního zapravení v 16NP | soubor | 11 |  | 0 |  | 0 |  | 0 | 21 | 0 | 0 | 0 | 0 | 0 |  | Vlastní | Indiv | 0 | 0 |  | Práce |  |  |  | POL1_
|  | D1.01.01-101 : | [24 empty] | VV | 0
|  | 11 |  | 11 | [22 empty] | VV | 0
38 | 9X017A | D+M Systémové „těsné“ provedení ucpávky koncových prvků (zásuvky SIL, SLP..) | soubor | 192 |  | 0 |  | 0 |  | 0 | 21 | 0 | 0 | 0 | 0 | 0 |  | Vlastní | Indiv | 0 | 0 |  | Práce |  |  |  | POL1_
|  | D1.01.01-102 : | [24 empty] | VV | 0
|  | 17NP : 12*8*2 |  | 192 | [22 empty] | VV | 0
39 | 9X017BA | D+M Provětrávací prostup uzavřeného podhledu pro med plyn, včetně průchodky prostup 100/100 příčka tl.100mm | soubor | 16 |  | 0 |  | 0 |  | 0 | 21 | 0 | 0 | 0 | 0 | 0 |  | Vlastní | Indiv | 0 | 0 |  | Práce |  |  |  | POL1_
|  | D1.01.01-102 : | [24 empty] | VV | 0
|  | 17NP : 8*2 |  | 16 | [22 empty] | VV | 0
40 | 9X017BB | D+M Provětrávací prostup uzavřeného podhledu pro med plyn, včetně průchodky prostup 100/100 příčka tl.150mm | soubor | 8 |  | 0 |  | 0 |  | 0 | 21 | 0 | 0 | 0 | 0 | 0 |  | Vlastní | Indiv | 0 | 0 |  | Práce |  |  |  | POL1_
|  | D1.01.01-102 : | [24 empty] | VV | 0
|  | 17NP : 8 |  | 8 | [22 empty] | VV | 0
41 | 9X018A | Demontáž umyvadla a linky včetně zpětné montáže a kompletního zapravení v 18NP | soubor | 1 |  | 0 |  | 0 |  | 0 | 21 | 0 | 0 | 0 | 0 | 0 |  | Vlastní | Indiv | 0 | 0 |  | Práce |  |  |  | POL1_
|  | D1.01.01-103 : | [24 empty] | VV | 0
|  | B37 : 1 |  | 1 | [22 empty] | VV | 0
42 | 9X019A | Kompletní zapravení a napojení VZT elementů na stávající izolaci v 19NP | soubor | 1 |  | 0 |  | 0 |  | 0 | 21 | 0 | 0 | 0 | 0 | 0 |  | Vlastní | Indiv | 0 | 0 |  | Práce |  |  |  | POL1_
|  | D1.01.01-104 : | [24 empty] | VV | 0
|  | 19NP : 1 |  | 1 | [22 empty] | VV | 0
43 | 9X019C | Kompletní zapravení a napojení nové hlavice na stávající izolaci v 19NP | soubor | 1 |  | 0 |  | 0 |  | 0 | 21 | 0 | 0 | 0 | 0 | 0 |  | Vlastní | Indiv | 0 | 0 |  | Práce |  |  |  | POL1_
|  | D1.01.01-104 : | [24 empty] | VV | 0
|  | 19NP : 1 |  | 1 | [22 empty] | VV | 0
44 | 9X019B | Demontáž, uskladnění a opětovná montáž ocelového zábradlíi v 19NP | soubor | 1 |  | 0 |  | 0 |  | 0 | 21 | 0 | 0 | 0 | 0 | 0 |  | Vlastní | Indiv | 0 | 0 |  | Práce |  |  |  | POL1_
|  | D1.01.01-104 : | [24 empty] | VV | 0
|  | 19NP : 1 |  | 1 | [22 empty] | VV | 0
Díl: | 9 | Ostatní konstrukce, bourání |  |  |  | 0 |  | 0 |  | 0 |  | 0 |  | 0 |  | 0 |  |  |  |  | 0 | [5 empty] | DIL
45 | 9X004 | D+M hasicí přístroj dle PBŘ (hasicí schopnost 21A,113B PG6) | kus | 4 |  | 0 |  | 0 |  | 0 | 21 | 0 | 0 | 0 | 0 | 0 |  | Vlastní | Indiv | 0 | 0 |  | Práce |  |  |  | POL1_
Díl: | 94 | Lešení a stavební výtahy |  |  |  | 0 |  | 0 |  | 0 |  | 0 |  | 0.82 |  | 0 |  |  |  |  | 110.54 | [5 empty] | DIL
46 | 941955002R00 | Lešení lehké pomocné, výška podlahy do 1,9 m | m2 | 516.55 |  | 0 |  | 0 |  | 0 | 21 | 0 | 0.00158 | 0.82 | 0 | 0 |  | RTS 20/ I | RTS 18/ II | 0.214 | 110.54 |  | Práce |  |  |  | POL1_
|  | m17.01 : 11,4 |  | 11.4 | [22 empty] | VV | 0
|  | m17.02 : 99,9 |  | 99.9 | [22 empty] | VV | 0
|  | m17.03 : 21,01 |  | 21.01 | [22 empty] | VV | 0
|  | m17.04 : 1,65 |  | 1.65 | [22 empty] | VV | 0
|  | m17.05 : 1,55 |  | 1.55 | [22 empty] | VV | 0
|  | m17.06 : 46,81 |  | 46.81 | [22 empty] | VV | 0
|  | m17.07 : 3,58 |  | 3.58 | [22 empty] | VV | 0
|  | m17.08 : 3,39 |  | 3.39 | [22 empty] | VV | 0
|  | m17.09 : 18,58 |  | 18.58 | [22 empty] | VV | 0
|  | m17.10 : 3,45 |  | 3.45 | [22 empty] | VV | 0
|  | m17.11 : 3,39 |  | 3.39 | [22 empty] | VV | 0
|  | m17.12 : 18,58 |  | 18.58 | [22 empty] | VV | 0
|  | m17.13 : 3,44 |  | 3.44 | [22 empty] | VV | 0
|  | m17.14 : 3,39 |  | 3.39 | [22 empty] | VV | 0
|  | m17.15 : 18,58 |  | 18.58 | [22 empty] | VV | 0
|  | m17.16 : 3,44 |  | 3.44 | [22 empty] | VV | 0
|  | m17.17 : 3,39 |  | 3.39 | [22 empty] | VV | 0
|  | m17.18 : 18,58 |  | 18.58 | [22 empty] | VV | 0
|  | m17.19 : 3,44 |  | 3.44 | [22 empty] | VV | 0
|  | m17.20 : 3,39 |  | 3.39 | [22 empty] | VV | 0
|  | m17.21 : 18,58 |  | 18.58 | [22 empty] | VV | 0
|  | m17.22 : 3,44 |  | 3.44 | [22 empty] | VV | 0
|  | m17.23 : 3,39 |  | 3.39 | [22 empty] | VV | 0
|  | m17.24 : 18,58 |  | 18.58 | [22 empty] | VV | 0
|  | m17.25 : 3,44 |  | 3.44 | [22 empty] | VV | 0
|  | m17.26 : 2,97 |  | 2.97 | [22 empty] | VV | 0
|  | m17.27 : 18,58 |  | 18.58 | [22 empty] | VV | 0
|  | m17.28 : 3,44 |  | 3.44 | [22 empty] | VV | 0
|  | m17.29 : 3,86 |  | 3.86 | [22 empty] | VV | 0
|  | m17.30 : 8,92 |  | 8.92 | [22 empty] | VV | 0
|  | m17.31 : 3,61 |  | 3.61 | [22 empty] | VV | 0
|  | m17.32 : 9,6 |  | 9.6 | [22 empty] | VV | 0
|  | m17.33 : 18,46 |  | 18.46 | [22 empty] | VV | 0
|  | m17.34 : 5,58 |  | 5.58 | [22 empty] | VV | 0
|  | m17.35 : 3,09 |  | 3.09 | [22 empty] | VV | 0
|  | m17.36 : 1,82 |  | 1.82 | [22 empty] | VV | 0
|  | m17.37 : 6,14 |  | 6.14 | [22 empty] | VV | 0
|  | m17.38 : 11,52 |  | 11.52 | [22 empty] | VV | 0
|  | m17.39 : 10,4 |  | 10.4 | [22 empty] | VV | 0
|  | m17.40 : 10,65 |  | 10.65 | [22 empty] | VV | 0
|  | m17.41 : 3,92 |  | 3.92 | [22 empty] | VV | 0
|  | m17.42 : 3,49 |  | 3.49 | [22 empty] | VV | 0
|  | m17.43 : 9,41 |  | 9.41 | [22 empty] | VV | 0
|  | m17.44 : 12,52 |  | 12.52 | [22 empty] | VV | 0
|  | m17.45 : 4,65 |  | 4.65 | [22 empty] | VV | 0
|  | m17.46 : 11,47 |  | 11.47 | [22 empty] | VV | 0
|  | m17.47 : 3,07 |  | 3.07 | [22 empty] | VV | 0
|  | m17.48 : 1,35 |  | 1.35 | [22 empty] | VV | 0
|  | m17.49 : 1,65 |  | 1.65 | [22 empty] | VV | 0
|  | m17.50 : 1,35 |  | 1.35 | [22 empty] | VV | 0
|  | m17.51 : 6,66 |  | 6.66 | [22 empty] | VV | 0
Díl: | 95 | Dokončovací konstrukce na pozemních stavbách |  |  |  | 0 |  | 0 |  | 0 |  | 0 |  | 0.02 |  | 0 |  |  |  |  | 159.1 | [5 empty] | DIL
47 | 952901111R00 | Vyčištění budov o výšce podlaží do 4 m | m2 | 516.55 |  | 0 |  | 0 |  | 0 | 21 | 0 | 4e-05 | 0.02 | 0 | 0 |  | RTS 20/ I | RTS 18/ II | 0.308 | 159.1 |  | Práce |  |  |  | POL1_
Díl: | 96 | Bourání konstrukcí |  |  |  | 0 |  | 0 |  | 0 |  | 0 |  | 0 |  | 177.8 |  |  |  |  | 1006.24 | [5 empty] | DIL
48 | 968072455RX7a | Vybourání dveřních zárubní jednokřídlích včetně dveří | kus | 35 |  | 0 |  | 0 |  | 0 | 21 | 0 | 0 | 0 | 0.13 | 4.55 |  | Vlastní | Indiv | 0.939 | 32.87 |  | Práce |  |  |  | POL1_
49 | 962031113R00 | Bourání příček z cihel pálených plných tl. 65 mm | m2 | 228.428 |  | 0 |  | 0 |  | 0 | 21 | 0 | 0 | 0 | 0.184 | 42.03 |  | RTS 20/ I | RTS 18/ II | 0.227 | 51.85 |  | Práce |  |  |  | POL1_
|  | D1.01.01-901 : | [24 empty] | VV | 0
|  | příčka mezi všemi - WC, předsíň / chodba : 41,47*3,08 |  | 127.7276 | [22 empty] | VV | 0
|  | -1,2*2*11 |  | -26.4 | [22 empty] | VV | 0
|  | Mezisoučet |  | 101.3276 | [22 empty] | VV | 1
|  | WC / pracovna lékařů : 1,1*3,08 |  | 3.388 | [22 empty] | VV | 0
|  | WC / předstěna : 1,7*3,08 |  | 5.236 | [22 empty] | VV | 0
|  | WC / pracovna lékařů : 1,15*3,08 |  | 3.542 | [22 empty] | VV | 0
|  | WC / předstěna : 1,7*3,08 |  | 5.236 | [22 empty] | VV | 0
|  | WC / pracovna lékařů : 1,15*3,08 |  | 3.542 | [22 empty] | VV | 0
|  | WC / předstěna : 1,7*3,08 |  | 5.236 | [22 empty] | VV | 0
|  | WC / pracovna lékařů : 1,15*3,08 |  | 3.542 | [22 empty] | VV | 0
|  | WC / předstěna : 1,7*3,08 |  | 5.236 | [22 empty] | VV | 0
|  | WC / pracovna lékařů : 1,15*3,08 |  | 3.542 | [22 empty] | VV | 0
|  | WC / předstěna : 1,7*3,08 |  | 5.236 | [22 empty] | VV | 0
|  | WC / pracovna lékařů : 1,15*3,08 |  | 3.542 | [22 empty] | VV | 0
|  | WC / předstěna : 1,7*3,08 |  | 5.236 | [22 empty] | VV | 0
|  | WC / pracovna lékařů : 1,15*3,08 |  | 3.542 | [22 empty] | VV | 0
|  | WC / předstěna : 1,7*3,08 |  | 5.236 | [22 empty] | VV | 0
|  | WC / pracovna lékařů : 1,15*3,08 |  | 3.542 | [22 empty] | VV | 0
|  | WC / předstěna : 1,7*3,08 |  | 5.236 | [22 empty] | VV | 0
|  | WC / pracovna lékařů : 1,15*3,08 |  | 3.542 | [22 empty] | VV | 0
|  | WC / předstěna : 1,7*3,08 |  | 5.236 | [22 empty] | VV | 0
|  | WC / pracovna lékařů : 1,15*3,08 |  | 3.542 | [22 empty] | VV | 0
|  | WC / předstěna : 1,6*3,08 |  | 4.928 | [22 empty] | VV | 0
|  | WC / pracovna lékařů : 1,485*3,08 |  | 4.5738 | [22 empty] | VV | 0
|  | -0,7*2 |  | -1.4 | [22 empty] | VV | 0
|  | Mezisoučet |  | 90.4918 | [22 empty] | VV | 1
|  | WC, umývárna / šatna : 3,16*3,08 |  | 9.7328 | [22 empty] | VV | 0
|  | WC, šatna : 2,55*3,08 |  | 7.854 | [22 empty] | VV | 0
|  | WC / WC : 1,3*3,08 |  | 4.004 | [22 empty] | VV | 0
|  | WC, WC / předsíň : 1,9*3,08 |  | 5.852 | [22 empty] | VV | 0
|  | -0,7*2*2 |  | -2.8 | [22 empty] | VV | 0
|  | šatna personálu : (1+0,5)*3,08 |  | 4.62 | [22 empty] | VV | 0
|  | 0,3*3,08*2 |  | 1.848 | [22 empty] | VV | 0
|  | čajová kuchyně : (0,6+0,45)*3,08 |  | 3.234 | [22 empty] | VV | 0
|  | pobytová místnost pacientů : 0,735*3,08 |  | 2.2638 | [22 empty] | VV | 0
|  | Mezisoučet |  | 36.6086 | [22 empty] | VV | 1
50 | 962031116R00 | Bourání příček z cihel pálených plných tl. 140 mm | m2 | 74.4174 |  | 0 |  | 0 |  | 0 | 21 | 0 | 0 | 0 | 0.319 | 23.74 |  | RTS 20/ I | RTS 18/ II | 0.317 | 23.59 |  | Práce |  |  |  | POL1_
|  | D1.01.01-901 : | [24 empty] | VV | 0
|  | WC / předsíň : 1,7*3,08 |  | 5.236 | [22 empty] | VV | 0
|  | -0,7*2 |  | -1.4 | [22 empty] | VV | 0
|  | WC / předsíň : 1,7*3,08 |  | 5.236 | [22 empty] | VV | 0
|  | -0,7*2 |  | -1.4 | [22 empty] | VV | 0
|  | WC / předsíň : 1,7*3,08 |  | 5.236 | [22 empty] | VV | 0
|  | -0,7*2 |  | -1.4 | [22 empty] | VV | 0
|  | WC / předsíň : 1,7*3,08 |  | 5.236 | [22 empty] | VV | 0
|  | -0,7*2 |  | -1.4 | [22 empty] | VV | 0
|  | WC / předsíň : 1,7*3,08 |  | 5.236 | [22 empty] | VV | 0
|  | -0,7*2 |  | -1.4 | [22 empty] | VV | 0
|  | WC / předsíň : 1,7*3,08 |  | 5.236 | [22 empty] | VV | 0
|  | -0,7*2 |  | -1.4 | [22 empty] | VV | 0
|  | WC / předsíň : 1,7*3,08 |  | 5.236 | [22 empty] | VV | 0
|  | -0,7*2 |  | -1.4 | [22 empty] | VV | 0
|  | WC / předsíň : 1,7*3,08 |  | 5.236 | [22 empty] | VV | 0
|  | -0,7*2 |  | -1.4 | [22 empty] | VV | 0
|  | WC / předsíň : 1,7*3,08 |  | 5.236 | [22 empty] | VV | 0
|  | -0,7*2 |  | -1.4 | [22 empty] | VV | 0
|  | WC / předsíň : 1,7*3,08 |  | 5.236 | [22 empty] | VV | 0
|  | -0,7*2 |  | -1.4 | [22 empty] | VV | 0
|  | WC : 0,985*3,08 |  | 3.0338 | [22 empty] | VV | 0
|  | umývárna pacientů / chodba : 4,65*3,08 |  | 14.322 | [22 empty] | VV | 0
|  | -0,8*2 |  | -1.6 | [22 empty] | VV | 0
|  | umývárna pacientů / WC : 3,31*3,08 |  | 10.1948 | [22 empty] | VV | 0
|  | -0,985*2-0,9*2 |  | -3.77 | [22 empty] | VV | 0
|  | WC / WC : 1,4*3,08 |  | 4.312 | [22 empty] | VV | 0
|  | šatna personálu : 1,05*3,08 |  | 3.234 | [22 empty] | VV | 0
|  | předsíň WC personál / chodba : 1,5*3,08 |  | 4.62 | [22 empty] | VV | 0
|  | -0,7*2 |  | -1.4 | [22 empty] | VV | 0
|  | Ambulace 2 : 1,01*3,08 |  | 3.1108 | [22 empty] | VV | 0
51 | 962032241R00 | Bourání zdiva z cihel pálených na MC | m3 | 14.1713 |  | 0 |  | 0 |  | 0 | 21 | 0 | 0 | 0 | 1.95 | 27.63 |  | RTS 20/ I | RTS 18/ II | 1.701 | 24.11 |  | Práce |  |  |  | POL1_
|  | D1.01.01-103 : | [24 empty] | VV | 0
|  | 7,885*5,135*0,35 |  | 14.1713 | [22 empty] | VV | 0
52 | 971033631R00 | Vybourání otv. zeď cihel. pl.4 m2, tl.15 cm, MVC | m2 | 3.232 |  | 0 |  | 0 |  | 0 | 21 | 0 | 0 | 0 | 0.27 | 0.87 |  | RTS 20/ I | RTS 18/ II | 0.43 | 1.39 |  | Práce |  |  |  | POL1_
|  | D1.01.01-901 : | [24 empty] | VV | 0
|  | WC / šatna personálu : 0,8*2,02 |  | 1.616 | [22 empty] | VV | 0
|  | předsíň WC personál / šatna personálu : 0,8*2,02 |  | 1.616 | [22 empty] | VV | 0
53 | 9000X2 | Prořezání drážek pro založení drážky šířky do 150mm včetně pomocných prací | m | 24.72 |  | 0 |  | 0 |  | 0 | 21 | 0 | 0 | 0 | 0 | 0 |  | Vlastní | Indiv | 0 | 0 |  | Práce |  |  |  | POL1_
|  | D1.01.01-901 : | [24 empty] | VV | 0
|  | chodba : 2,615*2 |  | 5.23 | [22 empty] | VV | 0
|  | stanoviště sestry : 1,2+1,27 |  | 2.47 | [22 empty] | VV | 0
|  | pobytová místnost pacientů : 6,685+3,035+3,05+4,25 |  | 17.02 | [22 empty] | VV | 0
54 | 962441491RX1 | Broušení, očištění a odmaštění povrchu | m2 | 373.2 |  | 0 |  | 0 |  | 0 | 21 | 0 | 0 | 0 | 0 | 0 |  | Vlastní | Indiv | 0.05 | 18.66 |  | Práce |  |  |  | POL1_
|  | D1.01.01-901 : | [24 empty] | VV | 0
|  | B01 : | [24 empty] | VV | 0
|  | sesterna : 19,7 |  | 19.7 | [22 empty] | VV | 0
|  | pokoj č. 7 : 19,8 |  | 19.8 | [22 empty] | VV | 0
|  | pokoj č. 6 : 19,7 |  | 19.7 | [22 empty] | VV | 0
|  | pokoj č. 5 : 19,7 |  | 19.7 | [22 empty] | VV | 0
|  | pokoj č. 4 : 19,7 |  | 19.7 | [22 empty] | VV | 0
|  | pokoj č. 3 : 19,7 |  | 19.7 | [22 empty] | VV | 0
|  | pokoj č. 2 : 19,7 |  | 19.7 | [22 empty] | VV | 0
|  | pokoj č. 1 : 19,7 |  | 19.7 | [22 empty] | VV | 0
|  | pokoj č. 0 : 12,1 |  | 12.1 | [22 empty] | VV | 0
|  | chodba : 147 |  | 147 | [22 empty] | VV | 0
|  | čajová kuchyňka : 17 |  | 17 | [22 empty] | VV | 0
|  | Mezisoučet |  | 333.8 | [22 empty] | VV | 1
|  | B02 : | [24 empty] | VV | 0
|  | pracovna lekařů : 19,7 |  | 19.7 | [22 empty] | VV | 0
|  | pracovna lekařů : 19,7 |  | 19.7 | [22 empty] | VV | 0
|  | Mezisoučet |  | 39.4 | [22 empty] | VV | 1
55 | 965081713R00 | Bourání dlažeb keramických tl.10 mm, nad 1 m2 | m2 | 90.1338 |  | 0 |  | 0 |  | 0 | 21 | 0 | 0 | 0 | 0.02 | 1.8 |  | RTS 20/ I | RTS 18/ II | 0.147 | 13.25 |  | Práce |  |  |  | POL1_
|  | D1.01.01-901 : | [24 empty] | VV | 0
|  | B03 : | [24 empty] | VV | 0
|  | WC : 1,5*0,9*10 |  | 13.5 | [22 empty] | VV | 0
|  | 1,5*1,385 |  | 2.0775 | [22 empty] | VV | 0
|  | 1,2*0,9*2 |  | 2.16 | [22 empty] | VV | 0
|  | 1,15*0,985 |  | 1.1327 | [22 empty] | VV | 0
|  | předsíň : 1,1*1,55*9 |  | 15.345 | [22 empty] | VV | 0
|  | předsíň WC personál : 1,9*1,485 |  | 2.8215 | [22 empty] | VV | 0
|  | umývárna pacientů : 3,4*3,1 |  | 10.54 | [22 empty] | VV | 0
|  | 1,15*1,45 |  | 1.6675 | [22 empty] | VV | 0
|  | šatna (sklad) : 1,2*3,085 |  | 3.702 | [22 empty] | VV | 0
|  | šatna personálu : 13 |  | 13 | [22 empty] | VV | 0
|  | nečistá manipulace : 19,6 |  | 19.6 | [22 empty] | VV | 0
|  | Mezisoučet |  | 85.5463 | [22 empty] | VV | 1
|  | B06 : | [24 empty] | VV | 0
|  | předsíň : 1,65*1,75 |  | 2.8875 | [22 empty] | VV | 0
|  | Mezisoučet |  | 2.8875 | [22 empty] | VV | 1
|  | B22 : | [24 empty] | VV | 0
|  | 1,7 |  | 1.7 | [22 empty] | VV | 0
|  | Mezisoučet |  | 1.7 | [22 empty] | VV | 1
56 | 965042141R00 | Bourání mazanin betonových tl. 10 cm, nad 4 m2 | m3 | 13.2143 |  | 0 |  | 0 |  | 0 | 21 | 0 | 0 | 0 | 2.2 | 29.07 |  | RTS 20/ I | RTS 18/ II | 7.195 | 95.08 |  | Práce |  |  |  | POL1_
|  | D1.01.01-901 : | [24 empty] | VV | 0
|  | B03 : | [24 empty] | VV | 0
|  | WC : 1,5*0,9*10*0,1 |  | 1.35 | [22 empty] | VV | 0
|  | 1,5*1,385*0,1 |  | 0.20775 | [22 empty] | VV | 0
|  | 1,2*0,9*2*0,1 |  | 0.216 | [22 empty] | VV | 0
|  | 1,15*0,985*0,1 |  | 0.11328 | [22 empty] | VV | 0
|  | předsíň : 1,1*1,55*9*0,1 |  | 1.5345 | [22 empty] | VV | 0
|  | předsíň WC personál : 1,9*1,485*0,1 |  | 0.28215 | [22 empty] | VV | 0
|  | umývárna pacientů : 3,4*3,1*0,1 |  | 1.054 | [22 empty] | VV | 0
|  | 1,15*1,45*0,1 |  | 0.16675 | [22 empty] | VV | 0
|  | šatna (sklad) : 1,2*3,085*0,1 |  | 0.3702 | [22 empty] | VV | 0
|  | šatna personálu : 13*0,1 |  | 1.3 | [22 empty] | VV | 0
|  | nečistá manipulace : 19,6*0,1 |  | 1.96 | [22 empty] | VV | 0
|  | Mezisoučet |  | 8.5546 | [22 empty] | VV | 1
|  | B04 : | [24 empty] | VV | 0
|  | předsíň : 1,65*1,75*8*0,1 |  | 2.31 | [22 empty] | VV | 0
|  | 1,65*1,495*0,1 |  | 0.24668 | [22 empty] | VV | 0
|  | sesterna : 3,78*0,3*0,1 |  | 0.1134 | [22 empty] | VV | 0
|  | pokoj č. 1 -7 : 3,78*0,3*7*0,1 |  | 0.7938 | [22 empty] | VV | 0
|  | pokoj č. 0 : 2,935*0,35*0,1 |  | 0.10273 | [22 empty] | VV | 0
|  | Mezisoučet |  | 3.5666 | [22 empty] | VV | 1
|  | B05 : | [24 empty] | VV | 0
|  | předsíň : 1,65*1,75*0,1 |  | 0.28875 | [22 empty] | VV | 0
|  | předsíň : 1,65*1,75*0,1 |  | 0.28875 | [22 empty] | VV | 0
|  | pracovna lékařů : 3,78*0,3*0,1 |  | 0.1134 | [22 empty] | VV | 0
|  | pracovna lékařů : 3,78*0,3*0,1 |  | 0.1134 | [22 empty] | VV | 0
|  | Mezisoučet |  | 0.8043 | [22 empty] | VV | 1
|  | B06 : | [24 empty] | VV | 0
|  | předsíň : 1,65*1,75*0,1 |  | 0.28875 | [22 empty] | VV | 0
|  | Mezisoučet |  | 0.28875 | [22 empty] | VV | 1
57 | 965049111R00 | Příplatek, bourání mazanin se svař. síťí tl. 10 cm | m3 | 13.2143 |  | 0 |  | 0 |  | 0 | 21 | 0 | 0 | 0 | 0 | 0 |  | RTS 20/ I | RTS 18/ II | 4.828 | 63.8 |  | Práce |  |  |  | POL1_
58 | 965042241R00 | Bourání mazanin betonových tl. nad 10 cm, nad 4 m2 | m3 | 1.3847 |  | 0 |  | 0 |  | 0 | 21 | 0 | 0 | 0 | 2.2 | 3.05 |  | RTS 20/ I | RTS 18/ II | 5.867 | 8.12 |  | Práce |  |  |  | POL1_
|  | D1.01.01-103 : | [24 empty] | VV | 0
|  | B27 : | [24 empty] | VV | 0
|  | 0,5*1,02*0,1*2 |  | 0.102 | [22 empty] | VV | 0
|  | 1,31*2*0,1 |  | 0.262 | [22 empty] | VV | 0
|  | 0,5*0,44*0,1 |  | 0.022 | [22 empty] | VV | 0
|  | B28 : | [24 empty] | VV | 0
|  | 1,2*1,2*0,12 |  | 0.1728 | [22 empty] | VV | 0
|  | B29 : | [24 empty] | VV | 0
|  | 0,86*0,83*0,2 |  | 0.14276 | [22 empty] | VV | 0
|  | 0,74*0,44*0,2 |  | 0.06512 | [22 empty] | VV | 0
|  | B30 : | [24 empty] | VV | 0
|  | 0,6*0,5*0,36 |  | 0.108 | [22 empty] | VV | 0
|  | D1.01.01-902 : | [24 empty] | VV | 0
|  | B22 : | [24 empty] | VV | 0
|  | 1,7*0,3 |  | 0.51 | [22 empty] | VV | 0
|  | Mezisoučet |  | 1.3847 | [22 empty] | VV | 1
59 | 965049112R00 | Příplatek, bourání mazanin se svař.síťí nad 10 cm | m3 | 1.3847 |  | 0 |  | 0 |  | 0 | 21 | 0 | 0 | 0 | 0 | 0 |  | RTS 20/ I | RTS 18/ II | 4.029 | 5.58 |  | Práce |  |  |  | POL1_
60 | 968072357R00 | Vybourání kovových rámů oken zdvojených nad 4 m2 | m2 | 93.7296 |  | 0 |  | 0 |  | 0 | 21 | 0 | 0 | 0 | 0.05 | 4.69 |  | RTS 20/ I | RTS 18/ II | 0.516 | 48.36 |  | Práce |  |  |  | POL1_
|  | D1.01.01-901 : | [24 empty] | VV | 0
|  | B14 : | [24 empty] | VV | 0
|  | (0,55*2,08+2,1*2,08+0,9*2,53)*10 |  | 77.89 | [22 empty] | VV | 0
|  | 1,47*2,08 |  | 3.0576 | [22 empty] | VV | 0
|  | 4,15*3,08 |  | 12.782 | [22 empty] | VV | 0
61 | 96X000B16 | Demontáž konstrukce posuvných závěsů na stropě | soubor | 12 |  | 0 |  | 0 |  | 0 | 21 | 0 | 0 | 0 | 0.05 | 0.6 |  | Vlastní | Indiv | 0 | 0 |  | Práce |  |  |  | POL1_
|  | D1.01.01-901 : | [24 empty] | VV | 0
|  | B12 : | [24 empty] | VV | 0
|  | pokoj č. 7 : 2 |  | 2 | [22 empty] | VV | 0
|  | pokoj č. 6 : 2 |  | 2 | [22 empty] | VV | 0
|  | pokoj č. 5 : 2 |  | 2 | [22 empty] | VV | 0
|  | pokoj č. 4 : 2 |  | 2 | [22 empty] | VV | 0
|  | pokoj č. 3 : 2 |  | 2 | [22 empty] | VV | 0
|  | pokoj č. 2 : 2 |  | 2 | [22 empty] | VV | 0
62 | 976071111R00 | Vybourání kovových zábradlí a madel | m | 21.35 |  | 0 |  | 0 |  | 0 | 21 | 0 | 0 | 0 | 0.037 | 0.79 |  | RTS 20/ I | RTS 18/ II | 0.55 | 11.74 |  | Práce |  |  |  | POL1_
|  | D1.01.01-901 : | [24 empty] | VV | 0
|  | B20 : | [24 empty] | VV | 0
|  | chodba : 0,9+3,4+0,5+1,2+3,8+1,5+1+6,05+1,5+1,5 |  | 21.35 | [22 empty] | VV | 0
63 | 978059531R00 | Odsekání vnitřních obkladů stěn nad 2 m2 | m2 | 560.668 |  | 0 |  | 0 |  | 0 | 21 | 0 | 0 | 0 | 0.068 | 38.13 |  | RTS 20/ I | RTS 18/ II | 0.3 | 168.2 |  | Práce |  |  |  | POL1_
|  | D1.01.01-901 : | [24 empty] | VV | 0
|  | WC : 13*2 |  | 26 | [22 empty] | VV | 0
|  | šatna personálu : 23*2 |  | 46 | [22 empty] | VV | 0
|  | nečistá manipulace : 24*2,4 |  | 57.6 | [22 empty] | VV | 0
|  | umývárna pacientů : 21*2,4 |  | 50.4 | [22 empty] | VV | 0
|  | šatna : 7,6*2,4 |  | 18.24 | [22 empty] | VV | 0
|  | chodba : (17+3,225*2+21,4)*2,4 |  | 107.64 | [22 empty] | VV | 0
|  | čajová kuchyně : 21,5*2,4 |  | 51.6 | [22 empty] | VV | 0
|  | WC : 5,77*2,4 |  | 13.848 | [22 empty] | VV | 0
|  | WC + předsíň : (4,8*2,4+1,775*2,4)*10 |  | 157.8 | [22 empty] | VV | 0
|  | D1.01.01-103 : | [24 empty] | VV | 0
|  | 18NP : 7,885*2*2 |  | 31.54 | [22 empty] | VV | 0
64 | 978059531RX1 | Vybourání části obkladu pro instalaci ovládacích prvků dvěří a slp,následně vyspravit okolní obkladu minimalizovat rozsah s ohledem na prováděné práce | soubor | 9 |  | 0 |  | 0 |  | 0 | 21 | 0 | 0 | 0 | 0.068 | 0.61 |  | Vlastní | RTS 18/ II | 0.3 | 2.7 |  | Práce |  |  |  | POL1_
|  | D1.01.01-901 : | [24 empty] | VV | 0
|  | B38 : | [24 empty] | VV | 0
|  | 9 |  | 9 | [22 empty] | VV | 0
65 | 970031200RX3 | Zřízení otvoru ŽB do DN 150, do tl.20 cm, včetně pomocných prací a zapravení | soubor | 15 |  | 0 |  | 0 |  | 0 | 21 | 0 | 0 | 0 | 0.00652 | 0.1 |  | Vlastní | Indiv | 5.5 | 82.5 |  | Práce |  |  |  | POL1_
|  | D1.01.01-901, D1.01.02 : | [24 empty] | VV | 0
|  | kompletní dodávka, postup dle konstrukční části : | [24 empty] | VV | 0
|  | 17NP : 11 |  | 11 | [22 empty] | VV | 0
|  | 18NP : 4 |  | 4 | [22 empty] | VV | 0
66 | 970031200RX4 | Zřízení otvoru ŽB strop, včetně pomocných prací a zapravení, dle PD (B31) | soubor | 2 |  | 0 |  | 0 |  | 0 | 21 | 0 | 0 | 0 | 0.03252 | 0.07 |  | Vlastní | Indiv | 5.5 | 11 |  | Práce |  |  |  | POL1_
|  | D1.01.01-901, D1.01.02 : | [24 empty] | VV | 0
|  | kompletní dodávka, postup dle konstrukční části : | [24 empty] | VV | 0
|  | B31 : | [24 empty] | VV | 0
|  | 18NP : 2 |  | 2 | [22 empty] | VV | 0
67 | 970031200RX5 | Zřízení otvoru ŽB strop, včetně pomocných prací a zapravení, dle PD (B32) | soubor | 2 |  | 0 |  | 0 |  | 0 | 21 | 0 | 0 | 0 | 0.03252 | 0.07 |  | Vlastní | Indiv | 5.5 | 11 |  | Práce |  |  |  | POL1_
|  | D1.01.01-901, D1.01.02 : | [24 empty] | VV | 0
|  | kompletní dodávka, postup dle konstrukční části : | [24 empty] | VV | 0
|  | B32 : | [24 empty] | VV | 0
|  | 18NP : 2 |  | 2 | [22 empty] | VV | 0
68 | 978951215RX2 | D+M zesílení otvorů včetně kotvení, příslušenství, doplňků, pomocných prací, dle PD (D.1.01.2) | kg | 68.5 |  | 0 |  | 0 |  | 0 | 21 | 0 | 0 | 0 | 0 | 0 |  | Vlastní | Indiv | 4.7833 | 327.66 |  | Práce |  |  |  | POL1_
|  | dle postupu v konstrukční části : | [24 empty] | VV | 0
|  | I120 : 68,5 |  | 68.5 | [22 empty] | VV | 0
69 | 978951215RX3 | D+M požárního nástřiku ocelové výměny VZT prostupů včetně pomocných prací, dle PD (Pozn. 8 D1.01.01-103) | kpl | 1 |  | 0 |  | 0 |  | 0 | 21 | 0 | 0 | 0 | 0 | 0 |  | Vlastní | Indiv | 4.7833 | 4.78 |  | Práce |  |  |  | POL1_
Díl: | 971 | Demontáže konstrukcí z azbestem |  |  |  | 0 |  | 0 |  | 0 |  | 0 |  | 0 |  | 0 |  |  |  |  | 156.94 | [5 empty] | DIL
70 | 96X000B18 | Demontáž větracího prvku - větrací mřížka + dvířka z desek EZALIT (demontáž s ohledem na obsah azbestu) | soubor | 10 |  | 0 |  | 0 |  | 0 | 21 | 0 | 0 | 0 | 0 | 0 |  | Vlastní | Indiv | 0 | 0 |  | Práce |  |  |  | POL1_
|  | D1.01.01-901 : | [24 empty] | VV | 0
|  | B18 : | [24 empty] | VV | 0
|  | pracovna lékařů : 1 |  | 1 | [22 empty] | VV | 0
|  | pracovna lékařů : 1 |  | 1 | [22 empty] | VV | 0
|  | sesterna : 1 |  | 1 | [22 empty] | VV | 0
|  | pokoj č. 7 : 1 |  | 1 | [22 empty] | VV | 0
|  | pokoj č. 6 : 1 |  | 1 | [22 empty] | VV | 0
|  | pokoj č. 5 : 1 |  | 1 | [22 empty] | VV | 0
|  | pokoj č. 4 : 1 |  | 1 | [22 empty] | VV | 0
|  | pokoj č. 3 : 1 |  | 1 | [22 empty] | VV | 0
|  | pokoj č. 2 : 1 |  | 1 | [22 empty] | VV | 0
|  | pokoj č. 1 : 1 |  | 1 | [22 empty] | VV | 0
71 | 96X000B19 | Demontáž revizních dvířek z desek EZALIT a nadpraží včetně OK (demontáž s ohledem na obsah azbestu) | soubor | 18 |  | 0 |  | 0 |  | 0 | 21 | 0 | 0 | 0 | 0 | 0 |  | Vlastní | Indiv | 0.318 | 5.72 |  | Práce |  |  |  | POL1_
|  | D1.01.01-901 : | [24 empty] | VV | 0
|  | B19 : 18 |  | 18 | [22 empty] | VV | 0
72 | 964110801RX2 | Demontáž obkladů jader EZALIT včetně OK (demontáž s ohledem na obsah azbestu) | soubor | 11 |  | 0 |  | 0 |  | 0 | 21 | 0 | 0 | 0 | 0 | 0 |  | Vlastní | Indiv | 0.318 | 3.5 |  | Práce |  |  |  | POL1_
|  | D1.01.01-901 : | [24 empty] | VV | 0
|  | B10 : | [24 empty] | VV | 0
|  | chodba : 11 |  | 11 | [22 empty] | VV | 0
73 | 964110801RX3 | Demontáž krytu parapetu EZALIT včetně OK (demontáž s ohledem na obsah azbestu) | soubor | 7 |  | 0 |  | 0 |  | 0 | 21 | 0 | 0 | 0 | 0 | 0 |  | Vlastní | Indiv | 0.318 | 2.23 |  | Práce |  |  |  | POL1_
|  | D1.01.01-901 : | [24 empty] | VV | 0
|  | B12 : | [24 empty] | VV | 0
|  | pokoj č. 7 : 1 |  | 1 | [22 empty] | VV | 0
|  | pokoj č. 6 : 1 |  | 1 | [22 empty] | VV | 0
|  | pokoj č. 5 : 1 |  | 1 | [22 empty] | VV | 0
|  | pokoj č. 4 : 1 |  | 1 | [22 empty] | VV | 0
|  | pokoj č. 3 : 1 |  | 1 | [22 empty] | VV | 0
|  | pokoj č. 2 : 1 |  | 1 | [22 empty] | VV | 0
|  | pokoj č. 1 : 1 |  | 1 | [22 empty] | VV | 0
74 | 964110801RX4 | Demontáž krytu parapetu EZALIT (demontáž s ohledem na obsah azbestu) OK ponechat | soubor | 3 |  | 0 |  | 0 |  | 0 | 21 | 0 | 0 | 0 | 0 | 0 |  | Vlastní | Indiv | 0.318 | 0.95 |  | Práce |  |  |  | POL1_
|  | D1.01.01-901 : | [24 empty] | VV | 0
|  | B12 : | [24 empty] | VV | 0
|  | pracovna lékařů : 1 |  | 1 | [22 empty] | VV | 0
|  | pracovna lékařů : 1 |  | 1 | [22 empty] | VV | 0
|  | sesterna : 1 |  | 1 | [22 empty] | VV | 0
75 | 767137803RX1 | Demontáž příček a předstěn EZALIT (demontáž s ohledem na obsah azbestu) do tl. 100mm, desek do suti | m2 | 315.8688 |  | 0 |  | 0 |  | 0 | 21 | 0 | 0 | 0 | 0 | 0 |  | Vlastní | Indiv | 0.13 | 41.06 |  | Práce |  |  |  | POL1_
|  | D1.01.01-901 : | [24 empty] | VV | 0
|  | pracovna lékařů : 5,95*3,08 |  | 18.326 | [22 empty] | VV | 0
|  | B17 : 4,9*1,7 |  | 8.33 | [22 empty] | VV | 0
|  | pracovny lékařů / předsíně : 40,05*3,08 |  | 123.354 | [22 empty] | VV | 0
|  | -1,2*2,4*10 |  | -28.8 | [22 empty] | VV | 0
|  | pracovna lékařů - B17 : 4,9*1,7 |  | 8.33 | [22 empty] | VV | 0
|  | 2,05*3,08 |  | 6.314 | [22 empty] | VV | 0
|  | (1,38+0,5)*3,08 |  | 5.7904 | [22 empty] | VV | 0
|  | sestarna - B17 : 4,9*1,7 |  | 8.33 | [22 empty] | VV | 0
|  | 2,05*3,08 |  | 6.314 | [22 empty] | VV | 0
|  | (1,38+0,5)*3,08 |  | 5.7904 | [22 empty] | VV | 0
|  | pokoj č. 7 - B17 : 4,9*1,7 |  | 8.33 | [22 empty] | VV | 0
|  | 2,05*3,08 |  | 6.314 | [22 empty] | VV | 0
|  | (1,38+0,5)*3,08 |  | 5.7904 | [22 empty] | VV | 0
|  | pokoj č. 6 - B17 : 4,9*1,7 |  | 8.33 | [22 empty] | VV | 0
|  | 2,05*3,08 |  | 6.314 | [22 empty] | VV | 0
|  | (1,38+0,5)*3,08 |  | 5.7904 | [22 empty] | VV | 0
|  | pokoj č. 5 - B17 : 4,9*1,7 |  | 8.33 | [22 empty] | VV | 0
|  | 2,05*3,08 |  | 6.314 | [22 empty] | VV | 0
|  | (1,38+0,5)*3,08 |  | 5.7904 | [22 empty] | VV | 0
|  | pokoj č. 4 - B17 : 4,9*1,7 |  | 8.33 | [22 empty] | VV | 0
|  | 2,05*3,08 |  | 6.314 | [22 empty] | VV | 0
|  | (1,38+0,5)*3,08 |  | 5.7904 | [22 empty] | VV | 0
|  | pokoj č. 3 - B17 : 4,9*1,7 |  | 8.33 | [22 empty] | VV | 0
|  | 2,05*3,08 |  | 6.314 | [22 empty] | VV | 0
|  | (1,38+0,5)*3,08 |  | 5.7904 | [22 empty] | VV | 0
|  | pokoj č. 2 - B17 : 4,9*1,7 |  | 8.33 | [22 empty] | VV | 0
|  | 2,05*3,08 |  | 6.314 | [22 empty] | VV | 0
|  | (1,38+0,5)*3,08 |  | 5.7904 | [22 empty] | VV | 0
|  | pokoj č. 1 - B17 : 4,9*1,7 |  | 8.33 | [22 empty] | VV | 0
|  | 2,05*3,08 |  | 6.314 | [22 empty] | VV | 0
|  | (1,38+0,5)*3,08 |  | 5.7904 | [22 empty] | VV | 0
|  | pobytová místnost pacientů : (0,58+0,63+0,58)*3,08 |  | 5.5132 | [22 empty] | VV | 0
|  | chodba : 1,7*3,08 |  | 5.236 | [22 empty] | VV | 0
76 | 767137803RX2 | Demontáž příček a předstěn EZALIT (demontáž s ohledem na obsah azbestu) do tl. 150mm, desek do suti | m2 | 120.736 |  | 0 |  | 0 |  | 0 | 21 | 0 | 0 | 0 | 0 | 0 |  | Vlastní | Indiv | 0.13 | 15.7 |  | Práce |  |  |  | POL1_
|  | D1.01.01-901 : | [24 empty] | VV | 0
|  | pracovny lékařů / pracovna lékařů : 3,92*3,08 |  | 12.0736 | [22 empty] | VV | 0
|  | pracovna lékařů / sesterna : 3,92*3,08 |  | 12.0736 | [22 empty] | VV | 0
|  | sestarna / pokoj č. 7 : 3,92*3,08 |  | 12.0736 | [22 empty] | VV | 0
|  | pokoj č. 6 / pokoj č. 7 : 3,92*3,08 |  | 12.0736 | [22 empty] | VV | 0
|  | pokoj č. 5 / pokoj č. 6 : 3,92*3,08 |  | 12.0736 | [22 empty] | VV | 0
|  | pokoj č. 4 / pokoj č. 5 : 3,92*3,08 |  | 12.0736 | [22 empty] | VV | 0
|  | pokoj č. 3 / pokoj č. 4 : 3,92*3,08 |  | 12.0736 | [22 empty] | VV | 0
|  | pokoj č. 2 / pokoj č. 3 : 3,92*3,08 |  | 12.0736 | [22 empty] | VV | 0
|  | pokoj č. 1 / pokoj č. 2 : 3,92*3,08 |  | 12.0736 | [22 empty] | VV | 0
|  | pokoj č. 0 / pokoj č. 1 : 3,92*3,08 |  | 12.0736 | [22 empty] | VV | 0
77 | 998011001RX1 | Přesun suti na bázi azbestu z objektu na skládku (svislé přemístění, vodorovné přemístění) manipulace a nakládání z azbestem dle TZ a legislativy | t | 51.5188 |  | 0 |  | 0 |  | 0 | 21 | 0 | 0 | 0 | 0 | 0 |  | Vlastní | RTS 18/ II | 0.852 | 43.89 |  | Práce |  |  |  | POL1_
78 | 998011001RX2 | Poplatek za skládku materiálů na bázi azbestu | t | 51.5188 |  | 0 |  | 0 |  | 0 | 21 | 0 | 0 | 0 | 0 | 0 |  | Vlastní | Indiv | 0.852 | 43.89 |  | Práce |  |  |  | POL1_
79 | 9X001 | Ochranné pracovní pomůcky pro pracovníky pracující s azbestem – jednorázové, pro každého pracovníka pro každého pracovníka pracující s azbestem, měněné po směně | kpl | 1 |  | 0 |  | 0 |  | 0 | 21 | 0 | 0 | 0 | 0 | 0 |  | Vlastní | Indiv | 0 | 0 |  | Práce |  |  |  | POL1_
80 | 9X002 | Vytvoření ochranného pásma – uzavření oddělení prachotěsnými přepážkami instalace odsávací techniky s HEPA filtrem, měření vnitřního pracovního prostředí | kpl | 1 |  | 0 |  | 0 |  | 0 | 21 | 0 | 0 | 0 | 0 | 0 |  | Vlastní | Indiv | 0 | 0 |  | Práce |  |  |  | POL1_
81 | 9X003 | Vytvoření materiálové a pracovní propusti – vytvoření pro každé kontrolované pásmo, včetně odsávacích jednotek s HEPA filtry (lehká konstrukce/plachty) | kpl | 1 |  | 0 |  | 0 |  | 0 | 21 | 0 | 0 | 0 | 0 | 0 |  | Vlastní | Indiv | 0 | 0 |  | Práce |  |  |  | POL1_
82 | 9X004 | Měření koncentrace azbestových vláken před, během a po realizaci bouracích prací | kpl | 1 |  | 0 |  | 0 |  | 0 | 21 | 0 | 0 | 0 | 0 | 0 |  | Vlastní | Indiv | 0 | 0 |  | R-položka |  |  |  | POL12_1
83 | 9X005 | Demontáž ochranného pásma a propustí | kpl | 1 |  | 0 |  | 0 |  | 0 | 21 | 0 | 0 | 0 | 0 | 0 |  | Vlastní | Indiv | 0 | 0 |  | Práce |  |  |  | POL1_
Díl: | 99 | Staveništní přesun hmot |  |  |  | 0 |  | 0 |  | 0 |  | 0 |  | 0 |  | 0 |  |  |  |  | 34.45 | [5 empty] | DIL
84 | 998011006RX1 | Přesun hmot pro budovy zděné výšky do 70 m | t | 82.0328 |  | 0 |  | 0 |  | 0 | 21 | 0 | 0 | 0 | 0 | 0 |  | Vlastní | RTS 18/ II | 0.42 | 34.45 |  | Přesun hmot |  |  |  | POL7_
Díl: | 711 | Izolace proti vodě |  |  |  | 0 |  | 0 |  | 0 |  | 0 |  | 1.31 |  | 0 |  |  |  |  | 185.5 | [5 empty] | DIL
85 | 711212000R00 | Penetrace podkladu pod hydroizolační nátěr,vč.dod. | m2 | 316.382 |  | 0 |  | 0 |  | 0 | 21 | 0 | 0.00021 | 0.07 | 0 | 0 |  | RTS 20/ I | RTS 18/ II | 0.095 | 30.06 |  | Práce |  |  |  | POL1_
86 | 711212002R00 | Hydroizolační povlak - nátěr nebo stěrka | m2 | 316.382 |  | 0 |  | 0 |  | 0 | 21 | 0 | 0.00368 | 1.16 | 0 | 0 |  | RTS 20/ I | RTS 18/ II | 0.385 | 121.81 |  | Práce |  |  |  | POL1_
|  | D.1.01.1-102, D1.01.01-002 : | [24 empty] | VV | 0
|  | Skladba B1 : | [24 empty] | VV | 0
|  | m17.10 : 3,45 |  | 3.45 | [22 empty] | VV | 0
|  | vytažení : 7,3*2,4-0,8*2,02 |  | 15.904 | [22 empty] | VV | 0
|  | m17.13 : 3,44 |  | 3.44 | [22 empty] | VV | 0
|  | vytažení : 7,3*2,4-0,8*2,02 |  | 15.904 | [22 empty] | VV | 0
|  | m17.16 : 3,44 |  | 3.44 | [22 empty] | VV | 0
|  | vytažení : 7,3*2,4-0,8*2,02 |  | 15.904 | [22 empty] | VV | 0
|  | m17.19 : 3,44 |  | 3.44 | [22 empty] | VV | 0
|  | vytažení : 7,3*2,4-0,8*2,02 |  | 15.904 | [22 empty] | VV | 0
|  | m17.22 : 3,44 |  | 3.44 | [22 empty] | VV | 0
|  | vytažení : 7,3*2,4-0,8*2,02 |  | 15.904 | [22 empty] | VV | 0
|  | m17.25 : 3,44 |  | 3.44 | [22 empty] | VV | 0
|  | vytažení : 7,3*2,4-0,8*2,02 |  | 15.904 | [22 empty] | VV | 0
|  | m17.28 : 3,44 |  | 3.44 | [22 empty] | VV | 0
|  | vytažení : 7,3*2,4-0,8*2,02 |  | 15.904 | [22 empty] | VV | 0
|  | m17.31 : 3,61 |  | 3.61 | [22 empty] | VV | 0
|  | vytažení : 8*2,4-0,8*2,02 |  | 17.584 | [22 empty] | VV | 0
|  | m17.41 : 3,92 |  | 3.92 | [22 empty] | VV | 0
|  | vytažení : 8,8*2,4-0,8*2,02 |  | 19.504 | [22 empty] | VV | 0
|  | m17.43 : 9,41 |  | 9.41 | [22 empty] | VV | 0
|  | vytažení : 12,17*2,4-0,8*2,02 |  | 27.592 | [22 empty] | VV | 0
|  | m17.44 : 12,52 |  | 12.52 | [22 empty] | VV | 0
|  | vytažení : 18,4*2,4-0,8*2,02 |  | 42.544 | [22 empty] | VV | 0
|  | m17.45 : 4,65 |  | 4.65 | [22 empty] | VV | 0
|  | vytažení : 8,63*2,4-0,8*2,02 |  | 19.096 | [22 empty] | VV | 0
|  | m17.47 : 3,07 |  | 3.07 | [22 empty] | VV | 0
|  | vytažení : 7,95*2,4-0,8*2,02 |  | 17.464 | [22 empty] | VV | 0
87 | 711212601R00 | Těsnicí pás do spoje podlaha - stěna | m | 115.05 |  | 0 |  | 0 |  | 0 | 21 | 0 | 0.00032 | 0.04 | 0 | 0 |  | RTS 20/ I | RTS 18/ II | 0.11 | 12.66 |  | Práce |  |  |  | POL1_
|  | D.1.01.1-102, D1.01.01-002 : | [24 empty] | VV | 0
|  | Skladba B1 : | [24 empty] | VV | 0
|  | m17.10 : | [24 empty] | VV | 0
|  | vytažení : 7,3 |  | 7.3 | [22 empty] | VV | 0
|  | m17.13 : | [24 empty] | VV | 0
|  | vytažení : 7,3 |  | 7.3 | [22 empty] | VV | 0
|  | m17.16 : | [24 empty] | VV | 0
|  | vytažení : 7,3 |  | 7.3 | [22 empty] | VV | 0
|  | m17.19 : | [24 empty] | VV | 0
|  | vytažení : 7,3 |  | 7.3 | [22 empty] | VV | 0
|  | m17.22 : | [24 empty] | VV | 0
|  | vytažení : 7,3 |  | 7.3 | [22 empty] | VV | 0
|  | m17.25 : | [24 empty] | VV | 0
|  | vytažení : 7,3 |  | 7.3 | [22 empty] | VV | 0
|  | m17.28 : | [24 empty] | VV | 0
|  | vytažení : 7,3 |  | 7.3 | [22 empty] | VV | 0
|  | m17.31 : | [24 empty] | VV | 0
|  | vytažení : 8 |  | 8 | [22 empty] | VV | 0
|  | m17.41 : | [24 empty] | VV | 0
|  | vytažení : 8,8 |  | 8.8 | [22 empty] | VV | 0
|  | m17.43 : | [24 empty] | VV | 0
|  | vytažení : 12,17 |  | 12.17 | [22 empty] | VV | 0
|  | m17.44 : | [24 empty] | VV | 0
|  | vytažení : 18,4 |  | 18.4 | [22 empty] | VV | 0
|  | m17.45 : | [24 empty] | VV | 0
|  | vytažení : 8,63 |  | 8.63 | [22 empty] | VV | 0
|  | m17.47 : | [24 empty] | VV | 0
|  | vytažení : 7,95 |  | 7.95 | [22 empty] | VV | 0
88 | 711212611R00 | Těsnicí pás do spoje stěna - stěna | m | 134.4 |  | 0 |  | 0 |  | 0 | 21 | 0 | 0.00032 | 0.04 | 0 | 0 |  | RTS 20/ I | RTS 18/ II | 0.14 | 18.82 |  | Práce |  |  |  | POL1_
|  | D.1.01.1-102, D1.01.01-002 : | [24 empty] | VV | 0
|  | Skladba B1 : | [24 empty] | VV | 0
|  | m17.10 : 4*2,4 |  | 9.6 | [22 empty] | VV | 0
|  | m17.13 : 4*2,4 |  | 9.6 | [22 empty] | VV | 0
|  | m17.16 : 4*2,4 |  | 9.6 | [22 empty] | VV | 0
|  | m17.19 : 4*2,4 |  | 9.6 | [22 empty] | VV | 0
|  | m17.22 : 4*2,4 |  | 9.6 | [22 empty] | VV | 0
|  | m17.25 : 4*2,4 |  | 9.6 | [22 empty] | VV | 0
|  | m17.28 : 4*2,4 |  | 9.6 | [22 empty] | VV | 0
|  | m17.31 : 5*2,4 |  | 12 | [22 empty] | VV | 0
|  | m17.41 : 4*2,4 |  | 9.6 | [22 empty] | VV | 0
|  | m17.43 : 4*2,4 |  | 9.6 | [22 empty] | VV | 0
|  | m17.44 : 6*2,4 |  | 14.4 | [22 empty] | VV | 0
|  | m17.45 : 4*2,4 |  | 9.6 | [22 empty] | VV | 0
|  | m17.47 : 5*2,4 |  | 12 | [22 empty] | VV | 0
89 | 998711103R00 | Přesun hmot pro izolace proti vodě, výšky do 60 m | t | 1.3106 |  | 0 |  | 0 |  | 0 | 21 | 0 | 0 | 0 | 0 | 0 |  | RTS 20/ I | RTS 18/ II | 1.637 | 2.15 |  | Přesun hmot |  |  |  | POL7_
Díl: | 713 | Izolace tepelné |  |  |  | 0 |  | 0 |  | 0 |  | 0 |  | 0.44 |  | 0 |  |  |  |  | 22.82 | [5 empty] | DIL
90 | 713191100RT9 | Položení separační fólie včetně dodávky PE fólie | m2 | 145.16 |  | 0 |  | 0 |  | 0 | 21 | 0 | 1e-05 | 0 | 0 | 0 |  | RTS 20/ I | RTS 18/ II | 0.07 | 10.16 |  | Práce |  |  |  | POL1_
|  | D.1.01.1-102, D1.01.01-002 : | [24 empty] | VV | 0
|  | Skladba A1 : | [24 empty] | VV | 0
|  | m17.04 : 1,65 |  | 1.65 | [22 empty] | VV | 0
|  | m17.05 : 1,55 |  | 1.55 | [22 empty] | VV | 0
|  | m17.07 : 3,58 |  | 3.58 | [22 empty] | VV | 0
|  | m17.08 : 3,39 |  | 3.39 | [22 empty] | VV | 0
|  | m17.11 : 3,39 |  | 3.39 | [22 empty] | VV | 0
|  | m17.14 : 3,39 |  | 3.39 | [22 empty] | VV | 0
|  | m17.17 : 3,39 |  | 3.39 | [22 empty] | VV | 0
|  | m17.20 : 3,39 |  | 3.39 | [22 empty] | VV | 0
|  | m17.23 : 3,39 |  | 3.39 | [22 empty] | VV | 0
|  | m17.26 : 2,97 |  | 2.97 | [22 empty] | VV | 0
|  | m17.29 : 3,86 |  | 3.86 | [22 empty] | VV | 0
|  | m17.35 : 3,09 |  | 3.09 | [22 empty] | VV | 0
|  | m17.36 : 1,82 |  | 1.82 | [22 empty] | VV | 0
|  | m17.38 : 11,52 |  | 11.52 | [22 empty] | VV | 0
|  | m17.42 : 3,49 |  | 3.49 | [22 empty] | VV | 0
|  | m17.46 : 11,47 |  | 11.47 | [22 empty] | VV | 0
|  | m17.48 : 1,35 |  | 1.35 | [22 empty] | VV | 0
|  | m17.49 : 1,65 |  | 1.65 | [22 empty] | VV | 0
|  | m17.50 : 1,35 |  | 1.35 | [22 empty] | VV | 0
|  | Skladba A1/A2 : | [24 empty] | VV | 0
|  | část A1 : | [24 empty] | VV | 0
|  | m17.03 : 3,4 |  | 3.4 | [22 empty] | VV | 0
|  | Mezisoučet |  | 73.09 | [22 empty] | VV | 1
|  | Skladba C1/C2 : | [24 empty] | VV | 0
|  | část C1 : | [24 empty] | VV | 0
|  | m17.06 : 10,8 |  | 10.8 | [22 empty] | VV | 0
|  | Mezisoučet |  | 10.8 | [22 empty] | VV | 1
|  | Skladba B1 : | [24 empty] | VV | 0
|  | m17.10 : 3,45 |  | 3.45 | [22 empty] | VV | 0
|  | m17.13 : 3,44 |  | 3.44 | [22 empty] | VV | 0
|  | m17.16 : 3,44 |  | 3.44 | [22 empty] | VV | 0
|  | m17.19 : 3,44 |  | 3.44 | [22 empty] | VV | 0
|  | m17.22 : 3,44 |  | 3.44 | [22 empty] | VV | 0
|  | m17.25 : 3,44 |  | 3.44 | [22 empty] | VV | 0
|  | m17.28 : 3,44 |  | 3.44 | [22 empty] | VV | 0
|  | m17.31 : 3,61 |  | 3.61 | [22 empty] | VV | 0
|  | m17.41 : 3,92 |  | 3.92 | [22 empty] | VV | 0
|  | m17.43 : 9,41 |  | 9.41 | [22 empty] | VV | 0
|  | m17.44 : 12,52 |  | 12.52 | [22 empty] | VV | 0
|  | m17.45 : 4,65 |  | 4.65 | [22 empty] | VV | 0
|  | m17.47 : 3,07 |  | 3.07 | [22 empty] | VV | 0
|  | Mezisoučet |  | 61.27 | [22 empty] | VV | 1
91 | 713121111R00 | Izolace tepelná podlah na sucho, jednovrstvá | m2 | 145.16 |  | 0 |  | 0 |  | 0 | 21 | 0 | 0 | 0 | 0 | 0 |  | RTS 20/ I | RTS 18/ II | 0.08 | 11.61 |  | Práce |  |  |  | POL1_
|  | D.1.01.1-102, D1.01.01-002 : | [24 empty] | VV | 0
|  | včetně dilatačního pásku : | [24 empty] | VV | 0
|  | Skladba A1 : | [24 empty] | VV | 0
|  | m17.04 : 1,65 |  | 1.65 | [22 empty] | VV | 0
|  | m17.05 : 1,55 |  | 1.55 | [22 empty] | VV | 0
|  | m17.07 : 3,58 |  | 3.58 | [22 empty] | VV | 0
|  | m17.08 : 3,39 |  | 3.39 | [22 empty] | VV | 0
|  | m17.11 : 3,39 |  | 3.39 | [22 empty] | VV | 0
|  | m17.14 : 3,39 |  | 3.39 | [22 empty] | VV | 0
|  | m17.17 : 3,39 |  | 3.39 | [22 empty] | VV | 0
|  | m17.20 : 3,39 |  | 3.39 | [22 empty] | VV | 0
|  | m17.23 : 3,39 |  | 3.39 | [22 empty] | VV | 0
|  | m17.26 : 2,97 |  | 2.97 | [22 empty] | VV | 0
|  | m17.29 : 3,86 |  | 3.86 | [22 empty] | VV | 0
|  | m17.35 : 3,09 |  | 3.09 | [22 empty] | VV | 0
|  | m17.36 : 1,82 |  | 1.82 | [22 empty] | VV | 0
|  | m17.38 : 11,52 |  | 11.52 | [22 empty] | VV | 0
|  | m17.42 : 3,49 |  | 3.49 | [22 empty] | VV | 0
|  | m17.46 : 11,47 |  | 11.47 | [22 empty] | VV | 0
|  | m17.48 : 1,35 |  | 1.35 | [22 empty] | VV | 0
|  | m17.49 : 1,65 |  | 1.65 | [22 empty] | VV | 0
|  | m17.50 : 1,35 |  | 1.35 | [22 empty] | VV | 0
|  | Skladba A1/A2 : | [24 empty] | VV | 0
|  | část A1 : | [24 empty] | VV | 0
|  | m17.03 : 3,4 |  | 3.4 | [22 empty] | VV | 0
|  | Mezisoučet |  | 73.09 | [22 empty] | VV | 1
|  | Skladba C1/C2 : | [24 empty] | VV | 0
|  | část C1 : | [24 empty] | VV | 0
|  | m17.06 : 10,8 |  | 10.8 | [22 empty] | VV | 0
|  | Mezisoučet |  | 10.8 | [22 empty] | VV | 1
|  | Skladba B1 : | [24 empty] | VV | 0
|  | m17.10 : 3,45 |  | 3.45 | [22 empty] | VV | 0
|  | m17.13 : 3,44 |  | 3.44 | [22 empty] | VV | 0
|  | m17.16 : 3,44 |  | 3.44 | [22 empty] | VV | 0
|  | m17.19 : 3,44 |  | 3.44 | [22 empty] | VV | 0
|  | m17.22 : 3,44 |  | 3.44 | [22 empty] | VV | 0
|  | m17.25 : 3,44 |  | 3.44 | [22 empty] | VV | 0
|  | m17.28 : 3,44 |  | 3.44 | [22 empty] | VV | 0
|  | m17.31 : 3,61 |  | 3.61 | [22 empty] | VV | 0
|  | m17.41 : 3,92 |  | 3.92 | [22 empty] | VV | 0
|  | m17.43 : 9,41 |  | 9.41 | [22 empty] | VV | 0
|  | m17.44 : 12,52 |  | 12.52 | [22 empty] | VV | 0
|  | m17.45 : 4,65 |  | 4.65 | [22 empty] | VV | 0
|  | m17.47 : 3,07 |  | 3.07 | [22 empty] | VV | 0
|  | Mezisoučet |  | 61.27 | [22 empty] | VV | 1
92 | 631514492R | desky vyrobené ze skelné plsti (zatížení 5 kN/m2) tl. 30mm | m2 | 88.0845 |  | 0 |  | 0 |  | 0 | 21 | 0 | 0.0045 | 0.4 | 0 | 0 | SPCM | RTS 20/ I | RTS 18/ II | 0 | 0 |  | Specifikace |  |  |  | POL3_
|  | Začátek provozního součtu | [24 empty] | VV
|  | D.1.01.1-102, D1.01.01-002 : | [24 empty] | VV | 2
|  | Skladba A1 : | [24 empty] | VV | 2
|  | m17.04 : 1,65 |  | 1.65 | [22 empty] | VV | 2
|  | m17.05 : 1,55 |  | 1.55 | [22 empty] | VV | 2
|  | m17.07 : 3,58 |  | 3.58 | [22 empty] | VV | 2
|  | m17.08 : 3,39 |  | 3.39 | [22 empty] | VV | 2
|  | m17.11 : 3,39 |  | 3.39 | [22 empty] | VV | 2
|  | m17.14 : 3,39 |  | 3.39 | [22 empty] | VV | 2
|  | m17.17 : 3,39 |  | 3.39 | [22 empty] | VV | 2
|  | m17.20 : 3,39 |  | 3.39 | [22 empty] | VV | 2
|  | m17.23 : 3,39 |  | 3.39 | [22 empty] | VV | 2
|  | m17.26 : 2,97 |  | 2.97 | [22 empty] | VV | 2
|  | m17.29 : 3,86 |  | 3.86 | [22 empty] | VV | 2
|  | m17.35 : 3,09 |  | 3.09 | [22 empty] | VV | 2
|  | m17.36 : 1,82 |  | 1.82 | [22 empty] | VV | 2
|  | m17.38 : 11,52 |  | 11.52 | [22 empty] | VV | 2
|  | m17.42 : 3,49 |  | 3.49 | [22 empty] | VV | 2
|  | m17.46 : 11,47 |  | 11.47 | [22 empty] | VV | 2
|  | m17.48 : 1,35 |  | 1.35 | [22 empty] | VV | 2
|  | m17.49 : 1,65 |  | 1.65 | [22 empty] | VV | 2
|  | m17.50 : 1,35 |  | 1.35 | [22 empty] | VV | 2
|  | Skladba A1/A2 : | [24 empty] | VV | 2
|  | část A1 : | [24 empty] | VV | 2
|  | m17.03 : 3,4 |  | 3.4 | [22 empty] | VV | 2
|  | Mezisoučet |  | 73.09 | [22 empty] | VV | 3
|  | Konec provozního součtu | [24 empty] | VV
|  | 73,09*1,05 |  | 76.7445 | [22 empty] | VV | 0
|  | Začátek provozního součtu | [24 empty] | VV
|  | Skladba C1/C2 : | [24 empty] | VV | 2
|  | část C1 : | [24 empty] | VV | 2
|  | m17.06 : 10,8 |  | 10.8 | [22 empty] | VV | 2
|  | Mezisoučet |  | 10.8 | [22 empty] | VV | 3
|  | Konec provozního součtu | [24 empty] | VV
|  | 10,8*1,05 |  | 11.34 | [22 empty] | VV | 0
93 | 283754920R | deska polystyren XPS, v deskách pevnost v tlaku min. 150 kN/m2 (lambda vetší 0,035 W/m.K), tl. 20 mm | m2 | 64.3335 |  | 0 |  | 0 |  | 0 | 21 | 0 | 0.0006 | 0.04 | 0 | 0 | SPCM | RTS 20/ I | RTS 18/ II | 0 | 0 |  | Specifikace |  |  |  | POL3_
|  | Začátek provozního součtu | [24 empty] | VV
|  | Skladba B1 : | [24 empty] | VV | 2
|  | m17.10 : 3,45 |  | 3.45 | [22 empty] | VV | 2
|  | m17.13 : 3,44 |  | 3.44 | [22 empty] | VV | 2
|  | m17.16 : 3,44 |  | 3.44 | [22 empty] | VV | 2
|  | m17.19 : 3,44 |  | 3.44 | [22 empty] | VV | 2
|  | m17.22 : 3,44 |  | 3.44 | [22 empty] | VV | 2
|  | m17.25 : 3,44 |  | 3.44 | [22 empty] | VV | 2
|  | m17.28 : 3,44 |  | 3.44 | [22 empty] | VV | 2
|  | m17.31 : 3,61 |  | 3.61 | [22 empty] | VV | 2
|  | m17.41 : 3,92 |  | 3.92 | [22 empty] | VV | 2
|  | m17.43 : 9,41 |  | 9.41 | [22 empty] | VV | 2
|  | m17.44 : 12,52 |  | 12.52 | [22 empty] | VV | 2
|  | m17.45 : 4,65 |  | 4.65 | [22 empty] | VV | 2
|  | m17.47 : 3,07 |  | 3.07 | [22 empty] | VV | 2
|  | Mezisoučet |  | 61.27 | [22 empty] | VV | 3
|  | Konec provozního součtu | [24 empty] | VV
|  | 61,27*1,05 |  | 64.3335 | [22 empty] | VV | 0
94 | 998713106R00 | Přesun hmot pro izolace tepelné, výšky do 60 m | t | 0.43643 |  | 0 |  | 0 |  | 0 | 21 | 0 | 0 | 0 | 0 | 0 |  | RTS 20/ I | RTS 18/ II | 2.411 | 1.05 |  | Přesun hmot |  |  |  | POL7_
Díl: | 725 | Zařizovací předměty |  |  |  | 0 |  | 0 |  | 0 |  | 0 |  | 0 |  | 0.33 |  |  |  |  | 0.43 | [5 empty] | DIL
95 | 725220841RX1 | Demontáž nerez vany včetně obezdívky | soubor | 1 |  | 0 |  | 0 |  | 0 | 21 | 0 | 0 | 0 | 0.329 | 0.33 |  | Vlastní | Indiv | 0.432 | 0.43 |  | Práce |  |  |  | POL1_
|  | D1.01.01-901 : | [24 empty] | VV | 0
|  | B26 : 1 |  | 1 | [22 empty] | VV | 0
Díl: | 728 | Vzduchotechnika |  |  |  | 0 |  | 0 |  | 0 |  | 0 |  | 0 |  | 0.07 |  |  |  |  | 9.89 | [5 empty] | DIL
96 | 728415815R00 | Demontáž mřížky větrací nebo ventilační nad 0,20m2 | kus | 9 |  | 0 |  | 0 |  | 0 | 21 | 0 | 0 | 0 | 0.0083 | 0.07 |  | RTS 20/ I | RTS 18/ II | 1.0985 | 9.89 |  | Práce |  |  |  | POL1_
|  | D1.01.01-901 : | [24 empty] | VV | 0
|  | B21 : 7 |  | 7 | [22 empty] | VV | 0
|  | B39 : 2 |  | 2 | [22 empty] | VV | 0
Díl: | 764 | Konstrukce klempířské |  |  |  | 0 |  | 0 |  | 0 |  | 0 |  | 0 |  | 0 |  |  |  |  | 0 | [5 empty] | DIL
97 | 7640000K1 | D+M K1 vnější parapet, předzvětralý titanzinek (tl. 0,7 mm), délka 965 mm r.š. 280 mm vč. kotvení a příslušenství (dle PD) | ks | 10 |  | 0 |  | 0 |  | 0 | 21 | 0 | 0 | 0 | 0 | 0 |  | Vlastní | Indiv | 0 | 0 |  | Práce |  |  |  | POL1_1
98 | 7640000K2 | D+M K2 vnější parapet, předzvětralý titanzinek (tl. 0,7 mm), délka 1470 mm r.š. 370 mm vč. kotvení a příslušenství (dle PD) | ks | 1 |  | 0 |  | 0 |  | 0 | 21 | 0 | 0 | 0 | 0 | 0 |  | Vlastní | Indiv | 0 | 0 |  | Práce |  |  |  | POL1_1
99 | 7640000K3 | D+M K3 vnější parapet, předzvětralý titanzinek (tl. 0,7 mm), délka 2610 mm r.š. 280 mm vč. kotvení a příslušenství (dle PD) | ks | 10 |  | 0 |  | 0 |  | 0 | 21 | 0 | 0 | 0 | 0 | 0 |  | Vlastní | Indiv | 0 | 0 |  | Práce |  |  |  | POL1_1
Díl: | 766 | Konstrukce truhlářské |  |  |  | 0 |  | 0 |  | 0 |  | 0 |  | 0 |  | 1.27 |  |  |  |  | 10.62 | [5 empty] | DIL
100 | 766411821R00 | Demontáž obložení stěn palubkami | m2 | 14.875 |  | 0 |  | 0 |  | 0 | 21 | 0 | 0 | 0 | 0.01098 | 0.16 |  | RTS 20/ I | RTS 18/ II | 0.37 | 5.5 |  | Práce |  |  |  | POL1_
|  | D1.01.01-901 : | [24 empty] | VV | 0
|  | pokoj č. 7 : 4,25*0,5 |  | 2.125 | [22 empty] | VV | 0
|  | pokoj č. 6 : 4,25*0,5 |  | 2.125 | [22 empty] | VV | 0
|  | pokoj č. 5 : 4,25*0,5 |  | 2.125 | [22 empty] | VV | 0
|  | pokoj č. 4 : 4,25*0,5 |  | 2.125 | [22 empty] | VV | 0
|  | pokoj č. 3 : 4,25*0,5 |  | 2.125 | [22 empty] | VV | 0
|  | pokoj č. 2 : 4,25*0,5 |  | 2.125 | [22 empty] | VV | 0
|  | pokoj č. 1 : 4,25*0,5 |  | 2.125 | [22 empty] | VV | 0
101 | 766411822R00 | Demontáž podkladových roštů obložení stěn | m2 | 14.875 |  | 0 |  | 0 |  | 0 | 21 | 0 | 0 | 0 | 0.008 | 0.12 |  | RTS 20/ I | RTS 18/ II | 0.066 | 0.98 |  | Práce |  |  |  | POL1_
102 | 766825821RX1 | Demontáž vestavěných skříní | kus | 9 |  | 0 |  | 0 |  | 0 | 21 | 0 | 0 | 0 | 0.1104 | 0.99 |  | Vlastní | RTS 18/ II | 0.46 | 4.14 |  | Práce |  |  |  | POL1_
|  | D1.01.01-901 : | [24 empty] | VV | 0
|  | B24 : 9 |  | 9 | [22 empty] | VV | 0
103 | OST0000P1 | D+M P1 kryt rohu pro kolmé stěny naražený na hliníkovém profilu, stabilní proti UV záření, požární odolnost B-s1-d0, tloušťka materiálu 3 mm 76x76x2150 mm vč. kotvení a příslušenství (dle PD) | ks | 36 |  | 0 |  | 0 |  | 0 | 21 | 0 | 0 | 0 | 0 | 0 |  | Vlastní | Indiv | 0 | 0 |  | Práce |  |  |  | POL1_1
104 | OST0000P2a | D+M P2 ochranné pásy stěn nárazuvzdorné - dolní pás, stabilní proti UV záření, požární odolnosti B-s1-d0, tloušťka materiálu 3 mm šířka 200 mm vč. kotvení a příslušenství (dle PD) | m | 68 |  | 0 |  | 0 |  | 0 | 21 | 0 | 0 | 0 | 0 | 0 |  | Vlastní | Indiv | 0 | 0 |  | Práce |  |  |  | POL1_1
105 | OST0000P2b | D+M P2 ochranné pásy stěn nárazuvzdorné - horní pás, stabilní proti UV záření, požární odolnosti B-s1-d0, tloušťka materiálu 3 mm šířka 150 mm vč. kotvení a příslušenství (dle PD) | m | 68 |  | 0 |  | 0 |  | 0 | 21 | 0 | 0 | 0 | 0 | 0 |  | Vlastní | Indiv | 0 | 0 |  | Práce |  |  |  | POL1_1
106 | OST0000P3a | D+M P3 ochranné pásy dveří nárazuvzdorné, požární odolnost B-s1-d0, tloušťka materiálu 1 mm, 1 x pás šířky 150 mm a 1 x 300 mm dveře šířky 600 mm vč. kotvení a příslušenství (dle PD) | ks | 3 |  | 0 |  | 0 |  | 0 | 21 | 0 | 0 | 0 | 0 | 0 |  | Vlastní | Indiv | 0 | 0 |  | Práce |  |  |  | POL1_1
107 | OST0000P3b | D+M P3 ochranné pásy dveří nárazuvzdorné, požární odolnost B-s1-d0, tloušťka materiálu 1 mm, 1 x pás šířky 150 mm a 1 x 300 mm dveře šířky 800 mm vč. kotvení a příslušenství (dle PD) | ks | 5 |  | 0 |  | 0 |  | 0 | 21 | 0 | 0 | 0 | 0 | 0 |  | Vlastní | Indiv | 0 | 0 |  | Práce |  |  |  | POL1_1
108 | OST0000P3c | D+M P3 ochranné pásy dveří nárazuvzdorné, požární odolnost B-s1-d0, tloušťka materiálu 1 mm, 1 x pás šířky 150 mm a 1 x 300 mm dveře šířky 900 mm vč. kotvení a příslušenství (dle PD) | ks | 1 |  | 0 |  | 0 |  | 0 | 21 | 0 | 0 | 0 | 0 | 0 |  | Vlastní | Indiv | 0 | 0 |  | Práce |  |  |  | POL1_1
109 | OST0000P3d | D+M P3 ochranné pásy dveří nárazuvzdorné, požární odolnost B-s1-d0, tloušťka materiálu 1 mm, 1 x pás šířky 150 mm a 1 x 300 mm dveře šířky 1100 mm vč. kotvení a příslušenství (dle PD) | ks | 11 |  | 0 |  | 0 |  | 0 | 21 | 0 | 0 | 0 | 0 | 0 |  | Vlastní | Indiv | 0 | 0 |  | Práce |  |  |  | POL1_1
110 | OST0000P3e | D+M P3 ochranné pásy dveří nárazuvzdorné, požární odolnost B-s1-d0, tloušťka materiálu 1 mm, 1 x pás šířky 150 mm a 1 x 300 mm dveře šířky 1200 mm vč. kotvení a příslušenství (dle PD) | ks | 1 |  | 0 |  | 0 |  | 0 | 21 | 0 | 0 | 0 | 0 | 0 |  | Vlastní | Indiv | 0 | 0 |  | Práce |  |  |  | POL1_1
111 | OST0000P4a | D+M P4 ochranné pásy dveří vestavěných skříní, požární odlonost B-s1-d0, tloušťka materiálu 1 mm, 1 x pás šířky 150 mm a 1 x 200 mm skříň šířky 500 mm vč. kotvení a příslušenství (dle PD) | ks | 1 |  | 0 |  | 0 |  | 0 | 21 | 0 | 0 | 0 | 0 | 0 |  | Vlastní | Indiv | 0 | 0 |  | Práce |  |  |  | POL1_1
112 | OST0000P4b | D+M P4 ochranné pásy dveří vestavěných skříní, požární odlonost B-s1-d0, tloušťka materiálu 1 mm, 1 x pás šířky 150 mm a 1 x 200 mm skříň šířky 700 mm vč. kotvení a příslušenství (dle PD) | ks | 1 |  | 0 |  | 0 |  | 0 | 21 | 0 | 0 | 0 | 0 | 0 |  | Vlastní | Indiv | 0 | 0 |  | Práce |  |  |  | POL1_1
113 | OST0000P4c | D+M P4 ochranné pásy dveří vestavěných skříní, požární odlonost B-s1-d0, tloušťka materiálu 1 mm, 1 x pás šířky 150 mm a 1 x 200 mm skříň šířky 950 mm vč. kotvení a příslušenství (dle PD) | ks | 1 |  | 0 |  | 0 |  | 0 | 21 | 0 | 0 | 0 | 0 | 0 |  | Vlastní | Indiv | 0 | 0 |  | Práce |  |  |  | POL1_1
114 | OST0000P4d | D+M P4 ochranné pásy dveří vestavěných skříní, požární odlonost B-s1-d0, tloušťka materiálu 1 mm, 1 x pás šířky 150 mm a 1 x 200 mm skříň šířky 1200 mm vč. kotvení a příslušenství (dle PD) | ks | 2 |  | 0 |  | 0 |  | 0 | 21 | 0 | 0 | 0 | 0 | 0 |  | Vlastní | Indiv | 0 | 0 |  | Práce |  |  |  | POL1_1
115 | OST0000P4e | D+M P4 ochranné pásy dveří vestavěných skříní, požární odlonost B-s1-d0, tloušťka materiálu 1 mm, 1 x pás šířky 150 mm a 1 x 200 mm skříň šířky 1800 mm vč. kotvení a příslušenství (dle PD) | ks | 1 |  | 0 |  | 0 |  | 0 | 21 | 0 | 0 | 0 | 0 | 0 |  | Vlastní | Indiv | 0 | 0 |  | Práce |  |  |  | POL1_1
116 | OST0000P5 | D+M P5 ochranný plát, celoprobarvený plát o síle 1,5 mm, zamezující snadnému poškození povrchu, třída požární odolnosti B-s1-d0 3600x1400 mm vč. kotvení a příslušenství (dle PD) | ks | 7 |  | 0 |  | 0 |  | 0 | 21 | 0 | 0 | 0 | 0 | 0 |  | Vlastní | Indiv | 0 | 0 |  | Práce |  |  |  | POL1_1
117 | OST0000P6 | D+M P6 ochranný plát, celoprobarvený plát o síle 1,5 mm, zamezující snadnému poškození povrchu, třída požární odolnosti B-s1-d0 2000x1400 mm vč. kotvení a příslušenství (dle PD) | ks | 1 |  | 0 |  | 0 |  | 0 | 21 | 0 | 0 | 0 | 0 | 0 |  | Vlastní | Indiv | 0 | 0 |  | Práce |  |  |  | POL1_1
118 | OST0000P7 | D+M P7 podpěrné madlo tvořené hliníkovou kostrou a akrylvinylovým krytem, průměr madla 40 mm vč. kotvení a příslušenství (dle PD) | m | 29 |  | 0 |  | 0 |  | 0 | 21 | 0 | 0 | 0 | 0 | 0 |  | Vlastní | Indiv | 0 | 0 |  | Práce |  |  |  | POL1_1
119 | OST0000P8 | D+M P8 stropní plastový difuzor pro odvětrání medicinálních plynů průměr 150 mm vč. kotvení a příslušenství (dle PD) | ks | 12 |  | 0 |  | 0 |  | 0 | 21 | 0 | 0 | 0 | 0 | 0 |  | Vlastní | Indiv | 0 | 0 |  | Práce |  |  |  | POL1_1
120 | OST0000P9 | D+M P9 plastový systémový prvek pro odvětrávání kanalizace DN 100 s dešťovou krytkou, součástí je integrovaná manžeta pro připojení na stávající izolaci střešního pláště vč. příslušenství (dle PD) | ks | 1 |  | 0 |  | 0 |  | 0 | 21 | 0 | 0 | 0 | 0 | 0 |  | Vlastní | Indiv | 0 | 0 |  | Práce |  |  |  | POL1_1
121 | 7660000T1 | D+M T1 dveřní křídlo dřevěné, plné, hladké, otočné s polodrážkou, vnitřní výplň deskou DTD, vážená vzduchová neprůzvučnost min. 27 dB 600x1970 mm vč. kování a příslušenství (dle PD) | ks | 1 |  | 0 |  | 0 |  | 0 | 21 | 0 | 0 | 0 | 0 | 0 |  | Vlastní | Indiv | 0 | 0 |  | Práce |  |  |  | POL1_1
122 | 7660000T2 | D+M T2 dveřní křídlo dřevěné, plné, hladké, otočné s polodrážkou, vnitřní výplň deskou DTD, vážená vzduchová neprůzvučnost min. 27 dB 700x1970 mm vč. kování a příslušenství (dle PD) | ks | 3 |  | 0 |  | 0 |  | 0 | 21 | 0 | 0 | 0 | 0 | 0 |  | Vlastní | Indiv | 0 | 0 |  | Práce |  |  |  | POL1_1
123 | 7660000T3 | D+M T3 dveřní křídlo dřevěné, plné, hladké, otočné s polodrážkou, vnitřní výplň deskou DTD, hliníková lamelová mřížka (150x450 mm) 700x1970 mm vč. kování a příslušenství (dle PD) | ks | 1 |  | 0 |  | 0 |  | 0 | 21 | 0 | 0 | 0 | 0 | 0 |  | Vlastní | Indiv | 0 | 0 |  | Práce |  |  |  | POL1_1
124 | 7660000T4 | D+M T4 dveře vnitřní dřevěné jednokřídlové, plné, hladké, manuálně posuvné na stěnu, vnitřní výplň deskou DTD 700x1970 mm vč. kování a příslušenství (dle PD) | ks | 1 |  | 0 |  | 0 |  | 0 | 21 | 0 | 0 | 0 | 0 | 0 |  | Vlastní | Indiv | 0 | 0 |  | Práce |  |  |  | POL1_1
125 | 7660000T5 | D+M T5 dveřní křídlo dřevěné, plné, hladké, otočné s polodrážkou, vnitřní výplň deskou DTD, neprůzvučnost min. 27 dB, 800x1970 mm vč. kování a příslušenství (dle PD) | ks | 1 |  | 0 |  | 0 |  | 0 | 21 | 0 | 0 | 0 | 0 | 0 |  | Vlastní | Indiv | 0 | 0 |  | Práce |  |  |  | POL1_1
126 | 7660000T6 | D+M T6 dveřní křídlo dřevěné, plné, hladké, otočné s polodrážkou, vnitřní výplň deskou DTD, vážená vzduchová neprůzvučnost min. 27 dB, 800x1970 mm vč. kování a příslušenství (dle PD) | ks | 6 |  | 0 |  | 0 |  | 0 | 21 | 0 | 0 | 0 | 0 | 0 |  | Vlastní | Indiv | 0 | 0 |  | Práce |  |  |  | POL1_1
127 | 7660000T7 | D+M T7 dveře vnitřní dřevěné jednokřídlové, plné, hladké, manuálně posuvné na stěnu, vnitřní výplň deskou DTD 800x1970 mm vč. kování a příslušenství (dle PD) | ks | 1 |  | 0 |  | 0 |  | 0 | 21 | 0 | 0 | 0 | 0 | 0 |  | Vlastní | Indiv | 0 | 0 |  | Práce |  |  |  | POL1_1
128 | 7660000T8 | D+M T8 dveře dřevěné jednokřídlové, plné, hladké, manuálně posuvné na stěnu, vnitřní výplň deskou DTD, lamelová mřížka (150x450 mm) 800x1970 mm vč. kování a příslušenství (dle PD) | ks | 1 |  | 0 |  | 0 |  | 0 | 21 | 0 | 0 | 0 | 0 | 0 |  | Vlastní | Indiv | 0 | 0 |  | Práce |  |  |  | POL1_1
129 | 7660000T9 | D+M T9 dveřní křídlo vnitřní dřevěné, plné, hladké, otočné s polodrážkou, vnitřní výplň deskou DTD, vážená zvuková neprůzvučnost min. 27 dB 900x1970 mm vč. kování a příslušenství (dle PD) | ks | 1 |  | 0 |  | 0 |  | 0 | 21 | 0 | 0 | 0 | 0 | 0 |  | Vlastní | Indiv | 0 | 0 |  | Práce |  |  |  | POL1_1
130 | 766000T10 | D+M T10 dveřní křídlo dřevěné, plné, hladké, otočné s polodrážkou, vnitřní výplň deskou DTD, vážená zvuková neprůzvučnost min. 27 dB, 1100x1970 mm vč. kování a příslušenství (dle PD) | ks | 2 |  | 0 |  | 0 |  | 0 | 21 | 0 | 0 | 0 | 0 | 0 |  | Vlastní | Indiv | 0 | 0 |  | Práce |  |  |  | POL1_1
131 | 766000T11 | D+M T11 dveřní křídlo dřevěné, plné, hladké, otočné s polodrážkou, vnitřní výplň deskou DTD, vážená zvuková neprůzvučnost min. 27 dB, 1100x1970 mm vč. kování a příslušenství (dle PD) | ks | 1 |  | 0 |  | 0 |  | 0 | 21 | 0 | 0 | 0 | 0 | 0 |  | Vlastní | Indiv | 0 | 0 |  | Práce |  |  |  | POL1_1
132 | 766000T12 | D+M T12 jednokřídlová policová vestavná skříň, z nehořlavých desek z expandovaného vermikulitu (tl. 12 mm) rozměr niky pro skříň 500x2150x500 mm vč. kování a příslušenství (dle PD) | ks | 1 |  | 0 |  | 0 |  | 0 | 21 | 0 | 0 | 0 | 0 | 0 |  | Vlastní | Indiv | 0 | 0 |  | Práce |  |  |  | POL1_1
133 | 766000T13 | D+M T13 jednokřídlová policová vestavná skříň, z nehořlavých desek z expandovaného vermikulitu (tl. 12 mm) rozměr niky pro skříň 700x2150x500 mm vč. kování a příslušenství (dle PD) | ks | 1 |  | 0 |  | 0 |  | 0 | 21 | 0 | 0 | 0 | 0 | 0 |  | Vlastní | Indiv | 0 | 0 |  | Práce |  |  |  | POL1_1
134 | 766000T14 | D+M T14 dvoukřídlá vestavná skříň, z nehořlavých desek z expandovaného vermikulitu (tl. 12 mm) vč. kování a příslušenství (dle PD) | ks | 1 |  | 0 |  | 0 |  | 0 | 21 | 0 | 0 | 0 | 0 | 0 |  | Vlastní | Indiv | 0 | 0 |  | Práce |  |  |  | POL1_1
135 | 766000T15 | D+M T15 sestava dvou jednodveřových policových skříní, z nehořlavých desek z expandovaného vermikulitu (tl. 12 mm) rozměr niky pro skříň 1200x2150x500 mm vč. kování a příslušenství (dle PD) | ks | 2 |  | 0 |  | 0 |  | 0 | 21 | 0 | 0 | 0 | 0 | 0 |  | Vlastní | Indiv | 0 | 0 |  | Práce |  |  |  | POL1_1
136 | 766000T16 | D+M T16 sestava tří jednodveřových policových skříní, z nehořlavých desek z expandovaného vermikulitu (tl. 12 mm) rozměr niky pro skříň 1800x2150x500 mm vč. kování a příslušenství (dle PD) | ks | 1 |  | 0 |  | 0 |  | 0 | 21 | 0 | 0 | 0 | 0 | 0 |  | Vlastní | Indiv | 0 | 0 |  | Práce |  |  |  | POL1_1
137 | 766000T17 | D+M T17 zakrytí teplovzdušné parapetní soupravy nehořlavými deskami z expandovaného vermikulitu, kotvení na stávající ocelovou konstrukci 3530x900x500 mm vč. kotvení a příslušenství (dle PD) | ks | 3 |  | 0 |  | 0 |  | 0 | 21 | 0 | 0 | 0 | 0 | 0 |  | Vlastní | Indiv | 0 | 0 |  | Práce |  |  |  | POL1_1
138 | 766000T18 | D+M T18 dveřní křídlo dřevěné, plné, hladké, otočné s polodrážkou, vnitřní výplň s požární odolností EI 30/DP3 - C - Sm, neprůzvučnost min. 27 dB 1100x1970 mm vč. kování a příslušenství (dle PD) | ks | 1 |  | 0 |  | 0 |  | 0 | 21 | 0 | 0 | 0 | 0 | 0 |  | Vlastní | Indiv | 0 | 0 |  | Práce |  |  |  | POL1_1
139 | 766000T19 | D+M T19 dveřní křídlo dřevěné, plné, hladké, otočné s polodrážkou, vnitřní výplň s požární odolností EI 30/DP3 - C - Sm, neprůzvučnost min. 27 dB 1200x1970 mm vč. kování a příslušenství (dle PD) | ks | 1 |  | 0 |  | 0 |  | 0 | 21 | 0 | 0 | 0 | 0 | 0 |  | Vlastní | Indiv | 0 | 0 |  | Práce |  |  |  | POL1_1
140 | 766000TS1 | D+M TS1 stávající dveře zrepasovat, 900x1970 mm vč. povrchové úpravy, kování a příslušenství (dle PD) | ks | 1 |  | 0 |  | 0 |  | 0 | 21 | 0 | 0 | 0 | 0 | 0 |  | Vlastní | Indiv | 0 | 0 |  | Práce |  |  |  | POL1_1
141 | 766000TS2 | D+M TS2 stávající dveře zrepasovat, 1100x1970 mm vč. povrchové úpravy a příslušenství (dle PD) | ks | 1 |  | 0 |  | 0 |  | 0 | 21 | 0 | 0 | 0 | 0 | 0 |  | Vlastní | Indiv | 0 | 0 |  | Práce |  |  |  | POL1_1
Díl: | 767 | Konstrukce zámečnické |  |  |  | 0 |  | 0 |  | 0 |  | 0 |  | 4.28 |  | 4.35 |  |  |  |  | 733.05 | [5 empty] | DIL
142 | 767581802RX1 | Demontáž podhledů kovových včetně doběhů, odskoků a čel | m2 | 543.882 |  | 0 |  | 0 |  | 0 | 21 | 0 | 0 | 0 | 0.008 | 4.35 |  | Vlastní | Indiv | 0.41 | 222.99 |  | Práce |  |  |  | POL1_
|  | D1.01.01-901 : | [24 empty] | VV | 0
|  | demontáž kovového podhledu, měrnou jednotkou je půdorysná ploch podhledu (zohlednit čela, odkoky, doběhy) : | [24 empty] | VV | 0
|  | B08 : | [24 empty] | VV | 0
|  | pracovna lekařů : 19,7 |  | 19.7 | [22 empty] | VV | 0
|  | pracovna lekařů : 19,7 |  | 19.7 | [22 empty] | VV | 0
|  | sesterna : 19,7 |  | 19.7 | [22 empty] | VV | 0
|  | pokoj č. 7 : 19,8 |  | 19.8 | [22 empty] | VV | 0
|  | pokoj č. 6 : 19,7 |  | 19.7 | [22 empty] | VV | 0
|  | pokoj č. 5 : 19,7 |  | 19.7 | [22 empty] | VV | 0
|  | pokoj č. 4 : 19,7 |  | 19.7 | [22 empty] | VV | 0
|  | pokoj č. 3 : 19,7 |  | 19.7 | [22 empty] | VV | 0
|  | pokoj č. 2 : 19,7 |  | 19.7 | [22 empty] | VV | 0
|  | pokoj č. 1 : 19,7 |  | 19.7 | [22 empty] | VV | 0
|  | pokoj č. 0 : 12,1 |  | 12.1 | [22 empty] | VV | 0
|  | chodba : 147 |  | 147 | [22 empty] | VV | 0
|  | čajová kuchyňka : 17 |  | 17 | [22 empty] | VV | 0
|  | předsíň : 2,85*1,75*10 |  | 49.875 | [22 empty] | VV | 0
|  | 2,85*1,495 |  | 4.2607 | [22 empty] | VV | 0
|  | WC : 1,5*0,9*10 |  | 13.5 | [22 empty] | VV | 0
|  | 1,5*1,385 |  | 2.0775 | [22 empty] | VV | 0
|  | 1,2*0,9*2 |  | 2.16 | [22 empty] | VV | 0
|  | 1,15*0,985 |  | 1.1327 | [22 empty] | VV | 0
|  | předsíň : 1,1*1,55*9 |  | 15.345 | [22 empty] | VV | 0
|  | předsíň WC personál : 1,9*1,485 |  | 2.8215 | [22 empty] | VV | 0
|  | umývárna pacientů : 3,4*3,1 |  | 10.54 | [22 empty] | VV | 0
|  | 1,15*1,45 |  | 1.6675 | [22 empty] | VV | 0
|  | šatna (sklad) : 1,2*3,085 |  | 3.702 | [22 empty] | VV | 0
|  | šatna personálu : 13+1,7 |  | 14.7 | [22 empty] | VV | 0
|  | nečistá manipulace : 19,6 |  | 19.6 | [22 empty] | VV | 0
|  | pobytová místnost pacientů : 29,3 |  | 29.3 | [22 empty] | VV | 0
143 | 7670000Z1 | D+M Z1 sestava oken, sloupkopř. kce, odolnost okna proti zatížení větrem B5, vodotěsnost 9A, provzdušnost třída 4, vážená neprůzvučnost 32 dB, 4150x2980 mm vč. Přísl. (dle PD) | ks | 1 |  | 0 |  | 0 |  | 0 | 21 | 0 | 0 | 0 | 0 | 0 |  | Vlastní | Indiv | 0 | 0 |  | Práce |  |  |  | POL1_1
144 | 7670000Z2 | D+M Z2 sestava oken, sloupkopř. kce, odolnost okna proti zatížení větrem B5, vodotěsnost 9A, provzdušnost třída 4, vážená neprůzvučnost 32 dB, 3550x2530 mm vč. příslušenství (dle PD) | ks | 7 |  | 0 |  | 0 |  | 0 | 21 | 0 | 0 | 0 | 0 | 0 |  | Vlastní | Indiv | 0 | 0 |  | Práce |  |  |  | POL1_1
145 | 7670000Z3a | D+M Z3a sestava oken a balk. dveří, sloupkopř. kce, vodotěsnost 9A, provzdušnost třída 4, vážená neprůzvučnost 32 dB, 3550x2530 mm vč. kování a příslušenství (dle PD) | ks | 1 |  | 0 |  | 0 |  | 0 | 21 | 0 | 0 | 0 | 0 | 0 |  | Vlastní | Indiv | 0 | 0 |  | Práce |  |  |  | POL1_1
146 | 7670000Z3b | D+M Z3b sestava oken a balkonových dveří, sloupkopř. kce, vodotěsnost 9A, vážená neprůzvučnost 32 dB, 3550x2530 mm vč. kování a příslušenství (dle PD) | ks | 2 |  | 0 |  | 0 |  | 0 | 21 | 0 | 0 | 0 | 0 | 0 |  | Vlastní | Indiv | 0 | 0 |  | Práce |  |  |  | POL1_1
147 | 7670000Z4 | D+M Z4 vnější okno, sloupkopř. kce, odolnost okna proti zatížení větrem B5, vodotěsnost 9A, průvzdušnost třída 4, vážená neprůzvučnost 32 dB 1370x1670 mm vč. příslušenství (dle PD) | ks | 1 |  | 0 |  | 0 |  | 0 | 21 | 0 | 0 | 0 | 0 | 0 |  | Vlastní | Indiv | 0 | 0 |  | Práce |  |  |  | POL1_1
148 | 7670000Z5 | D+M Z5 sestava vnějších horizontálních žaluzií oboustranně naklopitelných z profilů Al tvaru Z šířky 90 mm, boční vedení lamel, ovládání elektrické - 3530x2530 mm vč. kotvení a příslušenství dle PD | ks | 10 |  | 0 |  | 0 |  | 0 | 21 | 0 | 0 | 0 | 0 | 0 |  | Vlastní | Indiv | 0 | 0 |  | Práce |  |  |  | POL1_1
149 | 7670000Z6 | D+M Z6 vnější horizontální žaluzie oboustranně naklopitelná z profilů Al tvaru Z šířky 90 mm, boční vedení lamel, ovládání elektrické - 1370x1670 mm vč. kotvení a příslušenství (dle PD) | ks | 1 |  | 0 |  | 0 |  | 0 | 21 | 0 | 0 | 0 | 0 | 0 |  | Vlastní | Indiv | 0 | 0 |  | Práce |  |  |  | POL1_1
150 | 7670000Z7 | D+M Z7 dveře vnitřní dvoukřídlové o nestejném křídle, automaticky kyvné, z hliníkových profilů, požární odolnost EI 30/DP3, 1700x2100 mm vč. kování a příslušenství (dle PD) | ks | 1 |  | 0 |  | 0 |  | 0 | 21 | 0 | 0 | 0 | 0 | 0 |  | Vlastní | Indiv | 0 | 0 |  | Práce |  |  |  | POL1_1
151 | 7670000Z8 | D+M Z8 dveře vnitřní dvoukřídlové o nestejném křídle, automaticky kyvné, z hliníkových profilů, 1700x2100 mm vč. kování a příslušenství (dle PD) | ks | 1 |  | 0 |  | 0 |  | 0 | 21 | 0 | 0 | 0 | 0 | 0 |  | Vlastní | Indiv | 0 | 0 |  | Práce |  |  |  | POL1_1
152 | 7670000Z9a | D+M Z9a dveře vnitřní jednokřídlové, z hliníkových profilů s požární odolností EI 30/DP3, 1200x2020 mm vč. kování a příslušenství (dle PD) | ks | 2 |  | 0 |  | 0 |  | 0 | 21 | 0 | 0 | 0 | 0 | 0 |  | Vlastní | Indiv | 0 | 0 |  | Práce |  |  |  | POL1_1
153 | 7670000Z9b | D+M Z9b dveře vnitřní jednokřídlové, z hliníkových profilů s požární odolností EI 30/DP3, částečně zasklené sklem bezpečnostním, 1200x2020 mm vč. kování a příslušenství (dle PD) | ks | 1 |  | 0 |  | 0 |  | 0 | 21 | 0 | 0 | 0 | 0 | 0 |  | Vlastní | Indiv | 0 | 0 |  | Práce |  |  |  | POL1_1
154 | 7670000Z9c | D+M Z9c dveře vnitřní jednokřídlové, z hliníkových profilů, částečně zasklené sklem bezpečnostním v ploše min. 0,06 m2, jendostranně koule - klika 1200x2020 mm vč. kování a příslušenství (dle PD) | ks | 1 |  | 0 |  | 0 |  | 0 | 21 | 0 | 0 | 0 | 0 | 0 |  | Vlastní | Indiv | 0 | 0 |  | Práce |  |  |  | POL1_1
155 | 767000Z10 | D+M Z10 dveře vnitřní dvoukřídlové o nestejném křídle, manuální kyvné, z hliníkových profilů s požární odolností EI 30/DP3, 1500x2200 mm vč. kování a příslušenství (dle PD) | ks | 2 |  | 0 |  | 0 |  | 0 | 21 | 0 | 0 | 0 | 0 | 0 |  | Vlastní | Indiv | 0 | 0 |  | Práce |  |  |  | POL1_1
156 | 767000Z11 | D+M Z11 kovové otočné jednokřídlové dveře bezfalcové se zárubní určené pro použití do čistých prostor, dovření dveří s těsněním 800x1970 mm vč. kování a příslušenství (dle PD) | ks | 8 |  | 0 |  | 0 |  | 0 | 21 | 0 | 0 | 0 | 0 | 0 |  | Vlastní | Indiv | 0 | 0 |  | Práce |  |  |  | POL1_1
157 | 767000Z12 | D+M Z12 kovové otočné jednokřídlové dveře bezfalcové se zárubní určené pro použití do čistých prostor, částečně prosklené bezpečnostním sklem, 1100x1970 mm vč. kování a příslušenství (dle PD) | ks | 8 |  | 0 |  | 0 |  | 0 | 21 | 0 | 0 | 0 | 0 | 0 |  | Vlastní | Indiv | 0 | 0 |  | Práce |  |  |  | POL1_1
158 | 767000Z13 | D+M Z13 kovové otočné jednokřídlové dveře bezfalcové, částečně prosklené bezpečnostním sklem, 1100x1970 mm vč. kování a příslušenství (dle PD) | ks | 8 |  | 0 |  | 0 |  | 0 | 21 | 0 | 0 | 0 | 0 | 0 |  | Vlastní | Indiv | 0 | 0 |  | Práce |  |  |  | POL1_1
159 | 767000Z14 | D+M Z14 dveře do sprchových kabin zasouvací tříkřídlové, z hliníkových slitin, zasklení sklem bezpečnostním 1350x2000 mm vč. povrchové úpravy a příslušenství (dle PD) | ks | 1 |  | 0 |  | 0 |  | 0 | 21 | 0 | 0 | 0 | 0 | 0 |  | Vlastní | Indiv | 0 | 0 |  | Práce |  |  |  | POL1_1
160 | 767000Z15 | D+M Z15 dveře do sprchových kabin zasouvací dvoukřídlové, zasklení sklem bezpečnostním 1075x2000 mm vč. povrchové úpravy a příslušenství (dle PD) | ks | 1 |  | 0 |  | 0 |  | 0 | 21 | 0 | 0 | 0 | 0 | 0 |  | Vlastní | Indiv | 0 | 0 |  | Práce |  |  |  | POL1_1
161 | 767000Z16 | D+M Z16 rohové dveře do sprchových kabin zasouvací, zasklení sklem bezpečnostním (tl. 6 mm) (900+900)x2000 mm vč. povrchové úpravy a příslušenství (dle PD) | ks | 7 |  | 0 |  | 0 |  | 0 | 21 | 0 | 0 | 0 | 0 | 0 |  | Vlastní | Indiv | 0 | 0 |  | Práce |  |  |  | POL1_1
162 | 767000Z17a | D+M Z17 sada madel pro WC imobilní pacienty - sklopné madlo, nástěnné, opěrné trubkové z nerez oceli, průměr trubky 28 mm délka 800 mm vč. kotvení a příslušenství (dle PD) | ks | 1 |  | 0 |  | 0 |  | 0 | 21 | 0 | 0 | 0 | 0 | 0 |  | Vlastní | Indiv | 0 | 0 |  | Práce |  |  |  | POL1_1
163 | 767000Z17b | D+M Z17 sada madel pro WC imobilní pacienty - pevné madlo, nástěnné, opěrné trubkové z nerez oceli, průměr trubky 28 mm délka 900 mm vč. kotvení a příslušenství (dle PD) | ks | 1 |  | 0 |  | 0 |  | 0 | 21 | 0 | 0 | 0 | 0 | 0 |  | Vlastní | Indiv | 0 | 0 |  | Práce |  |  |  | POL1_1
164 | 767000Z18 | D+M Z18 sedátko do sprchy, sklopné na stěnu, ocelové trubkové, nosnost 150 kg 450x450 mm vč. kotvení a příslušenství (dle PD) | ks | 1 |  | 0 |  | 0 |  | 0 | 21 | 0 | 0 | 0 | 0 | 0 |  | Vlastní | Indiv | 0 | 0 |  | Práce |  |  |  | POL1_1
165 | 767000Z19 | D+M Z19 madlo opěrné trubkové z nerez oceli, pevné, svislé, u umyvadla, průměr trubky 28 mm délka 500 mm vč. kotvení a příslušenství (dle PD) | ks | 2 |  | 0 |  | 0 |  | 0 | 21 | 0 | 0 | 0 | 0 | 0 |  | Vlastní | Indiv | 0 | 0 |  | Práce |  |  |  | POL1_1
166 | 767000Z20 | D+M Z20 madlo opěrné trubkové z nerez oceli, pevné, horizontální, průměr trubky 28 mm délka 700 mm vč. kotvení a příslušenství (dle PD) | ks | 1 |  | 0 |  | 0 |  | 0 | 21 | 0 | 0 | 0 | 0 | 0 |  | Vlastní | Indiv | 0 | 0 |  | Práce |  |  |  | POL1_1
167 | 767000Z21 | D+M Z21 madlo opěrné trubkové z nerez oceli, pevné, horizontální, průměr trubky 28 mm délka 500 mm vč. kotvení a příslušenství (dle PD) | ks | 9 |  | 0 |  | 0 |  | 0 | 21 | 0 | 0 | 0 | 0 | 0 |  | Vlastní | Indiv | 0 | 0 |  | Práce |  |  |  | POL1_1
168 | 767000Z22 | D+M Z22 zrcadlo vlepeno do obkladu 600x600 mm vč. kotvení a příslušenství (dle PD) | ks | 12 |  | 0 |  | 0 |  | 0 | 21 | 0 | 0 | 0 | 0 | 0 |  | Vlastní | Indiv | 0 | 0 |  | Práce |  |  |  | POL1_1
169 | 767000Z23 | D+M Z23 systém generálního klíče všech dodávaných vložek vč. příslušenství (dle PD) | ks | 1 |  | 0 |  | 0 |  | 0 | 21 | 0 | 0 | 0 | 0 | 0 |  | Vlastní | Indiv | 0 | 0 |  | Práce |  |  |  | POL1_1
170 | 767000Z24 | D+M Z24 revizní dvířka do SDK podhledu 600x600mm vč. PÚ, příslušenství (dle PD) | ks | 1 |  | 0 |  | 0 |  | 0 | 21 | 0 | 0 | 0 | 0 | 0 |  | Vlastní | Indiv | 0 | 0 |  | Práce |  |  |  | POL1_1
171 | 767000Z25 | D+M Z25 revizní dvířka do SDK podhledu 300x300mm vč. PÚ, příslušenství (dle PD) | ks | 1 |  | 0 |  | 0 |  | 0 | 21 | 0 | 0 | 0 | 0 | 0 |  | Vlastní | Indiv | 0 | 0 |  | Práce |  |  |  | POL1_1
172 | 767000Z26 | D+M Z26 sedátko do sprchového kouta 410x350mm vč. PÚ, příslušenství (dle PD) | ks | 8 |  | 0 |  | 0 |  | 0 | 21 | 0 | 0 | 0 | 0 | 0 |  | Vlastní | Indiv | 0 | 0 |  | Práce |  |  |  | POL1_1
173 | 767000Z27 | D+M Z27 ocelový policový regál 450x350x1600mm vč. PÚ, příslušenství (dle PD) | ks | 1 |  | 0 |  | 0 |  | 0 | 21 | 0 | 0 | 0 | 0 | 0 |  | Vlastní | Indiv | 0 | 0 |  | Práce |  |  |  | POL1_1
174 | 767000Z28 | D+M Z28 uzavřená ocelová kce pro rozvaděč 50x230x2980mm vč. PÚ, kotvení, příslušenství (dle PD) | ks | 1 |  | 0 |  | 0 |  | 0 | 21 | 0 | 0 | 0 | 0 | 0 |  | Vlastní | Indiv | 0 | 0 |  | Práce |  |  |  | POL1_1
175 | 767000Z29 | D+M Z29 instalační dvířka 600x2300mm vč. PÚ, kotvení, příslušenství (dle PD) | ks | 1 |  | 0 |  | 0 |  | 0 | 21 | 0 | 0 | 0 | 0 | 0 |  | Vlastní | Indiv | 0 | 0 |  | Práce |  |  |  | POL1_1
176 | 767000Z30 | D+M Z30 instalační dvířka 600x2300mm vč. PÚ, kotvení, příslušenství, El30 (dle PD) | ks | 1 |  | 0 |  | 0 |  | 0 | 21 | 0 | 0 | 0 | 0 | 0 |  | Vlastní | Indiv | 0 | 0 |  | Práce |  |  |  | POL1_1
177 | 767000Z31 | D+M Z31 instalační dvířka 600x2150mm vč. PÚ, kotvení, příslušenství, El30 (dle PD) | ks | 1 |  | 0 |  | 0 |  | 0 | 21 | 0 | 0 | 0 | 0 | 0 |  | Vlastní | Indiv | 0 | 0 |  | Práce |  |  |  | POL1_1
178 | 767000Z32 | D+M Z32 instalační dvířka 600x2150mm vč. PÚ, kotvení, příslušenství (dle PD) | ks | 1 |  | 0 |  | 0 |  | 0 | 21 | 0 | 0 | 0 | 0 | 0 |  | Vlastní | Indiv | 0 | 0 |  | Práce |  |  |  | POL1_1
179 | 767000Z33 | D+M Z33 instalační dvířka 600x2300mm vč. PÚ, kotvení, příslušenství (mřížka), El30 (dle PD) | ks | 2 |  | 0 |  | 0 |  | 0 | 21 | 0 | 0 | 0 | 0 | 0 |  | Vlastní | Indiv | 0 | 0 |  | Práce |  |  |  | POL1_1
180 | 767000Z34 | D+M Z34 instalační dvířka 600x2300mm vč. PÚ, kotvení, příslušenství, (dle PD) | ks | 4 |  | 0 |  | 0 |  | 0 | 21 | 0 | 0 | 0 | 0 | 0 |  | Vlastní | Indiv | 0 | 0 |  | Práce |  |  |  | POL1_1
181 | 767000Z35 | D+M Z35 instalační dvířka 550x600mm vč. PÚ, kotvení, příslušenství, El30 (dle PD) | ks | 1 |  | 0 |  | 0 |  | 0 | 21 | 0 | 0 | 0 | 0 | 0 |  | Vlastní | Indiv | 0 | 0 |  | Práce |  |  |  | POL1_1
182 | 767000Z36 | D+M Z36 instalační dvířka 600x2300mm vč. PÚ, kotvení, příslušenství, El30 (dle PD) | ks | 1 |  | 0 |  | 0 |  | 0 | 21 | 0 | 0 | 0 | 0 | 0 |  | Vlastní | Indiv | 0 | 0 |  | Práce |  |  |  | POL1_1
183 | 767000Z37 | D+M Z37 modulární systém podpory 1300x700x300mm vč. PÚ, kotvení, podstavci, příslušenství doplňků, (dle PD) | ks | 2 |  | 0 |  | 0 |  | 0 | 21 | 0 | 0 | 0 | 0 | 0 |  | Vlastní | Indiv | 0 | 0 |  | Práce |  |  |  | POL1_1
184 | 767000ZX1 | D+M číslo dveří bez označení 80x20x2mm vč. PÚ, kotvení, příslušenství (dle PD) | ks | 55 |  | 0 |  | 0 |  | 0 | 21 | 0 | 0 | 0 | 0 | 0 |  | Vlastní | Indiv | 0 | 0 |  | Práce |  |  |  | POL1_1
185 | 767000ZX2 | D+M systémové značení dveří 160x80x3mm vč. PÚ, kotvení, příslušenství (dle PD) | ks | 15 |  | 0 |  | 0 |  | 0 | 21 | 0 | 0 | 0 | 0 | 0 |  | Vlastní | Indiv | 0 | 0 |  | Práce |  |  |  | POL1_1
186 | 767000ZX3 | D+M systémové značení dveří včetně jmenovek 1x160/80 + 2x160/20 vč. PÚ, kotvení, příslušenství (dle PD) | ks | 8 |  | 0 |  | 0 |  | 0 | 21 | 0 | 0 | 0 | 0 | 0 |  | Vlastní | Indiv | 0 | 0 |  | Práce |  |  |  | POL1_1
187 | 767000ZX4 | D+M dveřní nerez práh vč. kotvení, příslušenství (dle PD) | m | 7 |  | 0 |  | 0 |  | 0 | 21 | 0 | 0 | 0 | 0 | 0 |  | Vlastní | Indiv | 0 | 0 |  | Práce |  |  |  | POL1_1
|  | dl. 700 : 0,7*1 |  | 0.7 | [22 empty] | VV | 0
|  | dl. 1100 : 1,1*2 |  | 2.2 | [22 empty] | VV | 0
|  | dl. 1200 : 1,2*1 |  | 1.2 | [22 empty] | VV | 0
|  | dl. 1400 : 1,4*1 |  | 1.4 | [22 empty] | VV | 0
|  | dl. 1500 : 1,5*1 |  | 1.5 | [22 empty] | VV | 0
188 | 7670000T1 | D+M T1 zárubeň nemocniční z žárově pozinkovaného plechu tl. min. 1,3 mm, včetně těsnění do drážky 600x1970 mm vč. povrchové úpravy a příslušenství (dle PD) | ks | 1 |  | 0 |  | 0 |  | 0 | 21 | 0 | 0 | 0 | 0 | 0 |  | Vlastní | Indiv | 0 | 0 |  | Práce |  |  |  | POL1_1
189 | 7670000T2 | D+M T2, T3 zárubeň nemocniční z žárově pozinkovaného plechu tl. min. 1,3 mm, včetně těsnění do drážky 700x1970 mm vč. povrchové úpravy a příslušenství (dle PD) | ks | 4 |  | 0 |  | 0 |  | 0 | 21 | 0 | 0 | 0 | 0 | 0 |  | Vlastní | Indiv | 0 | 0 |  | Práce |  |  |  | POL1_1
190 | 7670000T4 | D+M T4 zárubeň nemocniční z žárově pozinkovaného plechu tl. min. 1,3 mm, 700x1970 mm vč. povrchové úpravy a příslušenství (dle PD) | ks | 1 |  | 0 |  | 0 |  | 0 | 21 | 0 | 0 | 0 | 0 | 0 |  | Vlastní | Indiv | 0 | 0 |  | Práce |  |  |  | POL1_1
191 | 7670000T5 | D+M T5, T6 zárubeň nemocniční z žárově pozinkovaného plechu tl. min. 1,3 mm, včetně těsnění do drážky 800x1970 mm vč. povrchové úpravy a příslušenství (dle PD) | ks | 7 |  | 0 |  | 0 |  | 0 | 21 | 0 | 0 | 0 | 0 | 0 |  | Vlastní | Indiv | 0 | 0 |  | Práce |  |  |  | POL1_1
192 | 7670000T7 | D+M T7, T8 zárubeň nemocniční z žárově pozinkovaného plechu tl. min. 1,3 mm, 800x1970 mm vč. povrchové úpravy a příslušenství (dle PD) | ks | 2 |  | 0 |  | 0 |  | 0 | 21 | 0 | 0 | 0 | 0 | 0 |  | Vlastní | Indiv | 0 | 0 |  | Práce |  |  |  | POL1_1
193 | 7670000T9 | D+M T9 zárubeň nemocniční z žárově pozinkovaného plechu tl. min. 1,3 mm, 900x1970 mm vč. povrchové úpravy a příslušenství (dle PD) | ks | 1 |  | 0 |  | 0 |  | 0 | 21 | 0 | 0 | 0 | 0 | 0 |  | Vlastní | Indiv | 0 | 0 |  | Práce |  |  |  | POL1_1
194 | 767000T10 | D+M T10, T11 zárubeň nemocniční z žárově pozinkovaného plechu tl. min. 1,3mm, 1100x1970 mm vč. povrchové úpravy a příslušenství (dle PD) | ks | 3 |  | 0 |  | 0 |  | 0 | 21 | 0 | 0 | 0 | 0 | 0 |  | Vlastní | Indiv | 0 | 0 |  | Práce |  |  |  | POL1_1
195 | 767000T18 | D+M T18 zárubeň nemocniční z žárově pozinkovaného plechu tl. min. 1,3mm, požární odolnost EI 30/DP2 1100x1970 mm vč. povrchové úpravy a příslušenství (dle PD) | ks | 1 |  | 0 |  | 0 |  | 0 | 21 | 0 | 0 | 0 | 0 | 0 |  | Vlastní | Indiv | 0 | 0 |  | Práce |  |  |  | POL1_1
196 | 767000T19 | D+M T19 zárubeň nemocniční z žárově pozinkovaného plechu tl. min. 1,3 mm, požární odolnost EI 30/DP2 1200x1970 mm vč. povrchové úpravy a příslušenství (dle PD) | ks | 1 |  | 0 |  | 0 |  | 0 | 21 | 0 | 0 | 0 | 0 | 0 |  | Vlastní | Indiv | 0 | 0 |  | Práce |  |  |  | POL1_1
197 | 767000TS1 | D+M TS1 stávající zárubeň přebrousit, přetmelit, natřít 900x1970 mm vč. povrchové úpravy a příslušenství (dle PD) | ks | 1 |  | 0 |  | 0 |  | 0 | 21 | 0 | 0 | 0 | 0 | 0 |  | Vlastní | Indiv | 0 | 0 |  | Práce |  |  |  | POL1_1
198 | 767000TS2 | D+M TS2 stávající zárubeň přebrousit, přetmelit, natřít 1100x1970 mm vč. povrchové úpravy a příslušenství (dle PD) | ks | 2 |  | 0 |  | 0 |  | 0 | 21 | 0 | 0 | 0 | 0 | 0 |  | Vlastní | Indiv | 0 | 0 |  | Práce |  |  |  | POL1_1
199 | 767587001RK1 | D+M Podhledy minerální kazety 60 x 60 cm nebo 60x120cm,, rošt příslušenství, doplňky, dle PD | m2 | 178.55 |  | 0 |  | 0 |  | 0 | 21 | 0 | 0.00647 | 1.16 | 0 | 0 |  | Vlastní | Indiv | 0.911 | 162.66 |  | Práce |  |  |  | POL1_
|  | D1.01.01-401 : | [24 empty] | VV | 0
|  | m17.04 : 1,57 |  | 1.57 | [22 empty] | VV | 0
|  | m17.05 : 1,49 |  | 1.49 | [22 empty] | VV | 0
|  | m17.07 : 3,5 |  | 3.5 | [22 empty] | VV | 0
|  | m17.34 : 6,02 |  | 6.02 | [22 empty] | VV | 0
|  | m17.35 : 11,52 |  | 11.52 | [22 empty] | VV | 0
|  | m17.36 : 10,4 |  | 10.4 | [22 empty] | VV | 0
|  | m17.37 : 10,65 |  | 10.65 | [22 empty] | VV | 0
|  | m17.38 : 3,92 |  | 3.92 | [22 empty] | VV | 0
|  | m17.40 : 9,25 |  | 9.25 | [22 empty] | VV | 0
|  | m17.41 : 12,52 |  | 12.52 | [22 empty] | VV | 0
|  | m17.42 : 4,65 |  | 4.65 | [22 empty] | VV | 0
|  | m17.43 : 11,47 |  | 11.47 | [22 empty] | VV | 0
|  | m17.44 : 2,93 |  | 2.93 | [22 empty] | VV | 0
|  | m17.45 : 1,35 |  | 1.35 | [22 empty] | VV | 0
|  | m17.46 : 1,48 |  | 1.48 | [22 empty] | VV | 0
|  | m17.47 : 2,93 |  | 2.93 | [22 empty] | VV | 0
|  | m17.48 : 1,35 |  | 1.35 | [22 empty] | VV | 0
|  | m17.49 : 1,48 |  | 1.48 | [22 empty] | VV | 0
|  | m17.50 : 1,35 |  | 1.35 | [22 empty] | VV | 0
|  | m17.51 : 6,66 |  | 6.66 | [22 empty] | VV | 0
|  | Mezisoučet |  | 106.49 | [22 empty] | VV | 1
|  | m17.03 : 21,9 |  | 21.9 | [22 empty] | VV | 0
|  | m17.06 : 48,42 |  | 48.42 | [22 empty] | VV | 0
|  | m17.33 : 1,74 |  | 1.74 | [22 empty] | VV | 0
|  | Mezisoučet |  | 72.06 | [22 empty] | VV | 1
200 | 767587001RK3 | D+M Podhledy minerální kazety 60 x 60 cm nebo 60x120cm,, rošt v hygienickém provedení, příslušenství, doplňky, dle PD | m2 | 112.79 |  | 0 |  | 0 |  | 0 | 21 | 0 | 0.00647 | 0.73 | 0 | 0 |  | Vlastní | Indiv | 0.911 | 102.75 |  | Práce |  |  |  | POL1_
|  | D1.01.01-401 : | [24 empty] | VV | 0
|  | m17.01 : 11,08 |  | 11.08 | [22 empty] | VV | 0
|  | m17.02 : 98,74 |  | 98.74 | [22 empty] | VV | 0
|  | m17.32 : 2,97 |  | 2.97 | [22 empty] | VV | 0
201 | 767130010RX1 | D+M podlhled kovový včetně kotvení, příslušenství, doplňku, dle PD | m2 | 201.28 |  | 0 |  | 0 |  | 0 | 21 | 0 | 0.00325 | 0.65 | 0 | 0 |  | Vlastní | Indiv | 0 | 0 |  | Práce |  |  |  | POL1_
|  | D1.01.01-401 : | [24 empty] | VV | 0
|  | m17.08 : 3,06 |  | 3.06 | [22 empty] | VV | 0
|  | m17.09 : 19,21 |  | 19.21 | [22 empty] | VV | 0
|  | m17.10 : 3,32 |  | 3.32 | [22 empty] | VV | 0
|  | m17.11 : 3,06 |  | 3.06 | [22 empty] | VV | 0
|  | m17.12 : 19,18 |  | 19.18 | [22 empty] | VV | 0
|  | m17.13 : 3,32 |  | 3.32 | [22 empty] | VV | 0
|  | m17.14 : 3,06 |  | 3.06 | [22 empty] | VV | 0
|  | m17.15 : 19,18 |  | 19.18 | [22 empty] | VV | 0
|  | m17.16 : 3,32 |  | 3.32 | [22 empty] | VV | 0
|  | m17.17 : 3,06 |  | 3.06 | [22 empty] | VV | 0
|  | m17.18 : 19,18 |  | 19.18 | [22 empty] | VV | 0
|  | m17.19 : 3,33 |  | 3.33 | [22 empty] | VV | 0
|  | m17.20 : 3,06 |  | 3.06 | [22 empty] | VV | 0
|  | m17.21 : 19,18 |  | 19.18 | [22 empty] | VV | 0
|  | m17.22 : 3,32 |  | 3.32 | [22 empty] | VV | 0
|  | m17.23 : 2,64 |  | 2.64 | [22 empty] | VV | 0
|  | m17.24 : 19,18 |  | 19.18 | [22 empty] | VV | 0
|  | m17.25 : 3,32 |  | 3.32 | [22 empty] | VV | 0
|  | m17.26 : 3,7 |  | 3.7 | [22 empty] | VV | 0
|  | m17.27 : 8,92 |  | 8.92 | [22 empty] | VV | 0
|  | m17.28 : 3,49 |  | 3.49 | [22 empty] | VV | 0
|  | m17.29 : 7,76 |  | 7.76 | [22 empty] | VV | 0
|  | m17.30 : 18,85 |  | 18.85 | [22 empty] | VV | 0
|  | m17.31 : 5,58 |  | 5.58 | [22 empty] | VV | 0
202 | 767587001RF1 | Demontáž, uskladnění a zpětná montáž podhledu včetně doplnění materiálu, svítidel a jejich zapojení včetně lešení | m2 | 109.46 |  | 0 |  | 0 |  | 0 | 21 | 0 | 0.00647 | 0.71 | 0 | 0 |  | Vlastní | Indiv | 0.911 | 99.72 |  | Práce |  |  |  | POL1_
|  | D1.01.01-401 : | [24 empty] | VV | 0
|  | 12,5 |  | 12.5 | [22 empty] | VV | 0
|  | 20,5 |  | 20.5 | [22 empty] | VV | 0
|  | 14 |  | 14 | [22 empty] | VV | 0
|  | 3 |  | 3 | [22 empty] | VV | 0
|  | 17 |  | 17 | [22 empty] | VV | 0
|  | 2,25 |  | 2.25 | [22 empty] | VV | 0
|  | 8,6 |  | 8.6 | [22 empty] | VV | 0
|  | 3 |  | 3 | [22 empty] | VV | 0
|  | 3,7 |  | 3.7 | [22 empty] | VV | 0
|  | 3,91 |  | 3.91 | [22 empty] | VV | 0
|  | 6,25 |  | 6.25 | [22 empty] | VV | 0
|  | 8,1 |  | 8.1 | [22 empty] | VV | 0
|  | 4,05 |  | 4.05 | [22 empty] | VV | 0
|  | 2,6 |  | 2.6 | [22 empty] | VV | 0
203 | 767587001RF2 | Demontáž, uskladnění a zpětná montáž kazetového podhledu včetně doplnění materiálu včetně lešení | m2 | 27.1678 |  | 0 |  | 0 |  | 0 | 21 | 0 | 0.00647 | 0.18 | 0 | 0 |  | Vlastní | Indiv | 0.911 | 24.75 |  | Práce |  |  |  | POL1_
|  | D1.01.01-101 : | [24 empty] | VV | 0
|  | B23 : | [24 empty] | VV | 0
|  | 16NP : | [24 empty] | VV | 0
|  | předísň : 1,42*1,6 |  | 2.272 | [22 empty] | VV | 0
|  | WC : 1,5*1,415 |  | 2.1225 | [22 empty] | VV | 0
|  | sprcha : 1,7 |  | 1.7 | [22 empty] | VV | 0
|  | D1.01.01-901 : | [24 empty] | VV | 0
|  | 17NP : | [24 empty] | VV | 0
|  | 1,5*1,5 |  | 2.25 | [22 empty] | VV | 0
|  | 1,5*1,295 |  | 1.9425 | [22 empty] | VV | 0
|  | 3,6*0,35 |  | 1.26 | [22 empty] | VV | 0
|  | 3*3,1 |  | 9.3 | [22 empty] | VV | 0
|  | 2,235*1,8 |  | 4.023 | [22 empty] | VV | 0
|  | 6,565*0,35 |  | 2.2978 | [22 empty] | VV | 0
204 | 767587001RF4 | DMTŽ, uskl. a zpětná montáž kovového podhledu včetně doplnění materiálu, svítidel a jejich zapojení včetně lešení, v 18NP | m2 | 123.9143 |  | 0 |  | 0 |  | 0 | 21 | 0 | 0.00647 | 0.8 | 0 | 0 |  | Vlastní | Indiv | 0.911 | 112.89 |  | Práce |  |  |  | POL1_
|  | D1.01.01-103 : | [24 empty] | VV | 0
|  | B34 : 28 |  | 28 | [22 empty] | VV | 0
|  | D1.01.01-101 : | [24 empty] | VV | 0
|  | B34 : | [24 empty] | VV | 0
|  | 5 |  | 5 | [22 empty] | VV | 0
|  | 10 |  | 10 | [22 empty] | VV | 0
|  | 6,1 |  | 6.1 | [22 empty] | VV | 0
|  | 15,5 |  | 15.5 | [22 empty] | VV | 0
|  | 11,3 |  | 11.3 | [22 empty] | VV | 0
|  | 1,6 |  | 1.6 | [22 empty] | VV | 0
|  | 3,7 |  | 3.7 | [22 empty] | VV | 0
|  | 4,7 |  | 4.7 | [22 empty] | VV | 0
|  | 2,7 |  | 2.7 | [22 empty] | VV | 0
|  | 1,35 |  | 1.35 | [22 empty] | VV | 0
|  | 1,7 |  | 1.7 | [22 empty] | VV | 0
|  | 1,75 |  | 1.75 | [22 empty] | VV | 0
|  | D1.01.01-901 : | [24 empty] | VV | 0
|  | sklad : 8,6 |  | 8.6 | [22 empty] | VV | 0
|  | úklid : 3,085*1,2 |  | 3.702 | [22 empty] | VV | 0
|  | hala : 1,7*2,3 |  | 3.91 | [22 empty] | VV | 0
|  | nečistá manipulace : 2,15*2,9 |  | 6.235 | [22 empty] | VV | 0
|  | čistá manipulace : 3,085*2,615 |  | 8.0673 | [22 empty] | VV | 0
|  | chodba : | [24 empty] | VV | 0
205 | 767587001RF5 | Demontáž, uskladnění a zpětná montáž kovového obkladu včetně doplnění materiálu včetně lešení, v 18NP | m2 | 8 |  | 0 |  | 0 |  | 0 | 21 | 0 | 0.00647 | 0.05 | 0 | 0 |  | Vlastní | Indiv | 0.911 | 7.29 |  | Práce |  |  |  | POL1_
|  | D1.01.01-103 : | [24 empty] | VV | 0
|  | B36 : 2*4 |  | 8 | [22 empty] | VV | 0
Díl: | 776 | Podlahy povlakové |  |  |  | 0 |  | 0 |  | 0 |  | 0 |  | 4.16 |  | 0.43 |  |  |  |  | 711.64 | [5 empty] | DIL
206 | 776511810R00 | Odstranění PVC a koberců lepených bez podložky včetně soklu | m2 | 427.8395 |  | 0 |  | 0 |  | 0 | 21 | 0 | 0 | 0 | 0.001 | 0.43 |  | RTS 20/ I | RTS 18/ II | 0.105 | 44.92 |  | Práce |  |  |  | POL1_
|  | D1.01.01-901 : | [24 empty] | VV | 0
|  | B01 : | [24 empty] | VV | 0
|  | sesterna : 19,7 |  | 19.7 | [22 empty] | VV | 0
|  | pokoj č. 7 : 19,8 |  | 19.8 | [22 empty] | VV | 0
|  | pokoj č. 6 : 19,7 |  | 19.7 | [22 empty] | VV | 0
|  | pokoj č. 5 : 19,7 |  | 19.7 | [22 empty] | VV | 0
|  | pokoj č. 4 : 19,7 |  | 19.7 | [22 empty] | VV | 0
|  | pokoj č. 3 : 19,7 |  | 19.7 | [22 empty] | VV | 0
|  | pokoj č. 2 : 19,7 |  | 19.7 | [22 empty] | VV | 0
|  | pokoj č. 1 : 19,7 |  | 19.7 | [22 empty] | VV | 0
|  | pokoj č. 0 : 12,1 |  | 12.1 | [22 empty] | VV | 0
|  | chodba : 147 |  | 147 | [22 empty] | VV | 0
|  | čajová kuchyňka : 17 |  | 17 | [22 empty] | VV | 0
|  | Mezisoučet |  | 333.8 | [22 empty] | VV | 1
|  | B02 : | [24 empty] | VV | 0
|  | pracovna lekařů : 19,7 |  | 19.7 | [22 empty] | VV | 0
|  | pracovna lekařů : 19,7 |  | 19.7 | [22 empty] | VV | 0
|  | Mezisoučet |  | 39.4 | [22 empty] | VV | 1
|  | B04 : | [24 empty] | VV | 0
|  | předsíň : 1,65*1,75*8 |  | 23.1 | [22 empty] | VV | 0
|  | 1,65*1,495 |  | 2.4668 | [22 empty] | VV | 0
|  | sesterna : 3,78*0,3 |  | 1.134 | [22 empty] | VV | 0
|  | pokoj č. 1 -7 : 3,78*0,3*7 |  | 7.938 | [22 empty] | VV | 0
|  | pokoj č. 0 : 2,935*0,35 |  | 1.0272 | [22 empty] | VV | 0
|  | Mezisoučet |  | 35.666 | [22 empty] | VV | 1
|  | B05 : | [24 empty] | VV | 0
|  | předsíň : 1,65*1,75*2 |  | 5.775 | [22 empty] | VV | 0
|  | předsíň : 1,65*1,75*2 |  | 5.775 | [22 empty] | VV | 0
|  | pracovna lékařů : 3,78*0,3*2 |  | 2.268 | [22 empty] | VV | 0
|  | pracovna lékařů : 3,78*0,3*2 |  | 2.268 | [22 empty] | VV | 0
|  | Mezisoučet |  | 16.086 | [22 empty] | VV | 1
|  | B06 : | [24 empty] | VV | 0
|  | předsíň : 1,65*1,75 |  | 2.8875 | [22 empty] | VV | 0
|  | Mezisoučet |  | 2.8875 | [22 empty] | VV | 1
207 | 776531025RX2 | Vyrovnání podlah, samonivel. hmota tl.2 mm včetně adhézního můstku | m2 | 516.54 |  | 0 |  | 0 |  | 0 | 21 | 0 | 0.00371 | 1.92 | 0 | 0 |  | Vlastní | Indiv | 0.44 | 227.28 |  | Práce |  |  |  | POL1_
|  | D.1.01.1-102, D.1.01.1-002 : | [24 empty] | VV | 0
|  | Skladba A1 : | [24 empty] | VV | 0
|  | m17.04 : 1,65 |  | 1.65 | [22 empty] | VV | 0
|  | m17.05 : 1,55 |  | 1.55 | [22 empty] | VV | 0
|  | m17.07 : 3,58 |  | 3.58 | [22 empty] | VV | 0
|  | m17.08 : 3,39 |  | 3.39 | [22 empty] | VV | 0
|  | m17.11 : 3,39 |  | 3.39 | [22 empty] | VV | 0
|  | m17.14 : 3,39 |  | 3.39 | [22 empty] | VV | 0
|  | m17.17 : 3,39 |  | 3.39 | [22 empty] | VV | 0
|  | m17.20 : 3,39 |  | 3.39 | [22 empty] | VV | 0
|  | m17.23 : 3,39 |  | 3.39 | [22 empty] | VV | 0
|  | m17.26 : 2,97 |  | 2.97 | [22 empty] | VV | 0
|  | m17.29 : 3,86 |  | 3.86 | [22 empty] | VV | 0
|  | m17.35 : 3,09 |  | 3.09 | [22 empty] | VV | 0
|  | m17.36 : 1,82 |  | 1.82 | [22 empty] | VV | 0
|  | m17.38 : 11,52 |  | 11.52 | [22 empty] | VV | 0
|  | m17.42 : 3,49 |  | 3.49 | [22 empty] | VV | 0
|  | m17.46 : 11,47 |  | 11.47 | [22 empty] | VV | 0
|  | m17.48 : 1,35 |  | 1.35 | [22 empty] | VV | 0
|  | m17.49 : 1,65 |  | 1.65 | [22 empty] | VV | 0
|  | m17.50 : 1,35 |  | 1.35 | [22 empty] | VV | 0
|  | Mezisoučet |  | 69.69 | [22 empty] | VV | 1
|  | Skladba A1/A2 : | [24 empty] | VV | 0
|  | část A1 : | [24 empty] | VV | 0
|  | m17.03 : 3,4 |  | 3.4 | [22 empty] | VV | 0
|  | Mezisoučet |  | 3.4 | [22 empty] | VV | 1
|  | část A2 : | [24 empty] | VV | 0
|  | m17.03 : 17,61 |  | 17.61 | [22 empty] | VV | 0
|  | Mezisoučet |  | 17.61 | [22 empty] | VV | 1
|  | Skladba A2 : | [24 empty] | VV | 0
|  | m17.01 : 11,4 |  | 11.4 | [22 empty] | VV | 0
|  | m17.02 : 99,9 |  | 99.9 | [22 empty] | VV | 0
|  | m17.32 : 9,6 |  | 9.6 | [22 empty] | VV | 0
|  | m17.33 : 18,46 |  | 18.46 | [22 empty] | VV | 0
|  | m17.34 : 5,58 |  | 5.58 | [22 empty] | VV | 0
|  | m17.37 : 6,14 |  | 6.14 | [22 empty] | VV | 0
|  | m17.39 : 10,4 |  | 10.4 | [22 empty] | VV | 0
|  | m17.40 : 10,65 |  | 10.65 | [22 empty] | VV | 0
|  | m17.51 : 6,66 |  | 6.66 | [22 empty] | VV | 0
|  | Mezisoučet |  | 178.79 | [22 empty] | VV | 1
|  | Skladba B1 : | [24 empty] | VV | 0
|  | m17.10 : 3,45 |  | 3.45 | [22 empty] | VV | 0
|  | m17.13 : 3,44 |  | 3.44 | [22 empty] | VV | 0
|  | m17.16 : 3,44 |  | 3.44 | [22 empty] | VV | 0
|  | m17.19 : 3,44 |  | 3.44 | [22 empty] | VV | 0
|  | m17.22 : 3,44 |  | 3.44 | [22 empty] | VV | 0
|  | m17.25 : 3,44 |  | 3.44 | [22 empty] | VV | 0
|  | m17.28 : 3,44 |  | 3.44 | [22 empty] | VV | 0
|  | m17.31 : 3,61 |  | 3.61 | [22 empty] | VV | 0
|  | m17.41 : 3,92 |  | 3.92 | [22 empty] | VV | 0
|  | m17.43 : 9,41 |  | 9.41 | [22 empty] | VV | 0
|  | m17.44 : 12,52 |  | 12.52 | [22 empty] | VV | 0
|  | m17.45 : 4,65 |  | 4.65 | [22 empty] | VV | 0
|  | m17.47 : 3,07 |  | 3.07 | [22 empty] | VV | 0
|  | Mezisoučet |  | 61.27 | [22 empty] | VV | 1
|  | Skladba C1/C2 : | [24 empty] | VV | 0
|  | část C1 : | [24 empty] | VV | 0
|  | m17.06 : 10,8 |  | 10.8 | [22 empty] | VV | 0
|  | Mezisoučet |  | 10.8 | [22 empty] | VV | 1
|  | část C2 : | [24 empty] | VV | 0
|  | m17.06 : 36 |  | 36 | [22 empty] | VV | 0
|  | Mezisoučet |  | 36 | [22 empty] | VV | 1
|  | Skladba C2 : | [24 empty] | VV | 0
|  | m17.09 : 18,58 |  | 18.58 | [22 empty] | VV | 0
|  | m17.12 : 18,58 |  | 18.58 | [22 empty] | VV | 0
|  | m17.15 : 18,58 |  | 18.58 | [22 empty] | VV | 0
|  | m17.18 : 18,58 |  | 18.58 | [22 empty] | VV | 0
|  | m17.21 : 18,58 |  | 18.58 | [22 empty] | VV | 0
|  | m17.24 : 18,58 |  | 18.58 | [22 empty] | VV | 0
|  | m17.27 : 18,58 |  | 18.58 | [22 empty] | VV | 0
|  | m17.30 : 8,92 |  | 8.92 | [22 empty] | VV | 0
|  | Mezisoučet |  | 138.98 | [22 empty] | VV | 1
208 | 77655534RX4d | Lepení extrémně trvanlivé podlahové krytiny na lepidlo doporučené výrobcem | m2 | 269.49 |  | 0 |  | 0 |  | 0 | 21 | 0 | 0.00025 | 0.07 | 0 | 0 |  | Vlastní | Indiv | 0.2584 | 69.64 |  | Práce |  |  |  | POL1_
|  | D.1.01.1-102, D.1.01.1-002 : | [24 empty] | VV | 0
|  | Skladba A1 : | [24 empty] | VV | 0
|  | m17.04 : 1,65 |  | 1.65 | [22 empty] | VV | 0
|  | m17.05 : 1,55 |  | 1.55 | [22 empty] | VV | 0
|  | m17.07 : 3,58 |  | 3.58 | [22 empty] | VV | 0
|  | m17.08 : 3,39 |  | 3.39 | [22 empty] | VV | 0
|  | m17.11 : 3,39 |  | 3.39 | [22 empty] | VV | 0
|  | m17.14 : 3,39 |  | 3.39 | [22 empty] | VV | 0
|  | m17.17 : 3,39 |  | 3.39 | [22 empty] | VV | 0
|  | m17.20 : 3,39 |  | 3.39 | [22 empty] | VV | 0
|  | m17.23 : 3,39 |  | 3.39 | [22 empty] | VV | 0
|  | m17.26 : 2,97 |  | 2.97 | [22 empty] | VV | 0
|  | m17.29 : 3,86 |  | 3.86 | [22 empty] | VV | 0
|  | m17.35 : 3,09 |  | 3.09 | [22 empty] | VV | 0
|  | m17.36 : 1,82 |  | 1.82 | [22 empty] | VV | 0
|  | m17.38 : 11,52 |  | 11.52 | [22 empty] | VV | 0
|  | m17.42 : 3,49 |  | 3.49 | [22 empty] | VV | 0
|  | m17.46 : 11,47 |  | 11.47 | [22 empty] | VV | 0
|  | m17.48 : 1,35 |  | 1.35 | [22 empty] | VV | 0
|  | m17.49 : 1,65 |  | 1.65 | [22 empty] | VV | 0
|  | m17.50 : 1,35 |  | 1.35 | [22 empty] | VV | 0
|  | Mezisoučet |  | 69.69 | [22 empty] | VV | 1
|  | Skladba A1/A2 : | [24 empty] | VV | 0
|  | část A1 : | [24 empty] | VV | 0
|  | m17.03 : 3,4 |  | 3.4 | [22 empty] | VV | 0
|  | Mezisoučet |  | 3.4 | [22 empty] | VV | 1
|  | část A2 : | [24 empty] | VV | 0
|  | m17.03 : 17,61 |  | 17.61 | [22 empty] | VV | 0
|  | Mezisoučet |  | 17.61 | [22 empty] | VV | 1
|  | Skladba A2 : | [24 empty] | VV | 0
|  | m17.01 : 11,4 |  | 11.4 | [22 empty] | VV | 0
|  | m17.02 : 99,9 |  | 99.9 | [22 empty] | VV | 0
|  | m17.32 : 9,6 |  | 9.6 | [22 empty] | VV | 0
|  | m17.33 : 18,46 |  | 18.46 | [22 empty] | VV | 0
|  | m17.34 : 5,58 |  | 5.58 | [22 empty] | VV | 0
|  | m17.37 : 6,14 |  | 6.14 | [22 empty] | VV | 0
|  | m17.39 : 10,4 |  | 10.4 | [22 empty] | VV | 0
|  | m17.40 : 10,65 |  | 10.65 | [22 empty] | VV | 0
|  | m17.51 : 6,66 |  | 6.66 | [22 empty] | VV | 0
|  | Mezisoučet |  | 178.79 | [22 empty] | VV | 1
209 | 77655535RX4d | Vytažení extrémě trvanlivé podlahové krytiny na stěnu včetně dodávky příslušenství dle projektové dokument. | m | 286.715 |  | 0 |  | 0 |  | 0 | 21 | 0 | 0.00025 | 0.07 | 0 | 0 |  | Vlastní | Indiv | 0.2584 | 74.09 |  | Práce |  |  |  | POL1_
|  | D.1.01.1-102, D.1.01.1-002 : | [24 empty] | VV | 0
|  | Skladba A1 : | [24 empty] | VV | 0
|  | m17.04 : 5,3 |  | 5.3 | [22 empty] | VV | 0
|  | -0,8-0,7 |  | -1.5 | [22 empty] | VV | 0
|  | m17.05 : 5,1 |  | 5.1 | [22 empty] | VV | 0
|  | -0,7 |  | -0.7 | [22 empty] | VV | 0
|  | m17.07 : 7,5 |  | 7.5 | [22 empty] | VV | 0
|  | -0,8 |  | -0.8 | [22 empty] | VV | 0
|  | m17.08 : 7 |  | 7 | [22 empty] | VV | 0
|  | -1,1*2 |  | -2.2 | [22 empty] | VV | 0
|  | -1,1*2 |  | -2.2 | [22 empty] | VV | 0
|  | m17.11 : 7 |  | 7 | [22 empty] | VV | 0
|  | -1,1*2 |  | -2.2 | [22 empty] | VV | 0
|  | m17.14 : 7 |  | 7 | [22 empty] | VV | 0
|  | -1,1*2 |  | -2.2 | [22 empty] | VV | 0
|  | m17.17 : 7 |  | 7 | [22 empty] | VV | 0
|  | -1,1*2 |  | -2.2 | [22 empty] | VV | 0
|  | m17.20 : 7 |  | 7 | [22 empty] | VV | 0
|  | -1,1*2 |  | -2.2 | [22 empty] | VV | 0
|  | m17.23 : 7 |  | 7 | [22 empty] | VV | 0
|  | -1,1*2 |  | -2.2 | [22 empty] | VV | 0
|  | m17.26 : 7 |  | 7 | [22 empty] | VV | 0
|  | -1,1*2 |  | -2.2 | [22 empty] | VV | 0
|  | m17.29 : 8,57 |  | 8.57 | [22 empty] | VV | 0
|  | -1,1*2 |  | -2.2 | [22 empty] | VV | 0
|  | m17.35 : 7,1 |  | 7.1 | [22 empty] | VV | 0
|  | -0,8*2 |  | -1.6 | [22 empty] | VV | 0
|  | m17.36 : 5,67 |  | 5.67 | [22 empty] | VV | 0
|  | -0,8 |  | -0.8 | [22 empty] | VV | 0
|  | m17.38 : 16,1 |  | 16.1 | [22 empty] | VV | 0
|  | -1,1 |  | -1.1 | [22 empty] | VV | 0
|  | m17.42 : 8,4 |  | 8.4 | [22 empty] | VV | 0
|  | -0,9 |  | -0.9 | [22 empty] | VV | 0
|  | m17.46 : 15,62 |  | 15.62 | [22 empty] | VV | 0
|  | -0,7-0,9 |  | -1.6 | [22 empty] | VV | 0
|  | m17.48 : 4,8 |  | 4.8 | [22 empty] | VV | 0
|  | -0,7 |  | -0.7 | [22 empty] | VV | 0
|  | m17.49 : 4,935 |  | 4.935 | [22 empty] | VV | 0
|  | -0,8*2 |  | -1.6 | [22 empty] | VV | 0
|  | m17.50 : 4,8 |  | 4.8 | [22 empty] | VV | 0
|  | -0,8 |  | -0.8 | [22 empty] | VV | 0
|  | Mezisoučet |  | 110.995 | [22 empty] | VV | 1
|  | Skladba A1/A2 : | [24 empty] | VV | 0
|  | m17.03 : 21,85 |  | 21.85 | [22 empty] | VV | 0
|  | -1,1 |  | -1.1 | [22 empty] | VV | 0
|  | Mezisoučet |  | 20.75 | [22 empty] | VV | 1
|  | Skladba A2 : | [24 empty] | VV | 0
|  | m17.01 : 15,15 |  | 15.15 | [22 empty] | VV | 0
|  | -1,55*2-0,9-1,1 |  | -5.1 | [22 empty] | VV | 0
|  | m17.02, m17.32, m17.39 : 116 |  | 116 | [22 empty] | VV | 0
|  | -1,55-0,9-1,2-0,9-0,7-1,65-1,2-1,2-0,9-0,9-0,9-1,2-4,15-1,1*10 |  | -28.35 | [22 empty] | VV | 0
|  | m17.33 : 19,39 |  | 19.39 | [22 empty] | VV | 0
|  | -1,2 |  | -1.2 | [22 empty] | VV | 0
|  | m17.34 : 9,65 |  | 9.65 | [22 empty] | VV | 0
|  | -0,8 |  | -0.8 | [22 empty] | VV | 0
|  | m17.37 : 9,97 |  | 9.97 | [22 empty] | VV | 0
|  | -0,8 |  | -0.8 | [22 empty] | VV | 0
|  | m17.40 : 13,83-3,1 |  | 10.73 | [22 empty] | VV | 0
|  | m17.51 : 11,13 |  | 11.13 | [22 empty] | VV | 0
|  | -0,8 |  | -0.8 | [22 empty] | VV | 0
|  | Mezisoučet |  | 154.97 | [22 empty] | VV | 1
210 | 2841224R6 | Podlahovina extrémně trvanlivá homogení tl. 3mm, tvrz. povrch PUR | m2 | 342.8857 |  | 0 |  | 0 |  | 0 | 21 | 0 | 0.0029 | 0.99 | 0 | 0 |  | Vlastní | Indiv | 0 | 0 |  | Specifikace |  |  |  | POL3_
|  | plocha : 269,49*1,15 |  | 309.9135 | [22 empty] | VV | 0
|  | vytažení : 286,715*0,1*1,15 |  | 32.9722 | [22 empty] | VV | 0
211 | 77655534RX4a | Lepení podlahové krytiny s nopy na lepidlo doporučené výrobcem | m2 | 61.27 |  | 0 |  | 0 |  | 0 | 21 | 0 | 0.00025 | 0.02 | 0 | 0 |  | Vlastní | Indiv | 0.2584 | 15.83 |  | Práce |  |  |  | POL1_
|  | D.1.01.1-102, D.1.01.1-002 : | [24 empty] | VV | 0
|  | Skladba B1 : | [24 empty] | VV | 0
|  | m17.10 : 3,45 |  | 3.45 | [22 empty] | VV | 0
|  | m17.13 : 3,44 |  | 3.44 | [22 empty] | VV | 0
|  | m17.16 : 3,44 |  | 3.44 | [22 empty] | VV | 0
|  | m17.19 : 3,44 |  | 3.44 | [22 empty] | VV | 0
|  | m17.22 : 3,44 |  | 3.44 | [22 empty] | VV | 0
|  | m17.25 : 3,44 |  | 3.44 | [22 empty] | VV | 0
|  | m17.28 : 3,44 |  | 3.44 | [22 empty] | VV | 0
|  | m17.31 : 3,61 |  | 3.61 | [22 empty] | VV | 0
|  | m17.41 : 3,92 |  | 3.92 | [22 empty] | VV | 0
|  | m17.43 : 9,41 |  | 9.41 | [22 empty] | VV | 0
|  | m17.44 : 12,52 |  | 12.52 | [22 empty] | VV | 0
|  | m17.45 : 4,65 |  | 4.65 | [22 empty] | VV | 0
|  | m17.47 : 3,07 |  | 3.07 | [22 empty] | VV | 0
212 | 77655535RX4a | Vytažení extrémě trvanlivé podlahové krytiny s nopy na stěnu včetně dodávky příslušenství dle projektové dokument. | m | 103.65 |  | 0 |  | 0 |  | 0 | 21 | 0 | 0.00025 | 0.03 | 0 | 0 |  | Vlastní | Indiv | 0.2584 | 26.78 |  | Práce |  |  |  | POL1_
|  | D.1.01.1-102, D.1.01.1-002 : | [24 empty] | VV | 0
|  | Skladba B1 : | [24 empty] | VV | 0
|  | m17.10 : 7,3 |  | 7.3 | [22 empty] | VV | 0
|  | -0,8 |  | -0.8 | [22 empty] | VV | 0
|  | m17.13 : 7,3 |  | 7.3 | [22 empty] | VV | 0
|  | -0,8 |  | -0.8 | [22 empty] | VV | 0
|  | m17.16 : 7,3 |  | 7.3 | [22 empty] | VV | 0
|  | -0,8 |  | -0.8 | [22 empty] | VV | 0
|  | m17.19 : 7,3 |  | 7.3 | [22 empty] | VV | 0
|  | -0,8 |  | -0.8 | [22 empty] | VV | 0
|  | m17.22 : 7,3 |  | 7.3 | [22 empty] | VV | 0
|  | -0,8 |  | -0.8 | [22 empty] | VV | 0
|  | m17.25 : 7,3 |  | 7.3 | [22 empty] | VV | 0
|  | -0,8 |  | -0.8 | [22 empty] | VV | 0
|  | m17.28 : 7,3 |  | 7.3 | [22 empty] | VV | 0
|  | -0,8 |  | -0.8 | [22 empty] | VV | 0
|  | m17.31 : 8 |  | 8 | [22 empty] | VV | 0
|  | -0,8 |  | -0.8 | [22 empty] | VV | 0
|  | m17.41 : 8,8 |  | 8.8 | [22 empty] | VV | 0
|  | -0,6 |  | -0.6 | [22 empty] | VV | 0
|  | m17.43 : 12,17 |  | 12.17 | [22 empty] | VV | 0
|  | -1,2 |  | -1.2 | [22 empty] | VV | 0
|  | m17.44 : 18,4 |  | 18.4 | [22 empty] | VV | 0
|  | -0,9 |  | -0.9 | [22 empty] | VV | 0
|  | m17.45 : 8,63 |  | 8.63 | [22 empty] | VV | 0
|  | -0,9 |  | -0.9 | [22 empty] | VV | 0
|  | m17.47 : 7,95 |  | 7.95 | [22 empty] | VV | 0
|  | -0,7*2 |  | -1.4 | [22 empty] | VV | 0
213 | 2841224R8 | podlahovina protismyková zátěžová homogení tl. 3mm, s nopy | m2 | 82.3803 |  | 0 |  | 0 |  | 0 | 21 | 0 | 0.0029 | 0.24 | 0 | 0 |  | Vlastní | Indiv | 0 | 0 |  | Specifikace |  |  |  | POL3_
|  | plocha : 61,27*1,15 |  | 70.4605 | [22 empty] | VV | 0
|  | vytažení : 103,65*0,1*1,15 |  | 11.9198 | [22 empty] | VV | 0
214 | 77655534RX4c | Lepení homogenní podlahové krytiny PVC elektrostaticky vodivých | m2 | 185.79 |  | 0 |  | 0 |  | 0 | 21 | 0 | 0.00052 | 0.1 | 0 | 0 |  | Vlastní | Indiv | 0.725 | 134.7 |  | Práce |  |  |  | POL1_
|  | D.1.01.1-102, D.1.01.1-002 : | [24 empty] | VV | 0
|  | Skladba C1/C2 : | [24 empty] | VV | 0
|  | m17.06 : 46,81 |  | 46.81 | [22 empty] | VV | 0
|  | Mezisoučet |  | 46.81 | [22 empty] | VV | 1
|  | Skladba C2 : | [24 empty] | VV | 0
|  | m17.09 : 18,58 |  | 18.58 | [22 empty] | VV | 0
|  | m17.12 : 18,58 |  | 18.58 | [22 empty] | VV | 0
|  | m17.15 : 18,58 |  | 18.58 | [22 empty] | VV | 0
|  | m17.18 : 18,58 |  | 18.58 | [22 empty] | VV | 0
|  | m17.21 : 18,58 |  | 18.58 | [22 empty] | VV | 0
|  | m17.24 : 18,58 |  | 18.58 | [22 empty] | VV | 0
|  | m17.27 : 18,58 |  | 18.58 | [22 empty] | VV | 0
|  | m17.30 : 8,92 |  | 8.92 | [22 empty] | VV | 0
|  | Mezisoučet |  | 138.98 | [22 empty] | VV | 1
215 | 77655535RX4c | Vytažení homogenní podlahové krytiny PVC elektrostaticky vodivých na stěnu vč. dod. příslušenství dle projektové dokumentace | m | 156.6 |  | 0 |  | 0 |  | 0 | 21 | 0 | 0.00052 | 0.08 | 0 | 0 |  | Vlastní | Indiv | 0.725 | 113.54 |  | Práce |  |  |  | POL1_
|  | D.1.01.1-102, D.1.01.1-002 : | [24 empty] | VV | 0
|  | Skladba C1/C2 : | [24 empty] | VV | 0
|  | m17.06 : 33,1 |  | 33.1 | [22 empty] | VV | 0
|  | Mezisoučet |  | 33.1 | [22 empty] | VV | 1
|  | Skladba C2 : | [24 empty] | VV | 0
|  | m17.09 : 18 |  | 18 | [22 empty] | VV | 0
|  | -1,1-0,8 |  | -1.9 | [22 empty] | VV | 0
|  | m17.12 : 18 |  | 18 | [22 empty] | VV | 0
|  | -0,8-1,1 |  | -1.9 | [22 empty] | VV | 0
|  | m17.15 : 18 |  | 18 | [22 empty] | VV | 0
|  | -0,8-1,1 |  | -1.9 | [22 empty] | VV | 0
|  | m17.18 : 18 |  | 18 | [22 empty] | VV | 0
|  | -0,8-1,1 |  | -1.9 | [22 empty] | VV | 0
|  | m17.21 : 18 |  | 18 | [22 empty] | VV | 0
|  | -0,8-1,1 |  | -1.9 | [22 empty] | VV | 0
|  | m17.24 : 18 |  | 18 | [22 empty] | VV | 0
|  | -0,8-1,1 |  | -1.9 | [22 empty] | VV | 0
|  | m17.27 : 18 |  | 18 | [22 empty] | VV | 0
|  | -0,8-1,1 |  | -1.9 | [22 empty] | VV | 0
|  | m17.30 : 12,7 |  | 12.7 | [22 empty] | VV | 0
|  | -0,8-1,1 |  | -1.9 | [22 empty] | VV | 0
|  | Mezisoučet |  | 123.5 | [22 empty] | VV | 1
216 | 2841224R5 | Elektrostaticky vodivá homogení podlahovina tl. 4 mm | m2 | 231.6675 |  | 0 |  | 0 |  | 0 | 21 | 0 | 0.00278 | 0.64 | 0 | 0 |  | Vlastní | Indiv | 0 | 0 |  | Specifikace |  |  |  | POL3_
|  | plocha : 185,79*1,15 |  | 213.6585 | [22 empty] | VV | 0
|  | vytažení : 156,6*0,1*1,15 |  | 18.009 | [22 empty] | VV | 0
217 | 998776106R00 | Přesun hmot pro podlahy povlakové, výšky do 60 m | t | 4.152 |  | 0 |  | 0 |  | 0 | 21 | 0 | 0 | 0 | 0 | 0 |  | RTS 20/ I | RTS 18/ II | 1.171 | 4.86 |  | Přesun hmot |  |  |  | POL7_
Díl: | 781 | Obklady keramické |  |  |  | 0 |  | 0 |  | 0 |  | 0 |  | 12.83 |  | 0 |  |  |  |  | 691.4 | [5 empty] | DIL
218 | 781101210R00 | Penetrace podkladu pod obklady | m2 | 490.992 |  | 0 |  | 0 |  | 0 | 21 | 0 | 0.00021 | 0.1 | 0 | 0 |  | RTS 20/ I | RTS 18/ II | 0.05 | 24.55 |  | Práce |  |  |  | POL1_
|  | D.1.01.1-102 : | [24 empty] | VV | 0
|  | m17.04 : 5,3*2,4 |  | 12.72 | [22 empty] | VV | 0
|  | -0,8*2-0,7*2 |  | -3 | [22 empty] | VV | 0
|  | m17.05 : 5,1*2,4 |  | 12.24 | [22 empty] | VV | 0
|  | -0,7*2 |  | -1.4 | [22 empty] | VV | 0
|  | m17.07 : 7,5*2,4 |  | 18 | [22 empty] | VV | 0
|  | -0,8*2,02 |  | -1.616 | [22 empty] | VV | 0
|  | m17.10 : 7,3*2,4 |  | 17.52 | [22 empty] | VV | 0
|  | -0,8*2,02 |  | -1.616 | [22 empty] | VV | 0
|  | m17.13 : 7,3*2,4 |  | 17.52 | [22 empty] | VV | 0
|  | -0,8*2,02 |  | -1.616 | [22 empty] | VV | 0
|  | m17.16 : 7,3*2,4 |  | 17.52 | [22 empty] | VV | 0
|  | -0,8*2,02 |  | -1.616 | [22 empty] | VV | 0
|  | m17.19 : 7,3*2,4 |  | 17.52 | [22 empty] | VV | 0
|  | -0,8*2,02 |  | -1.616 | [22 empty] | VV | 0
|  | m17.22 : 7,3*2,4 |  | 17.52 | [22 empty] | VV | 0
|  | -0,8*2,02 |  | -1.616 | [22 empty] | VV | 0
|  | m17.25 : 7,3*2,4 |  | 17.52 | [22 empty] | VV | 0
|  | -0,8*2,02 |  | -1.616 | [22 empty] | VV | 0
|  | m17.28 : 7,3*2,4 |  | 17.52 | [22 empty] | VV | 0
|  | -0,8*2,02 |  | -1.616 | [22 empty] | VV | 0
|  | m17.31 : 8*2,4 |  | 19.2 | [22 empty] | VV | 0
|  | -0,8*2,02 |  | -1.616 | [22 empty] | VV | 0
|  | m17.33 : 19,39*2,9 |  | 56.231 | [22 empty] | VV | 0
|  | -1,2*2,02 |  | -2.424 | [22 empty] | VV | 0
|  | m17.35 : 7,1*2,4 |  | 17.04 | [22 empty] | VV | 0
|  | -0,8*2*2 |  | -3.2 | [22 empty] | VV | 0
|  | m17.36 : 5,67*2,4 |  | 13.608 | [22 empty] | VV | 0
|  | -0,8*2,02 |  | -1.616 | [22 empty] | VV | 0
|  | m17.38 : 16,1*2,4 |  | 38.64 | [22 empty] | VV | 0
|  | -1,1*2,02 |  | -2.222 | [22 empty] | VV | 0
|  | m17.40 : (13,83-3,1)*2,4 |  | 25.752 | [22 empty] | VV | 0
|  | m17.41 : 8,8*2,4 |  | 21.12 | [22 empty] | VV | 0
|  | -0,6*2,02 |  | -1.212 | [22 empty] | VV | 0
|  | m17.43 : 12,17*2,4 |  | 29.208 | [22 empty] | VV | 0
|  | -1,2*2,02 |  | -2.424 | [22 empty] | VV | 0
|  | m17.44 : 18,4*2,4 |  | 44.16 | [22 empty] | VV | 0
|  | -0,9*2,02 |  | -1.818 | [22 empty] | VV | 0
|  | m17.45 : 8,63*2,4 |  | 20.712 | [22 empty] | VV | 0
|  | -0,9*2,02 |  | -1.818 | [22 empty] | VV | 0
|  | m17.47 : 7,95*2,4 |  | 19.08 | [22 empty] | VV | 0
|  | -0,7*2,02*2 |  | -2.828 | [22 empty] | VV | 0
|  | m17.48 : 4,8*2,4 |  | 11.52 | [22 empty] | VV | 0
|  | -0,7*2,02 |  | -1.414 | [22 empty] | VV | 0
|  | m17.49 : 4,935*2,4 |  | 11.844 | [22 empty] | VV | 0
|  | -0,8*2,02*2 |  | -3.232 | [22 empty] | VV | 0
|  | m17.50 : 4,8*2,4 |  | 11.52 | [22 empty] | VV | 0
|  | -0,8*2,02 |  | -1.616 | [22 empty] | VV | 0
|  | Mezisoučet |  | 460.467 | [22 empty] | VV | 1
|  | obklad za linkou : | [24 empty] | VV | 0
|  | m17.08 : 1,5*1,4 |  | 2.1 | [22 empty] | VV | 0
|  | m17.11 : 1,5*1,4 |  | 2.1 | [22 empty] | VV | 0
|  | m17.14 : 1,5*1,4 |  | 2.1 | [22 empty] | VV | 0
|  | m17.17 : 1,5*1,4 |  | 2.1 | [22 empty] | VV | 0
|  | m17.20 : 1,5*1,4 |  | 2.1 | [22 empty] | VV | 0
|  | m17.23 : 1,5*1,4 |  | 2.1 | [22 empty] | VV | 0
|  | m17.26 : 1,5*1,75 |  | 2.625 | [22 empty] | VV | 0
|  | m17.29 : 1,5*1,75 |  | 2.625 | [22 empty] | VV | 0
|  | m17.34 : 1,5*3,2 |  | 4.8 | [22 empty] | VV | 0
|  | m17.37 : 1,5*4,25 |  | 6.375 | [22 empty] | VV | 0
|  | m17.39 : 1,5*1 |  | 1.5 | [22 empty] | VV | 0
|  | Mezisoučet |  | 30.525 | [22 empty] | VV | 1
219 | 781475120R00 | Obklad vnitřní stěn keramický, do tmele | m2 | 460.467 |  | 0 |  | 0 |  | 0 | 21 | 0 | 0.00535 | 2.46 | 0 | 0 |  | RTS 20/ I | RTS 18/ II | 1.288 | 593.08 |  | Práce |  |  |  | POL1_
|  | D.1.01.1-102 : | [24 empty] | VV | 0
|  | m17.04 : 5,3*2,4 |  | 12.72 | [22 empty] | VV | 0
|  | -0,8*2-0,7*2 |  | -3 | [22 empty] | VV | 0
|  | m17.05 : 5,1*2,4 |  | 12.24 | [22 empty] | VV | 0
|  | -0,7*2 |  | -1.4 | [22 empty] | VV | 0
|  | m17.07 : 7,5*2,4 |  | 18 | [22 empty] | VV | 0
|  | -0,8*2,02 |  | -1.616 | [22 empty] | VV | 0
|  | m17.10 : 7,3*2,4 |  | 17.52 | [22 empty] | VV | 0
|  | -0,8*2,02 |  | -1.616 | [22 empty] | VV | 0
|  | m17.13 : 7,3*2,4 |  | 17.52 | [22 empty] | VV | 0
|  | -0,8*2,02 |  | -1.616 | [22 empty] | VV | 0
|  | m17.16 : 7,3*2,4 |  | 17.52 | [22 empty] | VV | 0
|  | -0,8*2,02 |  | -1.616 | [22 empty] | VV | 0
|  | m17.19 : 7,3*2,4 |  | 17.52 | [22 empty] | VV | 0
|  | -0,8*2,02 |  | -1.616 | [22 empty] | VV | 0
|  | m17.22 : 7,3*2,4 |  | 17.52 | [22 empty] | VV | 0
|  | -0,8*2,02 |  | -1.616 | [22 empty] | VV | 0
|  | m17.25 : 7,3*2,4 |  | 17.52 | [22 empty] | VV | 0
|  | -0,8*2,02 |  | -1.616 | [22 empty] | VV | 0
|  | m17.28 : 7,3*2,4 |  | 17.52 | [22 empty] | VV | 0
|  | -0,8*2,02 |  | -1.616 | [22 empty] | VV | 0
|  | m17.31 : 8*2,4 |  | 19.2 | [22 empty] | VV | 0
|  | -0,8*2,02 |  | -1.616 | [22 empty] | VV | 0
|  | m17.33 : 19,39*2,9 |  | 56.231 | [22 empty] | VV | 0
|  | -1,2*2,02 |  | -2.424 | [22 empty] | VV | 0
|  | m17.35 : 7,1*2,4 |  | 17.04 | [22 empty] | VV | 0
|  | -0,8*2*2 |  | -3.2 | [22 empty] | VV | 0
|  | m17.36 : 5,67*2,4 |  | 13.608 | [22 empty] | VV | 0
|  | -0,8*2,02 |  | -1.616 | [22 empty] | VV | 0
|  | m17.38 : 16,1*2,4 |  | 38.64 | [22 empty] | VV | 0
|  | -1,1*2,02 |  | -2.222 | [22 empty] | VV | 0
|  | m17.40 : (13,83-3,1)*2,4 |  | 25.752 | [22 empty] | VV | 0
|  | m17.41 : 8,8*2,4 |  | 21.12 | [22 empty] | VV | 0
|  | -0,6*2,02 |  | -1.212 | [22 empty] | VV | 0
|  | m17.43 : 12,17*2,4 |  | 29.208 | [22 empty] | VV | 0
|  | -1,2*2,02 |  | -2.424 | [22 empty] | VV | 0
|  | m17.44 : 18,4*2,4 |  | 44.16 | [22 empty] | VV | 0
|  | -0,9*2,02 |  | -1.818 | [22 empty] | VV | 0
|  | m17.45 : 8,63*2,4 |  | 20.712 | [22 empty] | VV | 0
|  | -0,9*2,02 |  | -1.818 | [22 empty] | VV | 0
|  | m17.47 : 7,95*2,4 |  | 19.08 | [22 empty] | VV | 0
|  | -0,7*2,02*2 |  | -2.828 | [22 empty] | VV | 0
|  | m17.48 : 4,8*2,4 |  | 11.52 | [22 empty] | VV | 0
|  | -0,7*2,02 |  | -1.414 | [22 empty] | VV | 0
|  | m17.49 : 4,935*2,4 |  | 11.844 | [22 empty] | VV | 0
|  | -0,8*2,02*2 |  | -3.232 | [22 empty] | VV | 0
|  | m17.50 : 4,8*2,4 |  | 11.52 | [22 empty] | VV | 0
|  | -0,8*2,02 |  | -1.616 | [22 empty] | VV | 0
220 | 781475118R00 | Obklad vnitřní stěn keramický, do tmele, za kuchyňské linky | m2 | 30.525 |  | 0 |  | 0 |  | 0 | 21 | 0 | 0.00496 | 0.15 | 0 | 0 |  | RTS 20/ I | RTS 18/ II | 1.104 | 33.7 |  | Práce |  |  |  | POL1_
|  | D.1.01.1-102 : | [24 empty] | VV | 0
|  | obklad za linkou : | [24 empty] | VV | 0
|  | m17.08 : 1,5*1,4 |  | 2.1 | [22 empty] | VV | 0
|  | m17.11 : 1,5*1,4 |  | 2.1 | [22 empty] | VV | 0
|  | m17.14 : 1,5*1,4 |  | 2.1 | [22 empty] | VV | 0
|  | m17.17 : 1,5*1,4 |  | 2.1 | [22 empty] | VV | 0
|  | m17.20 : 1,5*1,4 |  | 2.1 | [22 empty] | VV | 0
|  | m17.23 : 1,5*1,4 |  | 2.1 | [22 empty] | VV | 0
|  | m17.26 : 1,5*1,75 |  | 2.625 | [22 empty] | VV | 0
|  | m17.29 : 1,5*1,75 |  | 2.625 | [22 empty] | VV | 0
|  | m17.34 : 1,5*3,2 |  | 4.8 | [22 empty] | VV | 0
|  | m17.37 : 1,5*4,25 |  | 6.375 | [22 empty] | VV | 0
|  | m17.39 : 1,5*1 |  | 1.5 | [22 empty] | VV | 0
|  | Mezisoučet |  | 30.525 | [22 empty] | VV | 1
221 | 59764224M1 | obkladačka dle výběru investora / architekta | m2 | 520.3277 |  | 0 |  | 0 |  | 0 | 21 | 0 | 0.0182 | 9.47 | 0 | 0 |  | Vlastní | RTS 18/ II | 0 | 0 |  | Specifikace |  |  |  | POL3_
|  | Začátek provozního součtu | [24 empty] | VV
|  | D.1.01.1-102 : | [24 empty] | VV | 2
|  | m17.04 : 5,3*2,4 |  | 12.72 | [22 empty] | VV | 2
|  | -0,8*2-0,7*2 |  | -3 | [22 empty] | VV | 2
|  | m17.05 : 5,1*2,4 |  | 12.24 | [22 empty] | VV | 2
|  | -0,7*2 |  | -1.4 | [22 empty] | VV | 2
|  | m17.07 : 7,5*2,4 |  | 18 | [22 empty] | VV | 2
|  | -0,8*2,02 |  | -1.616 | [22 empty] | VV | 2
|  | m17.10 : 7,3*2,4 |  | 17.52 | [22 empty] | VV | 2
|  | -0,8*2,02 |  | -1.616 | [22 empty] | VV | 2
|  | m17.13 : 7,3*2,4 |  | 17.52 | [22 empty] | VV | 2
|  | -0,8*2,02 |  | -1.616 | [22 empty] | VV | 2
|  | m17.16 : 7,3*2,4 |  | 17.52 | [22 empty] | VV | 2
|  | -0,8*2,02 |  | -1.616 | [22 empty] | VV | 2
|  | m17.19 : 7,3*2,4 |  | 17.52 | [22 empty] | VV | 2
|  | -0,8*2,02 |  | -1.616 | [22 empty] | VV | 2
|  | m17.22 : 7,3*2,4 |  | 17.52 | [22 empty] | VV | 2
|  | -0,8*2,02 |  | -1.616 | [22 empty] | VV | 2
|  | m17.25 : 7,3*2,4 |  | 17.52 | [22 empty] | VV | 2
|  | -0,8*2,02 |  | -1.616 | [22 empty] | VV | 2
|  | m17.28 : 7,3*2,4 |  | 17.52 | [22 empty] | VV | 2
|  | -0,8*2,02 |  | -1.616 | [22 empty] | VV | 2
|  | m17.31 : 8*2,4 |  | 19.2 | [22 empty] | VV | 2
|  | -0,8*2,02 |  | -1.616 | [22 empty] | VV | 2
|  | m17.33 : 19,39*2,9 |  | 56.231 | [22 empty] | VV | 2
|  | -1,2*2,02 |  | -2.424 | [22 empty] | VV | 2
|  | m17.35 : 7,1*2,4 |  | 17.04 | [22 empty] | VV | 2
|  | -0,8*2*2 |  | -3.2 | [22 empty] | VV | 2
|  | m17.36 : 5,67*2,4 |  | 13.608 | [22 empty] | VV | 2
|  | -0,8*2,02 |  | -1.616 | [22 empty] | VV | 2
|  | m17.38 : 16,1*2,4 |  | 38.64 | [22 empty] | VV | 2
|  | -1,1*2,02 |  | -2.222 | [22 empty] | VV | 2
|  | m17.40 : (13,83-3,1)*2,4 |  | 25.752 | [22 empty] | VV | 2
|  | m17.41 : 8,8*2,4 |  | 21.12 | [22 empty] | VV | 2
|  | -0,6*2,02 |  | -1.212 | [22 empty] | VV | 2
|  | m17.43 : 12,17*2,4 |  | 29.208 | [22 empty] | VV | 2
|  | -1,2*2,02 |  | -2.424 | [22 empty] | VV | 2
|  | m17.44 : 18,4*2,4 |  | 44.16 | [22 empty] | VV | 2
|  | -0,9*2,02 |  | -1.818 | [22 empty] | VV | 2
|  | m17.45 : 8,63*2,4 |  | 20.712 | [22 empty] | VV | 2
|  | -0,9*2,02 |  | -1.818 | [22 empty] | VV | 2
|  | m17.47 : 7,95*2,4 |  | 19.08 | [22 empty] | VV | 2
|  | -0,7*2,02*2 |  | -2.828 | [22 empty] | VV | 2
|  | m17.48 : 4,8*2,4 |  | 11.52 | [22 empty] | VV | 2
|  | -0,7*2,02 |  | -1.414 | [22 empty] | VV | 2
|  | m17.49 : 4,935*2,4 |  | 11.844 | [22 empty] | VV | 2
|  | -0,8*2,02*2 |  | -3.232 | [22 empty] | VV | 2
|  | m17.50 : 4,8*2,4 |  | 11.52 | [22 empty] | VV | 2
|  | -0,8*2,02 |  | -1.616 | [22 empty] | VV | 2
|  | Mezisoučet |  | 460.467 | [22 empty] | VV | 3
|  | Konec provozního součtu | [24 empty] | VV
|  | 460,467*1,13 |  | 520.3277 | [22 empty] | VV | 0
222 | 59764224M2 | obkladačka za linkou dle výběru investora / architekta | m2 | 34.4933 |  | 0 |  | 0 |  | 0 | 21 | 0 | 0.0182 | 0.63 | 0 | 0 |  | Vlastní | RTS 18/ II | 0 | 0 |  | Specifikace |  |  |  | POL3_
|  | Začátek provozního součtu | [24 empty] | VV
|  | D.1.01.1-102 : | [24 empty] | VV | 2
|  | obklad za linkou : | [24 empty] | VV | 2
|  | m17.08 : 1,5*1,4 |  | 2.1 | [22 empty] | VV | 2
|  | m17.11 : 1,5*1,4 |  | 2.1 | [22 empty] | VV | 2
|  | m17.14 : 1,5*1,4 |  | 2.1 | [22 empty] | VV | 2
|  | m17.17 : 1,5*1,4 |  | 2.1 | [22 empty] | VV | 2
|  | m17.20 : 1,5*1,4 |  | 2.1 | [22 empty] | VV | 2
|  | m17.23 : 1,5*1,4 |  | 2.1 | [22 empty] | VV | 2
|  | m17.26 : 1,5*1,75 |  | 2.625 | [22 empty] | VV | 2
|  | m17.29 : 1,5*1,75 |  | 2.625 | [22 empty] | VV | 2
|  | m17.34 : 1,5*3,2 |  | 4.8 | [22 empty] | VV | 2
|  | m17.37 : 1,5*4,25 |  | 6.375 | [22 empty] | VV | 2
|  | m17.39 : 1,5*1 |  | 1.5 | [22 empty] | VV | 2
|  | Mezisoučet |  | 30.525 | [22 empty] | VV | 3
|  | Konec provozního součtu | [24 empty] | VV
|  | 30,525*1,13 |  | 34.4933 | [22 empty] | VV | 0
223 | 781578011RX1 | Spára stěna - stěna, silikonem | m | 245.8 |  | 0 |  | 0 |  | 0 | 21 | 0 | 4e-05 | 0.01 | 0 | 0 |  | Vlastní | RTS 18/ II | 0.07 | 17.21 |  | Práce |  |  |  | POL1_
|  | D.1.01.1-102 : | [24 empty] | VV | 0
|  | m17.04 : 4*2,4 |  | 9.6 | [22 empty] | VV | 0
|  | m17.05 : 4*2,4 |  | 9.6 | [22 empty] | VV | 0
|  | m17.07 : 4*2,4 |  | 9.6 | [22 empty] | VV | 0
|  | m17.10 : 4*2,4 |  | 9.6 | [22 empty] | VV | 0
|  | m17.13 : 4*2,4 |  | 9.6 | [22 empty] | VV | 0
|  | m17.16 : 4*2,4 |  | 9.6 | [22 empty] | VV | 0
|  | m17.19 : 4*2,4 |  | 9.6 | [22 empty] | VV | 0
|  | m17.22 : 4*2,4 |  | 9.6 | [22 empty] | VV | 0
|  | m17.25 : 4*2,4 |  | 9.6 | [22 empty] | VV | 0
|  | m17.28 : 4*2,4 |  | 9.6 | [22 empty] | VV | 0
|  | m17.31 : 5*2,4 |  | 12 | [22 empty] | VV | 0
|  | m17.33 : 2*2,9 |  | 5.8 | [22 empty] | VV | 0
|  | m17.35 : 4*2,4 |  | 9.6 | [22 empty] | VV | 0
|  | m17.36 : 4*2,4 |  | 9.6 | [22 empty] | VV | 0
|  | m17.38 : 7*2,4 |  | 16.8 | [22 empty] | VV | 0
|  | m17.40 : 4*2,4 |  | 9.6 | [22 empty] | VV | 0
|  | m17.41 : 5*2,4 |  | 12 | [22 empty] | VV | 0
|  | m17.43 : 4*2,4 |  | 9.6 | [22 empty] | VV | 0
|  | m17.44 : 6*2,4 |  | 14.4 | [22 empty] | VV | 0
|  | m17.45 : 4*2,4 |  | 9.6 | [22 empty] | VV | 0
|  | m17.47 : 5*2,4 |  | 12 | [22 empty] | VV | 0
|  | m17.48 : 4*2,4 |  | 9.6 | [22 empty] | VV | 0
|  | m17.49 : 4*2,4 |  | 9.6 | [22 empty] | VV | 0
|  | m17.50 : 4*2,4 |  | 9.6 | [22 empty] | VV | 0
224 | 781497132R00 | Lišta nerezová rohová k obkladům | m | 25 |  | 0 |  | 0 |  | 0 | 21 | 0 | 0.00042 | 0.01 | 0 | 0 |  | RTS 20/ I | RTS 18/ II | 0.12 | 3 |  | Práce |  |  |  | POL1_
|  | D.1.01.1-102 : | [24 empty] | VV | 0
|  | m17.31 : 1*2,4 |  | 2.4 | [22 empty] | VV | 0
|  | m17.33 : 2*2,9 |  | 5.8 | [22 empty] | VV | 0
|  | m17.38 : 3*2,4 |  | 7.2 | [22 empty] | VV | 0
|  | m17.41 : 1*2,4 |  | 2.4 | [22 empty] | VV | 0
|  | m17.44 : 2*2,4 |  | 4.8 | [22 empty] | VV | 0
|  | m17.47 : 1*2,4 |  | 2.4 | [22 empty] | VV | 0
225 | 781X001 | D+M Sklo za kuchyňskou linkou včetně kotvení, dle PD | m2 | 10.7625 |  | 0 |  | 0 |  | 0 | 21 | 0 | 0 | 0 | 0 | 0 |  | Vlastní | Indiv | 0 | 0 |  | Práce |  |  |  | POL1_
|  | D.1.01.1-102 : | [24 empty] | VV | 0
|  | m17.06 : 1,5*7,175 |  | 10.7625 | [22 empty] | VV | 0
226 | 998781106R00 | Přesun hmot pro obklady keramické, výšky do 60 m | t | 12.8361 |  | 0 |  | 0 |  | 0 | 21 | 0 | 0 | 0 | 0 | 0 |  | RTS 20/ I | RTS 18/ II | 1.547 | 19.86 |  | Přesun hmot |  |  |  | POL7_
Díl: | 784 | Malby |  |  |  | 0 |  | 0 |  | 0 |  | 0 |  | 0.47 |  | 0 |  |  |  |  | 221.93 | [5 empty] | DIL
227 | 784402801R00 | Odstranění malby oškrábáním v místnosti H do 3,8 m | m2 | 651.608 |  | 0 |  | 0 |  | 0 | 21 | 0 | 0 | 0 | 0 | 0 |  | RTS 20/ I | RTS 18/ II | 0.06971 | 45.42 |  | Práce |  |  |  | POL1_
|  | D1.01.01-901 : | [24 empty] | VV | 0
|  | WC, šatna personálu : 27,5*3,08 |  | 84.7 | [22 empty] | VV | 0
|  | nečistá manipulace : 23*3,08 |  | 70.84 | [22 empty] | VV | 0
|  | umývárna pacientů : 14,35*3,08 |  | 44.198 | [22 empty] | VV | 0
|  | chodba, čaj. kuchyňka, pokoje : 172*3,08 |  | 529.76 | [22 empty] | VV | 0
|  | (-0,55*2,08-2,1*2,08-0,9*2,53)*10 |  | -77.89 | [22 empty] | VV | 0
228 | 784191201R00 | Penetrace podkladu hloubková 1x | m2 | 1313.4852 |  | 0 |  | 0 |  | 0 | 21 | 0 | 7e-05 | 0.09 | 0 | 0 |  | RTS 20/ I | RTS 18/ II | 0.03248 | 42.66 |  | Práce |  |  |  | POL1_9
|  | D.1.01.1-102, D.1.01.1-201 : | [24 empty] | VV | 0
|  | m17.01 : 15,15*3,08 |  | 46.662 | [22 empty] | VV | 0
|  | -1,55*2,05*2-0,9*2,02-1,1*2 |  | -10.373 | [22 empty] | VV | 0
|  | m17.02, m17.39, m17.32 : 116*3,08 |  | 357.28 | [22 empty] | VV | 0
|  | -1,55*2,05-0,9*2-1,2*2,02-0,9*2,02-0,7*2,02-1,65*2,25-1,2*2,02-1,2*2,02-0,9*2,02-0,9*2,02-0,9*2,02-1,2*2,02-4,15*2,98-1,1*2*10 |  | -61.439 | [22 empty] | VV | 0
|  | -2,65*2,08-0,9*2,53+(2,65+2,08*2+0,9+2,53*2)*0,18 |  | -5.4904 | [22 empty] | VV | 0
|  | m17.03 : 21,85*3,08 |  | 67.298 | [22 empty] | VV | 0
|  | -1,1*2,02 |  | -2.222 | [22 empty] | VV | 0
|  | m17.04 : 5,3*3,08 |  | 16.324 | [22 empty] | VV | 0
|  | -0,8*2-0,7*2 |  | -3 | [22 empty] | VV | 0
|  | m17.05 : 5,1*3,08 |  | 15.708 | [22 empty] | VV | 0
|  | -0,7*2 |  | -1.4 | [22 empty] | VV | 0
|  | m17.06 : 33,1*3,08 |  | 101.948 | [22 empty] | VV | 0
|  | -1,1*2,02-0,8*2,02 |  | -3.838 | [22 empty] | VV | 0
|  | (-2,65*2,08-0,9*2,53)*2+(2,65+2,08*2+0,9+2,53*2)*0,18 |  | -13.2794 | [22 empty] | VV | 0
|  | m17.07 : 7,5*3,08 |  | 23.1 | [22 empty] | VV | 0
|  | -0,8*2,02 |  | -1.616 | [22 empty] | VV | 0
|  | m17.08 : 7*3,08 |  | 21.56 | [22 empty] | VV | 0
|  | -1,1*2,02*2 |  | -4.444 | [22 empty] | VV | 0
|  | m17.09 : 18*3,08 |  | 55.44 | [22 empty] | VV | 0
|  | -0,8*2,02-1,1*2,02 |  | -3.838 | [22 empty] | VV | 0
|  | -2,65*2,08-0,9*2,53+(2,65+2,08*2+0,9+2,53*2)*0,18 |  | -5.4904 | [22 empty] | VV | 0
|  | m17.10 : 7,3*3,08 |  | 22.484 | [22 empty] | VV | 0
|  | -0,8*2,02 |  | -1.616 | [22 empty] | VV | 0
|  | m17.11 : 7*3,08 |  | 21.56 | [22 empty] | VV | 0
|  | -1,1*2,02*2 |  | -4.444 | [22 empty] | VV | 0
|  | m17.12 : 18*3,08 |  | 55.44 | [22 empty] | VV | 0
|  | -0,8*2,02-1,1*2,02 |  | -3.838 | [22 empty] | VV | 0
|  | -2,65*2,08-0,9*2,53+(2,65+2,08*2+0,9+2,53*2)*0,18 |  | -5.4904 | [22 empty] | VV | 0
|  | m17.13 : 7,3*3,08 |  | 22.484 | [22 empty] | VV | 0
|  | -0,8*2,02 |  | -1.616 | [22 empty] | VV | 0
|  | m17.14 : 7*3,08 |  | 21.56 | [22 empty] | VV | 0
|  | -1,1*2,02*2 |  | -4.444 | [22 empty] | VV | 0
|  | m17.15 : 18*3,08 |  | 55.44 | [22 empty] | VV | 0
|  | -0,8*2,02-1,1*2,02 |  | -3.838 | [22 empty] | VV | 0
|  | -2,65*2,08-0,9*2,53+(2,65+2,08*2+0,9+2,53*2)*0,18 |  | -5.4904 | [22 empty] | VV | 0
|  | m17.16 : 7,3*3,08 |  | 22.484 | [22 empty] | VV | 0
|  | -0,8*2,02 |  | -1.616 | [22 empty] | VV | 0
|  | m17.17 : 7*3,08 |  | 21.56 | [22 empty] | VV | 0
|  | -1,1*2,02*2 |  | -4.444 | [22 empty] | VV | 0
|  | m17.18 : 18*3,08 |  | 55.44 | [22 empty] | VV | 0
|  | -0,8*2,02-1,1*2,02 |  | -3.838 | [22 empty] | VV | 0
|  | -2,65*2,08-0,9*2,53+(2,65+2,08*2+0,9+2,53*2)*0,18 |  | -5.4904 | [22 empty] | VV | 0
|  | m17.19 : 7,3*3,08 |  | 22.484 | [22 empty] | VV | 0
|  | -0,8*2,02 |  | -1.616 | [22 empty] | VV | 0
|  | m17.20 : 7*3,08 |  | 21.56 | [22 empty] | VV | 0
|  | -1,1*2,02*2 |  | -4.444 | [22 empty] | VV | 0
|  | m17.21 : 18*3,08 |  | 55.44 | [22 empty] | VV | 0
|  | -0,8*2,02-1,1*2,02 |  | -3.838 | [22 empty] | VV | 0
|  | -2,65*2,08-0,9*2,53+(2,65+2,08*2+0,9+2,53*2)*0,18 |  | -5.4904 | [22 empty] | VV | 0
|  | m17.22 : 7,3*3,08 |  | 22.484 | [22 empty] | VV | 0
|  | -0,8*2,02 |  | -1.616 | [22 empty] | VV | 0
|  | m17.23 : 7*3,08 |  | 21.56 | [22 empty] | VV | 0
|  | -1,1*2,02*2 |  | -4.444 | [22 empty] | VV | 0
|  | m17.24 : 18*3,08 |  | 55.44 | [22 empty] | VV | 0
|  | -0,8*2,02-1,1*2,02 |  | -3.838 | [22 empty] | VV | 0
|  | -2,65*2,08-0,9*2,53+(2,65+2,08*2+0,9+2,53*2)*0,18 |  | -5.4904 | [22 empty] | VV | 0
|  | m17.25 : 7,3*3,08 |  | 22.484 | [22 empty] | VV | 0
|  | -0,8*2,02 |  | -1.616 | [22 empty] | VV | 0
|  | m17.26 : 7*3,08 |  | 21.56 | [22 empty] | VV | 0
|  | -1,1*2,02*2 |  | -4.444 | [22 empty] | VV | 0
|  | m17.27 : 18*3,08 |  | 55.44 | [22 empty] | VV | 0
|  | -0,8*2,02-1,1*2,02 |  | -3.838 | [22 empty] | VV | 0
|  | -2,65*2,08-0,9*2,53+(2,65+2,08*2+0,9+2,53*2)*0,18 |  | -5.4904 | [22 empty] | VV | 0
|  | m17.28 : 7,3*3,08 |  | 22.484 | [22 empty] | VV | 0
|  | -0,8*2,02 |  | -1.616 | [22 empty] | VV | 0
|  | m17.29 : 8,57*3,08 |  | 26.3956 | [22 empty] | VV | 0
|  | -1,1*2,02*2 |  | -4.444 | [22 empty] | VV | 0
|  | m17.30 : 12,7*3,08 |  | 39.116 | [22 empty] | VV | 0
|  | -0,8*2,02-1,1*2,02 |  | -3.838 | [22 empty] | VV | 0
|  | -1,47*1,67+(1,47+1,67*2)*0,18 |  | -1.5891 | [22 empty] | VV | 0
|  | m17.31 : 8*3,08 |  | 24.64 | [22 empty] | VV | 0
|  | -0,8*2,02 |  | -1.616 | [22 empty] | VV | 0
|  | m17.33 : 19,39*3,08 |  | 59.7212 | [22 empty] | VV | 0
|  | -1,2*2,02 |  | -2.424 | [22 empty] | VV | 0
|  | m17.34 : 9,65*3,08 |  | 29.722 | [22 empty] | VV | 0
|  | -0,8*2,02 |  | -1.616 | [22 empty] | VV | 0
|  | m17.35 : 7,1*3,08 |  | 21.868 | [22 empty] | VV | 0
|  | -0,8*2*2 |  | -3.2 | [22 empty] | VV | 0
|  | m17.36 : 5,67*3,08 |  | 17.4636 | [22 empty] | VV | 0
|  | -0,8*2,02 |  | -1.616 | [22 empty] | VV | 0
|  | m17.37 : 9,97*3,08 |  | 30.7076 | [22 empty] | VV | 0
|  | -0,8*2,02 |  | -1.616 | [22 empty] | VV | 0
|  | m17.38 : 16,1*3,08 |  | 49.588 | [22 empty] | VV | 0
|  | -1,1*2,02 |  | -2.222 | [22 empty] | VV | 0
|  | m17.40 : (13,83-3,1)*3,08 |  | 33.0484 | [22 empty] | VV | 0
|  | m17.41 : 8,8*3,08 |  | 27.104 | [22 empty] | VV | 0
|  | -0,6*2,02 |  | -1.212 | [22 empty] | VV | 0
|  | m17.42 : 8,4*3,08 |  | 25.872 | [22 empty] | VV | 0
|  | -0,9*2,02 |  | -1.818 | [22 empty] | VV | 0
|  | m17.43 : 12,17*3,08 |  | 37.4836 | [22 empty] | VV | 0
|  | -1,2*2,02 |  | -2.424 | [22 empty] | VV | 0
|  | m17.44 : 18,4*3,08 |  | 56.672 | [22 empty] | VV | 0
|  | -0,9*2,02 |  | -1.818 | [22 empty] | VV | 0
|  | m17.45 : 8,63*3,08 |  | 26.5804 | [22 empty] | VV | 0
|  | -0,9*2,02 |  | -1.818 | [22 empty] | VV | 0
|  | m17.46 : 15,62*3,08 |  | 48.1096 | [22 empty] | VV | 0
|  | -0,7*2,02-0,9*2,02 |  | -3.232 | [22 empty] | VV | 0
|  | m17.47 : 7,95*3,08 |  | 24.486 | [22 empty] | VV | 0
|  | -0,7*2,02*2 |  | -2.828 | [22 empty] | VV | 0
|  | m17.48 : 4,8*3,08 |  | 14.784 | [22 empty] | VV | 0
|  | -0,7*2,02 |  | -1.414 | [22 empty] | VV | 0
|  | m17.49 : 4,935*3,08 |  | 15.1998 | [22 empty] | VV | 0
|  | -0,8*2,02*2 |  | -3.232 | [22 empty] | VV | 0
|  | m17.50 : 4,8*3,08 |  | 14.784 | [22 empty] | VV | 0
|  | -0,8*2,02 |  | -1.616 | [22 empty] | VV | 0
|  | m17.51 : 11,13*3,08 |  | 34.2804 | [22 empty] | VV | 0
|  | -0,8*2,02 |  | -1.616 | [22 empty] | VV | 0
|  | Mezisoučet |  | 1724.7485 | [22 empty] | VV | 1
|  | SDK podhledy : | [24 empty] | VV | 0
|  | 61,59+18,13875 |  | 79.7288 | [22 empty] | VV | 0
|  | Mezisoučet |  | 79.7288 | [22 empty] | VV | 1
|  | -obklady : -490,992 |  | -490.992 | [22 empty] | VV | 0
|  | Mezisoučet |  | -490.992 | [22 empty] | VV | 1
229 | 784195412R00 | Malba bílá, bez penetrace, 2 x bělost (% BaSO4) min. 92 | m2 | 179.9118 |  | 0 |  | 0 |  | 0 | 21 | 0 | 0.00029 | 0.05 | 0 | 0 |  | RTS 20/ I | RTS 18/ II | 0.10191 | 18.33 |  | Práce |  |  |  | POL1_9
|  | 1313,48525-1133,5735 |  | 179.9118 | [22 empty] | VV | 0
230 | 784195412RX2 | Malba - omyvatelný včetně tmelení a přebroušení podkladu | m2 | 1133.5735 |  | 0 |  | 0 |  | 0 | 21 | 0 | 0.00029 | 0.33 | 0 | 0 |  | Vlastní | Indiv | 0.10191 | 115.52 |  | Práce |  |  |  | POL1_
|  | D.1.01.1-102, D.1.01.1-201 : | [24 empty] | VV | 0
|  | m17.01 : 15,15*3,08 |  | 46.662 | [22 empty] | VV | 0
|  | -1,55*2,05*2-0,9*2,02-1,1*2 |  | -10.373 | [22 empty] | VV | 0
|  | m17.02, m17.39, m17.32 : 116*3,08 |  | 357.28 | [22 empty] | VV | 0
|  | -1,55*2,05-0,9*2-1,2*2,02-0,9*2,02-0,7*2,02-1,65*2,25-1,2*2,02-1,2*2,02-0,9*2,02-0,9*2,02-0,9*2,02-1,2*2,02-4,15*2,98-1,1*2*10 |  | -61.439 | [22 empty] | VV | 0
|  | -2,65*2,08-0,9*2,53+(2,65+2,08*2+0,9+2,53*2)*0,18 |  | -5.4904 | [22 empty] | VV | 0
|  | m17.03 : 21,85*3,08 |  | 67.298 | [22 empty] | VV | 0
|  | -1,1*2,02 |  | -2.222 | [22 empty] | VV | 0
|  | m17.06 : 33,1*3,08 |  | 101.948 | [22 empty] | VV | 0
|  | -1,1*2,02-0,8*2,02 |  | -3.838 | [22 empty] | VV | 0
|  | (-2,65*2,08-0,9*2,53)*2+(2,65+2,08*2+0,9+2,53*2)*0,18 |  | -13.2794 | [22 empty] | VV | 0
|  | m17.08 : 7*3,08 |  | 21.56 | [22 empty] | VV | 0
|  | -1,1*2,02*2 |  | -4.444 | [22 empty] | VV | 0
|  | m17.09 : 18*3,08 |  | 55.44 | [22 empty] | VV | 0
|  | -0,8*2,02-1,1*2,02 |  | -3.838 | [22 empty] | VV | 0
|  | -2,65*2,08-0,9*2,53+(2,65+2,08*2+0,9+2,53*2)*0,18 |  | -5.4904 | [22 empty] | VV | 0
|  | m17.11 : 7*3,08 |  | 21.56 | [22 empty] | VV | 0
|  | -1,1*2,02*2 |  | -4.444 | [22 empty] | VV | 0
|  | m17.12 : 18*3,08 |  | 55.44 | [22 empty] | VV | 0
|  | -0,8*2,02-1,1*2,02 |  | -3.838 | [22 empty] | VV | 0
|  | -2,65*2,08-0,9*2,53+(2,65+2,08*2+0,9+2,53*2)*0,18 |  | -5.4904 | [22 empty] | VV | 0
|  | m17.14 : 7*3,08 |  | 21.56 | [22 empty] | VV | 0
|  | -1,1*2,02*2 |  | -4.444 | [22 empty] | VV | 0
|  | m17.15 : 18*3,08 |  | 55.44 | [22 empty] | VV | 0
|  | -0,8*2,02-1,1*2,02 |  | -3.838 | [22 empty] | VV | 0
|  | -2,65*2,08-0,9*2,53+(2,65+2,08*2+0,9+2,53*2)*0,18 |  | -5.4904 | [22 empty] | VV | 0
|  | m17.17 : 7*3,08 |  | 21.56 | [22 empty] | VV | 0
|  | -1,1*2,02*2 |  | -4.444 | [22 empty] | VV | 0
|  | m17.18 : 18*3,08 |  | 55.44 | [22 empty] | VV | 0
|  | -0,8*2,02-1,1*2,02 |  | -3.838 | [22 empty] | VV | 0
|  | -2,65*2,08-0,9*2,53+(2,65+2,08*2+0,9+2,53*2)*0,18 |  | -5.4904 | [22 empty] | VV | 0
|  | m17.20 : 7*3,08 |  | 21.56 | [22 empty] | VV | 0
|  | -1,1*2,02*2 |  | -4.444 | [22 empty] | VV | 0
|  | m17.21 : 18*3,08 |  | 55.44 | [22 empty] | VV | 0
|  | -0,8*2,02-1,1*2,02 |  | -3.838 | [22 empty] | VV | 0
|  | -2,65*2,08-0,9*2,53+(2,65+2,08*2+0,9+2,53*2)*0,18 |  | -5.4904 | [22 empty] | VV | 0
|  | m17.23 : 7*3,08 |  | 21.56 | [22 empty] | VV | 0
|  | -1,1*2,02*2 |  | -4.444 | [22 empty] | VV | 0
|  | m17.24 : 18*3,08 |  | 55.44 | [22 empty] | VV | 0
|  | -0,8*2,02-1,1*2,02 |  | -3.838 | [22 empty] | VV | 0
|  | -2,65*2,08-0,9*2,53+(2,65+2,08*2+0,9+2,53*2)*0,18 |  | -5.4904 | [22 empty] | VV | 0
|  | m17.26 : 7*3,08 |  | 21.56 | [22 empty] | VV | 0
|  | -1,1*2,02*2 |  | -4.444 | [22 empty] | VV | 0
|  | m17.27 : 18*3,08 |  | 55.44 | [22 empty] | VV | 0
|  | -0,8*2,02-1,1*2,02 |  | -3.838 | [22 empty] | VV | 0
|  | -2,65*2,08-0,9*2,53+(2,65+2,08*2+0,9+2,53*2)*0,18 |  | -5.4904 | [22 empty] | VV | 0
|  | m17.29 : 8,57*3,08 |  | 26.3956 | [22 empty] | VV | 0
|  | -1,1*2,02*2 |  | -4.444 | [22 empty] | VV | 0
|  | m17.30 : 12,7*3,08 |  | 39.116 | [22 empty] | VV | 0
|  | -0,8*2,02-1,1*2,02 |  | -3.838 | [22 empty] | VV | 0
|  | -1,47*1,67+(1,47+1,67*2)*0,18 |  | -1.5891 | [22 empty] | VV | 0
|  | m17.34 : 9,65*3,08 |  | 29.722 | [22 empty] | VV | 0
|  | -0,8*2,02 |  | -1.616 | [22 empty] | VV | 0
|  | m17.37 : 9,97*3,08 |  | 30.7076 | [22 empty] | VV | 0
|  | -0,8*2,02 |  | -1.616 | [22 empty] | VV | 0
|  | m17.42 : 8,4*3,08 |  | 25.872 | [22 empty] | VV | 0
|  | -0,9*2,02 |  | -1.818 | [22 empty] | VV | 0
|  | m17.46 : 15,62*3,08 |  | 48.1096 | [22 empty] | VV | 0
|  | -0,7*2,02-0,9*2,02 |  | -3.232 | [22 empty] | VV | 0
|  | m17.51 : 11,13*3,08 |  | 34.2804 | [22 empty] | VV | 0
|  | -0,8*2,02 |  | -1.616 | [22 empty] | VV | 0
|  | Mezisoučet |  | 1133.5735 | [22 empty] | VV | 1
231 | 7811954X1 | Bezprašný nátěr | m2 | 554.21 |  | 0 |  | 0 |  | 0 | 21 | 0 | 0 | 0 | 0 | 0 |  | Vlastní | Indiv | 0 | 0 |  | Práce |  |  |  | POL1_
|  | nad podhledy : 61,59+178,55+112,79+201,28 |  | 554.21 | [22 empty] | VV | 0
Díl: | 786 | Čalounické úpravy |  |  |  | 0 |  | 0 |  | 0 |  | 0 |  | 0 |  | 0.16 |  |  |  |  | 6.34 | [5 empty] | DIL
232 | 786611811R00 | Dmtž předokenních rolet s viditelným boxem | kus | 10 |  | 0 |  | 0 |  | 0 | 21 | 0 | 0 | 0 | 0.016 | 0.16 |  | RTS 20/ I | RTS 18/ II | 0.6339 | 6.34 |  | Práce |  |  |  | POL1_
|  | D1.01.01-901 : | [24 empty] | VV | 0
|  | B15 : | [24 empty] | VV | 0
|  | pracovna lekařů : 1 |  | 1 | [22 empty] | VV | 0
|  | pracovna lekařů : 1 |  | 1 | [22 empty] | VV | 0
|  | sesterna : 1 |  | 1 | [22 empty] | VV | 0
|  | pokoj č. 7 : 1 |  | 1 | [22 empty] | VV | 0
|  | pokoj č. 6 : 1 |  | 1 | [22 empty] | VV | 0
|  | pokoj č. 5 : 1 |  | 1 | [22 empty] | VV | 0
|  | pokoj č. 4 : 1 |  | 1 | [22 empty] | VV | 0
|  | pokoj č. 3 : 1 |  | 1 | [22 empty] | VV | 0
|  | pokoj č. 2 : 1 |  | 1 | [22 empty] | VV | 0
|  | pokoj č. 1 : 1 |  | 1 | [22 empty] | VV | 0
Díl: | D96 | Přesuny suti a vybouraných hmot |  |  |  | 0 |  | 0 |  | 0 |  | 0 |  | 0 |  | 0 |  |  |  |  | 2893.72 | [5 empty] | DIL
233 | 979011111R00 | Svislá doprava suti a vybour. hmot za 2.NP a 1.PP | t | 184.4073 |  | 0 |  | 0 |  | 0 | 21 | 0 | 0 | 0 | 0 | 0 |  | RTS 20/ I | RTS 18/ II | 0.933 | 172.05 |  | Přesun suti |  |  |  | POL8_
234 | 979011121R00 | Příplatek za každé další podlaží | t | 2766.1089 |  | 0 |  | 0 |  | 0 | 21 | 0 | 0 | 0 | 0 | 0 |  | RTS 20/ I | RTS 18/ II | 0.653 | 1806.27 |  | Přesun suti |  |  |  | POL8_
235 | 979081111R00 | Odvoz suti a vybour. hmot na skládku do 1 km | t | 184.4073 |  | 0 |  | 0 |  | 0 | 21 | 0 | 0 | 0 | 0 | 0 |  | RTS 20/ I | RTS 18/ II | 0.98 | 180.72 |  | Přesun suti |  |  |  | POL8_
236 | 979081121R00 | Příplatek k odvozu za každý další 1 km | t | 1659.6653 |  | 0 |  | 0 |  | 0 | 21 | 0 | 0 | 0 | 0 | 0 |  | RTS 20/ I | RTS 18/ II | 0 | 0 |  | Přesun suti |  |  |  | POL8_
237 | 979082111R00 | Vnitrostaveništní doprava suti do 10 m | t | 184.4073 |  | 0 |  | 0 |  | 0 | 21 | 0 | 0 | 0 | 0 | 0 |  | RTS 20/ I | RTS 18/ II | 1.884 | 347.42 |  | Přesun suti |  |  |  | POL8_
238 | 979082121R00 | Příplatek k vnitrost. dopravě suti za dalších 5 m | t | 1844.0726 |  | 0 |  | 0 |  | 0 | 21 | 0 | 0 | 0 | 0 | 0 |  | RTS 20/ I | RTS 18/ II | 0.21 | 387.26 |  | Přesun suti |  |  |  | POL8_
239 | 979990001R00 | Poplatek za skládku stavební suti | t | 184.4073 |  | 0 |  | 0 |  | 0 | 21 | 0 | 0 | 0 | 0 | 0 |  | RTS 20/ I | RTS 18/ II | 0 | 0 |  | Přesun suti |  |  |  | POL8_
[25 empty] | 15 | 21 | DPH
| Celkem |  |  |  |  | 0 | [18 empty] | 0 | 0 | SUM
Poznámky uchazeče k zadání
POPUZIV
END
Note on S6: Jedná se o informaci, zda se jedná o položku, která je do rozpočtu zadána z cenové soustavy RTS, nebo vlastní.
Note on T6: Jedná se o název CÚ, která je zadána u položky rozpočtu

## 1 D1.01.04a Pol
Položkový rozpočet | [26 empty] | #TypZaznamu#
S: | 43 | FN Brno | [24 empty] | STA
O: | 1 | Vybudování čisté lůžkové jednotky IHOK, PMDV - L | [21 empty] | STA |  |  | OBJ
R: | D1.01.04a | Zdravotně technické instalace | [24 empty] | ROZ
P.č. | Číslo položky | Název položky | MJ | Množství | Cena / MJ | Celkem | Dodávka | Dodávka celk. | Montáž | Montáž celk. | DPH | Cena s DPH | Hmotnost / MJ | Hmotnost celk.(t) | Dem. hmotnost / MJ | Dem. hmotnost celk.(t) | Ceník | Cen. soustava / platnost | Cenová úroveň | Nhod / MJ | Nhod celk. | Dodavatel | Typ položky
Díl: | 721 | Vnitřní kanalizace |  |  |  | 0 |  | 0 |  | 0 |  | 0 |  | 1.06 |  | 0 |  |  |  |  | 105.2 | [5 empty] | DIL
1 | 721020900VD | Demontáž stávajících instalací včetně přesunu hmot a ekologické likvidace odpadu | hod | 64 |  | 0 |  | 0 |  | 0 | 21 | 0 | 0 | 0 | 0 | 0 |  | Vlastní | Indiv | 0 | 0 |  | Práce |  |  |  | POL1_7
|  | 8*8 hod, rozsah viz stavební výkresy bouracích prací : | [24 empty] | VV | 0
|  | 64 |  | 64 | [22 empty] | VV | 0
2 | 721000000VD | Odstavení systému kanalizace z provozu v dotčené části objektu během rekonstrukce | soub | 1 |  | 0 |  | 0 |  | 0 | 21 | 0 | 0.005 | 0.01 | 0 | 0 |  | Vlastní | Indiv | 0 | 0 |  | Specifikace |  |  |  | POL3_0
|  | 1*1 : | [24 empty] | VV | 0
|  | 1 |  | 1 | [22 empty] | VV | 0
3 | 721010010VD | Požární utěsnění prostupů nehořlavých kanalizačních potrubí - hrdlová nerez požárně dělícími konstrukcemi, dodávka a montáž | soub | 65 |  | 0 |  | 0 |  | 0 | 21 | 0 | 0 | 0 | 0 | 0 |  | Vlastní | Indiv | 0 | 0 |  | Práce |  |  |  | POL1_7
|  | dle požadavků požárně bezpečnostního řešení, DN50-DN150 : | [24 empty] | VV | 0
|  | 1*65 viz D1.01.04a-201 : | [24 empty] | VV | 0
|  | 65 |  | 65 | [22 empty] | VV | 0
4 | 721010011VD | Protipožární průchodky/manžety pro plastové kanalizační potrubí, odolnost dle požárně bezpečnostního řešení stavby, dodávka a montáž | soub | 5 |  | 0 |  | 0 |  | 0 | 21 | 0 | 0.015 | 0.08 | 0 | 0 |  | Vlastní | Indiv | 0 | 0 |  | Práce |  |  |  | POL1_7
|  | dle požadavků požárně bezpečnostního řešení, DN50-DN150 : | [24 empty] | VV | 0
|  | 1*5 viz D1.01.04a-201 : | [24 empty] | VV | 0
|  | 5 |  | 5 | [22 empty] | VV | 0
5 | 721060005VD | Potrubí kanalizační nerez, hrdlované DN50, montáž a dodávka potrubí včetně tvarovek, těsnění a přechodů, tesnění EPDM | m | 139 |  | 0 |  | 0 |  | 0 | 21 | 0 | 0.00011 | 0.02 | 0 | 0 |  | Vlastní | Indiv | 0 | 0 |  | Práce |  |  |  | POL1_7
|  | 1*(115+15+9) součet délek viz D1.01.04a-201 : | [24 empty] | VV | 0
|  | 139 |  | 139 | [22 empty] | VV | 0
6 | 721060001VD | Potrubí kanalizační nerez, hrdlované DN70, montáž a dodávka potrubí včetně tvarovek, těsnění a přechodů, tesnění EPDM | m | 153 |  | 0 |  | 0 |  | 0 | 21 | 0 | 0.0014 | 0.21 | 0 | 0 |  | Vlastní | Indiv | 0 | 0 |  | Práce |  |  |  | POL1_7
|  | 1*(4+35+114) součet délek viz D1.01.04a-201 : | [24 empty] | VV | 0
|  | 153 |  | 153 | [22 empty] | VV | 0
7 | 721060002VD | Potrubí kanalizační nerez, hrdlované DN100, montáž a dodávka potrubí včetně tvarovek, těsnění a přechodů, tesnění EPDM | m | 64 |  | 0 |  | 0 |  | 0 | 21 | 0 | 0.0016 | 0.1 | 0 | 0 |  | Vlastní | Indiv | 0 | 0 |  | Práce |  |  |  | POL1_7
|  | 1*(32+32) součet délek viz D1.01.04a-201 : | [24 empty] | VV | 0
|  | 64 |  | 64 | [22 empty] | VV | 0
8 | 721060003VD | Potrubí kanalizační nerez, hrdlované DN125, montáž a dodávka potrubí včetně tvarovek, těsnění a přechodů, tesnění EPDM | m | 140 |  | 0 |  | 0 |  | 0 | 21 | 0 | 0.0019 | 0.27 | 0 | 0 |  | Vlastní | Indiv | 0 | 0 |  | Práce |  |  |  | POL1_7
|  | 1*140 součet délek viz D1.01.04a-201 : | [24 empty] | VV | 0
|  | 140 |  | 140 | [22 empty] | VV | 0
9 | 721153204R00 | Potrubí PE svařované, připojovací, D 40 x 3,0 mm, montáž a dodávka potrubí včetně tvarovek, těsnění a přechodů | m | 2 |  | 0 |  | 0 |  | 0 | 21 | 0 | 0.00034 | 0 | 0 | 0 |  | RTS 20/ I | RTS 18/ II | 0.12 | 0.24 |  | Práce |  |  |  | POL1_7
|  | 1*2 součet délek viz D1.01.04a-201 : | [24 empty] | VV | 0
|  | 2 |  | 2 | [22 empty] | VV | 0
10 | 721152206R00 | Potrubí PE svařované, odpadní - svislé a zavěšené, D 75 x 3,0 mm, montáž a dodávka potrubí včetně tvarovek, těsnění a přechodů | m | 11 |  | 0 |  | 0 |  | 0 | 21 | 0 | 0.00135 | 0.01 | 0 | 0 |  | RTS 20/ I | RTS 18/ II | 0.8415 | 9.26 |  | Práce |  |  |  | POL1_7
|  | 1*11 součet délek viz D1.01.04a-201 : | [24 empty] | VV | 0
|  | 11 |  | 11 | [22 empty] | VV | 0
11 | 721152208R00 | Potrubí PE svařované, odpadní - svislé a zavěšené, D 110 x 4,3 mm, montáž a dodávka potrubí včetně tvarovek, těsnění a přechodů | m | 25 |  | 0 |  | 0 |  | 0 | 21 | 0 | 0.00215 | 0.05 | 0 | 0 |  | RTS 20/ I | RTS 18/ II | 0.7973 | 19.93 |  | Práce |  |  |  | POL1_7
|  | 1*25 součet délek viz D1.01.04a-201 : | [24 empty] | VV | 0
|  | 25 |  | 25 | [22 empty] | VV | 0
12 | 721152209R00 | Potrubí PE svařované, odpadní - svislé a zavěšené, D 125 x 4,9 mm, montáž a dodávka potrubí včetně tvarovek, těsnění a přechodů | m | 2 |  | 0 |  | 0 |  | 0 | 21 | 0 | 0.00253 | 0.01 | 0 | 0 |  | RTS 20/ I | RTS 18/ II | 0.7123 | 1.42 |  | Práce |  |  |  | POL1_7
|  | 1*2 součet délek viz D1.01.04a-201 : | [24 empty] | VV | 0
|  | 2 |  | 2 | [22 empty] | VV | 0
13 | 722131112R00 | Potrubí ocelové vně pozinkované, lisovaný spoj, DN15, dodávka a montáž včetně tvarovek, spojek, těsnění a přechodů | m | 2 |  | 0 |  | 0 |  | 0 | 21 | 0 | 0.00068 | 0 | 0 | 0 |  | RTS 19/ II | RTS 18/ II | 0.239 | 0.48 |  | Práce |  |  |  | POL1_7
|  | včetně napojení na stávající splastové potrubí stoupačky odvodu kondenzátu a odvod kondenzátu od FC, potrubí pro odvod kondenzátu nástěnných FC u obvodové stěny : | [24 empty] | VV | 0
|  | 1*8 součet délek viz D1.01.04a-102 : | [24 empty] | VV | 0
|  | 2 |  | 2 | [22 empty] | VV | 0
14 | 721009156VD | Izolace potrubí včetně tvarovek proti rosení a hluku, minerální vlna/AL povrch, min lambda=0,04W/m, na potrubí d50, tl.25mm, dodávka a montáž | m | 15 |  | 0 |  | 0 |  | 0 | 21 | 0 | 0.001 | 0.02 | 0 | 0 |  | Vlastní | Indiv | 0 | 0 |  | Práce |  |  |  | POL1_7
|  | třída reakce na oheň A2L-s1,d0, požární odolnost 30min : | [24 empty] | VV | 0
|  | 1*15 součet délek viz D1.01.04a-201 : | [24 empty] | VV | 0
|  | 15 |  | 15 | [22 empty] | VV | 0
15 | 721009155VD | Izolace potrubí včetně tvarovek proti rosení a hluku, minerální vlna/AL povrch, min lambda=0,04W/m, na potrubí d75, tl.25mm, dodávka a montáž | m | 46 |  | 0 |  | 0 |  | 0 | 21 | 0 | 0.001 | 0.05 | 0 | 0 |  | Vlastní | Indiv | 0 | 0 |  | Práce |  |  |  | POL1_7
|  | třída reakce na oheň A2L-s1,d0, požární odolnost 30min : | [24 empty] | VV | 0
|  | 1*(35+11) součet délek viz D1.01.04a-201 : | [24 empty] | VV | 0
|  | 46 |  | 46 | [22 empty] | VV | 0
16 | 721009154VD | Izolace potrubí včetně tvarovek proti rosení a hluku, minerální vlna/AL povrch, min lambda=0,04W/m, na potrubí d110, tl.25mm, dodávka a montáž | m | 57 |  | 0 |  | 0 |  | 0 | 21 | 0 | 0.001 | 0.06 | 0 | 0 |  | Vlastní | Indiv | 0 | 0 |  | Práce |  |  |  | POL1_7
|  | třída reakce na oheň A2L-s1,d0, požární odolnost 30min : | [24 empty] | VV | 0
|  | 1*(32+25) součet délek viz D1.01.04a-201 : | [24 empty] | VV | 0
|  | 57 |  | 57 | [22 empty] | VV | 0
17 | 721009153VD | Izolace potrubí včetně tvarovek proti rosení a hluku, minerální vlna/AL povrch, min lambda=0,04W/m, na potrubí d125, tl.25mm, dodávka a montáž | m | 142 |  | 0 |  | 0 |  | 0 | 21 | 0 | 0.001 | 0.14 | 0 | 0 |  | Vlastní | Indiv | 0 | 0 |  | Práce |  |  |  | POL1_7
|  | třída reakce na oheň A2L-s1,d0, požární odolnost 30min : | [24 empty] | VV | 0
|  | 1*(140+2) součet délek viz D1.01.04a-201 : | [24 empty] | VV | 0
|  | 142 |  | 142 | [22 empty] | VV | 0
18 | 721194104R00 | Vyvedení odpadních výpustek D 40 x 1,8 | kus | 1 |  | 0 |  | 0 |  | 0 | 21 | 0 | 0 | 0 | 0 | 0 |  | RTS 20/ I | RTS 18/ II | 0.157 | 0.16 |  | Práce |  |  |  | POL1_7
|  | 1*1 součet viz D1.01.04a-201 : | [24 empty] | VV | 0
|  | 1 |  | 1 | [22 empty] | VV | 0
19 | 721194105R00 | Vyvedení odpadních výpustek D 50 x 1,8 | kus | 40 |  | 0 |  | 0 |  | 0 | 21 | 0 | 0 | 0 | 0 | 0 |  | RTS 20/ I | RTS 18/ II | 0.174 | 6.96 |  | Práce |  |  |  | POL1_7
|  | 1*40 součet viz D1.01.04a-201 : | [24 empty] | VV | 0
|  | 40 |  | 40 | [22 empty] | VV | 0
20 | 721194109R00 | Vyvedení odpadních výpustek D 110 x 2,3 | kus | 25 |  | 0 |  | 0 |  | 0 | 21 | 0 | 0 | 0 | 0 | 0 |  | RTS 20/ I | RTS 18/ II | 0.259 | 6.48 |  | Práce |  |  |  | POL1_7
|  | 1*25 součet viz D1.01.04a-201 : | [24 empty] | VV | 0
|  | 25 |  | 25 | [22 empty] | VV | 0
21 | 721200100VD | Sifon pro pračku/myčku podomítkový, DN40/50, krytka nerez, montáž a dodávka | soub | 2 |  | 0 |  | 0 |  | 0 | 21 | 0 | 0.011 | 0.02 | 0 | 0 |  | Vlastní | Indiv | 0 | 0 |  | Práce |  |  |  | POL1_7
|  | 1*2 M, součet viz D1.01.04a-201 : | [24 empty] | VV | 0
|  | 2 |  | 2 | [22 empty] | VV | 0
22 | 721000009VD | Kondenzační sifon pro zařízení VZT, mechanická pojistka proti vyschnutí, dodávka a montáž | soub | 11 |  | 0 |  | 0 |  | 0 | 21 | 0 | 0 | 0 | 0 | 0 |  | Vlastní | Indiv | 0 | 0 |  | Práce |  |  |  | POL1_7
|  | 1*11 KS, součet viz D1.01.04a-201 : | [24 empty] | VV | 0
|  | 11 |  | 11 | [22 empty] | VV | 0
23 | 721273200RT3 | Souprava ventilační střešní, souprava větrací hlavice PP D 125 mm, dodávka a montáž | kus | 1 |  | 0 |  | 0 |  | 0 | 21 | 0 | 0.00027 | 0 | 0 | 0 |  | RTS 20/ I | RTS 18/ II | 0.333 | 0.33 |  | Práce |  |  |  | POL1_7
|  | 1*1 součet viz D1.01.04a-201 : | [24 empty] | VV | 0
|  | 1 |  | 1 | [22 empty] | VV | 0
24 | 721273150RT1 | Hlavice ventilační přivětrávací, přivzdušňovací ventil, D 50/75/110 mm, dodávka a montáž | kus | 10 |  | 0 |  | 0 |  | 0 | 21 | 0 | 0.00049 | 0 | 0 | 0 |  | RTS 20/ I | RTS 18/ II | 0.133 | 1.33 |  | Práce |  |  |  | POL1_7
|  | 1*10 součet viz D1.01.04a-201 : | [24 empty] | VV | 0
|  | 10 |  | 10 | [22 empty] | VV | 0
25 | 721002901VD | Dvířka plastová s rámem, revizní, 150x150mm, dodávka a montáž | soub | 5 |  | 0 |  | 0 |  | 0 | 21 | 0 | 0 | 0 | 0 | 0 |  | Vlastní | Indiv | 0 | 0 |  | Práce |  |  |  | POL1_7
|  | 1*5 součet viz D1.01.04a-201 : | [24 empty] | VV | 0
|  | 5 |  | 5 | [22 empty] | VV | 0
26 | 721260100VD | Sprchový odtokový podlahový žlab nerez, spádované dno, svěrná příruba pro PVC podlahy, sifon, nerez rošt, dodávka a montáž | soub | 9 |  | 0 |  | 0 |  | 0 | 21 | 0 | 0.0011 | 0.01 | 0 | 0 |  | Vlastní | Indiv | 0 | 0 |  | Specifikace |  |  |  | POL3_0
|  | skladebný rozměr 100x600mm, odtok na konci žlabu, vodorovný odtok, vyjímatelný pachový uzávěr, pro podlahy s PVC krytinou, odtok min. 0,8l/s, stavební výška max. 82mm, včetně montážní sady a příslušenství : | [24 empty] | VV | 0
|  | 1*9 ZS50v, součet viz D1.01.04a-201 : | [24 empty] | VV | 0
|  | 9 |  | 9 | [22 empty] | VV | 0
27 | 721210014VD | Podlahová vpust celonerezová, DN70, svislý odtok, izol.souprava, sifonová vložka, nerezový děrovaný rošt, dodávka a montáž | soub | 2 |  | 0 |  | 0 |  | 0 | 21 | 0 | 0.00045 | 0 | 0 | 0 |  | Vlastní | Indiv | 0 | 0 |  | Specifikace |  |  |  | POL3_0
|  | provedení pro keramickou podlahu nebo cementový povrch : | [24 empty] | VV | 0
|  | 1*2 VP70s, součet viz D1.01.04a-201 : | [24 empty] | VV | 0
|  | 2 |  | 2 | [22 empty] | VV | 0
28 | 721210013VD | Podlahová vpust celonerezová, DN100, svislý odtok, izol.souprava, sifonová vložka, nerezový děrovaný rošt, dodávka a montáž | soub | 3 |  | 0 |  | 0 |  | 0 | 21 | 0 | 0.00045 | 0 | 0 | 0 |  | Vlastní | Indiv | 0 | 0 |  | Specifikace |  |  |  | POL3_0
|  | provedení pro keramickou podlahu nebo cementový povrch : | [24 empty] | VV | 0
|  | 1*3 VP100s, součet viz D1.01.04a-201 : | [24 empty] | VV | 0
|  | 3 |  | 3 | [22 empty] | VV | 0
29 | 721229566VD | Nerezový podlahový žlab s krytem a odtokovou vpustí DN100, protiskluzná úprava, spádované dno, svěrná příruba pro PVC krytiny, dodávka a montáž | soub | 1 |  | 0 |  | 0 |  | 0 | 21 | 0 | 0.0025 | 0 | 0 | 0 |  | Vlastní | Indiv | 0 | 0 |  | Specifikace |  |  |  | POL3_0
|  | skladebný rozměr 200x800mm, odtok ve středu žlabu, svislý odtok, vyjímatelný pachový uzávěr včetně kalového koše, pro podlahy s PVC krytinou, nerezový krycí košt, včetně montážní sady a příslušenství : | [24 empty] | VV | 0
|  | 1*1 Z100s, součet viz D1.01.04a-201 : | [24 empty] | VV | 0
|  | 1 |  | 1 | [22 empty] | VV | 0
30 | 721223424RT1 | Vpust podlahová se zápachovou uzávěrkou, celoplastová, PP - polypropylenová, zápachová uzávěrka, dodávka a montáž včetně napojení na stávající podlahu | kus | 2 |  | 0 |  | 0 |  | 0 | 21 | 0 | 0.00118 | 0 | 0 | 0 |  | RTS 20/ I | RTS 18/ II | 0.2 | 0.4 |  | Práce |  |  |  | POL1_7
|  | DN110, svislý odtok, izolační límec, chemická odolnost - louh 50% a kyselina chlorovodíková 38% : | [24 empty] | VV | 0
|  | 1*2 VP100s-P, součet viz D1.01.04a-201 : | [24 empty] | VV | 0
|  | 2 |  | 2 | [22 empty] | VV | 0
31 | 721290111R00 | Zkouška těsnosti kanalizace vodou DN 125 | m | 544 |  | 0 |  | 0 |  | 0 | 21 | 0 | 0 | 0 | 0 | 0 |  | RTS 20/ I | RTS 18/ II | 0.048 | 26.11 |  | Práce |  |  |  | POL1_7
|  | 139+153+64+140+2+11+25+2+8 : | [24 empty] | VV | 0
|  | 544 |  | 544 | [22 empty] | VV | 0
32 | 721290123R00 | Zkouška těsnosti kanalizace kouřem DN 300 | m | 544 |  | 0 |  | 0 |  | 0 | 21 | 0 | 0 | 0 | 0 | 0 |  | RTS 20/ I | RTS 18/ II | 0.059 | 32.1 |  | Práce |  |  |  | POL1_7
|  | 139+153+64+140+2+11+25+2+8 : | [24 empty] | VV | 0
|  | 544 |  | 544 | [22 empty] | VV | 0
Díl: | 722 | Vnitřní vodovod |  |  |  | 0 |  | 0 |  | 0 |  | 0 |  | 2.93 |  | 0 |  |  |  |  | 434.04 | [5 empty] | DIL
33 | 722090011VD | Demontáž stávajících instalací vodovodu včetně přesunu hmot a ekologické likvidace odpadu | hod | 64 |  | 0 |  | 0 |  | 0 | 21 | 0 | 0 | 0 | 0 | 0 |  | Vlastní | Indiv | 0 | 0 |  | Práce |  |  |  | POL1_7
|  | demontáž stávajícího připojovacího ptrubí vodovodu k zařizovacím předmětům, a stoupaček ve vnitřních hygienických zázemích, včetně doprovodných armatur a zaslepení stávajících odboček u průtočného potrubí, v rozsahu rekonstrukce (16.-18.NP), : | [24 empty] | VV | 0
|  | včetně demontáže zařízení ZTI v 18.NP - nádrže, nádoby, čerpadla, doprovodné armatury a potrubí : | [24 empty] | VV | 0
|  | 8*8 hod, rozsah viz stavební výkresy bouracích prací : | [24 empty] | VV | 0
|  | 64 |  | 64 | [22 empty] | VV | 0
34 | 722090011VD | Demontáž stávajících instalací vodovodu včetně přesunu hmot a ekologické likvidace odpadu | hod | 96 |  | 0 |  | 0 |  | 0 | 21 | 0 | 0 | 0 | 0 | 0 |  | Vlastní | Indiv | 0 | 0 |  | Práce |  |  |  | POL1_7
|  | demontáže větve horizontálního vodovodu v 4.NP pro stoupačky V44-V47 a V53, uvdení mimo provoz, zaslepení odboček u průtočného potrubí, demontáže uvedených stoupaček v rozsahu rekonstrukce (16.NP až 18.NP) : | [24 empty] | VV | 0
|  | 12*8 hod, viz D1.01.04a-001 : | [24 empty] | VV | 0
|  | 96 |  | 96 | [22 empty] | VV | 0
35 | 722000002VD | Uzavření/otevření systému vodovodu, odstávka vodovodu během rekonstrukce v objektu, vypouštění systému, včetně dodávek a montáží | soub | 3 |  | 0 |  | 0 |  | 0 | 21 | 0 | 0.001 | 0 | 0 | 0 |  | Vlastní | Indiv | 0 | 0 |  | Specifikace |  |  |  | POL3_0
|  | studená voda, teplá vody, cirkulace, požární voda : | [24 empty] | VV | 0
|  | 1*3 : | [24 empty] | VV | 0
|  | 3 |  | 3 | [22 empty] | VV | 0
36 | 722000001VD | Uzavření/otevření systému rozvodu demineralizované vody, odstávka rozvodu během rekonstrukce, vypouštění systému, včetně dodávek a montáží | soub | 2 |  | 0 |  | 0 |  | 0 | 21 | 0 | 0.001 | 0 | 0 | 0 |  | Vlastní | Indiv | 0 | 0 |  | Specifikace |  |  |  | POL3_0
|  | demineralizovaná voda : | [24 empty] | VV | 0
|  | 1*2 : | [24 empty] | VV | 0
|  | 2 |  | 2 | [22 empty] | VV | 0
37 | 722000003VD | Demontáž a zpětná montáž stávající úpravny vody pro demineralizovanou vodu specializovanou firmou, skleněné nádoby a potrubí, včetně dodávek a montáží | soub | 1 |  | 0 |  | 0 |  | 0 | 21 | 0 | 0.001 | 0 | 0 | 0 |  | Vlastní | Indiv | 0 | 0 |  | Práce |  |  |  | POL1_7
|  | výběr specializované firmy bude dle uživatele/investora, stávajcí úpravna vody ze skleněných nádob a skleněného potrubí! : | [24 empty] | VV | 0
|  | 1*1 : | [24 empty] | VV | 0
|  | 1 |  | 1 | [22 empty] | VV | 0
38 | 72225420VRV4 | Hydrantový systém s tvarově stálou hadicí D19 - 30bm, box s nerezovým rámečkem se skleněnou výplní, k zapustění do niky ve zdi, dodávka a montáž | kus | 2 |  | 0 |  | 0 |  | 0 | 21 | 0 | 0.015 | 0.03 | 0 | 0 |  | RTS 20/ I | Indiv | 0 | 0 |  | Práce |  |  |  | POL1_7
|  | průměr 19/30, stálotvará hadice, označení "H" hydrant, kulový ventil 1", propojovací hadice : | [24 empty] | VV | 0
|  | 1*2 H19M, součet viz D1.01.04a-105 : | [24 empty] | VV | 0
|  | 2 |  | 2 | [22 empty] | VV | 0
39 | 722254127RT4 | Skříň hydrantová s výzbrojí - suché hydranty, k zapuštění do niky ve zdi, nerezový rámeček se skleněnou výplní, dodávka a montáž | soubor | 2 |  | 0 |  | 0 |  | 0 | 21 | 0 | 0.01674 | 0.03 | 0 | 0 |  | RTS 20/ I | RTS 18/ II | 1.016 | 2.03 |  | Práce |  |  |  | POL1_7
|  | výtokový ventil suchovodu DN52 s tlakovou hrdlovou spojkou opatřenou tlakovým víčkem, osnačení "S" suchovod : | [24 empty] | VV | 0
|  | 1*2 HS, součet viz D1.01.04a-105 : | [24 empty] | VV | 0
|  | 2 |  | 2 | [22 empty] | VV | 0
40 | 722003065VD | Těsnění prostupů protipožárním tmelem/požárními manžetami, odolnost dle požárně bezpečnostního řešení, průměr do 200mm, dodávka a montáž | soub | 20 |  | 0 |  | 0 |  | 0 | 21 | 0 | 0 | 0 | 0 | 0 |  | Vlastní | Indiv | 0 | 0 |  | Práce |  |  |  | POL1_7
|  | plastové potrubí, nehořlavá tepelná izolace z minerální vlny s hliníkovým obalem : | [24 empty] | VV | 0
|  | 1*20 součet viz D1.01.04a-202 : | [24 empty] | VV | 0
|  | 20 |  | 20 | [22 empty] | VV | 0
41 | 722130231R00 | Potrubí z trub.závit.pozink.svařovan. 11343,DN 15, montáž a dodávka potrubí včetně tvarovek, spojů a přechodů | m | 2 |  | 0 |  | 0 |  | 0 | 21 | 0 | 0.00637 | 0.01 | 0 | 0 |  | RTS 20/ I | RTS 18/ II | 0.619 | 1.24 |  | Práce |  |  |  | POL1_7
|  | 1*2 součet délek viz D1.01.04a-202 : | [24 empty] | VV | 0
|  | 2 |  | 2 | [22 empty] | VV | 0
42 | 722130233R00 | Potrubí z trub.závit.pozink.svařovan. 11343,DN 25, montáž a dodávka potrubí včetně tvarovek, spojů a přechodů | m | 26 |  | 0 |  | 0 |  | 0 | 21 | 0 | 0.0159 | 0.41 | 0 | 0 |  | RTS 20/ I | RTS 18/ II | 0.897 | 23.32 |  | Práce |  |  |  | POL1_7
|  | 1*26 součet délek viz D1.01.04a-202 : | [24 empty] | VV | 0
|  | 26 |  | 26 | [22 empty] | VV | 0
43 | 722130236R00 | Potrubí z trub.závit.pozink.svařovan. 11343,DN 50, montáž a dodávka potrubí včetně tvarovek, spojů a přechodů | m | 6 |  | 0 |  | 0 |  | 0 | 21 | 0 | 0.01793 | 0.11 | 0 | 0 |  | RTS 20/ I | RTS 18/ II | 1.017 | 6.1 |  | Práce |  |  |  | POL1_7
|  | 1*6 součet délek viz D1.01.04a-202 : | [24 empty] | VV | 0
|  | 6 |  | 6 | [22 empty] | VV | 0
44 | 722130239R00 | Potrubí z trub.závit.pozink.svařovan. 11343,DN 100, montáž a dodávka potrubí včetně tvarovek, spojů a přechodů | m | 4 |  | 0 |  | 0 |  | 0 | 21 | 0 | 0.0227 | 0.09 | 0 | 0 |  | RTS 20/ I | RTS 18/ II | 1.237 | 4.95 |  | Práce |  |  |  | POL1_7
|  | 1*4 součet délek viz D1.01.04a-202 : | [24 empty] | VV | 0
|  | 4 |  | 4 | [22 empty] | VV | 0
45 | 722176212R00 | Potrubí vícevrtsvé, PE-RTII/Al/PE-RTII s lisovanými spoji, pro pitnou vodu, D 20x2,5 mm, montáž a dodávka potrubí včetně tvarovek, spojů a přechodů | m | 535 |  | 0 |  | 0 |  | 0 | 21 | 0 | 0.0006 | 0.32 | 0 | 0 |  | RTS 20/ I | RTS 18/ II | 0.274 | 146.59 |  | Práce |  |  |  | POL1_7
|  | 1*535 součet délek viz D1.01.04a-202 : | [24 empty] | VV | 0
|  | 535 |  | 535 | [22 empty] | VV | 0
46 | 722176213R00 | Potrubí vícevrtsvé, PE-RTII/Al/PE-RTII s lisovanými spoji, pro pitnou vodu, D 26x3,0 mm, montáž a dodávka potrubí včetně tvarovek, spojů a přechodů | m | 140 |  | 0 |  | 0 |  | 0 | 21 | 0 | 0.00059 | 0.08 | 0 | 0 |  | RTS 20/ I | RTS 18/ II | 0.2537 | 35.52 |  | Práce |  |  |  | POL1_7
|  | 1*140 součet délek viz D1.01.04a-202 : | [24 empty] | VV | 0
|  | 140 |  | 140 | [22 empty] | VV | 0
47 | 722176214R00 | Potrubí vícevrtsvé, PE-RTII/Al/PE-RTII s lisovanými spoji, pro pitnou vodu, D 32x3,0 mm, montáž a dodávka potrubí včetně tvarovek, spojů a přechodů | m | 65 |  | 0 |  | 0 |  | 0 | 21 | 0 | 0.00072 | 0.05 | 0 | 0 |  | RTS 20/ I | RTS 18/ II | 0.29 | 18.85 |  | Práce |  |  |  | POL1_7
|  | 1*65 součet délek viz D1.01.04a-202 : | [24 empty] | VV | 0
|  | 65 |  | 65 | [22 empty] | VV | 0
48 | 722176215R00 | Potrubí vícevrtsvé, PE-RTII/Al/PE-RTII s lisovanými spoji, pro pitnou vodu, D 40x3,5 mm, montáž a dodávka potrubí včetně tvarovek, spojů a přechodů | m | 75 |  | 0 |  | 0 |  | 0 | 21 | 0 | 0.00092 | 0.07 | 0 | 0 |  | RTS 20/ I | RTS 18/ II | 0.333 | 24.98 |  | Práce |  |  |  | POL1_7
|  | 1*75 součet délek viz D1.01.04a-202 : | [24 empty] | VV | 0
|  | 75 |  | 75 | [22 empty] | VV | 0
49 | 722176216R00 | Potrubí vícevrtsvé, PE-RTII/Al/PE-RTII s lisovanými spoji, pro pitnou vodu, D 50x4,0 mm, montáž a dodávka potrubí včetně tvarovek, spojů a přechodů | m | 20 |  | 0 |  | 0 |  | 0 | 21 | 0 | 0.00123 | 0.02 | 0 | 0 |  | RTS 20/ I | RTS 18/ II | 0.34366 | 6.87 |  | Práce |  |  |  | POL1_7
|  | 1*20 součet délek viz D1.01.04a-202 : | [24 empty] | VV | 0
|  | 20 |  | 20 | [22 empty] | VV | 0
50 | 722176217R00 | Potrubí vícevrtsvé, PE-RTII/Al/PE-RTII s lisovanými spoji, pro pitnou vodu, D 63x4,5 mm, montáž a dodávka potrubí včetně tvarovek, spojů a přechodů | m | 10 |  | 0 |  | 0 |  | 0 | 21 | 0 | 0.0014 | 0.01 | 0 | 0 |  | RTS 20/ I | RTS 18/ II | 0.36034 | 3.6 |  | Práce |  |  |  | POL1_7
|  | 1*10 součet délek viz D1.01.04a-202 : | [24 empty] | VV | 0
|  | 10 |  | 10 | [22 empty] | VV | 0
51 | 722189001VD | Izolace potrubí rozvodu požární a technologické vody z min.vlny tl.25mm, včetně izolace tvarovek, povrchová úprava Al, lepící páska, dodávka a montáž | m | 38 |  | 0 |  | 0 |  | 0 | 21 | 0 | 0.0036 | 0.14 | 0 | 0 |  | Vlastní | Indiv | 0 | 0 |  | Práce |  |  |  | POL1_7
|  | třída reakce na oheň A2L-s1,d0 : | [24 empty] | VV | 0
|  | 2+26+6+4 : | [24 empty] | VV | 0
|  | 38 |  | 38 | [22 empty] | VV | 0
52 | 722180049VD | Izolace potrubí z min.vlny včetně izolace tvarovek na d20/20mm, povrchová úprava Al, lepící páska, dodávka a montáž | m | 535 |  | 0 |  | 0 |  | 0 | 21 | 0 | 0.0011 | 0.59 | 0 | 0 |  | Vlastní | Indiv | 0 | 0 |  | Práce |  |  |  | POL1_7
|  | třída reakce na oheň A2L-s1,d0, požární odolnost 30min : | [24 empty] | VV | 0
|  | 1*535 součet délek viz D1.01.04a-202 : | [24 empty] | VV | 0
|  | 535 |  | 535 | [22 empty] | VV | 0
53 | 722180050VD | Izolace potrubí z min.vlny včetně izolace tvarovek na d26/25mm, povrchová úprava Al, lepící páska, dodávka a montáž | m | 140 |  | 0 |  | 0 |  | 0 | 21 | 0 | 0.0013 | 0.18 | 0 | 0 |  | Vlastní | Indiv | 0 | 0 |  | Práce |  |  |  | POL1_7
|  | třída reakce na oheň A2L-s1,d0, požární odolnost 30min : | [24 empty] | VV | 0
|  | 1*140 součet délek viz D1.01.04a-202 : | [24 empty] | VV | 0
|  | 140 |  | 140 | [22 empty] | VV | 0
54 | 722180051VD | Izolace potrubí z min.vlny včetně izolace tvarovek na d32/30mm, povrchová úprava Al, lepící páska, dodávka a montáž | m | 65 |  | 0 |  | 0 |  | 0 | 21 | 0 | 0.0013 | 0.08 | 0 | 0 |  | Vlastní | Indiv | 0 | 0 |  | Práce |  |  |  | POL1_7
|  | třída reakce na oheň A2L-s1,d0, požární odolnost 30min : | [24 empty] | VV | 0
|  | 1*65 součet délek viz D1.01.04a-202 : | [24 empty] | VV | 0
|  | 65 |  | 65 | [22 empty] | VV | 0
55 | 722180052VD | Izolace potrubí z min.vlny včetně izolace tvarovek na d40/40mm, povrchová úprava Al, lepící páska, dodávka a montáž | m | 75 |  | 0 |  | 0 |  | 0 | 21 | 0 | 0.0014 | 0.11 | 0 | 0 |  | Vlastní | Indiv | 0 | 0 |  | Práce |  |  |  | POL1_7
|  | třída reakce na oheň A2L-s1,d0, požární odolnost 30min : | [24 empty] | VV | 0
|  | 1*75 součet délek viz D1.01.04a-202 : | [24 empty] | VV | 0
|  | 75 |  | 75 | [22 empty] | VV | 0
56 | 722180053VD | Izolace potrubí z min.vlny včetně izolace tvarovek na d50/50mm, povrchová úprava Al, lepící páska, dodávka a montáž | m | 20 |  | 0 |  | 0 |  | 0 | 21 | 0 | 0.0015 | 0.03 | 0 | 0 |  | Vlastní | Indiv | 0 | 0 |  | Práce |  |  |  | POL1_7
|  | třída reakce na oheň A2L-s1,d0, požární odolnost 30min : | [24 empty] | VV | 0
|  | 1*20 součet délek viz D1.01.04a-202 : | [24 empty] | VV | 0
|  | 20 |  | 20 | [22 empty] | VV | 0
57 | 722180054VD | Izolace potrubí z min.vlny včetně izolace tvarovek na d63/50mm, povrchová úprava Al, lepící páska, dodávka a montáž | m | 10 |  | 0 |  | 0 |  | 0 | 21 | 0 | 0.0016 | 0.02 | 0 | 0 |  | Vlastní | Indiv | 0 | 0 |  | Práce |  |  |  | POL1_7
|  | třída reakce na oheň A2L-s1,d0, požární odolnost 30min : | [24 empty] | VV | 0
|  | 1*10 součet délek viz D1.01.04a-202 : | [24 empty] | VV | 0
|  | 10 |  | 10 | [22 empty] | VV | 0
58 | 722190401R00 | Vyvedení a upevnění výpustek DN 15 | kus | 110 |  | 0 |  | 0 |  | 0 | 21 | 0 | 0 | 0 | 0 | 0 |  | RTS 20/ I | RTS 18/ II | 0.425 | 46.75 |  | Práce |  |  |  | POL1_7
|  | 1*110 součet viz D1.01.04a-202 : | [24 empty] | VV | 0
|  | 110 |  | 110 | [22 empty] | VV | 0
59 | 722190403R00 | Vyvedení a upevnění výpustek DN 25 | kus | 2 |  | 0 |  | 0 |  | 0 | 21 | 0 | 0 | 0 | 0 | 0 |  | RTS 20/ I | RTS 18/ II | 0.425 | 0.85 |  | Práce |  |  |  | POL1_7
|  | 1*2 součet viz D1.01.04a-202 : | [24 empty] | VV | 0
|  | 2 |  | 2 | [22 empty] | VV | 0
60 | 722190405R00 | Vyvedení a upevnění výpustek DN 50 | kus | 2 |  | 0 |  | 0 |  | 0 | 21 | 0 | 0 | 0 | 0 | 0 |  | RTS 20/ I | RTS 18/ II | 0.559 | 1.12 |  | Práce |  |  |  | POL1_7
|  | 1*2 součet viz D1.01.04a-202 : | [24 empty] | VV | 0
|  | 2 |  | 2 | [22 empty] | VV | 0
61 | 72242239871VD | Pračkový rohový ventil se zpětnou klapkou, G1/2"xG3/4", dodávka a montáž | soub | 7 |  | 0 |  | 0 |  | 0 | 21 | 0 | 0.011 | 0.08 | 0 | 0 |  | Vlastní | Indiv | 0 | 0 |  | Práce |  |  |  | POL1_7
|  | 1*1 KA, součet viz D1.01.04a-202 : | [24 empty] | VV | 0
|  | 1*4 MPM, součet viz D1.01.04a-202 : | [24 empty] | VV | 0
|  | 1*2 M, součet viz D1.01.04a-202 : | [24 empty] | VV | 0
|  | 7 |  | 7 | [22 empty] | VV | 0
62 | 72242239060VD | Rohový ventil se zpětnou klapkou G1/2", dodávka a montáž | kus | 3 |  | 0 |  | 0 |  | 0 | 21 | 0 | 0 | 0 | 0 | 0 |  | Vlastní | Indiv | 0 | 0 |  | Práce |  |  |  | POL1_7
|  | 1*2 SP, součet viz D1.01.04a-202 : | [24 empty] | VV | 0
|  | 1*1 D3, součet viz D1.01.04a-202 : | [24 empty] | VV | 0
|  | 3 |  | 3 | [22 empty] | VV | 0
63 | 72242239059VD | Rohový ventil G1/2"-G3/8", pro stojánkovou baterii, dodávka a montáž | kus | 2 |  | 0 |  | 0 |  | 0 | 21 | 0 | 0.001 | 0 | 0 | 0 |  | Vlastní | Indiv | 0 | 0 |  | Práce |  |  |  | POL1_7
|  | 1*2 VYL1, součet viz D1.01.04a-202 : | [24 empty] | VV | 0
|  | 2 |  | 2 | [22 empty] | VV | 0
64 | 722009021VD | Oddělovač potrubních systémů typ BA DN15, dodávka a montáž, napojení na kanalizaci - volné hrdlo | soub | 4 |  | 0 |  | 0 |  | 0 | 21 | 0 | 0.025 | 0.1 | 0 | 0 |  | Vlastní | Indiv | 0 | 0 |  | Specifikace |  |  |  | POL3_0
|  | 1*4 součet viz D1.01.04a-202 : | [24 empty] | VV | 0
|  | 4 |  | 4 | [22 empty] | VV | 0
65 | 722009031VD | Zpětná klapka, kontrolovatelná zpětná armatura, pro ochranu pitné vody, typ EA, G1/2", dodávka a montáž | soub | 1 |  | 0 |  | 0 |  | 0 | 21 | 0 | 0 | 0 | 0 | 0 |  | Vlastní | Indiv | 0 | 0 |  | Práce |  |  |  | POL1_7
|  | 1*1 součet viz D1.01.04a-202 : | [24 empty] | VV | 0
|  | 1 |  | 1 | [22 empty] | VV | 0
66 | 72223851VRV1 | Trubkový filtr s vložkou 5µ, vnitřní-vnitřní závit DN 20, dodávka a montáž | kus | 1 |  | 0 |  | 0 |  | 0 | 21 | 0 | 0.00016 | 0 | 0 | 0 |  | RTS 20/ I | Indiv | 0 | 0 |  | Práce |  |  |  | POL1_7
|  | 1*1 součet viz D1.01.04a-202 : | [24 empty] | VV | 0
|  | 1 |  | 1 | [22 empty] | VV | 0
67 | 722238511R00 | Filtr do potrubí, velikost oka 0,4mm, vnitřní závity, DN 15, dodávka a montáž | kus | 4 |  | 0 |  | 0 |  | 0 | 21 | 0 | 0.00016 | 0 | 0 | 0 |  | RTS 20/ I | RTS 18/ II | 0.165 | 0.66 |  | Práce |  |  |  | POL1_7
|  | 1*4 součet viz D1.01.04a-202 : | [24 empty] | VV | 0
|  | 4 |  | 4 | [22 empty] | VV | 0
68 | 722238512R00 | Filtr do potrubí, velikost oka 0,4mm, vnitřní závity, DN 20, dodávka a montáž | kus | 1 |  | 0 |  | 0 |  | 0 | 21 | 0 | 0.00024 | 0 | 0 | 0 |  | RTS 20/ I | RTS 18/ II | 0.207 | 0.21 |  | Práce |  |  |  | POL1_7
|  | 1*1 součet viz D1.01.04a-202 : | [24 empty] | VV | 0
|  | 1 |  | 1 | [22 empty] | VV | 0
69 | 72242239090VD | Odvzdušňovací ventil G1/2" - předřadit uzávěr G1/2", dodávka a montáž | kus | 8 |  | 0 |  | 0 |  | 0 | 21 | 0 | 0.001 | 0.01 | 0 | 0 |  | Vlastní | Indiv | 0 | 0 |  | Práce |  |  |  | POL1_7
|  | 1*8 součet viz D1.01.04a-202 : | [24 empty] | VV | 0
|  | 8 |  | 8 | [22 empty] | VV | 0
70 | 722238312R00 | Ventil uzavírací přímý, 2x vnitří závit, DN 15, dodávka a montáž, např.: K-83T | kus | 56 |  | 0 |  | 0 |  | 0 | 21 | 0 | 0.00025 | 0.01 | 0 | 0 |  | RTS 20/ I | RTS 18/ II | 0.165 | 9.24 |  | Práce |  |  |  | POL1_7
|  | 1*56 součet viz D1.01.04a-202 : | [24 empty] | VV | 0
|  | 56 |  | 56 | [22 empty] | VV | 0
71 | 722238313R00 | Ventil uzavírací přímý, 2x vnitří závit, DN 20, dodávka a montáž, např.: K-83T | kus | 36 |  | 0 |  | 0 |  | 0 | 21 | 0 | 0.00038 | 0.01 | 0 | 0 |  | RTS 20/ I | RTS 18/ II | 0.207 | 7.45 |  | Práce |  |  |  | POL1_7
|  | 1*36 součet viz D1.01.04a-202 : | [24 empty] | VV | 0
|  | 36 |  | 36 | [22 empty] | VV | 0
72 | 722238314R00 | Ventil uzavírací přímý, 2x vnitří závit, DN 25, dodávka a montáž, např.: K-83T | kus | 3 |  | 0 |  | 0 |  | 0 | 21 | 0 | 0.00061 | 0 | 0 | 0 |  | RTS 20/ I | RTS 18/ II | 0.227 | 0.68 |  | Práce |  |  |  | POL1_7
|  | 1*3 součet viz D1.01.04a-202 : | [24 empty] | VV | 0
|  | 3 |  | 3 | [22 empty] | VV | 0
73 | 722238331R00 | Ventil uzavírací přímý, s vypouštěním, 2x vnitří závit, DN 15, dodávka a montáž | kus | 2 |  | 0 |  | 0 |  | 0 | 21 | 0 | 0.0003 | 0 | 0 | 0 |  | RTS 20/ I | RTS 18/ II | 0.165 | 0.33 |  | Práce |  |  |  | POL1_7
|  | 1*2 součet viz D1.01.04a-202 : | [24 empty] | VV | 0
|  | 2 |  | 2 | [22 empty] | VV | 0
74 | 722238332R00 | Ventil uzavírací přímý, s vypouštěním, 2x vnitří závit, DN 15, dodávka a montáž | kus | 2 |  | 0 |  | 0 |  | 0 | 21 | 0 | 0.0004 | 0 | 0 | 0 |  | RTS 20/ I | RTS 18/ II | 0.207 | 0.41 |  | Práce |  |  |  | POL1_7
|  | 1*2 součet viz D1.01.04a-202 : | [24 empty] | VV | 0
|  | 2 |  | 2 | [22 empty] | VV | 0
75 | 722238333R00 | Ventil uzavírací přímý, s vypouštěním, 2x vnitří závit, DN 25, dodávka a montáž | kus | 2 |  | 0 |  | 0 |  | 0 | 21 | 0 | 0.00067 | 0 | 0 | 0 |  | RTS 20/ I | RTS 18/ II | 0.227 | 0.45 |  | Práce |  |  |  | POL1_7
|  | 1*2 součet viz D1.01.04a-202 : | [24 empty] | VV | 0
|  | 2 |  | 2 | [22 empty] | VV | 0
76 | 722009001VD | Ventil regulační/vyvažovací pro systém cirkulace teplé vody G1/2", dodávka a montáž | soub | 3 |  | 0 |  | 0 |  | 0 | 21 | 0 | 0.012 | 0.04 | 0 | 0 |  | Vlastní | Indiv | 0 | 0 |  | Práce |  |  |  | POL1_7
|  | funkce uzávěru : | [24 empty] | VV | 0
|  | 1*3 součet viz D1.01.04a-202 : | [24 empty] | VV | 0
|  | 3 |  | 3 | [22 empty] | VV | 0
77 | 722009015VD | Vyregulování soustavy teplé vody a cirkulace | armat | 8 |  | 0 |  | 0 |  | 0 | 21 | 0 | 0.033 | 0.26 | 0 | 0 |  | Vlastní | Indiv | 0 | 0 |  | Specifikace |  |  |  | POL3_0
|  | 3+5 : | [24 empty] | VV | 0
|  | 8 |  | 8 | [22 empty] | VV | 0
78 | 722000011VD | Orientační štítky,popisové tabulky | kus | 25 |  | 0 |  | 0 |  | 0 | 21 | 0 | 0.001 | 0.03 | 0 | 0 |  | Vlastní | Indiv | 0 | 0 |  | Specifikace |  |  |  | POL3_0
|  | 1*25 : | [24 empty] | VV | 0
|  | 25 |  | 25 | [22 empty] | VV | 0
79 | 722280108R00 | Tlaková zkouška vodovodního potrubí DN 50 | m | 883 |  | 0 |  | 0 |  | 0 | 21 | 0 | 0 | 0 | 0 | 0 |  | RTS 20/ I | RTS 18/ II | 0.042 | 37.09 |  | Práce |  |  |  | POL1_7
|  | 2+26+6+4+535+140+65+75+20+10 : | [24 empty] | VV | 0
|  | 883 |  | 883 | [22 empty] | VV | 0
80 | 722290234R00 | Proplach a dezinfekce vodovod.potrubí DN 80 | m | 883 |  | 0 |  | 0 |  | 0 | 21 | 0 | 1e-05 | 0.01 | 0 | 0 |  | RTS 20/ I | RTS 18/ II | 0.062 | 54.75 |  | Práce |  |  |  | POL1_7
|  | 2+26+6+4+535+140+65+75+20+10 : | [24 empty] | VV | 0
|  | 883 |  | 883 | [22 empty] | VV | 0
Díl: | 725 | Zařizovací předměty |  |  |  | 0 |  | 0 |  | 0 |  | 0 |  | 1.46 |  | 0 |  |  |  |  | 79.7 | [5 empty] | DIL
81 | 725001000VD | Demontáž stávajících zařizovacích předmětů včetně přesunu hmot a ekologické likvidace odpadu | hod | 64 |  | 0 |  | 0 |  | 0 | 21 | 0 | 0.001 | 0.06 | 0 | 0 |  | Vlastní | Indiv | 0 | 0 |  | Práce |  |  |  | POL1_7
|  | 8*8 hod, rozsah viz stavební výkresy bouracích prací : | [24 empty] | VV | 0
|  | 64 |  | 64 | [22 empty] | VV | 0
82 | 725019101R00 | Výlevka stojící keramická bílá s plastovou mřížkou, dodávka a montáž | soubor | 2 |  | 0 |  | 0 |  | 0 | 21 | 0 | 0.01444 | 0.03 | 0 | 0 |  | RTS 20/ I | RTS 18/ II | 1.25 | 2.5 |  | Práce |  |  |  | POL1_7
|  | 1*2 VYL, součet viz D1.01.04a-201-2 : | [24 empty] | VV | 0
|  | 2 |  | 2 | [22 empty] | VV | 0
83 | 725119001VD | Nádržka vysoko položená, bílý plast, rohový ventil G1/2", splachovací trubka vedená ve stěně, připojovací hadička, dodávka a montáž | soub | 2 |  | 0 |  | 0 |  | 0 | 21 | 0 | 0.036 | 0.07 | 0 | 0 |  | Vlastní | Indiv | 0 | 0 |  | Specifikace |  |  |  | POL3_0
|  | 1*2 NAD, součet viz D1.01.04a-201-2 : | [24 empty] | VV | 0
|  | 2 |  | 2 | [22 empty] | VV | 0
84 | 725825114RT1 | Baterie dřezová nástěnná ruční chrom, keramická kartuše, usměrňovač toku, bez perlátoru, dodávka a montáž | kus | 10 |  | 0 |  | 0 |  | 0 | 21 | 0 | 0.00172 | 0.02 | 0 | 0 |  | RTS 20/ I | RTS 18/ II | 0.476 | 4.76 |  | Práce |  |  |  | POL1_7
|  | 1*8 DZ, součet viz D1.01.04a-201-2 : | [24 empty] | VV | 0
|  | 1*2 VYL, součet viz D1.01.04a-201-2 : | [24 empty] | VV | 0
|  | 10 |  | 10 | [22 empty] | VV | 0
85 | 725860202R00 | Sifon dřezový, D 40, 50 mm, 6/4", plastový, dodávka a montáž | kus | 8 |  | 0 |  | 0 |  | 0 | 21 | 0 | 0.00022 | 0 | 0 | 0 |  | RTS 20/ I | RTS 18/ II | 0.246 | 1.97 |  | Práce |  |  |  | POL1_7
|  | 1*8 DZ, součet viz D1.01.04a-201-2 : | [24 empty] | VV | 0
|  | 8 |  | 8 | [22 empty] | VV | 0
86 | 725014131RT1 | Klozet závěsný keramický bílý, sedátko bílé duraplast, dodávka a montáž | soubor | 12 |  | 0 |  | 0 |  | 0 | 21 | 0 | 0.01772 | 0.21 | 0 | 0 |  | RTS 20/ I | RTS 18/ II | 0.973 | 11.68 |  | Práce |  |  |  | POL1_7
|  | 1*12 WC, součet viz D1.01.04a-201-2 : | [24 empty] | VV | 0
|  | 12 |  | 12 | [22 empty] | VV | 0
87 | 725014141R00 | Klozet závěsný keramický bílý, pro tělesně postižené, sedátko duraplast, oddálené pleumatické splachování, dodávka a montáž | soubor | 1 |  | 0 |  | 0 |  | 0 | 21 | 0 | 0.01889 | 0.02 | 0 | 0 |  | RTS 20/ I | RTS 18/ II | 0.973 | 0.97 |  | Práce |  |  |  | POL1_7
|  | 1*1 WC1, součet viz D1.01.04a-201-2 : | [24 empty] | VV | 0
|  | 1 |  | 1 | [22 empty] | VV | 0
88 | 725110300VD | Montážní prvek pro závěsné WC samonosný do lehkých konstrukcí, včetně nádržky, montážní sady a příslušenství, ovládací deska zepředu bílá | soub | 13 |  | 0 |  | 0 |  | 0 | 21 | 0 | 0.045 | 0.59 | 0 | 0 |  | Vlastní | Indiv | 0 | 0 |  | Specifikace |  |  |  | POL3_0
|  | 1*12 WC, součet viz D1.01.04a-201-2 : | [24 empty] | VV | 0
|  | 1*1 WC1, součet viz D1.01.04a-201-2 : | [24 empty] | VV | 0
|  | 13 |  | 13 | [22 empty] | VV | 0
89 | 725860213R00 | Sifon umyvadlový, D 32, 40 mm, plastový, dodávka a montáž | kus | 32 |  | 0 |  | 0 |  | 0 | 21 | 0 | 0.0002 | 0.01 | 0 | 0 |  | RTS 20/ I | RTS 18/ II | 0.246 | 7.87 |  | Práce |  |  |  | POL1_7
|  | 1*1 U-KÚČOCH, součet viz D1.01.04a-201-2 : | [24 empty] | VV | 0
|  | 1*16 U, součet viz D1.01.04a-201-2 : | [24 empty] | VV | 0
|  | 1*2 UZ, součet viz D1.01.04a-201-2 : | [24 empty] | VV | 0
|  | 1*2 Um, součet viz D1.01.04a-201-2 : | [24 empty] | VV | 0
|  | 1*3 UZB, součet viz D1.01.04a-201-2 : | [24 empty] | VV | 0
|  | 1*8 UB, součet viz D1.01.04a-201-2 : | [24 empty] | VV | 0
|  | 32 |  | 32 | [22 empty] | VV | 0
90 | 725860212RT1 | Sifon umyvadlový pod omítku, dodávka a montáž | kus | 1 |  | 0 |  | 0 |  | 0 | 21 | 0 | 0.00022 | 0 | 0 | 0 |  | RTS 20/ I | RTS 18/ II | 0.246 | 0.25 |  | Práce |  |  |  | POL1_7
|  | výjimatelná vložka, připoj D 40, 50 mm : | [24 empty] | VV | 0
|  | 1*1 U1, součet viz D1.01.04a-201-2 : | [24 empty] | VV | 0
|  | 1 |  | 1 | [22 empty] | VV | 0
91 | 725017122R00 | Umyvadlo keramické, bílé, 55cm, dodávka a montáž | soubor | 25 |  | 0 |  | 0 |  | 0 | 21 | 0 | 0.01421 | 0.36 | 0 | 0 |  | RTS 20/ I | RTS 18/ II | 1.189 | 29.73 |  | Práce |  |  |  | POL1_7
|  | 1*1 U-KÚČOCH, součet viz D1.01.04a-201-2 : | [24 empty] | VV | 0
|  | 1*16 U, součet viz D1.01.04a-201-2 : | [24 empty] | VV | 0
|  | 1*8 UB, součet viz D1.01.04a-201-2 : | [24 empty] | VV | 0
|  | 25 |  | 25 | [22 empty] | VV | 0
92 | 725017321R00 | Umývátko keramické, bílé, 45cm, dodávka a montáž | soubor | 2 |  | 0 |  | 0 |  | 0 | 21 | 0 | 0.009 | 0.02 | 0 | 0 |  | RTS 20/ I | RTS 18/ II | 1.189 | 2.38 |  | Práce |  |  |  | POL1_7
|  | 1*2 Um, součet viz D1.01.04a-201-2 : | [24 empty] | VV | 0
|  | 2 |  | 2 | [22 empty] | VV | 0
93 | 725017153R00 | Umyvadlo keramické invalidní, bílé, dodávka a montáž | soubor | 1 |  | 0 |  | 0 |  | 0 | 21 | 0 | 0.01701 | 0.02 | 0 | 0 |  | RTS 20/ I | RTS 18/ II | 1.253 | 1.25 |  | Práce |  |  |  | POL1_7
|  | 1*1 U1, součet viz D1.01.04a-201-2 : | [24 empty] | VV | 0
|  | 1 |  | 1 | [22 empty] | VV | 0
94 | 725825111RT1 | Baterie umyvadlová nástěnná ruční chrom, keramická kartuše, usměrňovač toku, bez perlátoru, dodávka a montáž | kus | 22 |  | 0 |  | 0 |  | 0 | 21 | 0 | 0.00102 | 0.02 | 0 | 0 |  | RTS 20/ I | RTS 18/ II | 0.476 | 10.47 |  | Práce |  |  |  | POL1_7
|  | 1*1 U-KÚČOCH, součet viz D1.01.04a-201-2 : | [24 empty] | VV | 0
|  | 1*2 UZ, součet viz D1.01.04a-201-2 : | [24 empty] | VV | 0
|  | 1*16 U, součet viz D1.01.04a-201-2 : | [24 empty] | VV | 0
|  | 1*2 Um, součet viz D1.01.04a-201-2 : | [24 empty] | VV | 0
|  | 1*1 U1, součet viz D1.01.04a-201-2, prodloužená ovládací páka : | [24 empty] | VV | 0
|  | 22 |  | 22 | [22 empty] | VV | 0
95 | 725825112RTV | Baterie umyvadlová nástěnná ruční chrom, keramická kartuše, loketní páka, loketní ovládání, usměrňovač toku, bez perlátoru, dodávka a montáž | kus | 11 |  | 0 |  | 0 |  | 0 | 21 | 0 | 0.00102 | 0.01 | 0 | 0 |  | RTS 20/ I | Indiv | 0 | 0 |  | Práce |  |  |  | POL1_7
|  | 1*8 UB, součet viz D1.01.04a-201-2 : | [24 empty] | VV | 0
|  | 1*3 UZB, součet viz D1.01.04a-201-2 : | [24 empty] | VV | 0
|  | 11 |  | 11 | [22 empty] | VV | 0
96 | 725845111RT2 | Baterie sprchová nástěnná páková ruční, keramická kartuše, držák ruční sprchy - sprchová tyč, ruční sprcha, sprchová hadice, dodávka a montáž | kus | 10 |  | 0 |  | 0 |  | 0 | 21 | 0 | 0.00212 | 0.02 | 0 | 0 |  | RTS 20/ I | RTS 18/ II | 0.587 | 5.87 |  | Práce |  |  |  | POL1_7
|  | 1*10 S, součet viz D1.01.04a-201-2 : | [24 empty] | VV | 0
|  | 10 |  | 10 | [22 empty] | VV | 0
Díl: | 767 | Konstrukce doplňkové stavební (zámečnické) |  |  |  | 0 |  | 0 |  | 0 |  | 0 |  | 0.04 |  | 0 |  |  |  |  | 303.95 | [5 empty] | DIL
97 | 767995101R00 | Systémové uložení potrubí | kg | 713.5 |  | 0 |  | 0 |  | 0 | 21 | 0 | 6e-05 | 0.04 | 0 | 0 |  | RTS 20/ I | RTS 18/ II | 0.426 | 303.95 |  | Práce |  |  |  | POL1_7
|  | 0,5*(544+883) 0,5kg/1,0m potrubí vodovodu a kanalizace, viz výkresy kanalizace a vodovodu : | [24 empty] | VV | 0
|  | 713,5 |  | 713.5 | [22 empty] | VV | 0
Díl: | 97 | Prorážení otvorů a ostatní bourací práce |  |  |  | 0 |  | 0 |  | 0 |  | 0 |  | 6.12 |  | 0 |  |  |  |  | 93.9 | [5 empty] | DIL
98 | 974031154R00 | Vysekání drážek a otvorů pro vodovodní a kanalizační potrubí ve zdivu, zpětné zapravení | m | 222.5 |  | 0 |  | 0 |  | 0 | 21 | 0 | 0.02749 | 6.12 | 0 | 0 |  | RTS 20/ I | RTS 18/ II | 0.422 | 93.9 |  | Práce |  |  |  | POL1_1
|  | 0,3*(2+32+4+115)+0,2*(883) 30% připoj. potrubí kanalizace a 20% potrubí vodovodu : | [24 empty] | VV | 0
|  | 222,5 |  | 222.5 | [22 empty] | VV | 0
Díl: | H721 | Vnitřní kanalizace |  |  |  | 0 |  | 0 |  | 0 |  | 0 |  | 0 |  | 0 |  |  |  |  | 3.27 | [5 empty] | DIL
99 | 998721106R00 | Přesun hmot pro vnitřní kanalizaci, výšky do 60 m | t | 1.1 |  | 0 |  | 0 |  | 0 | 21 | 0 | 0 | 0 | 0 | 0 |  | RTS 20/ I | RTS 18/ II | 1.891 | 2.08 |  | Práce |  |  |  | POL1_1
100 | 998721192R00 | Příplatek zvětš. přesun, vnitřní kanaliz. do 100 m | t | 1.1 |  | 0 |  | 0 |  | 0 | 21 | 0 | 0 | 0 | 0 | 0 |  | RTS 20/ I | RTS 18/ II | 1.079 | 1.19 |  | Práce |  |  |  | POL1_1
Díl: | H722 | Vnitřní vodovod |  |  |  | 0 |  | 0 |  | 0 |  | 0 |  | 0 |  | 0 |  |  |  |  | 8.47 | [5 empty] | DIL
101 | 998722106R00 | Přesun hmot pro vnitřní vodovod, výšky do 60 m | t | 2.9 |  | 0 |  | 0 |  | 0 | 21 | 0 | 0 | 0 | 0 | 0 |  | RTS 20/ I | RTS 18/ II | 1.7 | 4.93 |  | Práce |  |  |  | POL1_1
102 | 998722192R00 | Příplatek zvětš. přesun, vnitřní vodovod do 100 m | t | 2.9 |  | 0 |  | 0 |  | 0 | 21 | 0 | 0 | 0 | 0 | 0 |  | RTS 20/ I | RTS 18/ II | 1.219 | 3.54 |  | Práce |  |  |  | POL1_1
Díl: | H725 | Zařizovací předměty |  |  |  | 0 |  | 0 |  | 0 |  | 0 |  | 0 |  | 0 |  |  |  |  | 4.43 | [5 empty] | DIL
103 | 998725106R00 | Přesun hmot pro zařizovací předměty, výšky do 60 m | t | 1.5 |  | 0 |  | 0 |  | 0 | 21 | 0 | 0 | 0 | 0 | 0 |  | RTS 20/ I | RTS 18/ II | 1.968 | 2.95 |  | Práce |  |  |  | POL1_1
104 | 998725192R00 | Příplatek zvětš. přesun, zařiz. předměty do 100 m | t | 1.5 |  | 0 |  | 0 |  | 0 | 21 | 0 | 0 | 0 | 0 | 0 |  | RTS 20/ I | RTS 18/ II | 0.987 | 1.48 |  | Práce |  |  |  | POL1_1
Díl: | H767 | Konstrukce doplňkové stavební (zámečnické) |  |  |  | 0 |  | 0 |  | 0 |  | 0 |  | 0 |  | 0 |  |  |  |  | 0.41 | [5 empty] | DIL
105 | 998767106R00 | Přesun hmot pro zámečnické konstr., výšky do 60 m | t | 0.1 |  | 0 |  | 0 |  | 0 | 21 | 0 | 0 | 0 | 0 | 0 |  | RTS 20/ I | RTS 18/ II | 3.078 | 0.31 |  | Práce |  |  |  | POL1_1
106 | 998767192R00 | Příplatek zvětš. přesun, zámeč. konstr. do 100 m | t | 0.1 |  | 0 |  | 0 |  | 0 | 21 | 0 | 0 | 0 | 0 | 0 |  | RTS 20/ I | RTS 18/ II | 0.95 | 0.1 |  | Práce |  |  |  | POL1_1
[25 empty] | 15 | 21 | DPH
| Celkem |  |  |  |  | 0 | [18 empty] | 0 | 0 | SUM
Poznámky uchazeče k zadání
POPUZIV
END
Note on S6: Jedná se o informaci, zda se jedná o položku, která je do rozpočtu zadána z cenové soustavy RTS, nebo vlastní.
Note on T6: Jedná se o název CÚ, která je zadána u položky rozpočtu

## 1 D1.01.04b Pol
Položkový rozpočet | [26 empty] | #TypZaznamu#
S: | 43 | FN Brno | [24 empty] | STA
O: | 1 | Vybudování čisté lůžkové jednotky IHOK, PMDV - L | [21 empty] | STA |  |  | OBJ
R: | D1.01.04b | Vytápění | [24 empty] | ROZ
P.č. | Číslo položky | Název položky | MJ | Množství | Cena / MJ | Celkem | Dodávka | Dodávka celk. | Montáž | Montáž celk. | DPH | Cena s DPH | Hmotnost / MJ | Hmotnost celk.(t) | Dem. hmotnost / MJ | Dem. hmotnost celk.(t) | Ceník | Cen. soustava / platnost | Cenová úroveň | Nhod / MJ | Nhod celk. | Dodavatel | Typ položky
Díl: | 96 | Bourání konstrukcí |  |  |  | 0 |  | 0 |  | 0 |  | 0 |  | 0.01 |  | 0.59 |  |  |  |  | 18.92 | [5 empty] | DIL
1 | 713410831 | Odstranění izolace tepelné potrubí pásy nebo rohožemi s AL fólií staženými drátem tl do 50 mm | m | 80 |  | 0 |  | 0 |  | 0 | 21 | 0 | 0 | 0 | 0.00542 | 0.43 |  | Vlastní | Indiv | 0 | 0 |  | Práce |  |  |  | POL1_7
|  | "17.NP"80 : : | [24 empty] | VV | 0
|  | 80 : | [24 empty] | VV | 0
|  | 80 |  | 80 | [22 empty] | VV | 0
2 | 733110803R00 | Demontáž potrubí ocelového závitového do DN 15 | m | 85 |  | 0 |  | 0 |  | 0 | 21 | 0 | 2e-05 | 0 | 0.001 | 0.09 |  | RTS 20/ I | RTS 18/ II | 0.051 | 4.34 |  | Práce |  |  |  | POL1_7
|  | "Potrubí 17. nP"80 : : | [24 empty] | VV | 0
|  | "Potrubí 18. NP"5 : : | [24 empty] | VV | 0
|  | 85 : | [24 empty] | VV | 0
|  | 85 |  | 85 | [22 empty] | VV | 0
3 | 733191913R00 | Zaslepení potrubí zkováním a zavařením DN 15 | kus | 24 |  | 0 |  | 0 |  | 0 | 21 | 0 | 0.0003 | 0.01 | 0 | 0 |  | RTS 20/ I | RTS 18/ II | 0.134 | 3.22 |  | Práce |  |  |  | POL1_7
|  | "17.NP"22 : : | [24 empty] | VV | 0
|  | "18.NP"2 : : | [24 empty] | VV | 0
|  | 24 : | [24 empty] | VV | 0
|  | 24 |  | 24 | [22 empty] | VV | 0
4 | 733989001 | Zamrazení potrubí pro demontáž registru | kus | 2 |  | 0 |  | 0 |  | 0 | 21 | 0 | 0 | 0 | 0 | 0 |  | Vlastní | Indiv | 0 | 0 |  | Práce |  |  |  | POL1_7
|  | "18.NP"2 : : | [24 empty] | VV | 0
|  | 2 : | [24 empty] | VV | 0
|  | 2 |  | 2 | [22 empty] | VV | 0
5 | 733890803R00 | Přemístění vybouraných hmot - potrubí, H 6 - 24 m | t | 0.5186 |  | 0 |  | 0 |  | 0 | 21 | 0 | 0 | 0 | 0 | 0 |  | RTS 20/ I | RTS 18/ II | 5.562 | 2.88 |  | Práce |  |  |  | POL1_7
6 | 734200821R00 | Demontáž armatur se 2závity do G 1/2 | kus | 46 |  | 0 |  | 0 |  | 0 | 21 | 0 | 9e-05 | 0 | 0.00045 | 0.02 |  | RTS 20/ I | RTS 18/ II | 0.166 | 7.64 |  | Práce |  |  |  | POL1_7
|  | "17.NP"44 : : | [24 empty] | VV | 0
|  | "18.NP"2 : : | [24 empty] | VV | 0
|  | 46 : | [24 empty] | VV | 0
|  | 46 |  | 46 | [22 empty] | VV | 0
7 | 734890803R00 | Přemístění demontovaných hmot - armatur, H 6- 24 m | t | 0.0207 |  | 0 |  | 0 |  | 0 | 21 | 0 | 0 | 0 | 0 | 0 |  | RTS 20/ I | RTS 18/ II | 4.339 | 0.09 |  | Práce |  |  |  | POL1_7
8 | 735211812R00 | Demontáž regist.žebr.76x3/156 do 3 m,2pramen. | kus | 1 |  | 0 |  | 0 |  | 0 | 21 | 0 | 0.0002 | 0 | 0.05108 | 0.05 |  | RTS 20/ I | RTS 18/ II | 0.361 | 0.36 |  | Práce |  |  |  | POL1_7
|  | "18.NP"1 : : | [24 empty] | VV | 0
|  | 1 : | [24 empty] | VV | 0
|  | 1 |  | 1 | [22 empty] | VV | 0
9 | 735291800R00 | Demontáž konzol otopných těles do odpadu | kus | 4 |  | 0 |  | 0 |  | 0 | 21 | 0 | 1e-05 | 0 | 0.00075 | 0 |  | RTS 20/ I | RTS 18/ II | 0.029 | 0.12 |  | Práce |  |  |  | POL1_7
|  | "18.NP"4 : : | [24 empty] | VV | 0
|  | 4 : | [24 empty] | VV | 0
|  | 4 |  | 4 | [22 empty] | VV | 0
10 | 735890803R00 | Přemístění demont. hmot - otop. těles, H 12 - 24 m | t | 0.05408 |  | 0 |  | 0 |  | 0 | 21 | 0 | 0 | 0 | 0 | 0 |  | RTS 20/ I | RTS 18/ II | 5.057 | 0.27 |  | Práce |  |  |  | POL1_7
11 | OST001001 | Vypuštění, odvzdušnění a zpětné napuštění větve radiéry (17., 18. NP) | hod | 48 |  | 0 |  | 0 |  | 0 | 21 | 0 | 0 | 0 | 0 | 0 |  | Vlastní | Indiv | 0 | 0 |  | Práce |  |  |  | POL1_1
12 | OST001002 | Vypuštění, odvzdušnění a zpětné napuštění větve VZT (18. NP) | hod | 72 |  | 0 |  | 0 |  | 0 | 21 | 0 | 0 | 0 | 0 | 0 |  | Vlastní | Indiv | 0 | 0 |  | Práce |  |  |  | POL1_1
13 | OST001003 | Zapravení nápojného bodu cca 1m délky (nátěr + izolace z minerální vlny tl. 20 mm) | kus | 24 |  | 0 |  | 0 |  | 0 | 21 | 0 | 0 | 0 | 0 | 0 |  | Vlastní | Indiv | 0 | 0 |  | Práce |  |  |  | POL1_1
14 | OST001004 | Likvidace a odvoz demontovaného materiálu (izolací) na skládku vč. poplatku | tun | 0.434 |  | 0 |  | 0 |  | 0 | 21 | 0 | 0 | 0 | 0 | 0 |  | Vlastní | Indiv | 0 | 0 |  | R-položka |  |  |  | POL12_1
Díl: | 713 | Izolace tepelné |  |  |  | 0 |  | 0 |  | 0 |  | 0 |  | 0 |  | 0 |  |  |  |  | 0 | [5 empty] | DIL
15 | 713001003 | Tepelná izolace z minerální vlny s Al fólií tl. 30 mm, DN 15, lmb = 0,036 W/m2K | m | 94 |  | 0 |  | 0 |  | 0 | 21 | 0 | 0 | 0 | 0 | 0 |  | Vlastní | Indiv | 0 | 0 |  | Práce |  |  |  | POL1_7
|  | "17.NP"94 : : | [24 empty] | VV | 0
|  | 94 : | [24 empty] | VV | 0
|  | 94 |  | 94 | [22 empty] | VV | 0
16 | 713001004 | Tepelná izolace z minerální vlny s Al fólií tl. 30 mm, DN 20, lmb = 0,036 W/m2K | m | 62 |  | 0 |  | 0 |  | 0 | 21 | 0 | 0 | 0 | 0 | 0 |  | Vlastní | Indiv | 0 | 0 |  | Práce |  |  |  | POL1_7
|  | "17.NP"62 : : | [24 empty] | VV | 0
|  | 62 : | [24 empty] | VV | 0
|  | 62 |  | 62 | [22 empty] | VV | 0
17 | 713001005 | Tepelná izolace z minerální vlny s Al fólií tl. 30 mm, DN 25, lmb = 0,036 W/m2K | m | 34 |  | 0 |  | 0 |  | 0 | 21 | 0 | 0 | 0 | 0 | 0 |  | Vlastní | Indiv | 0 | 0 |  | Práce |  |  |  | POL1_7
|  | "17.NP"34 : : | [24 empty] | VV | 0
|  | 34 : | [24 empty] | VV | 0
|  | 34 |  | 34 | [22 empty] | VV | 0
18 | 713001001 | Tepelná izolace z minerální vlny s Al fólií tl. 40 mm, DN 32, lmb = 0,036 W/m2K | m | 87 |  | 0 |  | 0 |  | 0 | 21 | 0 | 0 | 0 | 0 | 0 |  | Vlastní | Indiv | 0 | 0 |  | Práce |  |  |  | POL1_7
|  | "17.NP"29 : : | [24 empty] | VV | 0
|  | "18.NP"58 : : | [24 empty] | VV | 0
|  | 87 : | [24 empty] | VV | 0
|  | 87 |  | 87 | [22 empty] | VV | 0
19 | 713001002 | Tepelná izolace z minerální vlny s Al fólií tl. 40 mm, DN 40, lmb = 0,036 W/m2K | m | 3 |  | 0 |  | 0 |  | 0 | 21 | 0 | 0 | 0 | 0 | 0 |  | Vlastní | Indiv | 0 | 0 |  | Práce |  |  |  | POL1_7
|  | "18.NP"3 : : | [24 empty] | VV | 0
|  | 3 : | [24 empty] | VV | 0
|  | 3 |  | 3 | [22 empty] | VV | 0
20 | 713002001 | Termoizolační trubice z pěnového polyetylenu s uzavřenou buněčnou strukturou DN 15 tl. 20 mm | m | 50 |  | 0 |  | 0 |  | 0 | 21 | 0 | 0 | 0 | 0 | 0 |  | Vlastní | Indiv | 0 | 0 |  | Práce |  |  |  | POL1_7
|  | "17.NP"50 : : | [24 empty] | VV | 0
|  | 50 : | [24 empty] | VV | 0
|  | 50 |  | 50 | [22 empty] | VV | 0
21 | 713767201 | Izolace armatur, čerpadel D+M | kus | 122 |  | 0 |  | 0 |  | 0 | 21 | 0 | 0 | 0 | 0 | 0 |  | Vlastní | Indiv | 0 | 0 |  | Práce |  |  |  | POL1_7
|  | "17.NP"100 : : | [24 empty] | VV | 0
|  | "18.NP"22 : : | [24 empty] | VV | 0
|  | 122 : | [24 empty] | VV | 0
|  | 122 |  | 122 | [22 empty] | VV | 0
22 | 713909001 | Montáž tepelné izolace z minerální vlny s Al fólií vč. Al pásky | m | 280 |  | 0 |  | 0 |  | 0 | 21 | 0 | 0 | 0 | 0 | 0 |  | Vlastní | Indiv | 0 | 0 |  | Práce |  |  |  | POL1_7
|  | 94+62+34+87+3 : : | [24 empty] | VV | 0
|  | 280 : | [24 empty] | VV | 0
|  | 280 |  | 280 | [22 empty] | VV | 0
23 | 713909002 | Montáž termoizolační trubice z pěnového polyetylenu s uzavřenou buněčnou strukturou vč. sponek | m | 50 |  | 0 |  | 0 |  | 0 | 21 | 0 | 0 | 0 | 0 | 0 |  | Vlastní | Indiv | 0 | 0 |  | Práce |  |  |  | POL1_7
|  | 50 : : | [24 empty] | VV | 0
|  | 50 : | [24 empty] | VV | 0
|  | 50 |  | 50 | [22 empty] | VV | 0
24 | 998713203R00 | Přesun hmot pro izolace tepelné, výšky do 24 m | % | 1491.124 |  | 0 |  | 0 |  | 0 | 21 | 0 | 0 | 0 | 0 | 0 |  | RTS 20/ I | RTS 18/ II | 0 | 0 |  | Práce |  |  |  | POL1_7
Díl: | 732 | Ústřední vytápění - strojovny |  |  |  | 0 |  | 0 |  | 0 |  | 0 |  | 0.01 |  | 0 |  |  |  |  | 0 | [5 empty] | DIL
25 | 732001001 | Oběhové čerpadlo s plynulou regulací otáček Q=1,2 m3/h, H=25 kPa, Rp 5/4", 1x230 V, 0,04 kW, 0,35 A | kus | 1 |  | 0 |  | 0 |  | 0 | 21 | 0 | 0 | 0 | 0 | 0 |  | Vlastní | Indiv | 0 | 0 |  | Práce |  |  |  | POL1_7
|  | "18.NP"1 : : | [24 empty] | VV | 0
|  | 1 : | [24 empty] | VV | 0
|  | 1 |  | 1 | [22 empty] | VV | 0
26 | 732001002 | Oběhové čerpadlo s plynulou regulací otáček Q=0,8 m3/h, H=40 kPa, Rp 5/4", 1x230 V, 0,13 kW, 1,10 A | kus | 1 |  | 0 |  | 0 |  | 0 | 21 | 0 | 0 | 0 | 0 | 0 |  | Vlastní | Indiv | 0 | 0 |  | Práce |  |  |  | POL1_7
|  | "18.NP"1 : : | [24 empty] | VV | 0
|  | 1 : | [24 empty] | VV | 0
|  | 1 |  | 1 | [22 empty] | VV | 0
27 | 732429223 | Montáž čerpadla oběhového mokroběžného přírubového DN 40 jednodílné | soubor | 2 |  | 0 |  | 0 |  | 0 | 21 | 0 | 0.00354 | 0.01 | 0 | 0 |  | Vlastní | Indiv | 0 | 0 |  | Práce |  |  |  | POL1_7
|  | 2 : : | [24 empty] | VV | 0
|  | 2 : | [24 empty] | VV | 0
|  | 2 |  | 2 | [22 empty] | VV | 0
28 | 998732202R00 | Přesun hmot pro strojovny, výšky do 12 m | % | 394.36 |  | 0 |  | 0 |  | 0 | 21 | 0 | 0 | 0 | 0 | 0 |  | RTS 20/ I | RTS 18/ II | 0 | 0 |  | Práce |  |  |  | POL1_7
Díl: | 733 | Ústřední vytápění - rozvodné potrubí |  |  |  | 0 |  | 0 |  | 0 |  | 0 |  | 2.37 |  | 0 |  |  |  |  | 164.28 | [5 empty] | DIL
29 | 733111103R00 | Potrubí závitové bezešvé běžné nízkotlaké DN 15 | m | 144 |  | 0 |  | 0 |  | 0 | 21 | 0 | 0.00686 | 0.99 | 0 | 0 |  | RTS 20/ I | RTS 18/ II | 0.392 | 56.45 |  | Práce |  |  |  | POL1_7
|  | "17.NP"144 : : | [24 empty] | VV | 0
|  | 144 : | [24 empty] | VV | 0
|  | 144 |  | 144 | [22 empty] | VV | 0
30 | 733111104R00 | Potrubí závitové bezešvé běžné nízkotlaké DN 20 | m | 62 |  | 0 |  | 0 |  | 0 | 21 | 0 | 0.00654 | 0.41 | 0 | 0 |  | RTS 20/ I | RTS 18/ II | 0.368 | 22.82 |  | Práce |  |  |  | POL1_7
|  | "17.NP"62 : : | [24 empty] | VV | 0
|  | 62 : | [24 empty] | VV | 0
|  | 62 |  | 62 | [22 empty] | VV | 0
31 | 733111105R00 | Potrubí závitové bezešvé běžné nízkotlaké DN 25 | m | 34 |  | 0 |  | 0 |  | 0 | 21 | 0 | 0.0074 | 0.25 | 0 | 0 |  | RTS 20/ I | RTS 18/ II | 0.421 | 14.31 |  | Práce |  |  |  | POL1_7
|  | "17.NP"34 : : | [24 empty] | VV | 0
|  | 34 : | [24 empty] | VV | 0
|  | 34 |  | 34 | [22 empty] | VV | 0
32 | 733111106R00 | Potrubí závitové bezešvé běžné nízkotlaké DN 32 | m | 29 |  | 0 |  | 0 |  | 0 | 21 | 0 | 0.00822 | 0.24 | 0 | 0 |  | RTS 20/ I | RTS 18/ II | 0.442 | 12.82 |  | Práce |  |  |  | POL1_7
|  | "17.NP"29 : : | [24 empty] | VV | 0
|  | 29 : | [24 empty] | VV | 0
|  | 29 |  | 29 | [22 empty] | VV | 0
33 | 733111116R00 | Potrubí závit. bezešvé běžné v kotelnách DN 32 | m | 58 |  | 0 |  | 0 |  | 0 | 21 | 0 | 0.00785 | 0.46 | 0 | 0 |  | RTS 20/ I | RTS 18/ II | 0.7 | 40.6 |  | Práce |  |  |  | POL1_7
|  | "18.NP"58 : : | [24 empty] | VV | 0
|  | 58 : | [24 empty] | VV | 0
|  | 58 |  | 58 | [22 empty] | VV | 0
34 | 733111117R00 | Potrubí závit. bezešvé běžné v kotelnách DN 40 | m | 3 |  | 0 |  | 0 |  | 0 | 21 | 0 | 0.00827 | 0.02 | 0 | 0 |  | RTS 20/ I | RTS 18/ II | 0.735 | 2.21 |  | Práce |  |  |  | POL1_7
|  | "18.NP"3 : : | [24 empty] | VV | 0
|  | 3 : | [24 empty] | VV | 0
|  | 3 |  | 3 | [22 empty] | VV | 0
35 | 733113113R00 | Příplatek za zhotovení přípojky DN 15 | kus | 28 |  | 0 |  | 0 |  | 0 | 21 | 0 | 0 | 0 | 0 | 0 |  | RTS 20/ I | RTS 18/ II | 0.237 | 6.64 |  | Práce |  |  |  | POL1_7
|  | "17.NP - připojení FCU jednotek"28 : : | [24 empty] | VV | 0
|  | 28 : | [24 empty] | VV | 0
|  | 28 |  | 28 | [22 empty] | VV | 0
36 | 733113117R00 | Příplatek za zhotovení přípojky DN 40 | kus | 2 |  | 0 |  | 0 |  | 0 | 21 | 0 | 0 | 0 | 0 | 0 |  | RTS 20/ I | RTS 18/ II | 0.752 | 1.5 |  | Práce |  |  |  | POL1_7
|  | "18.NP - napojení na stávající rozvody"2 : : | [24 empty] | VV | 0
|  | 2 : | [24 empty] | VV | 0
|  | 2 |  | 2 | [22 empty] | VV | 0
37 | 733190107R00 | Tlaková zkouška potrubí DN 40 | m | 330 |  | 0 |  | 0 |  | 0 | 21 | 0 | 0 | 0 | 0 | 0 |  | RTS 20/ I | RTS 18/ II | 0.021 | 6.93 |  | Práce |  |  |  | POL1_7
|  | 144+62+34+29+58+3 : : | [24 empty] | VV | 0
|  | 330 : | [24 empty] | VV | 0
|  | 330 |  | 330 | [22 empty] | VV | 0
38 | 998733203R00 | Přesun hmot pro rozvody potrubí, výšky do 24 m | % | 1285.805 |  | 0 |  | 0 |  | 0 | 21 | 0 | 0 | 0 | 0 | 0 |  | RTS 20/ I | RTS 18/ II | 0 | 0 |  | Práce |  |  |  | POL1_7
Díl: | 734 | Ústřední vytápění - armatury |  |  |  | 0 |  | 0 |  | 0 |  | 0 |  | 0.01 |  | 0 |  |  |  |  | 21.92 | [5 empty] | DIL
39 | 734001001 | Kulový kohout DN 15 | kus | 36 |  | 0 |  | 0 |  | 0 | 21 | 0 | 0 | 0 | 0 | 0 |  | Vlastní | Indiv | 0 | 0 |  | Práce |  |  |  | POL1_7
|  | "17.NP"34 : : | [24 empty] | VV | 0
|  | "18.NP"2 : : | [24 empty] | VV | 0
|  | 36 : | [24 empty] | VV | 0
|  | 36 |  | 36 | [22 empty] | VV | 0
40 | 734001002 | Kulový kohout DN 20 | kus | 2 |  | 0 |  | 0 |  | 0 | 21 | 0 | 0 | 0 | 0 | 0 |  | Vlastní | Indiv | 0 | 0 |  | Práce |  |  |  | POL1_7
|  | "17.NP"2 : : | [24 empty] | VV | 0
|  | 2 : | [24 empty] | VV | 0
|  | 2 |  | 2 | [22 empty] | VV | 0
41 | 734001003 | Kulový kohout DN 25 | kus | 2 |  | 0 |  | 0 |  | 0 | 21 | 0 | 0 | 0 | 0 | 0 |  | Vlastní | Indiv | 0 | 0 |  | Práce |  |  |  | POL1_7
|  | "17.NP"2 : : | [24 empty] | VV | 0
|  | 2 : | [24 empty] | VV | 0
|  | 2 |  | 2 | [22 empty] | VV | 0
42 | 734001004 | Kulový kohout DN 32 | kus | 4 |  | 0 |  | 0 |  | 0 | 21 | 0 | 0 | 0 | 0 | 0 |  | Vlastní | Indiv | 0 | 0 |  | Práce |  |  |  | POL1_7
|  | "18.NP"4 : : | [24 empty] | VV | 0
|  | 4 : | [24 empty] | VV | 0
|  | 4 |  | 4 | [22 empty] | VV | 0
43 | 734001005 | Kulový kohout DN 40 | kus | 1 |  | 0 |  | 0 |  | 0 | 21 | 0 | 0 | 0 | 0 | 0 |  | Vlastní | Indiv | 0 | 0 |  | Práce |  |  |  | POL1_7
|  | "18.NP"1 : : | [24 empty] | VV | 0
|  | 1 : | [24 empty] | VV | 0
|  | 1 |  | 1 | [22 empty] | VV | 0
44 | 734001006 | Vypouštěcí kulový kohout DN 15 | kus | 19 |  | 0 |  | 0 |  | 0 | 21 | 0 | 0 | 0 | 0 | 0 |  | Vlastní | Indiv | 0 | 0 |  | Práce |  |  |  | POL1_7
|  | "17.NP"16 : : | [24 empty] | VV | 0
|  | "18.NP"3 : : | [24 empty] | VV | 0
|  | 19 : | [24 empty] | VV | 0
|  | 19 |  | 19 | [22 empty] | VV | 0
45 | 734001007 | Automatický odvzdušňovací ventil DN 15 | kus | 8 |  | 0 |  | 0 |  | 0 | 21 | 0 | 0 | 0 | 0 | 0 |  | Vlastní | Indiv | 0 | 0 |  | Práce |  |  |  | POL1_7
|  | "17.NP"6 : : | [24 empty] | VV | 0
|  | "18.NP"2 : : | [24 empty] | VV | 0
|  | 8 : | [24 empty] | VV | 0
|  | 8 |  | 8 | [22 empty] | VV | 0
46 | 734001008 | Filtr DN 15 | kus | 14 |  | 0 |  | 0 |  | 0 | 21 | 0 | 0 | 0 | 0 | 0 |  | Vlastní | Indiv | 0 | 0 |  | Práce |  |  |  | POL1_7
|  | "17.NP"14 : : | [24 empty] | VV | 0
|  | 14 : | [24 empty] | VV | 0
|  | 14 |  | 14 | [22 empty] | VV | 0
47 | 734001009 | Filtr DN 32 | kus | 2 |  | 0 |  | 0 |  | 0 | 21 | 0 | 0 | 0 | 0 | 0 |  | Vlastní | Indiv | 0 | 0 |  | Práce |  |  |  | POL1_7
|  | "18.NP"2 : : | [24 empty] | VV | 0
|  | 2 : | [24 empty] | VV | 0
|  | 2 |  | 2 | [22 empty] | VV | 0
48 | 734001010 | Pancéřová hadice délky 500 mm, DN 15 | kus | 28 |  | 0 |  | 0 |  | 0 | 21 | 0 | 0 | 0 | 0 | 0 |  | Vlastní | Indiv | 0 | 0 |  | Práce |  |  |  | POL1_7
|  | "17.NP"28 : : | [24 empty] | VV | 0
|  | 28 : | [24 empty] | VV | 0
|  | 28 |  | 28 | [22 empty] | VV | 0
49 | 734001011 | Pancéřová hadice délky 500 mm, DN 25 | kus | 4 |  | 0 |  | 0 |  | 0 | 21 | 0 | 0 | 0 | 0 | 0 |  | Vlastní | Indiv | 0 | 0 |  | Práce |  |  |  | POL1_7
|  | "18.NP"4 : : | [24 empty] | VV | 0
|  | 4 : | [24 empty] | VV | 0
|  | 4 |  | 4 | [22 empty] | VV | 0
50 | 734001012 | Regulační ventil s odlehčenou kuželkou s možností měření průtoku, tlaku a teploty média DN 15 | kus | 1 |  | 0 |  | 0 |  | 0 | 21 | 0 | 0 | 0 | 0 | 0 |  | Vlastní | Indiv | 0 | 0 |  | Práce |  |  |  | POL1_7
|  | "18.NP"1 : : | [24 empty] | VV | 0
|  | 1 : | [24 empty] | VV | 0
|  | 1 |  | 1 | [22 empty] | VV | 0
51 | 734001013 | Regulační ventil s odlehčenou kuželkou s možností měření průtoku, tlaku a teploty média DN 25 | kus | 3 |  | 0 |  | 0 |  | 0 | 21 | 0 | 0 | 0 | 0 | 0 |  | Vlastní | Indiv | 0 | 0 |  | Práce |  |  |  | POL1_7
|  | "17.NP"3 : : | [24 empty] | VV | 0
|  | 3 : | [24 empty] | VV | 0
|  | 3 |  | 3 | [22 empty] | VV | 0
52 | 734001014 | Regulační ventil s odlehčenou kuželkou s možností měření průtoku, tlaku a teploty média DN 40 | kus | 1 |  | 0 |  | 0 |  | 0 | 21 | 0 | 0 | 0 | 0 | 0 |  | Vlastní | Indiv | 0 | 0 |  | Práce |  |  |  | POL1_7
|  | "18.NP"1 : : | [24 empty] | VV | 0
|  | 1 : | [24 empty] | VV | 0
|  | 1 |  | 1 | [22 empty] | VV | 0
53 | 734001015 | Trojcestný směšovací ventil s elektropohonem DN 15 + pohon - DODÁVKA MaR | kus | 1 |  | 0 |  | 0 |  | 0 | 21 | 0 | 0 | 0 | 0 | 0 |  | Vlastní | Indiv | 0 | 0 |  | Práce |  |  |  | POL1_7
|  | "18.NP - ventil V1"1 : : | [24 empty] | VV | 0
|  | 1 : | [24 empty] | VV | 0
|  | 1 |  | 1 | [22 empty] | VV | 0
54 | 734001016 | Dvoucestný regulační tlakově nezávislý ventil s elektropohonem DN 15 + pohon - DODÁVKA MaR | kus | 14 |  | 0 |  | 0 |  | 0 | 21 | 0 | 0 | 0 | 0 | 0 |  | Vlastní | Indiv | 0 | 0 |  | Práce |  |  |  | POL1_7
|  | "17.NP - ventil V1a"7 : : | [24 empty] | VV | 0
|  | "17.NP - ventil V1b"1 : : | [24 empty] | VV | 0
|  | "17.NP - ventil V2"6 : : | [24 empty] | VV | 0
|  | 14 : | [24 empty] | VV | 0
|  | 14 |  | 14 | [22 empty] | VV | 0
55 | 734001017 | Trojcestný směšovací ventil s elektropohonem DN 15 + pohon - DODÁVKA MaR | kus | 1 |  | 0 |  | 0 |  | 0 | 21 | 0 | 0 | 0 | 0 | 0 |  | Vlastní | Indiv | 0 | 0 |  | Práce |  |  |  | POL1_7
|  | "18.NP - ventil V3"1 : : | [24 empty] | VV | 0
|  | 1 : | [24 empty] | VV | 0
|  | 1 |  | 1 | [22 empty] | VV | 0
56 | 734209103R00 | Montáž armatur závitových,s 1závitem, G 1/2 | kus | 27 |  | 0 |  | 0 |  | 0 | 21 | 0 | 0 | 0 | 0 | 0 |  | RTS 20/ I | RTS 18/ II | 0.051 | 1.38 |  | Práce |  |  |  | POL1_7
|  | 19+8 : : | [24 empty] | VV | 0
|  | 27 : | [24 empty] | VV | 0
|  | 27 |  | 27 | [22 empty] | VV | 0
57 | 734209113R00 | Montáž armatur závitových,se 2závity, G 1/2 | kus | 93 |  | 0 |  | 0 |  | 0 | 21 | 0 | 0 | 0 | 0 | 0 |  | RTS 20/ I | RTS 18/ II | 0.165 | 15.35 |  | Práce |  |  |  | POL1_7
|  | 36+14+28+1+14 : : | [24 empty] | VV | 0
|  | 93 : | [24 empty] | VV | 0
|  | 93 |  | 93 | [22 empty] | VV | 0
58 | 734209114R00 | Montáž armatur závitových,se 2závity, G 3/4 | kus | 2 |  | 0 |  | 0 |  | 0 | 21 | 0 | 0 | 0 | 0 | 0 |  | RTS 20/ I | RTS 18/ II | 0.206 | 0.41 |  | Práce |  |  |  | POL1_7
|  | 2 : : | [24 empty] | VV | 0
|  | 2 : | [24 empty] | VV | 0
|  | 2 |  | 2 | [22 empty] | VV | 0
59 | 734209115R00 | Montáž armatur závitových,se 2závity, G 1 | kus | 9 |  | 0 |  | 0 |  | 0 | 21 | 0 | 0 | 0 | 0 | 0 |  | RTS 20/ I | RTS 18/ II | 0.227 | 2.04 |  | Práce |  |  |  | POL1_7
|  | 2+4+3 : : | [24 empty] | VV | 0
|  | 9 : | [24 empty] | VV | 0
|  | 9 |  | 9 | [22 empty] | VV | 0
60 | 734209116R00 | Montáž armatur závitových,se 2závity, G 5/4 | kus | 6 |  | 0 |  | 0 |  | 0 | 21 | 0 | 0 | 0 | 0 | 0 |  | RTS 20/ I | RTS 18/ II | 0.268 | 1.61 |  | Práce |  |  |  | POL1_7
|  | 4+2 : : | [24 empty] | VV | 0
|  | 6 : | [24 empty] | VV | 0
|  | 6 |  | 6 | [22 empty] | VV | 0
61 | 734209117R00 | Montáž armatur závitových,se 2závity, G 6/4 | kus | 2 |  | 0 |  | 0 |  | 0 | 21 | 0 | 0 | 0 | 0 | 0 |  | RTS 20/ I | RTS 18/ II | 0.35 | 0.7 |  | Práce |  |  |  | POL1_7
|  | 1+1 : : | [24 empty] | VV | 0
|  | 2 : | [24 empty] | VV | 0
|  | 2 |  | 2 | [22 empty] | VV | 0
62 | 734209123R00 | Montáž armatur závitových,se 3závity, G 1/2 | kus | 2 |  | 0 |  | 0 |  | 0 | 21 | 0 | 0 | 0 | 0 | 0 |  | RTS 20/ I | RTS 18/ II | 0.216 | 0.43 |  | Práce |  |  |  | POL1_7
|  | 1+1 : : | [24 empty] | VV | 0
|  | 2 : | [24 empty] | VV | 0
|  | 2 |  | 2 | [22 empty] | VV | 0
63 | 734411101 | Teploměr technický s pevným stonkem a jímkou zadní připojení průměr 63 mm délky 50 mm | kus | 3 |  | 0 |  | 0 |  | 0 | 21 | 0 | 0.00057 | 0 | 0 | 0 |  | Vlastní | Indiv | 0 | 0 |  | Práce |  |  |  | POL1_7
|  | "18.NP"3 : : | [24 empty] | VV | 0
|  | 3 : | [24 empty] | VV | 0
|  | 3 |  | 3 | [22 empty] | VV | 0
64 | 734421101 | Tlakoměr s pevným stonkem a zpětnou klapkou tlak 0-16 bar průměr 50 mm spodní připojení | kus | 4 |  | 0 |  | 0 |  | 0 | 21 | 0 | 0.00221 | 0.01 | 0 | 0 |  | Vlastní | Indiv | 0 | 0 |  | Práce |  |  |  | POL1_7
|  | "18.NP"4 : : | [24 empty] | VV | 0
|  | 4 : | [24 empty] | VV | 0
|  | 4 |  | 4 | [22 empty] | VV | 0
65 | 998734203R00 | Přesun hmot pro armatury, výšky do 24 m | % | 569.019 |  | 0 |  | 0 |  | 0 | 21 | 0 | 0 | 0 | 0 | 0 |  | RTS 20/ I | RTS 18/ II | 0 | 0 |  | Práce |  |  |  | POL1_7
Díl: | 735 | Ústřední vytápění - otopná tělesa |  |  |  | 0 |  | 0 |  | 0 |  | 0 |  | 0 |  | 0 |  |  |  |  | 0 | [5 empty] | DIL
66 | 735001001 | Žebříkové elektrické trubkové ocelové těleso 1220.600 (h=1220 mm, l=600 mm) s integrovaným, regulátorem teploty, s teplotním spínačem a omezovačem teploty, těleso je naplněno nemrznoucí směsí | kus | 1 |  | 0 |  | 0 |  | 0 | 21 | 0 | 0 | 0 | 0 | 0 |  | Vlastní | Indiv | 0 | 0 |  | Práce |  |  |  | POL1_7
|  | "17.NP"1 : : | [24 empty] | VV | 0
|  | 1 : | [24 empty] | VV | 0
|  | 1 |  | 1 | [22 empty] | VV | 0
67 | 735164511 | Montáž otopného tělesa trubkového na stěnu výšky tělesa do 1500 mm | kus | 1 |  | 0 |  | 0 |  | 0 | 21 | 0 | 0 | 0 | 0 | 0 |  | Vlastní | Indiv | 0 | 0 |  | Práce |  |  |  | POL1_7
|  | 1 : : | [24 empty] | VV | 0
|  | 1 : | [24 empty] | VV | 0
|  | 1 |  | 1 | [22 empty] | VV | 0
68 | 998735203R00 | Přesun hmot pro otopná tělesa, výšky do 24 m | % | 79.99 |  | 0 |  | 0 |  | 0 | 21 | 0 | 0 | 0 | 0 | 0 |  | RTS 20/ I | RTS 18/ II | 0 | 0 |  | Práce |  |  |  | POL1_7
Díl: | 767 | Konstrukce zámečnické |  |  |  | 0 |  | 0 |  | 0 |  | 0 |  | 0.01 |  | 0 |  |  |  |  | 0 | [5 empty] | DIL
69 | 767001001 | Dodávka KDK | kg | 110 |  | 0 |  | 0 |  | 0 | 21 | 0 | 0 | 0 | 0 | 0 |  | Vlastní | Indiv | 0 | 0 |  | Práce |  |  |  | POL1_7
|  | 330/3 : : | [24 empty] | VV | 0
|  | 110 : | [24 empty] | VV | 0
|  | 110 |  | 110 | [22 empty] | VV | 0
70 | 767995111 | Montáž atypických zámečnických konstrukcí hmotnosti do 5 kg | kg | 110 |  | 0 |  | 0 |  | 0 | 21 | 0 | 7e-05 | 0.01 | 0 | 0 |  | Vlastní | Indiv | 0 | 0 |  | Práce |  |  |  | POL1_7
|  | 110 : : | [24 empty] | VV | 0
|  | 110 : | [24 empty] | VV | 0
|  | 110 |  | 110 | [22 empty] | VV | 0
71 | 998767203R00 | Přesun hmot pro zámečnické konstr., výšky do 24 m | % | 170.5 |  | 0 |  | 0 |  | 0 | 21 | 0 | 0 | 0 | 0 | 0 |  | RTS 20/ I | RTS 18/ II | 0 | 0 |  | Práce |  |  |  | POL1_7
Díl: | 783 | Dokončovací práce - nátěry |  |  |  | 0 |  | 0 |  | 0 |  | 0 |  | 0.01 |  | 0 |  |  |  |  | 0 | [5 empty] | DIL
72 | 783614651 | Základní antikorozní jednonásobný syntetický potrubí DN do 50 mm | m | 660 |  | 0 |  | 0 |  | 0 | 21 | 0 | 2e-05 | 0.01 | 0 | 0 |  | Vlastní | Indiv | 0 | 0 |  | Práce |  |  |  | POL1_7
|  | "První nátěr"330 : : | [24 empty] | VV | 0
|  | "Druhý nátěr"330 : : | [24 empty] | VV | 0
|  | 660 : | [24 empty] | VV | 0
|  | 660 |  | 660 | [22 empty] | VV | 0
Díl: | OST | Ostatní |  |  |  | 0 |  | 0 |  | 0 |  | 0 |  | 0 |  | 0 |  |  |  |  | 0 | [5 empty] | DIL
73 | OST0010011 | Topná a provozní zkouška | hod | 72 |  | 0 |  | 0 |  | 0 | 21 | 0 | 0 | 0 | 0 | 0 |  | Vlastní | Indiv | 0 | 0 |  | Práce |  |  |  | POL1_1
74 | OST0010021 | Napuštění, proplach a odvzdušnění systémů | hod | 24 |  | 0 |  | 0 |  | 0 | 21 | 0 | 0 | 0 | 0 | 0 |  | Vlastní | Indiv | 0 | 0 |  | Práce |  |  |  | POL1_1
75 | OST0010031 | Mechanizace (lešení, žebříky) | kpl | 1 |  | 0 |  | 0 |  | 0 | 21 | 0 | 0 | 0 | 0 | 0 |  | Vlastní | Indiv | 0 | 0 |  | Specifikace |  |  |  | POL3_0
76 | OST001004 | Požární ucpávky | kus | 2 |  | 0 |  | 0 |  | 0 | 21 | 0 | 0 | 0 | 0 | 0 |  | Vlastní | Indiv | 0 | 0 |  | Práce |  |  |  | POL1_1
77 | OST001005 | Protokol o zaregulování otopné soustavy | kus | 1 |  | 0 |  | 0 |  | 0 | 21 | 0 | 0 | 0 | 0 | 0 |  | Vlastní | Indiv | 0 | 0 |  | Práce |  |  |  | POL1_1
[25 empty] | 15 | 21 | DPH
| Celkem |  |  |  |  | 0 | [18 empty] | 0 | 0 | SUM
Poznámky uchazeče k zadání
POPUZIV
END
Note on S6: Jedná se o informaci, zda se jedná o položku, která je do rozpočtu zadána z cenové soustavy RTS, nebo vlastní.
Note on T6: Jedná se o název CÚ, která je zadána u položky rozpočtu

## 1 D1.01.04b P1
Položkový rozpočet | [26 empty] | #TypZaznamu#
S: | 43 | FN Brno | [24 empty] | STA
O: | 1 | Vybudování čisté lůžkové jednotky IHOK, PMDV - L | [21 empty] | STA |  |  | OBJ
R: | D1.01.04b | Chlazení | [24 empty] | ROZ
P.č. | Číslo položky | Název položky | MJ | Množství | Cena / MJ | Celkem | Dodávka | Dodávka celk. | Montáž | Montáž celk. | DPH | Cena s DPH | Hmotnost / MJ | Hmotnost celk.(t) | Dem. hmotnost / MJ | Dem. hmotnost celk.(t) | Ceník | Cen. soustava / platnost | Cenová úroveň | Nhod / MJ | Nhod celk. | Dodavatel | Typ položky
Díl: | 96 | Bourání konstrukcí |  |  |  | 0 |  | 0 |  | 0 |  | 0 |  | 0.02 |  | 0.74 |  |  |  |  | 21.88 | [5 empty] | DIL
1 | 733110806R00 | Demontáž potrubí ocelového závitového do DN 15-32 | m | 80 |  | 0 |  | 0 |  | 0 | 21 | 0 | 2e-05 | 0 | 0.0032 | 0.26 |  | RTS 20/ I | RTS 18/ II | 0.053 | 4.24 |  | Práce |  |  |  | POL1_7
|  | "17.NP"80 : : | [24 empty] | VV | 0
|  | 80 : | [24 empty] | VV | 0
|  | 80 |  | 80 | [22 empty] | VV | 0
2 | 733191913R00 | Zaslepení potrubí zkováním a zavařením DN 15 | kus | 22 |  | 0 |  | 0 |  | 0 | 21 | 0 | 0.0003 | 0.01 | 0 | 0 |  | RTS 20/ I | RTS 18/ II | 0.134 | 2.95 |  | Práce |  |  |  | POL1_7
|  | "17.NP"22 : : | [24 empty] | VV | 0
|  | 22 : | [24 empty] | VV | 0
|  | 22 |  | 22 | [22 empty] | VV | 0
3 | 733890803R00 | Přemístění vybouraných hmot - potrubí, H 6 - 24 m | t | 0.256 |  | 0 |  | 0 |  | 0 | 21 | 0 | 0 | 0 | 0 | 0 |  | RTS 20/ I | RTS 18/ II | 5.562 | 1.42 |  | Práce |  |  |  | POL1_7
4 | 734200822R00 | Demontáž armatur se 2závity do G 1 | kus | 44 |  | 0 |  | 0 |  | 0 | 21 | 0 | 0.00013 | 0.01 | 0.0011 | 0.05 |  | RTS 20/ I | RTS 18/ II | 0.229 | 10.08 |  | Práce |  |  |  | POL1_7
|  | "17.NP"44 : : | [24 empty] | VV | 0
|  | 44 : | [24 empty] | VV | 0
|  | 44 |  | 44 | [22 empty] | VV | 0
5 | 734890803R00 | Přemístění demontovaných hmot - armatur, H 6- 24 m | t | 0.7356 |  | 0 |  | 0 |  | 0 | 21 | 0 | 0 | 0 | 0 | 0 |  | RTS 20/ I | RTS 18/ II | 4.339 | 3.19 |  | Práce |  |  |  | POL1_7
6 | OST001001 | Vypuštění, odvzdušnění a zpětné napuštění větve radiéry (17., 18. NP) | hod | 48 |  | 0 |  | 0 |  | 0 | 21 | 0 | 0 | 0 | 0 | 0 |  | Vlastní | Indiv | 0 | 0 |  | Práce |  |  |  | POL1_1
7 | OST001002 | Vypuštění, odvzdušnění a zpětné napuštění větve VZT (18. NP) | hod | 72 |  | 0 |  | 0 |  | 0 | 21 | 0 | 0 | 0 | 0 | 0 |  | Vlastní | Indiv | 0 | 0 |  | Práce |  |  |  | POL1_1
8 | OST001003 | Zapravení nápojného bodu cca 1m délky (nátěr + izolace z minerální vlny tl. 20 mm) | kus | 22 |  | 0 |  | 0 |  | 0 | 21 | 0 | 0 | 0 | 0 | 0 |  | Vlastní | Indiv | 0 | 0 |  | Práce |  |  |  | POL1_1
9 | 713460811 | Odstranění izolace tepelné potrubí a ohybů skružemi na tmel tl do 50 mm | m | 80 |  | 0 |  | 0 |  | 0 | 21 | 0 | 0 | 0 | 0.00539 | 0.43 |  | Vlastní | Indiv | 0 | 0 |  | Práce |  |  |  | POL1_7
|  | "17.NP"80 : : | [24 empty] | VV | 0
|  | 80 : | [24 empty] | VV | 0
|  | 80 |  | 80 | [22 empty] | VV | 0
10 | OST001004 | Likvidace a odvoz demontovaného materiálu (izolací) na skládku vč. poplatku | tun | 0.431 |  | 0 |  | 0 |  | 0 | 21 | 0 | 0 | 0 | 0 | 0 |  | Vlastní | Indiv | 0 | 0 |  | R-položka |  |  |  | POL12_1
Díl: | 713 | Izolace tepelné |  |  |  | 0 |  | 0 |  | 0 |  | 0 |  | 0 |  | 0 |  |  |  |  | 0 | [5 empty] | DIL
11 | 71300101 | Tepelná izolace kaučuková pro potrubí DN 20 tl. 25 mm (mí > 7000, lb. = 0,040 W/mK) třída reakce na, oheň B-s1,d0 | m | 66 |  | 0 |  | 0 |  | 0 | 21 | 0 | 0 | 0 | 0 | 0 |  | Vlastní | Indiv | 0 | 0 |  | Specifikace |  |  |  | POL3_0
|  | "17.NP"66 : : | [24 empty] | VV | 0
|  | 66 : | [24 empty] | VV | 0
|  | 66 |  | 66 | [22 empty] | VV | 0
12 | 71300102 | Tepelná izolace kaučuková pro potrubí DN 25 tl. 25 mm (mí > 7000, lb. = 0,040 W/mK) třída reakce na, oheň B-s1,d0 | m | 89 |  | 0 |  | 0 |  | 0 | 21 | 0 | 0 | 0 | 0 | 0 |  | Vlastní | Indiv | 0 | 0 |  | Specifikace |  |  |  | POL3_0
|  | "17.NP"89 : : | [24 empty] | VV | 0
|  | 89 : | [24 empty] | VV | 0
|  | 89 |  | 89 | [22 empty] | VV | 0
13 | 71300103 | Tepelná izolace kaučuková pro potrubí DN 32 tl. 25 mm (mí > 7000, lb. = 0,040 W/mK) třída reakce na, oheň B-s1,d0 | m | 34 |  | 0 |  | 0 |  | 0 | 21 | 0 | 0 | 0 | 0 | 0 |  | Vlastní | Indiv | 0 | 0 |  | Specifikace |  |  |  | POL3_0
|  | "17.NP"34 : : | [24 empty] | VV | 0
|  | 34 : | [24 empty] | VV | 0
|  | 34 |  | 34 | [22 empty] | VV | 0
14 | 71300104 | Tepelná izolace kaučuková pro potrubí DN 40 tl. 25 mm (mí > 7000, lb. = 0,040 W/mK) třída reakce na, oheň B-s1,d0 | m | 43 |  | 0 |  | 0 |  | 0 | 21 | 0 | 0 | 0 | 0 | 0 |  | Vlastní | Indiv | 0 | 0 |  | Specifikace |  |  |  | POL3_0
|  | "17.NP"43 : : | [24 empty] | VV | 0
|  | 43 : | [24 empty] | VV | 0
|  | 43 |  | 43 | [22 empty] | VV | 0
15 | 71300205 | Tepelná izolace kaučuková pro potrubí DN 50 tl. 25 mm (mí > 7000, lb. = 0,040 W/mK) třída reakce na, oheň B-s1,d0 | m | 50 |  | 0 |  | 0 |  | 0 | 21 | 0 | 0 | 0 | 0 | 0 |  | Vlastní | Indiv | 0 | 0 |  | Specifikace |  |  |  | POL3_0
|  | "17.NP"50 : : | [24 empty] | VV | 0
|  | 50 : | [24 empty] | VV | 0
|  | 50 |  | 50 | [22 empty] | VV | 0
16 | 71300105 | Tepelná izolace kaučuková pro potrubí DN 50 tl. 39 mm (mí > 10000, lb. = 0,033 W/mK) | m | 20 |  | 0 |  | 0 |  | 0 | 21 | 0 | 0 | 0 | 0 | 0 |  | Vlastní | Indiv | 0 | 0 |  | Specifikace |  |  |  | POL3_0
|  | "18.NP"20 : : | [24 empty] | VV | 0
|  | 20 : | [24 empty] | VV | 0
|  | 20 |  | 20 | [22 empty] | VV | 0
17 | 71300106 | Tepelná izolace kaučuková pro potrubí DN 65 tl. 40 mm (mí > 10000, lb. = 0,033 W/mK) | m | 40 |  | 0 |  | 0 |  | 0 | 21 | 0 | 0 | 0 | 0 | 0 |  | Vlastní | Indiv | 0 | 0 |  | Specifikace |  |  |  | POL3_0
|  | "18.NP"40 : : | [24 empty] | VV | 0
|  | 40 : | [24 empty] | VV | 0
|  | 40 |  | 40 | [22 empty] | VV | 0
18 | 71300107 | Závěsný systém pro kaučukovou izolaci DN 20/25 mm | kus | 22 |  | 0 |  | 0 |  | 0 | 21 | 0 | 0 | 0 | 0 | 0 |  | Vlastní | Indiv | 0 | 0 |  | Specifikace |  |  |  | POL3_0
|  | 22 : : | [24 empty] | VV | 0
|  | 22 : | [24 empty] | VV | 0
|  | 22 |  | 22 | [22 empty] | VV | 0
19 | 71300108 | Závěsný systém pro kaučukovou izolaci DN 25/32 mm | kus | 30 |  | 0 |  | 0 |  | 0 | 21 | 0 | 0 | 0 | 0 | 0 |  | Vlastní | Indiv | 0 | 0 |  | Specifikace |  |  |  | POL3_0
|  | 30 : : | [24 empty] | VV | 0
|  | 30 : | [24 empty] | VV | 0
|  | 30 |  | 30 | [22 empty] | VV | 0
20 | 71300109 | Závěsný systém pro kaučukovou izolaci DN 32/32 mm | kus | 12 |  | 0 |  | 0 |  | 0 | 21 | 0 | 0 | 0 | 0 | 0 |  | Vlastní | Indiv | 0 | 0 |  | Specifikace |  |  |  | POL3_0
|  | 12 : : | [24 empty] | VV | 0
|  | 12 : | [24 empty] | VV | 0
|  | 12 |  | 12 | [22 empty] | VV | 0
21 | 71300110 | Závěsný systém pro kaučukovou izolaci DN 40/32 mm | kus | 14 |  | 0 |  | 0 |  | 0 | 21 | 0 | 0 | 0 | 0 | 0 |  | Vlastní | Indiv | 0 | 0 |  | Specifikace |  |  |  | POL3_0
|  | 14 : : | [24 empty] | VV | 0
|  | 14 : | [24 empty] | VV | 0
|  | 14 |  | 14 | [22 empty] | VV | 0
22 | 71300111 | Závěsný systém pro kaučukovou izolaci DN 50/32 mm | kus | 24 |  | 0 |  | 0 |  | 0 | 21 | 0 | 0 | 0 | 0 | 0 |  | Vlastní | Indiv | 0 | 0 |  | Specifikace |  |  |  | POL3_0
|  | 24 : : | [24 empty] | VV | 0
|  | 24 : | [24 empty] | VV | 0
|  | 24 |  | 24 | [22 empty] | VV | 0
23 | 71300112 | Závěsný systém pro kaučukovou izolaci DN 65/40 mm | kus | 14 |  | 0 |  | 0 |  | 0 | 21 | 0 | 0 | 0 | 0 | 0 |  | Vlastní | Indiv | 0 | 0 |  | Specifikace |  |  |  | POL3_0
|  | 14 : : | [24 empty] | VV | 0
|  | 14 : | [24 empty] | VV | 0
|  | 14 |  | 14 | [22 empty] | VV | 0
24 | 734909001 | Montáž kaučukové izolace vč. závěsného sýstém, lepidla a pásky | m | 342 |  | 0 |  | 0 |  | 0 | 21 | 0 | 0 | 0 | 0 | 0 |  | Vlastní | Indiv | 0 | 0 |  | Práce |  |  |  | POL1_7
|  | 66+89+34+43+50+20+40 : : | [24 empty] | VV | 0
|  | 342 : | [24 empty] | VV | 0
|  | 342 |  | 342 | [22 empty] | VV | 0
25 | 734909002 | Izolace armatur, čerpadel D+M | kus | 108 |  | 0 |  | 0 |  | 0 | 21 | 0 | 0 | 0 | 0 | 0 |  | Vlastní | Indiv | 0 | 0 |  | Práce |  |  |  | POL1_7
|  | 108 : : | [24 empty] | VV | 0
|  | 108 : | [24 empty] | VV | 0
|  | 108 |  | 108 | [22 empty] | VV | 0
26 | 998713203R00 | Přesun hmot pro izolace tepelné, výšky do 24 m | % | 4101.826 |  | 0 |  | 0 |  | 0 | 21 | 0 | 0 | 0 | 0 | 0 |  | RTS 20/ I | RTS 18/ II | 0 | 0 |  | Práce |  |  |  | POL1_7
Díl: | 732 | Strojovny |  |  |  | 0 |  | 0 |  | 0 |  | 0 |  | 0.01 |  | 0 |  |  |  |  | 0 | [5 empty] | DIL
27 | 732001001 | Oběhové čerpadlo s plynulou regulací otáček Q=4,3 m3/h, H=40 kPa, Rp 6/4", 1x230 V, 0,13 kW, 1,10 A | kus | 1 |  | 0 |  | 0 |  | 0 | 21 | 0 | 0 | 0 | 0 | 0 |  | Vlastní | Indiv | 0 | 0 |  | Práce |  |  |  | POL1_7
|  | "18.NP"1 : : | [24 empty] | VV | 0
|  | 1 : | [24 empty] | VV | 0
|  | 1 |  | 1 | [22 empty] | VV | 0
28 | 732001002 | Oběhové čerpadlo s plynulou regulací otáček Q=3,6 m3/h, H=55 kPa, Rp 6/4", 1x230 V, 0,19 kW, 1,30 A | kus | 1 |  | 0 |  | 0 |  | 0 | 21 | 0 | 0 | 0 | 0 | 0 |  | Vlastní | Indiv | 0 | 0 |  | Práce |  |  |  | POL1_7
|  | "18.NP"1 : : | [24 empty] | VV | 0
|  | 1 : | [24 empty] | VV | 0
|  | 1 |  | 1 | [22 empty] | VV | 0
29 | 732429223 | Montáž čerpadla oběhového mokroběžného přírubového DN 40 jednodílné | soubor | 2 |  | 0 |  | 0 |  | 0 | 21 | 0 | 0.00354 | 0.01 | 0 | 0 |  | Vlastní | Indiv | 0 | 0 |  | Práce |  |  |  | POL1_7
|  | 2 : : | [24 empty] | VV | 0
|  | 2 : | [24 empty] | VV | 0
|  | 2 |  | 2 | [22 empty] | VV | 0
30 | 998732202R00 | Přesun hmot pro strojovny, výšky do 12 m | % | 485.88 |  | 0 |  | 0 |  | 0 | 21 | 0 | 0 | 0 | 0 | 0 |  | RTS 20/ I | RTS 18/ II | 0 | 0 |  | Práce |  |  |  | POL1_7
Díl: | 733 | Rozvod potrubí |  |  |  | 0 |  | 0 |  | 0 |  | 0 |  | 2.86 |  | 0 |  |  |  |  | 199.58 | [5 empty] | DIL
31 | 733111104R00 | Potrubí závitové bezešvé běžné nízkotlaké DN 20 | m | 66 |  | 0 |  | 0 |  | 0 | 21 | 0 | 0.00654 | 0.43 | 0 | 0 |  | RTS 20/ I | RTS 18/ II | 0.368 | 24.29 |  | Práce |  |  |  | POL1_7
|  | "17.NP"66 : : | [24 empty] | VV | 0
|  | 66 : | [24 empty] | VV | 0
|  | 66 |  | 66 | [22 empty] | VV | 0
32 | 733111105R00 | Potrubí závitové bezešvé běžné nízkotlaké DN 25 | m | 89 |  | 0 |  | 0 |  | 0 | 21 | 0 | 0.0074 | 0.66 | 0 | 0 |  | RTS 20/ I | RTS 18/ II | 0.421 | 37.47 |  | Práce |  |  |  | POL1_7
|  | "17.NP"89 : : | [24 empty] | VV | 0
|  | 89 : | [24 empty] | VV | 0
|  | 89 |  | 89 | [22 empty] | VV | 0
33 | 733111106R00 | Potrubí závitové bezešvé běžné nízkotlaké DN 32 | m | 34 |  | 0 |  | 0 |  | 0 | 21 | 0 | 0.00822 | 0.28 | 0 | 0 |  | RTS 20/ I | RTS 18/ II | 0.442 | 15.03 |  | Práce |  |  |  | POL1_7
|  | "17.NP"34 : : | [24 empty] | VV | 0
|  | 34 : | [24 empty] | VV | 0
|  | 34 |  | 34 | [22 empty] | VV | 0
34 | 733111107R00 | Potrubí závitové bezešvé běžné nízkotlaké DN 40 | m | 43 |  | 0 |  | 0 |  | 0 | 21 | 0 | 0.00862 | 0.37 | 0 | 0 |  | RTS 20/ I | RTS 18/ II | 0.475 | 20.43 |  | Práce |  |  |  | POL1_7
|  | "17.NP"43 : : | [24 empty] | VV | 0
|  | 43 : | [24 empty] | VV | 0
|  | 43 |  | 43 | [22 empty] | VV | 0
35 | 733111108R00 | Potrubí závitové bezešvé běžné nízkotlaké DN 50 | m | 50 |  | 0 |  | 0 |  | 0 | 21 | 0 | 0.01024 | 0.51 | 0 | 0 |  | RTS 20/ I | RTS 18/ II | 0.526 | 26.3 |  | Práce |  |  |  | POL1_7
|  | "17.NP"50 : : | [24 empty] | VV | 0
|  | 50 : | [24 empty] | VV | 0
|  | 50 |  | 50 | [22 empty] | VV | 0
36 | 733111118R00 | Potrubí závit. bezešvé běžné v kotelnách DN 50 | m | 20 |  | 0 |  | 0 |  | 0 | 21 | 0 | 0.01012 | 0.2 | 0 | 0 |  | RTS 20/ I | RTS 18/ II | 0.828 | 16.56 |  | Práce |  |  |  | POL1_7
|  | "18.NP"20 : : | [24 empty] | VV | 0
|  | 20 : | [24 empty] | VV | 0
|  | 20 |  | 20 | [22 empty] | VV | 0
37 | 733113114R00 | Příplatek za zhotovení přípojky DN 20 | kus | 32 |  | 0 |  | 0 |  | 0 | 21 | 0 | 0 | 0 | 0 | 0 |  | RTS 20/ I | RTS 18/ II | 0.35 | 11.2 |  | Práce |  |  |  | POL1_7
|  | "17.NP - připojení FCU jednotek"32 : : | [24 empty] | VV | 0
|  | 32 : | [24 empty] | VV | 0
|  | 32 |  | 32 | [22 empty] | VV | 0
38 | 733121224R00 | Potrubí hladké bezešvé v kotelnách D 76 x 3,6 mm | m | 40 |  | 0 |  | 0 |  | 0 | 21 | 0 | 0.0103 | 0.41 | 0 | 0 |  | RTS 20/ I | RTS 18/ II | 0.919 | 36.76 |  | Práce |  |  |  | POL1_7
|  | "18.NP"40 : : | [24 empty] | VV | 0
|  | 40 : | [24 empty] | VV | 0
|  | 40 |  | 40 | [22 empty] | VV | 0
39 | 733123122R00 | Příplatek za zhotovení přípojek D 76 x 3,6 mm | kus | 2 |  | 0 |  | 0 |  | 0 | 21 | 0 | 0 | 0 | 0 | 0 |  | RTS 20/ I | RTS 18/ II | 1.373 | 2.75 |  | Práce |  |  |  | POL1_7
|  | "18.NP - napojení na stávající rozvody"2 : : | [24 empty] | VV | 0
|  | 2 : | [24 empty] | VV | 0
|  | 2 |  | 2 | [22 empty] | VV | 0
40 | 733190107R00 | Tlaková zkouška potrubí DN 40 | m | 232 |  | 0 |  | 0 |  | 0 | 21 | 0 | 0 | 0 | 0 | 0 |  | RTS 20/ I | RTS 18/ II | 0.021 | 4.87 |  | Práce |  |  |  | POL1_7
|  | 66+89+34+43 : : | [24 empty] | VV | 0
|  | 232 : | [24 empty] | VV | 0
|  | 232 |  | 232 | [22 empty] | VV | 0
41 | 733190108R00 | Tlaková zkouška potrubí DN 50 | m | 70 |  | 0 |  | 0 |  | 0 | 21 | 0 | 0 | 0 | 0 | 0 |  | RTS 20/ I | RTS 18/ II | 0.032 | 2.24 |  | Práce |  |  |  | POL1_7
|  | 50+20 : : | [24 empty] | VV | 0
|  | 70 : | [24 empty] | VV | 0
|  | 70 |  | 70 | [22 empty] | VV | 0
42 | 733190225R00 | Tlaková zkouška ocelového hladkého potrubí D 89 | m | 40 |  | 0 |  | 0 |  | 0 | 21 | 0 | 0 | 0 | 0 | 0 |  | RTS 20/ I | RTS 18/ II | 0.042 | 1.68 |  | Práce |  |  |  | POL1_7
|  | 40 : : | [24 empty] | VV | 0
|  | 40 : | [24 empty] | VV | 0
|  | 40 |  | 40 | [22 empty] | VV | 0
43 | 998733203R00 | Přesun hmot pro rozvody potrubí, výšky do 24 m | % | 1875.193 |  | 0 |  | 0 |  | 0 | 21 | 0 | 0 | 0 | 0 | 0 |  | RTS 20/ I | RTS 18/ II | 0 | 0 |  | Práce |  |  |  | POL1_7
Díl: | 734 | Ústřední vytápění - armatury |  |  |  | 0 |  | 0 |  | 0 |  | 0 |  | 0.04 |  | 0 |  |  |  |  | 29.85 | [5 empty] | DIL
44 | 734001001 | Kulový kohout DN 15 | kus | 8 |  | 0 |  | 0 |  | 0 | 21 | 0 | 0 | 0 | 0 | 0 |  | Vlastní | Indiv | 0 | 0 |  | Práce |  |  |  | POL1_7
|  | "17.NP"6 : : | [24 empty] | VV | 0
|  | "18.NP"2 : : | [24 empty] | VV | 0
|  | 8 : | [24 empty] | VV | 0
|  | 8 |  | 8 | [22 empty] | VV | 0
45 | 734001002 | Kulový kohout DN 20 | kus | 32 |  | 0 |  | 0 |  | 0 | 21 | 0 | 0 | 0 | 0 | 0 |  | Vlastní | Indiv | 0 | 0 |  | Práce |  |  |  | POL1_7
|  | "17.NP"32 : : | [24 empty] | VV | 0
|  | 32 : | [24 empty] | VV | 0
|  | 32 |  | 32 | [22 empty] | VV | 0
46 | 734001005 | Kulový kohout DN 40 | kus | 2 |  | 0 |  | 0 |  | 0 | 21 | 0 | 0 | 0 | 0 | 0 |  | Vlastní | Indiv | 0 | 0 |  | Práce |  |  |  | POL1_7
|  | "18.NP"2 : : | [24 empty] | VV | 0
|  | 2 : | [24 empty] | VV | 0
|  | 2 |  | 2 | [22 empty] | VV | 0
47 | 734002005 | Kulový kohout DN 50 | kus | 3 |  | 0 |  | 0 |  | 0 | 21 | 0 | 0 | 0 | 0 | 0 |  | Vlastní | Indiv | 0 | 0 |  | Práce |  |  |  | POL1_7
|  | "17.NP"2 : : | [24 empty] | VV | 0
|  | "18.NP"1 : : | [24 empty] | VV | 0
|  | 3 : | [24 empty] | VV | 0
|  | 3 |  | 3 | [22 empty] | VV | 0
48 | 734001006 | Vypouštěcí kulový kohout DN 15 | kus | 21 |  | 0 |  | 0 |  | 0 | 21 | 0 | 0 | 0 | 0 | 0 |  | Vlastní | Indiv | 0 | 0 |  | Práce |  |  |  | POL1_7
|  | "17.NP"18 : : | [24 empty] | VV | 0
|  | "18.NP"3 : : | [24 empty] | VV | 0
|  | 21 : | [24 empty] | VV | 0
|  | 21 |  | 21 | [22 empty] | VV | 0
49 | 734001007 | Automatický odvzdušňovací ventil DN 15 | kus | 8 |  | 0 |  | 0 |  | 0 | 21 | 0 | 0 | 0 | 0 | 0 |  | Vlastní | Indiv | 0 | 0 |  | Práce |  |  |  | POL1_7
|  | "17.NP"6 : : | [24 empty] | VV | 0
|  | "18.NP"2 : : | [24 empty] | VV | 0
|  | 8 : | [24 empty] | VV | 0
|  | 8 |  | 8 | [22 empty] | VV | 0
50 | 734001008 | Filtr DN 20 | kus | 16 |  | 0 |  | 0 |  | 0 | 21 | 0 | 0 | 0 | 0 | 0 |  | Vlastní | Indiv | 0 | 0 |  | Práce |  |  |  | POL1_7
|  | "17.NP"16 : : | [24 empty] | VV | 0
|  | 16 : | [24 empty] | VV | 0
|  | 16 |  | 16 | [22 empty] | VV | 0
51 | 734002008 | Filtr DN 50 | kus | 1 |  | 0 |  | 0 |  | 0 | 21 | 0 | 0 | 0 | 0 | 0 |  | Vlastní | Indiv | 0 | 0 |  | Práce |  |  |  | POL1_7
|  | "18.NP"1 : : | [24 empty] | VV | 0
|  | 1 : | [24 empty] | VV | 0
|  | 1 |  | 1 | [22 empty] | VV | 0
52 | 734001009 | Filtr DN 65 | kus | 1 |  | 0 |  | 0 |  | 0 | 21 | 0 | 0 | 0 | 0 | 0 |  | Vlastní | Indiv | 0 | 0 |  | Práce |  |  |  | POL1_7
|  | "18.NP"1 : : | [24 empty] | VV | 0
|  | 1 : | [24 empty] | VV | 0
|  | 1 |  | 1 | [22 empty] | VV | 0
53 | 734001010 | Pancéřová hadice délky 500 mm, DN 20 | kus | 32 |  | 0 |  | 0 |  | 0 | 21 | 0 | 0 | 0 | 0 | 0 |  | Vlastní | Indiv | 0 | 0 |  | Práce |  |  |  | POL1_7
|  | "17.NP"32 : : | [24 empty] | VV | 0
|  | 32 : | [24 empty] | VV | 0
|  | 32 |  | 32 | [22 empty] | VV | 0
54 | 734001011 | Pancéřová hadice délky 500 mm, DN 40 | kus | 2 |  | 0 |  | 0 |  | 0 | 21 | 0 | 0 | 0 | 0 | 0 |  | Vlastní | Indiv | 0 | 0 |  | Práce |  |  |  | POL1_7
|  | "18.NP"2 : : | [24 empty] | VV | 0
|  | 2 : | [24 empty] | VV | 0
|  | 2 |  | 2 | [22 empty] | VV | 0
55 | 734001012 | Uzavírací klapka mezipřírubová DN 65 | kus | 2 |  | 0 |  | 0 |  | 0 | 21 | 0 | 0 | 0 | 0 | 0 |  | Vlastní | Indiv | 0 | 0 |  | Práce |  |  |  | POL1_7
|  | "18.NP"2 : : | [24 empty] | VV | 0
|  | 2 : | [24 empty] | VV | 0
|  | 2 |  | 2 | [22 empty] | VV | 0
56 | 734001013 | Regulační ventil s odlehčenou kuželkou s možností měření průtoku, tlaku a teploty média DN 50 | kus | 4 |  | 0 |  | 0 |  | 0 | 21 | 0 | 0 | 0 | 0 | 0 |  | Vlastní | Indiv | 0 | 0 |  | Práce |  |  |  | POL1_7
|  | "18.NP"4 : : | [24 empty] | VV | 0
|  | 4 : | [24 empty] | VV | 0
|  | 4 |  | 4 | [22 empty] | VV | 0
57 | 734001014 | Regulační ventil s odlehčenou kuželkou s možností měření průtoku, tlaku a teploty média DN 65 | kus | 1 |  | 0 |  | 0 |  | 0 | 21 | 0 | 0 | 0 | 0 | 0 |  | Vlastní | Indiv | 0 | 0 |  | Práce |  |  |  | POL1_7
|  | "18.NP"1 : : | [24 empty] | VV | 0
|  | 1 : | [24 empty] | VV | 0
|  | 1 |  | 1 | [22 empty] | VV | 0
58 | 734001015 | Trojcestný směšovací ventil s elektropohonem DN 32 + pohon - DODÁVKA MaR | kus | 1 |  | 0 |  | 0 |  | 0 | 21 | 0 | 0 | 0 | 0 | 0 |  | Vlastní | Indiv | 0 | 0 |  | Práce |  |  |  | POL1_7
|  | "18.NP - ventil V11"1 : : | [24 empty] | VV | 0
|  | 1 : | [24 empty] | VV | 0
|  | 1 |  | 1 | [22 empty] | VV | 0
59 | 734001016 | Dvoucestný regulační tlakově nezávislý ventil s elektropohonem DN 15 + pohon - DODÁVKA MaR | kus | 16 |  | 0 |  | 0 |  | 0 | 21 | 0 | 0 | 0 | 0 | 0 |  | Vlastní | Indiv | 0 | 0 |  | Práce |  |  |  | POL1_7
|  | "17.NP - ventil V11a"7 : : | [24 empty] | VV | 0
|  | "17.NP - ventil V1b"1 : : | [24 empty] | VV | 0
|  | "17.NP - ventil V12"6 : : | [24 empty] | VV | 0
|  | "17.NP - ventil V13"2 : : | [24 empty] | VV | 0
|  | 16 : | [24 empty] | VV | 0
|  | 16 |  | 16 | [22 empty] | VV | 0
60 | 734001017 | Trojcestný směšovací ventil s elektropohonem DN 25 + pohon - DODÁVKA MaR | kus | 1 |  | 0 |  | 0 |  | 0 | 21 | 0 | 0 | 0 | 0 | 0 |  | Vlastní | Indiv | 0 | 0 |  | Práce |  |  |  | POL1_7
|  | "18.NP - ventil V14"1 : : | [24 empty] | VV | 0
|  | 1 : | [24 empty] | VV | 0
|  | 1 |  | 1 | [22 empty] | VV | 0
61 | 734109215R00 | Montáž přírub. armatur, 2 příruby, PN 1,6, DN 65 | soubor | 4 |  | 0 |  | 0 |  | 0 | 21 | 0 | 0.00683 | 0.03 | 0 | 0 |  | RTS 20/ I | RTS 18/ II | 1.29 | 5.16 |  | Práce |  |  |  | POL1_7
|  | 1+2+1 : : | [24 empty] | VV | 0
|  | 4 : | [24 empty] | VV | 0
|  | 4 |  | 4 | [22 empty] | VV | 0
62 | 734209103R00 | Montáž armatur závitových,s 1závitem, G 1/2 | kus | 29 |  | 0 |  | 0 |  | 0 | 21 | 0 | 0 | 0 | 0 | 0 |  | RTS 20/ I | RTS 18/ II | 0.051 | 1.48 |  | Práce |  |  |  | POL1_7
|  | 21+8 : : | [24 empty] | VV | 0
|  | 29 : | [24 empty] | VV | 0
|  | 29 |  | 29 | [22 empty] | VV | 0
63 | 734209113R00 | Montáž armatur závitových,se 2závity, G 1/2 | kus | 8 |  | 0 |  | 0 |  | 0 | 21 | 0 | 0 | 0 | 0 | 0 |  | RTS 20/ I | RTS 18/ II | 0.165 | 1.32 |  | Práce |  |  |  | POL1_7
|  | 8 : : | [24 empty] | VV | 0
|  | 8 : | [24 empty] | VV | 0
|  | 8 |  | 8 | [22 empty] | VV | 0
64 | 734209114R00 | Montáž armatur závitových,se 2závity, G 3/4 | kus | 80 |  | 0 |  | 0 |  | 0 | 21 | 0 | 0 | 0 | 0 | 0 |  | RTS 20/ I | RTS 18/ II | 0.206 | 16.48 |  | Práce |  |  |  | POL1_7
|  | 32+16+32 : : | [24 empty] | VV | 0
|  | 80 : | [24 empty] | VV | 0
|  | 80 |  | 80 | [22 empty] | VV | 0
65 | 734209117R00 | Montáž armatur závitových,se 2závity, G 6/4 | kus | 4 |  | 0 |  | 0 |  | 0 | 21 | 0 | 0 | 0 | 0 | 0 |  | RTS 20/ I | RTS 18/ II | 0.35 | 1.4 |  | Práce |  |  |  | POL1_7
|  | 2+2 : : | [24 empty] | VV | 0
|  | 4 : | [24 empty] | VV | 0
|  | 4 |  | 4 | [22 empty] | VV | 0
66 | 734209118R00 | Montáž armatur závitových,se 2závity, G 2 | kus | 8 |  | 0 |  | 0 |  | 0 | 21 | 0 | 0 | 0 | 0 | 0 |  | RTS 20/ I | RTS 18/ II | 0.422 | 3.38 |  | Práce |  |  |  | POL1_7
|  | 3+1+4 : : | [24 empty] | VV | 0
|  | 8 : | [24 empty] | VV | 0
|  | 8 |  | 8 | [22 empty] | VV | 0
67 | 734209125R00 | Montáž armatur závitových,se 3závity, G 1 | kus | 1 |  | 0 |  | 0 |  | 0 | 21 | 0 | 0 | 0 | 0 | 0 |  | RTS 20/ I | RTS 18/ II | 0.288 | 0.29 |  | Práce |  |  |  | POL1_7
|  | 1 : : | [24 empty] | VV | 0
|  | 1 : | [24 empty] | VV | 0
|  | 1 |  | 1 | [22 empty] | VV | 0
68 | 734209126R00 | Montáž armatur závitových,se 3závity, G 5/4 | kus | 1 |  | 0 |  | 0 |  | 0 | 21 | 0 | 0 | 0 | 0 | 0 |  | RTS 20/ I | RTS 18/ II | 0.34 | 0.34 |  | Práce |  |  |  | POL1_7
|  | 1 : : | [24 empty] | VV | 0
|  | 1 : | [24 empty] | VV | 0
|  | 1 |  | 1 | [22 empty] | VV | 0
69 | 734411101 | Teploměr technický s pevným stonkem a jímkou zadní připojení průměr 63 mm délky 50 mm | kus | 6 |  | 0 |  | 0 |  | 0 | 21 | 0 | 0.00057 | 0 | 0 | 0 |  | Vlastní | Indiv | 0 | 0 |  | Práce |  |  |  | POL1_7
|  | "18.NP"6 : : | [24 empty] | VV | 0
|  | 6 : | [24 empty] | VV | 0
|  | 6 |  | 6 | [22 empty] | VV | 0
70 | 734421101 | Tlakoměr s pevným stonkem a zpětnou klapkou tlak 0-16 bar průměr 50 mm spodní připojení | kus | 4 |  | 0 |  | 0 |  | 0 | 21 | 0 | 0.00221 | 0.01 | 0 | 0 |  | Vlastní | Indiv | 0 | 0 |  | Práce |  |  |  | POL1_7
|  | "18.NP"4 : : | [24 empty] | VV | 0
|  | 4 : | [24 empty] | VV | 0
|  | 4 |  | 4 | [22 empty] | VV | 0
71 | 998734203R00 | Přesun hmot pro armatury, výšky do 24 m | % | 936.21 |  | 0 |  | 0 |  | 0 | 21 | 0 | 0 | 0 | 0 | 0 |  | RTS 20/ I | RTS 18/ II | 0 | 0 |  | Práce |  |  |  | POL1_7
Díl: | 767 | Konstrukce zámečnické |  |  |  | 0 |  | 0 |  | 0 |  | 0 |  | 0.01 |  | 0 |  |  |  |  | 0 | [5 empty] | DIL
72 | 767001001 | Dodávka KDK | kg | 114 |  | 0 |  | 0 |  | 0 | 21 | 0 | 0 | 0 | 0 | 0 |  | Vlastní | Indiv | 0 | 0 |  | Práce |  |  |  | POL1_7
|  | 342/3 : : | [24 empty] | VV | 0
|  | 114 : | [24 empty] | VV | 0
|  | 114 |  | 114 | [22 empty] | VV | 0
73 | 767995111 | Montáž atypických zámečnických konstrukcí hmotnosti do 5 kg | kg | 114 |  | 0 |  | 0 |  | 0 | 21 | 0 | 7e-05 | 0.01 | 0 | 0 |  | Vlastní | Indiv | 0 | 0 |  | Práce |  |  |  | POL1_7
|  | 114 : : | [24 empty] | VV | 0
|  | 114 : | [24 empty] | VV | 0
|  | 114 |  | 114 | [22 empty] | VV | 0
74 | 998767203R00 | Přesun hmot pro zámečnické konstr., výšky do 24 m | % | 176.7 |  | 0 |  | 0 |  | 0 | 21 | 0 | 0 | 0 | 0 | 0 |  | RTS 20/ I | RTS 18/ II | 0 | 0 |  | Práce |  |  |  | POL1_7
Díl: | 783 | Dokončovací práce - nátěry |  |  |  | 0 |  | 0 |  | 0 |  | 0 |  | 0.01 |  | 0 |  |  |  |  | 0 | [5 empty] | DIL
75 | 783614651 | Základní antikorozní jednonásobný syntetický potrubí DN do 50 mm | m | 604 |  | 0 |  | 0 |  | 0 | 21 | 0 | 2e-05 | 0.01 | 0 | 0 |  | Vlastní | Indiv | 0 | 0 |  | Práce |  |  |  | POL1_7
|  | "První nátěr"302 : : | [24 empty] | VV | 0
|  | "Druhý nátěr"302 : : | [24 empty] | VV | 0
|  | 604 : | [24 empty] | VV | 0
|  | 604 |  | 604 | [22 empty] | VV | 0
76 | 783614661 | Základní antikorozní jednonásobný syntetický potrubí DN do 100 mm | m | 80 |  | 0 |  | 0 |  | 0 | 21 | 0 | 5e-05 | 0 | 0 | 0 |  | Vlastní | Indiv | 0 | 0 |  | Práce |  |  |  | POL1_7
|  | "První nátěr"40 : : | [24 empty] | VV | 0
|  | "Druhý nátěr"40 : : | [24 empty] | VV | 0
|  | 80 : | [24 empty] | VV | 0
|  | 80 |  | 80 | [22 empty] | VV | 0
Díl: | OST | Ostatní |  |  |  | 0 |  | 0 |  | 0 |  | 0 |  | 0 |  | 0 |  |  |  |  | 0 | [5 empty] | DIL
77 | OST0010011 | Provozní chladící zkouška | hod | 72 |  | 0 |  | 0 |  | 0 | 21 | 0 | 0 | 0 | 0 | 0 |  | Vlastní | Indiv | 0 | 0 |  | Práce |  |  |  | POL1_1
78 | OST0010021 | Napuštění, proplach a odvzdušnění systémů | hod | 24 |  | 0 |  | 0 |  | 0 | 21 | 0 | 0 | 0 | 0 | 0 |  | Vlastní | Indiv | 0 | 0 |  | Práce |  |  |  | POL1_1
79 | OST0010031 | Mechanizace (lešení, žebříky) | kpl | 1 |  | 0 |  | 0 |  | 0 | 21 | 0 | 0 | 0 | 0 | 0 |  | Vlastní | Indiv | 0 | 0 |  | Specifikace |  |  |  | POL3_0
80 | OST001004 | Požární ucpávky | kus | 2 |  | 0 |  | 0 |  | 0 | 21 | 0 | 0 | 0 | 0 | 0 |  | Vlastní | Indiv | 0 | 0 |  | Práce |  |  |  | POL1_1
81 | OST001005 | Protokol o zaregulování otopné soustavy | kus | 1 |  | 0 |  | 0 |  | 0 | 21 | 0 | 0 | 0 | 0 | 0 |  | Vlastní | Indiv | 0 | 0 |  | Práce |  |  |  | POL1_1
[25 empty] | 15 | 21 | DPH
| Celkem |  |  |  |  | 0 | [18 empty] | 0 | 0 | SUM
Poznámky uchazeče k zadání
POPUZIV
END
Note on S6: Jedná se o informaci, zda se jedná o položku, která je do rozpočtu zadána z cenové soustavy RTS, nebo vlastní.
Note on T6: Jedná se o název CÚ, která je zadána u položky rozpočtu

## 1 D1.01.04c Pol
Položkový rozpočet | [26 empty] | #TypZaznamu#
S: | 43 | FN Brno | [24 empty] | STA
O: | 1 | Vybudování čisté lůžkové jednotky IHOK, PMDV - L | [21 empty] | STA |  |  | OBJ
R: | D1.01.04c | Silnoproud | [24 empty] | ROZ
P.č. | Číslo položky | Název položky | MJ | Množství | Cena / MJ | Celkem | Dodávka | Dodávka celk. | Montáž | Montáž celk. | DPH | Cena s DPH | Hmotnost / MJ | Hmotnost celk.(t) | Dem. hmotnost / MJ | Dem. hmotnost celk.(t) | Ceník | Cen. soustava / platnost | Cenová úroveň | Nhod / MJ | Nhod celk. | Dodavatel | Typ položky
Díl: | _1 | Dodávky |  |  |  | 0 |  | 0 |  | 0 |  | 0 |  | 0 |  | 0 |  |  |  |  | 0 | [5 empty] | DIL
1 | Pol__1 | Rozvaděč RIP17.2, v.č.D1.01.04c-105 | ks | 1 |  | 0 |  | 0 |  | 0 | 21 | 0 | 0 | 0 | 0 | 0 |  | Vlastní | Indiv | 0 | 0 |  | Specifikace |  |  |  | POL3_0
2 | Pol__2 | Rozvaděč RPV1, v.č.D1.01.04c-106 | ks | 1 |  | 0 |  | 0 |  | 0 | 21 | 0 | 0 | 0 | 0 | 0 |  | Vlastní | Indiv | 0 | 0 |  | Specifikace |  |  |  | POL3_0
Díl: | M21 | Elektromontáže |  |  |  | 0 |  | 0 |  | 0 |  | 0 |  | 0 |  | 0 |  |  |  |  | 23.68 | [5 empty] | DIL
3 | 210010301R00 | KRABICE PŘÍSTROJOVÁ D68 do zdi bez zapojení | ks | 35 |  | 0 |  | 0 |  | 0 | 21 | 0 | 0 | 0 | 0 | 0 |  | RTS 20/ I | Indiv | 0.1413 | 4.95 |  | Práce |  |  |  | POL1_1
|  | Výkres D1.01.04c-101 : | [24 empty] | VV | 0
|  | 35 |  | 35 | [22 empty] | VV | 0
4 | 210010301R00 | KRABICE PŘÍSTROJOVÁ D68 do SDK bez zapojení | ks | 83 |  | 0 |  | 0 |  | 0 | 21 | 0 | 0 | 0 | 0 | 0 |  | Vlastní | Indiv | 0 | 0 |  | R-položka |  |  |  | POL12_1
|  | Výkres D1.01.04c-101 : | [24 empty] | VV | 0
|  | 83 |  | 83 | [22 empty] | VV | 0
5 | 210010321R00 | KRABICE ODBOČNÁ D68 do zdi se svorkovnicí | ks | 48 |  | 0 |  | 0 |  | 0 | 21 | 0 | 0 | 0 | 0 | 0 |  | RTS 20/ I | Indiv | 0.39017 | 18.73 |  | Práce |  |  |  | POL1_1
|  | Výkres D1.01.04c-101 : | [24 empty] | VV | 0
|  | 48 |  | 48 | [22 empty] | VV | 0
6 | Pol__6 | KRABICE ODBOČNÁ D68 do SDK se svorkovnicí | ks | 64 |  | 0 |  | 0 |  | 0 | 21 | 0 | 0 | 0 | 0 | 0 |  | Vlastní | Indiv | 0 | 0 |  | Práce |  |  |  | POL1_1
|  | Výkres D1.01.04c-101 : | [24 empty] | VV | 0
|  | 64 |  | 64 | [22 empty] | VV | 0
7 | Pol__7 | KRABICE INSTALAČNÍ, IP40, se svorkovnicí | ks | 58 |  | 0 |  | 0 |  | 0 | 21 | 0 | 0 | 0 | 0 | 0 |  | Vlastní | Indiv | 0 | 0 |  | Práce |  |  |  | POL1_1
|  | Výkres D1.01.04c-101 : | [24 empty] | VV | 0
|  | 58 |  | 58 | [22 empty] | VV | 0
8 | Pol__8 | KRABICE INSTALAČNÍ, 8135 PO, IP54, se svorkovnicí | ks | 1 |  | 0 |  | 0 |  | 0 | 21 | 0 | 0 | 0 | 0 | 0 |  | Vlastní | Indiv | 0 | 0 |  | Práce |  |  |  | POL1_1
|  | Výkres D1.01.04c-101 : | [24 empty] | VV | 0
|  | 1 |  | 1 | [22 empty] | VV | 0
Díl: | _2 | SPÍNAČE POD OMÍTKU (shodného typu jako zásuvky) |  |  |  | 0 |  | 0 |  | 0 |  | 0 |  | 0 |  | 0 |  |  |  |  | 16.88 | [5 empty] | DIL
9 | 210110041R00 | Přístroj spínače, řazení 1 | ks | 69 |  | 0 |  | 0 |  | 0 | 21 | 0 | 0 | 0 | 0 | 0 |  | RTS 20/ I | Indiv | 0.1475 | 10.18 |  | Práce |  |  |  | POL1_1
|  | Výkres D1.01.04c-101 : | [24 empty] | VV | 0
|  | 69 |  | 69 | [22 empty] | VV | 0
10 | 210110045R00 | Přístroj spínače, řazení 5 | ks | 15 |  | 0 |  | 0 |  | 0 | 21 | 0 | 0 | 0 | 0 | 0 |  | RTS 20/ I | Indiv | 0.16867 | 2.53 |  | Práce |  |  |  | POL1_1
|  | Výkres D1.01.04c-101 : | [24 empty] | VV | 0
|  | 15 |  | 15 | [22 empty] | VV | 0
11 | 210110046R00 | Přístroj spínače, řazení 6 | ks | 22 |  | 0 |  | 0 |  | 0 | 21 | 0 | 0 | 0 | 0 | 0 |  | RTS 20/ I | Indiv | 0.18967 | 4.17 |  | Práce |  |  |  | POL1_1
|  | Výkres D1.01.04c-101 : | [24 empty] | VV | 0
|  | 22 |  | 22 | [22 empty] | VV | 0
12 | 210110041R00 | Přístroj tlačítkového ovládače, řazení 1/So | ks | 12 |  | 0 |  | 0 |  | 0 | 21 | 0 | 0 | 0 | 0 | 0 |  | Vlastní | Indiv | 0 | 0 |  | R-položka |  |  |  | POL12_1
|  | Výkres D1.01.04c-101 : | [24 empty] | VV | 0
|  | 12 |  | 12 | [22 empty] | VV | 0
13 | Pol__13 | Doutnavka orientační | ks | 12 |  | 0 |  | 0 |  | 0 | 21 | 0 | 0 | 0 | 0 | 0 |  | Vlastní | Indiv | 0 | 0 |  | Specifikace |  |  |  | POL3_0
Díl: | _3 | KRYT SPÍNAČE |  |  |  | 0 |  | 0 |  | 0 |  | 0 |  | 0 |  | 0 |  |  |  |  | 0 | [5 empty] | DIL
14 | Pol__14 | Jednoduchý | ks | 91 |  | 0 |  | 0 |  | 0 | 21 | 0 | 0 | 0 | 0 | 0 |  | Vlastní | Indiv | 0 | 0 |  | Specifikace |  |  |  | POL3_0
|  | Výkres D1.01.04c-101 : | [24 empty] | VV | 0
|  | 91 |  | 91 | [22 empty] | VV | 0
15 | Pol__15 | Dělený s přídržnou deskou | ks | 15 |  | 0 |  | 0 |  | 0 | 21 | 0 | 0 | 0 | 0 | 0 |  | Vlastní | Indiv | 0 | 0 |  | Specifikace |  |  |  | POL3_0
|  | Výkres D1.01.04c-101 : | [24 empty] | VV | 0
|  | 15 |  | 15 | [22 empty] | VV | 0
16 | Pol__16 | Jednoduchý s průzorem | ks | 12 |  | 0 |  | 0 |  | 0 | 21 | 0 | 0 | 0 | 0 | 0 |  | Vlastní | Indiv | 0 | 0 |  | Specifikace |  |  |  | POL3_0
|  | Výkres D1.01.04c-101 : | [24 empty] | VV | 0
|  | 12 |  | 12 | [22 empty] | VV | 0
Díl: | _4 | RÁMEČEK PRO SPÍNAČE |  |  |  | 0 |  | 0 |  | 0 |  | 0 |  | 0 |  | 0 |  |  |  |  | 0 | [5 empty] | DIL
17 | Pol__17 | Jednonásobný, bílý | ks | 74 |  | 0 |  | 0 |  | 0 | 21 | 0 | 0 | 0 | 0 | 0 |  | Vlastní | Indiv | 0 | 0 |  | Specifikace |  |  |  | POL3_0
|  | Výkres D1.01.04c-101 : | [24 empty] | VV | 0
|  | 74 |  | 74 | [22 empty] | VV | 0
18 | Pol__18 | Dvojnásobný, bílý | ks | 10 |  | 0 |  | 0 |  | 0 | 21 | 0 | 0 | 0 | 0 | 0 |  | Vlastní | Indiv | 0 | 0 |  | Specifikace |  |  |  | POL3_0
|  | Výkres D1.01.04c-101 : | [24 empty] | VV | 0
|  | 10 |  | 10 | [22 empty] | VV | 0
19 | Pol__19 | Trojnásobný, bílý, svislý | ks | 8 |  | 0 |  | 0 |  | 0 | 21 | 0 | 0 | 0 | 0 | 0 |  | Vlastní | Indiv | 0 | 0 |  | Specifikace |  |  |  | POL3_0
|  | Výkres D1.01.04c-101 : | [24 empty] | VV | 0
|  | 8 |  | 8 | [22 empty] | VV | 0
Díl: | _5 | KABEL STANDARDNÍ |  |  |  | 0 |  | 0 |  | 0 |  | 0 |  | 0 |  | 0 |  |  |  |  | 1.49 | [5 empty] | DIL
20 | 210810045R00 | CYKY-O 3x1.5 mm2, pevně | m | 15 |  | 0 |  | 0 |  | 0 | 21 | 0 | 0 | 0 | 0 | 0 |  | RTS 20/ I | Indiv | 0.09955 | 1.49 |  | Práce |  |  |  | POL1_1
|  | Výkres D1.01.04c-101 : | [24 empty] | VV | 0
|  | 15 |  | 15 | [22 empty] | VV | 0
21 | 210810045R00 | CYKY-J 3x1.5 mm2, pevně | m | 25 |  | 0 |  | 0 |  | 0 | 21 | 0 | 0 | 0 | 0 | 0 |  | Vlastní | Indiv | 0 | 0 |  | R-položka |  |  |  | POL12_1
|  | Výkres D1.01.04c-101 : | [24 empty] | VV | 0
|  | 25 |  | 25 | [22 empty] | VV | 0
Díl: | _6 | KABEL B2ca,s1,d0, bezhalogenový, certifikovaný |  |  |  | 0 |  | 0 |  | 0 |  | 0 |  | 0 |  | 0 |  |  |  |  | 0 | [5 empty] | DIL
22 | Pol__22 | CXKH-R-O 3x1.5 mm2, pevně | m | 640 |  | 0 |  | 0 |  | 0 | 21 | 0 | 0 | 0 | 0 | 0 |  | Vlastní | Indiv | 0 | 0 |  | Práce |  |  |  | POL1_1
|  | Výkres D1.01.04c-101 : | [24 empty] | VV | 0
|  | 640 |  | 640 | [22 empty] | VV | 0
23 | Pol__23 | CXKH-R-J 3x1.5 mm2, pevně | m | 1980 |  | 0 |  | 0 |  | 0 | 21 | 0 | 0 | 0 | 0 | 0 |  | Vlastní | Indiv | 0 | 0 |  | Práce |  |  |  | POL1_1
|  | Výkres D1.01.04c-101 : | [24 empty] | VV | 0
|  | 1980 |  | 1980 | [22 empty] | VV | 0
24 | Pol__24 | CXKH-R-J 5x1.5 mm2, pevně | m | 295 |  | 0 |  | 0 |  | 0 | 21 | 0 | 0 | 0 | 0 | 0 |  | Vlastní | Indiv | 0 | 0 |  | Práce |  |  |  | POL1_1
|  | Výkres D1.01.04c-101 : | [24 empty] | VV | 0
|  | 295 |  | 295 | [22 empty] | VV | 0
Díl: | _7 | KABEL B2ca,s1,d0, požárně odolný, certifikovaný |  |  |  | 0 |  | 0 |  | 0 |  | 0 |  | 0 |  | 0 |  |  |  |  | 0 | [5 empty] | DIL
25 | Pol__25 | CXKH-V-J 3x1.5 mm2, P60, pevně (pro NOO) | m | 145 |  | 0 |  | 0 |  | 0 | 21 | 0 | 0 | 0 | 0 | 0 |  | Vlastní | Indiv | 0 | 0 |  | Práce |  |  |  | POL1_1
|  | Výkres D1.01.04c-101 : | [24 empty] | VV | 0
|  | 145 |  | 145 | [22 empty] | VV | 0
Díl: | _8 | NOSNÉ PRVKY S POŽÁRNÍ ODOLNOSTÍ |  |  |  | 0 |  | 0 |  | 0 |  | 0 |  | 0 |  | 0 |  |  |  |  | 0 | [5 empty] | DIL
26 | Pol__26 | Skupínový držák kabelů GRIP M | ks | 150 |  | 0 |  | 0 |  | 0 | 21 | 0 | 0 | 0 | 0 | 0 |  | Vlastní | Indiv | 0 | 0 |  | Specifikace |  |  |  | POL3_0
|  | Výkres D1.01.04c-101 : | [24 empty] | VV | 0
|  | 150 |  | 150 | [22 empty] | VV | 0
27 | Pol__27 | Hmoždinka kovová M6 vč. vrutu (požárně odolná | ks | 150 |  | 0 |  | 0 |  | 0 | 21 | 0 | 0 | 0 | 0 | 0 |  | Vlastní | Indiv | 0 | 0 |  | Práce |  |  |  | POL1_1
|  | Výkres D1.01.04c-101 : | [24 empty] | VV | 0
|  | 150 |  | 150 | [22 empty] | VV | 0
28 | Pol__28 | Třmenová příchytka BBS M3/28 | ks | 8 |  | 0 |  | 0 |  | 0 | 21 | 0 | 0 | 0 | 0 | 0 |  | Vlastní | Indiv | 0 | 0 |  | Specifikace |  |  |  | POL3_0
|  | Výkres D1.01.04c-101 : | [24 empty] | VV | 0
|  | 8 |  | 8 | [22 empty] | VV | 0
Díl: | _9 | SVÍTIDLA A ZDROJE (DLE Přílohy 1, Legenda svítidel) |  |  |  | 0 |  | 0 |  | 0 |  | 0 |  | 0 |  | 0 |  |  |  |  | 0 | [5 empty] | DIL
29 | Pol__29 | Svítidlo LED 19W, ozn. D | ks | 30 |  | 0 |  | 0 |  | 0 | 21 | 0 | 0 | 0 | 0 | 0 |  | Vlastní | Indiv | 0 | 0 |  | Práce |  |  |  | POL1_1
|  | Výkres D1.01.04c-101 : | [24 empty] | VV | 0
|  | 30 |  | 30 | [22 empty] | VV | 0
30 | Pol__30 | Svítidlo LED 20,4W, ozn. E | ks | 33 |  | 0 |  | 0 |  | 0 | 21 | 0 | 0 | 0 | 0 | 0 |  | Vlastní | Indiv | 0 | 0 |  | Práce |  |  |  | POL1_1
|  | Výkres D1.01.04c-101 : | [24 empty] | VV | 0
|  | 33 |  | 33 | [22 empty] | VV | 0
31 | Pol__31 | Svítidlo LED 20,4W, ozn. ES | ks | 4 |  | 0 |  | 0 |  | 0 | 21 | 0 | 0 | 0 | 0 | 0 |  | Vlastní | Indiv | 0 | 0 |  | Práce |  |  |  | POL1_1
|  | Výkres D1.01.04c-101 : | [24 empty] | VV | 0
|  | 4 |  | 4 | [22 empty] | VV | 0
32 | Pol__32 | Svítidlo LED 20,4W, ozn. F | ks | 7 |  | 0 |  | 0 |  | 0 | 21 | 0 | 0 | 0 | 0 | 0 |  | Vlastní | Indiv | 0 | 0 |  | Práce |  |  |  | POL1_1
|  | Výkres D1.01.04c-101 : | [24 empty] | VV | 0
|  | 7 |  | 7 | [22 empty] | VV | 0
33 | Pol__33 | Svítidlo LED 12W, ozn. H | ks | 21 |  | 0 |  | 0 |  | 0 | 21 | 0 | 0 | 0 | 0 | 0 |  | Vlastní | Indiv | 0 | 0 |  | Práce |  |  |  | POL1_1
|  | Výkres D1.01.04c-101 : | [24 empty] | VV | 0
|  | 21 |  | 21 | [22 empty] | VV | 0
34 | Pol__34 | Svítidlo LED 21W, ozn. L | ks | 18 |  | 0 |  | 0 |  | 0 | 21 | 0 | 0 | 0 | 0 | 0 |  | Vlastní | Indiv | 0 | 0 |  | Práce |  |  |  | POL1_1
|  | Výkres D1.01.04c-101 : | [24 empty] | VV | 0
|  | 18 |  | 18 | [22 empty] | VV | 0
35 | Pol__35 | Svítidlo LED 21W, ozn. M | ks | 4 |  | 0 |  | 0 |  | 0 | 21 | 0 | 0 | 0 | 0 | 0 |  | Vlastní | Indiv | 0 | 0 |  | Práce |  |  |  | POL1_1
|  | Výkres D1.01.04c-101 : | [24 empty] | VV | 0
|  | 4 |  | 4 | [22 empty] | VV | 0
36 | Pol__36 | Svítidlo 1x13W, vč.zdroje, ozn. K1 | ks | 12 |  | 0 |  | 0 |  | 0 | 21 | 0 | 0 | 0 | 0 | 0 |  | Vlastní | Indiv | 0 | 0 |  | Práce |  |  |  | POL1_1
|  | Výkres D1.01.04c-101 : | [24 empty] | VV | 0
|  | 12 |  | 12 | [22 empty] | VV | 0
37 | Pol__37 | Svítidlo nouzové, vč.zdroje ozn. NP1 | ks | 2 |  | 0 |  | 0 |  | 0 | 21 | 0 | 0 | 0 | 0 | 0 |  | Vlastní | Indiv | 0 | 0 |  | Práce |  |  |  | POL1_1
|  | Výkres D1.01.04c-101 : | [24 empty] | VV | 0
|  | 2 |  | 2 | [22 empty] | VV | 0
38 | Pol__38 | Svítidlo nouzové, vč.zdroje ozn. NB1 | ks | 5 |  | 0 |  | 0 |  | 0 | 21 | 0 | 0 | 0 | 0 | 0 |  | Vlastní | Indiv | 0 | 0 |  | Práce |  |  |  | POL1_1
|  | Výkres D1.01.04c-101 : | [24 empty] | VV | 0
|  | 5 |  | 5 | [22 empty] | VV | 0
39 | Pol__39 | Recyklační poplatek za svítidlo | ks | 136 |  | 0 |  | 0 |  | 0 | 21 | 0 | 0 | 0 | 0 | 0 |  | Vlastní | Indiv | 0 | 0 |  | Specifikace |  |  |  | POL3_0
|  | Výkres D1.01.04c-101 : | [24 empty] | VV | 0
|  | 136 |  | 136 | [22 empty] | VV | 0
40 | Pol__40 | Zapojení světelných obvodů na svorkovnici ramp | ks | 24 |  | 0 |  | 0 |  | 0 | 21 | 0 | 0 | 0 | 0 | 0 |  | Vlastní | Indiv | 0 | 0 |  | Práce |  |  |  | POL1_1
|  | Výkres D1.01.04c-101 : | [24 empty] | VV | 0
|  | 24 |  | 24 | [22 empty] | VV | 0
Díl: | _10 | UKONČENÍ VODIČŮ A KABELŮ V ROZVADĚČI |  |  |  | 0 |  | 0 |  | 0 |  | 0 |  | 0 |  | 0 |  |  |  |  | 50.96 | [5 empty] | DIL
41 | 210100251R00 | Ukončení kabelů do 4x10 mm2 | ks | 14 |  | 0 |  | 0 |  | 0 | 21 | 0 | 0 | 0 | 0 | 0 |  | RTS 20/ I | Indiv | 0.24233 | 3.39 |  | Práce |  |  |  | POL1_1
|  | Výkres D1.01.04c-101 : | [24 empty] | VV | 0
|  | 14 |  | 14 | [22 empty] | VV | 0
42 | 210010301R00 | KRABICE PŘÍSTROJOVÁ D68 do zdi bez zapojení | ks | 139 |  | 0 |  | 0 |  | 0 | 21 | 0 | 0 | 0 | 0 | 0 |  | RTS 20/ I | Indiv | 0.1413 | 19.64 |  | Práce |  |  |  | POL1_1
|  | Výkres D1.01.04c-102 : | [24 empty] | VV | 0
|  | 139 |  | 139 | [22 empty] | VV | 0
43 | 210010301R00 | KRABICE PŘÍSTROJOVÁ D68 do SDK bez zapojení | ks | 72 |  | 0 |  | 0 |  | 0 | 21 | 0 | 0 | 0 | 0 | 0 |  | Vlastní | Indiv | 0 | 0 |  | R-položka |  |  |  | POL12_1
|  | Výkres D1.01.04c-102 : | [24 empty] | VV | 0
|  | 72 |  | 72 | [22 empty] | VV | 0
44 | 210010321R00 | KRABICE ODBOČNÁ D68 do zdi se svorkovnicí | ks | 62 |  | 0 |  | 0 |  | 0 | 21 | 0 | 0 | 0 | 0 | 0 |  | RTS 20/ I | Indiv | 0.39017 | 24.19 |  | Práce |  |  |  | POL1_1
|  | Výkres D1.01.04c-102 : | [24 empty] | VV | 0
|  | 62 |  | 62 | [22 empty] | VV | 0
45 | Pol__45 | KRABICE ODBOČNÁ D68 do SDK se svorkovnicí | ks | 45 |  | 0 |  | 0 |  | 0 | 21 | 0 | 0 | 0 | 0 | 0 |  | Vlastní | Indiv | 0 | 0 |  | Práce |  |  |  | POL1_1
|  | Výkres D1.01.04c-102 : | [24 empty] | VV | 0
|  | 45 |  | 45 | [22 empty] | VV | 0
46 | Pol__46 | KRABICE INSTALAČNÍ, IP40, se svorkovnicí | ks | 105 |  | 0 |  | 0 |  | 0 | 21 | 0 | 0 | 0 | 0 | 0 |  | Vlastní | Indiv | 0 | 0 |  | Práce |  |  |  | POL1_1
|  | Výkres D1.01.04c-102 : | [24 empty] | VV | 0
|  | 105 |  | 105 | [22 empty] | VV | 0
47 | 210010002R00 | TRUBKA OHEBNÁ MONOFLEX D16 | m | 10 |  | 0 |  | 0 |  | 0 | 21 | 0 | 0 | 0 | 0 | 0 |  | RTS 20/ I | Indiv | 0.08017 | 0.8 |  | Práce |  |  |  | POL1_1
|  | (pro ovládače pohonu dveří) : | [24 empty] | VV | 0
|  | Výkres D1.01.04c-102 : | [24 empty] | VV | 0
|  | 10 |  | 10 | [22 empty] | VV | 0
48 | Pol__49 | LH 40X40 LIŠTA VKLÁDACÍ | m | 20 |  | 0 |  | 0 |  | 0 | 21 | 0 | 0 | 0 | 0 | 0 |  | Vlastní | Indiv | 0 | 0 |  | Práce |  |  |  | POL1_1
|  | Výkres D1.01.04c-102 : | [24 empty] | VV | 0
|  | 20 |  | 20 | [22 empty] | VV | 0
49 | 211010002R00 | HM 8 HMOŽDINKA 8 | ks | 49 |  | 0 |  | 0 |  | 0 | 21 | 0 | 0 | 0 | 0 | 0 |  | RTS 20/ I | Indiv | 0.06 | 2.94 |  | Práce |  |  |  | POL1_1
|  | Výkres D1.01.04c-102 : | [24 empty] | VV | 0
|  | 49 |  | 49 | [22 empty] | VV | 0
50 | Pol__51 | Svorka Wago 3x2,5-6 | ks | 9 |  | 0 |  | 0 |  | 0 | 21 | 0 | 0 | 0 | 0 | 0 |  | Vlastní | Indiv | 0 | 0 |  | Práce |  |  |  | POL1_1
|  | Výkres D1.01.04c-102 : | [24 empty] | VV | 0
|  | 9 |  | 9 | [22 empty] | VV | 0
Díl: | _11 | ZÁSUVKA PRO LÉKAŘSKÉ ÚČELY, pod omítku |  |  |  | 0 |  | 0 |  | 0 |  | 0 |  | 0 |  | 0 |  |  |  |  | 44.98 | [5 empty] | DIL
51 | 210111011R00 | Zásuvka bílá s ochran. clonkami | ks | 173 |  | 0 |  | 0 |  | 0 | 21 | 0 | 0 | 0 | 0 | 0 |  | RTS 20/ I | Indiv | 0.26 | 44.98 |  | Práce |  |  |  | POL1_1
|  | Výkres D1.01.04c-102 : | [24 empty] | VV | 0
|  | 173 |  | 173 | [22 empty] | VV | 0
52 | Pol__53 | Zásuvka zelená s ochran. clonkami | ks | 28 |  | 0 |  | 0 |  | 0 | 21 | 0 | 0 | 0 | 0 | 0 |  | Vlastní | Indiv | 0 | 0 |  | Práce |  |  |  | POL1_1
|  | Výkres D1.01.04c-102 : | [24 empty] | VV | 0
|  | 28 |  | 28 | [22 empty] | VV | 0
53 | Pol__54 | Zásuvka zelená s přepěťovou ochranou | ks | 6 |  | 0 |  | 0 |  | 0 | 21 | 0 | 0 | 0 | 0 | 0 |  | Vlastní | Indiv | 0 | 0 |  | Práce |  |  |  | POL1_1
|  | Výkres D1.01.04c-102 : | [24 empty] | VV | 0
|  | 6 |  | 6 | [22 empty] | VV | 0
54 | Pol__55 | Zásuvka zelená se signalizací stavu(pro obvod U1) | ks | 3 |  | 0 |  | 0 |  | 0 | 21 | 0 | 0 | 0 | 0 | 0 |  | Vlastní | Indiv | 0 | 0 |  | Práce |  |  |  | POL1_1
|  | Výkres D1.01.04c-102 : | [24 empty] | VV | 0
|  | 3 |  | 3 | [22 empty] | VV | 0
Díl: | _12 | SPÍNAČ ŽALUZIOVÝ, KOLÉBKOVÝ, p.om. |  |  |  | 0 |  | 0 |  | 0 |  | 0 |  | 0 |  | 0 |  |  |  |  | 0 | [5 empty] | DIL
55 | Pol__56 | Přístroj žaluziového ovládače, kolébkový, 1+1, řazení 1/0 | ks | 22 |  | 0 |  | 0 |  | 0 | 21 | 0 | 0 | 0 | 0 | 0 |  | Vlastní | Indiv | 0 | 0 |  | Práce |  |  |  | POL1_1
|  | Výkres D1.01.04c-102 : | [24 empty] | VV | 0
|  | 22 |  | 22 | [22 empty] | VV | 0
Díl: | _13 | KRYT SPÍNAČE |  |  |  | 0 |  | 0 |  | 0 |  | 0 |  | 0 |  | 0 |  |  |  |  | 0 | [5 empty] | DIL
56 | Pol__57 | Žaluziový, dělený, s potiskem | ks | 22 |  | 0 |  | 0 |  | 0 | 21 | 0 | 0 | 0 | 0 | 0 |  | Vlastní | Indiv | 0 | 0 |  | Specifikace |  |  |  | POL3_0
|  | Výkres D1.01.04c-102 : | [24 empty] | VV | 0
|  | 22 |  | 22 | [22 empty] | VV | 0
Díl: | _14 | RÁMEČEK PRO SPÍNAČE |  |  |  | 0 |  | 0 |  | 0 |  | 0 |  | 0 |  | 0 |  |  |  |  | 0 | [5 empty] | DIL
57 | Pol__58 | Dvojnásobný, bílý | ks | 11 |  | 0 |  | 0 |  | 0 | 21 | 0 | 0 | 0 | 0 | 0 |  | Vlastní | Indiv | 0 | 0 |  | Specifikace |  |  |  | POL3_0
|  | Výkres D1.01.04c-102 : | [24 empty] | VV | 0
|  | 11 |  | 11 | [22 empty] | VV | 0
Díl: | _15 | RÁMEČEK PRO ZÁSUVKY S POPISNÝM POLEM |  |  |  | 0 |  | 0 |  | 0 |  | 0 |  | 0 |  | 0 |  |  |  |  | 0 | [5 empty] | DIL
58 | Pol__59 | Jednonásobný, bílý | ks | 78 |  | 0 |  | 0 |  | 0 | 21 | 0 | 0 | 0 | 0 | 0 |  | Vlastní | Indiv | 0 | 0 |  | Specifikace |  |  |  | POL3_0
|  | Výkres D1.01.04c-102 : | [24 empty] | VV | 0
|  | 78 |  | 78 | [22 empty] | VV | 0
59 | Pol__60 | Dvojnásobný, bílý | ks | 42 |  | 0 |  | 0 |  | 0 | 21 | 0 | 0 | 0 | 0 | 0 |  | Vlastní | Indiv | 0 | 0 |  | Specifikace |  |  |  | POL3_0
|  | Výkres D1.01.04c-102 : | [24 empty] | VV | 0
|  | 42 |  | 42 | [22 empty] | VV | 0
60 | Pol__61 | Trojnásobný, bílý | ks | 13 |  | 0 |  | 0 |  | 0 | 21 | 0 | 0 | 0 | 0 | 0 |  | Vlastní | Indiv | 0 | 0 |  | Specifikace |  |  |  | POL3_0
|  | Výkres D1.01.04c-102 : | [24 empty] | VV | 0
|  | 13 |  | 13 | [22 empty] | VV | 0
61 | Pol__62 | Čtyřnásobný, bílý | ks | 2 |  | 0 |  | 0 |  | 0 | 21 | 0 | 0 | 0 | 0 | 0 |  | Vlastní | Indiv | 0 | 0 |  | Specifikace |  |  |  | POL3_0
|  | Výkres D1.01.04c-102 : | [24 empty] | VV | 0
|  | 2 |  | 2 | [22 empty] | VV | 0
Díl: | _16 | ZÁSUVKA DO VLHKA pod omítku |  |  |  | 0 |  | 0 |  | 0 |  | 0 |  | 0 |  | 0 |  |  |  |  | 0 | [5 empty] | DIL
62 | Pol__63 | Zásuvka 230V/16A, s víčkem, L+N+PE, IP44 | ks | 1 |  | 0 |  | 0 |  | 0 | 21 | 0 | 0 | 0 | 0 | 0 |  | Vlastní | Indiv | 0 | 0 |  | Práce |  |  |  | POL1_1
|  | Výkres D1.01.04c-102 : | [24 empty] | VV | 0
|  | 1 |  | 1 | [22 empty] | VV | 0
Díl: | _17 | PŘÍSTROJE |  |  |  | 0 |  | 0 |  | 0 |  | 0 |  | 0 |  | 0 |  |  |  |  | 2.41 | [5 empty] | DIL
63 | Pol__64 | Panel pro dálkovou signalizaci ZIS (MK2430-11) | ks | 1 |  | 0 |  | 0 |  | 0 | 21 | 0 | 0 | 0 | 0 | 0 |  | Vlastní | Indiv | 0 | 0 |  | Práce |  |  |  | POL1_1
|  | Výkres D1.01.04c-102 : | [24 empty] | VV | 0
|  | 1 |  | 1 | [22 empty] | VV | 0
64 | 210170003R00 | Trafo ZIS oddělovací, typ GL, 230/230V, 6,3kVA, IP00 | ks | 3 |  | 0 |  | 0 |  | 0 | 21 | 0 | 0 | 0 | 0 | 0 |  | RTS 20/ I | Indiv | 0.80167 | 2.41 |  | Práce |  |  |  | POL1_1
|  | Výkres D1.01.04c-102 : | [24 empty] | VV | 0
|  | 3 |  | 3 | [22 empty] | VV | 0
Díl: | _18 | TLAČÍTKOVÉ OVLÁDAČE A SIGNÁLKY (WS01) |  |  |  | 0 |  | 0 |  | 0 |  | 0 |  | 0 |  | 0 |  |  |  |  | 9.17 | [5 empty] | DIL
65 | Pol__66 | Skříňka dvouotvorová, XAP A 1502 | ks | 1 |  | 0 |  | 0 |  | 0 | 21 | 0 | 0 | 0 | 0 | 0 |  | Vlastní | Indiv | 0 | 0 |  | Práce |  |  |  | POL1_1
|  | Výkres D1.01.04c-102 : | [24 empty] | VV | 0
|  | 1 |  | 1 | [22 empty] | VV | 0
66 | Pol__67 | Signálka HIS 95-230-W-bílá | ks | 1 |  | 0 |  | 0 |  | 0 | 21 | 0 | 0 | 0 | 0 | 0 |  | Vlastní | Indiv | 0 | 0 |  | Specifikace |  |  |  | POL3_0
|  | Výkres D1.01.04c-102 : | [24 empty] | VV | 0
|  | 1 |  | 1 | [22 empty] | VV | 0
67 | Pol__68 | Signálka HBS 95-230-Y-žlutá (blikající) | ks | 1 |  | 0 |  | 0 |  | 0 | 21 | 0 | 0 | 0 | 0 | 0 |  | Vlastní | Indiv | 0 | 0 |  | Specifikace |  |  |  | POL3_0
|  | Výkres D1.01.04c-102 : | [24 empty] | VV | 0
|  | 1 |  | 1 | [22 empty] | VV | 0
68 | Pol__69 | Zapojení fancoilů a pohonů žaluzií | ks | 6 |  | 0 |  | 0 |  | 0 | 21 | 0 | 0 | 0 | 0 | 0 |  | Vlastní | Indiv | 0 | 0 |  | Práce |  |  |  | POL1_1
|  | Výkres D1.01.04c-102 : | [24 empty] | VV | 0
|  | 6 |  | 6 | [22 empty] | VV | 0
69 | 210020921R00 | Ucpávka protipožární, průchod stčnou tl.15 | m2 | 0.5 |  | 0 |  | 0 |  | 0 | 21 | 0 | 0 | 0 | 0 | 0 |  | RTS 20/ I | Indiv | 18.3425 | 9.17 |  | Práce |  |  |  | POL1_1
|  | Výkres D1.01.04c-102 : | [24 empty] | VV | 0
|  | 0,5 |  | 0.5 | [22 empty] | VV | 0
Díl: | _19 | KABELOVÉ ŽLABY drátové (včetně příslušenství, spojky šrouby apod.) |  |  |  | 0 |  | 0 |  | 0 |  | 0 |  | 0 |  | 0 |  |  |  |  | 0 | [5 empty] | DIL
70 | Pol__371 | Žlab drátový 50/50 bez víka (délka ks 2m) | m | 4 |  | 0 |  | 0 |  | 0 | 21 | 0 | 0 | 0 | 0 | 0 |  | Vlastní | Indiv | 0 | 0 |  | Práce |  |  |  | POL1_1
|  | Výkres D1.01.04c-107 : | [24 empty] | VV | 0
|  | 4 |  | 4 | [22 empty] | VV | 0
71 | Pol__71 | Žlab drátový 100 /50 bez víka (délka ks 2m) | m | 56 |  | 0 |  | 0 |  | 0 | 21 | 0 | 0 | 0 | 0 | 0 |  | Vlastní | Indiv | 0 | 0 |  | Práce |  |  |  | POL1_1
|  | Výkres D1.01.04c-102 : | [24 empty] | VV | 0
|  | 56 |  | 56 | [22 empty] | VV | 0
72 | Pol__72 | Žlab drátový 150 /100 bez víka (délka ks 2m) | m | 24 |  | 0 |  | 0 |  | 0 | 21 | 0 | 0 | 0 | 0 | 0 |  | Vlastní | Indiv | 0 | 0 |  | Práce |  |  |  | POL1_1
|  | Výkres D1.01.04c-102 : | [24 empty] | VV | 0
|  | 24 |  | 24 | [22 empty] | VV | 0
73 | Pol__73 | Žlab drátový 150 /100 bez víka (požárně odolný) | m | 38 |  | 0 |  | 0 |  | 0 | 21 | 0 | 0 | 0 | 0 | 0 |  | Vlastní | Indiv | 0 | 0 |  | Práce |  |  |  | POL1_1
|  | Výkres D1.01.04c-102 : | [24 empty] | VV | 0
|  | 38 |  | 38 | [22 empty] | VV | 0
74 | Pol__74 | Nosník 100 | ks | 40 |  | 0 |  | 0 |  | 0 | 21 | 0 | 0 | 0 | 0 | 0 |  | Vlastní | Indiv | 0 | 0 |  | Specifikace |  |  |  | POL3_0
|  | Výkres D1.01.04c-102 : | [24 empty] | VV | 0
|  | 40 |  | 40 | [22 empty] | VV | 0
75 | Pol__75 | Nosník 150 | ks | 18 |  | 0 |  | 0 |  | 0 | 21 | 0 | 0 | 0 | 0 | 0 |  | Vlastní | Indiv | 0 | 0 |  | Specifikace |  |  |  | POL3_0
|  | Výkres D1.01.04c-102 : | [24 empty] | VV | 0
|  | 18 |  | 18 | [22 empty] | VV | 0
76 | Pol__76 | Nosník 150 NZM | ks | 28 |  | 0 |  | 0 |  | 0 | 21 | 0 | 0 | 0 | 0 | 0 |  | Vlastní | Indiv | 0 | 0 |  | Specifikace |  |  |  | POL3_0
|  | Výkres D1.01.04c-102 : | [24 empty] | VV | 0
|  | 28 |  | 28 | [22 empty] | VV | 0
77 | Pol__77 | Podpěra 150 | ks | 4 |  | 0 |  | 0 |  | 0 | 21 | 0 | 0 | 0 | 0 | 0 |  | Vlastní | Indiv | 0 | 0 |  | Specifikace |  |  |  | POL3_0
|  | Výkres D1.01.04c-102 : | [24 empty] | VV | 0
|  | 4 |  | 4 | [22 empty] | VV | 0
78 | Pol__377 | Podpěra 100 | ks | 2 |  | 0 |  | 0 |  | 0 | 21 | 0 | 0 | 0 | 0 | 0 |  | Vlastní | Indiv | 0 | 0 |  | Specifikace |  |  |  | POL3_0
|  | Výkres D1.01.04c-107 : | [24 empty] | VV | 0
|  | 2 |  | 2 | [22 empty] | VV | 0
79 | Pol__78 | Držák závitových tyčí | ks | 12 |  | 0 |  | 0 |  | 0 | 21 | 0 | 0 | 0 | 0 | 0 |  | Vlastní | Indiv | 0 | 0 |  | Specifikace |  |  |  | POL3_0
|  | Výkres D1.01.04c-102 : | [24 empty] | VV | 0
|  | 8 |  | 8 | [22 empty] | VV | 0
|  | Výkres D1.01.04c-107 : | [24 empty] | VV | 0
|  | 4 |  | 4 | [22 empty] | VV | 0
80 | Pol__79 | Závitová tyč 2m, d=6mm | ks | 6 |  | 0 |  | 0 |  | 0 | 21 | 0 | 0 | 0 | 0 | 0 |  | Vlastní | Indiv | 0 | 0 |  | Specifikace |  |  |  | POL3_0
|  | Výkres D1.01.04c-102 : | [24 empty] | VV | 0
|  | 4 |  | 4 | [22 empty] | VV | 0
|  | Výkres D1.01.04c-107 : | [24 empty] | VV | 0
|  | 2 |  | 2 | [22 empty] | VV | 0
81 | Pol__80 | Držák krabic (pro světla+zásuvky) | ks | 163 |  | 0 |  | 0 |  | 0 | 21 | 0 | 0 | 0 | 0 | 0 |  | Vlastní | Indiv | 0 | 0 |  | Specifikace |  |  |  | POL3_0
|  | Výkres D1.01.04c-102 : | [24 empty] | VV | 0
|  | 163 |  | 163 | [22 empty] | VV | 0
82 | Pol__81 | Spojka žlabů | ks | 118 |  | 0 |  | 0 |  | 0 | 21 | 0 | 0 | 0 | 0 | 0 |  | Vlastní | Indiv | 0 | 0 |  | Specifikace |  |  |  | POL3_0
|  | Výkres D1.01.04c-102 : | [24 empty] | VV | 0
|  | 116 |  | 116 | [22 empty] | VV | 0
|  | Výkres D1.01.04c-107 : | [24 empty] | VV | 0
|  | 2 |  | 2 | [22 empty] | VV | 0
83 | Pol__82 | Hmožd. kovová M8/30 (2 ks na nosník a držák) | ks | 192 |  | 0 |  | 0 |  | 0 | 21 | 0 | 0 | 0 | 0 | 0 |  | Vlastní | Indiv | 0 | 0 |  | Specifikace |  |  |  | POL3_0
|  | Výkres D1.01.04c-102 : | [24 empty] | VV | 0
|  | 184 |  | 184 | [22 empty] | VV | 0
|  | Výkres D1.01.04c-107 : | [24 empty] | VV | 0
|  | 8 |  | 8 | [22 empty] | VV | 0
Díl: | _20 | KABEL PRYŽOVÝ(napojení traf a žaluzií) |  |  |  | 0 |  | 0 |  | 0 |  | 0 |  | 0 |  | 0 |  |  |  |  | 2.28 | [5 empty] | DIL
84 | Pol__83 | HO7RN-F -O 3x1.5 mm2, pevně | m | 6 |  | 0 |  | 0 |  | 0 | 21 | 0 | 0 | 0 | 0 | 0 |  | Vlastní | Indiv | 0 | 0 |  | Práce |  |  |  | POL1_1
|  | Výkres D1.01.04c-102 : | [24 empty] | VV | 0
|  | 6 |  | 6 | [22 empty] | VV | 0
85 | Pol__84 | HO7RN-F -J 5x1.5 mm2, pevně | m | 66 |  | 0 |  | 0 |  | 0 | 21 | 0 | 0 | 0 | 0 | 0 |  | Vlastní | Indiv | 0 | 0 |  | Práce |  |  |  | POL1_1
|  | Výkres D1.01.04c-102 : | [24 empty] | VV | 0
|  | 66 |  | 66 | [22 empty] | VV | 0
86 | Pol__85 | HO7RN-F -J 3x6 mm2, pevně | m | 15 |  | 0 |  | 0 |  | 0 | 21 | 0 | 0 | 0 | 0 | 0 |  | Vlastní | Indiv | 0 | 0 |  | Práce |  |  |  | POL1_1
|  | Výkres D1.01.04c-102 : | [24 empty] | VV | 0
|  | 15 |  | 15 | [22 empty] | VV | 0
87 | 210802456R00 | HO7RN-F -J 3x16 mm2, pevně | m | 3 |  | 0 |  | 0 |  | 0 | 21 | 0 | 0 | 0 | 0 | 0 |  | RTS 20/ I | Indiv | 0.1265 | 0.38 |  | Práce |  |  |  | POL1_
|  | Výkres D1.01.04c-107 : | [24 empty] | VV | 0
|  | 3 |  | 3 | [22 empty] | VV | 0
88 | 210802472R00 | HO7RN-F -J 5x16 mm2, pevně | m | 15 |  | 0 |  | 0 |  | 0 | 21 | 0 | 0 | 0 | 0 | 0 |  | RTS 20/ I | Indiv | 0.1265 | 1.9 |  | Práce |  |  |  | POL1_
|  | Výkres D1.01.04c-107 : | [24 empty] | VV | 0
|  | 15 |  | 15 | [22 empty] | VV | 0
Díl: | _21 | KABEL SILOVÝ, bezhalogenivý, certifikovaný |  |  |  | 0 |  | 0 |  | 0 |  | 0 |  | 0 |  | 0 |  |  |  |  | 0 | [5 empty] | DIL
89 | 210810045R00 | CXKH-R-O 3x1.5 mm2, pevně | m | 70 |  | 0 |  | 0 |  | 0 | 21 | 0 | 0 | 0 | 0 | 0 |  | Vlastní | Indiv | 0 | 0 |  | R-položka |  |  |  | POL12_1
|  | Výkres D1.01.04c-102 : | [24 empty] | VV | 0
|  | 70 |  | 70 | [22 empty] | VV | 0
90 | 210810045R00 | CXKH-R-J 3x1.5 mm2, pevně | m | 955 |  | 0 |  | 0 |  | 0 | 21 | 0 | 0 | 0 | 0 | 0 |  | Vlastní | Indiv | 0 | 0 |  | R-položka |  |  |  | POL12_1
|  | Výkres D1.01.04c-102 : | [24 empty] | VV | 0
|  | 955 |  | 955 | [22 empty] | VV | 0
91 | 210800046R00 | CXKH-R-J 3x2.5 mm2, pevně | m | 2845 |  | 0 |  | 0 |  | 0 | 21 | 0 | 0 | 0 | 0 | 0 |  | Vlastní | Indiv | 0 | 0 |  | Práce |  |  |  | POL1_1
|  | Výkres D1.01.04c-102 : | [24 empty] | VV | 0
|  | 2845 |  | 2845 | [22 empty] | VV | 0
92 | 210800047R00 | CXKH-R-J 3x6 mm2, pevně(ZIS) | m | 120 |  | 0 |  | 0 |  | 0 | 21 | 0 | 0 | 0 | 0 | 0 |  | Vlastní | Indiv | 0 | 0 |  | Práce |  |  |  | POL1_1
|  | Výkres D1.01.04c-102 : | [24 empty] | VV | 0
|  | 120 |  | 120 | [22 empty] | VV | 0
93 | Pol__90 | CXKH-R-J 5x1.5 mm2, pevně | m | 35 |  | 0 |  | 0 |  | 0 | 21 | 0 | 0 | 0 | 0 | 0 |  | Vlastní | Indiv | 0 | 0 |  | Práce |  |  |  | POL1_1
|  | Výkres D1.01.04c-102 : | [24 empty] | VV | 0
|  | 35 |  | 35 | [22 empty] | VV | 0
94 | Pol__91 | CXKH-R-J 5x16 mm2, pevně (RIP17.2) | m | 60 |  | 0 |  | 0 |  | 0 | 21 | 0 | 0 | 0 | 0 | 0 |  | Vlastní | Indiv | 0 | 0 |  | Práce |  |  |  | POL1_1
|  | Výkres D1.01.04c-102 : | [24 empty] | VV | 0
|  | 60 |  | 60 | [22 empty] | VV | 0
95 | Pol__92 | CXKH-R-J 5x35 mm2, pevně(RIP17.2) | m | 55 |  | 0 |  | 0 |  | 0 | 21 | 0 | 0 | 0 | 0 | 0 |  | Vlastní | Indiv | 0 | 0 |  | Práce |  |  |  | POL1_1
|  | Výkres D1.01.04c-102 : | [24 empty] | VV | 0
|  | 55 |  | 55 | [22 empty] | VV | 0
Díl: | _22 | KABEL B2ca,s1,d0, požárně odolný, certifikovaný |  |  |  | 0 |  | 0 |  | 0 |  | 0 |  | 0 |  | 0 |  |  |  |  | 0 | [5 empty] | DIL
96 | Pol__93 | CXKH-V-J 3x1.5 mm2, P60, pevně (pro PK) | m | 35 |  | 0 |  | 0 |  | 0 | 21 | 0 | 0 | 0 | 0 | 0 |  | Vlastní | Indiv | 0 | 0 |  | Práce |  |  |  | POL1_1
|  | Výkres D1.01.04c-102 : | [24 empty] | VV | 0
|  | 35 |  | 35 | [22 empty] | VV | 0
97 | Pol__94 | CXKH-V-J 3x10 mm2, pevně(RIP17.2) | m | 50 |  | 0 |  | 0 |  | 0 | 21 | 0 | 0 | 0 | 0 | 0 |  | Vlastní | Indiv | 0 | 0 |  | Práce |  |  |  | POL1_1
|  | Výkres D1.01.04c-102 : | [24 empty] | VV | 0
|  | 50 |  | 50 | [22 empty] | VV | 0
Díl: | _23 | NOSNÉ PRVKY S POŽÁRNÍ ODOLNOSTÍ |  |  |  | 0 |  | 0 |  | 0 |  | 0 |  | 0 |  | 0 |  |  |  |  | 0 | [5 empty] | DIL
98 | Pol__95 | Skupínový držák kabelů GRIP M | ks | 60 |  | 0 |  | 0 |  | 0 | 21 | 0 | 0 | 0 | 0 | 0 |  | Vlastní | Indiv | 0 | 0 |  | Specifikace |  |  |  | POL3_0
|  | Výkres D1.01.04c-102 : | [24 empty] | VV | 0
|  | 60 |  | 60 | [22 empty] | VV | 0
99 | Pol__96 | Hmoždinka kovová M6 vč. vrutu (požárně odolná | ks | 60 |  | 0 |  | 0 |  | 0 | 21 | 0 | 0 | 0 | 0 | 0 |  | Vlastní | Indiv | 0 | 0 |  | Práce |  |  |  | POL1_1
|  | Výkres D1.01.04c-102 : | [24 empty] | VV | 0
|  | 60 |  | 60 | [22 empty] | VV | 0
Díl: | _24 | KABELY SLP |  |  |  | 0 |  | 0 |  | 0 |  | 0 |  | 0 |  | 0 |  |  |  |  | 0 | [5 empty] | DIL
100 | Pol__97 | J-H(St)H 2x2x0,8, volně | m | 35 |  | 0 |  | 0 |  | 0 | 21 | 0 | 0 | 0 | 0 | 0 |  | Vlastní | Indiv | 0 | 0 |  | Práce |  |  |  | POL1_1
|  | Výkres D1.01.04c-102 : | [24 empty] | VV | 0
|  | 35 |  | 35 | [22 empty] | VV | 0
101 | Pol__98 | J-H(St)H 5x2x0,8, volně | m | 35 |  | 0 |  | 0 |  | 0 | 21 | 0 | 0 | 0 | 0 | 0 |  | Vlastní | Indiv | 0 | 0 |  | Práce |  |  |  | POL1_1
|  | Výkres D1.01.04c-102 : | [24 empty] | VV | 0
|  | 35 |  | 35 | [22 empty] | VV | 0
102 | 210020921R00 | Ucpávka protipožární, průchod stěnou tl.15 | m2 | 0.3 |  | 0 |  | 0 |  | 0 | 21 | 0 | 0 | 0 | 0 | 0 |  | Vlastní | Indiv | 0 | 0 |  | R-položka |  |  |  | POL12_1
|  | Výkres D1.01.04c-102 : | [24 empty] | VV | 0
|  | 0,3 |  | 0.3 | [22 empty] | VV | 0
Díl: | _25 | MONTÁŽ ROZVADĚČŮ |  |  |  | 0 |  | 0 |  | 0 |  | 0 |  | 0 |  | 0 |  |  |  |  | 7.3 | [5 empty] | DIL
103 | 210190003R00 | Oceloplechových do 50 kg | ks | 1 |  | 0 |  | 0 |  | 0 | 21 | 0 | 0 | 0 | 0 | 0 |  | RTS 20/ I | Indiv | 2 | 2 |  | Práce |  |  |  | POL1_1
|  | Výkres D1.01.04c-102 : | [24 empty] | VV | 0
|  | 1 |  | 1 | [22 empty] | VV | 0
104 | 210190004R00 | Oceloplechových do 150 kg | ks | 2 |  | 0 |  | 0 |  | 0 | 21 | 0 | 0 | 0 | 0 | 0 |  | RTS 20/ I | Indiv | 2.65 | 5.3 |  | Práce |  |  |  | POL1_1
|  | (2xRRIP17.2) : | [24 empty] | VV | 0
|  | Výkres D1.01.04c-102 : | [24 empty] | VV | 0
|  | 2 |  | 2 | [22 empty] | VV | 0
Díl: | _26 | UKONČENÍ VODIČŮ A KABELŮ V ROZVADĚČI |  |  |  | 0 |  | 0 |  | 0 |  | 0 |  | 0 |  | 0 |  |  |  |  | 30.56 | [5 empty] | DIL
105 | 210100251R00 | Ukončení kabelů do 4x10 mm2 | ks | 93 |  | 0 |  | 0 |  | 0 | 21 | 0 | 0 | 0 | 0 | 0 |  | RTS 20/ I | Indiv | 0.24233 | 22.54 |  | Práce |  |  |  | POL1_1
|  | Výkres D1.01.04c-102 : | [24 empty] | VV | 0
|  | 89 |  | 89 | [22 empty] | VV | 0
|  | Výkres D1.01.04c-107 : | [24 empty] | VV | 0
|  | 4 |  | 4 | [22 empty] | VV | 0
106 | 210100252R00 | Ukončení kabelů do 4x25 mm2 | ks | 12 |  | 0 |  | 0 |  | 0 | 21 | 0 | 0 | 0 | 0 | 0 |  | RTS 20/ I | Indiv | 0.4955 | 5.95 |  | Práce |  |  |  | POL1_1
|  | Výkres D1.01.04c-102 : | [24 empty] | VV | 0
|  | 4 |  | 4 | [22 empty] | VV | 0
|  | Výkres D1.01.04c-107 : | [24 empty] | VV | 0
|  | 8 |  | 8 | [22 empty] | VV | 0
107 | 210100253R00 | Ukončení kabelů do 4x50 mm2 | ks | 2 |  | 0 |  | 0 |  | 0 | 21 | 0 | 0 | 0 | 0 | 0 |  | RTS 20/ I | Indiv | 1.0332 | 2.07 |  | Práce |  |  |  | POL1_1
|  | Výkres D1.01.04c-102 : | [24 empty] | VV | 0
|  | 2 |  | 2 | [22 empty] | VV | 0
108 | Pol__105 | Zapojení obvodů na svorkovnici instalačních komplexů | ks | 38 |  | 0 |  | 0 |  | 0 | 21 | 0 | 0 | 0 | 0 | 0 |  | Vlastní | Indiv | 0 | 0 |  | Práce |  |  |  | POL1_1
|  | Výkres D1.01.04c-102 : | [24 empty] | VV | 0
|  | 38 |  | 38 | [22 empty] | VV | 0
Díl: | _27 | JISTIČE A POJISTKY |  |  |  | 0 |  | 0 |  | 0 |  | 0 |  | 0 |  | 0 |  |  |  |  | 268.72 | [5 empty] | DIL
109 | 210120101R00 | E33, 50A | ks | 3 |  | 0 |  | 0 |  | 0 | 21 | 0 | 0 | 0 | 0 | 0 |  | RTS 20/ I | Indiv | 0.01683 | 0.05 |  | Práce |  |  |  | POL1_1
|  | Výkres D1.01.04c-102 : | [24 empty] | VV | 0
|  | 3 |  | 3 | [22 empty] | VV | 0
110 | Pol__107 | Pojistkový odpojovač VLC22-3P | ks | 2 |  | 0 |  | 0 |  | 0 | 21 | 0 | 0 | 0 | 0 | 0 |  | Vlastní | Indiv | 0 | 0 |  | Práce |  |  |  | POL1_1
|  | Výkres D1.01.04c-102 : | [24 empty] | VV | 0
|  | 1 |  | 1 | [22 empty] | VV | 0
|  | Výkres D1.01.04c-107 : | [24 empty] | VV | 0
|  | 1 |  | 1 | [22 empty] | VV | 0
111 | Pol__108 | Pojistka 22x58, 100A | ks | 3 |  | 0 |  | 0 |  | 0 | 21 | 0 | 0 | 0 | 0 | 0 |  | Vlastní | Indiv | 0 | 0 |  | Práce |  |  |  | POL1_1
|  | Výkres D1.01.04c-102 : | [24 empty] | VV | 0
|  | 3 |  | 3 | [22 empty] | VV | 0
112 | Pol__109 | Pojistka 14x51, 40A | ks | 2 |  | 0 |  | 0 |  | 0 | 21 | 0 | 0 | 0 | 0 | 0 |  | Vlastní | Indiv | 0 | 0 |  | Práce |  |  |  | POL1_1
|  | Výkres D1.01.04c-102 : | [24 empty] | VV | 0
|  | 2 |  | 2 | [22 empty] | VV | 0
113 | Pol__409 | Pojistka 22x58, 32A | ks | 4 |  | 0 |  | 0 |  | 0 | 21 | 0 | 0 | 0 | 0 | 0 |  | Vlastní | Indiv | 0 | 0 |  | Práce |  |  |  | POL1_1
|  | Výkres D1.01.04c-107 : | [24 empty] | VV | 0
|  | 4 |  | 4 | [22 empty] | VV | 0
114 | Pol__410 | Pojistka 22x58, 63A | ks | 16 |  | 0 |  | 0 |  | 0 | 21 | 0 | 0 | 0 | 0 | 0 |  | Vlastní | Indiv | 0 | 0 |  | Práce |  |  |  | POL1_1
|  | Výkres D1.01.04c-107 : | [24 empty] | VV | 0
|  | 16 |  | 16 | [22 empty] | VV | 0
115 | Pol__411 | Pojistka 22x58, 80A | ks | 3 |  | 0 |  | 0 |  | 0 | 21 | 0 | 0 | 0 | 0 | 0 |  | Vlastní | Indiv | 0 | 0 |  | Práce |  |  |  | POL1_1
|  | Výkres D1.01.04c-107 : | [24 empty] | VV | 0
|  | 3 |  | 3 | [22 empty] | VV | 0
116 | 210010301R00 | KRABICE PŘÍSTROJOVÁ D68 do SDK bez zapojení | ks | 3 |  | 0 |  | 0 |  | 0 | 21 | 0 | 0 | 0 | 0 | 0 |  | Vlastní | Indiv | 0 | 0 |  | R-položka |  |  |  | POL12_1
|  | (pro zásuvky U) : | [24 empty] | VV | 0
|  | Výkres D1.01.04c-103 : | [24 empty] | VV | 0
|  | 3 |  | 3 | [22 empty] | VV | 0
117 | 210010323R00 | KO 125 KRABICE ODBOČNÁ - označeno MX | ks | 2 |  | 0 |  | 0 |  | 0 | 21 | 0 | 0 | 0 | 0 | 0 |  | RTS 20/ I | Indiv | 0.4325 | 0.87 |  | Práce |  |  |  | POL1_1
|  | Výkres D1.01.04c-103 : | [24 empty] | VV | 0
|  | 2 |  | 2 | [22 empty] | VV | 0
118 | Pol__112 | Svorkovnicový pásek do MX- PE15 | ks | 2 |  | 0 |  | 0 |  | 0 | 21 | 0 | 0 | 0 | 0 | 0 |  | Vlastní | Indiv | 0 | 0 |  | Práce |  |  |  | POL1_1
|  | Výkres D1.01.04c-103 : | [24 empty] | VV | 0
|  | 2 |  | 2 | [22 empty] | VV | 0
119 | Pol__113 | KT 250 KRABICE ODBOČNÁ - označeno MX | ks | 8 |  | 0 |  | 0 |  | 0 | 21 | 0 | 0 | 0 | 0 | 0 |  | Vlastní | Indiv | 0 | 0 |  | Práce |  |  |  | POL1_1
|  | Výkres D1.01.04c-103 : | [24 empty] | VV | 0
|  | 8 |  | 8 | [22 empty] | VV | 0
120 | Pol__114 | Svorkovnicový pásek do MX- PE15 | ks | 16 |  | 0 |  | 0 |  | 0 | 21 | 0 | 0 | 0 | 0 | 0 |  | Vlastní | Indiv | 0 | 0 |  | Práce |  |  |  | POL1_1
|  | Výkres D1.01.04c-103 : | [24 empty] | VV | 0
|  | 16 |  | 16 | [22 empty] | VV | 0
121 | 210010311R00 | KRABICE odbočná D68 bez zapojení | ks | 18 |  | 0 |  | 0 |  | 0 | 21 | 0 | 0 | 0 | 0 | 0 |  | RTS 20/ I | Indiv | 0.1413 | 2.54 |  | Práce |  |  |  | POL1_1
|  | (pro uzemnění elstat. podlahy) : | [24 empty] | VV | 0
|  | Výkres D1.01.04c-103 : | [24 empty] | VV | 0
|  | 18 |  | 18 | [22 empty] | VV | 0
122 | 210010002R00 | TRUBKA OHEBNÁ MONOFLEX D16 | m | 9 |  | 0 |  | 0 |  | 0 | 21 | 0 | 0 | 0 | 0 | 0 |  | RTS 20/ I | Indiv | 0.08017 | 0.72 |  | Práce |  |  |  | POL1_1
|  | (pro uzemnění elstat. podlahy) : | [24 empty] | VV | 0
|  | Výkres D1.01.04c-103 : | [24 empty] | VV | 0
|  | 9 |  | 9 | [22 empty] | VV | 0
123 | Pol__117 | Svorka pro vyrovnání potenciálů (ozn.U) | ks | 3 |  | 0 |  | 0 |  | 0 | 21 | 0 | 0 | 0 | 0 | 0 |  | Vlastní | Indiv | 0 | 0 |  | Práce |  |  |  | POL1_1
|  | Výkres D1.01.04c-103 : | [24 empty] | VV | 0
|  | 3 |  | 3 | [22 empty] | VV | 0
124 | Pol__118 | Rámeček jednonásobný, bílý, s popisným polem | ks | 3 |  | 0 |  | 0 |  | 0 | 21 | 0 | 0 | 0 | 0 | 0 |  | Vlastní | Indiv | 0 | 0 |  | Specifikace |  |  |  | POL3_0
|  | Výkres D1.01.04c-103 : | [24 empty] | VV | 0
|  | 3 |  | 3 | [22 empty] | VV | 0
125 | 210220321R00 | Svorka uzemňovací na potrubí vč. Cu pásku | ks | 78 |  | 0 |  | 0 |  | 0 | 21 | 0 | 0 | 0 | 0 | 0 |  | RTS 20/ I | Indiv | 0.26417 | 20.61 |  | Práce |  |  |  | POL1_1
|  | Výkres D1.01.04c-103 : | [24 empty] | VV | 0
|  | 78 |  | 78 | [22 empty] | VV | 0
126 | Pol__120 | Svorka ochran. pospojování | ks | 68 |  | 0 |  | 0 |  | 0 | 21 | 0 | 0 | 0 | 0 | 0 |  | Vlastní | Indiv | 0 | 0 |  | Práce |  |  |  | POL1_1
|  | Výkres D1.01.04c-103 : | [24 empty] | VV | 0
|  | 68 |  | 68 | [22 empty] | VV | 0
127 | Pol__121 | Svorka RSA 4mm2 (do krabic elstat.podlahy) | ks | 18 |  | 0 |  | 0 |  | 0 | 21 | 0 | 0 | 0 | 0 | 0 |  | Vlastní | Indiv | 0 | 0 |  | Specifikace |  |  |  | POL3_0
|  | VODIČ JEDNOŽILOVÝ, IZOLACE PVC : | [24 empty] | VV | 0
|  | Výkres D1.01.04c-103 : | [24 empty] | VV | 0
|  | 18 |  | 18 | [22 empty] | VV | 0
128 | 210800546R00 | CY 2,5 mm2,ZZ, pevně | m | 295 |  | 0 |  | 0 |  | 0 | 21 | 0 | 0 | 0 | 0 | 0 |  | RTS 20/ I | Indiv | 0.0905 | 26.7 |  | Práce |  |  |  | POL1_1
|  | Výkres D1.01.04c-103 : | [24 empty] | VV | 0
|  | 295 |  | 295 | [22 empty] | VV | 0
129 | 210800547R00 | CY 4 mm2,ZZ, pevně | m | 1850 |  | 0 |  | 0 |  | 0 | 21 | 0 | 0 | 0 | 0 | 0 |  | RTS 20/ I | Indiv | 0.0905 | 167.43 |  | Práce |  |  |  | POL1_1
|  | Výkres D1.01.04c-103 : | [24 empty] | VV | 0
|  | 1850 |  | 1850 | [22 empty] | VV | 0
130 | 210800550R00 | CY16/ZZ, pevně | m | 465 |  | 0 |  | 0 |  | 0 | 21 | 0 | 0 | 0 | 0 | 0 |  | RTS 20/ I | Indiv | 0.0905 | 42.08 |  | Práce |  |  |  | POL1_1
|  | Výkres D1.01.04c-103 : | [24 empty] | VV | 0
|  | 465 |  | 465 | [22 empty] | VV | 0
131 | 210100003R00 | Ukončení vodičů do 6 mm2 | ks | 94 |  | 0 |  | 0 |  | 0 | 21 | 0 | 0 | 0 | 0 | 0 |  | RTS 20/ I | Indiv | 0.08217 | 7.72 |  | Práce |  |  |  | POL1_1
|  | Výkres D1.01.04c-103 : | [24 empty] | VV | 0
|  | 94 |  | 94 | [22 empty] | VV | 0
132 | 210100003R00 | Ukončení vodičů do 16 mm2 | ks | 20 |  | 0 |  | 0 |  | 0 | 21 | 0 | 0 | 0 | 0 | 0 |  | Vlastní | Indiv | 0 | 0 |  | R-položka |  |  |  | POL12_1
|  | Výkres D1.01.04c-103 : | [24 empty] | VV | 0
|  | 20 |  | 20 | [22 empty] | VV | 0
133 | Pol__127 | Zapojení vodičů na svorkovnici instalačních komplexů | ks | 24 |  | 0 |  | 0 |  | 0 | 21 | 0 | 0 | 0 | 0 | 0 |  | Vlastní | Indiv | 0 | 0 |  | Práce |  |  |  | POL1_1
|  | Výkres D1.01.04c-103 : | [24 empty] | VV | 0
|  | 24 |  | 24 | [22 empty] | VV | 0
Díl: | _28 | SPÍNAČE NA OMÍTKU |  |  |  | 0 |  | 0 |  | 0 |  | 0 |  | 0 |  | 0 |  |  |  |  | 0 | [5 empty] | DIL
134 | 210110041R00 | Jednopolový spínač, IP44 | ks | 1 |  | 0 |  | 0 |  | 0 | 21 | 0 | 0 | 0 | 0 | 0 |  | Vlastní | Indiv | 0 | 0 |  | R-položka |  |  |  | POL12_1
|  | Výkres D1.01.04c-104 : | [24 empty] | VV | 0
|  | 1 |  | 1 | [22 empty] | VV | 0
Díl: | _29 | KABEL STANDARDNÍ |  |  |  | 0 |  | 0 |  | 0 |  | 0 |  | 0 |  | 0 |  |  |  |  | 3.32 | [5 empty] | DIL
135 | 210810045R00 | CYKY-O 3x1.5 mm2, pevně | m | 8 |  | 0 |  | 0 |  | 0 | 21 | 0 | 0 | 0 | 0 | 0 |  | RTS 20/ I | Indiv | 0.09955 | 0.8 |  | Práce |  |  |  | POL1_1
|  | Výkres D1.01.04c-104 : | [24 empty] | VV | 0
|  | 8 |  | 8 | [22 empty] | VV | 0
136 | 210810045R00 | CYKY-J 3x1.5 mm2, pevně | m | 75 |  | 0 |  | 0 |  | 0 | 21 | 0 | 0 | 0 | 0 | 0 |  | Vlastní | Indiv | 0 | 0 |  | R-položka |  |  |  | POL12_1
|  | Výkres D1.01.04c-104 : | [24 empty] | VV | 0
|  | 75 |  | 75 | [22 empty] | VV | 0
137 | Pol__131 | CYKY-J 5x1.5 mm2, pevně | m | 5 |  | 0 |  | 0 |  | 0 | 21 | 0 | 0 | 0 | 0 | 0 |  | Vlastní | Indiv | 0 | 0 |  | Práce |  |  |  | POL1_1
|  | Výkres D1.01.04c-104 : | [24 empty] | VV | 0
|  | 5 |  | 5 | [22 empty] | VV | 0
138 | Pol__132 | CYKY-J 5x16 mm2, pevně | m | 105 |  | 0 |  | 0 |  | 0 | 21 | 0 | 0 | 0 | 0 | 0 |  | Vlastní | Indiv | 0 | 0 |  | Práce |  |  |  | POL1_1
|  | Výkres D1.01.04c-104 : | [24 empty] | VV | 0
|  | 105 |  | 105 | [22 empty] | VV | 0
139 | 210800047RX1 | CYKY-J 3x6 mm2,pevně | m | 6 |  | 0 |  | 0 |  | 0 | 21 | 0 | 0.00038 | 0 | 0 | 0 |  | Vlastní | Indiv | 0.07246 | 0.43 |  | Práce |  |  |  | POL1_
|  | Výkres D1.01.04c-107 : | [24 empty] | VV | 0
|  | 6 |  | 6 | [22 empty] | VV | 0
140 | 210810109R00 | CYKY-J 5x25 mm2, pevně | m | 15 |  | 0 |  | 0 |  | 0 | 21 | 0 | 0 | 0 | 0 | 0 |  | RTS 20/ I | Indiv | 0.13915 | 2.09 |  | Práce |  |  |  | POL1_
|  | Výkres D1.01.04c-107 : | [24 empty] | VV | 0
|  | 15 |  | 15 | [22 empty] | VV | 0
141 | Pol__332 | Kabelová spojka 3x4-6 mm2 | ks | 2 |  | 0 |  | 0 |  | 0 | 21 | 0 | 0 | 0 | 0 | 0 |  | Vlastní | Indiv | 0 | 0 |  | Práce |  |  |  | POL1_1
|  | Výkres D1.01.04c-107 : | [24 empty] | VV | 0
|  | 2 |  | 2 | [22 empty] | VV | 0
Díl: | _30 | SVÍTIDLA A ZDROJE (DLE Přílohy 1, Legenda svítidel) |  |  |  | 0 |  | 0 |  | 0 |  | 0 |  | 0 |  | 0 |  |  |  |  | 0 | [5 empty] | DIL
142 | Pol__133 | Svítidlo zářivkové 2x28W, ozn. R | ks | 2 |  | 0 |  | 0 |  | 0 | 21 | 0 | 0 | 0 | 0 | 0 |  | Vlastní | Indiv | 0 | 0 |  | Práce |  |  |  | POL1_1
|  | Výkres D1.01.04c-104 : | [24 empty] | VV | 0
|  | 2 |  | 2 | [22 empty] | VV | 0
143 | Pol__134 | Zářivka HO28/840 | ks | 4 |  | 0 |  | 0 |  | 0 | 21 | 0 | 0 | 0 | 0 | 0 |  | Vlastní | Indiv | 0 | 0 |  | Specifikace |  |  |  | POL3_0
|  | Výkres D1.01.04c-104 : | [24 empty] | VV | 0
|  | 4 |  | 4 | [22 empty] | VV | 0
144 | Pol__135 | Recyklační poplatek za svítidlo | ks | 2 |  | 0 |  | 0 |  | 0 | 21 | 0 | 0 | 0 | 0 | 0 |  | Vlastní | Indiv | 0 | 0 |  | Specifikace |  |  |  | POL3_0
|  | Výkres D1.01.04c-104 : | [24 empty] | VV | 0
|  | 2 |  | 2 | [22 empty] | VV | 0
Díl: | _31 | KABELOVÝ ŽLAB DRÁTOVÝ |  |  |  | 0 |  | 0 |  | 0 |  | 0 |  | 0 |  | 0 |  |  |  |  | 5.15 | [5 empty] | DIL
145 | 210020307R00 | Žlab drátový 100 /50 bez víka (délka ks 2m) | m | 8 |  | 0 |  | 0 |  | 0 | 21 | 0 | 0 | 0 | 0 | 0 |  | RTS 20/ I | Indiv | 0.64383 | 5.15 |  | Práce |  |  |  | POL1_1
|  | Výkres D1.01.04c-104 : | [24 empty] | VV | 0
|  | 8 |  | 8 | [22 empty] | VV | 0
146 | Pol__137 | Podpěra 100 | ks | 6 |  | 0 |  | 0 |  | 0 | 21 | 0 | 0 | 0 | 0 | 0 |  | Vlastní | Indiv | 0 | 0 |  | Specifikace |  |  |  | POL3_0
|  | Výkres D1.01.04c-104 : | [24 empty] | VV | 0
|  | 6 |  | 6 | [22 empty] | VV | 0
147 | Pol__138 | Spojka žlabů | ks | 8 |  | 0 |  | 0 |  | 0 | 21 | 0 | 0 | 0 | 0 | 0 |  | Vlastní | Indiv | 0 | 0 |  | Specifikace |  |  |  | POL3_0
|  | Výkres D1.01.04c-104 : | [24 empty] | VV | 0
|  | 8 |  | 8 | [22 empty] | VV | 0
Díl: | _32 | POJISTKOVÉ ODPOJOVAČE A POJISTKY |  |  |  | 0 |  | 0 |  | 0 |  | 0 |  | 0 |  | 0 |  |  |  |  | 0 | [5 empty] | DIL
148 | Pol__139 | Pojistkový odpojovač VLC14-1P | ks | 1 |  | 0 |  | 0 |  | 0 | 21 | 0 | 0 | 0 | 0 | 0 |  | Vlastní | Indiv | 0 | 0 |  | Práce |  |  |  | POL1_1
|  | Výkres D1.01.04c-104 : | [24 empty] | VV | 0
|  | 1 |  | 1 | [22 empty] | VV | 0
149 | Pol__140 | Pojistka 14x51, 10A | ks | 1 |  | 0 |  | 0 |  | 0 | 21 | 0 | 0 | 0 | 0 | 0 |  | Vlastní | Indiv | 0 | 0 |  | Práce |  |  |  | POL1_1
|  | Výkres D1.01.04c-104 : | [24 empty] | VV | 0
|  | 1 |  | 1 | [22 empty] | VV | 0
150 | Pol__141 | Pojistkový odpojovač VLC22-3P | ks | 2 |  | 0 |  | 0 |  | 0 | 21 | 0 | 0 | 0 | 0 | 0 |  | Vlastní | Indiv | 0 | 0 |  | Práce |  |  |  | POL1_1
|  | Výkres D1.01.04c-104 : | [24 empty] | VV | 0
|  | 2 |  | 2 | [22 empty] | VV | 0
151 | Pol__142 | Pojistka 22x58, 63A | ks | 6 |  | 0 |  | 0 |  | 0 | 21 | 0 | 0 | 0 | 0 | 0 |  | Vlastní | Indiv | 0 | 0 |  | Práce |  |  |  | POL1_1
|  | Výkres D1.01.04c-104 : | [24 empty] | VV | 0
|  | 6 |  | 6 | [22 empty] | VV | 0
Díl: | _33 | UKONČENÍ VODIČŮ A KABELŮ V ROZVADĚČI |  |  |  | 0 |  | 0 |  | 0 |  | 0 |  | 0 |  | 0 |  |  |  |  | 2.46 | [5 empty] | DIL
152 | 210100251R00 | Ukončení kabelů do 4x10 mm2 | ks | 2 |  | 0 |  | 0 |  | 0 | 21 | 0 | 0 | 0 | 0 | 0 |  | RTS 20/ I | Indiv | 0.24233 | 0.48 |  | Práce |  |  |  | POL1_1
|  | Výkres D1.01.04c-104 : | [24 empty] | VV | 0
|  | 2 |  | 2 | [22 empty] | VV | 0
153 | 210100252R00 | Ukončení kabelů do 4x25 mm2 | ks | 4 |  | 0 |  | 0 |  | 0 | 21 | 0 | 0 | 0 | 0 | 0 |  | RTS 20/ I | Indiv | 0.4955 | 1.98 |  | Práce |  |  |  | POL1_1
|  | Výkres D1.01.04c-104 : | [24 empty] | VV | 0
|  | 4 |  | 4 | [22 empty] | VV | 0
Díl: | _36 | NOVÉ BATERIE PRO UPS |  |  |  | 0 |  | 0 |  | 0 |  | 0 |  | 0 |  | 0 |  |  |  |  | 38.4 | [5 empty] | DIL
154 | 210240501R00 | Baterie 65Ah, 12V | kus | 40 |  | 0 |  | 0 |  | 0 | 21 | 0 | 0 | 0 | 0 | 0 |  | RTS 18/ I | Indiv | 0.96 | 38.4 |  | Práce |  |  |  | POL1_
|  | Výkres D1.01.04c-107 : | [24 empty] | VV | 0
|  | 40 |  | 40 | [22 empty] | VV | 0
Díl: | _34 | HODINOVE ZUCTOVACI SAZBY |  |  |  | 0 |  | 0 |  | 0 |  | 0 |  | 0 |  | 0 |  |  |  |  | 0 | [5 empty] | DIL
155 | Pol__145 | Úprava polí rozvaděčů v patrové rozvodně 17.NP | hod | 20 |  | 0 |  | 0 |  | 0 | 21 | 0 | 0 | 0 | 0 | 0 |  | Vlastní | Indiv | 0 | 0 |  | Práce |  |  |  | POL1_1
156 | Pol__146 | Úprava polí rozvaděčů v rozvodně 18.NP | hod | 10 |  | 0 |  | 0 |  | 0 | 21 | 0 | 0 | 0 | 0 | 0 |  | Vlastní | Indiv | 0 | 0 |  | Práce |  |  |  | POL1_1
157 | Pol__147 | Demontáž svítidel v sesterně | hod | 4 |  | 0 |  | 0 |  | 0 | 21 | 0 | 0 | 0 | 0 | 0 |  | Vlastní | Indiv | 0 | 0 |  | Práce |  |  |  | POL1_1
158 | Pol__148 | Demontáž stávající elektroinstalace v 17.NP | hod | 60 |  | 0 |  | 0 |  | 0 | 21 | 0 | 0 | 0 | 0 | 0 |  | Vlastní | Indiv | 0 | 0 |  | Práce |  |  |  | POL1_1
159 | Pol__149 | Demontáž stávající elektroinstalace v 18.NP | hod | 8 |  | 0 |  | 0 |  | 0 | 21 | 0 | 0 | 0 | 0 | 0 |  | Vlastní | Indiv | 0 | 0 |  | Práce |  |  |  | POL1_1
160 | Pol__150 | Kontrola a přepojení funkčních rozvodů | hod | 25 |  | 0 |  | 0 |  | 0 | 21 | 0 | 0 | 0 | 0 | 0 |  | Vlastní | Indiv | 0 | 0 |  | Práce |  |  |  | POL1_1
161 | Pol__151 | Koordinace a spolupráce s dalšími profesemi | hod | 30 |  | 0 |  | 0 |  | 0 | 21 | 0 | 0 | 0 | 0 | 0 |  | Vlastní | Indiv | 0 | 0 |  | Práce |  |  |  | POL1_1
162 | Pol__152 | Přepojení elektroinstalace přerušené při demontážích | hod | 40 |  | 0 |  | 0 |  | 0 | 21 | 0 | 0 | 0 | 0 | 0 |  | Vlastní | Indiv | 0 | 0 |  | Práce |  |  |  | POL1_1
163 | Pol__153 | Provedení popisů a označení zásuvek | hod | 10 |  | 0 |  | 0 |  | 0 | 21 | 0 | 0 | 0 | 0 | 0 |  | Vlastní | Indiv | 0 | 0 |  | Práce |  |  |  | POL1_1
164 | Pol__154 | Zajištění trasy kabelů NOO v chodbě 17.NP | hod | 15 |  | 0 |  | 0 |  | 0 | 21 | 0 | 0 | 0 | 0 | 0 |  | Vlastní | Indiv | 0 | 0 |  | Práce |  |  |  | POL1_1
165 | Pol__155 | Zatěsnění instalačních krabic silikonem na lůžk.pokojích | hod | 10 |  | 0 |  | 0 |  | 0 | 21 | 0 | 0 | 0 | 0 | 0 |  | Vlastní | Indiv | 0 | 0 |  | Práce |  |  |  | POL1_1
166 | Pol__156 | Nastavení CEAG pro vývod 17.02 odbornou firmou | hod | 20 |  | 0 |  | 0 |  | 0 | 21 | 0 | 0 | 0 | 0 | 0 |  | Vlastní | Indiv | 0 | 0 |  | Práce |  |  |  | POL1_1
167 | Pol__157 | Nastavení soustav ZIS odbornou firmou | % | 0.03 |  | 0 |  | 0 |  | 0 | 21 | 0 | 0 | 0 | 0 | 0 |  | Vlastní | Indiv | 0 | 0 |  | Specifikace |  |  |  | POL3_0
|  | 3% z ceny zařízení pro ZIS : | [24 empty] | VV | 0
|  | (přístroje PH01,PH02,PH03,PH04,NF01,QM01,QM02) : | [24 empty] | VV | 0
|  | pro rozvaděč RIP17.2 : | [24 empty] | VV | 0
|  | 0,03 |  | 0.03 | [22 empty] | VV | 0
168 | Pol__545 | Napojení nového DAT rozvaděče u ambulance 2 | hod | 5 |  | 0 |  | 0 |  | 0 | 21 | 0 | 0 | 0 | 0 | 0 |  | Vlastní | Indiv | 0 | 0 |  | Práce |  |  |  | POL1_1
169 | Pol__546 | Úprava pole 1 rozvaděče v patrové rozvodně 12.NP | hod | 8 |  | 0 |  | 0 |  | 0 | 21 | 0 | 0 | 0 | 0 | 0 |  | Vlastní | Indiv | 0 | 0 |  | Práce |  |  |  | POL1_1
170 | Pol__547 | Úprava rozvaděče R-UPS12 v rozvodně 12.NP | hod | 6 |  | 0 |  | 0 |  | 0 | 21 | 0 | 0 | 0 | 0 | 0 |  | Vlastní | Indiv | 0 | 0 |  | Práce |  |  |  | POL1_1
171 | Pol__548 | Úprava rozvaděče RL13 v rozvodně 13.NP | hod | 4 |  | 0 |  | 0 |  | 0 | 21 | 0 | 0 | 0 | 0 | 0 |  | Vlastní | Indiv | 0 | 0 |  | Práce |  |  |  | POL1_1
172 | Pol__549 | Demontáž stávající elektroinstalace v 12.NP | hod | 10 |  | 0 |  | 0 |  | 0 | 21 | 0 | 0 | 0 | 0 | 0 |  | Vlastní | Indiv | 0 | 0 |  | Práce |  |  |  | POL1_1
173 | Pol__550 | Kontrola přepojení funkčních rozvodů | hod | 3 |  | 0 |  | 0 |  | 0 | 21 | 0 | 0 | 0 | 0 | 0 |  | Vlastní | Indiv | 0 | 0 |  | Práce |  |  |  | POL1_1
174 | Pol__551 | Výměna baterií pro UPS | hod | 10 |  | 0 |  | 0 |  | 0 | 21 | 0 | 0 | 0 | 0 | 0 |  | Vlastní | Indiv | 0 | 0 |  | Práce |  |  |  | POL1_1
175 | Pol__552 | Nastavení UPS odbornou firmou | hod | 8 |  | 0 |  | 0 |  | 0 | 21 | 0 | 0 | 0 | 0 | 0 |  | Vlastní | Indiv | 0 | 0 |  | Práce |  |  |  | POL1_1
Díl: | _35 | PROVEDENI REVIZNICH ZKOUSEK |  |  |  | 0 |  | 0 |  | 0 |  | 0 |  | 0 |  | 0 |  |  |  |  | 0 | [5 empty] | DIL
176 | Pol__158 | Revizni technik | hod | 55 |  | 0 |  | 0 |  | 0 | 21 | 0 | 0 | 0 | 0 | 0 |  | Vlastní | Indiv | 0 | 0 |  | Práce |  |  |  | POL1_1
177 | Pol__159 | Spoluprace s reviz.technikem | hod | 6 |  | 0 |  | 0 |  | 0 | 21 | 0 | 0 | 0 | 0 | 0 |  | Vlastní | Indiv | 0 | 0 |  | Práce |  |  |  | POL1_1
[27 empty] | VV | 0
|  | 6 |  | 6 | [22 empty] | VV | 0
Díl: | ON | Ostatní náklady |  |  |  | 0 |  | 0 |  | 0 |  | 0 |  | 0 |  | 0 |  |  |  |  | 0 | [5 empty] | DIL
178 | ONX001 | Doprava 3,40%, Přesun 1,00% z dodávky | kpl | 1 |  | 0 |  | 0 |  | 0 | 21 | 0 | 0 | 0 | 0 | 0 |  | Vlastní | Indiv | 0 | 0 |  | VRN |  |  |  | POL99_8
179 | ONX002 | Kontrola TIČR | kpl | 1 |  | 0 |  | 0 |  | 0 | 21 | 0 | 0 | 0 | 0 | 0 |  | Vlastní | Indiv | 0 | 0 |  | VRN |  |  |  | POL99_8
[25 empty] | 15 | 21 | DPH
| Celkem |  |  |  |  | 0 | [18 empty] | 0 | 0 | SUM
Poznámky uchazeče k zadání
POPUZIV
END
Note on S6: Jedná se o informaci, zda se jedná o položku, která je do rozpočtu zadána z cenové soustavy RTS, nebo vlastní.
Note on T6: Jedná se o název CÚ, která je zadána u položky rozpočtu

## 1 D1.01.04d Pol
Položkový rozpočet | [26 empty] | #TypZaznamu#
S: | 43 | FN Brno | [24 empty] | STA
O: | 1 | Vybudování čisté lůžkové jednotky IHOK, PMDV - L | [21 empty] | STA |  |  | OBJ
R: | D1.01.04d | Slaboproud | [24 empty] | ROZ
P.č. | Číslo položky | Název položky | MJ | Množství | Cena / MJ | Celkem | Dodávka | Dodávka celk. | Montáž | Montáž celk. | DPH | Cena s DPH | Hmotnost / MJ | Hmotnost celk.(t) | Dem. hmotnost / MJ | Dem. hmotnost celk.(t) | Ceník | Cen. soustava / platnost | Cenová úroveň | Nhod / MJ | Nhod celk. | Dodavatel | Typ položky
Díl: | 101 | Datový rozvaděč |  |  |  | 0 |  | 0 |  | 0 |  | 0 |  | 0 |  | 0 |  |  |  |  | 0 | [5 empty] | DIL
1 | 102 | RACK Conteg RDF 42U 800x800, kompletní, aktivní větrání, termostat, unikátní zámek pro podporu GDPR, podpora Ramos - Ultra, plechové dveře, kartáčové prostupy. | ks | 1 |  | 0 |  | 0 |  | 0 | 21 | 0 | 0 | 0 | 0 | 0 |  | Vlastní | Indiv | 0 | 0 |  | Specifikace |  |  |  | POL3_0
2 | 103 | Ventilační jednotka do horního dílu s termostatem (0°C - 60°C), 4x ventilátor, napětí 230V/50Hz, příkon max 60W dodavka a montáž | ks | 1 |  | 0 |  | 0 |  | 0 | 21 | 0 | 0 | 0 | 0 | 0 |  | Vlastní | Indiv | 0 | 0 |  | Specifikace |  |  |  | POL3_0
3 | 104 | 1U patch panel 24 x RJ45 CAT6A, černý, přímý s vyvazovací lištou, modulární, se zemnícím drátem. Systémová záruka min. 15let u výrobce. | ks | 14 |  | 0 |  | 0 |  | 0 | 21 | 0 | 0 | 0 | 0 | 0 |  | Vlastní | Indiv | 0 | 0 |  | Specifikace |  |  |  | POL3_0
4 | 105 | Keystone CAT6A, RJ45 do patch panelu, černý. Systémová záruka min. 15let u výrobce. | ks | 290 |  | 0 |  | 0 |  | 0 | 21 | 0 | 0 | 0 | 0 | 0 |  | Vlastní | Indiv | 0 | 0 |  | Specifikace |  |  |  | POL3_0
5 | 106 | Zakončení kabelu |  | 580 |  | 0 |  | 0 |  | 0 | 21 | 0 | 0 | 0 | 0 | 0 |  | Vlastní | Indiv | 0 | 0 |  | Práce |  |  |  | POL1_1
6 | 107 | 1U vyvazovací panel plastový, černý | ks | 5 |  | 0 |  | 0 |  | 0 | 21 | 0 | 0 | 0 | 0 | 0 |  | Vlastní | Indiv | 0 | 0 |  | Specifikace |  |  |  | POL3_0
7 | 108 | 2U vyvazovací panel plastový, černý | ks | 5 |  | 0 |  | 0 |  | 0 | 21 | 0 | 0 | 0 | 0 | 0 |  | Vlastní | Indiv | 0 | 0 |  | Specifikace |  |  |  | POL3_0
8 | 109 | Vertikální vyvazovací panel plastový 42U, černý, hřeben dvouřadý, výklopný, odnímatelný kryt | ks | 2 |  | 0 |  | 0 |  | 0 | 21 | 0 | 0 | 0 | 0 | 0 |  | Vlastní | Indiv | 0 | 0 |  | Specifikace |  |  |  | POL3_0
9 | 110 | Napájecí kabel ventilační jednotky, kabel síťový 230V k počítači 3m | ks | 4 |  | 0 |  | 0 |  | 0 | 21 | 0 | 0 | 0 | 0 | 0 |  | Vlastní | Indiv | 0 | 0 |  | Specifikace |  |  |  | POL3_0
10 | 111 | Kabel síťový 230V k počítači 3m 90stupňů | ks | 2 |  | 0 |  | 0 |  | 0 | 21 | 0 | 0 | 0 | 0 | 0 |  | Vlastní | Indiv | 0 | 0 |  | Specifikace |  |  |  | POL3_0
11 | 112 | Kabel síťový 230V pro UPS a PC 3m | ks | 8 |  | 0 |  | 0 |  | 0 | 21 | 0 | 0 | 0 | 0 | 0 |  | Vlastní | Indiv | 0 | 0 |  | Specifikace |  |  |  | POL3_0
12 | 113 | Napájecí panel 1U do 19“ racku, 8x230V, 16A, 2m kabel, vypínač s přepěťovou ochranou | ks | 2 |  | 0 |  | 0 |  | 0 | 21 | 0 | 0 | 0 | 0 | 0 |  | Vlastní | Indiv | 0 | 0 |  | Specifikace |  |  |  | POL3_0
13 | 114 | Redukce do UPS, prodlužovací přívod sEURO konektorem (např. Premium Cord ppu1-01) | ks | 4 |  | 0 |  | 0 |  | 0 | 21 | 0 | 0 | 0 | 0 | 0 |  | Vlastní | Indiv | 0 | 0 |  | Specifikace |  |  |  | POL3_0
14 | 115 | Rack montážní sada šroub M6, matka, podložka, sada 50ks | ks | 1 |  | 0 |  | 0 |  | 0 | 21 | 0 | 0 | 0 | 0 | 0 |  | Vlastní | Indiv | 0 | 0 |  | Specifikace |  |  |  | POL3_0
15 | 116 | Ostatní | ks | 1 |  | 0 |  | 0 |  | 0 | 21 | 0 | 0 | 0 | 0 | 0 |  | Vlastní | Indiv | 0 | 0 |  | Práce |  |  |  | POL1_1
Díl: | 117 | Optika do racku |  |  |  | 0 |  | 0 |  | 0 |  | 0 |  | 0 |  | 0 |  |  |  |  | 0 | [5 empty] | DIL
16 | 118 | Optická vana 1U, kovová, vč. masky s24 pozicemi (pro 48 vláken skonektory LC duplex), kazetami a příslušenstvím, možnost zakončit víc optických kabelů. Systémová záruka min. 15let u výrobce. | ks | 2 |  | 0 |  | 0 |  | 0 | 21 | 0 | 0 | 0 | 0 | 0 |  | Vlastní | Indiv | 0 | 0 |  | Specifikace |  |  |  | POL3_0
17 | 119 | LC/PC duplexni spojka (adaptér) pro 9/125 (pro páteřní kabel), modrý | ks | 12 |  | 0 |  | 0 |  | 0 | 21 | 0 | 0 | 0 | 0 | 0 |  | Vlastní | Indiv | 0 | 0 |  | Specifikace |  |  |  | POL3_0
18 | 120 | LC/PC pigtail pro 9/125 (pro páteřní kabel), modrý | ks | 24 |  | 0 |  | 0 |  | 0 | 21 | 0 | 0 | 0 | 0 | 0 |  | Vlastní | Indiv | 0 | 0 |  | Specifikace |  |  |  | POL3_0
19 | 121 | Opticky kabel SMF 12 vláken 9/125 charakteristiky G.652.D a lepší, v provedení LSZH (LS0H), (metry). Systémová záruka min. 15let u výrobce. | ks | 150 |  | 0 |  | 0 |  | 0 | 21 | 0 | 0 | 0 | 0 | 0 |  | Vlastní | Indiv | 0 | 0 |  | Specifikace |  |  |  | POL3_0
20 | 122 | Chráničky, příchytky, HDPE trubky, záslepky | ks | 10 |  | 0 |  | 0 |  | 0 | 21 | 0 | 0 | 0 | 0 | 0 |  | Vlastní | Indiv | 0 | 0 |  | Specifikace |  |  |  | POL3_0
21 | 123 | Práce - vaření optického kabelu | ks | 1 |  | 0 |  | 0 |  | 0 | 21 | 0 | 0 | 0 | 0 | 0 |  | Vlastní | Indiv | 0 | 0 |  | Specifikace |  |  |  | POL3_0
22 | 124 | Optický patch cord 9/125µm LC/PC – LC/PC duplex, 2m, modrý | ks | 4 |  | 0 |  | 0 |  | 0 | 21 | 0 | 0 | 0 | 0 | 0 |  | Vlastní | Indiv | 0 | 0 |  | Specifikace |  |  |  | POL3_0
23 | 125 | Štítek označovací, vana, kabel | ks | 48 |  | 0 |  | 0 |  | 0 | 21 | 0 | 0 | 0 | 0 | 0 |  | Vlastní | Indiv | 0 | 0 |  | Specifikace |  |  |  | POL3_0
24 | 126 | Měření optického vlákna metodou OTDR + protokol | ks | 12 |  | 0 |  | 0 |  | 0 | 21 | 0 | 0 | 0 | 0 | 0 |  | Vlastní | Indiv | 0 | 0 |  | Práce |  |  |  | POL1_1
25 | 127 | Držák rezervy optických kabelů - pro bezpečné uchycení rezervy optických kabelů | ks | 2 |  | 0 |  | 0 |  | 0 | 21 | 0 | 0 | 0 | 0 | 0 |  | Vlastní | Indiv | 0 | 0 |  | Specifikace |  |  |  | POL3_0
26 | 128 | Drobný a spotřební materiál | ks | 1 |  | 0 |  | 0 |  | 0 | 21 | 0 | 0 | 0 | 0 | 0 |  | Vlastní | Indiv | 0 | 0 |  | Specifikace |  |  |  | POL3_0
Díl: | 129 | Aktivní prvky |  |  |  | 0 |  | 0 |  | 0 |  | 0 |  | 0 |  | 0 |  |  |  |  | 0 | [5 empty] | DIL
27 | 130 | Switch Cisco C9300-48UXM-E (Catalyst 9300 48-port(12 mGig&36 2.5Gbps) Network Essentials) | ks | 2 |  | 0 |  | 0 |  | 0 | 21 | 0 | 0 | 0 | 0 | 0 |  | Vlastní | Indiv | 0 | 0 |  | Specifikace |  |  |  | POL3_0
28 | 131 | PWR-C1-1100WAC (1100W AC Config 1 Power Supply) | ks | 2 |  | 0 |  | 0 |  | 0 | 21 | 0 | 0 | 0 | 0 | 0 |  | Vlastní | Indiv | 0 | 0 |  | Specifikace |  |  |  | POL3_0
29 | 132 | PWR-C1-1100WAC/2 (1100W AC Config 1 Secondary Power Supply) | ks | 2 |  | 0 |  | 0 |  | 0 | 21 | 0 | 0 | 0 | 0 | 0 |  | Vlastní | Indiv | 0 | 0 |  | Specifikace |  |  |  | POL3_0
30 | 133 | C9300-NM-8X (Catalyst 9300 8 x 10GE Network Module) | ks | 2 |  | 0 |  | 0 |  | 0 | 21 | 0 | 0 | 0 | 0 | 0 |  | Vlastní | Indiv | 0 | 0 |  | Specifikace |  |  |  | POL3_0
31 | 134 | CAB-TA-EU (Europe AC Type A Power Cable) | ks | 4 |  | 0 |  | 0 |  | 0 | 21 | 0 | 0 | 0 | 0 | 0 |  | Vlastní | Indiv | 0 | 0 |  | Specifikace |  |  |  | POL3_0
32 | 135 | STACK-T1-50CM (50CM Type 1 Stacking Cable) | ks | 2 |  | 0 |  | 0 |  | 0 | 21 | 0 | 0 | 0 | 0 | 0 |  | Vlastní | Indiv | 0 | 0 |  | Specifikace |  |  |  | POL3_0
33 | 136 | CAB-SPWR-30CM (Catalyst Stack Power Cable 30 CM) | ks | 2 |  | 0 |  | 0 |  | 0 | 21 | 0 | 0 | 0 | 0 | 0 |  | Vlastní | Indiv | 0 | 0 |  | Specifikace |  |  |  | POL3_0
34 | 137 | C9300-DNA-E-48 (C9300 DNA Essentials, 48-Port Term Licenses) | ks | 2 |  | 0 |  | 0 |  | 0 | 21 | 0 | 0 | 0 | 0 | 0 |  | Vlastní | Indiv | 0 | 0 |  | Specifikace |  |  |  | POL3_0
35 | 138 | C9300-DNA-E-48-5Y (C9300 DNA Essentials, 48-Port, 5 Year Term License) | ks | 2 |  | 0 |  | 0 |  | 0 | 21 | 0 | 0 | 0 | 0 | 0 |  | Vlastní | Indiv | 0 | 0 |  | Specifikace |  |  |  | POL3_0
36 | 139 | CON-SNT-C93E048X (SNTC-8X5XNBD Catalyst 9300 48-port(12 mGig36 2.5Gbps) | ks | 2 |  | 0 |  | 0 |  | 0 | 21 | 0 | 0 | 0 | 0 | 0 |  | Vlastní | Indiv | 0 | 0 |  | Specifikace |  |  |  | POL3_0
37 | 140 | C9300-NW-E-48 C9300 (Network Essentials, 48-port license) | ks | 2 |  | 0 |  | 0 |  | 0 | 21 | 0 | 0 | 0 | 0 | 0 |  | Vlastní | Indiv | 0 | 0 |  | Specifikace |  |  |  | POL3_0
38 | 141 | S9300UK9-168 UNIVERSAL | ks | 2 |  | 0 |  | 0 |  | 0 | 21 | 0 | 0 | 0 | 0 | 0 |  | Vlastní | Indiv | 0 | 0 |  | Specifikace |  |  |  | POL3_0
39 | 142 | SFP modul Cisco PN: GLC-LH-SMD, 1000BASE-LX/LH SFP transceiver module, MMF/SMF, 1310nm, DOM | ks | 4 |  | 0 |  | 0 |  | 0 | 21 | 0 | 0 | 0 | 0 | 0 |  | Vlastní | Indiv | 0 | 0 |  | Specifikace |  |  |  | POL3_0
40 | 143 | SFP modul Cisco PN: GLC-T, 1000BASE-T SFP transceiver module for Category 5 copper wire, RJ-45 connector | ks | 2 |  | 0 |  | 0 |  | 0 | 21 | 0 | 0 | 0 | 0 | 0 |  | Vlastní | Indiv | 0 | 0 |  | Specifikace |  |  |  | POL3_0
41 | 144 | SFP modul Cisco PN: SFP-10G-LR, 10GBASE-LR SFP+ Module for SMF | ks | 4 |  | 0 |  | 0 |  | 0 | 21 | 0 | 0 | 0 | 0 | 0 |  | Vlastní | Indiv | 0 | 0 |  | Specifikace |  |  |  | POL3_0
42 | 145 | Drobný a spotřební materiál | ks | 1 |  | 0 |  | 0 |  | 0 | 21 | 0 | 0 | 0 | 0 | 0 |  | Vlastní | Indiv | 0 | 0 |  | Specifikace |  |  |  | POL3_0
Díl: | 146 | Aktivní prvky WiFi |  |  |  | 0 |  | 0 |  | 0 |  | 0 |  | 0 |  | 0 |  |  |  |  | 0 | [5 empty] | DIL
43 | 147 | Cisco AP - Cisco Aironet 2800i Access Point, AIR-AP2802I-E-K9 | ks | 3 |  | 0 |  | 0 |  | 0 | 21 | 0 | 0 | 0 | 0 | 0 |  | Vlastní | Indiv | 0 | 0 |  | Specifikace |  |  |  | POL3_0
44 | 148 | Proměření umístění CISCO WiFi AP certifikovaným měřícím přístrojem Ekahau. Výstup měřící protokol kvality pokrytí prostoru WiFi signálem. | ks | 1 |  | 0 |  | 0 |  | 0 | 21 | 0 | 0 | 0 | 0 | 0 |  | Vlastní | Indiv | 0 | 0 |  | Specifikace |  |  |  | POL3_0
45 | 149 | Instalační a konfigurační práce, implemetace do WLC, implementace map a umístění AP do systému Cisco Prime | ks | 3 |  | 0 |  | 0 |  | 0 | 21 | 0 | 0 | 0 | 0 | 0 |  | Vlastní | Indiv | 0 | 0 |  | Specifikace |  |  |  | POL3_0
46 | 150 | Štíteky označovací na zásuvky, patch panel | ks | 1 |  | 0 |  | 0 |  | 0 | 21 | 0 | 0 | 0 | 0 | 0 |  | Vlastní | Indiv | 0 | 0 |  | Specifikace |  |  |  | POL3_0
47 | 151 | Drobný a spotřební materiál | ks | 1 |  | 0 |  | 0 |  | 0 | 21 | 0 | 0 | 0 | 0 | 0 |  | Vlastní | Indiv | 0 | 0 |  | Specifikace |  |  |  | POL3_0
Díl: | 165 | Licence |  |  |  | 0 |  | 0 |  | 0 |  | 0 |  | 0 |  | 0 |  |  |  |  | 0 | [5 empty] | DIL
48 | 153 | L-MGMT3X-3K-K9 - licence sw c9300 do systému Cisco Prime Infrastructure - nutno ověřit | ks | 2 |  | 0 |  | 0 |  | 0 | 21 | 0 | 0 | 0 | 0 | 0 |  | Vlastní | Indiv | 0 | 0 |  | Specifikace |  |  |  | POL3_0
49 | 154 | L-MGMT3X-AP-K9 - licence Cisco AP do systému Cisco Prime Infrastructure | ks | 3 |  | 0 |  | 0 |  | 0 | 21 | 0 | 0 | 0 | 0 | 0 |  | Vlastní | Indiv | 0 | 0 |  | Specifikace |  |  |  | POL3_0
50 | 155 | LIC-CT5520-1A - licence Cisco AP do systému WLC (Wireless LAN Controller) | ks | 3 |  | 0 |  | 0 |  | 0 | 21 | 0 | 0 | 0 | 0 | 0 |  | Vlastní | Indiv | 0 | 0 |  | Specifikace |  |  |  | POL3_0
51 | 156 | Implementace licencí | ks | 1 |  | 0 |  | 0 |  | 0 | 21 | 0 | 0 | 0 | 0 | 0 |  | Vlastní | Indiv | 0 | 0 |  | Specifikace |  |  |  | POL3_0
Díl: | 157 | Zálohování UPS |  |  |  | 0 |  | 0 |  | 0 |  | 0 |  | 0 |  | 0 |  |  |  |  | 0 | [5 empty] | DIL
52 | 158 | UPS APC Smart-UPS 1500VA 2U LCD RM 230V, PN: SMT1500RMI2U | ks | 1 |  | 0 |  | 0 |  | 0 | 21 | 0 | 0 | 0 | 0 | 0 |  | Vlastní | Indiv | 0 | 0 |  | Specifikace |  |  |  | POL3_0
53 | 159 | APC - síťová karta pro správu UPS 2 se sledováním prostředí, P/N: AP9631 | ks | 1 |  | 0 |  | 0 |  | 0 | 21 | 0 | 0 | 0 | 0 | 0 |  | Vlastní | Indiv | 0 | 0 |  | Specifikace |  |  |  | POL3_0
54 | 160 | Prodloužená záruka APC Smart - 3 roky (1 zařízení) | ks | 1 |  | 0 |  | 0 |  | 0 | 21 | 0 | 0 | 0 | 0 | 0 |  | Vlastní | Indiv | 0 | 0 |  | Specifikace |  |  |  | POL3_0
55 | 161 | Drobný a spotřební materiál | ks | 1 |  | 0 |  | 0 |  | 0 | 21 | 0 | 0 | 0 | 0 | 0 |  | Vlastní | Indiv | 0 | 0 |  | Specifikace |  |  |  | POL3_0
Díl: | 162 | Strukturovaná kabeláž |  |  |  | 0 |  | 0 |  | 0 |  | 0 |  | 0 |  | 0 |  |  |  |  | 0 | [5 empty] | DIL
56 | 163 | Kabel STP CAT6A v provedení LZSZH (LS0H), drát, s certifikací do zdravotnických zařízení. Systémová záruka min. 15let u výrobce. | m | 14500 |  | 0 |  | 0 |  | 0 | 21 | 0 | 0 | 0 | 0 | 0 |  | Vlastní | Indiv | 0 | 0 |  | Specifikace |  |  |  | POL3_0
57 | 164 | Kabel 6A montáž | m | 14500 |  | 0 |  | 0 |  | 0 | 21 | 0 | 0 | 0 | 0 | 0 |  | Vlastní | Indiv | 0 | 0 |  | Práce |  |  |  | POL1_1
58 | 165 | Zásuvka datová 2xRJ45 CAT6A | ks | 85 |  | 0 |  | 0 |  | 0 | 21 | 0 | 0 | 0 | 0 | 0 |  | Vlastní | Indiv | 0 | 0 |  | Specifikace |  |  |  | POL3_0
59 | 166 | Zásuvka montáž včetně ukončení kabelů | ks | 85 |  | 0 |  | 0 |  | 0 | 21 | 0 | 0 | 0 | 0 | 0 |  | Vlastní | Indiv | 0 | 0 |  | Práce |  |  |  | POL1_1
60 | 167 | Patch kabel RJ45, CAT6A, v provedení LSZH (LS0H), šedý 1m | ks | 50 |  | 0 |  | 0 |  | 0 | 21 | 0 | 0 | 0 | 0 | 0 |  | Vlastní | Indiv | 0 | 0 |  | Specifikace |  |  |  | POL3_0
61 | 168 | Patch kabel RJ45, CAT6A, v provedení LSZH (LS0H), šedý 2m | ks | 50 |  | 0 |  | 0 |  | 0 | 21 | 0 | 0 | 0 | 0 | 0 |  | Vlastní | Indiv | 0 | 0 |  | Specifikace |  |  |  | POL3_0
62 | 169 | Patch kabel RJ45, CAT6A, v provedení LSZH (LS0H), šedý 3m | ks | 50 |  | 0 |  | 0 |  | 0 | 21 | 0 | 0 | 0 | 0 | 0 |  | Vlastní | Indiv | 0 | 0 |  | Specifikace |  |  |  | POL3_0
63 | 170 | Patch kabel RJ45, CAT6A, v provedení LSZH (LS0H), šedý 5m | ks | 25 |  | 0 |  | 0 |  | 0 | 21 | 0 | 0 | 0 | 0 | 0 |  | Vlastní | Indiv | 0 | 0 |  | Specifikace |  |  |  | POL3_0
64 | 171 | Patch kabel RJ45, CAT6A, v provedení LSZH (LS0H), šedý 7m | ks | 25 |  | 0 |  | 0 |  | 0 | 21 | 0 | 0 | 0 | 0 | 0 |  | Vlastní | Indiv | 0 | 0 |  | Specifikace |  |  |  | POL3_0
65 | 172 | Patch kabel RJ45, CAT6A, v provedení LSZH (LS0H), šedý 10m | ks | 25 |  | 0 |  | 0 |  | 0 | 21 | 0 | 0 | 0 | 0 | 0 |  | Vlastní | Indiv | 0 | 0 |  | Specifikace |  |  |  | POL3_0
66 | 173 | Patch kabel RJ45, CAT6A, v provedení LSZH (LS0H), červený 1m | ks | 25 |  | 0 |  | 0 |  | 0 | 21 | 0 | 0 | 0 | 0 | 0 |  | Vlastní | Indiv | 0 | 0 |  | Specifikace |  |  |  | POL3_0
67 | 174 | Patch kabel RJ45, CAT6A, v provedení LSZH (LS0H), červený 2m | ks | 25 |  | 0 |  | 0 |  | 0 | 21 | 0 | 0 | 0 | 0 | 0 |  | Vlastní | Indiv | 0 | 0 |  | Specifikace |  |  |  | POL3_0
68 | 175 | Patch kabel RJ45, CAT6A, v provedení LSZH (LS0H), modrý 1m | ks | 25 |  | 0 |  | 0 |  | 0 | 21 | 0 | 0 | 0 | 0 | 0 |  | Vlastní | Indiv | 0 | 0 |  | Specifikace |  |  |  | POL3_0
69 | 176 | Patch kabel RJ45, CAT6A, v provedení LSZH (LS0H), modrý 2m | ks | 25 |  | 0 |  | 0 |  | 0 | 21 | 0 | 0 | 0 | 0 | 0 |  | Vlastní | Indiv | 0 | 0 |  | Specifikace |  |  |  | POL3_0
70 | 177 | Patch kabel RJ45, CAT6A, v provedení LSZH (LS0H), žlutý 1m | ks | 25 |  | 0 |  | 0 |  | 0 | 21 | 0 | 0 | 0 | 0 | 0 |  | Vlastní | Indiv | 0 | 0 |  | Specifikace |  |  |  | POL3_0
71 | 178 | Patch kabel RJ45, CAT6A, v provedení LSZH (LS0H), žlutý 2m | ks | 25 |  | 0 |  | 0 |  | 0 | 21 | 0 | 0 | 0 | 0 | 0 |  | Vlastní | Indiv | 0 | 0 |  | Specifikace |  |  |  | POL3_0
72 | 179 | Patch kabel RJ45, CAT6A, v provedení LSZH (LS0H), zelený 1m | ks | 25 |  | 0 |  | 0 |  | 0 | 21 | 0 | 0 | 0 | 0 | 0 |  | Vlastní | Indiv | 0 | 0 |  | Specifikace |  |  |  | POL3_0
73 | 180 | Patch kabel RJ45, CAT6A, v provedení LSZH (LS0H), zelený 2m | ks | 25 |  | 0 |  | 0 |  | 0 | 21 | 0 | 0 | 0 | 0 | 0 |  | Vlastní | Indiv | 0 | 0 |  | Specifikace |  |  |  | POL3_0
74 | 181 | Patch kabel RJ45, CAT6A, v provedení LSZH (LS0H), zelený 3m | ks | 25 |  | 0 |  | 0 |  | 0 | 21 | 0 | 0 | 0 | 0 | 0 |  | Vlastní | Indiv | 0 | 0 |  | Specifikace |  |  |  | POL3_0
75 | 182 | Patch kabel RJ45, CAT6A, v provedení LSZH (LS0H), černý 1m | ks | 25 |  | 0 |  | 0 |  | 0 | 21 | 0 | 0 | 0 | 0 | 0 |  | Vlastní | Indiv | 0 | 0 |  | Specifikace |  |  |  | POL3_0
76 | 183 | Patch kabel RJ45, CAT6A, v provedení LSZH (LS0H), černý 2m | ks | 25 |  | 0 |  | 0 |  | 0 | 21 | 0 | 0 | 0 | 0 | 0 |  | Vlastní | Indiv | 0 | 0 |  | Specifikace |  |  |  | POL3_0
77 | 184 | Certifikační měčení strukturované kabeláže certifikovaným měřákem | ks | 1 |  | 0 |  | 0 |  | 0 | 21 | 0 | 0 | 0 | 0 | 0 |  | Vlastní | Indiv | 0 | 0 |  | Specifikace |  |  |  | POL3_0
78 | 185 | Štítek označovací na zásuvku, patch panel | ks | 580 |  | 0 |  | 0 |  | 0 | 21 | 0 | 0 | 0 | 0 | 0 |  | Vlastní | Indiv | 0 | 0 |  | Specifikace |  |  |  | POL3_0
79 | 186 | Žlab pro kabely v chodbe, 250/100 | m | 90 |  | 0 |  | 0 |  | 0 | 21 | 0 | 0 | 0 | 0 | 0 |  | Vlastní | Indiv | 0 | 0 |  | Specifikace |  |  |  | POL3_0
80 | 187 | Požární ucpávka do 100x100 | ks | 10 |  | 0 |  | 0 |  | 0 | 21 | 0 | 0 | 0 | 0 | 0 |  | Vlastní | Indiv | 0 | 0 |  | Práce |  |  |  | POL1_1
81 | 188 | Krabice instalační | ks | 170 |  | 0 |  | 0 |  | 0 | 21 | 0 | 0 | 0 | 0 | 0 |  | Vlastní | Indiv | 0 | 0 |  | Specifikace |  |  |  | POL3_0
82 | 189 | Vyhledání vývodu, krabice | ks | 170 |  | 0 |  | 0 |  | 0 | 21 | 0 | 0 | 0 | 0 | 0 |  | Vlastní | Indiv | 0 | 0 |  | Specifikace |  |  |  | POL3_0
83 | 190 | Trubka pod omítkou, nad podhled 16-29 mm | m | 850 |  | 0 |  | 0 |  | 0 | 21 | 0 | 0 | 0 | 0 | 0 |  | Vlastní | Indiv | 0 | 0 |  | Specifikace |  |  |  | POL3_0
84 | 191 | Vodič v trubkovodu AY 2,5 | m | 850 |  | 0 |  | 0 |  | 0 | 21 | 0 | 0 | 0 | 0 | 0 |  | Vlastní | Indiv | 0 | 0 |  | Práce |  |  |  | POL1_1
85 | 192 | AY 2,5 B | m | 850 |  | 0 |  | 0 |  | 0 | 21 | 0 | 0 | 0 | 0 | 0 |  | Vlastní | Indiv | 0 | 0 |  | Specifikace |  |  |  | POL3_0
86 | 193 | Drobný a spotřební materiál | ks | 1 |  | 0 |  | 0 |  | 0 | 21 | 0 | 0 | 0 | 0 | 0 |  | Vlastní | Indiv | 0 | 0 |  | Specifikace |  |  |  | POL3_0
87 | 194 | Přesun a nové ukončení stávající kabeláže: 1U patch panel 24 x RJ45 CAT5e, černý, přímý s vyvazovací lištou, modulární, se zemnícím drátem. Systémová záruka min. 15let u výrobce. D+M | ks | 6 |  | 0 |  | 0 |  | 0 | 21 | 0 | 0 | 0 | 0 | 0 |  | Vlastní | Indiv | 0 | 0 |  | Práce |  |  |  | POL1_1
88 | 195 | Keystone CAT5e, RJ45 do patch panelu, černý. Systémová záruka min. 15let u výrobce. | ks | 130 |  | 0 |  | 0 |  | 0 | 21 | 0 | 0 | 0 | 0 | 0 |  | Vlastní | Indiv | 0 | 0 |  | Specifikace |  |  |  | POL3_0
89 | 196 | Přesun kabeláže - nové zakončení kabelů | ks | 130 |  | 0 |  | 0 |  | 0 | 21 | 0 | 0 | 0 | 0 | 0 |  | Vlastní | Indiv | 0 | 0 |  | Práce |  |  |  | POL1_1
Díl: | _1 | 2 Telefonní přívod, přístroje |  |  |  | 0 |  | 0 |  | 0 |  | 0 |  | 0 |  | 0 |  |  |  |  | 0 | [5 empty] | DIL
90 | 201 | 1U patch panel telefonní ISDN, cat3, 50xRJ45 portů, zakončeno na PINy 4,5, černý nebo žlutý (telefon), např. Solarix SX50-ISDN-BK | ks | 1 |  | 0 |  | 0 |  | 0 | 21 | 0 | 0 | 0 | 0 | 0 |  | Vlastní | Indiv | 0 | 0 |  | Specifikace |  |  |  | POL3_0
91 | 202 | Kabel telefonní SYKFY 50x2x0,5 dodávka | m | 100 |  | 0 |  | 0 |  | 0 | 21 | 0 | 0 | 0 | 0 | 0 |  | Vlastní | Indiv | 0 | 0 |  | Specifikace |  |  |  | POL3_0
92 | 203 | Kabel SYKFY montáž | m | 100 |  | 0 |  | 0 |  | 0 | 21 | 0 | 0 | 0 | 0 | 0 |  | Vlastní | Indiv | 0 | 0 |  | Práce |  |  |  | POL1_1
93 | 204 | Svorkovnice LSA PLUS 10 párů nerozpojovací | ks | 5 |  | 0 |  | 0 |  | 0 | 21 | 0 | 0 | 0 | 0 | 0 |  | Vlastní | Indiv | 0 | 0 |  | Specifikace |  |  |  | POL3_0
94 | 205 | Držák svorkovnice LSA | ks | 5 |  | 0 |  | 0 |  | 0 | 21 | 0 | 0 | 0 | 0 | 0 |  | Vlastní | Indiv | 0 | 0 |  | Specifikace |  |  |  | POL3_0
95 | 206 | Přístroj systémový digitální Alcatel Lucent 8029 | ks | 20 |  | 0 |  | 0 |  | 0 | 21 | 0 | 0 | 0 | 0 | 0 |  | Vlastní | Indiv | 0 | 0 |  | Specifikace |  |  |  | POL3_0
96 | 207 | Přístroj systémový IP Alcatel Lucent 8028 | ks | 20 |  | 0 |  | 0 |  | 0 | 21 | 0 | 0 | 0 | 0 | 0 |  | Vlastní | Indiv | 0 | 0 |  | Specifikace |  |  |  | POL3_0
97 | 208 | Alcatel-Lucent 4760 Configuration additional software licence for 100 extensions 3BA09634AA | ks | 1 |  | 0 |  | 0 |  | 0 | 21 | 0 | 0 | 0 | 0 | 0 |  | Vlastní | Indiv | 0 | 0 |  | Specifikace |  |  |  | POL3_0
98 | 209 | VoIP access board INT-IP3 board including one 10/100/1000 BT connecting card 3BA00759AA | ks | 1 |  | 0 |  | 0 |  | 0 | 21 | 0 | 0 | 0 | 0 | 0 |  | Vlastní | Indiv | 0 | 0 |  | Specifikace |  |  |  | POL3_0
99 | 210 | IP Premium license - 1 user | ks | 25 |  | 0 |  | 0 |  | 0 | 21 | 0 | 0 | 0 | 0 | 0 |  | Vlastní | Indiv | 0 | 0 |  | Specifikace |  |  |  | POL3_0
100 | 211 | OmniPCX Enterprise High Availability – 1 Business Telephony user license 3BA09912JA | ks | 25 |  | 0 |  | 0 |  | 0 | 21 | 0 | 0 | 0 | 0 | 0 |  | Vlastní | Indiv | 0 | 0 |  | Specifikace |  |  |  | POL3_0
101 | 212 | Ranžárování, číslovací plán | hod | 16 |  | 0 |  | 0 |  | 0 | 21 | 0 | 0 | 0 | 0 | 0 |  | Vlastní | Indiv | 0 | 0 |  | Práce |  |  |  | POL1_1
102 | 213 | Drobný a spotřební materiál | ks | 1 |  | 0 |  | 0 |  | 0 | 21 | 0 | 0 | 0 | 0 | 0 |  | Vlastní | Indiv | 0 | 0 |  | Specifikace |  |  |  | POL3_0
Díl: | _2 | 3 CCTV kamerový systém |  |  |  | 0 |  | 0 |  | 0 |  | 0 |  | 0 |  | 0 |  |  |  |  | 0 | [5 empty] | DIL
103 | 301 | IP kamera -2 Mpx Full HD kamera Mini IP dome D/N barevná s mechanickým IR filtrem IR LED dosvit 30m. | ks | 8 |  | 0 |  | 0 |  | 0 | 21 | 0 | 0 | 0 | 0 | 0 |  | Vlastní | Indiv | 0 | 0 |  | Specifikace |  |  |  | POL3_0
104 | 302 | Implementace do systému Avigilon | hod | 4 |  | 0 |  | 0 |  | 0 | 21 | 0 | 0 | 0 | 0 | 0 |  | Vlastní | Indiv | 0 | 0 |  | Práce |  |  |  | POL1_1
105 | 303 | Drobný a spotřební materiál | ks | 1 |  | 0 |  | 0 |  | 0 | 21 | 0 | 0 | 0 | 0 | 0 |  | Vlastní | Indiv | 0 | 0 |  | Specifikace |  |  |  | POL3_0
Díl: | _3 | 4 Společná TV anténa STA |  |  |  | 0 |  | 0 |  | 0 |  | 0 |  | 0 |  | 0 |  |  |  |  | 0 | [5 empty] | DIL
106 | 401 | Dodávka a montáž účast.zásuvky | ks | 8 |  | 0 |  | 0 |  | 0 | 21 | 0 | 0 | 0 | 0 | 0 |  | Vlastní | Indiv | 0 | 0 |  | Práce |  |  |  | POL1_1
107 | 402 | Závěrečné měření na účastnické zásuvce všechny kanály | ks | 8 |  | 0 |  | 0 |  | 0 | 21 | 0 | 0 | 0 | 0 | 0 |  | Vlastní | Indiv | 0 | 0 |  | Práce |  |  |  | POL1_1
108 | 403 | Montáž koaxiálního kabelu do trubky, lišty | m | 520 |  | 0 |  | 0 |  | 0 | 21 | 0 | 0 | 0 | 0 | 0 |  | Vlastní | Indiv | 0 | 0 |  | Práce |  |  |  | POL1_1
109 | 404 | 75 ohm koax.kabel-6,8mm H125 LSZH | m | 520 |  | 0 |  | 0 |  | 0 | 21 | 0 | 0 | 0 | 0 | 0 |  | Vlastní | Indiv | 0 | 0 |  | Specifikace |  |  |  | POL3_0
110 | 405 | ŠP zesilovač domovní, značkový, včetně zdroje a montáže do podhledu | ks | 1 |  | 0 |  | 0 |  | 0 | 21 | 0 | 0 | 0 | 0 | 0 |  | Vlastní | Indiv | 0 | 0 |  | Práce |  |  |  | POL1_1
111 | 406 | Závěrečné měření hlavní stanice | ks | 1 |  | 0 |  | 0 |  | 0 | 21 | 0 | 0 | 0 | 0 | 0 |  | Vlastní | Indiv | 0 | 0 |  | Práce |  |  |  | POL1_1
112 | 407 | 2-násobný rozbočovač | ks | 1 |  | 0 |  | 0 |  | 0 | 21 | 0 | 0 | 0 | 0 | 0 |  | Vlastní | Indiv | 0 | 0 |  | Specifikace |  |  |  | POL3_0
113 | 408 | 8-násobný rozbočovač | ks | 1 |  | 0 |  | 0 |  | 0 | 21 | 0 | 0 | 0 | 0 | 0 |  | Vlastní | Indiv | 0 | 0 |  | Specifikace |  |  |  | POL3_0
114 | 409 | Montáž rozbočovače do krabice | ks | 1 |  | 0 |  | 0 |  | 0 | 21 | 0 | 0 | 0 | 0 | 0 |  | Vlastní | Indiv | 0 | 0 |  | Práce |  |  |  | POL1_1
115 | 410 | Krabice pro zásuvku | ks | 8 |  | 0 |  | 0 |  | 0 | 21 | 0 | 0 | 0 | 0 | 0 |  | Vlastní | Indiv | 0 | 0 |  | Specifikace |  |  |  | POL3_0
116 | 411 | Vyhledání vývodu, krabice | ks | 8 |  | 0 |  | 0 |  | 0 | 21 | 0 | 0 | 0 | 0 | 0 |  | Vlastní | Indiv | 0 | 0 |  | Specifikace |  |  |  | POL3_0
117 | 412 | Trubka pod omítkou, nad podhled 16-29 mm | m | 40 |  | 0 |  | 0 |  | 0 | 21 | 0 | 0 | 0 | 0 | 0 |  | Vlastní | Indiv | 0 | 0 |  | Specifikace |  |  |  | POL3_0
118 | 413 | Vodič v trubkovodu AY 2,5 | m | 40 |  | 0 |  | 0 |  | 0 | 21 | 0 | 0 | 0 | 0 | 0 |  | Vlastní | Indiv | 0 | 0 |  | Práce |  |  |  | POL1_1
119 | 414 | AY 2,5 B | m | 40 |  | 0 |  | 0 |  | 0 | 21 | 0 | 0 | 0 | 0 | 0 |  | Vlastní | Indiv | 0 | 0 |  | Specifikace |  |  |  | POL3_0
120 | 415 | Drobný a spotřební materiál | ks | 1 |  | 0 |  | 0 |  | 0 | 21 | 0 | 0 | 0 | 0 | 0 |  | Vlastní | Indiv | 0 | 0 |  | Specifikace |  |  |  | POL3_0
Díl: | _4 | 5 Zařízení pacient- sestra dorozumívací (dodávka+montáž) |  |  |  | 0 |  | 0 |  | 0 |  | 0 |  | 0 |  | 0 |  |  |  |  | 0 | [5 empty] | DIL
121 | 501 | hlavní sesterský terminál | ks | 1 |  | 0 |  | 0 |  | 0 | 21 | 0 | 0 | 0 | 0 | 0 |  | Vlastní | Indiv | 0 | 0 |  | Práce |  |  |  | POL1_1
122 | 502 | orientační svítidlo nad dveře jednotlivých pokojů, minimálně 3 barvy | ks | 13 |  | 0 |  | 0 |  | 0 | 21 | 0 | 0 | 0 | 0 | 0 |  | Vlastní | Indiv | 0 | 0 |  | Specifikace |  |  |  | POL3_0
123 | 503 | pokojová kontrolní skříňka - pokojový terminál možností hovoru | ks | 13 |  | 0 |  | 0 |  | 0 | 21 | 0 | 0 | 0 | 0 | 0 |  | Vlastní | Indiv | 0 | 0 |  | Specifikace |  |  |  | POL3_0
124 | 504 | zásuvka pacienta s reproduktorem | ks | 15 |  | 0 |  | 0 |  | 0 | 21 | 0 | 0 | 0 | 0 | 0 |  | Vlastní | Indiv | 0 | 0 |  | Specifikace |  |  |  | POL3_0
125 | 505 | terminál pacienta včetně odkládacího závěsu a přívodní šňůry | ks | 15 |  | 0 |  | 0 |  | 0 | 21 | 0 | 0 | 0 | 0 | 0 |  | Vlastní | Indiv | 0 | 0 |  | Specifikace |  |  |  | POL3_0
126 | 506 | tlačítko nouzového volání | ks | 12 |  | 0 |  | 0 |  | 0 | 21 | 0 | 0 | 0 | 0 | 0 |  | Vlastní | Indiv | 0 | 0 |  | Specifikace |  |  |  | POL3_0
127 | 507 | táhlo nouzového volání | ks | 12 |  | 0 |  | 0 |  | 0 | 21 | 0 | 0 | 0 | 0 | 0 |  | Vlastní | Indiv | 0 | 0 |  | Specifikace |  |  |  | POL3_0
128 | 508 | aktivní prvek- dle konkrétního dodavatele včetně rozvaděče rack | kpl | 1 |  | 0 |  | 0 |  | 0 | 21 | 0 | 0 | 0 | 0 | 0 |  | Vlastní | Indiv | 0 | 0 |  | Specifikace |  |  |  | POL3_0
129 | 509 | zdroj pro zařízení nezálohovaný | ks | 1 |  | 0 |  | 0 |  | 0 | 21 | 0 | 0 | 0 | 0 | 0 |  | Vlastní | Indiv | 0 | 0 |  | Specifikace |  |  |  | POL3_0
130 | 510 | zřízení přívodu 230V pro zdroj(e) pro napájení dorozumívacího zařízení | ks | 1 |  | 0 |  | 0 |  | 0 | 21 | 0 | 0 | 0 | 0 | 0 |  | Vlastní | Indiv | 0 | 0 |  | Práce |  |  |  | POL1_1
|  | vše dodat včetně potřebných licencí, včetně SW i HW komponentů pro možnost plné funkce a správy zařízení, včetně přístupu do databáze událostí : | [24 empty] | VV | 0
|  | 1 |  | 1 | [22 empty] | VV | 0
131 | 512 | Bezdrátová základna pro přenosné telefony pro vykrytí podlaží, včetně zřízení napájení | ks | 3 |  | 0 |  | 0 |  | 0 | 21 | 0 | 0 | 0 | 0 | 0 |  | Vlastní | Indiv | 0 | 0 |  | Specifikace |  |  |  | POL3_0
132 | 513 | Bedrátový telefon- přenosný telefon s displejem, integrovaný do systému, s nabíjecím dokem | ks | 5 |  | 0 |  | 0 |  | 0 | 21 | 0 | 0 | 0 | 0 | 0 |  | Vlastní | Indiv | 0 | 0 |  | Specifikace |  |  |  | POL3_0
133 | 514 | Dveřní interkom, integrovaný do systému, pro vstupní dveře | ks | 1 |  | 0 |  | 0 |  | 0 | 21 | 0 | 0 | 0 | 0 | 0 |  | Vlastní | Indiv | 0 | 0 |  | Specifikace |  |  |  | POL3_0
134 | 515 | Hlasitý duplexní interkom, s možností dohovoru přes sklo, s možností dohovoru z lůžka. | ks | 16 |  | 0 |  | 0 |  | 0 | 21 | 0 | 0 | 0 | 0 | 0 |  | Vlastní | Indiv | 0 | 0 |  | Specifikace |  |  |  | POL3_0
135 | 516 | Elektromotorický zámek pro vstupní dveře, dělený čtyřhran, paniková funkce, včetně napájení, D+M včetně prostupu z křídla dveří do zárubně. | ks | 1 |  | 0 |  | 0 |  | 0 | 21 | 0 | 0 | 0 | 0 | 0 |  | Vlastní | Indiv | 0 | 0 |  | Specifikace |  |  |  | POL3_0
136 | 517 | Demontáž stávajícího dorozumívacího zařízení, včetně ekologické likvidace, včetně demontáže nepotřebných kabelů z podhledů | hod | 20 |  | 0 |  | 0 |  | 0 | 21 | 0 | 0 | 0 | 0 | 0 |  | Vlastní | Indiv | 0 | 0 |  | Práce |  |  |  | POL1_1
137 | 518 | Trubka pod omítkou, nad podhled 16-29 mm | m | 540 |  | 0 |  | 0 |  | 0 | 21 | 0 | 0 | 0 | 0 | 0 |  | Vlastní | Indiv | 0 | 0 |  | Specifikace |  |  |  | POL3_0
138 | 519 | Vodič v trubkovodu AY 2,5 | m | 540 |  | 0 |  | 0 |  | 0 | 21 | 0 | 0 | 0 | 0 | 0 |  | Vlastní | Indiv | 0 | 0 |  | Práce |  |  |  | POL1_1
139 | 520 | AY 2,5 B | m | 540 |  | 0 |  | 0 |  | 0 | 21 | 0 | 0 | 0 | 0 | 0 |  | Vlastní | Indiv | 0 | 0 |  | Specifikace |  |  |  | POL3_0
140 | 521 | HW centrála pro zařízení, včetně racku a PoE switche | ks | 2 |  | 0 |  | 0 |  | 0 | 21 | 0 | 0 | 0 | 0 | 0 |  | Vlastní | Indiv | 0 | 0 |  | Specifikace |  |  |  | POL3_0
141 | 522 | Drobný a spotřební materiál | ks | 1 |  | 0 |  | 0 |  | 0 | 21 | 0 | 0 | 0 | 0 | 0 |  | Vlastní | Indiv | 0 | 0 |  | Specifikace |  |  |  | POL3_0
142 | 523 | kabeláž LSOH - dle konkrétně nabízeného zařízení | kpl | 1 |  | 0 |  | 0 |  | 0 | 21 | 0 | 0 | 0 | 0 | 0 |  | Vlastní | Indiv | 0 | 0 |  | Specifikace |  |  |  | POL3_0
|  | Typy kabelů, typy aktivních prvků, potřebné SW vybavení je nutno nabízet dle potřeby navrhované technologie : | [24 empty] | VV | 0
|  | Veškerá kabeláž bude dodána v LSOH provedení : | [24 empty] | VV | 0
|  | 1 |  | 1 | [22 empty] | VV | 0
Díl: | _5 | 6 Čtečky karet - kontrola vstupu |  |  |  | 0 |  | 0 |  | 0 |  | 0 |  | 0 |  | 0 |  |  |  |  | 0 | [5 empty] | DIL
143 | 601 | Zahrnuto do části EPS |  | 0 |  | 0 |  | 0 |  | 0 | 21 | 0 | 0 | 0 | 0 | 0 |  | Vlastní | Indiv | 0 | 0 |  | Specifikace |  |  |  | POL3_0
Díl: | Z | 7 Jednotný čas |  |  |  | 0 |  | 0 |  | 0 |  | 0 |  | 0 |  | 0 |  |  |  |  | 0 | [5 empty] | DIL
144 | 701 | Podružné hodiny jednotného času, digitální zobrazení času (hh:mm), číslice 57mm, dvostranné, IP, provedení, včetně stropní konzoly | ks | 1 |  | 0 |  | 0 |  | 0 | 21 | 0 | 0 | 0 | 0 | 0 |  | Vlastní | Indiv | 0 | 0 |  | Specifikace |  |  |  | POL3_0
145 | 702 | Podružné hodiny jednotného času montáž | ks | 1 |  | 0 |  | 0 |  | 0 | 21 | 0 | 0 | 0 | 0 | 0 |  | Vlastní | Indiv | 0 | 0 |  | Práce |  |  |  | POL1_1
Díl: | _6 | 8 Kabeláž pro profesi mediplyny |  |  |  | 0 |  | 0 |  | 0 |  | 0 |  | 0 |  | 0 |  |  |  |  | 0 | [5 empty] | DIL
146 | 801 | Dle aktuálního projektu není požadavek na žádné propojení pro profesi mediplyny. |  | 0 |  | 0 |  | 0 |  | 0 | 21 | 0 | 0 | 0 | 0 | 0 |  | Vlastní | Indiv | 0 | 0 |  | Specifikace |  |  |  | POL3_0
[25 empty] | 15 | 21 | DPH
| Celkem |  |  |  |  | 0 | [18 empty] | 0 | 0 | SUM
Poznámky uchazeče k zadání
POPUZIV
END
Note on S6: Jedná se o informaci, zda se jedná o položku, která je do rozpočtu zadána z cenové soustavy RTS, nebo vlastní.
Note on T6: Jedná se o název CÚ, která je zadána u položky rozpočtu

## 1 D1.01.04e Pol
Položkový rozpočet | [26 empty] | #TypZaznamu#
S: | 43 | FN Brno | [24 empty] | STA
O: | 1 | Vybudování čisté lůžkové jednotky IHOK, PMDV - L | [21 empty] | STA |  |  | OBJ
R: | D1.01.04e | Medicinální plyny | [24 empty] | ROZ
P.č. | Číslo položky | Název položky | MJ | Množství | Cena / MJ | Celkem | Dodávka | Dodávka celk. | Montáž | Montáž celk. | DPH | Cena s DPH | Hmotnost / MJ | Hmotnost celk.(t) | Dem. hmotnost / MJ | Dem. hmotnost celk.(t) | Ceník | Cen. soustava / platnost | Cenová úroveň | Nhod / MJ | Nhod celk. | Dodavatel | Typ položky
Díl: | 804 | Rozvody medicinálních plynů |  |  |  | 0 |  | 0 |  | 0 |  | 0 |  | 0 |  | 0 |  |  |  |  | 0 | [5 empty] | DIL
1 | 1 | D+M Trubka Cu průměr 8x1 | m | 190 |  | 0 |  | 0 |  | 0 | 21 | 0 | 0 | 0 | 0 | 0 |  | Vlastní | Indiv | 0 | 0 |  | Práce |  |  |  | POL1_1
2 | 2 | D+M Trubka Cu průměr 12x1 | m | 115 |  | 0 |  | 0 |  | 0 | 21 | 0 | 0 | 0 | 0 | 0 |  | Vlastní | Indiv | 0 | 0 |  | Práce |  |  |  | POL1_1
3 | 3 | D+M Trubka Cu průměr 18x1 | m | 70 |  | 0 |  | 0 |  | 0 | 21 | 0 | 0 | 0 | 0 | 0 |  | Vlastní | Indiv | 0 | 0 |  | Práce |  |  |  | POL1_1
4 | 4 | D+M Trubka Cu průměr 22x1 | m | 50 |  | 0 |  | 0 |  | 0 | 21 | 0 | 0 | 0 | 0 | 0 |  | Vlastní | Indiv | 0 | 0 |  | Práce |  |  |  | POL1_1
5 | 5 | D+M Trubka Cu pruměr 28x1 | m | 12 |  | 0 |  | 0 |  | 0 | 21 | 0 | 0 | 0 | 0 | 0 |  | Vlastní | Indiv | 0 | 0 |  | Práce |  |  |  | POL1_1
6 | 6 | D+M Tvarovky Cu pr. 8 | ks | 143 |  | 0 |  | 0 |  | 0 | 21 | 0 | 0 | 0 | 0 | 0 |  | Vlastní | Indiv | 0 | 0 |  | Práce |  |  |  | POL1_1
7 | 7 | D+M Tvarovky Cu pr. 12 | ks | 73 |  | 0 |  | 0 |  | 0 | 21 | 0 | 0 | 0 | 0 | 0 |  | Vlastní | Indiv | 0 | 0 |  | Práce |  |  |  | POL1_1
8 | 8 | D+M Tvarovky Cu pr. 18 | ks | 37 |  | 0 |  | 0 |  | 0 | 21 | 0 | 0 | 0 | 0 | 0 |  | Vlastní | Indiv | 0 | 0 |  | Práce |  |  |  | POL1_1
9 | 9 | D+M Tvarovky Cu pr. 22 | ks | 29 |  | 0 |  | 0 |  | 0 | 21 | 0 | 0 | 0 | 0 | 0 |  | Vlastní | Indiv | 0 | 0 |  | Práce |  |  |  | POL1_1
10 | 10 | D+M Tvarovky Cu pr. 28 | ks | 8 |  | 0 |  | 0 |  | 0 | 21 | 0 | 0 | 0 | 0 | 0 |  | Vlastní | Indiv | 0 | 0 |  | Práce |  |  |  | POL1_1
11 | 11 | D+M Pájka Ag 45 + pasta | kg | 5 |  | 0 |  | 0 |  | 0 | 21 | 0 | 0 | 0 | 0 | 0 |  | Vlastní | Indiv | 0 | 0 |  | Specifikace |  |  |  | POL3_0
12 | 12 | D+M Ocelový chránič 22x2.3- tr. svař.1/2", pr.12 | m | 12 |  | 0 |  | 0 |  | 0 | 21 | 0 | 0 | 0 | 0 | 0 |  | Vlastní | Indiv | 0 | 0 |  | Práce |  |  |  | POL1_1
13 | 13 | D+M Ocelový chránič 38x2,6- tr. svař.1", pr.22 | m | 1 |  | 0 |  | 0 |  | 0 | 21 | 0 | 0 | 0 | 0 | 0 |  | Vlastní | Indiv | 0 | 0 |  | Práce |  |  |  | POL1_1
14 | 14 | D+M Ocelový chránič 44x3,2- tr. svař.5/4", pr.28 | m | 0.5 |  | 0 |  | 0 |  | 0 | 21 | 0 | 0 | 0 | 0 | 0 |  | Vlastní | Indiv | 0 | 0 |  | Práce |  |  |  | POL1_1
15 | 15 | D+M Konzola trubek (2-3 trubky, závěs 0,5m) | ks | 202 |  | 0 |  | 0 |  | 0 | 21 | 0 | 0 | 0 | 0 | 0 |  | Vlastní | Indiv | 0 | 0 |  | Práce |  |  |  | POL1_1
16 | 16 | D+M Ventilová skříň pro 2 plyny se signalizací - pod omítku | ks | 1 |  | 0 |  | 0 |  | 0 | 21 | 0 | 0 | 0 | 0 | 0 |  | Vlastní | Indiv | 0 | 0 |  | Práce |  |  |  | POL1_1
|  | integrovaná klinická signalizace ve ventilové skříni : | [24 empty] | VV | 0
|  | 1 |  | 1 | [22 empty] | VV | 0
17 | 17 | D+M Kohout kulový R 253 3/4" vč.šr. | ks | 2 |  | 0 |  | 0 |  | 0 | 21 | 0 | 0 | 0 | 0 | 0 |  | Vlastní | Indiv | 0 | 0 |  | Práce |  |  |  | POL1_1
18 | 18 | D+M Kohout kulový R 253 1" vč.šr. | ks | 1 |  | 0 |  | 0 |  | 0 | 21 | 0 | 0 | 0 | 0 | 0 |  | Vlastní | Indiv | 0 | 0 |  | Práce |  |  |  | POL1_1
19 | 19 | Napojení na stávající rozvody | kpl | 2 |  | 0 |  | 0 |  | 0 | 21 | 0 | 0 | 0 | 0 | 0 |  | Vlastní | Indiv | 0 | 0 |  | Práce |  |  |  | POL1_1
20 | 20 | Zaslepení rozvodů, demontáž stávajících manometrových panelů | kpl | 3 |  | 0 |  | 0 |  | 0 | 21 | 0 | 0 | 0 | 0 | 0 |  | Vlastní | Indiv | 0 | 0 |  | Práce |  |  |  | POL1_1
21 | 21 | Ochranný plyn pro pájení Cu dle ČSN EN ISO 7396 (na bm potrubí) | m | 302 |  | 0 |  | 0 |  | 0 | 21 | 0 | 0 | 0 | 0 | 0 |  | Vlastní | Indiv | 0 | 0 |  | Práce |  |  |  | POL1_1
22 | 22 | Propláchnutí rozvodu dusíkem (na bm potrubí) | m | 302 |  | 0 |  | 0 |  | 0 | 21 | 0 | 0 | 0 | 0 | 0 |  | Vlastní | Indiv | 0 | 0 |  | Práce |  |  |  | POL1_1
23 | 23 | Značení potrubních rozvodů (na bm potrubí) | m | 302 |  | 0 |  | 0 |  | 0 | 21 | 0 | 0 | 0 | 0 | 0 |  | Vlastní | Indiv | 0 | 0 |  | Práce |  |  |  | POL1_1
24 | 24 | Tlaková zkouška úseková | kpl | 3 |  | 0 |  | 0 |  | 0 | 21 | 0 | 0 | 0 | 0 | 0 |  | Vlastní | Indiv | 0 | 0 |  | Práce |  |  |  | POL1_1
25 | 25 | Tlaková zkouška závěrečná | kpl | 3 |  | 0 |  | 0 |  | 0 | 21 | 0 | 0 | 0 | 0 | 0 |  | Vlastní | Indiv | 0 | 0 |  | Práce |  |  |  | POL1_1
26 | 26 | Vedení montážních prací | kpl | 1 |  | 0 |  | 0 |  | 0 | 21 | 0 | 0 | 0 | 0 | 0 |  | Vlastní | Indiv | 0 | 0 |  | Práce |  |  |  | POL1_1
27 | 27 | Předání, proškolení obsluhy | kpl | 1 |  | 0 |  | 0 |  | 0 | 21 | 0 | 0 | 0 | 0 | 0 |  | Vlastní | Indiv | 0 | 0 |  | Práce |  |  |  | POL1_1
28 | 28 | Výchozí revize rozvodů MP | kpl | 1 |  | 0 |  | 0 |  | 0 | 21 | 0 | 0 | 0 | 0 | 0 |  | Vlastní | Indiv | 0 | 0 |  | Práce |  |  |  | POL1_1
29 | 29 | Výchozí revize elektro | kpl | 1 |  | 0 |  | 0 |  | 0 | 21 | 0 | 0 | 0 | 0 | 0 |  | Vlastní | Indiv | 0 | 0 |  | Práce |  |  |  | POL1_1
30 | 30 | D+M Protipožární ucpávky | kpl | 3 |  | 0 |  | 0 |  | 0 | 21 | 0 | 0 | 0 | 0 | 0 |  | Vlastní | Indiv | 0 | 0 |  | Práce |  |  |  | POL1_1
31 | 31 | Prostupy příčkami | kpl | 36 |  | 0 |  | 0 |  | 0 | 21 | 0 | 0 | 0 | 0 | 0 |  | Vlastní | Indiv | 0 | 0 |  | Práce |  |  |  | POL1_1
32 | 32 | Drážkování pro lůžkové rampy a ventilovou skříň | kpl | 9 |  | 0 |  | 0 |  | 0 | 21 | 0 | 0 | 0 | 0 | 0 |  | Vlastní | Indiv | 0 | 0 |  | Práce |  |  |  | POL1_1
|  | v ceně není zahrnuto zapravení : | [24 empty] | VV | 0
|  | 9 |  | 9 | [22 empty] | VV | 0
33 | 33 | Dohled pro svářecích pracích - ZAJIŠŤUJE GENERÁLNÍ DODAVATEL STAVBY | ks | 0 |  | 0 |  | 0 |  | 0 | 21 | 0 | 0 | 0 | 0 | 0 |  | Vlastní | Indiv | 0 | 0 |  | Specifikace |  |  |  | POL3_0
34 | 34 | Dopravné | kpl | 1 |  | 0 |  | 0 |  | 0 | 21 | 0 | 0 | 0 | 0 | 0 |  | Vlastní | Indiv | 0 | 0 |  | Práce |  |  |  | POL1_1
Díl: | 873 | Lůžkové rampy |  |  |  | 0 |  | 0 |  | 0 |  | 0 |  | 0 |  | 0 |  |  |  |  | 0 | [5 empty] | DIL
35 | 35 | D+M Lůžková rampa pro jedno lůžko | ks | 1 |  | 0 |  | 0 |  | 0 | 21 | 0 | 0 | 0 | 0 | 0 |  | Vlastní | Indiv | 0 | 0 |  | Práce |  |  |  | POL1_1
|  | vybavení rampy dle přílohy technické zprávy medicinální plyny : | [24 empty] | VV | 0
|  | 1 |  | 1 | [22 empty] | VV | 0
36 | 36 | D+M Lůžková rampa pro dvě lůžka | ks | 7 |  | 0 |  | 0 |  | 0 | 21 | 0 | 0 | 0 | 0 | 0 |  | Vlastní | Indiv | 0 | 0 |  | Práce |  |  |  | POL1_1
|  | vybavení rampy dle přílohy technické zprávy medicinální plyny : | [24 empty] | VV | 0
|  | 7 |  | 7 | [22 empty] | VV | 0
[25 empty] | 15 | 21 | DPH
| Celkem |  |  |  |  | 0 | [18 empty] | 0 | 0 | SUM
Poznámky uchazeče k zadání
POPUZIV
END
Note on S6: Jedná se o informaci, zda se jedná o položku, která je do rozpočtu zadána z cenové soustavy RTS, nebo vlastní.
Note on T6: Jedná se o název CÚ, která je zadána u položky rozpočtu

## 1 D1.01.04f Pol
Položkový rozpočet | [26 empty] | #TypZaznamu#
S: | 43 | FN Brno | [24 empty] | STA
O: | 1 | Vybudování čisté lůžkové jednotky IHOK, PMDV - L | [21 empty] | STA |  |  | OBJ
R: | D1.01.04f | VZT | [24 empty] | ROZ
P.č. | Číslo položky | Název položky | MJ | Množství | Cena / MJ | Celkem | Dodávka | Dodávka celk. | Montáž | Montáž celk. | DPH | Cena s DPH | Hmotnost / MJ | Hmotnost celk.(t) | Dem. hmotnost / MJ | Dem. hmotnost celk.(t) | Ceník | Cen. soustava / platnost | Cenová úroveň | Nhod / MJ | Nhod celk. | Dodavatel | Typ položky
Díl: | _1 | Zařízení č. 1 - Klimatizace prostoru JIP |  |  |  | 0 |  | 0 |  | 0 |  | 0 |  | 0 |  | 0 |  |  |  |  | 0 | [5 empty] | DIL
1 | 101 | Centrální VZT jednotka: | ks | 1 |  | 0 |  | 0 |  | 0 | 21 | 0 | 0 | 0 | 0 | 0 |  | Vlastní | Indiv | 0 | 0 |  | Specifikace |  |  |  | POL3_0
|  | vnitřní hygienické provedení, základový rám, rámová modulová konstrukce s hliníkovými profily, mech.stabilita D1, : | [24 empty] | VV | 0
|  | vzduchotěsnost skříně třídy L1 (EN 1886), koeficient prostupu tepla T2, faktor tepelných mostů TB2, : | [24 empty] | VV | 0
|  | jednotka musí splňovat požadavky Ekodesign ErP 2018 : | [24 empty] | VV | 0
|  | Technické parametry opláštění a komponentů jednotky (v souladu s ČSN EN 1886) musí být potvrzeny certifikací EUROVENT : | [24 empty] | VV | 0
|  | vývody na čele jednotky a horní straně jednotky, opláštění zhotoveno z dvojitých sendvičových panelů plech-PU-plech, vodotěsně uzavřeno : | [24 empty] | VV | 0
|  | panely opláštění uvnitř zcela hladké bez řezných hran, tloušťka izolace panelu 35 mm, pružné podložení jednotky : | [24 empty] | VV | 0
|  | motory řízeny frekvenčními měniči (měniče dodávka MaR), : | [24 empty] | VV | 0
|  | ventilátory s volným oběžným kolem, vodní ohřívač, vodní chladič, komora pro vlhčení parou, elektrický dohřívač, filtrace M6 a F9 na přívodu, G4 na odvodu : | [24 empty] | VV | 0
|  | výměník ZZT s minimální suchou účinností 83%, tlumící vložky, sifony, ochranné termistory, hadičky pro snímání tlaku včetně napojení : | [24 empty] | VV | 0
|  | na dýzu a vyvedení na plášť jednotky, servisní vypínače : | [24 empty] | VV | 0
|  | Jednotka bude do strojovny dodána po jednotlivých částech a bude provedena místní montáž : | [24 empty] | VV | 0
|  | převodník snímání průtoku vzduchu - dodávka MaR, vybavení jednotky prvky MaR - dodávka MaR : | [24 empty] | VV | 0
|  | všechny technické parametry-viz tabulka "Přehled výkonů po zařízeních"; Standard zařízení je popsán v Technické zprávě PD profese VZT : | [24 empty] | VV | 0
|  | před objednáním jednotky ověřit strany a připojení médii : | [24 empty] | VV | 0
|  | Viz výkres číslo: D.1.01.4f-102 : | [24 empty] | VV | 0
|  | 1 : | [24 empty] | VV | 0
|  | 1 |  | 1 | [22 empty] | VV | 0
2 | 102 | Elektrický odporový vyvíječ páry (40 kg/h páry) - 1 jednotka | ks | 1 |  | 0 |  | 0 |  | 0 | 21 | 0 | 0 | 0 | 0 | 0 |  | Vlastní | Indiv | 0 | 0 |  | Specifikace |  |  |  | POL3_0
|  | - včetně regulace, relé, kondenzační hadice, parní hadice, distribuční trubice pro jednotku dané šířky, filtru 5mikronů : | [24 empty] | VV | 0
|  | nosné konstrukce pro osazení vyvíječe ve strojovně VZT, příslušenství pro vychlazování horkého kondenzátu : | [24 empty] | VV | 0
|  | Vybavení prvky MaR - dodávka MaR : | [24 empty] | VV | 0
|  | všechny technické parametry-viz tabulka "Přehled výkonů po zařízeních"; Standard zařízení je popsán v Technické zprávě PD profese VZT : | [24 empty] | VV | 0
|  | Viz výkres číslo: D.1.01.4f-102 : | [24 empty] | VV | 0
|  | 1 : | [24 empty] | VV | 0
|  | 1 |  | 1 | [22 empty] | VV | 0
3 | 1A01 | Cirkulační VZT jednotka: | ks | 7 |  | 0 |  | 0 |  | 0 | 21 | 0 | 0 | 0 | 0 | 0 |  | Vlastní | Indiv | 0 | 0 |  | Specifikace |  |  |  | POL3_0
|  | vnitřní hygienické podstropní provedení, rámová modulová konstrukce s hliníkovými profily, mech.stabilita D1, : | [24 empty] | VV | 0
|  | vzduchotěsnost skříně třídy L1 (EN 1886), koeficient prostupu tepla T2, faktor tepelných mostů TB2, : | [24 empty] | VV | 0
|  | jednotka musí splňovat požadavky Ekodesign ErP 2018 : | [24 empty] | VV | 0
|  | Technické parametry opláštění a komponentů jednotky (v souladu s ČSN EN 1886) musí být potvrzeny certifikací EUROVENT : | [24 empty] | VV | 0
|  | vývody na čele jednotky, opláštění zhotoveno z dvojitých sendvičových panelů plech-PU-plech, vodotěsně uzavřeno : | [24 empty] | VV | 0
|  | panely opláštění uvnitř zcela hladké bez řezných hran, tloušťka izolace panelu 35 mm, pružné zavěšení jednotky : | [24 empty] | VV | 0
|  | EC motor, ventilátor s volným oběžným kolem, vodní ohřívač, vodní chladič, filtrace F9 : | [24 empty] | VV | 0
|  | čerpadlo kondenzátu, tlumící vložky, sifony, ochranné termistory, hadičky pro snímání tlaku včetně napojení : | [24 empty] | VV | 0
|  | na dýzu a vyvedení na plášť jednotky, servisní vypínač : | [24 empty] | VV | 0
|  | Jednotka bude dodána a montována pod strop v celku : | [24 empty] | VV | 0
|  | převodník snímání průtoku vzduchu - dodávka MaR, vybavení jednotky prvky MaR - dodávka MaR : | [24 empty] | VV | 0
|  | všechny technické parametry-viz tabulka "Přehled výkonů po zařízeních"; Standard zařízení je popsán v Technické zprávě PD profese VZT : | [24 empty] | VV | 0
|  | před objednáním jednotky ověřit strany a připojení médii : | [24 empty] | VV | 0
|  | Viz výkres číslo: D.1.01.4f-101 : | [24 empty] | VV | 0
|  | 7 : | [24 empty] | VV | 0
|  | 7 |  | 7 | [22 empty] | VV | 0
4 | 1B01 | Cirkulační VZT jednotka: | ks | 1 |  | 0 |  | 0 |  | 0 | 21 | 0 | 0 | 0 | 0 | 0 |  | Vlastní | Indiv | 0 | 0 |  | Specifikace |  |  |  | POL3_0
|  | vnitřní hygienické podstropní provedení, rámová modulová konstrukce s hliníkovými profily, mech.stabilita D1, : | [24 empty] | VV | 0
|  | vzduchotěsnost skříně třídy L1 (EN 1886), koeficient prostupu tepla T2, faktor tepelných mostů TB2, : | [24 empty] | VV | 0
|  | jednotka musí splňovat požadavky Ekodesign ErP 2018 : | [24 empty] | VV | 0
|  | Technické parametry opláštění a komponentů jednotky (v souladu s ČSN EN 1886) musí být potvrzeny certifikací EUROVENT : | [24 empty] | VV | 0
|  | vývody na čele jednotky, opláštění zhotoveno z dvojitých sendvičových panelů plech-PU-plech, vodotěsně uzavřeno : | [24 empty] | VV | 0
|  | panely opláštění uvnitř zcela hladké bez řezných hran, tloušťka izolace panelu 35 mm, pružné zavěšení jednotky : | [24 empty] | VV | 0
|  | EC motor, ventilátor s volným oběžným kolem, vodní ohřívač, vodní chladič, filtrace F9 : | [24 empty] | VV | 0
|  | čerpadlo kondenzátu, tlumící vložky, sifony, ochranné termistory, hadičky pro snímání tlaku včetně napojení : | [24 empty] | VV | 0
|  | na dýzu a vyvedení na plášť jednotky, servisní vypínač : | [24 empty] | VV | 0
|  | Jednotka bude dodána a montována pod strop v celku : | [24 empty] | VV | 0
|  | Popis VZT jednotky je uveden v technické zprávě PD : | [24 empty] | VV | 0
|  | Technické parametry jsou uvedené v Tabulce výkonů, která je součástí technické zprávy : | [24 empty] | VV | 0
|  | před objednáním jednotky ověřit strany a připojení médii : | [24 empty] | VV | 0
|  | Viz výkres číslo: D.1.01.4f-101 : | [24 empty] | VV | 0
|  | 1 : | [24 empty] | VV | 0
|  | 1 |  | 1 | [22 empty] | VV | 0
5 | 103 | Ochranné síto 710 x 560 | ks | 2 |  | 0 |  | 0 |  | 0 | 21 | 0 | 0 | 0 | 0 | 0 |  | Vlastní | Indiv | 0 | 0 |  | Specifikace |  |  |  | POL3_0
|  | Viz výkres číslo: D.1.01.4f-103 : | [24 empty] | VV | 0
|  | 2 : | [24 empty] | VV | 0
|  | 2 |  | 2 | [22 empty] | VV | 0
6 | 104 | Tlumič hluku buňkový 200 x 500 x 1000 v hygienickém provedení, vč. děrovaného plechu | ks | 92 |  | 0 |  | 0 |  | 0 | 21 | 0 | 0 | 0 | 0 | 0 |  | Vlastní | Indiv | 0 | 0 |  | Specifikace |  |  |  | POL3_0
|  | Viz výkres číslo: D.1.01.4f-101, D.1.01.4f-102 : | [24 empty] | VV | 0
|  | 92 : | [24 empty] | VV | 0
|  | 92 |  | 92 | [22 empty] | VV | 0
7 | 105 | Regulační klapka těsná ovl. ruční 450 x 200 | ks | 1 |  | 0 |  | 0 |  | 0 | 21 | 0 | 0 | 0 | 0 | 0 |  | Vlastní | Indiv | 0 | 0 |  | Specifikace |  |  |  | POL3_0
|  | Viz výkres číslo: D.1.01.4f-101 : | [24 empty] | VV | 0
|  | 1 : | [24 empty] | VV | 0
|  | 1 |  | 1 | [22 empty] | VV | 0
8 | 106 | Regulační klapka těsná ovl. ruční 200 x 200 | ks | 24 |  | 0 |  | 0 |  | 0 | 21 | 0 | 0 | 0 | 0 | 0 |  | Vlastní | Indiv | 0 | 0 |  | Specifikace |  |  |  | POL3_0
|  | Viz výkres číslo: D.1.01.4f-101 : | [24 empty] | VV | 0
|  | 24 : | [24 empty] | VV | 0
|  | 24 |  | 24 | [22 empty] | VV | 0
9 | 107 | Regulační klapka těsná ovl. ruční 450 x 280 | ks | 1 |  | 0 |  | 0 |  | 0 | 21 | 0 | 0 | 0 | 0 | 0 |  | Vlastní | Indiv | 0 | 0 |  | Specifikace |  |  |  | POL3_0
|  | Viz výkres číslo: D.1.01.4f-101 : | [24 empty] | VV | 0
|  | 1 : | [24 empty] | VV | 0
|  | 1 |  | 1 | [22 empty] | VV | 0
10 | 108 | Regulační klapka těsná ovl. ruční 315 x 200 | ks | 1 |  | 0 |  | 0 |  | 0 | 21 | 0 | 0 | 0 | 0 | 0 |  | Vlastní | Indiv | 0 | 0 |  | Specifikace |  |  |  | POL3_0
|  | Viz výkres číslo: D.1.01.4f-101 : | [24 empty] | VV | 0
|  | 1 : | [24 empty] | VV | 0
|  | 1 |  | 1 | [22 empty] | VV | 0
11 | 109 | Regulační klapka těsná ovl. ruční 560 x 280 | ks | 1 |  | 0 |  | 0 |  | 0 | 21 | 0 | 0 | 0 | 0 | 0 |  | Vlastní | Indiv | 0 | 0 |  | Specifikace |  |  |  | POL3_0
|  | Viz výkres číslo: D.1.01.4f-101 : | [24 empty] | VV | 0
|  | 1 : | [24 empty] | VV | 0
|  | 1 |  | 1 | [22 empty] | VV | 0
12 | 110 | Regulační klapka těsná ovl. ruční 355 x 280 | ks | 1 |  | 0 |  | 0 |  | 0 | 21 | 0 | 0 | 0 | 0 | 0 |  | Vlastní | Indiv | 0 | 0 |  | Specifikace |  |  |  | POL3_0
|  | Viz výkres číslo: D.1.01.4f-101 : | [24 empty] | VV | 0
|  | 1 : | [24 empty] | VV | 0
|  | 1 |  | 1 | [22 empty] | VV | 0
13 | 111 | Regulační klapka těsná ovl. ruční 100 x 200 | ks | 5 |  | 0 |  | 0 |  | 0 | 21 | 0 | 0 | 0 | 0 | 0 |  | Vlastní | Indiv | 0 | 0 |  | Specifikace |  |  |  | POL3_0
|  | Viz výkres číslo: D.1.01.4f-101 : | [24 empty] | VV | 0
|  | 5 : | [24 empty] | VV | 0
|  | 5 |  | 5 | [22 empty] | VV | 0
14 | 112 | Regulační klapka těsná ovl. ruční 225 x 200 | ks | 2 |  | 0 |  | 0 |  | 0 | 21 | 0 | 0 | 0 | 0 | 0 |  | Vlastní | Indiv | 0 | 0 |  | Specifikace |  |  |  | POL3_0
|  | Viz výkres číslo: D.1.01.4f-101 : | [24 empty] | VV | 0
|  | 2 : | [24 empty] | VV | 0
|  | 2 |  | 2 | [22 empty] | VV | 0
15 | 112a | Regulační klapka těsná čistitelná s bajonetem T-kusová, ovl. ruční D100 | ks | 1 |  | 0 |  | 0 |  | 0 | 21 | 0 | 0 | 0 | 0 | 0 |  | Vlastní | Indiv | 0 | 0 |  | Specifikace |  |  |  | POL3_0
|  | Viz výkres číslo: D.1.01.4f-101 : | [24 empty] | VV | 0
|  | 1 : | [24 empty] | VV | 0
|  | 1 |  | 1 | [22 empty] | VV | 0
16 | 112b | Regulační klapka těsná čistitelná s bajonetem T-kusová ovl. ruční D200 | ks | 3 |  | 0 |  | 0 |  | 0 | 21 | 0 | 0 | 0 | 0 | 0 |  | Vlastní | Indiv | 0 | 0 |  | Specifikace |  |  |  | POL3_0
|  | Viz výkres číslo: D.1.01.4f-101 : | [24 empty] | VV | 0
|  | 3 : | [24 empty] | VV | 0
|  | 3 |  | 3 | [22 empty] | VV | 0
17 | 112c | Regulační klapka těsná ovl. ruční 500 x 100, Atyp. | ks | 1 |  | 0 |  | 0 |  | 0 | 21 | 0 | 0 | 0 | 0 | 0 |  | Vlastní | Indiv | 0 | 0 |  | Specifikace |  |  |  | POL3_0
|  | Viz výkres číslo: D.1.01.4f-101 : | [24 empty] | VV | 0
|  | 1 : | [24 empty] | VV | 0
|  | 1 |  | 1 | [22 empty] | VV | 0
18 | 112d | Regulační klapka těsná ovl. ruční 355 x 200 | ks | 7 |  | 0 |  | 0 |  | 0 | 21 | 0 | 0 | 0 | 0 | 0 |  | Vlastní | Indiv | 0 | 0 |  | Specifikace |  |  |  | POL3_0
|  | Viz výkres číslo: D.1.01.4f-101 : | [24 empty] | VV | 0
|  | 7 : | [24 empty] | VV | 0
|  | 7 |  | 7 | [22 empty] | VV | 0
19 | 113 | Laminární pole 570x1770x300 mm, 3x ULPA filtr U15 s počáteční tlakovou ztrátou 150 Pa při průtoku 525 m3/h | ks | 15 |  | 0 |  | 0 |  | 0 | 21 | 0 | 0 | 0 | 0 | 0 |  | Vlastní | Indiv | 0 | 0 |  | Specifikace |  |  |  | POL3_0
|  | s laminarizátorem, bez osvětlení, 3x čtyřhranný nástavec 500x100 mm : | [24 empty] | VV | 0
|  | s ochrannou mřížkou na výstupu, lišta po obvodu pole, velikost filtru 575/575/78 : | [24 empty] | VV | 0
|  | tělo skříně je tvořené lehkou tvarovanou hliníkovou konstrukcí opatřenou práškovou barvou v odstínu RAL 9010 : | [24 empty] | VV | 0
|  | Na čtyřhranném nástavci přechod rozměru na d200, na rozvodu VZT 3ks nástavců, každý s těsnou regulační klapkou d200 čistitelná s bajonetem T-kusová : | [24 empty] | VV | 0
|  | Viz výkres číslo: D.1.01.4f-101 : | [24 empty] | VV | 0
|  | 15 : | [24 empty] | VV | 0
|  | 15 |  | 15 | [22 empty] | VV | 0
20 | 114 | Čistý nástavec velikost 587, ULPA filtr U 15 575/575/78 s počáteční tlakovou ztrátou 150 Pa při 500m3/h, | ks | 1 |  | 0 |  | 0 |  | 0 | 21 | 0 | 0 | 0 | 0 | 0 |  | Vlastní | Indiv | 0 | 0 |  | Specifikace |  |  |  | POL3_0
|  | Provedení vyústky: vířivá, nastavitelné lamely, odstín RAL 9010 : | [24 empty] | VV | 0
|  | Čtyřhranné připojení s uzavírací těsnou klapkou, přechod na rozměr d250, na rozvodu VZT na připojovacím nástavci : | [24 empty] | VV | 0
|  | osazena regulační těsná klapka d250 čistitelná s bajonetem T-kusová : | [24 empty] | VV | 0
|  | Těsnění na filtru ve tvaru "U" na vstupu s ochrannou mřížkou na výstupu, dodávku obvodové lišty ověřit v koordinaci s podhledovým rastrem : | [24 empty] | VV | 0
|  | Viz výkres číslo: D.1.01.4f-101 : | [24 empty] | VV | 0
|  | 1 : | [24 empty] | VV | 0
|  | 1 |  | 1 | [22 empty] | VV | 0
21 | 115 | Čistý nástavec velikost 587, ULPA filtr U 15 575/575/78 s počáteční tlakovou ztrátou 150 Pa při 400m3/h, | ks | 3 |  | 0 |  | 0 |  | 0 | 21 | 0 | 0 | 0 | 0 | 0 |  | Vlastní | Indiv | 0 | 0 |  | Specifikace |  |  |  | POL3_0
|  | Provedení vyústky: vířivá, nastavitelné lamely, odstín RAL 9010 : | [24 empty] | VV | 0
|  | Čtyřhranné připojení s uzavírací těsnou klapkou, přechod na rozměr d200, na rozvodu VZT na připojovacím nástavci : | [24 empty] | VV | 0
|  | osazena regulační těsná klapka d200 čistitelná s bajonetem T-kusová : | [24 empty] | VV | 0
|  | Těsnění na filtru ve tvaru "U" na vstupu s ochrannou mřížkou na výstupu, dodávku obvodové lišty ověřit v koordinaci s podhledovým rastrem : | [24 empty] | VV | 0
|  | Viz výkres číslo: D.1.01.4f-101 : | [24 empty] | VV | 0
|  | 3 : | [24 empty] | VV | 0
|  | 3 |  | 3 | [22 empty] | VV | 0
22 | 116 | Čistý nástavec velikost 470, ULPA filtr U 15 457/457/78 s počáteční tlakovou ztrátou 150 Pa při 300m3/h, | ks | 1 |  | 0 |  | 0 |  | 0 | 21 | 0 | 0 | 0 | 0 | 0 |  | Vlastní | Indiv | 0 | 0 |  | Specifikace |  |  |  | POL3_0
|  | Provedení vyústky: vířivá, nastavitelné lamely, odstín RAL 9010 : | [24 empty] | VV | 0
|  | Čtyřhranné připojení s uzavírací těsnou klapkou, přechod na rozměr d200, na rozvodu VZT na připojovacím nástavci : | [24 empty] | VV | 0
|  | osazena regulační těsná klapka d200 čistitelná s bajonetem T-kusová : | [24 empty] | VV | 0
|  | Těsnění na filtru ve tvaru "U" na vstupu s ochrannou mřížkou na výstupu, dodávku obvodové lišty ověřit v koordinaci s podhledovým rastrem : | [24 empty] | VV | 0
|  | Viz výkres číslo: D.1.01.4f-101 : | [24 empty] | VV | 0
|  | 1 : | [24 empty] | VV | 0
|  | 1 |  | 1 | [22 empty] | VV | 0
23 | 117 | Čistý nástavec velikost 470, ULPA filtr U 15 457/457/78 s počáteční tlakovou ztrátou 150 Pa při 250m3/h, | ks | 2 |  | 0 |  | 0 |  | 0 | 21 | 0 | 0 | 0 | 0 | 0 |  | Vlastní | Indiv | 0 | 0 |  | Specifikace |  |  |  | POL3_0
|  | Provedení vyústky: vířivá, nastavitelné lamely, odstín RAL 9010 : | [24 empty] | VV | 0
|  | Čtyřhranné připojení s uzavírací těsnou klapkou, přechod na rozměr d200, na rozvodu VZT na připojovacím nástavci : | [24 empty] | VV | 0
|  | osazena regulační těsná klapka d200 čistitelná s bajonetem T-kusová : | [24 empty] | VV | 0
|  | Těsnění na filtru ve tvaru "U" na vstupu s ochrannou mřížkou na výstupu, dodávku obvodové lišty ověřit v koordinaci s podhledovým rastrem : | [24 empty] | VV | 0
|  | Viz výkres číslo: D.1.01.4f-101 : | [24 empty] | VV | 0
|  | 2 : | [24 empty] | VV | 0
|  | 2 |  | 2 | [22 empty] | VV | 0
24 | 118 | Čistý nástavec velikost 318, ULPA filtr U 15 305/305/78 s počáteční tlakovou ztrátou 150 Pa při 100m3/h, | ks | 22 |  | 0 |  | 0 |  | 0 | 21 | 0 | 0 | 0 | 0 | 0 |  | Vlastní | Indiv | 0 | 0 |  | Specifikace |  |  |  | POL3_0
|  | Provedení vyústky: vířivá, nastavitelné lamely, odstín RAL 9010 : | [24 empty] | VV | 0
|  | Čtyřhranné připojení s uzavírací těsnou klapkou, přechod na rozměr d125, na rozvodu VZT na připojovacím nástavci : | [24 empty] | VV | 0
|  | osazena regulační těsná klapka d125 čistitelná s bajonetem T-kusová : | [24 empty] | VV | 0
|  | Těsnění na filtru ve tvaru "U" na vstupu s ochrannou mřížkou na výstupu, dodávku obvodové lišty ověřit v koordinaci s podhledovým rastrem : | [24 empty] | VV | 0
|  | Viz výkres číslo: D.1.01.4f-101 : | [24 empty] | VV | 0
|  | 22 : | [24 empty] | VV | 0
|  | 22 |  | 22 | [22 empty] | VV | 0
25 | 119 | Vířivá vyústka čtvercová čelní deska, odvod, připojení horizontální d250, regulace, 600 x 32, připojovací krabice 566x566 mm | ks | 18 |  | 0 |  | 0 |  | 0 | 21 | 0 | 0 | 0 | 0 | 0 |  | Vlastní | Indiv | 0 | 0 |  | Specifikace |  |  |  | POL3_0
|  | včetně regulační těsné klapky čistitelné s bajonetem T-kusové daného průměru na nástavci potrubí : | [24 empty] | VV | 0
|  | Viz výkres číslo: D.1.01.4f-101 : | [24 empty] | VV | 0
|  | 18 : | [24 empty] | VV | 0
|  | 18 |  | 18 | [22 empty] | VV | 0
26 | 120 | Vířivá vyústka čtvercová čelní deska, odvod, připojení horizontální d200, regulace, 600 x 24, připojovací krabice | ks | 1 |  | 0 |  | 0 |  | 0 | 21 | 0 | 0 | 0 | 0 | 0 |  | Vlastní | Indiv | 0 | 0 |  | Specifikace |  |  |  | POL3_0
|  | včetně regulační těsné klapky čistitelné s bajonetem T-kusové daného průměru na nástavci potrubí : | [24 empty] | VV | 0
|  | Viz výkres číslo: D.1.01.4f-101 : | [24 empty] | VV | 0
|  | 1 : | [24 empty] | VV | 0
|  | 1 |  | 1 | [22 empty] | VV | 0
27 | 121 | Vířivá vyústka čtvercová čelní deska, odvod, připojení horizontální d200, regulace, 400 x 16, připojovací krabice | ks | 9 |  | 0 |  | 0 |  | 0 | 21 | 0 | 0 | 0 | 0 | 0 |  | Vlastní | Indiv | 0 | 0 |  | Specifikace |  |  |  | POL3_0
|  | včetně regulační těsné klapky čistitelné s bajonetem T-kusové daného průměru na nástavci potrubí : | [24 empty] | VV | 0
|  | Viz výkres číslo: D.1.01.4f-101 : | [24 empty] | VV | 0
|  | 9 : | [24 empty] | VV | 0
|  | 9 |  | 9 | [22 empty] | VV | 0
28 | 122 | Vířivá vyústka čtvercová čelní deska, odvod, připojení horizontální d160, regulace, 300 x 8, připojovací krabice | ks | 4 |  | 0 |  | 0 |  | 0 | 21 | 0 | 0 | 0 | 0 | 0 |  | Vlastní | Indiv | 0 | 0 |  | Specifikace |  |  |  | POL3_0
|  | včetně regulační těsné klapky čistitelné s bajonetem T-kusové daného průměru na nástavci potrubí : | [24 empty] | VV | 0
|  | Viz výkres číslo: D.1.01.4f-101 : | [24 empty] | VV | 0
|  | 4 : | [24 empty] | VV | 0
|  | 4 |  | 4 | [22 empty] | VV | 0
29 | 123 | Talířový ventil kovový 160 odvodní + rámeček, včetně regulační klapky čistitelné s | ks | 16 |  | 0 |  | 0 |  | 0 | 21 | 0 | 0 | 0 | 0 | 0 |  | Vlastní | Indiv | 0 | 0 |  | Specifikace |  |  |  | POL3_0
|  | bajonetem T-kusové daného průměru na nástavci VZT potrubí : | [24 empty] | VV | 0
|  | Viz výkres číslo: D.1.01.4f-101 : | [24 empty] | VV | 0
|  | 16 : | [24 empty] | VV | 0
|  | 16 |  | 16 | [22 empty] | VV | 0
30 | 124 | Talířový ventil kovový 125 odvodní + rámeček, včetně regulační klapky čistitelné s | ks | 8 |  | 0 |  | 0 |  | 0 | 21 | 0 | 0 | 0 | 0 | 0 |  | Vlastní | Indiv | 0 | 0 |  | Specifikace |  |  |  | POL3_0
|  | bajonetem T-kusové daného průměru na nástavci VZT potrubí : | [24 empty] | VV | 0
|  | Viz výkres číslo: D.1.01.4f-101 : | [24 empty] | VV | 0
|  | 8 : | [24 empty] | VV | 0
|  | 8 |  | 8 | [22 empty] | VV | 0
31 | 125 | Stěnová mřížka rozestupy lamel 20 - 300 x 100 | ks | 2 |  | 0 |  | 0 |  | 0 | 21 | 0 | 0 | 0 | 0 | 0 |  | Vlastní | Indiv | 0 | 0 |  | Specifikace |  |  |  | POL3_0
|  | Viz výkres číslo: D.1.01.4f-101 : | [24 empty] | VV | 0
|  | 2 : | [24 empty] | VV | 0
|  | 2 |  | 2 | [22 empty] | VV | 0
32 | 126 | Stěnová mřížka rozestupy lamel 20 - 200 x 100 | ks | 2 |  | 0 |  | 0 |  | 0 | 21 | 0 | 0 | 0 | 0 | 0 |  | Vlastní | Indiv | 0 | 0 |  | Specifikace |  |  |  | POL3_0
|  | Viz výkres číslo: D.1.01.4f-101 : | [24 empty] | VV | 0
|  | 2 : | [24 empty] | VV | 0
|  | 2 |  | 2 | [22 empty] | VV | 0
33 | 127 | Ohebná hadice zvukově izolační zpevněná d = 254 | bm | 31 |  | 0 |  | 0 |  | 0 | 21 | 0 | 0 | 0 | 0 | 0 |  | Vlastní | Indiv | 0 | 0 |  | Specifikace |  |  |  | POL3_0
|  | Viz výkres číslo: D.1.01.4f-101 : | [24 empty] | VV | 0
|  | 31 : | [24 empty] | VV | 0
|  | 31 |  | 31 | [22 empty] | VV | 0
34 | 128 | Ohebná hadice zvukově izolační zpevněná d = 203 | bm | 93 |  | 0 |  | 0 |  | 0 | 21 | 0 | 0 | 0 | 0 | 0 |  | Vlastní | Indiv | 0 | 0 |  | Specifikace |  |  |  | POL3_0
|  | Viz výkres číslo: D.1.01.4f-101 : | [24 empty] | VV | 0
|  | 93 : | [24 empty] | VV | 0
|  | 93 |  | 93 | [22 empty] | VV | 0
35 | 129 | Ohebná hadice zvukově izolační zpevněná d = 160 | bm | 22 |  | 0 |  | 0 |  | 0 | 21 | 0 | 0 | 0 | 0 | 0 |  | Vlastní | Indiv | 0 | 0 |  | Specifikace |  |  |  | POL3_0
|  | Viz výkres číslo: D.1.01.4f-101 : | [24 empty] | VV | 0
|  | 22 : | [24 empty] | VV | 0
|  | 22 |  | 22 | [22 empty] | VV | 0
36 | 130 | Ohebná hadice zvukově izolační zpevněná d = 127 | bm | 86 |  | 0 |  | 0 |  | 0 | 21 | 0 | 0 | 0 | 0 | 0 |  | Vlastní | Indiv | 0 | 0 |  | Specifikace |  |  |  | POL3_0
|  | Viz výkres číslo: D.1.01.4f-101 : | [24 empty] | VV | 0
|  | 86 : | [24 empty] | VV | 0
|  | 86 |  | 86 | [22 empty] | VV | 0
37 | 131 | Čtyřhranné ocel. potrubí sk. I třídy těsnosti C | m2 | 939 |  | 0 |  | 0 |  | 0 | 21 | 0 | 0 | 0 | 0 | 0 |  | Vlastní | Indiv | 0 | 0 |  | Specifikace |  |  |  | POL3_0
|  | Viz výkres číslo: D.1.01.4f-101, D.1.01.4f-102 : | [24 empty] | VV | 0
|  | 939 : | [24 empty] | VV | 0
|  | 939 |  | 939 | [22 empty] | VV | 0
38 | 132 | Kruhové ocel. potrubí sk. I třídy těsnosti C | m2 | 50 |  | 0 |  | 0 |  | 0 | 21 | 0 | 0 | 0 | 0 | 0 |  | Vlastní | Indiv | 0 | 0 |  | Specifikace |  |  |  | POL3_0
|  | Viz výkres číslo: D.1.01.4f-101 : | [24 empty] | VV | 0
|  | 50 : | [24 empty] | VV | 0
|  | 50 |  | 50 | [22 empty] | VV | 0
39 | 133 | Tvrzená, nenasákavá tepelná izolace tl. 4 cm - iz. deskami nebo pásy | m2 | 477 |  | 0 |  | 0 |  | 0 | 21 | 0 | 0 | 0 | 0 | 0 |  | Vlastní | Indiv | 0 | 0 |  | Specifikace |  |  |  | POL3_0
|  | s Al. polepem přip. na trny, přelepení spojů Al. páskou : | [24 empty] | VV | 0
|  | Viz výkres číslo: D.1.01.4f-101 : | [24 empty] | VV | 0
|  | 477 : | [24 empty] | VV | 0
|  | 477 |  | 477 | [22 empty] | VV | 0
40 | 134 | Tvrzená, nenasákavá protihluková izolace tl. 6 cm - iz. deskami anebo pásy | m2 | 437 |  | 0 |  | 0 |  | 0 | 21 | 0 | 0 | 0 | 0 | 0 |  | Vlastní | Indiv | 0 | 0 |  | Specifikace |  |  |  | POL3_0
|  | s Al. polepem příp. na trně, přelepení spojů Al. páskou : | [24 empty] | VV | 0
|  | Viz výkres číslo: D.1.01.4f-101, D.1.01.4f-102 : | [24 empty] | VV | 0
|  | 437 : | [24 empty] | VV | 0
|  | 437 |  | 437 | [22 empty] | VV | 0
41 | 135 | Tvrzená, nenasákavá protihluková izolace tl. 6 cm - iz. deskami anebo pásy | m2 | 29 |  | 0 |  | 0 |  | 0 | 21 | 0 | 0 | 0 | 0 | 0 |  | Vlastní | Indiv | 0 | 0 |  | Specifikace |  |  |  | POL3_0
|  | s Al. polepem příp. na trně, přelepení spojů Al. Páskou, oplechování pozink.plechem : | [24 empty] | VV | 0
|  | Viz výkres číslo: D.1.01.4f-103 : | [24 empty] | VV | 0
|  | 29 : | [24 empty] | VV | 0
|  | 29 |  | 29 | [22 empty] | VV | 0
42 | 136 | Protipožární izolace s atestem - odolnost 45 minut | m2 | 1 |  | 0 |  | 0 |  | 0 | 21 | 0 | 0 | 0 | 0 | 0 |  | Vlastní | Indiv | 0 | 0 |  | Práce |  |  |  | POL1_1
|  | včetně provedení protipožárních ucpávek : | [24 empty] | VV | 0
|  | Viz výkres číslo: D.1.01.4f-101 : | [24 empty] | VV | 0
|  | 1 : | [24 empty] | VV | 0
|  | Neobsazeno : | [24 empty] | VV | 0
|  | 1 |  | 1 | [22 empty] | VV | 0
43 | 1101 | Požární klapka d100 s atestem, odolnost 90 min, spouštění teplotní a z EPS, servopohon 24V a koncový spínač | ks | 1 |  | 0 |  | 0 |  | 0 | 21 | 0 | 0 | 0 | 0 | 0 |  | Vlastní | Indiv | 0 | 0 |  | Práce |  |  |  | POL1_1
|  | servopohon neustále pod napětím,při přerušení proudu uzavře, automatické otevření klapky po odeznění požáru z EPS, : | [24 empty] | VV | 0
|  | včetně příslušenství pro montáž dle montážního návodu výrobce a požární ucpávky : | [24 empty] | VV | 0
|  | Viz výkres číslo: D.1.01.4f-101 : | [24 empty] | VV | 0
|  | 1 : | [24 empty] | VV | 0
|  | 1 |  | 1 | [22 empty] | VV | 0
44 | 1102 | Požární klapka 710x355 s atestem, odolnost 90 min, spouštění teplotní a z EPS, servopohon 24V a koncový spínač | ks | 1 |  | 0 |  | 0 |  | 0 | 21 | 0 | 0 | 0 | 0 | 0 |  | Vlastní | Indiv | 0 | 0 |  | Práce |  |  |  | POL1_1
|  | servopohon neustále pod napětím,při přerušení proudu uzavře, automatické otevření klapky po odeznění požáru z EPS, : | [24 empty] | VV | 0
|  | včetně příslušenství pro montáž dle montážního návodu výrobce a požární ucpávky : | [24 empty] | VV | 0
|  | Viz výkres číslo: D.1.01.4f-102 : | [24 empty] | VV | 0
|  | 1 : | [24 empty] | VV | 0
|  | 1 |  | 1 | [22 empty] | VV | 0
45 | 1103 | Požární klapka 710x355 s atestem, odolnost 90 min, spouštění teplotní a z EPS, servopohon 24V a koncový spínač | ks | 1 |  | 0 |  | 0 |  | 0 | 21 | 0 | 0 | 0 | 0 | 0 |  | Vlastní | Indiv | 0 | 0 |  | Práce |  |  |  | POL1_1
|  | servopohon neustále pod napětím,při přerušení proudu uzavře, automatické otevření klapky po odeznění požáru z EPS, : | [24 empty] | VV | 0
|  | včetně příslušenství pro montáž dle montážního návodu výrobce a požární ucpávky : | [24 empty] | VV | 0
|  | Viz výkres číslo: D.1.01.4f-102 : | [24 empty] | VV | 0
|  | 1 : | [24 empty] | VV | 0
|  | 1 |  | 1 | [22 empty] | VV | 0
46 | 1104 | Požární klapka (stěnový uzávěr) 200x300 s atestem, odolnost 90 min, spouštění teplotní a z EPS, servopohon 24V | ks | 1 |  | 0 |  | 0 |  | 0 | 21 | 0 | 0 | 0 | 0 | 0 |  | Vlastní | Indiv | 0 | 0 |  | Práce |  |  |  | POL1_1
|  | se signalizací polohy, servopohon neustále pod napětím,při přerušení proudu uzavře, automatické otevření klapky po odeznění požáru z EPS, : | [24 empty] | VV | 0
|  | včetně 2 ks krycích mřížek, příslušenství pro montáž dle montážního návodu výrobce a požární ucpávky : | [24 empty] | VV | 0
|  | Viz výkres číslo: D.1.01.4f-101 : | [24 empty] | VV | 0
|  | 1 : | [24 empty] | VV | 0
|  | 1 |  | 1 | [22 empty] | VV | 0
47 | 1105 | Požární klapka (stěnový uzávěr) 200x300 s atestem, odolnost 90 min, spouštění teplotní a z EPS, servopohon 24V se signalizací polohy | ks | 1 |  | 0 |  | 0 |  | 0 | 21 | 0 | 0 | 0 | 0 | 0 |  | Vlastní | Indiv | 0 | 0 |  | Práce |  |  |  | POL1_1
|  | se signalizací polohy, servopohon neustále pod napětím,při přerušení proudu uzavře, automatické otevření klapky po odeznění požáru z EPS, : | [24 empty] | VV | 0
|  | včetně 2 ks krycích mřížek, příslušenství pro montáž dle montážního návodu výrobce a požární ucpávky : | [24 empty] | VV | 0
|  | Viz výkres číslo: D.1.01.4f-101 : | [24 empty] | VV | 0
|  | 1 : | [24 empty] | VV | 0
|  | 1 |  | 1 | [22 empty] | VV | 0
48 | 1106 | Požární klapka d160 s atestem, odolnost 90 min, spouštění teplotní a z EPS, servopohon 24V a koncový spínač | ks | 1 |  | 0 |  | 0 |  | 0 | 21 | 0 | 0 | 0 | 0 | 0 |  | Vlastní | Indiv | 0 | 0 |  | Práce |  |  |  | POL1_1
|  | servopohon neustále pod napětím,při přerušení proudu uzavře, automatické otevření klapky po odeznění požáru z EPS, : | [24 empty] | VV | 0
|  | včetně příslušenství pro montáž dle montážního návodu výrobce a požární ucpávky : | [24 empty] | VV | 0
|  | Viz výkres číslo: D.1.01.4f-101 : | [24 empty] | VV | 0
|  | 1 : | [24 empty] | VV | 0
|  | Neobsazeno : | [24 empty] | VV | 0
|  | 1 |  | 1 | [22 empty] | VV | 0
49 | 1200 | Montážní materiál | kg | 650 |  | 0 |  | 0 |  | 0 | 21 | 0 | 0 | 0 | 0 | 0 |  | Vlastní | Indiv | 0 | 0 |  | Specifikace |  |  |  | POL3_0
50 | 1201 | Zaregulování, koordinace s MaR | hod | 60 |  | 0 |  | 0 |  | 0 | 21 | 0 | 0 | 0 | 0 | 0 |  | Vlastní | Indiv | 0 | 0 |  | Práce |  |  |  | POL1_1
51 | Pol__51 | Dopravné (% z ceny materiálu) | % | 3.6 |  | 0 |  | 0 |  | 0 | 21 | 0 | 0 | 0 | 0 | 0 |  | Vlastní | Indiv | 0 | 0 |  | Specifikace |  |  |  | POL3_0
52 | Pol__52 | Přesun hmot (% z ceny montáže) | % | 10 |  | 0 |  | 0 |  | 0 | 21 | 0 | 0 | 0 | 0 | 0 |  | Vlastní | Indiv | 0 | 0 |  | Práce |  |  |  | POL1_1
53 | Pol__53 | Inženýrská koordinační činnost | hod | 80 |  | 0 |  | 0 |  | 0 | 21 | 0 | 0 | 0 | 0 | 0 |  | Vlastní | Indiv | 0 | 0 |  | Práce |  |  |  | POL1_1
54 | Pol__54 | Komplexní zkoušky, uvedení do provozu | hod | 12 |  | 0 |  | 0 |  | 0 | 21 | 0 | 0 | 0 | 0 | 0 |  | Vlastní | Indiv | 0 | 0 |  | Práce |  |  |  | POL1_1
55 | Pol__55 | Zaškolení obsluhy | hod | 4 |  | 0 |  | 0 |  | 0 | 21 | 0 | 0 | 0 | 0 | 0 |  | Vlastní | Indiv | 0 | 0 |  | Práce |  |  |  | POL1_1
56 | Pol__56 | Autorizované měření hluku vnitřního prostoru včetně vypracování protokolu | měření | 1 |  | 0 |  | 0 |  | 0 | 21 | 0 | 0 | 0 | 0 | 0 |  | Vlastní | Indiv | 0 | 0 |  | Specifikace |  |  |  | POL3_0
57 | Pol__57 | Čistění a desinfekce VZT zařízení | hod | 15 |  | 0 |  | 0 |  | 0 | 21 | 0 | 0 | 0 | 0 | 0 |  | Vlastní | Indiv | 0 | 0 |  | Práce |  |  |  | POL1_1
58 | Pol__58 | Čištění a desinfekce čistých prostor-cena za 1 prostor | prostor | 1 |  | 0 |  | 0 |  | 0 | 21 | 0 | 0 | 0 | 0 | 0 |  | Vlastní | Indiv | 0 | 0 |  | Práce |  |  |  | POL1_1
59 | Pol__59 | Validace čistých prostor podle požadavku KHS uvedeném ve vyjádření k SP-cena za 1 prostor | prostor | 1 |  | 0 |  | 0 |  | 0 | 21 | 0 | 0 | 0 | 0 | 0 |  | Vlastní | Indiv | 0 | 0 |  | Specifikace |  |  |  | POL3_0
60 | Pol__60 | Vypracování PD skutečného provedení | ks | 1 |  | 0 |  | 0 |  | 0 | 21 | 0 | 0 | 0 | 0 | 0 |  | Vlastní | Indiv | 0 | 0 |  | Specifikace |  |  |  | POL3_0
61 | Pol__61 | Vypracování provozního řádu | ks | 1 |  | 0 |  | 0 |  | 0 | 21 | 0 | 0 | 0 | 0 | 0 |  | Vlastní | Indiv | 0 | 0 |  | Specifikace |  |  |  | POL3_0
Díl: | _2 | Zařízení č. 2 - Parapetní FCU - náhrada za jednotky "radiar" |  |  |  | 0 |  | 0 |  | 0 |  | 0 |  | 0 |  | 0 |  |  |  |  | 0 | [5 empty] | DIL
62 | 201 | Parapetní jednotka Fancoil Qch/t=1,50/1,8 kW s EC ventilátorem, vč.čerpadla kond., ventilové vybavení dodávka MaR, 4-trubka | ks | 6 |  | 0 |  | 0 |  | 0 | 21 | 0 | 0 | 0 | 0 | 0 |  | Vlastní | Indiv | 0 | 0 |  | Specifikace |  |  |  | POL3_0
|  | provoz na min.otáčky Qch/t=0,5/0,8k W, ak. výkon 17,2 dB(A) : | [24 empty] | VV | 0
|  | provoz na běžné otáčky Qch=1,2/1,5 kW, ak. Výkon 42,1 dB(A) : | [24 empty] | VV | 0
|  | provoz na max.otáčky Qch=1,5/1,8 kW, ak. výkon 50,0 dB(A) : | [24 empty] | VV | 0
|  | včetně krabice pro osazení pod parapet a demontovatelné čelní desky s nasávacím a výfukovým otvorem, ovládání MaR 0-10V : | [24 empty] | VV | 0
|  | Viz.popis v technické zprávě : | [24 empty] | VV | 0
|  | Viz výkres číslo: D.1.01.4f-101 : | [24 empty] | VV | 0
|  | 6 : | [24 empty] | VV | 0
|  | Neobsazeno : | [24 empty] | VV | 0
|  | 6 |  | 6 | [22 empty] | VV | 0
63 | 2200 | Montážní materiál | kg | 20 |  | 0 |  | 0 |  | 0 | 21 | 0 | 0 | 0 | 0 | 0 |  | Vlastní | Indiv | 0 | 0 |  | Specifikace |  |  |  | POL3_0
64 | 2201 | Zaregulování, koordinace s MaR | hod | 10 |  | 0 |  | 0 |  | 0 | 21 | 0 | 0 | 0 | 0 | 0 |  | Vlastní | Indiv | 0 | 0 |  | Práce |  |  |  | POL1_1
65 | Pol__65 | Dopravné (% z ceny materiálu) | % | 3 |  | 0 |  | 0 |  | 0 | 21 | 0 | 0 | 0 | 0 | 0 |  | Vlastní | Indiv | 0 | 0 |  | Specifikace |  |  |  | POL3_0
66 | Pol__66 | Přesun hmot (% z ceny montáže) | % | 10 |  | 0 |  | 0 |  | 0 | 21 | 0 | 0 | 0 | 0 | 0 |  | Vlastní | Indiv | 0 | 0 |  | Práce |  |  |  | POL1_1
67 | Pol__67 | Inženýrská koordinační činnost | hod | 10 |  | 0 |  | 0 |  | 0 | 21 | 0 | 0 | 0 | 0 | 0 |  | Vlastní | Indiv | 0 | 0 |  | Práce |  |  |  | POL1_1
68 | Pol__68 | Komplexní zkoušky, uvedení do provozu | hod | 8 |  | 0 |  | 0 |  | 0 | 21 | 0 | 0 | 0 | 0 | 0 |  | Vlastní | Indiv | 0 | 0 |  | Práce |  |  |  | POL1_1
69 | Pol__69 | Zaškolení obsluhy | hod | 1 |  | 0 |  | 0 |  | 0 | 21 | 0 | 0 | 0 | 0 | 0 |  | Vlastní | Indiv | 0 | 0 |  | Práce |  |  |  | POL1_1
70 | Pol__70 | Autorizované měření hluku vnitřního prostoru včetně vypracování protokolu | měření | 1 |  | 0 |  | 0 |  | 0 | 21 | 0 | 0 | 0 | 0 | 0 |  | Vlastní | Indiv | 0 | 0 |  | Specifikace |  |  |  | POL3_0
71 | Pol__71 | Čistění a desinfekce VZT zařízení | hod | 2 |  | 0 |  | 0 |  | 0 | 21 | 0 | 0 | 0 | 0 | 0 |  | Vlastní | Indiv | 0 | 0 |  | Práce |  |  |  | POL1_1
72 | Pol__72 | Vypracování PD skutečného provedení | ks | 1 |  | 0 |  | 0 |  | 0 | 21 | 0 | 0 | 0 | 0 | 0 |  | Vlastní | Indiv | 0 | 0 |  | Specifikace |  |  |  | POL3_0
73 | Pol__73 | Vypracování provozního řádu | ks | 1 |  | 0 |  | 0 |  | 0 | 21 | 0 | 0 | 0 | 0 | 0 |  | Vlastní | Indiv | 0 | 0 |  | Specifikace |  |  |  | POL3_0
Díl: | _3 | Zařízení č. 3 - Kazetové FCU - stanoviště sester+chodba |  |  |  | 0 |  | 0 |  | 0 |  | 0 |  | 0 |  | 0 |  |  |  |  | 0 | [5 empty] | DIL
74 | 301 | Kazetová jednotka Fancoil Qch=1,5kW s EC ventilátorem, kazeta vč.čerpadla kond., ventilové vybavení dodávka MaR, 2-trubka | ks | 2 |  | 0 |  | 0 |  | 0 | 21 | 0 | 0 | 0 | 0 | 0 |  | Vlastní | Indiv | 0 | 0 |  | Specifikace |  |  |  | POL3_0
|  | provoz na min.otáčky Qch=0,64 kW, ak. Výkon 32,8 dB(A) : | [24 empty] | VV | 0
|  | provoz na běžné otáčky Qch=1,5 kW, ak. Tlak v 0,5 m 40,5 dB(A) : | [24 empty] | VV | 0
|  | provoz na max.otáčky Qch=1,8 kW, ak. Tlak v 0,5 m 56,0 dB(A) : | [24 empty] | VV | 0
|  | včetně čelní desky, ovládání MaR 0-10V : | [24 empty] | VV | 0
|  | Viz.popis v technické zprávě : | [24 empty] | VV | 0
|  | Viz výkres číslo: D.1.01.4f-101 : | [24 empty] | VV | 0
|  | 2 : | [24 empty] | VV | 0
|  | Neobsazeno : | [24 empty] | VV | 0
|  | 2 |  | 2 | [22 empty] | VV | 0
75 | 3200 | Montážní materiál | kg | 10 |  | 0 |  | 0 |  | 0 | 21 | 0 | 0 | 0 | 0 | 0 |  | Vlastní | Indiv | 0 | 0 |  | Specifikace |  |  |  | POL3_0
76 | 3201 | Zaregulování, koordinace s MaR | hod | 5 |  | 0 |  | 0 |  | 0 | 21 | 0 | 0 | 0 | 0 | 0 |  | Vlastní | Indiv | 0 | 0 |  | Práce |  |  |  | POL1_1
77 | Pol__77 | Dopravné (% z ceny materiálu) | % | 3 |  | 0 |  | 0 |  | 0 | 21 | 0 | 0 | 0 | 0 | 0 |  | Vlastní | Indiv | 0 | 0 |  | Specifikace |  |  |  | POL3_0
78 | Pol__78 | Přesun hmot (% z ceny montáže) | % | 10 |  | 0 |  | 0 |  | 0 | 21 | 0 | 0 | 0 | 0 | 0 |  | Vlastní | Indiv | 0 | 0 |  | Práce |  |  |  | POL1_1
79 | Pol__79 | Inženýrská koordinační činnost | hod | 5 |  | 0 |  | 0 |  | 0 | 21 | 0 | 0 | 0 | 0 | 0 |  | Vlastní | Indiv | 0 | 0 |  | Práce |  |  |  | POL1_1
80 | Pol__80 | Komplexní zkoušky, uvedení do provozu | hod | 8 |  | 0 |  | 0 |  | 0 | 21 | 0 | 0 | 0 | 0 | 0 |  | Vlastní | Indiv | 0 | 0 |  | Práce |  |  |  | POL1_1
81 | Pol__81 | Zaškolení obsluhy | hod | 1 |  | 0 |  | 0 |  | 0 | 21 | 0 | 0 | 0 | 0 | 0 |  | Vlastní | Indiv | 0 | 0 |  | Práce |  |  |  | POL1_1
82 | Pol__82 | Autorizované měření hluku vnitřního prostoru včetně vypracování protokolu | měření | 1 |  | 0 |  | 0 |  | 0 | 21 | 0 | 0 | 0 | 0 | 0 |  | Vlastní | Indiv | 0 | 0 |  | Specifikace |  |  |  | POL3_0
83 | Pol__83 | Čistění a desinfekce VZT zařízení | hod | 2 |  | 0 |  | 0 |  | 0 | 21 | 0 | 0 | 0 | 0 | 0 |  | Vlastní | Indiv | 0 | 0 |  | Práce |  |  |  | POL1_1
84 | Pol__84 | Vypracování PD skutečného provedení | ks | 1 |  | 0 |  | 0 |  | 0 | 21 | 0 | 0 | 0 | 0 | 0 |  | Vlastní | Indiv | 0 | 0 |  | Specifikace |  |  |  | POL3_0
85 | Pol__85 | Vypracování provozního řádu | ks | 1 |  | 0 |  | 0 |  | 0 | 21 | 0 | 0 | 0 | 0 | 0 |  | Vlastní | Indiv | 0 | 0 |  | Specifikace |  |  |  | POL3_0
Díl: | _4 | Zařízení č. 4 - Demontáže a úpravy stávajících VZT |  |  |  | 0 |  | 0 |  | 0 |  | 0 |  | 0 |  | 0 |  |  |  |  | 0 | [5 empty] | DIL
86 | 401 | Regulační klapka těsná uzavírací ovl.servopohonem 315 x 125, včetně servopohonu na 230V s havarijní funkcí | ks | 1 |  | 0 |  | 0 |  | 0 | 21 | 0 | 0 | 0 | 0 | 0 |  | Vlastní | Indiv | 0 | 0 |  | Specifikace |  |  |  | POL3_0
|  | Viz výkres číslo: D.1.01.4f-101 : | [24 empty] | VV | 0
|  | 1 : | [24 empty] | VV | 0
|  | 1 |  | 1 | [22 empty] | VV | 0
87 | 402 | Regulační klapka těsná uzavírací ovl.servopohonem 400 x 125, včetně servopohonu na 230V s havarijní funkcí | ks | 1 |  | 0 |  | 0 |  | 0 | 21 | 0 | 0 | 0 | 0 | 0 |  | Vlastní | Indiv | 0 | 0 |  | Specifikace |  |  |  | POL3_0
|  | Viz výkres číslo: D.1.01.4f-101 : | [24 empty] | VV | 0
|  | 1 : | [24 empty] | VV | 0
|  | 1 |  | 1 | [22 empty] | VV | 0
88 | 403 | Regulační klapka těsná uzavírací ovl.servopohonem 315 x 125, včetně servopohonu na 230V s havarijní funkcí | ks | 1 |  | 0 |  | 0 |  | 0 | 21 | 0 | 0 | 0 | 0 | 0 |  | Vlastní | Indiv | 0 | 0 |  | Specifikace |  |  |  | POL3_0
|  | Viz výkres číslo: D.1.01.4f-101 : | [24 empty] | VV | 0
|  | 1 : | [24 empty] | VV | 0
|  | 1 |  | 1 | [22 empty] | VV | 0
89 | 404 | Regulační klapka těsná ovl. ruční 450 x 200 | ks | 1 |  | 0 |  | 0 |  | 0 | 21 | 0 | 0 | 0 | 0 | 0 |  | Vlastní | Indiv | 0 | 0 |  | Specifikace |  |  |  | POL3_0
|  | Viz výkres číslo: D.1.01.4f-101 : | [24 empty] | VV | 0
|  | 1 : | [24 empty] | VV | 0
|  | 1 |  | 1 | [22 empty] | VV | 0
90 | 405 | Vířivá vyústka čtvercová čelní deska, přívod, nast.lamely, připojení horizontální d200, regulace, 400 x 16, připojovací krabice | ks | 3 |  | 0 |  | 0 |  | 0 | 21 | 0 | 0 | 0 | 0 | 0 |  | Vlastní | Indiv | 0 | 0 |  | Specifikace |  |  |  | POL3_0
|  | včetně regulační těsné klapky daného průměru na nástavci potrubí : | [24 empty] | VV | 0
|  | Viz výkres číslo: D.1.01.4f-101 : | [24 empty] | VV | 0
|  | 3 : | [24 empty] | VV | 0
|  | 3 |  | 3 | [22 empty] | VV | 0
91 | 406 | Vyústka do čtyřhranného potrubí dvouřadá-přívodní, regulace, 425 x 225 | ks | 2 |  | 0 |  | 0 |  | 0 | 21 | 0 | 0 | 0 | 0 | 0 |  | Vlastní | Indiv | 0 | 0 |  | Specifikace |  |  |  | POL3_0
|  | Viz výkres číslo: D.1.01.4f-101 : | [24 empty] | VV | 0
|  | 2 : | [24 empty] | VV | 0
|  | 2 |  | 2 | [22 empty] | VV | 0
92 | 407 | Vyústka do čtyřhranného potrubí jednořadá-odvodní, regulace, 425 x 225 | ks | 3 |  | 0 |  | 0 |  | 0 | 21 | 0 | 0 | 0 | 0 | 0 |  | Vlastní | Indiv | 0 | 0 |  | Specifikace |  |  |  | POL3_0
|  | Viz výkres číslo: D.1.01.4f-101 : | [24 empty] | VV | 0
|  | 3 : | [24 empty] | VV | 0
|  | 3 |  | 3 | [22 empty] | VV | 0
93 | 408 | Talířový ventil kovový 160 odvodní + rámeček, včetně regulační klapky daného průměru na nástavci VZT potrubí | ks | 1 |  | 0 |  | 0 |  | 0 | 21 | 0 | 0 | 0 | 0 | 0 |  | Vlastní | Indiv | 0 | 0 |  | Specifikace |  |  |  | POL3_0
|  | Viz výkres číslo: D.1.01.4f-101 : | [24 empty] | VV | 0
|  | 1 : | [24 empty] | VV | 0
|  | 1 |  | 1 | [22 empty] | VV | 0
94 | 409 | Stěnová mřížka rozestupy lamel 20 - 400 x 200 | ks | 2 |  | 0 |  | 0 |  | 0 | 21 | 0 | 0 | 0 | 0 | 0 |  | Vlastní | Indiv | 0 | 0 |  | Specifikace |  |  |  | POL3_0
|  | Viz výkres číslo: D.1.01.4f-101 : | [24 empty] | VV | 0
|  | 2 : | [24 empty] | VV | 0
|  | 2 |  | 2 | [22 empty] | VV | 0
95 | 410 | Ohebná hadice zvukově izolační zpevněná d = 203 | bm | 9 |  | 0 |  | 0 |  | 0 | 21 | 0 | 0 | 0 | 0 | 0 |  | Vlastní | Indiv | 0 | 0 |  | Specifikace |  |  |  | POL3_0
|  | Viz výkres číslo: D.1.01.4f-101 : | [24 empty] | VV | 0
|  | 9 : | [24 empty] | VV | 0
|  | 9 |  | 9 | [22 empty] | VV | 0
96 | 411 | Ohebná hadice zvukově izolační zpevněná d = 160 | bm | 6 |  | 0 |  | 0 |  | 0 | 21 | 0 | 0 | 0 | 0 | 0 |  | Vlastní | Indiv | 0 | 0 |  | Specifikace |  |  |  | POL3_0
|  | Viz výkres číslo: D.1.01.4f-101 : | [24 empty] | VV | 0
|  | 6 : | [24 empty] | VV | 0
|  | 6 |  | 6 | [22 empty] | VV | 0
97 | 412 | Čtyřhranné ocel. potrubí sk. I třídy těsnosti B | m2 | 35 |  | 0 |  | 0 |  | 0 | 21 | 0 | 0 | 0 | 0 | 0 |  | Vlastní | Indiv | 0 | 0 |  | Specifikace |  |  |  | POL3_0
|  | Viz výkres číslo: D.1.01.4f-101 : | [24 empty] | VV | 0
|  | 35 : | [24 empty] | VV | 0
|  | 35 |  | 35 | [22 empty] | VV | 0
98 | 413 | Kruhové ocel. potrubí sk. I třídy těsnosti B | bm | 6 |  | 0 |  | 0 |  | 0 | 21 | 0 | 0 | 0 | 0 | 0 |  | Vlastní | Indiv | 0 | 0 |  | Specifikace |  |  |  | POL3_0
|  | Viz výkres číslo: D.1.01.4f-101 : | [24 empty] | VV | 0
|  | 6 : | [24 empty] | VV | 0
|  | 6 |  | 6 | [22 empty] | VV | 0
99 | 414 | Tvrzená, nenasákavá tepelná izolace tl. 4 cm - iz. deskami nebo pásy | m2 | 2 |  | 0 |  | 0 |  | 0 | 21 | 0 | 0 | 0 | 0 | 0 |  | Vlastní | Indiv | 0 | 0 |  | Specifikace |  |  |  | POL3_0
|  | s Al. polepem přip. na trny, přelepení spojů Al. páskou : | [24 empty] | VV | 0
|  | Viz výkres číslo: D.1.01.4f-101 : | [24 empty] | VV | 0
|  | 2 : | [24 empty] | VV | 0
|  | 2 |  | 2 | [22 empty] | VV | 0
100 | 415 | Protipožární izolace s atestem - odolnost 45 minut | m2 | 21 |  | 0 |  | 0 |  | 0 | 21 | 0 | 0 | 0 | 0 | 0 |  | Vlastní | Indiv | 0 | 0 |  | Práce |  |  |  | POL1_1
|  | včetně provedení protipožárních ucpávek : | [24 empty] | VV | 0
|  | Viz výkres číslo: D.1.01.4f-101 : | [24 empty] | VV | 0
|  | 21 : | [24 empty] | VV | 0
|  | 21 |  | 21 | [22 empty] | VV | 0
101 | 416 | Demontáže stávajících rozvodů VZT včetně izolací, koncových elementů, hadic, klapek apod. | bm | 309 |  | 0 |  | 0 |  | 0 | 21 | 0 | 0 | 0 | 0 | 0 |  | Vlastní | Indiv | 0 | 0 |  | Specifikace |  |  |  | POL3_0
|  | včetně zaslepení a ekologické likvidace : | [24 empty] | VV | 0
|  | Viz výkres číslo: D.1.01.4f-106 : | [24 empty] | VV | 0
|  | 309 : | [24 empty] | VV | 0
|  | 309 |  | 309 | [22 empty] | VV | 0
102 | 417 | Demontáže stávajících jednotek Radiar včetně zaslepení napojení u stoupaček VZT potrubí | ks | 20 |  | 0 |  | 0 |  | 0 | 21 | 0 | 0 | 0 | 0 | 0 |  | Vlastní | Indiv | 0 | 0 |  | Specifikace |  |  |  | POL3_0
|  | včetně ekologické likvidace : | [24 empty] | VV | 0
|  | Viz výkres číslo: D.1.01.4f-106 : | [24 empty] | VV | 0
|  | 20 : | [24 empty] | VV | 0
|  | 20 |  | 20 | [22 empty] | VV | 0
103 | 418 | Posun stávající vyústky a její nové napojení ohebnou hadicí pro větrání RACKU v prostoru KÚČOCH | ks | 1 |  | 0 |  | 0 |  | 0 | 21 | 0 | 0 | 0 | 0 | 0 |  | Vlastní | Indiv | 0 | 0 |  | Práce |  |  |  | POL1_1
|  | není zakresleno ve výkresu VZT, viz stavební výkres : | [24 empty] | VV | 0
|  | 1 : | [24 empty] | VV | 0
|  | 1 |  | 1 | [22 empty] | VV | 0
104 | 4194199 | Neobsazeno |  | 0 |  | 0 |  | 0 |  | 0 | 21 | 0 | 0 | 0 | 0 | 0 |  | Vlastní | Indiv | 0 | 0 |  | Práce |  |  |  | POL1_1
105 | 4200 | Montážní materiál | kg | 100 |  | 0 |  | 0 |  | 0 | 21 | 0 | 0 | 0 | 0 | 0 |  | Vlastní | Indiv | 0 | 0 |  | Specifikace |  |  |  | POL3_0
106 | 4201 | Přeměření průtoků dotčených stávajících VZT prvků a jejich nové zaregulování, koordinace s MaR | hod | 75 |  | 0 |  | 0 |  | 0 | 21 | 0 | 0 | 0 | 0 | 0 |  | Vlastní | Indiv | 0 | 0 |  | Práce |  |  |  | POL1_1
107 | Pol__107 | Dopravné (% z ceny materiálu) | % | 3.6 |  | 0 |  | 0 |  | 0 | 21 | 0 | 0 | 0 | 0 | 0 |  | Vlastní | Indiv | 0 | 0 |  | Specifikace |  |  |  | POL3_0
108 | Pol__108 | Přesun hmot (% z ceny montáže) | % | 10 |  | 0 |  | 0 |  | 0 | 21 | 0 | 0 | 0 | 0 | 0 |  | Vlastní | Indiv | 0 | 0 |  | Práce |  |  |  | POL1_1
109 | Pol__109 | Inženýrská koordinační činnost | hod | 15 |  | 0 |  | 0 |  | 0 | 21 | 0 | 0 | 0 | 0 | 0 |  | Vlastní | Indiv | 0 | 0 |  | Práce |  |  |  | POL1_1
110 | Pol__110 | Komplexní zkoušky, uvedení do provozu | hod | 10 |  | 0 |  | 0 |  | 0 | 21 | 0 | 0 | 0 | 0 | 0 |  | Vlastní | Indiv | 0 | 0 |  | Práce |  |  |  | POL1_1
111 | Pol__111 | Zaškolení obsluhy | hod | 1 |  | 0 |  | 0 |  | 0 | 21 | 0 | 0 | 0 | 0 | 0 |  | Vlastní | Indiv | 0 | 0 |  | Práce |  |  |  | POL1_1
112 | Pol__112 | Autorizované měření hluku vnitřního prostoru včetně vypracování protokolu | měření | 1 |  | 0 |  | 0 |  | 0 | 21 | 0 | 0 | 0 | 0 | 0 |  | Vlastní | Indiv | 0 | 0 |  | Specifikace |  |  |  | POL3_0
113 | Pol__113 | Čistění a desinfekce VZT zařízení | hod | 15 |  | 0 |  | 0 |  | 0 | 21 | 0 | 0 | 0 | 0 | 0 |  | Vlastní | Indiv | 0 | 0 |  | Práce |  |  |  | POL1_1
114 | Pol__114 | Vypracování PD skutečného provedení | ks | 1 |  | 0 |  | 0 |  | 0 | 21 | 0 | 0 | 0 | 0 | 0 |  | Vlastní | Indiv | 0 | 0 |  | Specifikace |  |  |  | POL3_0
115 | Pol__115 | Vypracování provozního řádu | ks | 1 |  | 0 |  | 0 |  | 0 | 21 | 0 | 0 | 0 | 0 | 0 |  | Vlastní | Indiv | 0 | 0 |  | Specifikace |  |  |  | POL3_0
[25 empty] | 15 | 21 | DPH
| Celkem |  |  |  |  | 0 | [18 empty] | 0 | 0 | SUM
Poznámky uchazeče k zadání
POPUZIV
END
Note on S6: Jedná se o informaci, zda se jedná o položku, která je do rozpočtu zadána z cenové soustavy RTS, nebo vlastní.
Note on T6: Jedná se o název CÚ, která je zadána u položky rozpočtu

## 1 D1.01.04g Pol
Položkový rozpočet | [26 empty] | #TypZaznamu#
S: | 43 | FN Brno | [24 empty] | STA
O: | 1 | Vybudování čisté lůžkové jednotky IHOK, PMDV - L | [21 empty] | STA |  |  | OBJ
R: | D1.01.04g | Měření a regulace | [24 empty] | ROZ
P.č. | Číslo položky | Název položky | MJ | Množství | Cena / MJ | Celkem | Dodávka | Dodávka celk. | Montáž | Montáž celk. | DPH | Cena s DPH | Hmotnost / MJ | Hmotnost celk.(t) | Dem. hmotnost / MJ | Dem. hmotnost celk.(t) | Ceník | Cen. soustava / platnost | Cenová úroveň | Nhod / MJ | Nhod celk. | Dodavatel | Typ položky
Díl: | 1 | 1. Periferie+Čidla |  |  |  | 0 |  | 0 |  | 0 |  | 0 |  | 0 |  | 0 |  |  |  |  | 0 | [5 empty] | DIL
1 | Pol__1_MaR | Frekvenční měnič 2.2kW, filtr třídy B, IP55, bez BOP panelu | ks | 1 |  | 0 |  | 0 |  | 0 | 21 | 0 | 0 | 0 | 0 | 0 |  | Vlastní | Indiv | 0 | 0 |  | Specifikace |  |  |  | POL3_0
|  | Viz dokument D1.01.4g-003,D1.01.4g-004 - pol.9.1 : | [24 empty] | VV | 0
|  | 1 : | [24 empty] | VV | 0
|  | 1 |  | 1 | [22 empty] | VV | 0
2 | Pol__2_MaR | Frekvenční měnič, 3kW, filtr třídy A, IP55, bez BOP panelu | ks | 1 |  | 0 |  | 0 |  | 0 | 21 | 0 | 0 | 0 | 0 | 0 |  | Vlastní | Indiv | 0 | 0 |  | Specifikace |  |  |  | POL3_0
|  | Viz dokument D1.01.4g-003,D1.01.4g-004 - pol.9.1 : | [24 empty] | VV | 0
|  | 1 : | [24 empty] | VV | 0
|  | 1 |  | 1 | [22 empty] | VV | 0
3 | Pol__3_MaR | BOP (basic operation panel) k frekvenčnímu měniči | ks | 2 |  | 0 |  | 0 |  | 0 | 21 | 0 | 0 | 0 | 0 | 0 |  | Vlastní | Indiv | 0 | 0 |  | Specifikace |  |  |  | POL3_0
|  | Viz dokument D1.01.4g-003,D1.01.4g-004 - pol.9.1 : | [24 empty] | VV | 0
|  | 2 : | [24 empty] | VV | 0
|  | 2 |  | 2 | [22 empty] | VV | 0
4 | Pol__4_MaR | Klapkový pohon 24V, toč. 2-bod, 18 Nm, havar. fce | ks | 2 |  | 0 |  | 0 |  | 0 | 21 | 0 | 0 | 0 | 0 | 0 |  | Vlastní | Indiv | 0 | 0 |  | Specifikace |  |  |  | POL3_0
|  | Viz dokument D1.01.4g-003,D1.01.4g-004 - pol.8.1 : | [24 empty] | VV | 0
|  | 2 : | [24 empty] | VV | 0
|  | 2 |  | 2 | [22 empty] | VV | 0
5 | Pol__5_MaR | Klapkový pohon 24V, 0-10V, 15Nm | ks | 1 |  | 0 |  | 0 |  | 0 | 21 | 0 | 0 | 0 | 0 | 0 |  | Vlastní | Indiv | 0 | 0 |  | Specifikace |  |  |  | POL3_0
|  | Viz dokument D1.01.4g-003,D1.01.4g-004 - pol.8.2 : | [24 empty] | VV | 0
|  | 1 : | [24 empty] | VV | 0
|  | 1 |  | 1 | [22 empty] | VV | 0
6 | Pol__6_MaR | Klapkový pohon AC/DC 24 V, toč. 2-bod, 2 Nm, BHF | ks | 8 |  | 0 |  | 0 |  | 0 | 21 | 0 | 0 | 0 | 0 | 0 |  | Vlastní | Indiv | 0 | 0 |  | Specifikace |  |  |  | POL3_0
|  | Viz dokument D1.01.4g-003,D1.01.4g-004 - pol.8.3 : | [24 empty] | VV | 0
|  | 8 : | [24 empty] | VV | 0
|  | 8 |  | 8 | [22 empty] | VV | 0
7 | Pol__7_MaR | Prost.tepl.čidlo s kor.žád.hodnoty | ks | 8 |  | 0 |  | 0 |  | 0 | 21 | 0 | 0 | 0 | 0 | 0 |  | Vlastní | Indiv | 0 | 0 |  | Specifikace |  |  |  | POL3_0
|  | Viz dokument D1.01.4g-003,D1.01.4g-004 - pol.1.1 : | [24 empty] | VV | 0
|  | 8 : | [24 empty] | VV | 0
|  | 8 |  | 8 | [22 empty] | VV | 0
8 | Pol__8_MaR | Příložné teplotní čidlo | ks | 2 |  | 0 |  | 0 |  | 0 | 21 | 0 | 0 | 0 | 0 | 0 |  | Vlastní | Indiv | 0 | 0 |  | Specifikace |  |  |  | POL3_0
|  | Viz dokument D1.01.4g-003,D1.01.4g-004 - pol.1.3 : | [24 empty] | VV | 0
|  | 2 : | [24 empty] | VV | 0
|  | 2 |  | 2 | [22 empty] | VV | 0
9 | Pol__9_MaR | Ponorné teplotní čidlo Ni1000 - s jímkou 100mm, -30…+130°C | ks | 2 |  | 0 |  | 0 |  | 0 | 21 | 0 | 0 | 0 | 0 | 0 |  | Vlastní | Indiv | 0 | 0 |  | Specifikace |  |  |  | POL3_0
|  | Viz dokument D1.01.4g-003,D1.01.4g-004 - pol.1.2 : | [24 empty] | VV | 0
|  | 2 : | [24 empty] | VV | 0
|  | 2 |  | 2 | [22 empty] | VV | 0
10 | Pol__10_MaR | Protizámraz. termostat -5..+15°C, kapilára 6m | ks | 1 |  | 0 |  | 0 |  | 0 | 21 | 0 | 0 | 0 | 0 | 0 |  | Vlastní | Indiv | 0 | 0 |  | Specifikace |  |  |  | POL3_0
|  | Viz dokument D1.01.4g-003,D1.01.4g-004 - pol.2.1 : | [24 empty] | VV | 0
|  | 1 : | [24 empty] | VV | 0
|  | 1 |  | 1 | [22 empty] | VV | 0
11 | Pol__11_MaR | Termostat 20...110°C | ks | 1 |  | 0 |  | 0 |  | 0 | 21 | 0 | 0 | 0 | 0 | 0 |  | Vlastní | Indiv | 0 | 0 |  | Specifikace |  |  |  | POL3_0
|  | Viz dokument D1.01.4g-003,D1.01.4g-004 - pol.2.2 : | [24 empty] | VV | 0
|  | 1 : | [24 empty] | VV | 0
|  | 1 |  | 1 | [22 empty] | VV | 0
12 | Pol__12_MaR | Kanálové teplotní čidlo 0,4m, -50…+80°C | ks | 19 |  | 0 |  | 0 |  | 0 | 21 | 0 | 0 | 0 | 0 | 0 |  | Vlastní | Indiv | 0 | 0 |  | Specifikace |  |  |  | POL3_0
|  | Viz dokument D1.01.4g-003,D1.01.4g-004 - pol.1.4 : | [24 empty] | VV | 0
|  | 19 : | [24 empty] | VV | 0
|  | 19 |  | 19 | [22 empty] | VV | 0
13 | Pol__13_MaR | Čidlo dp pro vzduch, 0...1000 Pa, 0…10 V DC. Lineární nebo odmocninová charakteristika. | ks | 10 |  | 0 |  | 0 |  | 0 | 21 | 0 | 0 | 0 | 0 | 0 |  | Vlastní | Indiv | 0 | 0 |  | Specifikace |  |  |  | POL3_0
|  | Viz dokument D1.01.4g-003,D1.01.4g-004 - pol.1.6 : | [24 empty] | VV | 0
|  | 10 : | [24 empty] | VV | 0
|  | 10 |  | 10 | [22 empty] | VV | 0
14 | Pol__14_MaR | Diferenční tlakový spínač 20...300 Pa | ks | 2 |  | 0 |  | 0 |  | 0 | 21 | 0 | 0 | 0 | 0 | 0 |  | Vlastní | Indiv | 0 | 0 |  | Specifikace |  |  |  | POL3_0
|  | Viz dokument D1.01.4g-003,D1.01.4g-004 - pol.4.1 : | [24 empty] | VV | 0
|  | 2 : | [24 empty] | VV | 0
|  | 2 |  | 2 | [22 empty] | VV | 0
15 | Pol__15_MaR | Diferenční tlakový spínač 50...500 Pa | ks | 21 |  | 0 |  | 0 |  | 0 | 21 | 0 | 0 | 0 | 0 | 0 |  | Vlastní | Indiv | 0 | 0 |  | Specifikace |  |  |  | POL3_0
|  | Viz dokument D1.01.4g-003,D1.01.4g-004 - pol.4.1 : | [24 empty] | VV | 0
|  | 21 : | [24 empty] | VV | 0
|  | 21 |  | 21 | [22 empty] | VV | 0
16 | Pol__16_MaR | Kanálové čidlo rel. vlhkosti a teploty 2x 0-10V | ks | 4 |  | 0 |  | 0 |  | 0 | 21 | 0 | 0 | 0 | 0 | 0 |  | Vlastní | Indiv | 0 | 0 |  | Specifikace |  |  |  | POL3_0
|  | Viz dokument D1.01.4g-003,D1.01.4g-004 - pol.1.5 : | [24 empty] | VV | 0
|  | 4 : | [24 empty] | VV | 0
|  | 4 |  | 4 | [22 empty] | VV | 0
17 | Pol__17_MaR | Kanálový hygrostat 15..95% rv, nastav. uvnitř | ks | 1 |  | 0 |  | 0 |  | 0 | 21 | 0 | 0 | 0 | 0 | 0 |  | Vlastní | Indiv | 0 | 0 |  | Specifikace |  |  |  | POL3_0
|  | Viz dokument D1.01.4g-003,D1.01.4g-004 - pol.3.1 : | [24 empty] | VV | 0
|  | 1 : | [24 empty] | VV | 0
|  | 1 |  | 1 | [22 empty] | VV | 0
18 | Pol__18_MaR | Relé - hlídání hladiny | ks | 1 |  | 0 |  | 0 |  | 0 | 21 | 0 | 0 | 0 | 0 | 0 |  | Vlastní | Indiv | 0 | 0 |  | Specifikace |  |  |  | POL3_0
|  | Viz dokument D1.01.4g-003,D1.01.4g-004 - pol.5.1 : | [24 empty] | VV | 0
|  | 1 : | [24 empty] | VV | 0
|  | 1 |  | 1 | [22 empty] | VV | 0
19 | Pol__19_MaR | Sonda S1 pro zaplavení | ks | 1 |  | 0 |  | 0 |  | 0 | 21 | 0 | 0 | 0 | 0 | 0 |  | Vlastní | Indiv | 0 | 0 |  | Specifikace |  |  |  | POL3_0
|  | Viz dokument D1.01.4g-003,D1.01.4g-004 - pol.5.1 : | [24 empty] | VV | 0
|  | 1 : | [24 empty] | VV | 0
|  | 1 |  | 1 | [22 empty] | VV | 0
20 | Pol__20_MaR | Pohon AC/DC 24V, 400N, DC 0…10V, 4…20mA, 30s, 5,5mm, teplota média 1 až 130 °C, ruční ovládání | ks | 4 |  | 0 |  | 0 |  | 0 | 21 | 0 | 0 | 0 | 0 | 0 |  | Vlastní | Indiv | 0 | 0 |  | Specifikace |  |  |  | POL3_0
|  | Viz dokument D1.01.4g-003,D1.01.4g-004 - pol.7.1 : | [24 empty] | VV | 0
|  | 4 : | [24 empty] | VV | 0
|  | 4 |  | 4 | [22 empty] | VV | 0
21 | Pol__21_MaR | Servopohon ventilu AC/DC 24V, >100N, 2,5mm, 0-10 V, 34s, kabel 1,5m | ks | 16 |  | 0 |  | 0 |  | 0 | 21 | 0 | 0 | 0 | 0 | 0 |  | Vlastní | Indiv | 0 | 0 |  | Specifikace |  |  |  | POL3_0
|  | Viz dokument D1.01.4g-003,D1.01.4g-004 - pol.7.1 : | [24 empty] | VV | 0
|  | 16 : | [24 empty] | VV | 0
|  | 16 |  | 16 | [22 empty] | VV | 0
22 | Pol__22_MaR | Termoelektrický pohon, 100N, AC 24V AC, 4,5mm, kabel 1m, 270s. | ks | 14 |  | 0 |  | 0 |  | 0 | 21 | 0 | 0 | 0 | 0 | 0 |  | Vlastní | Indiv | 0 | 0 |  | Specifikace |  |  |  | POL3_0
|  | Viz dokument D1.01.4g-003,D1.01.4g-004 - pol.7.1 : | [24 empty] | VV | 0
|  | 14 : | [24 empty] | VV | 0
|  | 14 |  | 14 | [22 empty] | VV | 0
23 | Pol__23_MaR | Kombiventil pro prostorovou a zónovou regulaci s P/T přípojkami, PN25, DN15, vnitřní závit Rp=1/2", zdvih 2,5mm, V100=200l/h | ks | 8 |  | 0 |  | 0 |  | 0 | 21 | 0 | 0 | 0 | 0 | 0 |  | Vlastní | Indiv | 0 | 0 |  | Specifikace |  |  |  | POL3_0
|  | Viz dokument D1.01.4g-003,D1.01.4g-004 - pol.6.2 : | [24 empty] | VV | 0
|  | 8 : | [24 empty] | VV | 0
|  | 8 |  | 8 | [22 empty] | VV | 0
24 | Pol__24_MaR | Kombiventil pro prostorovou a zónovou regulaci s P/T přípojkami, PN25, DN15, vnitřní závit Rp=1/2", zdvih 2,5mm, V100=575l/h | ks | 16 |  | 0 |  | 0 |  | 0 | 21 | 0 | 0 | 0 | 0 | 0 |  | Vlastní | Indiv | 0 | 0 |  | Specifikace |  |  |  | POL3_0
|  | Viz dokument D1.01.4g-003,D1.01.4g-004 - pol.6.2 : | [24 empty] | VV | 0
|  | 16 : | [24 empty] | VV | 0
|  | 16 |  | 16 | [22 empty] | VV | 0
25 | Pol__25_MaR | Kombiventil pro prostorovou a zónovou regulaci s P/T přípojkami, PN25, DN20, vnitřní závit Rp3/4", zdvih 4,5/5,5mm, V100=1330l/h | ks | 6 |  | 0 |  | 0 |  | 0 | 21 | 0 | 0 | 0 | 0 | 0 |  | Vlastní | Indiv | 0 | 0 |  | Specifikace |  |  |  | POL3_0
|  | Viz dokument D1.01.4g-003,D1.01.4g-004 - pol.6.2 : | [24 empty] | VV | 0
|  | 6 : | [24 empty] | VV | 0
|  | 6 |  | 6 | [22 empty] | VV | 0
26 | Pol__26_MaR | 3-cestný ventil, DN15, kv=2.5 | ks | 1 |  | 0 |  | 0 |  | 0 | 21 | 0 | 0 | 0 | 0 | 0 |  | Vlastní | Indiv | 0 | 0 |  | Specifikace |  |  |  | POL3_0
|  | Viz dokument D1.01.4g-003,D1.01.4g-004 - pol.6.1 : | [24 empty] | VV | 0
|  | 1 : | [24 empty] | VV | 0
|  | 1 |  | 1 | [22 empty] | VV | 0
27 | Pol__27_MaR | 3-cestný ventil, DN15, kv=4 | ks | 1 |  | 0 |  | 0 |  | 0 | 21 | 0 | 0 | 0 | 0 | 0 |  | Vlastní | Indiv | 0 | 0 |  | Specifikace |  |  |  | POL3_0
|  | Viz dokument D1.01.4g-003,D1.01.4g-004 - pol.6.1 : | [24 empty] | VV | 0
|  | 1 : | [24 empty] | VV | 0
|  | 1 |  | 1 | [22 empty] | VV | 0
28 | Pol__28_MaR | 3-cestný ventil, DN25, kv=10 | ks | 1 |  | 0 |  | 0 |  | 0 | 21 | 0 | 0 | 0 | 0 | 0 |  | Vlastní | Indiv | 0 | 0 |  | Specifikace |  |  |  | POL3_0
|  | Viz dokument D1.01.4g-003,D1.01.4g-004 - pol.6.1 : | [24 empty] | VV | 0
|  | 1 : | [24 empty] | VV | 0
|  | 1 |  | 1 | [22 empty] | VV | 0
29 | Pol__29_MaR | 3-cestný ventil, DN32, kv=16 | ks | 1 |  | 0 |  | 0 |  | 0 | 21 | 0 | 0 | 0 | 0 | 0 |  | Vlastní | Indiv | 0 | 0 |  | Specifikace |  |  |  | POL3_0
|  | Viz dokument D1.01.4g-003,D1.01.4g-004 - pol.6.1 : | [24 empty] | VV | 0
|  | 1 : | [24 empty] | VV | 0
|  | 1 |  | 1 | [22 empty] | VV | 0
Díl: | 2 | 2. DDC HW |  |  |  | 0 |  | 0 |  | 0 |  | 0 |  | 0 |  | 0 |  |  |  |  | 0 | [5 empty] | DIL
30 | Pol__30_MaR | Krytky svorek IRC regulátoru | ks | 8 |  | 0 |  | 0 |  | 0 | 21 | 0 | 0 | 0 | 0 | 0 |  | Vlastní | Indiv | 0 | 0 |  | Specifikace |  |  |  | POL3_0
|  | Viz dokument D1.01.4g-003,D1.01.4g-004 - pol.11.1 : | [24 empty] | VV | 0
|  | 8 : | [24 empty] | VV | 0
|  | 8 |  | 8 | [22 empty] | VV | 0
31 | Pol__31_MaR | Kompaktní podstanice pro místnosti, BACnet/IP, 9 I/O, 230V | ks | 8 |  | 0 |  | 0 |  | 0 | 21 | 0 | 0 | 0 | 0 | 0 |  | Vlastní | Indiv | 0 | 0 |  | Specifikace |  |  |  | POL3_0
|  | Viz dokument D1.01.4g-003,D1.01.4g-004 - pol.11.1 : | [24 empty] | VV | 0
|  | 8 : | [24 empty] | VV | 0
|  | 8 |  | 8 | [22 empty] | VV | 0
32 | Pol__32_MaR | Kompaktní podstanice pro místnosti, BACnet/IP, 18 I/O, 24V | ks | 1 |  | 0 |  | 0 |  | 0 | 21 | 0 | 0 | 0 | 0 | 0 |  | Vlastní | Indiv | 0 | 0 |  | Specifikace |  |  |  | POL3_0
|  | Viz dokument D1.01.4g-003,D1.01.4g-004 - pol.11.1 : | [24 empty] | VV | 0
|  | 1 : | [24 empty] | VV | 0
|  | 1 |  | 1 | [22 empty] | VV | 0
33 | Pol__33_MaR | Ovladač pro montáž na zeď, čidlo T, LCD displej, KNX | ks | 4 |  | 0 |  | 0 |  | 0 | 21 | 0 | 0 | 0 | 0 | 0 |  | Vlastní | Indiv | 0 | 0 |  | Práce |  |  |  | POL1_1
|  | Viz dokument D1.01.4g-003,D1.01.4g-004 - pol.11.2 : | [24 empty] | VV | 0
|  | 4 : | [24 empty] | VV | 0
|  | 4 |  | 4 | [22 empty] | VV | 0
34 | Pol__34_MaR | Systémový regulátor (pro integrace), bez vnitřní datové komuniknace, BACnet/IP | ks | 1 |  | 0 |  | 0 |  | 0 | 21 | 0 | 0 | 0 | 0 | 0 |  | Vlastní | Indiv | 0 | 0 |  | Specifikace |  |  |  | POL3_0
|  | Viz dokument D1.01.4g-003,D1.01.4g-004 - pol.10.1 : | [24 empty] | VV | 0
|  | 1 : | [24 empty] | VV | 0
|  | 1 |  | 1 | [22 empty] | VV | 0
35 | Pol__35_MaR | Podstanice 350 I/O, Island bus, BACnet/LON | ks | 1 |  | 0 |  | 0 |  | 0 | 21 | 0 | 0 | 0 | 0 | 0 |  | Vlastní | Indiv | 0 | 0 |  | Specifikace |  |  |  | POL3_0
|  | Viz dokument D1.01.4g-003,D1.01.4g-004 - pol.10.1 : | [24 empty] | VV | 0
|  | 1 : | [24 empty] | VV | 0
|  | 1 |  | 1 | [22 empty] | VV | 0
36 | Pol__36_MaR | BACnet IP router pro BACnet/LON | ks | 1 |  | 0 |  | 0 |  | 0 | 21 | 0 | 0 | 0 | 0 | 0 |  | Vlastní | Indiv | 0 | 0 |  | Specifikace |  |  |  | POL3_0
|  | Viz dokument D1.01.4g-003,D1.01.4g-004 - pol.10.1 : | [24 empty] | VV | 0
|  | 1 : | [24 empty] | VV | 0
|  | 1 |  | 1 | [22 empty] | VV | 0
37 | Pol__37_MaR | Ukončovač sběrnice | ks | 1 |  | 0 |  | 0 |  | 0 | 21 | 0 | 0 | 0 | 0 | 0 |  | Vlastní | Indiv | 0 | 0 |  | Specifikace |  |  |  | POL3_0
|  | Viz dokument D1.01.4g-003,D1.01.4g-004 - pol.10.1 : | [24 empty] | VV | 0
|  | 1 : | [24 empty] | VV | 0
|  | 1 |  | 1 | [22 empty] | VV | 0
38 | Pol__38_MaR | Napájecí modul 1.2 A, pojistka 10A | ks | 2 |  | 0 |  | 0 |  | 0 | 21 | 0 | 0 | 0 | 0 | 0 |  | Vlastní | Indiv | 0 | 0 |  | Specifikace |  |  |  | POL3_0
|  | Viz dokument D1.01.4g-003,D1.01.4g-004 - pol.10.1 : | [24 empty] | VV | 0
|  | 2 : | [24 empty] | VV | 0
|  | 2 |  | 2 | [22 empty] | VV | 0
39 | Pol__39_MaR | Univerzální modul, 8 I/O | ks | 13 |  | 0 |  | 0 |  | 0 | 21 | 0 | 0 | 0 | 0 | 0 |  | Vlastní | Indiv | 0 | 0 |  | Specifikace |  |  |  | POL3_0
|  | Viz dokument D1.01.4g-003,D1.01.4g-004 - pol.10.1 : | [24 empty] | VV | 0
|  | 13 : | [24 empty] | VV | 0
|  | 13 |  | 13 | [22 empty] | VV | 0
40 | Pol__40_MaR | Rozšířený univerzální modul, 8 I/O | ks | 7 |  | 0 |  | 0 |  | 0 | 21 | 0 | 0 | 0 | 0 | 0 |  | Vlastní | Indiv | 0 | 0 |  | Specifikace |  |  |  | POL3_0
|  | Viz dokument D1.01.4g-003,D1.01.4g-004 - pol.10.1 : | [24 empty] | VV | 0
|  | 7 : | [24 empty] | VV | 0
|  | 7 |  | 7 | [22 empty] | VV | 0
41 | Pol__41_MaR | Modul digitálních výstupů, 6 I/O | ks | 7 |  | 0 |  | 0 |  | 0 | 21 | 0 | 0 | 0 | 0 | 0 |  | Vlastní | Indiv | 0 | 0 |  | Specifikace |  |  |  | POL3_0
|  | Viz dokument D1.01.4g-003,D1.01.4g-004 - pol.10.1 : | [24 empty] | VV | 0
|  | 7 : | [24 empty] | VV | 0
|  | 7 |  | 7 | [22 empty] | VV | 0
42 | Pol__42_MaR | Modul digitálních výstupů, 6 I/O | ks | 1 |  | 0 |  | 0 |  | 0 | 21 | 0 | 0 | 0 | 0 | 0 |  | Vlastní | Indiv | 0 | 0 |  | Specifikace |  |  |  | POL3_0
|  | Viz dokument D1.01.4g-003,D1.01.4g-004 - pol.10.1 : | [24 empty] | VV | 0
|  | 1 : | [24 empty] | VV | 0
|  | 1 |  | 1 | [22 empty] | VV | 0
43 | Pol__43_MaR | Modul digitálních výstupů, 6 I/O | ks | 1 |  | 0 |  | 0 |  | 0 | 21 | 0 | 0 | 0 | 0 | 0 |  | Vlastní | Indiv | 0 | 0 |  | Specifikace |  |  |  | POL3_0
|  | Viz dokument D1.01.4g-003,D1.01.4g-004 - pol.10.1 : | [24 empty] | VV | 0
|  | 1 : | [24 empty] | VV | 0
|  | 1 |  | 1 | [22 empty] | VV | 0
44 | Pol__44_MaR | Popisné štítky, A4 | ks | 10 |  | 0 |  | 0 |  | 0 | 21 | 0 | 0 | 0 | 0 | 0 |  | Vlastní | Indiv | 0 | 0 |  | Specifikace |  |  |  | POL3_0
|  | Viz dokument D1.01.4g-003,D1.01.4g-004 - pol.10.1 : | [24 empty] | VV | 0
|  | 10 : | [24 empty] | VV | 0
|  | 10 |  | 10 | [22 empty] | VV | 0
Díl: | 3 | 3. SW úpravy velín |  |  |  | 0 |  | 0 |  | 0 |  | 0 |  | 0 |  | 0 |  |  |  |  | 0 | [5 empty] | DIL
45 | Pol__45_MaR | SW licence pro rozšíření SW SCADA centrálního velínu | ks | 3 |  | 0 |  | 0 |  | 0 | 21 | 0 | 0 | 0 | 0 | 0 |  | Vlastní | Indiv | 0 | 0 |  | Specifikace |  |  |  | POL3_0
|  | Viz dokument D1.01.4g-003,D1.01.4g-004 - pol.12.1 : | [24 empty] | VV | 0
|  | 3 : | [24 empty] | VV | 0
|  | 3 |  | 3 | [22 empty] | VV | 0
Díl: | 4 | 4. Rozvaděč MaR RA13 |  |  |  | 0 |  | 0 |  | 0 |  | 0 |  | 0 |  | 0 |  |  |  |  | 0 | [5 empty] | DIL
46 | Pol__46_MaR | Rozvaděč MaR RA13, ovládá, napájí VZT 1.01, 7, 7ks cirkulačních VZT1A.01, 1ks cirkulační VZT1.B, příprava topné a chladicí vody pro cirkulační VZT v 17.NP rozvaděč je osazen ve strojovně VZT 18.NP | ks | 1 |  | 0 |  | 0 |  | 0 | 21 | 0 | 0 | 0 | 0 | 0 |  | Vlastní | Indiv | 0 | 0 |  | Specifikace |  |  |  | POL3_0
|  | Viz dokument D1.01.4g-005,D2.01.03-004 - pol.14.1 : | [24 empty] | VV | 0
|  | 1 : | [24 empty] | VV | 0
|  | 1 |  | 1 | [22 empty] | VV | 0
Díl: | 5 | 5. Kabeláž a nosný materiál |  |  |  | 0 |  | 0 |  | 0 |  | 0 |  | 0 |  | 0 |  |  |  |  | 0 | [5 empty] | DIL
47 | Pol__47_MaR | Kovový žlab 250/100 + příslušenství | m | 25 |  | 0 |  | 0 |  | 0 | 21 | 0 | 0 | 0 | 0 | 0 |  | Vlastní | Indiv | 0 | 0 |  | Specifikace |  |  |  | POL3_0
|  | Viz dokument D1.01.4g-101,D1.01.4g-102, D1.01.4g-103 : | [24 empty] | VV | 0
|  | 25 : | [24 empty] | VV | 0
|  | 25 |  | 25 | [22 empty] | VV | 0
48 | Pol__48_MaR | Kovový žlab 250/50 + příslušenství | m | 120 |  | 0 |  | 0 |  | 0 | 21 | 0 | 0 | 0 | 0 | 0 |  | Vlastní | Indiv | 0 | 0 |  | Specifikace |  |  |  | POL3_0
|  | Viz dokument D1.01.4g-101,D1.01.4g-102, D1.01.4g-103 : | [24 empty] | VV | 0
|  | 120 : | [24 empty] | VV | 0
|  | 120 |  | 120 | [22 empty] | VV | 0
49 | Pol__49_MaR | Kovový žlab 125/100 + příslušenství | m | 30 |  | 0 |  | 0 |  | 0 | 21 | 0 | 0 | 0 | 0 | 0 |  | Vlastní | Indiv | 0 | 0 |  | Specifikace |  |  |  | POL3_0
|  | Viz dokument D1.01.4g-101,D1.01.4g-102, D1.01.4g-103 : | [24 empty] | VV | 0
|  | 30 : | [24 empty] | VV | 0
|  | 30 |  | 30 | [22 empty] | VV | 0
50 | Pol__50_MaR | Kovový žlab 125/50 + příslušenství | m | 120 |  | 0 |  | 0 |  | 0 | 21 | 0 | 0 | 0 | 0 | 0 |  | Vlastní | Indiv | 0 | 0 |  | Specifikace |  |  |  | POL3_0
|  | Viz dokument D1.01.4g-101,D1.01.4g-102, D1.01.4g-103 : | [24 empty] | VV | 0
|  | 125 : | [24 empty] | VV | 0
|  | 120 |  | 120 | [22 empty] | VV | 0
51 | Pol__51_MaR | Kovový žlab 62/50 + příslušenství | m | 30 |  | 0 |  | 0 |  | 0 | 21 | 0 | 0 | 0 | 0 | 0 |  | Vlastní | Indiv | 0 | 0 |  | Specifikace |  |  |  | POL3_0
|  | Viz dokument D1.01.4g-101,D1.01.4g-102, D1.01.4g-103 : | [24 empty] | VV | 0
|  | 30 : | [24 empty] | VV | 0
|  | 30 |  | 30 | [22 empty] | VV | 0
52 | Pol__52_MaR | Kovový žlab 40/20 + příslušenství | m | 50 |  | 0 |  | 0 |  | 0 | 21 | 0 | 0 | 0 | 0 | 0 |  | Vlastní | Indiv | 0 | 0 |  | Specifikace |  |  |  | POL3_0
|  | Viz dokument D1.01.4g-101,D1.01.4g-102, D1.01.4g-103 : | [24 empty] | VV | 0
|  | 50 : | [24 empty] | VV | 0
|  | 50 |  | 50 | [22 empty] | VV | 0
53 | Pol__53_MaR | Trubka upevněná na povrchu f16 + příslušenství | m | 85 |  | 0 |  | 0 |  | 0 | 21 | 0 | 0 | 0 | 0 | 0 |  | Vlastní | Indiv | 0 | 0 |  | Specifikace |  |  |  | POL3_0
|  | Viz dokument D1.01.4g-101,D1.01.4g-102, D1.01.4g-103 : | [24 empty] | VV | 0
|  | 85 : | [24 empty] | VV | 0
|  | 85 |  | 85 | [22 empty] | VV | 0
54 | Pol__54_MaR | Trubka upevněná na povrchu f50 + příslušenství | m | 35 |  | 0 |  | 0 |  | 0 | 21 | 0 | 0 | 0 | 0 | 0 |  | Vlastní | Indiv | 0 | 0 |  | Specifikace |  |  |  | POL3_0
|  | Viz dokument D1.01.4g-101,D1.01.4g-102, D1.01.4g-103 : | [24 empty] | VV | 0
|  | 35 : | [24 empty] | VV | 0
|  | 35 |  | 35 | [22 empty] | VV | 0
55 | Pol__55_MaR | CYA 6mm | m | 80 |  | 0 |  | 0 |  | 0 | 21 | 0 | 0 | 0 | 0 | 0 |  | Vlastní | Indiv | 0 | 0 |  | Specifikace |  |  |  | POL3_0
|  | Viz dokument D1.01.4g-101,D1.01.4g-102, D1.01.4g-103 : | [24 empty] | VV | 0
|  | 80 : | [24 empty] | VV | 0
|  | 80 |  | 80 | [22 empty] | VV | 0
56 | Pol__56_MaR | Kabel CYKY-J 3x1,5 | m | 100 |  | 0 |  | 0 |  | 0 | 21 | 0 | 0 | 0 | 0 | 0 |  | Vlastní | Indiv | 0 | 0 |  | Specifikace |  |  |  | POL3_0
|  | Viz dokument D1.01.4g-003,D1.01.4g-004 - pol.13.2 : | [24 empty] | VV | 0
|  | 100 : | [24 empty] | VV | 0
|  | 100 |  | 100 | [22 empty] | VV | 0
57 | Pol__57_MaR | Kabel CYKY-J 4x1,5 | m | 30 |  | 0 |  | 0 |  | 0 | 21 | 0 | 0 | 0 | 0 | 0 |  | Vlastní | Indiv | 0 | 0 |  | Specifikace |  |  |  | POL3_0
|  | Viz dokument D1.01.4g-003,D1.01.4g-004 - pol.13.2 : | [24 empty] | VV | 0
|  | 30 : | [24 empty] | VV | 0
|  | 30 |  | 30 | [22 empty] | VV | 0
58 | Pol__58_MaR | Kabel CYKY-J 4x10 | m | 30 |  | 0 |  | 0 |  | 0 | 21 | 0 | 0 | 0 | 0 | 0 |  | Vlastní | Indiv | 0 | 0 |  | Specifikace |  |  |  | POL3_0
|  | Viz dokument D1.01.4g-003,D1.01.4g-004 - pol.13.2 : | [24 empty] | VV | 0
|  | 30 : | [24 empty] | VV | 0
|  | 30 |  | 30 | [22 empty] | VV | 0
59 | Pol__59_MaR | Kabel stíněný CYKFY-J 4x1,5 | m | 10 |  | 0 |  | 0 |  | 0 | 21 | 0 | 0 | 0 | 0 | 0 |  | Vlastní | Indiv | 0 | 0 |  | Specifikace |  |  |  | POL3_0
|  | Viz dokument D1.01.4g-003,D1.01.4g-004 - pol.13.3 : | [24 empty] | VV | 0
|  | 10 : | [24 empty] | VV | 0
|  | 10 |  | 10 | [22 empty] | VV | 0
60 | Pol__60_MaR | Kabel stíněný JYTY-O 2x1 | m | 605 |  | 0 |  | 0 |  | 0 | 21 | 0 | 0 | 0 | 0 | 0 |  | Vlastní | Indiv | 0 | 0 |  | Specifikace |  |  |  | POL3_0
|  | Viz dokument D1.01.4g-003,D1.01.4g-004 - pol.13.4 : | [24 empty] | VV | 0
|  | 605 : | [24 empty] | VV | 0
|  | 605 |  | 605 | [22 empty] | VV | 0
61 | Pol__61_MaR | Kabel stíněný JYTY-O 4x1 | m | 425 |  | 0 |  | 0 |  | 0 | 21 | 0 | 0 | 0 | 0 | 0 |  | Vlastní | Indiv | 0 | 0 |  | Specifikace |  |  |  | POL3_0
|  | Viz dokument D1.01.4g-003,D1.01.4g-004 - pol.13.4 : | [24 empty] | VV | 0
|  | 425 : | [24 empty] | VV | 0
|  | 425 |  | 425 | [22 empty] | VV | 0
62 | Pol__62_MaR | Kabel stíněný JYTY-J 7x1 | m | 30 |  | 0 |  | 0 |  | 0 | 21 | 0 | 0 | 0 | 0 | 0 |  | Vlastní | Indiv | 0 | 0 |  | Specifikace |  |  |  | POL3_0
|  | Viz dokument D1.01.4g-003,D1.01.4g-004 - pol.13.4 : | [24 empty] | VV | 0
|  | 30 : | [24 empty] | VV | 0
|  | 30 |  | 30 | [22 empty] | VV | 0
63 | Pol__63_MaR | Kabel PRAFlaSafe X-J 3x1,5 | m | 515 |  | 0 |  | 0 |  | 0 | 21 | 0 | 0 | 0 | 0 | 0 |  | Vlastní | Indiv | 0 | 0 |  | Specifikace |  |  |  | POL3_0
|  | Viz dokument D1.01.4g-003,D1.01.4g-004 - pol.13.1 : | [24 empty] | VV | 0
|  | 515 : | [24 empty] | VV | 0
|  | 515 |  | 515 | [22 empty] | VV | 0
64 | Pol__64_MaR | Kabel PRAFlaSafe X-J 4x1,5 | m | 415 |  | 0 |  | 0 |  | 0 | 21 | 0 | 0 | 0 | 0 | 0 |  | Vlastní | Indiv | 0 | 0 |  | Specifikace |  |  |  | POL3_0
|  | Viz dokument D1.01.4g-003,D1.01.4g-004 - pol.13.1 : | [24 empty] | VV | 0
|  | 415 : | [24 empty] | VV | 0
|  | 415 |  | 415 | [22 empty] | VV | 0
65 | Pol__65_MaR | Kabel PRAFlaCom F 1x2x0,8 | m | 2325 |  | 0 |  | 0 |  | 0 | 21 | 0 | 0 | 0 | 0 | 0 |  | Vlastní | Indiv | 0 | 0 |  | Specifikace |  |  |  | POL3_0
|  | Viz dokument D1.01.4g-003,D1.01.4g-004 - pol.13.5 : | [24 empty] | VV | 0
|  | 2325 : | [24 empty] | VV | 0
|  | 2325 |  | 2325 | [22 empty] | VV | 0
66 | Pol__66_MaR | Kabel PRAFlaCom F 2x2x0,8 | m | 2190 |  | 0 |  | 0 |  | 0 | 21 | 0 | 0 | 0 | 0 | 0 |  | Vlastní | Indiv | 0 | 0 |  | Specifikace |  |  |  | POL3_0
|  | Viz dokument D1.01.4g-003,D1.01.4g-004 - pol.13.5 : | [24 empty] | VV | 0
|  | 2190 : | [24 empty] | VV | 0
|  | 2190 |  | 2190 | [22 empty] | VV | 0
67 | Pol__67_MaR | Kabel PRAFlaCom F 3x2x0,8 | m | 415 |  | 0 |  | 0 |  | 0 | 21 | 0 | 0 | 0 | 0 | 0 |  | Vlastní | Indiv | 0 | 0 |  | Specifikace |  |  |  | POL3_0
|  | Viz dokument D1.01.4g-003,D1.01.4g-004 - pol.13.5 : | [24 empty] | VV | 0
|  | 415 : | [24 empty] | VV | 0
|  | 415 |  | 415 | [22 empty] | VV | 0
68 | Pol__68_MaR | Kabel J-H(St)H 2x2x0.8 | m | 40 |  | 0 |  | 0 |  | 0 | 21 | 0 | 0 | 0 | 0 | 0 |  | Vlastní | Indiv | 0 | 0 |  | Specifikace |  |  |  | POL3_0
|  | Viz dokument D1.01.4g-003,D1.01.4g-004 - pol.13.5 : | [24 empty] | VV | 0
|  | 40 : | [24 empty] | VV | 0
|  | 40 |  | 40 | [22 empty] | VV | 0
69 | Pol__69_MaR | Kabel BELDEN 8205 | m | 285 |  | 0 |  | 0 |  | 0 | 21 | 0 | 0 | 0 | 0 | 0 |  | Vlastní | Indiv | 0 | 0 |  | Specifikace |  |  |  | POL3_0
|  | Viz dokument D1.01.4g-003,D1.01.4g-004 - pol.13.6 : | [24 empty] | VV | 0
|  | 285 : | [24 empty] | VV | 0
|  | 285 |  | 285 | [22 empty] | VV | 0
70 | Pol__70_MaR | Drobný materiál | ks | 1 |  | 0 |  | 0 |  | 0 | 21 | 0 | 0 | 0 | 0 | 0 |  | Vlastní | Indiv | 0 | 0 |  | Specifikace |  |  |  | POL3_0
|  | Viz dokument D1.01.4g-101,D1.01.4g-102, D1.01.4g-103 : | [24 empty] | VV | 0
|  | 1 : | [24 empty] | VV | 0
|  | 1 |  | 1 | [22 empty] | VV | 0
Díl: | 6 | 6 - Demontáže |  |  |  | 0 |  | 0 |  | 0 |  | 0 |  | 0 |  | 0 |  |  |  |  | 0 | [5 empty] | DIL
71 | Pol__71_MaR | Demontáž periferií a čidel na rušených VZT zařízeních, popř. jiných technologiích rušených vdané etapě, odpojení a rušení odpovídající stávající kabeláže. Samotná odpovídající stávající regulace | ks | 1 |  | 0 |  | 0 |  | 0 | 21 | 0 | 0 | 0 | 0 | 0 |  | Vlastní | Indiv | 0 | 0 |  | Práce |  |  |  | POL1_1
|  | Viz dokument D2.01.03-001 : | [24 empty] | VV | 0
|  | 1 : | [24 empty] | VV | 0
|  | 1 |  | 1 | [22 empty] | VV | 0
Díl: | 7 | 7 - Montáže |  |  |  | 0 |  | 0 |  | 0 |  | 0 |  | 0 |  | 0 |  |  |  |  | 0 | [5 empty] | DIL
72 | Pol__72_MaR | Montáž periferií | ks | 252 |  | 0 |  | 0 |  | 0 | 21 | 0 | 0 | 0 | 0 | 0 |  | Vlastní | Indiv | 0 | 0 |  | Práce |  |  |  | POL1_7
73 | Pol__73_MaR | Montáž rozvaděče skříň.,1 pole dělených do 200 kg | ks | 2 |  | 0 |  | 0 |  | 0 | 21 | 0 | 0 | 0 | 0 | 0 |  | Vlastní | Indiv | 0 | 0 |  | Práce |  |  |  | POL1_7
74 | Pol__74_MaR | Montáž kabelové trasy | ks | 495 |  | 0 |  | 0 |  | 0 | 21 | 0 | 0 | 0 | 0 | 0 |  | Vlastní | Indiv | 0 | 0 |  | Práce |  |  |  | POL1_7
75 | Pol__75_MaR | Položení kabelů pevně uložených | ks | 7415 |  | 0 |  | 0 |  | 0 | 21 | 0 | 0 | 0 | 0 | 0 |  | Vlastní | Indiv | 0 | 0 |  | Práce |  |  |  | POL1_7
76 | Pol__76_MaR | Ukončení vodičů v rozvaděči + zapojení do 2,5 mm2 | ks | 406 |  | 0 |  | 0 |  | 0 | 21 | 0 | 0 | 0 | 0 | 0 |  | Vlastní | Indiv | 0 | 0 |  | Práce |  |  |  | POL1_7
77 | Pol__77_MaR | Ucpávka protipožární, průchod stropem, tl. 20 cm | ks | 1 |  | 0 |  | 0 |  | 0 | 21 | 0 | 0 | 0 | 0 | 0 |  | Vlastní | Indiv | 0 | 0 |  | Specifikace |  |  |  | POL3_0
78 | Pol__78_MaR | Montážní, těsnící (vč.dotěsnění tmelem s požární odolností) a spojovací material | kg | 15 |  | 0 |  | 0 |  | 0 | 21 | 0 | 0 | 0 | 0 | 0 |  | Vlastní | Indiv | 0 | 0 |  | Specifikace |  |  |  | POL3_0
Díl: | 8 | 8 - Služby |  |  |  | 0 |  | 0 |  | 0 |  | 0 |  | 0 |  | 0 |  |  |  |  | 0 | [5 empty] | DIL
79 | Pol__79_MaR | SW datových bodů | ks | 268 |  | 0 |  | 0 |  | 0 | 21 | 0 | 0 | 0 | 0 | 0 |  | Vlastní | Indiv | 0 | 0 |  | Specifikace |  |  |  | POL3_0
80 | Pol__80_MaR | Vizualizace - úprava stávající | ks | 50 |  | 0 |  | 0 |  | 0 | 21 | 0 | 0 | 0 | 0 | 0 |  | Vlastní | Indiv | 0 | 0 |  | Specifikace |  |  |  | POL3_0
81 | Pol__81_MaR | Vizualizace - nová | ks | 268 |  | 0 |  | 0 |  | 0 | 21 | 0 | 0 | 0 | 0 | 0 |  | Vlastní | Indiv | 0 | 0 |  | Specifikace |  |  |  | POL3_0
82 | Pol__82_MaR | Uvedení do provozu MaR | ks | 268 |  | 0 |  | 0 |  | 0 | 21 | 0 | 0 | 0 | 0 | 0 |  | Vlastní | Indiv | 0 | 0 |  | Práce |  |  |  | POL1_1
83 | Pol__83_MaR | Zpracování svorkových schemat zapojení rozvaděčů MaR | ks | 1 |  | 0 |  | 0 |  | 0 | 21 | 0 | 0 | 0 | 0 | 0 |  | Vlastní | Indiv | 0 | 0 |  | Specifikace |  |  |  | POL3_0
84 | Pol__84_MaR | Zpracování návodů pro obsluhu | ks | 1 |  | 0 |  | 0 |  | 0 | 21 | 0 | 0 | 0 | 0 | 0 |  | Vlastní | Indiv | 0 | 0 |  | Specifikace |  |  |  | POL3_0
85 | Pol__85_MaR | Komplexní vyzkoušení | ks | 1 |  | 0 |  | 0 |  | 0 | 21 | 0 | 0 | 0 | 0 | 0 |  | Vlastní | Indiv | 0 | 0 |  | Specifikace |  |  |  | POL3_0
86 | Pol__86_MaR | Zaregulování zařízení | ks | 1 |  | 0 |  | 0 |  | 0 | 21 | 0 | 0 | 0 | 0 | 0 |  | Vlastní | Indiv | 0 | 0 |  | Specifikace |  |  |  | POL3_0
87 | Pol__87_MaR | Zaškolení obsluhy | ks | 1 |  | 0 |  | 0 |  | 0 | 21 | 0 | 0 | 0 | 0 | 0 |  | Vlastní | Indiv | 0 | 0 |  | Specifikace |  |  |  | POL3_0
88 | Pol__88_MaR | Výchozí revize | ks | 1 |  | 0 |  | 0 |  | 0 | 21 | 0 | 0 | 0 | 0 | 0 |  | Vlastní | Indiv | 0 | 0 |  | Specifikace |  |  |  | POL3_0
89 | Pol__88_MaR | Provedení oznámení o zahájení montáže dle vyhlášky č. 73/2010 Sb. a žádosti o vydání odborného a závazného stanoviska dle vyhlášky č. 73/2010 Sb, vč.souvisejicích nákladů TIČR | ks | 1 |  | 0 |  | 0 |  | 0 | 21 | 0 | 0 | 0 | 0 | 0 |  | Vlastní | Indiv | 0 | 0 |  | Práce |  |  |  | POL1_1
[25 empty] | 15 | 21 | DPH
| Celkem |  |  |  |  | 0 | [18 empty] | 0 | 0 | SUM
Poznámky uchazeče k zadání
POPUZIV
END
Note on S6: Jedná se o informaci, zda se jedná o položku, která je do rozpočtu zadána z cenové soustavy RTS, nebo vlastní.
Note on T6: Jedná se o název CÚ, která je zadána u položky rozpočtu

## 1 D1.01.04h Pol
Položkový rozpočet | [26 empty] | #TypZaznamu#
S: | 43 | FN Brno | [24 empty] | STA
O: | 1 | Vybudování čisté lůžkové jednotky IHOK, PMDV - L | [21 empty] | STA |  |  | OBJ
R: | D1.01.04h | EPS | [24 empty] | ROZ
P.č. | Číslo položky | Název položky | MJ | Množství | Cena / MJ | Celkem | Dodávka | Dodávka celk. | Montáž | Montáž celk. | DPH | Cena s DPH | Hmotnost / MJ | Hmotnost celk.(t) | Dem. hmotnost / MJ | Dem. hmotnost celk.(t) | Ceník | Cen. soustava / platnost | Cenová úroveň | Nhod / MJ | Nhod celk. | Dodavatel | Typ položky
Díl: | _1 | Elektrická požární signalizace EPS |  |  |  | 0 |  | 0 |  | 0 |  | 0 |  | 0 |  | 0 |  |  |  |  | 0 | [5 empty] | DIL
1 | 101 | Požární hlásič kouře, individuálně adresovatelný - montáž, včetně montáže patice | ks | 40 |  | 0 |  | 0 |  | 0 | 21 | 0 | 0 | 0 | 0 | 0 |  | Vlastní | Indiv | 0 | 0 |  | Práce |  |  |  | POL1_1
2 | 102 | Demontáž stávajícího hlásiče včetně patice, repase k dalšímu použití (míra využití stávajících hlásičů bude vyjasněna po demontáži) | ks | 32 |  | 0 |  | 0 |  | 0 | 21 | 0 | 0 | 0 | 0 | 0 |  | Vlastní | Indiv | 0 | 0 |  | Práce |  |  |  | POL1_1
3 | 103 | Dodávka OT hlásiče včetně patice | ks | 40 |  | 0 |  | 0 |  | 0 | 21 | 0 | 0 | 0 | 0 | 0 |  | Vlastní | Indiv | 0 | 0 |  | Specifikace |  |  |  | POL3_0
4 | 104 | Montáž papalelního svítidla LED EPS | ks | 23 |  | 0 |  | 0 |  | 0 | 21 | 0 | 0 | 0 | 0 | 0 |  | Vlastní | Indiv | 0 | 0 |  | Práce |  |  |  | POL1_1
5 | 105 | Demontáž papalelního svítidla LED EPS (míra využití stávajících bude vyjasněna po demontáži) | ks | 23 |  | 0 |  | 0 |  | 0 | 21 | 0 | 0 | 0 | 0 | 0 |  | Vlastní | Indiv | 0 | 0 |  | Práce |  |  |  | POL1_1
6 | 106 | Dodávka paralelního LED svítidla | ks | 23 |  | 0 |  | 0 |  | 0 | 21 | 0 | 0 | 0 | 0 | 0 |  | Vlastní | Indiv | 0 | 0 |  | Specifikace |  |  |  | POL3_0
7 | 107 | Požární hlásič manuální - vnitřní, individuálně adresovatelný - demontáž | ks | 1 |  | 0 |  | 0 |  | 0 | 21 | 0 | 0 | 0 | 0 | 0 |  | Vlastní | Indiv | 0 | 0 |  | Práce |  |  |  | POL1_1
8 | 108 | Požární hlásič manuální - vnitřní, individuálně adresovatelný - montáž | ks | 1 |  | 0 |  | 0 |  | 0 | 21 | 0 | 0 | 0 | 0 | 0 |  | Vlastní | Indiv | 0 | 0 |  | Práce |  |  |  | POL1_1
9 | 109 | Požární hlásič manuální - vnitřní, dodávka | ks | 1 |  | 0 |  | 0 |  | 0 | 21 | 0 | 0 | 0 | 0 | 0 |  | Vlastní | Indiv | 0 | 0 |  | Práce |  |  |  | POL1_1
10 | 110 | Provizorní zpropvoznění EPS po částečné demontáži, úprava SW EPS | hod | 8 |  | 0 |  | 0 |  | 0 | 21 | 0 | 0 | 0 | 0 | 0 |  | Vlastní | Indiv | 0 | 0 |  | Práce |  |  |  | POL1_1
11 | 111 | Definitivní oživení EPS, úprava SW EPS | hod | 16 |  | 0 |  | 0 |  | 0 | 21 | 0 | 0 | 0 | 0 | 0 |  | Vlastní | Indiv | 0 | 0 |  | Práce |  |  |  | POL1_1
12 | 108 | Kabel JYSTY (2x0,8) - dodávka, montáž (propojení hlásičů) | m | 1330 |  | 0 |  | 0 |  | 0 | 21 | 0 | 0 | 0 | 0 | 0 |  | Vlastní | Indiv | 0 | 0 |  | R-položka |  |  |  | POL12_1
13 | 109 | Lišta 20x20 pro vedení kabelů k čidlům nad podhledem - komplet včetně hmoždinek | m | 360 |  | 0 |  | 0 |  | 0 | 21 | 0 | 0 | 0 | 0 | 0 |  | Vlastní | Indiv | 0 | 0 |  | Specifikace |  |  |  | POL3_0
14 | 110 | Pro ovládaná zařízení - kabel se zaručenou funkčností při požáru, 2x2x1, D+M, včetně ohniodolných příchytek. Funkční integrita 45 minut. | m | 980 |  | 0 |  | 0 |  | 0 | 21 | 0 | 0 | 0 | 0 | 0 |  | Vlastní | Indiv | 0 | 0 |  | R-položka |  |  |  | POL12_1
15 | 111 | Připojení požární klapku (servo+koncový spínač) | ks | 8 |  | 0 |  | 0 |  | 0 | 21 | 0 | 0 | 0 | 0 | 0 |  | Vlastní | Indiv | 0 | 0 |  | R-položka |  |  |  | POL12_1
16 | 112 | Svorkovací krabice P45 | ks | 8 |  | 0 |  | 0 |  | 0 | 21 | 0 | 0 | 0 | 0 | 0 |  | Vlastní | Indiv | 0 | 0 |  | Specifikace |  |  |  | POL3_0
17 | 113 | Koppler 4/2 včetně krabice, D+M | kpl | 4 |  | 0 |  | 0 |  | 0 | 21 | 0 | 0 | 0 | 0 | 0 |  | Vlastní | Indiv | 0 | 0 |  | Specifikace |  |  |  | POL3_0
18 | 114 | Koppler 12 rel včetně krabice, D+M | kpl | 2 |  | 0 |  | 0 |  | 0 | 21 | 0 | 0 | 0 | 0 | 0 |  | Vlastní | Indiv | 0 | 0 |  | Specifikace |  |  |  | POL3_0
19 | 115 | Pomocný zdroj systémový 24V/5A, D+M | kpl | 1 |  | 0 |  | 0 |  | 0 | 21 | 0 | 0 | 0 | 0 | 0 |  | Vlastní | Indiv | 0 | 0 |  | Specifikace |  |  |  | POL3_0
20 | 116 | Zavedení nového půdorysu patra do grafické nadstavby | kpl | 1 |  | 0 |  | 0 |  | 0 | 21 | 0 | 0 | 0 | 0 | 0 |  | Vlastní | Indiv | 0 | 0 |  | Specifikace |  |  |  | POL3_0
21 | 117 | Doplnění adresného bodu do grafické nadstavby | ks | 40 |  | 0 |  | 0 |  | 0 | 21 | 0 | 0 | 0 | 0 | 0 |  | Vlastní | Indiv | 0 | 0 |  | Práce |  |  |  | POL1_1
22 | 118 | Ekologická likvidace ionizačního hlásiče | ks | 10 |  | 0 |  | 0 |  | 0 | 21 | 0 | 0 | 0 | 0 | 0 |  | Vlastní | Indiv | 0 | 0 |  | Specifikace |  |  |  | POL3_0
23 | 119 | Vyhledání bodů napojení (navazuje na stávající instalaci) | hod | 4 |  | 0 |  | 0 |  | 0 | 21 | 0 | 0 | 0 | 0 | 0 |  | Vlastní | Indiv | 0 | 0 |  | Práce |  |  |  | POL1_1
24 | 120 | Doplnění SW v ústředně EPS pro ovládání nových dveří, klapek) | hod | 8 |  | 0 |  | 0 |  | 0 | 21 | 0 | 0 | 0 | 0 | 0 |  | Vlastní | Indiv | 0 | 0 |  | Práce |  |  |  | POL1_1
25 | 121 | Skříň pro zařízení s funkční odolností 30 minut, 750x750x250m, D+M | ks | 1 |  | 0 |  | 0 |  | 0 | 21 | 0 | 0 | 0 | 0 | 0 |  | Vlastní | Indiv | 0 | 0 |  | Specifikace |  |  |  | POL3_0
26 | 122 | Doplění ústředny EPS (HW doplnění mikromodul linkový, D+M rezerva) | ks | 1 |  | 0 |  | 0 |  | 0 | 21 | 0 | 0 | 0 | 0 | 0 |  | Vlastní | Indiv | 0 | 0 |  | Specifikace |  |  |  | POL3_0
27 | 124 | Pro kruhovou linku - dopředný směr. Kabel se zaručenou funkčností při požáru, 2x2x0,8, D+M, včetně ohniodolných příchytek. Funkční integrita 45 minut. | m | 90 |  | 0 |  | 0 |  | 0 | 21 | 0 | 0 | 0 | 0 | 0 |  | Vlastní | Indiv | 0 | 0 |  | Práce |  |  |  | POL1_1
28 | 125 | Pro kruhovou linku kopplerovou - zpětný směr.Kabel JYSTY (2x2x0,8) - dodávka, montáž. Dle stavu v 15.NP | m | 90 |  | 0 |  | 0 |  | 0 | 21 | 0 | 0 | 0 | 0 | 0 |  | Vlastní | Indiv | 0 | 0 |  | Práce |  |  |  | POL1_1
29 | 127 | Popis čidla, dodávka štítku pro komponent EPS | ks | 45 |  | 0 |  | 0 |  | 0 | 21 | 0 | 0 | 0 | 0 | 0 |  | Vlastní | Indiv | 0 | 0 |  | Specifikace |  |  |  | POL3_0
30 | 128 | Žlab pro kabely s funkční schopností, 50/50, D+M | m | 80 |  | 0 |  | 0 |  | 0 | 21 | 0 | 0 | 0 | 0 | 0 |  | Vlastní | Indiv | 0 | 0 |  | Specifikace |  |  |  | POL3_0
31 | 129 | Požární ucpávka do 100x100 | ks | 12 |  | 0 |  | 0 |  | 0 | 21 | 0 | 0 | 0 | 0 | 0 |  | Vlastní | Indiv | 0 | 0 |  | Práce |  |  |  | POL1_1
Díl: | _2 | Domácí rozhlas |  |  |  | 0 |  | 0 |  | 0 |  | 0 |  | 0 |  | 0 |  |  |  |  | 0 | [5 empty] | DIL
32 | 201 | Reproduktor EVAC 100V, do 2x6W do podhledu, do SDK příčky, včetně krytu, EN54. Použít dvousystémový reproduktor (dva elektricky oddělené okruhy v jednom reproduktoru). Zapojit na 1W (dle akustických | ks | 20 |  | 0 |  | 0 |  | 0 | 21 | 0 | 0 | 0 | 0 | 0 |  | Vlastní | Indiv | 0 | 0 |  | Specifikace |  |  |  | POL3_0
33 | 202 | Reproduktor 100V , pro čisté prostory speciální například DNH BK-560CRT | ks | 8 |  | 0 |  | 0 |  | 0 | 21 | 0 | 0 | 0 | 0 | 0 |  | Vlastní | Indiv | 0 | 0 |  | Specifikace |  |  |  | POL3_0
34 | 203 | Montáž reproduktoru, kordinace s ostatními součástmi podhledu | ks | 28 |  | 0 |  | 0 |  | 0 | 21 | 0 | 0 | 0 | 0 | 0 |  | Vlastní | Indiv | 0 | 0 |  | Práce |  |  |  | POL1_1
35 | 204 | Demontáž reproduktoru, ekologická likvidace | ks | 10 |  | 0 |  | 0 |  | 0 | 21 | 0 | 0 | 0 | 0 | 0 |  | Vlastní | Indiv | 0 | 0 |  | Práce |  |  |  | POL1_1
36 | 205 | Pro repro - kabel se zaručenou funkčností při požáru 45 minut, B2ca, S1, D0 4x1,5, D+M, včetně ohniodolných příchytek. | m | 240 |  | 0 |  | 0 |  | 0 | 21 | 0 | 0 | 0 | 0 | 0 |  | Vlastní | Indiv | 0 | 0 |  | Práce |  |  |  | POL1_1
37 | 206 | Vyhledání bodů napojení (navazuje na stávající instalaci) | hod | 4 |  | 0 |  | 0 |  | 0 | 21 | 0 | 0 | 0 | 0 | 0 |  | Vlastní | Indiv | 0 | 0 |  | Práce |  |  |  | POL1_1
38 | 207 | Svorkovací krabice P45 min. | ks | 28 |  | 0 |  | 0 |  | 0 | 21 | 0 | 0 | 0 | 0 | 0 |  | Vlastní | Indiv | 0 | 0 |  | Specifikace |  |  |  | POL3_0
39 | 208 | Nastavení správné akustické hladiny na reproduktoru - akustická zkouška za přítomnosti uživatele | hod | 8 |  | 0 |  | 0 |  | 0 | 21 | 0 | 0 | 0 | 0 | 0 |  | Vlastní | Indiv | 0 | 0 |  | Práce |  |  |  | POL1_1
40 | 209 | Kontrola stávajícího zatížení reproduktorové linky dle skutečnosti | hod | 4 |  | 0 |  | 0 |  | 0 | 21 | 0 | 0 | 0 | 0 | 0 |  | Vlastní | Indiv | 0 | 0 |  | Práce |  |  |  | POL1_1
41 | 210 | Měření hlasitosti před předáním zákazníkovi | hod | 4 |  | 0 |  | 0 |  | 0 | 21 | 0 | 0 | 0 | 0 | 0 |  | Vlastní | Indiv | 0 | 0 |  | Práce |  |  |  | POL1_1
42 | 211 | Měření srozumitelnosti před předáním zákazníkovi | hod | 4 |  | 0 |  | 0 |  | 0 | 21 | 0 | 0 | 0 | 0 | 0 |  | Vlastní | Indiv | 0 | 0 |  | Práce |  |  |  | POL1_1
43 | 212 | Žlab pro kabely s funkční schopností, 50/50, D+M | m | 90 |  | 0 |  | 0 |  | 0 | 21 | 0 | 0 | 0 | 0 | 0 |  | Vlastní | Indiv | 0 | 0 |  | Specifikace |  |  |  | POL3_0
44 | 213 | Požární ucpávka do 100x100 | ks | 12 |  | 0 |  | 0 |  | 0 | 21 | 0 | 0 | 0 | 0 | 0 |  | Vlastní | Indiv | 0 | 0 |  | Práce |  |  |  | POL1_1
45 | 214 | Pomocný a spotřební montážní materiál | ks | 1 |  | 0 |  | 0 |  | 0 | 21 | 0 | 0 | 0 | 0 | 0 |  | Vlastní | Indiv | 0 | 0 |  | Specifikace |  |  |  | POL3_0
Díl: | _3 | Únikové terminály |  |  |  | 0 |  | 0 |  | 0 |  | 0 |  | 0 |  | 0 |  |  |  |  | 0 | [5 empty] | DIL
46 | 301 | Únikový terminál ČSN 73 0810 a ČSN EN 13637, D+M, offline, zelená RAL6232 | ks | 10 |  | 0 |  | 0 |  | 0 | 21 | 0 | 0 | 0 | 0 | 0 |  | Vlastní | Indiv | 0 | 0 |  | Specifikace |  |  |  | POL3_0
47 | 302 | Elektromechanický zámek D+M, s panikovým kováním, protikusem,. S prostupem z křídla dveří, D+M | ks | 3 |  | 0 |  | 0 |  | 0 | 21 | 0 | 0 | 0 | 0 | 0 |  | Vlastní | Indiv | 0 | 0 |  | Specifikace |  |  |  | POL3_0
48 | 302a | Elektromotorický zámek pro automatické dveře pro vstup na oddělení,příslušná ústředna,zdroj,konektor D+M | ks | 1 |  | 0 |  | 0 |  | 0 | 21 | 0 | 0 | 0 | 0 | 0 |  | Vlastní | Indiv | 0 | 0 |  | Specifikace |  |  |  | POL3_0
49 | 303 | Přídržný magnet , 100 kg, miontáž na střih, D+M | ks | 9 |  | 0 |  | 0 |  | 0 | 21 | 0 | 0 | 0 | 0 | 0 |  | Vlastní | Indiv | 0 | 0 |  | Specifikace |  |  |  | POL3_0
50 | 304 | Koncový spínač, mechanický, pro monitorování polohy dveří, stavitelný, robustní, D+M, kladka, přepínací kontakt | ks | 8 |  | 0 |  | 0 |  | 0 | 21 | 0 | 0 | 0 | 0 | 0 |  | Vlastní | Indiv | 0 | 0 |  | Specifikace |  |  |  | POL3_0
51 | 305 | Kabel JYTY2x1, D+M | m | 180 |  | 0 |  | 0 |  | 0 | 21 | 0 | 0 | 0 | 0 | 0 |  | Vlastní | Indiv | 0 | 0 |  | Specifikace |  |  |  | POL3_0
52 | 306 | Zdroj pro magnety dveří a pro inverzní zámky nezálohovaný, 10A, box, D+M | ks | 1 |  | 0 |  | 0 |  | 0 | 21 | 0 | 0 | 0 | 0 | 0 |  | Vlastní | Indiv | 0 | 0 |  | Specifikace |  |  |  | POL3_0
53 | 307 | Trubka pod omítkou, nad podhled 16-29 mm | m | 120 |  | 0 |  | 0 |  | 0 | 21 | 0 | 0 | 0 | 0 | 0 |  | Vlastní | Indiv | 0 | 0 |  | Specifikace |  |  |  | POL3_0
54 | 308 | AY 2,5 B | m | 120 |  | 0 |  | 0 |  | 0 | 21 | 0 | 0 | 0 | 0 | 0 |  | Vlastní | Indiv | 0 | 0 |  | Specifikace |  |  |  | POL3_0
55 | 309 | Oživení, nastavení, proškolení obsluhy | hod | 8 |  | 0 |  | 0 |  | 0 | 21 | 0 | 0 | 0 | 0 | 0 |  | Vlastní | Indiv | 0 | 0 |  | Práce |  |  |  | POL1_1
56 | 310 | Pomocný a spotřební montážní materiál | ks | 1 |  | 0 |  | 0 |  | 0 | 21 | 0 | 0 | 0 | 0 | 0 |  | Vlastní | Indiv | 0 | 0 |  | Specifikace |  |  |  | POL3_0
Díl: | 311 | Monitorování dveří - filtry u pokojů - žádné blokování |  |  |  | 0 |  | 0 |  | 0 |  | 0 |  | 0 |  | 0 |  |  |  |  | 0 | [5 empty] | DIL
57 | 312 | Signální LED svítidlo, integrovaná akustická signalizace, D+M, na podhled, hlasitost je možné stupňovitě regulovat (conrad) | ks | 8 |  | 0 |  | 0 |  | 0 | 21 | 0 | 0 | 0 | 0 | 0 |  | Vlastní | Indiv | 0 | 0 |  | Specifikace |  |  |  | POL3_0
58 | 313 | Koncový spínač, mechanický, pro monitorování polohy dveří, stavitelný, robustní, D+M, kladka, přepínací kontakt | ks | 16 |  | 0 |  | 0 |  | 0 | 21 | 0 | 0 | 0 | 0 | 0 |  | Vlastní | Indiv | 0 | 0 |  | Specifikace |  |  |  | POL3_0
59 | 314 | Zdroj zálohovaný, 5A, BOX, baterie, D+M | ks | 1 |  | 0 |  | 0 |  | 0 | 21 | 0 | 0 | 0 | 0 | 0 |  | Vlastní | Indiv | 0 | 0 |  | Specifikace |  |  |  | POL3_0
60 | 315 | Kabel JYTY2x1, D+M | m | 140 |  | 0 |  | 0 |  | 0 | 21 | 0 | 0 | 0 | 0 | 0 |  | Vlastní | Indiv | 0 | 0 |  | Specifikace |  |  |  | POL3_0
61 | 316 | Trubka pod omítkou, nad podhled 16-29 mm | m | 80 |  | 0 |  | 0 |  | 0 | 21 | 0 | 0 | 0 | 0 | 0 |  | Vlastní | Indiv | 0 | 0 |  | Specifikace |  |  |  | POL3_0
62 | 317 | AY 2,5 B | m | 80 |  | 0 |  | 0 |  | 0 | 21 | 0 | 0 | 0 | 0 | 0 |  | Vlastní | Indiv | 0 | 0 |  | Specifikace |  |  |  | POL3_0
63 | 318 | Oživení, nastavení, proškolení obsluhy | hod | 8 |  | 0 |  | 0 |  | 0 | 21 | 0 | 0 | 0 | 0 | 0 |  | Vlastní | Indiv | 0 | 0 |  | Práce |  |  |  | POL1_1
64 | 319 | Pomocný a spotřební montážní materiál | ks | 1 |  | 0 |  | 0 |  | 0 | 21 | 0 | 0 | 0 | 0 | 0 |  | Vlastní | Indiv | 0 | 0 |  | Specifikace |  |  |  | POL3_0
65 | 320 | Půlvložka FAB pro elektromotorický či elektromechanický zámek, se systémem generílního klíče, D+M | ks | 4 |  | 0 |  | 0 |  | 0 | 21 | 0 | 0 | 0 | 0 | 0 |  | Vlastní | Indiv | 0 | 0 |  | Specifikace |  |  |  | POL3_0
Díl: | _5 | Čtečky karet - kontrola vstupu |  |  |  | 0 |  | 0 |  | 0 |  | 0 |  | 0 |  | 0 |  |  |  |  | 0 | [5 empty] | DIL
66 | 401 | Čtečka - kompatibilní se stávajícím systémem ANET | ks | 4 |  | 0 |  | 0 |  | 0 | 21 | 0 | 0 | 0 | 0 | 0 |  | Vlastní | Indiv | 0 | 0 |  | Specifikace |  |  |  | POL3_0
67 | 402 | Kontrolér pro 1 dveře, s IP rozhraním | ks | 4 |  | 0 |  | 0 |  | 0 | 21 | 0 | 0 | 0 | 0 | 0 |  | Vlastní | Indiv | 0 | 0 |  | Specifikace |  |  |  | POL3_0
68 | 403 | Zdroj pro IP kontrolér, zálohovaný, 5A, BOX, baterie, D+M | ks | 1 |  | 0 |  | 0 |  | 0 | 21 | 0 | 0 | 0 | 0 | 0 |  | Vlastní | Indiv | 0 | 0 |  | Specifikace |  |  |  | POL3_0
69 | 404 | montáž čtečky, montáž uni apas | hod | 16 |  | 0 |  | 0 |  | 0 | 21 | 0 | 0 | 0 | 0 | 0 |  | Vlastní | Indiv | 0 | 0 |  | Práce |  |  |  | POL1_1
70 | 405 | kabel 2x1,5 licna | m | 10 |  | 0 |  | 0 |  | 0 | 21 | 0 | 0 | 0 | 0 | 0 |  | Vlastní | Indiv | 0 | 0 |  | Specifikace |  |  |  | POL3_0
71 | 406 | konfigurace systému | hod | 16 |  | 0 |  | 0 |  | 0 | 21 | 0 | 0 | 0 | 0 | 0 |  | Vlastní | Indiv | 0 | 0 |  | Práce |  |  |  | POL1_1
72 | 407 | Trubka pod omítkou, nad podhled 16-29 mm | m | 40 |  | 0 |  | 0 |  | 0 | 21 | 0 | 0 | 0 | 0 | 0 |  | Vlastní | Indiv | 0 | 0 |  | Specifikace |  |  |  | POL3_0
73 | 408 | AY 2,5 B | m | 40 |  | 0 |  | 0 |  | 0 | 21 | 0 | 0 | 0 | 0 | 0 |  | Vlastní | Indiv | 0 | 0 |  | Specifikace |  |  |  | POL3_0
74 | 409 | Oživení, nastavení, proškolení obsluhy | hod | 8 |  | 0 |  | 0 |  | 0 | 21 | 0 | 0 | 0 | 0 | 0 |  | Vlastní | Indiv | 0 | 0 |  | Práce |  |  |  | POL1_1
75 | 410 | Pomocný a spotřební montážní materiál | ks | 1 |  | 0 |  | 0 |  | 0 | 21 | 0 | 0 | 0 | 0 | 0 |  | Vlastní | Indiv | 0 | 0 |  | Specifikace |  |  |  | POL3_0
[25 empty] | 15 | 21 | DPH
| Celkem |  |  |  |  | 0 | [18 empty] | 0 | 0 | SUM
Poznámky uchazeče k zadání
POPUZIV
END
Note on S6: Jedná se o informaci, zda se jedná o položku, která je do rozpočtu zadána z cenové soustavy RTS, nebo vlastní.
Note on T6: Jedná se o název CÚ, která je zadána u položky rozpočtu

## 1 D1.01.04i Pol
Položkový rozpočet | [26 empty] | #TypZaznamu#
S: | 43 | FN Brno | [24 empty] | STA
O: | 1 | Vybudování čisté lůžkové jednotky IHOK, PMDV - L | [21 empty] | STA |  |  | OBJ
R: | D1.01.04i | Potrubní pošta | [24 empty] | ROZ
P.č. | Číslo položky | Název položky | MJ | Množství | Cena / MJ | Celkem | Dodávka | Dodávka celk. | Montáž | Montáž celk. | DPH | Cena s DPH | Hmotnost / MJ | Hmotnost celk.(t) | Dem. hmotnost / MJ | Dem. hmotnost celk.(t) | Ceník | Cen. soustava / platnost | Cenová úroveň | Nhod / MJ | Nhod celk. | Dodavatel | Typ položky
Díl: | _1 | STANICE |  |  |  | 0 |  | 0 |  | 0 |  | 0 |  | 0 |  | 0 |  |  |  |  | 0 | [5 empty] | DIL
1 | 1 | Průběžná nemocniční stanice | ks | 4 |  | 0 |  | 0 |  | 0 | 21 | 0 | 0 | 0 | 0 | 0 |  | Vlastní | Indiv | 0 | 0 |  | Specifikace |  |  |  | POL3_0
|  | (RFID – čipová technologie, možnost připojení externí čtečky čárových kódů, Uzavřený vzduchový okruh, Ovládání stanice – barevný multifunkční dotykový displej, Kovový kryt stanice, USB připojení) : | [24 empty] | VV | 0
|  | 4 |  | 4 | [22 empty] | VV | 0
2 | 2 | Demontáž stávající průběžné nemocniční stanice s příslušenstvím | ks | 2 |  | 0 |  | 0 |  | 0 | 21 | 0 | 0 | 0 | 0 | 0 |  | Vlastní | Indiv | 0 | 0 |  | Práce |  |  |  | POL1_1
3 | 3 | Elektronický obvod RFID pro stanice potrubní pošty, pro čtení čipů v pouzdrech | ks | 4 |  | 0 |  | 0 |  | 0 | 21 | 0 | 0 | 0 | 0 | 0 |  | Vlastní | Indiv | 0 | 0 |  | Specifikace |  |  |  | POL3_0
4 | 4 | Záchytný koš s polstrováním pro stanici | ks | 4 |  | 0 |  | 0 |  | 0 | 21 | 0 | 0 | 0 | 0 | 0 |  | Vlastní | Indiv | 0 | 0 |  | Specifikace |  |  |  | POL3_0
5 | 5 | Komplet pro odvod vzduchu pro koncové stanice mimo prostor stanice | ks | 4 |  | 0 |  | 0 |  | 0 | 21 | 0 | 0 | 0 | 0 | 0 |  | Vlastní | Indiv | 0 | 0 |  | Specifikace |  |  |  | POL3_0
6 | 6 | Opticko-akustická signalizace včetně kabelu a kabelové lišty do vzdálenosti 10 m od stanice | ks | 4 |  | 0 |  | 0 |  | 0 | 21 | 0 | 0 | 0 | 0 | 0 |  | Vlastní | Indiv | 0 | 0 |  | Specifikace |  |  |  | POL3_0
7 | 7 | Nástěnný držák 5ks přepravních pouzder | ks | 4 |  | 0 |  | 0 |  | 0 | 21 | 0 | 0 | 0 | 0 | 0 |  | Vlastní | Indiv | 0 | 0 |  | Specifikace |  |  |  | POL3_0
8 | 8 | Montážní a instalační materiál pro kotvení stanic a příslušenství | kpl | 4 |  | 0 |  | 0 |  | 0 | 21 | 0 | 0 | 0 | 0 | 0 |  | Vlastní | Indiv | 0 | 0 |  | Specifikace |  |  |  | POL3_0
9 | 9 | Značení komponentů | ks | 4 |  | 0 |  | 0 |  | 0 | 21 | 0 | 0 | 0 | 0 | 0 |  | Vlastní | Indiv | 0 | 0 |  | Specifikace |  |  |  | POL3_0
Díl: | _2 | PŘEPRAVNÍ POUZDRA A JEJICH PŘÍSLUŠENSTVÍ |  |  |  | 0 |  | 0 |  | 0 |  | 0 |  | 0 |  | 0 |  |  |  |  | 0 | [5 empty] | DIL
10 | 10 | Přepravní pouzdro standardní krátké (vnitřní délka 230 mm x O 80mm, včetně 2 čipů) | ks | 8 |  | 0 |  | 0 |  | 0 | 21 | 0 | 0 | 0 | 0 | 0 |  | Vlastní | Indiv | 0 | 0 |  | Specifikace |  |  |  | POL3_0
11 | 11 | Přepravní pouzdro - programování obou čipů, označení pouzdra, zavedení do databáze systému potrubní pošty, nastavení systému automatické údržby | ks | 16 |  | 0 |  | 0 |  | 0 | 21 | 0 | 0 | 0 | 0 | 0 |  | Vlastní | Indiv | 0 | 0 |  | Specifikace |  |  |  | POL3_0
12 | 12 | Sáčky pro přepravu biologického materiálu - biohazard | ks | 2000 |  | 0 |  | 0 |  | 0 | 21 | 0 | 0 | 0 | 0 | 0 |  | Vlastní | Indiv | 0 | 0 |  | Specifikace |  |  |  | POL3_0
Díl: | _3 | VÝHYBKY |  |  |  | 0 |  | 0 |  | 0 |  | 0 |  | 0 |  | 0 |  |  |  |  | 0 | [5 empty] | DIL
13 | 13 | Třícestná elektronická výhybka 110mm - systémová, kovová | ks | 2 |  | 0 |  | 0 |  | 0 | 21 | 0 | 0 | 0 | 0 | 0 |  | Vlastní | Indiv | 0 | 0 |  | Specifikace |  |  |  | POL3_0
14 | 14 | Montážní a instalační materiál pro kotvení výhybek | ks | 2 |  | 0 |  | 0 |  | 0 | 21 | 0 | 0 | 0 | 0 | 0 |  | Vlastní | Indiv | 0 | 0 |  | Specifikace |  |  |  | POL3_0
15 | 15 | Značení komponentů | ks | 2 |  | 0 |  | 0 |  | 0 | 21 | 0 | 0 | 0 | 0 | 0 |  | Vlastní | Indiv | 0 | 0 |  | Specifikace |  |  |  | POL3_0
Díl: | _4 | SYSTÉMOVÁ KABELÁŽ |  |  |  | 0 |  | 0 |  | 0 |  | 0 |  | 0 |  | 0 |  |  |  |  | 0 | [5 empty] | DIL
16 | 16 | Systémový kabel bezhalogenový, pro napájení systému a přenos dat, stíněný | m | 80 |  | 0 |  | 0 |  | 0 | 21 | 0 | 0 | 0 | 0 | 0 |  | Vlastní | Indiv | 0 | 0 |  | Specifikace |  |  |  | POL3_0
17 | 17 | Kovová chránička pro systémový kabel bezhalogenový | m | 80 |  | 0 |  | 0 |  | 0 | 21 | 0 | 0 | 0 | 0 | 0 |  | Vlastní | Indiv | 0 | 0 |  | Práce |  |  |  | POL1_1
18 | 18 | Montážní a instalační materiál pro kotvení kabelů | kpl | 1 |  | 0 |  | 0 |  | 0 | 21 | 0 | 0 | 0 | 0 | 0 |  | Vlastní | Indiv | 0 | 0 |  | Specifikace |  |  |  | POL3_0
Díl: | _5 | JÍZDNÍ POTRUBÍ |  |  |  | 0 |  | 0 |  | 0 |  | 0 |  | 0 |  | 0 |  |  |  |  | 0 | [5 empty] | DIL
19 | 19 | Jízdní potrubí plastové - vnější průměr 110 mm, tloušťka stěny 2.3 mm, včetně spojek, šedé | m | 1 |  | 0 |  | 0 |  | 0 | 21 | 0 | 0 | 0 | 0 | 0 |  | Vlastní | Indiv | 0 | 0 |  | Specifikace |  |  |  | POL3_0
20 | 20 | Jízdní potrubí kovové - vnější průměr 110 mm | m | 50 |  | 0 |  | 0 |  | 0 | 21 | 0 | 0 | 0 | 0 | 0 |  | Vlastní | Indiv | 0 | 0 |  | Specifikace |  |  |  | POL3_0
21 | 21 | Jízdní oblouky kovové - vnější průměr 110 mm, poloměr oblouku min. 650 mm, včetně spojek kovových | ks | 15 |  | 0 |  | 0 |  | 0 | 21 | 0 | 0 | 0 | 0 | 0 |  | Vlastní | Indiv | 0 | 0 |  | Specifikace |  |  |  | POL3_0
22 | 22 | Spojky na potrubí, kovové - chromované, k napojení stanic | ks | 8 |  | 0 |  | 0 |  | 0 | 21 | 0 | 0 | 0 | 0 | 0 |  | Vlastní | Indiv | 0 | 0 |  | Specifikace |  |  |  | POL3_0
23 | 23 | Značení tras potrubí dle linek a označením "POZOR POTRUBNÍ POŠTA" - nálepka o rozměrech min. 10x4 cm (každých 10 m trasy potrubí) | ks | 7 |  | 0 |  | 0 |  | 0 | 21 | 0 | 0 | 0 | 0 | 0 |  | Vlastní | Indiv | 0 | 0 |  | Specifikace |  |  |  | POL3_0
24 | 24 | Funkční zkouška průjezdnosti a těsnosti tras jízdního potrubí | kpl | 1 |  | 0 |  | 0 |  | 0 | 21 | 0 | 0 | 0 | 0 | 0 |  | Vlastní | Indiv | 0 | 0 |  | Specifikace |  |  |  | POL3_0
25 | 25 | Montážní a instalační materiál pro kotvení a montáž trasy potrubí (objímky, lepidlo, závitové tyče, čističe, rozpouštědla) dle požadavků konkrétní instalované technologie | ks | 1 |  | 0 |  | 0 |  | 0 | 21 | 0 | 0 | 0 | 0 | 0 |  | Vlastní | Indiv | 0 | 0 |  | Práce |  |  |  | POL1_1
Díl: | _6 | POŽÁRNĚ - BEZPEČNOSTNÍ ŘEŠENÍ |  |  |  | 0 |  | 0 |  | 0 |  | 0 |  | 0 |  | 0 |  |  |  |  | 0 | [5 empty] | DIL
26 | 26 | Protipožární manžety EI 120 | ks | 4 |  | 0 |  | 0 |  | 0 | 21 | 0 | 0 | 0 | 0 | 0 |  | Vlastní | Indiv | 0 | 0 |  | Práce |  |  |  | POL1_1
27 | 27 | Protipožární zajištění prostupu potrubí ze strany manžety (150 ml protipožární tmel, 1 dm3 vata, 1x ID štítek) | ks | 4 |  | 0 |  | 0 |  | 0 | 21 | 0 | 0 | 0 | 0 | 0 |  | Vlastní | Indiv | 0 | 0 |  | Práce |  |  |  | POL1_1
28 | 28 | Protipožární zajištění prostupů kabelů ze strany manžety (30 ml protipožární tmel, 0,2 dm3 vata, 1x ID štítek) | ks | 4 |  | 0 |  | 0 |  | 0 | 21 | 0 | 0 | 0 | 0 | 0 |  | Vlastní | Indiv | 0 | 0 |  | Práce |  |  |  | POL1_1
29 | 29 | Dokumentace protipožárních prostupů (soupis, označení, fotodokumentace) | ks | 1 |  | 0 |  | 0 |  | 0 | 21 | 0 | 0 | 0 | 0 | 0 |  | Vlastní | Indiv | 0 | 0 |  | OPN |  |  |  | POL13_0
30 | 30 | Montážní a instalační materiál pro kotvení protipožárního systému | kpl | 4 |  | 0 |  | 0 |  | 0 | 21 | 0 | 0 | 0 | 0 | 0 |  | Vlastní | Indiv | 0 | 0 |  | Specifikace |  |  |  | POL3_0
Díl: | _7 | NAPÁJENÍ |  |  |  | 0 |  | 0 |  | 0 |  | 0 |  | 0 |  | 0 |  |  |  |  | 0 | [5 empty] | DIL
31 | 31 | Posilující impulsní napájecí zdroj | ks | 2 |  | 0 |  | 0 |  | 0 | 21 | 0 | 0 | 0 | 0 | 0 |  | Vlastní | Indiv | 0 | 0 |  | Specifikace |  |  |  | POL3_0
32 | 32 | Montážní a instalační materiál k uchycení komponentů | ks | 2 |  | 0 |  | 0 |  | 0 | 21 | 0 | 0 | 0 | 0 | 0 |  | Vlastní | Indiv | 0 | 0 |  | Specifikace |  |  |  | POL3_0
33 | 33 | Značení komponentů | ks | 2 |  | 0 |  | 0 |  | 0 | 21 | 0 | 0 | 0 | 0 | 0 |  | Vlastní | Indiv | 0 | 0 |  | Specifikace |  |  |  | POL3_0
Díl: | _8 | PRŮBĚH REALIZACE, TESTOVÁNÍ A UVEDENÍ DO PROVOZU |  |  |  | 0 |  | 0 |  | 0 |  | 0 |  | 0 |  | 0 |  |  |  |  | 0 | [5 empty] | DIL
34 | 34 | Parametrování a spuštění systému, naprogramování dle požadavků zákazníka | kpl | 1 |  | 0 |  | 0 |  | 0 | 21 | 0 | 0 | 0 | 0 | 0 |  | Vlastní | Indiv | 0 | 0 |  | Specifikace |  |  |  | POL3_0
35 | 35 | Individuální zkoušky včetně provádění potřebných měření, zajištění atestů a revizí za účelem prokázání kvality a funkčnosti díla. Provádění a výsledek zkoušek bude denně zachycován v zápisech. | kpl | 1 |  | 0 |  | 0 |  | 0 | 21 | 0 | 0 | 0 | 0 | 0 |  | Vlastní | Indiv | 0 | 0 |  | Specifikace |  |  |  | POL3_0
36 | 36 | Dočasné odstavení tras a systému v průběhu rekonstrukce, přeprogramování | kpl | 1 |  | 0 |  | 0 |  | 0 | 21 | 0 | 0 | 0 | 0 | 0 |  | Vlastní | Indiv | 0 | 0 |  | Práce |  |  |  | POL1_1
37 | 37 | Školení obsluhy - uživatelů (včetně požadované dokumentace) | hod | 2 |  | 0 |  | 0 |  | 0 | 21 | 0 | 0 | 0 | 0 | 0 |  | Vlastní | Indiv | 0 | 0 |  | Práce |  |  |  | POL1_1
38 | 38 | Doprava materiálu a zařízení staveniště, nářadí, nástrojů včetně nakládky a vykládky | kpl | 1 |  | 0 |  | 0 |  | 0 | 21 | 0 | 0 | 0 | 0 | 0 |  | Vlastní | Indiv | 0 | 0 |  | Práce |  |  |  | POL1_1
39 | 39 | Doprava a ubytování techniků/montážníků | kpl | 1 |  | 0 |  | 0 |  | 0 | 21 | 0 | 0 | 0 | 0 | 0 |  | Vlastní | Indiv | 0 | 0 |  | Práce |  |  |  | POL1_1
40 | 40 | Ekologická likvidace a odvoz odpadů | kpl | 1 |  | 0 |  | 0 |  | 0 | 21 | 0 | 0 | 0 | 0 | 0 |  | Vlastní | Indiv | 0 | 0 |  | Specifikace |  |  |  | POL3_0
41 | 41 | Projektová dokumentace - skutečného provedení v tištěné i digitální podobě na CD | paré | 4 |  | 0 |  | 0 |  | 0 | 21 | 0 | 0 | 0 | 0 | 0 |  | Vlastní | Indiv | 0 | 0 |  | Specifikace |  |  |  | POL3_0
[25 empty] | 15 | 21 | DPH
| Celkem |  |  |  |  | 0 | [18 empty] | 0 | 0 | SUM
Poznámky uchazeče k zadání
POPUZIV
END
Note on S6: Jedná se o informaci, zda se jedná o položku, která je do rozpočtu zadána z cenové soustavy RTS, nebo vlastní.
Note on T6: Jedná se o název CÚ, která je zadána u položky rozpočtu

## 1 D1.01.05 Pol
Položkový rozpočet | [26 empty] | #TypZaznamu#
S: | 43 | FN Brno | [24 empty] | STA
O: | 1 | Vybudování čisté lůžkové jednotky IHOK, PMDV - L | [21 empty] | STA |  |  | OBJ
R: | D1.01.05 | ZT pevne spojene se stavbou | [24 empty] | ROZ
P.č. | Číslo položky | Název položky | MJ | Množství | Cena / MJ | Celkem | Dodávka | Dodávka celk. | Montáž | Montáž celk. | DPH | Cena s DPH | Hmotnost / MJ | Hmotnost celk.(t) | Dem. hmotnost / MJ | Dem. hmotnost celk.(t) | Ceník | Cen. soustava / platnost | Cenová úroveň | Nhod / MJ | Nhod celk. | Dodavatel | Typ položky
Díl: | N1 | Interní hematologická a onkologická klinika: |  |  |  | 0 |  | 0 |  | 0 |  | 0 |  | 0 |  | 0 |  |  |  |  | 0 | [5 empty] | DIL
1 | N1106 | skříňka závěsná s posuvnými dvířky - NR, 600/350/600 mm | ks | 1 |  | 0 |  | 0 |  | 0 | 21 | 0 | 0 | 0 | 0 | 0 |  | Vlastní | Indiv | 0 | 0 |  | Specifikace |  |  |  | POL3_0
|  | povrch nerezového materiálu musí být upraven tak, aby na něm nedocházelo : | [24 empty] | VV | 0
|  | při čištění k ulpívání čistících materiálů, dvířka posuvná, celonerezové provedení, : | [24 empty] | VV | 0
|  | tl. nerezového plechu 1,5 mm, včetně kotevního materiálu : | [24 empty] | VV | 0
|  | vyrobeny z austenitické nerezavějící oceli 18Cr/10Ni jakosti dle ČSN 17240,17241, : | [24 empty] | VV | 0
|  | DIN W.Nr.1.4301, ASTM AISI304 : | [24 empty] | VV | 0
|  | 1 |  | 1 | [22 empty] | VV | 0
2 | N1107 | skříňka závěsná s posuvnými dvířky - NR, 700/350/600 mm | ks | 1 |  | 0 |  | 0 |  | 0 | 21 | 0 | 0 | 0 | 0 | 0 |  | Vlastní | Indiv | 0 | 0 |  | Specifikace |  |  |  | POL3_0
|  | povrch nerezového materiálu musí být upraven tak, aby na něm nedocházelo : | [24 empty] | VV | 0
|  | při čištění k ulpívání čistících materiálů, dvířka posuvná, celonerezové provedení, : | [24 empty] | VV | 0
|  | tl. nerezového plechu 1,5 mm, včetně kotevního materiálu : | [24 empty] | VV | 0
|  | vyrobeny z austenitické nerezavějící oceli 18Cr/10Ni jakosti dle ČSN 17240,17241, : | [24 empty] | VV | 0
|  | DIN W.Nr.1.4301, ASTM AISI304 : | [24 empty] | VV | 0
|  | 1 |  | 1 | [22 empty] | VV | 0
3 | N1108 | skříňka závěsná s posuvnými dvířky - NR, 800/350/600 mm | ks | 1 |  | 0 |  | 0 |  | 0 | 21 | 0 | 0 | 0 | 0 | 0 |  | Vlastní | Indiv | 0 | 0 |  | Specifikace |  |  |  | POL3_0
|  | povrch nerezového materiálu musí být upraven tak, aby na něm nedocházelo : | [24 empty] | VV | 0
|  | při čištění k ulpívání čistících materiálů, dvířka posuvná, celonerezové provedení, : | [24 empty] | VV | 0
|  | tl. nerezového plechu 1,5 mm, včetně kotevního materiálu : | [24 empty] | VV | 0
|  | vyrobeny z austenitické nerezavějící oceli 18Cr/10Ni jakosti dle ČSN 17240,17241, : | [24 empty] | VV | 0
|  | DIN W.Nr.1.4301, ASTM AISI304 : | [24 empty] | VV | 0
|  | 1 |  | 1 | [22 empty] | VV | 0
4 | N1109 | skříňka závěsná s posuvnými dvířky - NR, 900/350/600 mm | ks | 1 |  | 0 |  | 0 |  | 0 | 21 | 0 | 0 | 0 | 0 | 0 |  | Vlastní | Indiv | 0 | 0 |  | Specifikace |  |  |  | POL3_0
|  | povrch nerezového materiálu musí být upraven tak, aby na něm nedocházelo : | [24 empty] | VV | 0
|  | při čištění k ulpívání čistících materiálů, dvířka posuvná, celonerezové provedení, : | [24 empty] | VV | 0
|  | tl. nerezového plechu 1,5 mm, včetně kotevního materiálu : | [24 empty] | VV | 0
|  | vyrobeny z austenitické nerezavějící oceli 18Cr/10Ni jakosti dle ČSN 17240,17241, : | [24 empty] | VV | 0
|  | DIN W.Nr.1.4301, ASTM AISI304 : | [24 empty] | VV | 0
|  | 1 |  | 1 | [22 empty] | VV | 0
5 | N1110 | skříňka závěsná s posuvnými dvířky - NR, 1000/350/600 mm | ks | 1 |  | 0 |  | 0 |  | 0 | 21 | 0 | 0 | 0 | 0 | 0 |  | Vlastní | Indiv | 0 | 0 |  | Specifikace |  |  |  | POL3_0
|  | povrch nerezového materiálu musí být upraven tak, aby na něm nedocházelo : | [24 empty] | VV | 0
|  | při čištění k ulpívání čistících materiálů, dvířka posuvná, celonerezové provedení, : | [24 empty] | VV | 0
|  | tl. nerezového plechu 1,5 mm, včetně kotevního materiálu : | [24 empty] | VV | 0
|  | vyrobeny z austenitické nerezavějící oceli 18Cr/10Ni jakosti dle ČSN 17240,17241, : | [24 empty] | VV | 0
|  | DIN W.Nr.1.4301, ASTM AISI304 : | [24 empty] | VV | 0
|  | 1 |  | 1 | [22 empty] | VV | 0
6 | NP0418 | linka kuchyňská, 1-dřez, umyvadlo, skříňky spodní + horní, prostor pro podstavnou chladničku délka 1850 mm | ks | 1 |  | 0 |  | 0 |  | 0 | 21 | 0 | 0 | 0 | 0 | 0 |  | Vlastní | Indiv | 0 | 0 |  | Práce |  |  |  | POL1_1
|  | použitý materiál snadno omyvatelný, dezinfikovatelný, ekologický, tepelně, chemicky a mechanicky odolný : | [24 empty] | VV | 0
|  | vyhovující příslušným normám o škodlivinách, pracovní plocha se speciální otěruvzdornou strukturu : | [24 empty] | VV | 0
|  | s tepelnou odolností, dřez nerezový, vestavěné umyvadlo bílé keramické, olepení namáhaných hran : | [24 empty] | VV | 0
|  | ABS hranou, 1x spodní skříňka výsuvná s košem, 1x spodní skříňka s dvířky, prostor pro podstavnou chlad., : | [24 empty] | VV | 0
|  | horní skříňky s dvířky (prosklené), skříňky s dvířky vybaveny policemi, : | [24 empty] | VV | 0
|  | barevné provedení a upřesnění viz dokumentace "Barevné řešení" : | [24 empty] | VV | 0
|  | 1 |  | 1 | [22 empty] | VV | 0
7 | NP0420 | linka pracovní, vestavěný dřez, umyvadlo, skříňky horní + dolní, prostor pro podstavnou chladničku, délka 2050 mm | ks | 1 |  | 0 |  | 0 |  | 0 | 21 | 0 | 0 | 0 | 0 | 0 |  | Vlastní | Indiv | 0 | 0 |  | Práce |  |  |  | POL1_1
|  | použitý materiál snadno omyvatelný, dezinfikovatelný, ekologický, tepelně, chemicky a mechanicky odolný : | [24 empty] | VV | 0
|  | vyhovující příslušným normám o škodlivinách, pracovní plocha se speciální otěruvzdornou strukturu : | [24 empty] | VV | 0
|  | s tepelnou odolností, dřez nerezový, vestavěné umyvadlo bílé keramické, olepení namáhaných hran : | [24 empty] | VV | 0
|  | ABS hranou, 1x spodní skříňka výsuvná s košem, 1x spodní skříňka s dvířky, prostor pro podstavnou : | [24 empty] | VV | 0
|  | chaldničku, horní skříňky s dvířky (prosklené), skříňky s dvířky vybaveny policemi, : | [24 empty] | VV | 0
|  | barevné provedení a upřesnění viz dokumentace "Barevné řešení" : | [24 empty] | VV | 0
|  | 1 |  | 1 | [22 empty] | VV | 0
8 | NP0421 | linka pracovní, umyvadlo, skříňky spodní (hluboké zásuvky) + horní otevřené, délka 2050 mm | ks | 1 |  | 0 |  | 0 |  | 0 | 21 | 0 | 0 | 0 | 0 | 0 |  | Vlastní | Indiv | 0 | 0 |  | Práce |  |  |  | POL1_1
|  | použitý materiál snadno omyvatelný, dezinfikovatelný, ekologický, tepelně, chemicky a mechanicky odolný : | [24 empty] | VV | 0
|  | vyhovující příslušným normám o škodlivinách, pracovní plocha se speciální otěruvzdornou strukturu : | [24 empty] | VV | 0
|  | s tepelnou odolností, vestavěné umyvadlo bílé keramické, olepení namáhaných hran ABS hranou, : | [24 empty] | VV | 0
|  | 1x spodní skříňka výsuvná s košem, 1x spodní skříňka se zásuvkami, horní skříňky s dvířky (prosklené), : | [24 empty] | VV | 0
|  | skříňky s dvířky vybaveny policemi, : | [24 empty] | VV | 0
|  | barevné provedení a upřesnění viz dokumentace "Barevné řešení" : | [24 empty] | VV | 0
|  | 1 |  | 1 | [22 empty] | VV | 0
9 | NP0422 | linka kuchyňská, 1-dřez, umyvadlo, skříňky spodní + horní, prostor pro podstav. myčku a chladničku | ks | 1 |  | 0 |  | 0 |  | 0 | 21 | 0 | 0 | 0 | 0 | 0 |  | Vlastní | Indiv | 0 | 0 |  | Práce |  |  |  | POL1_1
|  | použitý materiál snadno omyvatelný, dezinfikovatelný, ekologický, tepelně, chemicky a mechanicky odolný : | [24 empty] | VV | 0
|  | vyhovující příslušným normám o škodlivinách, pracovní plocha se speciální otěruvzdornou strukturu : | [24 empty] | VV | 0
|  | s tepelnou odolností, dřez nerezový, vestavěné umyvadlo bílé keramické, olepení namáhaných hran : | [24 empty] | VV | 0
|  | ABS hranou, 1x spodní skříňka se šuplíky, 1x spodní skříňka výsuvná s košem, 1x spodní skříňka s dvířky, : | [24 empty] | VV | 0
|  | prostor pro umístění podstavené myčky šířky 600 mm, prostor pro podstavnou chaldničku, horní skříňky : | [24 empty] | VV | 0
|  | s dvířky (prosklené), skříňky s dvířky vybaveny policemi, na pracovní ploše umístěna druhá chladnička : | [24 empty] | VV | 0
|  | (dle chaldničky vynechání horních skříněk o šířce cca 600 mm). : | [24 empty] | VV | 0
|  | barevné provedení a upřesnění viz dokumentace "Barevné řešení" : | [24 empty] | VV | 0
|  | 1 |  | 1 | [22 empty] | VV | 0
10 | NP0435 | linka pracovní, skříňky spodní + horní, délka 4200 mm | ks | 1 |  | 0 |  | 0 |  | 0 | 21 | 0 | 0 | 0 | 0 | 0 |  | Vlastní | Indiv | 0 | 0 |  | Práce |  |  |  | POL1_1
|  | použitý materiál snadno omyvatelný, dezinfikovatelný, ekologický, tepelně, chemicky a mechanicky odolný : | [24 empty] | VV | 0
|  | vyhovující příslušným normám o škodlivinách, pracovní plocha se speciální otěruvzdornou strukturu : | [24 empty] | VV | 0
|  | s tepelnou odolností, olepení namáhaných hran ABS hranou, 3x spodní skříňka se šuplíky, : | [24 empty] | VV | 0
|  | 4x spodní skříňka s dvířky, 4x horní skříňky s dvířky (prosklené) a 3x otevřené, skříňky vybaveny policemi : | [24 empty] | VV | 0
|  | barevné provedení a upřesnění viz dokumentace "Barevné řešení" : | [24 empty] | VV | 0
|  | 1 |  | 1 | [22 empty] | VV | 0
11 | NP1106 | stůl pracovní - nerez, 600/600/850 mm | ks | 1 |  | 0 |  | 0 |  | 0 | 21 | 0 | 0 | 0 | 0 | 0 |  | Vlastní | Indiv | 0 | 0 |  | Specifikace |  |  |  | POL3_0
|  | povrch nerezového materiálu musí být upraven tak, aby na něm nedocházelo při čištění k ulpívání : | [24 empty] | VV | 0
|  | čistících materiálů, možnost výškově přenastavit nohy až o 20 mm, zadní límec, : | [24 empty] | VV | 0
|  | celonerezové provedení, tl. nerezového plechu 1,5 mm, pod stolem prostor pro možné : | [24 empty] | VV | 0
|  | umístění chladničky, vyrobeny z austenitické nerezavějící oceli 18Cr/10Ni jakosti dle ČSN 17240,17241, : | [24 empty] | VV | 0
|  | DIN W.Nr.1.4301, ASTM AISI304 : | [24 empty] | VV | 0
|  | 1 |  | 1 | [22 empty] | VV | 0
12 | NP1115 | stůl mycí - 1-dřez, skříňový, zadní límec - NR, 1500/600/850 mm | ks | 1 |  | 0 |  | 0 |  | 0 | 21 | 0 | 0 | 0 | 0 | 0 |  | Vlastní | Indiv | 0 | 0 |  | Specifikace |  |  |  | POL3_0
|  | lisovaný 1-dřez, povrch nerezového materiálu musí být upraven tak, aby na něm nedocházelo : | [24 empty] | VV | 0
|  | při čištění k ulpívání čistících materiálů, možnost výškově přenastavit nohy až o 20 mm, : | [24 empty] | VV | 0
|  | zadní límec, dvířka stolu posuvná, celonerezové provedení, tl. nerezového plechu 1,5 mm, : | [24 empty] | VV | 0
|  | rádiusové provedení dřezů, vevaření dřezu musí být provedeno s vybroušeným : | [24 empty] | VV | 0
|  | bezespárovým napojením bez vizuální možnosti zjištění místa tohoto napojení : | [24 empty] | VV | 0
|  | vyrobeny z austenitické nerezavějící oceli 18Cr/10Ni jakosti dle ČSN 17240,17241, : | [24 empty] | VV | 0
|  | DIN W.Nr.1.4301, ASTM AISI304 : | [24 empty] | VV | 0
|  | 1 |  | 1 | [22 empty] | VV | 0
13 | NP1119 | stůl mycí - 1-dřez, skříňový, zadní límec - NR, 1900/600/850 mm | ks | 1 |  | 0 |  | 0 |  | 0 | 21 | 0 | 0 | 0 | 0 | 0 |  | Vlastní | Indiv | 0 | 0 |  | Specifikace |  |  |  | POL3_0
|  | lisovaný 1-dřez, povrch nerezového materiálu musí být upraven tak, aby na něm nedocházelo : | [24 empty] | VV | 0
|  | při čištění k ulpívání čistících materiálů, možnost výškově přenastavit nohy až o 20 mm, : | [24 empty] | VV | 0
|  | zadní límec, dvířka stolu posuvná, celonerezové provedení, tl. nerezového plechu 1,5 mm, : | [24 empty] | VV | 0
|  | rádiusové provedení dřezů, vevaření dřezu musí být provedeno s vybroušeným : | [24 empty] | VV | 0
|  | bezespárovým napojením bez vizuální možnosti zjištění místa tohoto napojení : | [24 empty] | VV | 0
|  | vyrobeny z austenitické nerezavějící oceli 18Cr/10Ni jakosti dle ČSN 17240,17241, : | [24 empty] | VV | 0
|  | DIN W.Nr.1.4301, ASTM AISI304 : | [24 empty] | VV | 0
|  | 1 |  | 1 | [22 empty] | VV | 0
14 | T9002 | dávkovač dezinfekce pákový | ks | 31 |  | 0 |  | 0 |  | 0 | 21 | 0 | 0 | 0 | 0 | 0 |  | Vlastní | Indiv | 0 | 0 |  | Specifikace |  |  |  | POL3_0
|  | objem min. 500 ml, nerezové provedení, vč. zásobníkové láhve, průhle pro kontrulu naplnění, : | [24 empty] | VV | 0
|  | nastavitelná dávka 0,5 -1,0 -1,5 ml, možné dolévání z kanystru : | [24 empty] | VV | 0
|  | 31 |  | 31 | [22 empty] | VV | 0
15 | T9003 | dávkovač mýdla | ks | 2 |  | 0 |  | 0 |  | 0 | 21 | 0 | 0 | 0 | 0 | 0 |  | Vlastní | Indiv | 0 | 0 |  | Specifikace |  |  |  | POL3_0
|  | objem min. 500 ml, vysoce odolný ABS plast, pumpa plastová, vč. zásobníkové láhve : | [24 empty] | VV | 0
|  | průhled pro kontrolu naplnění, možné dolévání z kanystru, s použití příslušné : | [24 empty] | VV | 0
|  | pumpičky možnost dávkování mýdla klasicky nebo ve formě spreje či pěny : | [24 empty] | VV | 0
|  | 2 |  | 2 | [22 empty] | VV | 0
16 | T9004 | dávkovač mýdla pákový | ks | 27 |  | 0 |  | 0 |  | 0 | 21 | 0 | 0 | 0 | 0 | 0 |  | Vlastní | Indiv | 0 | 0 |  | Specifikace |  |  |  | POL3_0
|  | objem min. 500 ml, nerezové provedení, vč. zásobníkové láhve, průhle pro kontrulu naplnění, : | [24 empty] | VV | 0
|  | nastavitelná dávka 0,5 -1,0 -1,5 ml, možné dolévání z kanystru : | [24 empty] | VV | 0
|  | 27 |  | 27 | [22 empty] | VV | 0
17 | T9005 | koš na dámskou hygienu | ks | 13 |  | 0 |  | 0 |  | 0 | 21 | 0 | 0 | 0 | 0 | 0 |  | Vlastní | Indiv | 0 | 0 |  | Specifikace |  |  |  | POL3_0
|  | stabilní provedení, vnitřní objem cca 8 litrů, vnitřní vyjímatelná nádoba, : | [24 empty] | VV | 0
|  | povrch dezinfikovatelný, otevírání koše - nášlapný, plastové provedení : | [24 empty] | VV | 0
|  | 13 |  | 13 | [22 empty] | VV | 0
18 | T9006 | koš odpadkový, nášlapný | ks | 48 |  | 0 |  | 0 |  | 0 | 21 | 0 | 0 | 0 | 0 | 0 |  | Vlastní | Indiv | 0 | 0 |  | Specifikace |  |  |  | POL3_0
|  | stabilní provedení, vnitřní objem min. 25 litrů, vnitřní vyjímatelná nádoba s uchem, : | [24 empty] | VV | 0
|  | povrch dezinfikovatelný, otevírání koše - nášlapný, kovové provedení : | [24 empty] | VV | 0
|  | 48 |  | 48 | [22 empty] | VV | 0
19 | T9008 | zásobník hygienických sáčků | ks | 13 |  | 0 |  | 0 |  | 0 | 21 | 0 | 0 | 0 | 0 | 0 |  | Vlastní | Indiv | 0 | 0 |  | Specifikace |  |  |  | POL3_0
|  | nerezové provedení, náplň min. 50 ks PE sáčků : | [24 empty] | VV | 0
|  | 13 |  | 13 | [22 empty] | VV | 0
20 | T9009 | zásobník papírových ručníků | ks | 28 |  | 0 |  | 0 |  | 0 | 21 | 0 | 0 | 0 | 0 | 0 |  | Vlastní | Indiv | 0 | 0 |  | Specifikace |  |  |  | POL3_0
|  | zásobník papírových ručníků, nerezové provedení, náplň min. 400 ks, : | [24 empty] | VV | 0
|  | průhled pro kontrolu naplnění, uzamykatelný : | [24 empty] | VV | 0
|  | 28 |  | 28 | [22 empty] | VV | 0
21 | T9010 | zásobník toaletního papíru | ks | 13 |  | 0 |  | 0 |  | 0 | 21 | 0 | 0 | 0 | 0 | 0 |  | Vlastní | Indiv | 0 | 0 |  | Specifikace |  |  |  | POL3_0
|  | zásobník toaletního papíru, nerezové provedení, trn průměr cca 40mm, : | [24 empty] | VV | 0
|  | náplň 1 role papíru průměru 28cm, průhled pro kontrolu naplnění, uzamykatelný : | [24 empty] | VV | 0
|  | 13 |  | 13 | [22 empty] | VV | 0
22 | T9012 | WC set | ks | 13 |  | 0 |  | 0 |  | 0 | 21 | 0 | 0 | 0 | 0 | 0 |  | Vlastní | Indiv | 0 | 0 |  | Specifikace |  |  |  | POL3_0
|  | WC štětka s plastovou nádobkou, nástěnné provedení, včetně kotevních šroubů : | [24 empty] | VV | 0
|  | 13 |  | 13 | [22 empty] | VV | 0
Díl: | N2 | Klinika ústní, čelistní a obličejové chirurgie: |  |  |  | 0 |  | 0 |  | 0 |  | 0 |  | 0 |  | 0 |  |  |  |  | 0 | [5 empty] | DIL
23 | NP0426 | linka kuchyňská, 1-dřez, umyvadlo, skříňky spodní + horní, prostor pro podstavnou myčku nádobí délka 2600 mm | ks | 1 |  | 0 |  | 0 |  | 0 | 21 | 0 | 0 | 0 | 0 | 0 |  | Vlastní | Indiv | 0 | 0 |  | Práce |  |  |  | POL1_1
|  | použitý materiál snadno omyvatelný, dezinfikovatelný, ekologický, tepelně, chemicky a mechanicky odolný : | [24 empty] | VV | 0
|  | vyhovující příslušným normám o škodlivinách, pracovní plocha se speciální otěruvzdornou strukturu : | [24 empty] | VV | 0
|  | s tepelnou odolností, dřez nerezový, vestavěné umyvadlo bílé keramické, olepení namáhaných hran : | [24 empty] | VV | 0
|  | ABS hranou, 1x spodní skříňka se šuplíky, 1x spodní skříňka výsuvná s košem, 1x spodní skříňka s dvířky, : | [24 empty] | VV | 0
|  | prostor pro umístění podstavené myčky šířky 600 mm, horní skříňky s dvířky (prosklené), skříňky : | [24 empty] | VV | 0
|  | s dvířky vybaveny policemi : | [24 empty] | VV | 0
|  | barevné provedení a upřesnění viz dokumentace "Barevné řešení" : | [24 empty] | VV | 0
|  | 1 |  | 1 | [22 empty] | VV | 0
24 | N1110 | skříňka závěsná s posuvnými dvířky - NR, 1000/350/600 mm | ks | 1 |  | 0 |  | 0 |  | 0 | 21 | 0 | 0 | 0 | 0 | 0 |  | Vlastní | Indiv | 0 | 0 |  | Specifikace |  |  |  | POL3_0
|  | povrch nerezového materiálu musí být upraven tak, aby na něm nedocházelo : | [24 empty] | VV | 0
|  | při čištění k ulpívání čistících materiálů, dvířka posuvná, celonerezové provedení, : | [24 empty] | VV | 0
|  | tl. nerezového plechu 1,5 mm, včetně kotevního materiálu : | [24 empty] | VV | 0
|  | vyrobeny z austenitické nerezavějící oceli 18Cr/10Ni jakosti dle ČSN 17240,17241, : | [24 empty] | VV | 0
|  | DIN W.Nr.1.4301, ASTM AISI304 : | [24 empty] | VV | 0
|  | 1 |  | 1 | [22 empty] | VV | 0
25 | N1111 | skříňka závěsná s posuvnými dvířky - NR, 1100/350/600 mm | ks | 1 |  | 0 |  | 0 |  | 0 | 21 | 0 | 0 | 0 | 0 | 0 |  | Vlastní | Indiv | 0 | 0 |  | Specifikace |  |  |  | POL3_0
|  | povrch nerezového materiálu musí být upraven tak, aby na něm nedocházelo : | [24 empty] | VV | 0
|  | při čištění k ulpívání čistících materiálů, dvířka posuvná, celonerezové provedení, : | [24 empty] | VV | 0
|  | tl. nerezového plechu 1,5 mm, včetně kotevního materiálu : | [24 empty] | VV | 0
|  | vyrobeny z austenitické nerezavějící oceli 18Cr/10Ni jakosti dle ČSN 17240,17241, : | [24 empty] | VV | 0
|  | DIN W.Nr.1.4301, ASTM AISI304 : | [24 empty] | VV | 0
|  | 1 |  | 1 | [22 empty] | VV | 0
26 | NP1121 | stůl mycí - 1-dřez, zadní límec - NR, 2100/600/850 mm | ks | 1 |  | 0 |  | 0 |  | 0 | 21 | 0 | 0 | 0 | 0 | 0 |  | Vlastní | Indiv | 0 | 0 |  | Specifikace |  |  |  | POL3_0
|  | lisovaný 1-dřez, povrch nerezového materiálu musí být upraven tak, aby na něm nedocházelo : | [24 empty] | VV | 0
|  | při čištění k ulpívání čistících materiálů, možnost výškově přenastavit nohy až o 20 mm, : | [24 empty] | VV | 0
|  | zadní límec, nerezová police pod pracovní plochou, celonerezové provedení, tl. nerezového plechu 1,5 mm, : | [24 empty] | VV | 0
|  | rádiusové provedení dřezů, vevaření dřezu musí být provedeno s vybroušeným : | [24 empty] | VV | 0
|  | bezespárovým napojením bez vizuální možnosti zjištění místa tohoto napojení : | [24 empty] | VV | 0
|  | vyrobeny z austenitické nerezavějící oceli 18Cr/10Ni jakosti dle ČSN 17240,17241, : | [24 empty] | VV | 0
|  | DIN W.Nr.1.4301, ASTM AISI304 : | [24 empty] | VV | 0
|  | 1 |  | 1 | [22 empty] | VV | 0
27 | T9002 | dávkovač dezinfekce pákový | ks | 3 |  | 0 |  | 0 |  | 0 | 21 | 0 | 0 | 0 | 0 | 0 |  | Vlastní | Indiv | 0 | 0 |  | Specifikace |  |  |  | POL3_0
|  | objem min. 500 ml, nerezové provedení, vč. zásobníkové láhve, průhle pro kontrulu naplnění, : | [24 empty] | VV | 0
|  | nastavitelná dávka 0,5 -1,0 -1,5 ml, možné dolévání z kanystru : | [24 empty] | VV | 0
|  | 3 |  | 3 | [22 empty] | VV | 0
28 | T9003 | dávkovač mýdla | ks | 1 |  | 0 |  | 0 |  | 0 | 21 | 0 | 0 | 0 | 0 | 0 |  | Vlastní | Indiv | 0 | 0 |  | Specifikace |  |  |  | POL3_0
|  | objem min. 500 ml, vysoce odolný ABS plast, pumpa plastová, vč. zásobníkové láhve : | [24 empty] | VV | 0
|  | průhled pro kontrolu naplnění, možné dolévání z kanystru, s použití příslušné : | [24 empty] | VV | 0
|  | pumpičky možnost dávkování mýdla klasicky nebo ve formě spreje či pěny : | [24 empty] | VV | 0
|  | 1 |  | 1 | [22 empty] | VV | 0
29 | T9004 | dávkovač mýdla pákový | ks | 2 |  | 0 |  | 0 |  | 0 | 21 | 0 | 0 | 0 | 0 | 0 |  | Vlastní | Indiv | 0 | 0 |  | Specifikace |  |  |  | POL3_0
|  | objem min. 500 ml, nerezové provedení, vč. zásobníkové láhve, průhle pro kontrulu naplnění, : | [24 empty] | VV | 0
|  | nastavitelná dávka 0,5 -1,0 -1,5 ml, možné dolévání z kanystru : | [24 empty] | VV | 0
|  | 2 |  | 2 | [22 empty] | VV | 0
30 | T9006 | koš odpadkový, nášlapný | ks | 5 |  | 0 |  | 0 |  | 0 | 21 | 0 | 0 | 0 | 0 | 0 |  | Vlastní | Indiv | 0 | 0 |  | Specifikace |  |  |  | POL3_0
|  | stabilní provedení, vnitřní objem min. 25 litrů, vnitřní vyjímatelná nádoba s uchem, : | [24 empty] | VV | 0
|  | povrch dezinfikovatelný, otevírání koše - nášlapný, kovové provedení : | [24 empty] | VV | 0
|  | 5 |  | 5 | [22 empty] | VV | 0
31 | T9009 | zásobník papírových ručníků | ks | 3 |  | 0 |  | 0 |  | 0 | 21 | 0 | 0 | 0 | 0 | 0 |  | Vlastní | Indiv | 0 | 0 |  | Specifikace |  |  |  | POL3_0
|  | zásobník papírových ručníků, nerezové provedení, náplň min. 400 ks, : | [24 empty] | VV | 0
|  | průhled pro kontrolu naplnění, uzamykatelný : | [24 empty] | VV | 0
|  | 3 |  | 3 | [22 empty] | VV | 0
32 | TP1203 | výlevka s umyvadle - nerezový komplet | ks | 1 |  | 0 |  | 0 |  | 0 | 21 | 0 | 0 | 0 | 0 | 0 |  | Vlastní | Indiv | 0 | 0 |  | Specifikace |  |  |  | POL3_0
|  | samostatně stojící celonerezová kombinovaná výlevka s umyvadlem : | [24 empty] | VV | 0
|  | včetně vodovodní baterie u umyvadla, opdad výlevky průměru 100 mm : | [24 empty] | VV | 0
|  | 1 |  | 1 | [22 empty] | VV | 0
[25 empty] | 15 | 21 | DPH
| Celkem |  |  |  |  | 0 | [18 empty] | 0 | 0 | SUM
Poznámky uchazeče k zadání
POPUZIV
END
Note on S6: Jedná se o informaci, zda se jedná o položku, která je do rozpočtu zadána z cenové soustavy RTS, nebo vlastní.
Note on T6: Jedná se o název CÚ, která je zadána u položky rozpočtu

## 1 VON Pol
Položkový rozpočet | [26 empty] | #TypZaznamu#
S: | 43 | FN Brno | [24 empty] | STA
O: | 1 | Vybudování čisté lůžkové jednotky IHOK, PMDV - L | [21 empty] | STA |  |  | OBJ
R: | VON | Vedlejší a ostatní náklady | [24 empty] | ROZ
P.č. | Číslo položky | Název položky | MJ | Množství | Cena / MJ | Celkem | Dodávka | Dodávka celk. | Montáž | Montáž celk. | DPH | Cena s DPH | Hmotnost / MJ | Hmotnost celk.(t) | Dem. hmotnost / MJ | Dem. hmotnost celk.(t) | Ceník | Cen. soustava / platnost | Cenová úroveň | Nhod / MJ | Nhod celk. | Dodavatel | Typ položky
Díl: | VN | Vedlejší náklady |  |  |  | 0 |  | 0 |  | 0 |  | 0 |  | 0 |  | 0 |  |  |  |  | 0 | [5 empty] | DIL
1 | 005121010R | Vybudování zařízení staveniště | Soubor | 1 |  | 0 |  | 0 |  | 0 | 21 | 0 | 0 | 0 | 0 | 0 |  | Vlastní | Indiv | 0 | 0 |  | Specifikace |  |  |  | POL3_9
2 | 005121020R | Provoz zařízení staveniště | Soubor | 1 |  | 0 |  | 0 |  | 0 | 21 | 0 | 0 | 0 | 0 | 0 |  | Vlastní | Indiv | 0 | 0 |  | Práce |  |  |  | POL1_9
3 | 005121030R | Odstranění zařízení staveniště | Soubor | 1 |  | 0 |  | 0 |  | 0 | 21 | 0 | 0 | 0 | 0 | 0 |  | Vlastní | Indiv | 0 | 0 |  | Práce |  |  |  | POL1_9
4 | 005124010R | Zajištění kompletační a koordinační činnosti spojených s realizací stavby a následným dáním do užívání | Soubor | 1 |  | 0 |  | 0 |  | 0 | 21 | 0 | 0 | 0 | 0 | 0 |  | Vlastní | Indiv | 0 | 0 |  | Práce |  |  |  | POL1_9
5 | Pol__2 | Zajištění a projednání všech nezbytných administrativních úkonů spojených s realizací stavby | Soubor | 1 |  | 0 |  | 0 |  | 0 | 21 | 0 | 0 | 0 | 0 | 0 |  | Vlastní | Indiv | 0 | 0 |  | Práce |  |  |  | POL1_9
6 | 005122R | Provozní vlivy, dočasná dopravní opatření | Soubor | 1 |  | 0 |  | 0 |  | 0 | 21 | 0 | 0 | 0 | 0 | 0 |  | Vlastní | Indiv | 0 | 0 |  | Specifikace |  |  |  | POL3_9
Díl: | ON | Ostatní náklady |  |  |  | 0 |  | 0 |  | 0 |  | 0 |  | 0 |  | 0 |  |  |  |  | 0 | [5 empty] | DIL
7 | 111 | Dopravní opatření - dopravní a informační značení na komunikacích pro motorová a nemotorová vozidla, a pro pěší | Soubor | 1 |  | 0 |  | 0 |  | 0 | 21 | 0 | 0 | 0 | 0 | 0 |  | Vlastní | Indiv | 0 | 0 |  | Práce |  |  |  | POL1_9
8 | 112 | Provedení dočasné úpravy vjezdu a areálových komunikací pro potřebu realizace díla | Soubor | 1 |  | 0 |  | 0 |  | 0 | 21 | 0 | 0 | 0 | 0 | 0 |  | Vlastní | Indiv | 0 | 0 |  | Práce |  |  |  | POL1_9
9 | 115 | Uvedení pozemků a všech povrchů dotčených stavbou do původního stavu , zapravení, úklidy | Soubor | 1 |  | 0 |  | 0 |  | 0 | 21 | 0 | 0 | 0 | 0 | 0 |  | Vlastní | Indiv | 0 | 0 |  | Práce |  |  |  | POL1_9
10 | 15 | Zajištění ostrahy majetku a osob v průběhu realizace stavby | Soubor | 1 |  | 0 |  | 0 |  | 0 | 21 | 0 | 0 | 0 | 0 | 0 |  | Vlastní | Indiv | 0 | 0 |  | Práce |  |  |  | POL1_9
11 | 18 | Zabezpečení staveniště, vnější stavby a ploch dotčených stavbou | Soubor | 1 |  | 0 |  | 0 |  | 0 | 21 | 0 | 0 | 0 | 0 | 0 |  | Vlastní | Indiv | 0 | 0 |  | Práce |  |  |  | POL1_9
12 | 19 | Provedení veškerých měření a zkoušek, revizních zpráv apod. dle platné legislativy a dle SoD -, zkoušky v rámci montáže, topná zkouška, výchozí revize, uvedení do provozu, termovizní měření EL | Soubor | 1 |  | 0 |  | 0 |  | 0 | 21 | 0 | 0 | 0 | 0 | 0 |  | Vlastní | Indiv | 0 | 0 |  | Práce |  |  |  | POL1_9
13 | 005211010R | Předání a převzetí staveniště | Soubor | 1 |  | 0 |  | 0 |  | 0 | 21 | 0 | 0 | 0 | 0 | 0 |  | Vlastní | Indiv | 0 | 0 |  | Specifikace |  |  |  | POL3_9
14 | 005211080R | Bezpečnostní, hygienická a protiprašná opatření na staveništi | Soubor | 1 |  | 0 |  | 0 |  | 0 | 21 | 0 | 0 | 0 | 0 | 0 |  | Vlastní | Indiv | 0 | 0 |  | Specifikace |  |  |  | POL3_9
15 | 11 | Plán organizace výstavby | Soubor | 1 |  | 0 |  | 0 |  | 0 | 21 | 0 | 0 | 0 | 0 | 0 |  | Vlastní | Indiv | 0 | 0 |  | Specifikace |  |  |  | POL3_9
16 | 113 | Projednání celého projektu na TIČR dle vyhl. č. 73/2010 Sb. | Soubor | 1 |  | 0 |  | 0 |  | 0 | 21 | 0 | 0 | 0 | 0 | 0 |  | Vlastní | Indiv | 0 | 0 |  | Specifikace |  |  |  | POL3_9
17 | 114 | Zaškolení obsluhy a investorem pověřených osob, provozní řády, návody k použití | Soubor | 1 |  | 0 |  | 0 |  | 0 | 21 | 0 | 0 | 0 | 0 | 0 |  | Vlastní | Indiv | 0 | 0 |  | Specifikace |  |  |  | POL3_9
18 | 116 | Fotodokumentace průběhu výstavby | Soubor | 1 |  | 0 |  | 0 |  | 0 | 21 | 0 | 0 | 0 | 0 | 0 |  | Vlastní | Indiv | 0 | 0 |  | Specifikace |  |  |  | POL3_9
19 | 12 | Zpracování harmonogramu stavby a ZOV | Soubor | 1 |  | 0 |  | 0 |  | 0 | 21 | 0 | 0 | 0 | 0 | 0 |  | Vlastní | Indiv | 0 | 0 |  | Specifikace |  |  |  | POL3_9
20 | 13 | Bezpečnostní opatření na ochranu osob a majetku | Soubor | 1 |  | 0 |  | 0 |  | 0 | 21 | 0 | 0 | 0 | 0 | 0 |  | Vlastní | Indiv | 0 | 0 |  | Specifikace |  |  |  | POL3_9
21 | 14 | Bezpečnostní hrazení a oplocení | Soubor | 1 |  | 0 |  | 0 |  | 0 | 21 | 0 | 0 | 0 | 0 | 0 |  | Vlastní | Indiv | 0 | 0 |  | Specifikace |  |  |  | POL3_9
22 | 120 | Náklady na pojištění stavby a bankovní garance | Soubor | 1 |  | 0 |  | 0 |  | 0 | 21 | 0 | 0 | 0 | 0 | 0 |  | Vlastní | Indiv | 0 | 0 |  | Práce |  |  |  | POL1_9
23 | 16 | Dokumentace skutečného provedení celé stavby včetně všch profesí dle standartu objednatele | Soubor | 1 |  | 0 |  | 0 |  | 0 | 21 | 0 | 0 | 0 | 0 | 0 |  | Vlastní | Indiv | 0 | 0 |  | Práce |  |  |  | POL1_9
|  | dle standartu objednatele : | [24 empty] | VV | 0
|  | Náklady na vyhotovení dokumentace skutečného provedení stavby a její předání objednateli v požadované formě a požadovadém počtu ( 3* grafická podoba s 1* autorizaci, 3* digitálně ve všech podobách ) : | [24 empty] | VV | 0
|  | 1 |  | 1 | [22 empty] | VV | 0
24 | 17 | Náklady na financování zakázky | Soubor | 1 |  | 0 |  | 0 |  | 0 | 21 | 0 | 0 | 0 | 0 | 0 |  | Vlastní | Indiv | 0 | 0 |  | Práce |  |  |  | POL1_9
[25 empty] | 15 | 21 | DPH
| Celkem |  |  |  |  | 0 | [18 empty] | 0 | 0 | SUM
Poznámky uchazeče k zadání
POPUZIV
END
Note on S6: Jedná se o informaci, zda se jedná o položku, která je do rozpočtu zadána z cenové soustavy RTS, nebo vlastní.
Note on T6: Jedná se o název CÚ, která je zadána u položky rozpočtu