## List1
KLIMATIZACE DOK, FN BRNO, DN
Technické a další parametry požadovaných nových jednotek
záruka na zařízení 60 měsíců
u dodaného zařízení bude výchozí revizní zpráva
servisní výjezd do 6 hodin od nahlášení závady
vnitřní jednotka - výkon chlazení 3,5 kW, výkon topení 4,0 kW dálkový i nástěnný drátový ovladač ve standardní výbavě, R32
venkovní jednotka - energetická třída A++ / A+, výkon chlazení 10,5 kW, výkon topení 12,0 kW
Položky | Množství | druh | cena za jednotku | Cena celkem
Vnitřní kazetová jednotka | 6 | ks |  | 0
Venkovní jednotka | 2 | ks |  | 0
CU potrubí 6/10 předizolované vč. komunikace | 65 | m |  | 0
Konzole 600L | 1 | ks |  | 0
Podstavné nohy gumové 600L | 1 | ks |  | 0
Odpad HT 32 | 45 | m |  | 0
Přívodní kabel CYKY-J 3x2,5 | 60 | m |  | 0
Jistič 16C | 2 | ks |  | 0
Krycí lišta 60x80mm, rovná | 7 | m |  | 0
Montáž a zprovznění | 2 | kpl |  | 0
Drobný montážní materiál | 2 | kpl |  | 0
Revize elektro | 2 | kpl |  | 0
0