## Rozpočet s výkazem výměr
ROZPOČET S VÝKAZEM VÝMĚR
Akce: |  |  | Bezvýkopová obnova úseku kanalizace
Objekt: |  |  | DN Černopolní 212/9, Brno
Investor/obj.: |  |  | Fakultní nemocnice Brno
Jihlavská 20, 625 00 Brno
Milan Koškovský, referent Investičního oddělení
koskovsky.milan@fnbrno.cz
Zhotovitel: |  |  |  |  | Datum:
Zpracoval:
P.Č. | KCN | Kód položky | Popis | MJ | Množství celkem | Cena jednotková | Cena celkem
1 | 2 | 3 | 4 | 5 | 6 | 7 | 8
|  | HSV | Práce a dodávky HSV |  |  |  | 0
|  |  | Příprava a zajištění stavby |  |  |  | 0
1 | R |  | Tlakový vůz | Ks | 6 |  | 0
2 | R |  | Sanační vůz | Ks | 6 |  | 0
3 | R |  | Kamerový vůz | Ks | 6 |  | 0
4 | R |  | Vozidlo s robotem | Ks | 2 |  | 0
0
|  |  | Bezvýkopová úseková obnova kanalizace |  |  |  | 0
5 | R |  | Zavakování přítoku kanalizace vakem | ks | 6 |  | 0
6 | R |  | El. generátor, vč. pohonných hmot – 8 hod. | ks | 6 |  | 0
7 | R |  | Čerpání odpadních vod po dobu sanace | ks | 6 |  | 0
8 |  |  | úsek Š1 – Š0 ve staničení 0,5m ; úsek Š1 – Š2 ve staničení 26,8m ; úsek Š2 – Š3 ve staničení 25,8m ;
9 | R |  | Robotické zabroušení nerovností, včnívajících přípojek | hod. | 8 |  | 0
10 |  |  | úsek Š1 – Š0 ve staničení 0,5m ; úsek Š1 – Š2 ve staničení 26,8m ; úsek Š2 – Š3 ve staničení 25,8m ;
11 | R |  | Vyčištění potrubí DN 250-300 tlakovým čistícím vozem – zanešení do 25 % | m | 150 |  | 0
12 | 271 | 359 90-1212 | Monitoring TV kamerou před sanací | m | 150 |  | 0
13 | R |  | Bezvýkopová oprava kanalizace metodou bezešvého rukávce ……………..., profil DN 200-250 mm, tl. 4,0-4,5 mm po vytvrzení | m | 61.5 |  | 0
14 |  |  | úsek Š2 – Š3: 61,5m
15 | R |  | Bezvýkopová oprava kanalizace UV metodou bezešvého rukávce, profil DN 250 mm, UV tl. 4,2-4,9 mm po vytvrzení | m | 150 |  | 0
16 |  |  | úsek Š0 – Š1: 13,0m ; úsek Š1 – Š2: 43,2m ; úsek Š3 – Š4: 9,2m ; úsek Š4 – Š5: 23,1m
17 | R |  | Výkopová oprava kanalizace výměnou její zborcené části , profil DN 250 mm | m | 3 |  | 0
18 |  |  | úsek Š4 – Š5: od 15,0m do 18,0m
19 | R |  | Úprava konců rukávce v šachtách - v koncových šachtách odřezáním konců vložek | Ks |  |  | 0
20 | R |  | Robotické profrézování přípojek | Ks | 1 |  | 0
21 | 271 | 359 90-1211 | Monitoring TV kamerou po sanaci, vč. DVD a RZ | m | 150 |  | 0
0
|  |  | Celkem bez DPH |  |  |  | 0
|  |  | DPH |  |  |  | 0
|  |  | Celkem s DPH | % | 21 |  | 0
Záruka: 60 měsíců
Termín realizace:
pozn.: V některých úsecích jsou patrná místa se stálou hladinou odpadních vod. Bezvýkopová obnova tyto špatné spádové poměry nezlepší, zamezí však jejich dalšímu zhoršování a zabrání úniku odpadních vod mimo kanalizaci.