## List1
Parkovací stání, Dětská nemocnice, Černopolní 9, Brno
Stání č.1 | cca 55 m2 | odkopání, odvoz v areálu, (úprava, rozhrnutí), konstrukce štěrk 0/32 tl. 20 cm zhutnění, drť 4/8 tl. 5 cm, položení vegetační zatravňovací dlažby, zásyp drtí 4/8
3
| 16 bm | nový parkový obrubník do betonu
| 25 m2 | hrubé terénní úpravy za obrubníkem
| 8 bm | betonový nájezd u obrubníku
Stání č.2 | 7 m2 | úprava stávající konstrukce, zhutnění, drtť 4/8 tl. 5 cm, položení vegetační zatravńovací dlažby, zásyp drtí 4/8
1
| 4 bm | betonový nájezd u obrubníku
Stání č.3 | 21 m2 | odkopání, odvoz v areálu, (úprava, rozhrnutí), konstrukce štěrk 0/32 tl. 20 cm zhutnění, drť 4/8 tl. 5 cm, položení vegetační zatravňovací dlažby, zásyp drtí 4/8
2
| 10 bm | nový parkový obrubník do betonu
| 20 m2 | hrubé terénní úpravy za obrubníkem
| 6 bm | betonový nájezd u obrubníku
Stání č.4 | 32 m2 | odkopání, odvoz v areálu, (úprava, rozhrnutí), konstrukce štěrk 0/32 tl. 20 cm zhutnění, drť 4/8 tl. 5 cm, položení vegetační zatravňovací dlažby, zásyp drtí 4/8
2
| 18 bm | nový parkový obrubník do betonu
| 20 m2 | hrubé terénní úpravy za obrubníkem
Stání č.5 | 38 m2 | odkopání, odvoz v areálu, (úprava, rozhrnutí), konstrukce štěrk 0/32 tl. 20 cm zhutnění, drť 4/8 tl. 5 cm, položení vegetační zatravňovací dlažby, zásyp drtí 4/8
3
| 10 bm | nový parkový obrubník do betonu
| 15 m2 | hrubé terénní úpravy za obrubníkem
| 3 bm | přeložení stávajících obrubníků, vybourání, usazení do betonu
| 3 m2 | přeložení stávající ZD, vytrhaní, položení, zhutnění, dořezání
Stání č.6 | 60 m2 | odkopání, stržení stávající hlíny tl. 10 cm, odvoz v areálu (úprava, rozhrnutí), položení, zhutnění, štěrk 0/32 tl. 10 - 15 cm
3
Stání č. 7 | 50 m2 | odkopání, odvoz v areálu, (úprava, rozhrnutí), konstrukce štěrk 0/32 tl. 20 cm zhutnění, drť 4/8 tl. 5 cm, položení vegetační zatravňovací dlažby, zásyp drtí 4/8
4
| 10 bm | nový parkový obrubník do betonu
| 20 m2 | hrubé terénní úpravy za obrubníkem
| 10 bm | přeložení stávajících obrubníků, vybourání, usazení do betonu