## Objekt L - centrální velín
Obnova systému EPS - Objekt L - Centrální velín - doplnění pomocného tabla
Dodávka materiálu včetně montáže a uvedení do provozu
Číslo | Popis - specifikace | Označení | Druh | Počet | Dodávka | Montáž | Dodávka | Montáž
|  |  | mě.j. | m.j. | jednotka bez DPH | jednotka bez DPH | celkem bez DPH | celkem bez DPH
1 | Zařízení EPS
2 | Ústředna EPS |  | ks | 1
3 | Deska smyčková | 12 smyček | ks | 1
4 | Deska linková | 256 adres | ks | 1
5 | Baterie pro ústřednu | 12V/12Ah | ks | 2
6 | Demontáž stávajících ústředen |  | kpl | 2
7 | Vstupně / výstupní prvek |  | kpl | 1
8 | Pomocná konstrukce | pro ústřednu EPS | kpl | 1
9 | Vnitřní rozvody EPS
10 | Kabel | JyStY 4x2x0,8 | m | 24
11 | Kabelová trasa | lišty, trubky | m | 20
12 | Montážní materiál | hmoždinky, šrouby | klp | 1
13 | Krabice | včetně vybavení (DIN,svorky,..) | klp | 1
14 | Úprava a označení stávajících smyčkových vedení | Vyhledání vodiče, měření odporu, kalibrace smyčky | klp | 10
15 | Další náklady
16 | Výměna zakončovacích odporů konvenčních smyček | Dohledání koncového hlásiče, demontáž a zpětná montáž | klp | 10
17 | Kniha EPS |  | klp | 1
18 | SW ústředny | Nový konfigurační program | klp | 1
19 | Vedlejší náklady | Zajištění materiálu, doprava,.. | klp | 1
20 | Ekologická likvidace materiálu | ústředny, akumulátory, plasty,… | klp | 1
21 | Zpracování projektové dokumentace DSPS |  | klp | 1
22 | Výchozí kontrola provozuschopnosti |  | klp | 1
Mezisoučet dodávka, montáž | [6 empty] | 0 | 0
Rekapitulace souboru
Číslo | Popis – specifikace |  |  |  |  | Bez DPH | DPH 21% | S DPH
1 | Dodávka |  |  |  |  | 0 | 0 | 0
2 | Montáž |  |  |  |  | 0 | 0 | 0
[5 empty] | Celkem soubor [v Kč]: | 0 | 0 | 0

## Objekt L - CV - tablo
Obnova systému EPS - Objekt L - doplnění pomocného tabla do prostoru "Centrální velín"
Dodávka materiálu včetně montáže a uvedení do provozu
Číslo | Popis - specifikace | Označení | Druh | Počet | Dodávka | Montáž | Dodávka | Montáž
|  |  | mě.j. | m.j. | jednotka bez DPH | jednotka bez DPH | celkem bez DPH | celkem bez DPH
1 | Zařízení EPS
2 | Tablo EPS |  | ks | 1
3 | Deska master |  | ks | 1
4 | Vnitřní rozvody EPS
5 | Komunikační kabel | KABEL PRAFlaGuard 2x2x0.8 | m | 25
6 | Kabelová trasa | S funkční integritou | m | 20
7 | Montážní materiál | hmoždinky, šrouby, trubky | klp | 1
8 | Další náklady
9 | SW ústředny | Nový konfigurační program | klp | 1
10 | Vedlejší náklady | Zajištění materiálu, doprava,.. | klp | 1
11 | Kontrola přenosů stavů | Komunikace mezi ústřednami | klp | 1
12 | Zprovoznění tabla v 1.NP (informace) |  | ks | 1
13 | Zpracování projektové dokumentace DSPS |  | klp | 1
14 | Výchozí kontrola provozuschopnosti |  | klp | 1
Mezisoučet dodávka, montáž | [6 empty] | 0 | 0
Rekapitulace souboru
Číslo | Popis – specifikace |  |  |  |  | Bez DPH | DPH 21% | S DPH
1 | Dodávka |  |  |  |  | 0 | 0 | 0
2 | Montáž |  |  |  |  | 0 | 0 | 0
[5 empty] | Celkem soubor [v Kč]: | 0 | 0 | 0

## Objekt T
Obnova systému EPS - Objekt T
Dodávka materiálu včetně montáže a uvedení do provozu
Číslo | Popis - specifikace | Označení | Druh | Počet | Dodávka | Montáž | Dodávka | Montáž
|  |  | mě.j. | m.j. | jednotka bez DPH | jednotka bez DPH | celkem bez DPH | celkem bez DPH
1 | Zařízení EPS
2 | Ústředna EPS |  | ks | 1
3 | Deska smyčková | 12 smyček | ks | 2
4 | Baterie pro ústřednu | 12V/12Ah | ks | 2
5 | Demontáž stávajících ústředen | včetně tabla obsluhy | kpl | 2
6 | Vnitřní rozvody EPS
7 | Kabel | TCEKPFLE 3x4x0,8 | m | 55
8 | Kabelová trasa | lišty, trubky | m | 50
9 | Montážní materiál | hmoždinky, šrouby | klp | 1
10 | Krabice | včetně vybavení (DIN,svorky,..) | klp | 1
11 | Úprava a označení stávajících smyčkových vedení | Vyhledání vodiče, měření odporu, kalibrace smyčky | klp | 18
12 | Další náklady
13 | Výměna zakončovacích odporů konvenčních smyček | Dohledání koncového hlásiče, demontáž a zpětná montáž | klp | 18
14 | Kniha EPS |  | klp | 1
15 | SW ústředny | Nový konfigurační program | klp | 1
16 | Vedlejší náklady | Zajištění materiálu, doprava,.. | klp | 1
17 | Ekologická likvidace materiálu | ústředny, akumulátory, plasty,… | klp | 1
18 | Přeložení ústředny |  | ks | 1
19 | Demontáž tabla |  | ks | 1
20 | Zpracování projektové dokumentace DSPS |  | klp | 1
21 | Výchozí kontrola provozuschopnosti |  | klp | 1
Mezisoučet dodávka, montáž | [6 empty] | 0 | 0
Rekapitulace souboru
Číslo | Popis – specifikace |  |  |  |  | Bez DPH | DPH 21% | S DPH
1 | Dodávka |  |  |  |  | 0 | 0 | 0
2 | Montáž |  |  |  |  | 0 | 0 | 0
[5 empty] | Celkem soubor [v Kč]: | 0 | 0 | 0

## Objekt K
Obnova systému EPS - Objekt K
Dodávka materiálu včetně montáže a uvedení do provozu
Číslo | Popis - specifikace | Označení | Druh | Počet | Dodávka | Montáž | Dodávka | Montáž
|  |  | mě.j. | m.j. | jednotka bez DPH | jednotka bez DPH | celkem bez DPH | celkem bez DPH
1 | Zařízení EPS
2 | Ústředna EPS |  | ks | 1
3 | Deska smyčková | 12 smyček | ks | 3
4 | Baterie pro ústřednu | 12V/12Ah | ks | 2
5 | Demontáž stávajících ústředen |  | kpl | 3
6 | Vnitřní rozvody EPS
7 | Kabel | JyStY 4x2x0,8 | m | 65
8 | Kabelová trasa | lišty, trubky | m | 20
9 | Montážní materiál | hmoždinky, šrouby | klp | 1
10 | Krabice | včetně vybavení (DIN,svorky,..) | klp | 2
11 | Úprava a označení stávajících smyčkových vedení | Vyhledání vodiče, měření odporu, kalibrace smyčky | klp | 33
12 | Další náklady
13 | Výměna zakončovacích odporů konvenčních smyček | Dohledání koncového hlásiče, demontáž a zpětná montáž | klp | 33
14 | Kniha EPS |  | klp | 1
15 | SW ústředny | Nový konfigurační program | klp | 1
16 | Vedlejší náklady | Zajištění materiálu, doprava,.. | klp | 1
17 | Ekologická likvidace materiálu | ústředny, akumulátory, plasty,… | klp | 1
18 | Zpracování projektové dokumentace DSPS |  | klp | 1
19 | Výchozí kontrola provozuschopnosti |  | klp | 1
Mezisoučet dodávka, montáž | [6 empty] | 0 | 0
Rekapitulace souboru
Číslo | Popis – specifikace |  |  |  |  | Bez DPH | DPH 21% | S DPH
1 | Dodávka |  |  |  |  | 0 | 0 | 0
2 | Montáž |  |  |  |  | 0 | 0 | 0
[5 empty] | Celkem soubor [v Kč]: | 0 | 0 | 0

## Objekt Z
Obnova systému EPS - Objekt Z
Dodávka materiálu včetně montáže a uvedení do provozu
Číslo | Popis - specifikace | Označení | Druh | Počet | Dodávka | Montáž | Dodávka | Montáž
|  |  | mě.j. | m.j. | jednotka bez DPH | jednotka bez DPH | celkem bez DPH | celkem bez DPH
1 | Zařízení EPS
2 | Ústředna EPS |  | ks | 1
3 | Deska smyčková | 12 smyček | ks | 4
4 | Baterie pro ústřednu | 12V/12Ah | ks | 2
5 | Demontáž stávajících ústředen |  | kpl | 4
6 | Vnitřní rozvody EPS
7 | Kabel | JyStY 4x2x0,8 | m | 75
8 | Kabelová trasa | lišty, trubky | m | 20
9 | Montážní materiál | hmoždinky, šrouby | klp | 1
10 | Krabice | včetně vybavení (DIN,svorky,..) | klp | 1
11 | Úprava a označení stávajících smyčkových vedení | Vyhledání vodiče, měření odporu, kalibrace smyčky | klp | 41
12 | Další náklady
13 | Výměna zakončovacích odporů konvenčních smyček | Dohledání koncového hlásiče, demontáž a zpětná montáž | klp | 41
14 | Kniha EPS |  | klp | 1
15 | SW ústředny | Nový konfigurační program | klp | 1
16 | Vedlejší náklady | Zajištění materiálu, doprava,.. | klp | 1
17 | Ekologická likvidace materiálu | ústředny, akumulátory, plasty,… | klp | 1
18 | Demontáž stávajících tabel |  | ks | 4
19 | Zpracování projektové dokumentace DSPS |  | klp | 1
20 | Výchozí kontrola provozuschopnosti |  | klp | 1
Mezisoučet dodávka, montáž | [6 empty] | 0 | 0
Rekapitulace souboru
Číslo | Popis – specifikace |  |  |  |  | Bez DPH | DPH 21% | S DPH
1 | Dodávka |  |  |  |  | 0 | 0 | 0
2 | Montáž |  |  |  |  | 0 | 0 | 0
[5 empty] | Celkem soubor [v Kč]: | 0 | 0 | 0