## Pokyny pro vyplnění
Pokyny pro vyplnění
Ve všech listech tohoto souboru můžete měnit pouze buňky s modrým pozadím. Jedná se o tyto údaje : - údaje o firmě - jednotkové ceny položek zadané na maximálně dvě desetinná místa

## Stavba
#RTSROZP# | Položkový rozpočet
| Zakázka: |  | FN Brno, Jihlavská 20; posílení zdroje chladu
| Misto |  | Brno
Rozpočet:
| Objednatel: | [5 empty] | IČ:
DIČ:
| Projektant: | [5 empty] | IČ:
DIČ:
| Zhotovitel: |  | Havelka Eduard, Ing. |  |  |  | IČ:
DIČ:
Brno
Vypracoval:
| Rozpis ceny | [6 empty] | Celkem
HSV | HSV | [6 empty] | 0
PSV | PSV | [6 empty] | 0
MON | MON | [6 empty] | 0
VN | Vedlejší náklady | [6 empty] | 0
ON | Ostatní náklady | [6 empty] | 0
| Celkem | [6 empty] | 0
Rekapitulace daní
| Základ pro sníženou DPH |  |  | 15 | % | 0 |  |  | CZK
| Snížená DPH |  |  | 15 | % | 0 |  |  | CZK
| Základ pro základní DPH |  |  | 21 | % | 0 |  |  | CZK
| Základní DPH |  |  | 21 | % | 0 |  |  | CZK
| Zaokrouhlení |  |  |  |  | 0 |  |  | CZK
| Cena celkem bez DPH |  |  |  |  | 0 |  |  | CZK
| Cena celkem s DPH |  |  |  |  | 0 |  |  | CZK
|  | v |  |  | dne
|  |  | Za zhotovitele |  |  |  | Za objednatele
Rekapitulace dílčích částí
#CASTI>> | Číslo | Název |  |  | Základ pro sníženou DPH | Základ pro základní DPH | DPH celkem | Cena celkem | %
1 | Rozpočet | FN Brno, Jihlavská 20; posílení zdroje chladu |  |  | 0 | 0 | 0 | 0
| Celkem za stavbu |  |  |  | 0 | 0 | 0 | 0 | 0
Rekapitulace dílů
| Číslo | Název |  |  | Typ dílu |  |  | Celkem
| 991 | Hodinové zúčtovací sazby |  |  | PSV |  |  | 0
| 713 | Izolace tepelné |  |  | PSV |  |  | 0
| 732 | Strojovny |  |  | PSV |  |  | 0
| 733 | Rozvod potrubí |  |  | PSV |  |  | 0
| 734 | Armatury |  |  | PSV |  |  | 0
| 767 | Konstrukce zámečnické |  |  | PSV |  |  | 0
| 783 | Nátěry |  |  | PSV |  |  | 0
| VN | Vedlejší náklady |  |  | VN |  |  | 0
| Cena celkem | [6 empty] | 0
Note on D11: Název
Note on I11: IČO
Note on D12: Ulice
Note on I12: DIČ
Note on C13: PSČ
Note on D13: Ulice

## VzorPolozky (hidden)
Položkový rozpočet
Z:
O:
R:

## Rozpočet Pol
Položkový rozpočet | [22 empty] | #TypZaznamu#
S: |  | FN Brno, Jihlavská 20; posílení zdroje chladu | [20 empty] | STA
O: |  | Brno | [20 empty] | OBJ
R: | [22 empty] | ROZ
C: | [22 empty] | CAS_STR
P.č. | Číslo položky | Název položky | MJ | množství | cena / MJ | Celkem | Dodávka | Dodávka celk. | Montáž | Montáž celk. | DPH | cena s DPH | hmotnost / MJ | hmotnost celk.(t) | dem. hmotnost / MJ | dem. hmotnost celk.(t) | Ceník | Cen. soustava | Nhod / MJ | Nhod celk.
Díl: | 991 | Hodinové zúčtovací sazby |  |  |  | 0 |  | 0 |  | 0 |  | 0 |  | 0 |  | 0 |  |  |  | 0 |  |  | DIL
1 | 901.T00 | HZS - provozní zkouška, komplexní zkouška | hod | 72 |  | 0 |  | 0 |  | 0 | 21 | 0 | 0 | 0 | 0 | 0 |  |  | 0 | 0 |  |  | POL1_0
2 | 903.T00 | HZS - seřízení a uvedení do provozu | hod | 20 |  | 0 |  | 0 |  | 0 | 21 | 0 | 0 | 0 | 0 | 0 |  |  | 0 | 0 |  |  | POL1_0
3 | 904.T00 | HZS - doregulování systému | hod | 10 |  | 0 |  | 0 |  | 0 | 21 | 0 | 0 | 0 | 0 | 0 |  |  | 0 | 0 |  |  | POL1_0
4 | 905.T00 | HZS - zkoušky dle písm. b - revize | hod | 40 |  | 0 |  | 0 |  | 0 | 21 | 0 | 0 | 0 | 0 | 0 |  |  | 0 | 0 |  |  | POL1_0
5 | 906.T00 | HZS - nepředvídatelné práce | hod | 20 |  | 0 |  | 0 |  | 0 | 21 | 0 | 0 | 0 | 0 | 0 |  |  | 0 | 0 |  |  | POL1_0
6 | 907.T00 | HZS - tlakové zkoušky | hod | 20 |  | 0 |  | 0 |  | 0 | 21 | 0 | 0 | 0 | 0 | 0 |  |  | 0 | 0 |  |  | POL1_0
7 | 907.T00 | HZS - nezměřitelné práce | hod | 10 |  | 0 |  | 0 |  | 0 | 21 | 0 | 0 | 0 | 0 | 0 |  |  | 0 | 0 |  |  | POL1_0
8 | 908.T00 | HZS - stavební práce, zednické výpomoci a přípomoc | hod | 50 |  | 0 |  | 0 |  | 0 | 21 | 0 | 0 | 0 | 0 | 0 |  |  | 0 | 0 |  |  | POL1_0
Díl: | 713 | Izolace tepelné |  |  |  | 0 |  | 0 |  | 0 |  | 0 |  | 1.4696 |  | 1.0022 |  |  |  | 132.44 |  |  | DIL
9 | 713400811R00 | Odstranění oplechování potrubí | m2 | 5 |  | 0 |  | 0 |  | 0 | 21 | 0 | 0 | 0 | 0.0051 | 0.0255 |  |  | 0.36 | 1.8 |  |  | POL1_0
10 | 713400811R00 | Odstranění oplechování potrubí, potrubí DN 300; l = 90 m | m2 | 134.2 |  | 0 |  | 0 |  | 0 | 21 | 0 | 0 | 0 | 0.0051 | 0.68442 |  |  | 0.36 | 48.31 |  |  | POL1_0
11 | 713400821R00 | Odstranění izolačních pásů potrubí | m2 | 5 |  | 0 |  | 0 |  | 0 | 21 | 0 | 0 | 0 | 0.0021 | 0.0105 |  |  | 0.2 | 1 |  |  | POL1_0
12 | 713400821R00 | Odstranění izolačních pásů potrubí, potrubí DN 300; l = 90 m | m2 | 134.2 |  | 0 |  | 0 |  | 0 | 21 | 0 | 0 | 0 | 0.0021 | 0.28182 |  |  | 0.2 | 26.84 |  |  | POL1_0
13 | 631001001-991 | Montáž izolačních trubic | m | 42 |  | 0 |  | 0 |  | 0 | 21 | 0 | 0 | 0 | 0 | 0 |  |  | 0 | 0 |  |  | POL1_0
14 | 631001001-998 | Montáž izolačních desek | m2 | 278.3 |  | 0 |  | 0 |  | 0 | 21 | 0 | 0 | 0 | 0 | 0 |  |  | 0 | 0 |  |  | POL1_0
15 | 631001001-998 | Montáž izolačních desek, potrubí DN 300; l = 90 m | m2 | 134.2 |  | 0 |  | 0 |  | 0 | 21 | 0 | 0 | 0 | 0 | 0 |  |  | 0 | 0 |  |  | POL1_0
16 | 631001001-999 | Montáž izolačních desek, minerální vlna | m2 | 145.7 |  | 0 |  | 0 |  | 0 | 21 | 0 | 0 | 0 | 0 | 0 |  |  | 0 | 0 |  |  | POL1_0
17 | 63151669.AR | Izolace z kamenné vlny s kolmou orientací vláken na Al fólii s výztužnou skelnou mřížkou; λ (10 °C) = 0,039 W/m/K; nejvyšší provozní teplota max. 600 °C, na straně Al fólie 100 °C; měrná tepelná kapacita 800 J/kg/K; 55 kg/m3; tl. 20 mm; rohož | m2 | 145.7 |  | 0 |  | 0 |  | 0 | 21 | 0 | 0.00325 | 0.47353 | 0 | 0 |  |  | 0 | 0 |  |  | POL3_0
18 | 713491111R00 | Izolace - montáž oplechování pevného - potrubí | m2 | 145.7 |  | 0 |  | 0 |  | 0 | 21 | 0 | 0.00011 | 0.01603 | 0 | 0 |  |  | 0.374 | 54.49 |  |  | POL1_0
19 | 13814189R | Plech pozinkovaný tl.0,80 mm, 1000 x 2000 mm, povlak 200g/m2 | t | 0.98 |  | 0 |  | 0 |  | 0 | 21 | 0 | 1 | 0.98 | 0 | 0 |  |  | 0 | 0 |  |  | POL3_0
20 | 631001002 | Odstranění a oprava tepelné izolace | hod | 40 |  | 0 |  | 0 |  | 0 | 21 | 0 | 0 | 0 | 0 | 0 |  |  | 0 | 0 |  |  | POL1_0
21 | 631001002-07 | Izolační trubice ze syntetického kaučuku, se strukturou uzavřených buněk; tepelná vodivost při 0 °C: 0,036 W/mK; součinitel difuzního odporu vodní páry µ ≥ 7000,0; vnější D potrubí 22 mm; tl. 9,5-16 mm - vzrůstající tloušťka izolace | m | 12 |  | 0 |  | 0 |  | 0 | 21 | 0 | 0 | 0 | 0 | 0 |  |  | 0 | 0 |  |  | POL3_0
22 | 631001002-11 | Izolační trubice ze syntetického kaučuku, se strukturou uzavřených buněk; tepelná vodivost při 0 °C: 0,036 W/mK; součinitel difuzního odporu vodní páry µ ≥ 7000,0; vnější D potrubí 35 mm; tl. 9,5-16 mm - vzrůstající tloušťka izolace | m | 12 |  | 0 |  | 0 |  | 0 | 21 | 0 | 0 | 0 | 0 | 0 |  |  | 0 | 0 |  |  | POL3_0
23 | 631001002-30 | Izolační trubice ze syntetického kaučuku, se strukturou uzavřených buněk; tepelná vodivost při 0 °C: 0,036 W/mK; součinitel difuzního odporu vodní páry µ ≥ 7000,0; vnější D potrubí 160 mm; tl. 9,5-16 mm - vzrůstající tloušťka izolace | m | 18 |  | 0 |  | 0 |  | 0 | 21 | 0 | 0 | 0 | 0 | 0 |  |  | 0 | 0 |  |  | POL3_0
24 | 631001007-43 | Izolační desky ze syntetického kaučuku, se strukturou uzavřených buněk; tepelná vodivost při 0°C: 0,036 W/mK; součinitel difuzního odporu vodní páry µ ≥ 7000,0; tl. 16 mm | m2 | 56.7 |  | 0 |  | 0 |  | 0 | 21 | 0 | 0 | 0 | 0 | 0 |  |  | 0 | 0 |  |  | POL3_0
25 | 631001007-44 | Izolační desky ze syntetického kaučuku, se strukturou uzavřených buněk; tepelná vodivost při 0°C: 0,036 W/mK; součinitel difuzního odporu vodní páry µ ≥ 7000,0; tl. 19 mm | m2 | 221.6 |  | 0 |  | 0 |  | 0 | 21 | 0 | 0 | 0 | 0 | 0 |  |  | 0 | 0 |  |  | POL3_0
26 | 631001007-44 | Izolační desky ze syntetického kaučuku, se strukturou uzavřených buněk; tepelná vodivost při 0°C: 0,036 W/mK; součinitel difuzního odporu vodní páry µ ≥ 7000,0; tl. 19 mm, potrubí DN 300; l = 90 m | m2 | 134.2 |  | 0 |  | 0 |  | 0 | 21 | 0 | 0 | 0 | 0 | 0 |  |  | 0 | 0 |  |  | POL3_0
27 | 631001011-05 | Závěsy pro uchycení potrubí; izolace ze syntetického kaučuku, se strukturou uzavřených buněk; tepelná vodivost při 0°C: 0,036 W/mK; součinitel difuzního odporu vodní páry µ ≥ 7000,0; vnější D potrubí 22/25 mm; tl. 9,5-16 mm - vzrůstající tloušťka izolace; (izolační objímky); potrubí 022 | kus | 8 |  | 0 |  | 0 |  | 0 | 21 | 0 | 0 | 0 | 0 | 0 |  |  | 0 | 0 |  |  | POL3_0
28 | 631001011-08 | Závěsy pro uchycení potrubí; izolace ze syntetického kaučuku, se strukturou uzavřených buněk; tepelná vodivost při 0°C: 0,036 W/mK; součinitel difuzního odporu vodní páry µ ≥ 7000,0; vnější D potrubí 35/38 mm; tl. 9,5-16 mm - vzrůstající tloušťka izolace; (izolační objímky); potrubí 035 | kus | 8 |  | 0 |  | 0 |  | 0 | 21 | 0 | 0 | 0 | 0 | 0 |  |  | 0 | 0 |  |  | POL3_0
29 | 631001019-01 | Závěsy pro uchycení potrubí; izolace ze syntetického kaučuku, se strukturou uzavřených buněk; tepelná vodivost při 0°C: 0,036 W/mK; součinitel difuzního odporu vodní páry µ ≥ 7000,0; vnější D potrubí 219 mm; tl. 19 mm - tloušťka izolace; (izolační objímky) | kus | 10 |  | 0 |  | 0 |  | 0 | 21 | 0 | 0 | 0 | 0 | 0 |  |  | 0 | 0 |  |  | POL3_0
30 | 631001019-02 | Závěsy pro uchycení potrubí; izolace ze syntetického kaučuku, se strukturou uzavřených buněk; tepelná vodivost při 0°C: 0,036 W/mK; součinitel difuzního odporu vodní páry µ ≥ 7000,0; vnější D potrubí 273 mm; tl. 19 mm - tloušťka izolace; (izolační objímky) | kus | 26 |  | 0 |  | 0 |  | 0 | 21 | 0 | 0 | 0 | 0 | 0 |  |  | 0 | 0 |  |  | POL3_0
31 | 631001019-03 | Závěsy pro uchycení potrubí; izolace ze syntetického kaučuku, se strukturou uzavřených buněk; tepelná vodivost při 0°C: 0,036 W/mK; součinitel difuzního odporu vodní páry µ ≥ 7000,0; vnější D potrubí 324 mm; tl. 19 mm - tloušťka izolace; (izolační objímky) | kus | 36 |  | 0 |  | 0 |  | 0 | 21 | 0 | 0 | 0 | 0 | 0 |  |  | 0 | 0 |  |  | POL3_0
32 | 6310001995 | Lepidlo pro kaučukovou izolaci; obsah balení 2,5 l | kus | 37 |  | 0 |  | 0 |  | 0 | 21 | 0 | 0 | 0 | 0 | 0 |  |  | 0 | 0 |  |  | POL3_0
33 | 6310001995 | Lepidlo pro kaučukovou izolaci; obsah balení 2,5 l; potrubí DN 300; l = 90 m | kus | 12 |  | 0 |  | 0 |  | 0 | 21 | 0 | 0 | 0 | 0 | 0 |  |  | 0 | 0 |  |  | POL3_0
34 | 6310001999 | Čistič pro lepidlo; obsah 1 l | kus | 60 |  | 0 |  | 0 |  | 0 | 21 | 0 | 0 | 0 | 0 | 0 |  |  | 0 | 0 |  |  | POL3_0
35 | 6310001999 | Čistič pro lepidlo; obsah 1 l, potrubí DN 300; l = 90 m | kus | 20 |  | 0 |  | 0 |  | 0 | 21 | 0 | 0 | 0 | 0 | 0 |  |  | 0 | 0 |  |  | POL3_0
36 | 998713201R00 | Přesun hmot pro izolace tepelné, výšky do 6 m | % |  |  | 0 |  | 0 |  | 0 | 21 | 0 | 0 | 0 | 0 | 0 |  |  | 0 | 0 |  |  | POL1_0
37 | 998713292R00 | Příplatek zvětš. přesun, izolace tepelné do 100 m | % |  |  | 0 |  | 0 |  | 0 | 21 | 0 | 0 | 0 | 0 | 0 |  |  | 0 | 0 |  |  | POL1_0
Díl: | 732 | Strojovny |  |  |  | 0 |  | 0 |  | 0 |  | 0 |  | 0.27016 |  | 0 |  |  |  | 34.36 |  |  | DIL
38 | 732001001a | Demontáže | hod | 30 |  | 0 |  | 0 |  | 0 | 21 | 0 | 0 | 0 | 0 | 0 |  |  | 0 | 0 |  |  | POL1_0
39 | 732001001 | Kompaktní chladič kapaliny; chladicí výkon 1 294,0 kW; regulace 10-100%; výparník: coolstar 3/8 °C; Qv = 66,627 l/s; dp = 61,8 kPa; EER 2,32 kW/kW; ESEER 4,36kw/kw; 2 kompresory: okruh 1; okruh 2; kompresor: VSD šroubový - semi hermetický; kondenzátor: teplota okolního vzduchu 35 °C; kondenzační teplota 54,2 / 54,2 °C; počet ventilátorů: 20 ks; celkový průtok vzduchu 100 m3/s; celkový el. příkon: 21,3 kW; 400 V/3/50 Hz; Pe 265,7 / 265,3 kW; jmenovitý proud 436 / 429 A; max. proud 360 V: 520 / 512 A; max. proud 400 V: 468 / 461 A; délka 11 864 mm; šířka 2 242 mm; výška 2 403 mm; hmotnost 12 116 kg; chladivo R513A; hmotnost chladiva 358 kg; napojení: DN 200 | soubor | 1 |  | 0 |  | 0 |  | 0 | 21 | 0 | 0 | 0 | 0 | 0 |  |  | 0 | 0 |  |  | POL1_0
40 | 732001002 | Chladič kapaliny - uvedení do provozu, chladicí výkon 1 294 kW | soubor | 1 |  | 0 |  | 0 |  | 0 | 21 | 0 | 0 | 0 | 0 | 0 |  |  | 0 | 0 |  |  | POL1_0
41 | 732001003 | Montáž chladiče kapaliny | soubor | 1 |  | 0 |  | 0 |  | 0 | 21 | 0 | 0 | 0 | 0 | 0 |  |  | 0 | 0 |  |  | POL1_0
42 | 732001004 | Jeřáb | soubor | 1 |  | 0 |  | 0 |  | 0 | 21 | 0 | 0 | 0 | 0 | 0 |  |  | 0 | 0 |  |  | POL1_0
43 | 484002001 | Skládaný deskový výměník Q = 2 500 kW; primár: coolstar; 3/8 °C; DP = 60 kPa; sekundár: voda; 6/12 °C; DP = 30 kPa; rozměr (d x š x h): 1 80 x 755 x 2 160 mm; 2 246 kg | soubor | 1 |  | 0 |  | 0 |  | 0 | 21 | 0 | 0 | 0 | 0 | 0 |  |  | 0 | 0 |  |  | POL3_0
44 | 484002002 | Demontáž stávajícího výměníku | soubor | 1 |  | 0 |  | 0 |  | 0 | 21 | 0 | 0.13508 | 0.13508 | 0 | 0 |  |  | 17.178 | 17.18 |  |  | POL1_0
45 | 484002003 | Montáž nového výměníku | soubor | 1 |  | 0 |  | 0 |  | 0 | 21 | 0 | 0.13508 | 0.13508 | 0 | 0 |  |  | 17.178 | 17.18 |  |  | POL1_0
46 | 732003001 | Demontáž čerpadel | soubor | 4 |  | 0 |  | 0 |  | 0 | 21 | 0 | 0 | 0 | 0 | 0 |  |  | 0 | 0 |  |  | POL1_0
47 | 732003002 | Montáž čerpadel | soubor | 6 |  | 0 |  | 0 |  | 0 | 21 | 0 | 0 | 0 | 0 | 0 |  |  | 0 | 0 |  |  | POL1_0
48 | 732003003 | Jednostupňové, horizontální odstředivé čerpadlo se spirální skříní s axiálním sacím a radiálním výtlačném hrdle a horizontální hřídelí; čerpaná kapalina coolstar; Qv = (139,4; 239,9) m3/h; H = 26,0m; Pe = 30,0 kW; I = 57,5-54,0 / 33,5-31,5 A; 3x 380-420Δ / 660-725 Y V; DN125/150; PN 16; 1 450 ot/min | kus | 3 |  | 0 |  | 0 |  | 0 | 21 | 0 | 0 | 0 | 0 | 0 |  |  | 0 | 0 |  |  | POL3_0
49 | 732003003 | Jednostupňové, horizontální odstředivé čerpadlo se spirální skříní s axiálním sacím a radiálním výtlačném hrdle a horizontální hřídelí; čerpaná kapalina voda 6/12 °C; Qv = (139,4; 239,9) m3/h; H = 37,0m; Pe = 37,0 kW; I = 69,0-64,0 / 39,5-37,0 A; 3x 380-420Δ / 660-725 Y V; DN125/150; PN 16; 1 450 ot/min | kus | 3 |  | 0 |  | 0 |  | 0 | 21 | 0 | 0 | 0 | 0 | 0 |  |  | 0 | 0 |  |  | POL3_0
50 | 732004001 | Demontáž a zpětná montáž expanzní nádoby | kus | 1 |  | 0 |  | 0 |  | 0 | 21 | 0 | 0 | 0 | 0 | 0 |  |  | 0 | 0 |  |  | POL3_0
51 | 732004002 | Tlaková expanzní nádoba s membránou pro otopné soustavy a chladicí soustavy; vyměnitelný vak; objem 500 l; PN 6; D = 740 mm; H = 1 473 mm; m = 51,0 kg; šedý nátěr; coolstar | kus | 1 |  | 0 |  | 0 |  | 0 | 21 | 0 | 0 | 0 | 0 | 0 |  |  | 0 | 0 |  |  | POL3_0
52 | 4840030001 | Montáž expanzní nádoby | kus | 1 |  | 0 |  | 0 |  | 0 | 21 | 0 | 0 | 0 | 0 | 0 |  |  | 0 | 0 |  |  | POL3_0
53 | 4840030012 | Kulový kohout se zajištěním; 1"; výrobce expanzní nádoby | kus | 1 |  | 0 |  | 0 |  | 0 | 21 | 0 | 0 | 0 | 0 | 0 |  |  | 0 | 0 |  |  | POL3_0
54 | 484005001 | Gumový kompenzátor DN 150; PN 16, kapalina: voda a coolstar | kus | 2 |  | 0 |  | 0 |  | 0 | 21 | 0 | 0 | 0 | 0 | 0 |  |  | 0 | 0 |  |  | POL3_0
55 | 484005002 | Gumový kompenzátor DN 200; PN 16, kapalina: voda a coolstar | kus | 3 |  | 0 |  | 0 |  | 0 | 21 | 0 | 0 | 0 | 0 | 0 |  |  | 0 | 0 |  |  | POL3_0
56 | 484005003 | Gumový kompenzátor DN 250; PN 16, kapalina: voda a coolstar | kus | 5 |  | 0 |  | 0 |  | 0 | 21 | 0 | 0 | 0 | 0 | 0 |  |  | 0 | 0 |  |  | POL3_0
57 | 484005003 | Montáž gumového kompenzátoru, kapalina: voda a coolstar | kus | 10 |  | 0 |  | 0 |  | 0 | 21 | 0 | 0 | 0 | 0 | 0 |  |  | 0 | 0 |  |  | POL3_0
58 | 998732201R00 | Přesun hmot pro strojovny, výšky do 6 m | % |  |  | 0 |  | 0 |  | 0 | 21 | 0 | 0 | 0 | 0 | 0 |  |  | 0 | 0 |  |  | POL1_0
59 | 998732293R00 | Příplatek zvětšený přesun, strojovny do 500 m | % |  |  | 0 |  | 0 |  | 0 | 21 | 0 | 0 | 0 | 0 | 0 |  |  | 0 | 0 |  |  | POL1_0
Díl: | 733 | Rozvod potrubí |  |  |  | 0 |  | 0 |  | 0 |  | 0 |  | 15.2196 |  | 0 |  |  |  | 920.39 |  |  | DIL
60 | 733121211R00 | Demontáže potrubí | hod | 50 |  | 0 |  | 0 |  | 0 | 21 | 0 | 0.00558 | 0.279 | 0 | 0 |  |  | 0.478 | 23.9 |  |  | POL1_0
61 | 733121210R00 | Potrubí hladké bezešvé v kotelnách D 22 x 2,6 mm | m | 12 |  | 0 |  | 0 |  | 0 | 21 | 0 | 0.00558 | 0.06696 | 0 | 0 |  |  | 0.478 | 5.74 |  |  | POL1_0
62 | 733121214R00 | Potrubí hladké bezešvé v kotelnách D 31,8 x 2,6 mm | m | 12 |  | 0 |  | 0 |  | 0 | 21 | 0 | 0.00564 | 0.06768 | 0 | 0 |  |  | 0.487 | 5.84 |  |  | POL1_0
63 | 733121215R00 | Potrubí hladké bezešvé v kotelnách D 38 x 2,6 mm | m | 3 |  | 0 |  | 0 |  | 0 | 21 | 0 | 0.00633 | 0.01899 | 0 | 0 |  |  | 0.596 | 1.79 |  |  | POL1_0
64 | 733121218R00 | Potrubí hladké bezešvé v kotelnách D 57 x 2,9 mm | m | 1 |  | 0 |  | 0 |  | 0 | 21 | 0 | 0.0076 | 0.0076 | 0 | 0 |  |  | 0.748 | 0.75 |  |  | POL1_0
65 | 733121235R00 | Potrubí hladké bezešvé v kotelnách D 159 x 4,5 mm | m | 18 |  | 0 |  | 0 |  | 0 | 21 | 0 | 0.02386 | 0.42948 | 0 | 0 |  |  | 1.612 | 29.02 |  |  | POL1_0
66 | 733121239R00 | Potrubí hladké bezešvé v kotelnách D 219 x 6,3 mm | m | 38 |  | 0 |  | 0 |  | 0 | 21 | 0 | 0.04045 | 1.5371 | 0 | 0 |  |  | 2.205 | 83.79 |  |  | POL1_0
67 | 733121244R00 | Potrubí hladké bezešvé v kotelnách D 273 x 7,0 mm | m | 132 |  | 0 |  | 0 |  | 0 | 21 | 0 | 0.05472 | 7.223 | 0 | 0 |  |  | 2.423 | 319.84 |  |  | POL1_0
68 | 733121245R00 | Potrubí hladké bezešvé v kotelnách D 324 x 8,0 mm | m | 72 |  | 0 |  | 0 |  | 0 | 21 | 0 | 0.07379 | 5.3129 | 0 | 0 |  |  | 3.318 | 238.9 |  |  | POL1_0
69 | 733124131R00 | Zhotov.přechodu z trub.hladkých kováním 200/125 | kus | 2 |  | 0 |  | 0 |  | 0 | 21 | 0 | 0.00654 | 0.01308 | 0 | 0 |  |  | 4.389 | 8.78 |  |  | POL1_0
70 | 733124133R00 | Zhotov.přechodu z trub.hladkých kováním 250/150 | kus | 8 |  | 0 |  | 0 |  | 0 | 21 | 0 | 0.01215 | 0.0972 | 0 | 0 |  |  | 8.154 | 65.23 |  |  | POL1_0
71 | 733124134R00 | Zhotov.přechodu z trub.hladkých kováním 250/125 | kus | 6 |  | 0 |  | 0 |  | 0 | 21 | 0 | 0.01562 | 0.09372 | 0 | 0 |  |  | 10.483 | 62.9 |  |  | POL1_0
72 | 733124135R00 | Zhotov.přechodu z trub.hladkých kováním 300/200 | kus | 4 |  | 0 |  | 0 |  | 0 | 21 | 0 | 0.01822 | 0.07288 | 0 | 0 |  |  | 12.23 | 48.92 |  |  | POL1_0
73 | 733190217R00 | Tlaková zkouška ocelového hladkého potrubí D 51 | m | 27 |  | 0 |  | 0 |  | 0 | 21 | 0 | 0 | 0 | 0 | 0 |  |  | 0.021 | 0.57 |  |  | POL1_0
74 | 733190235R00 | Tlaková zkouška ocelového hladkého potrubí D 159 | m | 18 |  | 0 |  | 0 |  | 0 | 21 | 0 | 0 | 0 | 0 | 0 |  |  | 0.063 | 1.13 |  |  | POL1_0
75 | 733190239R00 | Tlaková zkouška ocelového hladkého potrubí D 219 | m | 38 |  | 0 |  | 0 |  | 0 | 21 | 0 | 0 | 0 | 0 | 0 |  |  | 0.084 | 3.19 |  |  | POL1_0
76 | 733190244R00 | Tlaková zkouška ocelového hladkého potrubí D 273 | m | 132 |  | 0 |  | 0 |  | 0 | 21 | 0 | 0 | 0 | 0 | 0 |  |  | 0.095 | 12.54 |  |  | POL1_0
77 | 733190245R00 | Tlaková zkouška ocelového hladkého potrubí D 324 | m | 72 |  | 0 |  | 0 |  | 0 | 21 | 0 | 0 | 0 | 0 | 0 |  |  | 0.105 | 7.56 |  |  | POL1_0
78 | 998733201R00 | Přesun hmot pro rozvody potrubí, výšky do 6 m | % |  |  | 0 |  | 0 |  | 0 | 21 | 0 | 0 | 0 | 0 | 0 |  |  | 0 | 0 |  |  | POL1_0
79 | 998733293R00 | Příplatek zvětš. přesun, rozvody potrubí do 500 m | % |  |  | 0 |  | 0 |  | 0 | 21 | 0 | 0 | 0 | 0 | 0 |  |  | 0 | 0 |  |  | POL1_0
Díl: | 734 | Armatury |  |  |  | 0 |  | 0 |  | 0 |  | 0 |  | 4.317 |  | 0 |  |  |  | 492.6 |  |  | DIL
80 | 734109000R00 | Armatury, demontáže | hod | 40 |  | 0 |  | 0 |  | 0 | 21 | 0 | 0.014 | 0.56 | 0 | 0 |  |  | 3.037 | 121.48 |  |  | POL1_0
81 | 734109218R00 | Montáž přírub. armatur, 2 příruby, PN 1,6, DN 125 | soubor | 1 |  | 0 |  | 0 |  | 0 | 21 | 0 | 0.014 | 0.014 | 0 | 0 |  |  | 3.037 | 3.04 |  |  | POL1_0
82 | 734109219R00 | Montáž přírub. armatur, 2 příruby, PN 1,6, DN 150 | soubor | 7 |  | 0 |  | 0 |  | 0 | 21 | 0 | 0.02157 | 0.15099 | 0 | 0 |  |  | 3.512 | 24.58 |  |  | POL1_0
83 | 734109220R00 | Montáž přírub. armatur, 2 příruby, PN 1,6, DN 200 | soubor | 9 |  | 0 |  | 0 |  | 0 | 21 | 0 | 0.03277 | 0.29493 | 0 | 0 |  |  | 3.619 | 32.57 |  |  | POL1_0
84 | 734109221R00 | Montáž přírub. armatur, 2 příruby, PN 1,6, DN 250 | soubor | 20 |  | 0 |  | 0 |  | 0 | 21 | 0 | 0.04827 | 0.9654 | 0 | 0 |  |  | 4.441 | 88.82 |  |  | POL1_0
85 | 734109222R00 | Montáž přírub. armatur, 2 příruby, PN 1,6, DN 300 | soubor | 3 |  | 0 |  | 0 |  | 0 | 21 | 0 | 0.06001 | 0.18003 | 0 | 0 |  |  | 6.001 | 18 |  |  | POL1_0
86 | 734173421R00 | Přírubové spoje PN 1,6/I MPa, DN 125 | soubor | 7 |  | 0 |  | 0 |  | 0 | 21 | 0 | 0.01358 | 0.09506 | 0 | 0 |  |  | 2.142 | 14.99 |  |  | POL1_0
87 | 734173422R00 | Přírubové spoje PN 1,6/I MPa, DN 150 | soubor | 19 |  | 0 |  | 0 |  | 0 | 21 | 0 | 0.01894 | 0.35986 | 0 | 0 |  |  | 2.538 | 48.22 |  |  | POL1_0
88 | 734173423R00 | Přírubové spoje PN 1,6/I MPa, DN 200 | soubor | 19 |  | 0 |  | 0 |  | 0 | 21 | 0 | 0.0288 | 0.5472 | 0 | 0 |  |  | 2.402 | 45.64 |  |  | POL1_0
89 | 734173424R00 | Přírubové spoje PN 1,6/I MPa, DN 250 | soubor | 22 |  | 0 |  | 0 |  | 0 | 21 | 0 | 0.04393 | 0.96646 | 0 | 0 |  |  | 3.068 | 67.5 |  |  | POL1_0
90 | 734173425R00 | Přírubové spoje PN 1,6/I MPa, DN 300 | soubor | 3 |  | 0 |  | 0 |  | 0 | 21 | 0 | 0.05567 | 0.16701 | 0 | 0 |  |  | 4.503 | 13.51 |  |  | POL1_0
91 | 426001001 | Uzavírací mezipřírubová klapka DN 200; PN 16, kapalina: voda, coolstar | kus | 1 |  | 0 |  | 0 |  | 0 | 21 | 0 | 0 | 0 | 0 | 0 |  |  | 0 | 0 |  |  | POL3_0
92 | 426001002 | Uzavírací mezipřírubová klapka DN 250; PN 16, kapalina: voda, coolstar | kus | 10 |  | 0 |  | 0 |  | 0 | 21 | 0 | 0 | 0 | 0 | 0 |  |  | 0 | 0 |  |  | POL3_0
93 | 426001003 | Uzavírací mezipřírubová klapka DN 300; PN 16, kapalina: voda, coolstar | kus | 3 |  | 0 |  | 0 |  | 0 | 21 | 0 | 0 | 0 | 0 | 0 |  |  | 0 | 0 |  |  | POL3_0
94 | 426002001 | Přírubový filtr DN 200; PN 16, kapalina: voda, coolstar | kus | 1 |  | 0 |  | 0 |  | 0 | 21 | 0 | 0 | 0 | 0 | 0 |  |  | 0 | 0 |  |  | POL3_0
95 | 426002002 | Přírubový filtr DN 250; PN 16, kapalina: voda, coolstar | kus | 7 |  | 0 |  | 0 |  | 0 | 21 | 0 | 0 | 0 | 0 | 0 |  |  | 0 | 0 |  |  | POL3_0
96 | 426003001 | Mezipřírubový zpětný ventil DN 150; PN 16, kapalina: voda, coolstar | kus | 3 |  | 0 |  | 0 |  | 0 | 21 | 0 | 0 | 0 | 0 | 0 |  |  | 0 | 0 |  |  | POL3_0
97 | 426003002 | Mezipřírubový zpětný ventil DN 200; PN 16, kapalina: voda, coolstar | kus | 3 |  | 0 |  | 0 |  | 0 | 21 | 0 | 0 | 0 | 0 | 0 |  |  | 0 | 0 |  |  | POL3_0
98 | 426003003 | Mezipřírubový zpětný ventil DN 250; PN 16, kapalina: voda, coolstar | kus | 3 |  | 0 |  | 0 |  | 0 | 21 | 0 | 0 | 0 | 0 | 0 |  |  | 0 | 0 |  |  | POL3_0
99 | 426004001 | Vyvažovací ventil přírubový; těleso ventilu ze šedé litiny EN-GJL-250 (GG 25); víko, kuželka a vřeteno AMETAL; těsnění kuželky EPDM O - kroužkem; upevňovací šrouby víka: pochromovaná ocel; hlavice Polyamid; teplota -10°C - +120°C; funkce: vyvažování, přednastavení, měření tlaku a průtoku, uzavírání a vypouštění; DN 150; PN 16, kvs = 420 m3/h; 42,4 kg; kapalina: voda, coolstar | kus | 3 |  | 0 |  | 0 |  | 0 | 21 | 0 | 0 | 0 | 0 | 0 |  |  | 0 | 0 |  |  | POL3_0
100 | 426004002 | Vyvažovací ventil přírubový; těleso ventilu ze šedé litiny EN-GJL-250 (GG 25); víko, kuželka a vřeteno AMETAL; těsnění kuželky EPDM O - kroužkem; upevňovací šrouby víka: pochromovaná ocel; hlavice Polyamid; teplota -10°C - +120°C; funkce: vyvažování, přednastavení, měření tlaku a průtoku, uzavírání a vypouštění; DN 200; PN 16, kvs = 765 m3/h; 76 kg; kapalina: voda, coolstar | kus | 4 |  | 0 |  | 0 |  | 0 | 21 | 0 | 0 | 0 | 0 | 0 |  |  | 0 | 0 |  |  | POL3_0
101 | 426004003 | Regulační a měřicí ventil; DN 125; PN 16; elektronické měření průtočného množství pomocí inovativní ultrazvukové měřicí techniky nezávislé na minimálním diferenčním tlaku. Uzavírání a regulace v jednom provedení díky škrtící kuželce s opláštěním z EPDM s lineární charakteristikou. Měření bez kontaktu s médiem. 31,7 kg. Kapalina: voda, coolstar | kus | 1 |  | 0 |  | 0 |  | 0 | 21 | 0 | 0 | 0 | 0 | 0 |  |  | 0 | 0 |  |  | POL3_0
102 | 426004004 | Regulační a měřicí ventil; DN 150; PN 16; elektronické měření průtočného množství pomocí inovativní ultrazvukové měřicí techniky nezávislé na minimálním diferenčním tlaku. Uzavírání a regulace v jednom provedení díky škrtící kuželce s opláštěním z EPDM s lineární charakteristikou. Měření bez kontaktu s médiem. 46,1 kg. Kapalina: voda, coolstar | kus | 1 |  | 0 |  | 0 |  | 0 | 21 | 0 | 0 | 0 | 0 | 0 |  |  | 0 | 0 |  |  | POL3_0
103 | 734209106R00 | Montáž armatur závitových,s 1závitem, G 5/4 | kus | 1 |  | 0 |  | 0 |  | 0 | 21 | 0 | 0 | 0 | 0 | 0 |  |  | 0.062 | 0.06 |  |  | POL1_0
104 | 734209113R00 | Montáž armatur závitových,se 2závity, G 1/2 | kus | 10 |  | 0 |  | 0 |  | 0 | 21 | 0 | 0 | 0 | 0 | 0 |  |  | 0.165 | 1.65 |  |  | POL1_0
105 | 734209115R00 | Montáž armatur závitových,se 2závity, G 1 | kus | 6 |  | 0 |  | 0 |  | 0 | 21 | 0 | 0 | 0 | 0 | 0 |  |  | 0.227 | 1.36 |  |  | POL1_0
106 | 734209118R00 | Montáž armatur závitových,se 2závity, G 2 | kus | 6 |  | 0 |  | 0 |  | 0 | 21 | 0 | 0 | 0 | 0 | 0 |  |  | 0.422 | 2.53 |  |  | POL1_0
107 | 551001003 | Kulový kohout uzavírací, závitový; DN 15 (1/2") | kus | 10 |  | 0 |  | 0 |  | 0 | 21 | 0 | 0 | 0 | 0 | 0 |  |  | 0 | 0 |  |  | POL3_0
108 | 551001005 | Kulový kohout uzavírací, závitový; DN 25 (1") | kus | 6 |  | 0 |  | 0 |  | 0 | 21 | 0 | 0 | 0 | 0 | 0 |  |  | 0 | 0 |  |  | POL3_0
109 | 551001008 | Kulový kohout uzavírací, závitový; DN 50 (2") | kus | 6 |  | 0 |  | 0 |  | 0 | 21 | 0 | 0 | 0 | 0 | 0 |  |  | 0 | 0 |  |  | POL3_0
110 | 734391114R00 | Kondenzační smyčky ČSN 13 7531.1- zahnuté | kus | 15 |  | 0 |  | 0 |  | 0 | 21 | 0 | 0.00075 | 0.01125 | 0 | 0 |  |  | 0.206 | 3.09 |  |  | POL1_0
111 | 73442-1151.T00 | Tlakoměr deformační č. 53312; D 100 | kus | 15 |  | 0 |  | 0 |  | 0 | 21 | 0 | 0 | 0 | 0 | 0 |  |  | 0 | 0 |  |  | POL1_0
112 | 73441-1142.T00 | Teploměr dvoukovový, DTR, pevný stonek 100 mm | kus | 8 |  | 0 |  | 0 |  | 0 | 21 | 0 | 0 | 0 | 0 | 0 |  |  | 0 | 0 |  |  | POL1_0
113 | 734494213R00 | Návarky s trubkovým závitem G 1/2 | kus | 20 |  | 0 |  | 0 |  | 0 | 21 | 0 | 0.00024 | 0.0048 | 0 | 0 |  |  | 0.278 | 5.56 |  |  | POL1_0
114 | 998734201R00 | Přesun hmot pro armatury, výšky do 6 m | % |  |  | 0 |  | 0 |  | 0 | 21 | 0 | 0 | 0 | 0 | 0 |  |  | 0 | 0 |  |  | POL1_0
115 | 998734293R00 | Příplatek zvětšený přesun, armatury do 500 m | % |  |  | 0 |  | 0 |  | 0 | 21 | 0 | 0 | 0 | 0 | 0 |  |  | 0 | 0 |  |  | POL1_0
Díl: | 767 | Konstrukce zámečnické |  |  |  | 0 |  | 0 |  | 0 |  | 0 |  | 1.06 |  | 0 |  |  |  | 304 |  |  | DIL
116 | 767995102R00 | Výroba a montáž kov. atypických konstr. do 10 kg | kg | 1000 |  | 0 |  | 0 |  | 0 | 21 | 0 | 6e-05 | 0.06 | 0 | 0 |  |  | 0.304 | 304 |  |  | POL1_0
117 | 13384340R | Tyč průřezu U 160, střední, jakost oceli S235, 11375 | t | 1 |  | 0 |  | 0 |  | 0 | 21 | 0 | 1 | 1 | 0 | 0 |  |  | 0 | 0 |  |  | POL3_0
118 | 998767201R00 | Přesun hmot pro zámečnické konstr., výšky do 6 m | % |  |  | 0 |  | 0 |  | 0 | 21 | 0 | 0 | 0 | 0 | 0 |  |  | 0 | 0 |  |  | POL1_0
119 | 998767292R00 | Příplatek zvětš. přesun, zámeč. konstr. do 100 m | % |  |  | 0 |  | 0 |  | 0 | 21 | 0 | 0 | 0 | 0 | 0 |  |  | 0 | 0 |  |  | POL1_0
Díl: | 783 | Nátěry |  |  |  | 0 |  | 0 |  | 0 |  | 0 |  | 0.06412 |  | 0 |  |  |  | 68.44 |  |  | DIL
120 | 783225100R00 | Nátěr syntetický kovových konstrukcí 2x + 1x email | m2 | 84 |  | 0 |  | 0 |  | 0 | 21 | 0 | 0.00031 | 0.02604 | 0 | 0 |  |  | 0.403 | 33.85 |  |  | POL1_0
121 | 783424140R00 | Nátěr syntetický potrubí do DN 50 mm Z + 2x | m | 24 |  | 0 |  | 0 |  | 0 | 21 | 0 | 7e-05 | 0.00168 | 0 | 0 |  |  | 0.087 | 2.09 |  |  | POL1_0
122 | 783426160R00 | Nátěr syntetický potrubí do DN 150 mm Z + 2x | m | 18 |  | 0 |  | 0 |  | 0 | 21 | 0 | 0.00014 | 0.00252 | 0 | 0 |  |  | 0.125 | 2.25 |  |  | POL1_0
123 | 783426161R00 | Nátěr syntetický potrubí do DN 300 mm Z + 2x | m | 242 |  | 0 |  | 0 |  | 0 | 21 | 0 | 0.00014 | 0.03388 | 0 | 0 |  |  | 0.125 | 30.25 |  |  | POL1_0
Díl: | VN | Vedlejší náklady |  |  |  | 0 |  | 0 |  | 0 |  | 0 |  | 0 |  | 0 |  |  |  | 0 |  |  | DIL
124 | 005 12-1010.R | Vybudování zařízení staveniště | Soubor | 1 |  | 0 |  | 0 |  | 0 | 21 | 0 | 0 | 0 | 0 | 0 |  |  | 0 | 0 |  |  | POL99_0
125 | 005 12-1030.R | Odstranění zařízení staveniště | Soubor | 1 |  | 0 |  | 0 |  | 0 | 21 | 0 | 0 | 0 | 0 | 0 |  |  | 0 | 0 |  |  | POL99_0
126 | 005 12-1031.R | Mimostaveništní doprava | Soubor | 1 |  | 0 |  | 0 |  | 0 | 21 | 0 | 0 | 0 | 0 | 0 |  |  | 0 | 0 |  |  | POL99_0
[21 empty] | 15 | 21
| 26 |  |  |  |  | 0 | [14 empty] | 0 | 0 | SUM
POPUZIV
END