## Stavba
#RTSROZP# | Položkový soupis prací, dodávek a služeb
| Zakázka: |  | FN Brno Netroufalky
| Objekt: |  | Etapa 2, 2.NP část C+D
| Rozpočet: |  | Arch. stav. část
| Objednatel: | [5 empty] | IČ:
DIČ:
| Projektant: | [5 empty] | IČ:
DIČ:
| Zhotovitel: | [5 empty] | IČ:
DIČ:
Vypracoval:
| Rozpis ceny | [6 empty] | Celkem
HSV | HSV | [6 empty] | 0
PSV | PSV | [6 empty] | 0
MON | MON | [6 empty] | 0
VN | Vedlejší náklady | [6 empty] | 0
ON | Ostatní náklady | [6 empty] | 0
| Celkem | [6 empty] | 0
Rekapitulace daní
| Základ pro sníženou DPH |  |  | 15 | % | 0 |  |  | CZK
| Snížená DPH |  |  | 15 | % | 0 |  |  | CZK
| Základ pro základní DPH |  |  | 21 | % | 0 |  |  | CZK
| Základní DPH |  |  | 21 | % | 0 |  |  | CZK
| Zaokrouhlení |  |  |  |  | 0 |  |  | CZK
| Cena celkem bez DPH |  |  |  |  | #REF! |  |  | CZK
| Cena celkem s DPH |  |  |  |  | 0 |  |  | CZK
|  | v |  |  | dne |  | 2022-01-31
|  |  | Za zhotovitele |  |  |  | Za objednatele
Rekapitulace dílčích částí
#CASTI>> | Číslo | Název |  |  | Základ pro sníženou DPH | Základ pro základní DPH | DPH celkem | Cena celkem | %
1 | Rozpočet | FN Brno Netroufalky - 2.NP vpravo, C OKP |  |  | #REF! | #REF! | #REF! | #REF! | #REF!
| Celkem za stavbu |  |  |  | #REF! | #REF! | #REF! | #REF! | #REF!
Rekapitulace dílů
| Číslo | Název |  |  | Typ dílu |  |  | Celkem
| 0 | Přípravné a přidružené práce |  |  | HSV |  |  | 0
| 3 | Svislé a kompletní konstrukce |  |  | HSV |  |  | 0
| 311 | Sádrokartonové konstrukce |  |  | HSV |  |  | 0
| 61 | Upravy povrchů vnitřní |  |  | HSV |  |  | 0
| 62 | Upravy povrchů vnější |  |  | HSV |  |  | 0
| 63 | Podlahy a podlahové konstrukce |  |  | HSV |  |  | 0
| 94 | Lešení a stavební výtahy |  |  | HSV |  |  | 0
| 95 | Dokončovací kce na pozem.stav. |  |  | HSV |  |  | 0
| 96 | Bourání konstrukcí |  |  | HSV |  |  | 0
| 99 | Staveništní přesun hmot |  |  | HSV |  |  | 0
| 711 | Izolace proti vodě |  |  | PSV |  |  | 0
| 712 | Živičné krytiny |  |  | PSV |  |  | 0
| 766 | Konstrukce truhlářské |  |  | PSV |  |  | 0
| 767 | Konstrukce zámečnické |  |  | PSV |  |  | 0
| 771 | Podlahy z dlaždic a obklady |  |  | PSV |  |  | 0
| 776 | Podlahy povlakové |  |  | PSV |  |  | 0
| 781 | Obklady keramické |  |  | PSV |  |  | 0
| 783 | Nátěry |  |  | PSV |  |  | 0
| 784 | Malby |  |  | PSV |  |  | 0
| M99 | Skladby podlah a konstrukcí |  |  | MON |  |  | 0
| VN+ON | Vedlejší a ostatní náklady |  |  | VN |  |  | 0
| Cena celkem | [6 empty] | 0
Note on D11: Název
Note on I11: IČO
Note on D12: Ulice
Note on I12: DIČ
Note on C13: PSČ
Note on D13: Ulice

## VzorPolozky (hidden)
Položkový rozpočet
Z:
O:
R:

## 2.NP vpravo, C OKP
Položkový soupis prací, dodávek a služeb | [9 empty] | #TypZaznamu#
S: |  | FN Brno Netroufalky | [7 empty] | STA
O: |  | 2.NP vpravo, C OKP | [7 empty] | OBJ
R: |  | Arch. stav. část | [7 empty] | ROZ
C: | [9 empty] | CAS_STR
P.č. | Číslo položky | Název položky | MJ | množství | cena / MJ | Celkem | Cen. soustava
Díl: | 0 | Přípravné a přidružené práce |  |  |  | 0 |  |  |  | DIL
1 | 0.02 | Zakrývání a ochrana stávajících konstrukcí, desky,folie,pásky | kus | 1 |  | 0 | vlastní |  |  | POL1_0
|  | 1*1 |  | 1 | [5 empty] | VV | 0
Díl: | 3 | Svislé a kompletní konstrukce |  |  |  | 0 |  |  |  | DIL
2 | 310239211RT2 | Zazdívka otvorů plochy do 4 m2 cihlami na MVC, s použitím suché maltové směsi | m3 | 2.3651 |  | 0 | RTS_II/2021 |  |  | POL1_0
|  | 2.NP:0,15*(1*2,1*2+2,9*(1,6+3)-0,9*1,97) |  | 2.3651 | [5 empty] | VV | 0
3 | 342948111R00 | Ukotvení příček k cihel.konstr. kotvami na hmožd. | m | 22 |  | 0 | RTS_II/2021 |  |  | POL1_0
|  | 2.NP:1*2+2,1*4+2,9*4 |  | 22 |  |  | 0 |  |  | VV | 0
4 | 346971122R00 | Izolace pod příčky jednoduchá š. do 200 mm | m | 6.6 |  | 0 | RTS_II/2021 |  |  | POL1_0
|  | 2.NP:1*2+1,6+3 |  | 6.6 |  |  | 0 |  |  | VV | 0
5 | 346971162R00 | Dilatace příček od stropu š. do 150 mm, tl.30 mm | m | 4.6 |  | 0 | RTS_II/2021 |  |  | POL1_0
|  | 2.NP:1,6+3 |  | 4.6 |  |  | 0 |  |  | VV | 0
Díl: | 311 | Sádrokartonové konstrukce |  |  |  | 0 |  |  |  | DIL
6 | 342261211RT1 | Příčka sádrokarton. ocel.kce, 2x oplášť. tl.100 mm, desky standard tl. 12,5 mm, izol. minerál tl. 5 cm | m2 | 5.001 |  | 0 | RTS_II/2021 |  |  | POL1_0
|  | kvalita provedení Q4: |  |  |  |  | 0 |  |  | VV | 0
|  | 2.NP:2,9*2,2-0,7*1,97 |  | 5.001 |  |  | 0 |  |  | VV | 0
7 | 342261211RT3 | Příčka sádrokarton. ocel.kce, 2x oplášť. tl.100 mm, desky standard impreg. tl. 12,5 mm, minerál 5 cm | m2 | 3.48 |  | 0 | RTS_II/2021 |  |  | POL1_0
|  | kvalita provedení Q4: |  |  |  |  | 0 |  |  | VV | 0
|  | 2.NP:2,9*1,2 |  | 3.48 |  |  | 0 |  |  | VV | 0
8 | 342261213RS1 | Příčka sádrokarton. ocel.kce, 2x oplášť. tl.150 mm, desky standard tl. 12,5 mm, izol. minerál tl. 8 cm | m2 | 12.47 |  | 0 | RTS_II/2021 |  |  | POL1_0
|  | kvalita provedení Q4: |  |  |  |  | 0 |  |  | VV | 0
|  | 2.NP:2,9*(2,2+2,1) |  | 12.47 |  |  | 0 |  |  | VV | 0
9 | 342261213RS3 | Příčka sádrokarton. ocel.kce, 2x oplášť. tl.150 mm, desky standard impreg.tl.12,5 mm, minerál tl. 8 cm | m2 | 91.765 |  | 0 | RTS_II/2021 |  |  | POL1_0
|  | kvalita provedení Q4: |  |  |  |  | 0 |  |  | VV | 0
|  | 2.NP:2,9*(19,7+4,3*3+1,1+1)-0,9*1,97*5 |  | 91.765 |  |  | 0 |  |  | VV | 0
10 | 342263990RD2 | Příplatek k příčce sádrokart. za desku tl. 12,5 mm, vysokopev. na obou stranách, nebo z jedné dvojitě | m2 | 95.245 |  | 0 | RTS_II/2021 |  |  | POL1_0
|  | 1.NP: |  |  |  |  | 0 |  |  | VV | 0
|  | SDK příčky:3,48+91,765 |  | 95.245 |  |  | 0 |  |  | VV | 0
11 | 342263420R00 | Osazení revizních dvířek do SDK příček, do 0,50 m2 | kus | 1 |  | 0 | RTS_II/2021 |  |  | POL1_0
|  | 2.NP:1*1 |  | 1 |  |  | 0 |  |  | VV | 0
12 | 311.1 | Dvířka revizní do SDK konstrukce,AL rám, SDK deska impreg.12,5mm,tlačné zámky | kus | 1 |  | 0 | vlastní |  |  | POL1_0
|  | 2.NP:1*1 |  | 1 |  |  | 0 |  |  | VV | 0
Díl: | 61 | Upravy povrchů vnitřní |  |  |  | 0 |  |  |  | DIL
13 | 610991111R00 | Zakrývání výplní vnitřních otvorů | m2 | 98.91 |  | 0 | RTS_II/2021 |  |  | POL1_0
|  | otvory ve fasádě:2*(3,98+1,18*2+1,1*2+5,65+3,91+5,85*2+1,78+2,4+1,93+3,75+0,875+0,95*2)+2,4*(1,9+1+0,95+2) |  | 98.91 |  |  | 0 |  |  | VV | 0
14 | 610991002R00 | Začišťovací okenní lišta pro vnitř.omítku tl. 9 mm | m | 131.485 |  | 0 | RTS_II/2021 |  |  | POL1_0
|  | otvory ve fasádě:2*16*2+3,98+1,18*2+1,1*2+5,65+3,91+5,85*2+1,78+2,4+1,93+3,75+0,875+0,95*2+2,4*4*2+1,9+1+0,95+2 |  | 131.485 |  |  | 0 |  |  | VV | 0
15 | 601016193R00 | Penetrace hloubková stropů | m2 | 243.89 |  | 0 | RTS_II/2021 |  |  | POL1_0
|  | 2.NP průvlaky kolem os:1,2*(10,3*4+22,5) |  | 76.44 |  |  | 0 |  |  | VV | 0
|  | 2.NP stropy:167,45 |  | 167.45 |  |  | 0 |  |  | VV | 0
16 | 602016193R00 | Penetrace hloubková stěn | m2 | 429.704 |  | 0 | RTS_II/2021 |  |  | POL1_0
|  | zazdívky: |  |  |  |  | 0 |  |  | VV | 0
|  | 2.NP:2*(1*2,1*2+2,9*(1,6+3)-0,9*1,97) |  | 31.534 |  |  | 0 |  |  | VV | 0
|  | otlučené: |  |  |  |  | 0 |  |  | VV | 0
|  | 2.NP stěny:2,9*(20,5+26+33+10,7+26+8+0,9*9+5) |  | 398.17 |  |  | 0 |  |  | VV | 0
17 | 611421133R00 | Omítka vnitřní stropů rovných, MVC, štuková | m2 | 243.89 |  | 0 | RTS_II/2021 |  |  | POL1_0
|  | 2.NP průvlaky kolem os:1,2*(10,3*4+22,5) |  | 76.44 |  |  | 0 |  |  | VV | 0
|  | 2.NP stropy:167,45 |  | 167.45 |  |  | 0 |  |  | VV | 0
18 | 612473182R00 | Omítka vnitř.zdiva ze such.směsi, štuková, strojně | m2 | 429.704 |  | 0 | RTS_II/2021 |  |  | POL1_0
|  | zazdívky: |  |  |  |  | 0 |  |  | VV | 0
|  | 2.NP:2*(1*2,1*2+2,9*(1,6+3)-0,9*1,97) |  | 31.534 |  |  | 0 |  |  | VV | 0
|  | otlučené: |  |  |  |  | 0 |  |  | VV | 0
|  | 2.NP stěny:2,9*(20,5+26+33+10,7+26+8+0,9*9+5) |  | 398.17 |  |  | 0 |  |  | VV | 0
19 | 612481211RT2 | Montáž výztužné sítě(perlinky)do stěrky-vnit.stěny, včetně výztužné sítě a stěrkového tmelu | m2 | 81.534 |  | 0 | RTS_II/2021 |  |  | POL1_0
|  | zazdívky: |  |  |  |  | 0 |  |  | VV | 0
|  | 2.NP:2*(1*2,1*2+2,9*(1,6+3)-0,9*1,97) |  | 31.534 |  |  | 0 |  |  | VV | 0
|  | sjednocení ploch:50 |  | 50 |  |  | 0 |  |  | VV | 0
20 | 612473185R00 | Příplatek za zabudované omítníky v ploše stěn | m2 | 429.704 |  | 0 | RTS_II/2021 |  |  | POL1_0
|  | zazdívky: |  |  |  |  | 0 |  |  | VV | 0
|  | 2.NP:2*(1*2,1*2+2,9*(1,6+3)-0,9*1,97) |  | 31.534 |  |  | 0 |  |  | VV | 0
|  | otlučené: |  |  |  |  | 0 |  |  | VV | 0
|  | 2.NP stěny:2,9*(20,5+26+33+10,7+26+8+0,9*9+5) |  | 398.17 |  |  | 0 |  |  | VV | 0
21 | 612473186R00 | Příplatek za zabudované rohovníky | m | 133 |  | 0 | RTS_II/2021 |  |  | POL1_0
|  | 133*1 |  | 133 |  |  | 0 |  |  | VV | 0
22 | 612403382R00 | Hrubá výplň rýh ve stěnách do 3x7 cm maltou ze SMS | m | 80 |  | 0 | RTS_II/2021 |  |  | POL1_0
|  | drážky po profesích:80*1 |  | 80 |  |  | 0 |  |  | VV | 0
23 | 612403386R00 | Hrubá výplň rýh ve stěnách do 5x10cm maltou z SMS | m | 30 |  | 0 | RTS_II/2021 |  |  | POL1_0
|  | drážky po profesích:30*1 |  | 30 |  |  | 0 |  |  | VV | 0
Díl: | 62 | Upravy povrchů vnější |  |  |  | 0 |  |  |  | DIL
24 | 620991121R00 | Zakrývání výplní vnějších otvorů z lešení | m2 | 98.91 |  | 0 | RTS_II/2021 |  |  | POL1_0
|  | otvory ve fasádě:2*(3,98+1,18*2+1,1*2+5,65+3,91+5,85*2+1,78+2,4+1,93+3,75+0,875+0,95*2)+2,4*(1,9+1+0,95+2) |  | 98.91 |  |  | 0 |  |  | VV | 0
Díl: | 63 | Podlahy a podlahové konstrukce |  |  |  | 0 |  |  |  | DIL
25 | 632411906R00 | Penetrace velmi savých podkladů 0,35 l/m2 | m2 | 167.45 |  | 0 | RTS_II/2021 |  |  | POL1_0
|  | Podlahy: |  |  |  |  | 0 |  |  | VV | 0
|  | provedení dle skladeb konstrukcí a technické zprávy!!!: |  |  |  |  | 0 |  |  | VV | 0
|  | F2:14,94 |  | 14.94 |  |  | 0 |  |  | VV | 0
|  | F3:152,51 |  | 152.51 |  |  | 0 |  |  | VV | 0
26 | 632415110R00 | Potěr samonivelační ručně tl. do 10 mm | m2 | 167.45 |  | 0 | RTS_II/2021 |  |  | POL1_0
|  | Podlahy: |  |  |  |  | 0 |  |  | VV | 0
|  | provedení dle skladeb konstrukcí a technické zprávy!!!: |  |  |  |  | 0 |  |  | VV | 0
|  | F2:14,94 |  | 14.94 |  |  | 0 |  |  | VV | 0
|  | F3:152,51 |  | 152.51 |  |  | 0 |  |  | VV | 0
27 | 632441491R00 | Broušení podlahových potěrů - odstranění šlemu | m2 | 167.45 |  | 0 | RTS_II/2021 |  |  | POL1_0
|  | Podlahy: |  |  |  |  | 0 |  |  | VV | 0
|  | provedení dle skladeb konstrukcí a technické zprávy!!!: |  |  |  |  | 0 |  |  | VV | 0
|  | F2:14,94 |  | 14.94 |  |  | 0 |  |  | VV | 0
|  | F3:152,51 |  | 152.51 |  |  | 0 |  |  | VV | 0
Díl: | 94 | Lešení a stavební výtahy |  |  |  | 0 |  |  |  | DIL
28 | 941955002R00 | Lešení lehké pomocné, výška podlahy do 1,9 m | m2 | 167.45 |  | 0 | RTS_II/2021 |  |  | POL1_0
|  | 2.NP:167,45 |  | 167.45 |  |  | 0 |  |  | VV | 0
29 | 943943221R00 | Montáž lešení prostorové lehké, do 200kg, H 10 m | m3 | 308.14 |  | 0 | RTS_II/2021 |  |  | POL1_0
|  | venkovní prvky:6,2*(22,5+27,2) |  | 308.14 |  |  | 0 |  |  | VV | 0
30 | 943943292R00 | Příplatek za každý měsíc použití k pol..3221, 3222 | m3 | 308.14 |  | 0 | RTS_II/2021 |  |  | POL1_0
|  | venkovní prvky:6,2*(22,5+27,2) |  | 308.14 |  |  | 0 |  |  | VV | 0
31 | 943943821R00 | Demontáž lešení, prostor. lehké, 200 kPa, H 10 m | m3 | 308.14 |  | 0 | RTS_II/2021 |  |  | POL1_0
|  | venkovní prvky:6,2*(22,5+27,2) |  | 308.14 |  |  | 0 |  |  | VV | 0
Díl: | 95 | Dokončovací kce na pozem.stav. |  |  |  | 0 |  |  |  | DIL
32 | 952901111R00 | Vyčištění budov o výšce podlaží do 4 m | m2 | 167.45 |  | 0 | RTS_II/2021 |  |  | POL1_0
|  | 2.NP:167,45 |  | 167.45 |  |  | 0 |  |  | VV | 0
33 | 900 R01 | HZS, stavební dělník v tarifní třídě 4 | h | 30 |  | 0 | RTS_II/2021 |  |  | POL1_0
|  | 10+20 |  | 30 |  |  | 0 |  |  | VV | 0
34 | 95.1 | Stavební přípomoce pro profese, zapravování,začišťování,pomocné práce | hod | 50 |  | 0 | vlastní |  |  | POL1_0
|  | 20+30 |  | 50 |  |  | 0 |  |  | VV | 0
Díl: | 96 | Bourání konstrukcí |  |  |  | 0 |  |  |  | DIL
35 | 968061125R00 | Vyvěšení dřevěných dveřních křídel pl. do 2 m2 | kus | 5 |  | 0 | RTS_II/2021 |  |  | POL1_0
|  | 2.NP:3+2 |  | 5 |  |  | 0 |  |  | VV | 0
36 | 968072455R00 | Vybourání kovových dveřních zárubní pl. do 2 m2 | m2 | 8.668 |  | 0 | RTS_II/2021 |  |  | POL1_0
|  | 2.NP:1,97*(0,8*1+0,9*4) |  | 8.668 |  |  | 0 |  |  | VV | 0
37 | 962032241R00 | Bourání zdiva z cihel pálených na MC | m3 | 9.327 |  | 0 | RTS_II/2021 |  |  | POL1_0
|  | 2.NP:0,3*(2,9*(9,9+1)+1*2-1,2*2,1) |  | 9.327 |  |  | 0 |  |  | VV | 0
38 | 962031116R00 | Bourání příček z cihel pálených plných tl. 140 mm | m2 | 11.151 |  | 0 | RTS_II/2021 |  |  | POL1_0
|  | 2.NP:2,9*(1,8+1+2,2)-0,8*1,97-0,9*1,97 |  | 11.151 |  |  | 0 |  |  | VV | 0
39 | 967031142R00 | Přisekání rovných ostění cihelných na MC | m2 | 4.545 |  | 0 | RTS_II/2021 |  |  | POL1_0
|  | 2.NP:0,15*2,9*5+0,3*(2,9*1+1+2*2) |  | 4.545 |  |  | 0 |  |  | VV | 0
40 | 962036412R00 | DMTZ SDK předstěny, 1x kov.kce, 1x oplášť.12,5 mm | m2 | 9.28 |  | 0 | RTS_II/2021 |  |  | POL1_0
|  | 2.NP kolem VZT odtahů:2,9*1,6*2 |  | 9.28 |  |  | 0 |  |  | VV | 0
41 | 96.1 | Odpojení a demontáž rozvodů a zařízení, IS a profesí | hod | 55 |  | 0 | vlastní |  |  | POL1_0
|  | 55*1 |  | 55 |  |  | 0 |  |  | VV | 0
42 | 96.2 | Přebroušení podlahy po sejmutí krytiny,odmaštění, odstranění lepidel,vyasátí | m2 | 188.89 |  | 0 | vlastní |  |  | POL1_0
|  | 2.NP: |  |  |  |  | 0 |  |  | VV | 0
|  | vpravo:188,89*1 |  | 188.89 |  |  | 0 |  |  | VV | 0
43 | 96.3 | Demontáž VZT odtahů, kotvení,doplňky,detaily | m | 5.8 |  | 0 | vlastní |  |  | POL1_0
|  | 2.NP:2,9*2 |  | 5.8 |  |  | 0 |  |  | VV | 0
44 | 96.4 | Zřízení prostupů střešní konstrukcí,zapravení, zacištění,kotvení,doplňky,detaily | kus | 6 |  | 0 | vlastní |  |  | POL1_0
|  | střecha:3+3 |  | 6 |  |  | 0 |  |  | VV | 0
45 | 96.5 | Demontáž polepů stěn,nástěnek a vybavení chodby, kotvení,doplňky,detaily | kus | 1 |  | 0 | vlastní |  |  | POL1_0
|  | 2.NP chodba:1*1 |  | 1 |  |  | 0 |  |  | VV | 0
46 | 974031122R00 | Vysekání rýh ve zdi cihelné 3 x 7 cm | m | 80 |  | 0 | RTS_II/2021 |  |  | POL1_0
|  | drážky pro profese:80*1 |  | 80 |  |  | 0 |  |  | VV | 0
47 | 974031133R00 | Vysekání rýh ve zdi cihelné 5 x 10 cm | m | 30 |  | 0 | RTS_II/2021 |  |  | POL1_0
|  | drážky pro profese:30*1 |  | 30 |  |  | 0 |  |  | VV | 0
48 | 971038331R00 | Vybourání otvorů cihly duté pl. 0,09 m2, tl. 15 cm | kus | 5 |  | 0 | RTS_II/2021 |  |  | POL1_0
|  | 5*1 |  | 5 |  |  | 0 |  |  | VV | 0
49 | 971038341R00 | Vybourání otvorů cihly duté pl. 0,09 m2, tl. 30 cm | kus | 3 |  | 0 | RTS_II/2021 |  |  | POL1_0
|  | 3*1 |  | 3 |  |  | 0 |  |  | VV | 0
50 | 971038431R00 | Vybourání otvorů cihly duté pl. 0,25 m2, tl. 15 cm | kus | 3 |  | 0 | RTS_II/2021 |  |  | POL1_0
|  | 3*1 |  | 3 |  |  | 0 |  |  | VV | 0
51 | 971038441R00 | Vybourání otvorů cihly duté pl. 0,25 m2, tl. 30 cm | kus | 2 |  | 0 | RTS_II/2021 |  |  | POL1_0
|  | 2*1 |  | 2 |  |  | 0 |  |  | VV | 0
52 | 970031060R00 | Vrtání jádrové do zdiva cihelného do D 60 mm | m | 1 |  | 0 | RTS_II/2021 |  |  | POL1_0
|  | 1*1 |  | 1 |  |  | 0 |  |  | VV | 0
53 | 970031080R00 | Vrtání jádrové do zdiva cihelného do D 80 mm | m | 0.5 |  | 0 | RTS_II/2021 |  |  | POL1_0
|  | 0,5*1 |  | 0.5 |  |  | 0 |  |  | VV | 0
54 | 970031100R00 | Vrtání jádrové do zdiva cihelného do D 100 mm | m | 0.5 |  | 0 | RTS_II/2021 |  |  | POL1_0
|  | 0,5*1 |  | 0.5 |  |  | 0 |  |  | VV | 0
55 | 970051060R00 | Vrtání jádrové do ŽB do D 60 mm | m | 1 |  | 0 | RTS_II/2021 |  |  | POL1_0
|  | 1*1 |  | 1 |  |  | 0 |  |  | VV | 0
56 | 970051080R00 | Vrtání jádrové do ŽB do D 80 mm | m | 0.5 |  | 0 | RTS_II/2021 |  |  | POL1_0
|  | 0,5*1 |  | 0.5 |  |  | 0 |  |  | VV | 0
57 | 970051100R00 | Vrtání jádrové do ŽB do D 100 mm | m | 0.5 |  | 0 | RTS_II/2021 |  |  | POL1_0
|  | 0,5*1 |  | 0.5 |  |  | 0 |  |  | VV | 0
58 | 970051130R00 | Vrtání jádrové do ŽB do D 130 mm | m | 0.5 |  | 0 | RTS_II/2021 |  |  | POL1_0
|  | 0,5*1 |  | 0.5 |  |  | 0 |  |  | VV | 0
59 | 970051300R00 | Vrtání jádrové do ŽB do D 300 mm | m | 0.8 |  | 0 | RTS_II/2021 |  |  | POL1_0
|  | do střechy:0,4*2 |  | 0.8 |  |  | 0 |  |  | VV | 0
60 | 776511820R00 | Odstranění PVC a koberců lepených s podložkou | m2 | 187.69 |  | 0 | RTS_II/2021 |  |  | POL1_0
|  | 2.NP: |  |  |  |  | 0 |  |  | VV | 0
|  | vpravo:187,69 |  | 187.69 |  |  | 0 |  |  | VV | 0
61 | 776401800R00 | Demontáž soklíků nebo lišt, pryžových nebo z PVC | m | 140.8 |  | 0 | RTS_II/2021 |  |  | POL1_0
|  | 2.NP: |  |  |  |  | 0 |  |  | VV | 0
|  | vpravo:140,8*1 |  | 140.8 |  |  | 0 |  |  | VV | 0
62 | 965081713R00 | Bourání dlažeb keramických tl.10 mm, nad 1 m2 | m2 | 1.2 |  | 0 | RTS_II/2021 |  |  | POL1_0
|  | 2.NP: |  |  |  |  | 0 |  |  | VV | 0
|  | vpravo:1,20*1 |  | 1.2 |  |  | 0 |  |  | VV | 0
63 | 781900010RA0 | Odsekání obkladů vnitřních keramických, vč. podkladní omítky | m2 | 36.02 |  | 0 | RTS_II/2021 |  |  | POL2_0
|  | 2.NP+chodba:2*3,8+2,9*(4,3+5,5) |  | 36.02 |  |  | 0 |  |  | VV | 0
64 | 725290020RA0 | Demontáž umyvadla včetně baterie a konzol | kus | 1 |  | 0 | RTS_II/2021 |  |  | POL2_0
|  | 2.NP:1*1 |  | 1 |  |  | 0 |  |  | VV | 0
65 | 725290010RA0 | Demontáž klozetu včetně splachovací nádrže | kus | 1 |  | 0 | RTS_II/2021 |  |  | POL2_0
|  | 2.NP:1*1 |  | 1 |  |  | 0 |  |  | VV | 0
66 | 978011121R00 | Otlučení omítek vnitřních vápenných stropů do 10 % | m2 | 188.89 |  | 0 | RTS_II/2021 |  |  | POL1_0
|  | 2.NP stropy ze 40%:188,89 |  | 188.89 |  |  | 0 |  |  | VV | 0
67 | 978011141R00 | Otlučení omítek vnitřních vápenných stropů do 30 % | m2 | 188.89 |  | 0 | RTS_II/2021 |  |  | POL1_0
|  | 2.NP stropy ze 40%:188,89 |  | 188.89 |  |  | 0 |  |  | VV | 0
68 | 978011191R00 | Otlučení omítek vnitřních vápenných stropů do 100% | m2 | 76.44 |  | 0 | RTS_II/2021 |  |  | POL1_0
|  | 2.NP průvlaky kolem os:1,2*(10,3*4+22,5) |  | 76.44 |  |  | 0 |  |  | VV | 0
69 | 978013121R00 | Otlučení omítek vnitřních stěn v rozsahu do 10 % | m2 | 398.17 |  | 0 | RTS_II/2021 |  |  | POL1_0
|  | 2.NP stěny ze 40%:2,9*(20,5+26+33+10,7+26+8+0,9*9+5) |  | 398.17 |  |  | 0 |  |  | VV | 0
70 | 978013141R00 | Otlučení omítek vnitřních stěn v rozsahu do 30 % | m2 | 398.17 |  | 0 | RTS_II/2021 |  |  | POL1_0
|  | 2.NP stěny ze 40%:2,9*(20,5+26+33+10,7+26+8+0,9*9+5) |  | 398.17 |  |  | 0 |  |  | VV | 0
71 | 784402801R00 | Odstranění malby oškrábáním v místnosti H do 3,8 m | m2 | 352.236 |  | 0 | RTS_II/2021 |  |  | POL1_0
|  | 2.NP stěny ze 60%:2,9*(20,5+26+33+10,7+26+8+0,9*9+5)*0,6 |  | 238.902 |  |  | 0 |  |  | VV | 0
|  | 2.NP stropy ze 60%:(188,89)*0,6 |  | 113.334 |  |  | 0 |  |  | VV | 0
72 | 979082111R00 | Vnitrostaveništní doprava suti do 10 m | t | 44.87 |  | 0 | RTS_II/2021 |  |  | POL1_0
|  | 44,87*1 |  | 44.87 |  |  | 0 |  |  | VV | 0
73 | 979082121R00 | Příplatek k vnitrost. dopravě suti za dalších 5 m | t | 89.74 |  | 0 | RTS_II/2021 |  |  | POL1_0
|  | 44,87*2 |  | 89.74 |  |  | 0 |  |  | VV | 0
74 | 979011111R00 | Svislá doprava suti a vybour. hmot za 2.NP a 1.PP | t | 44.87 |  | 0 | RTS_II/2021 |  |  | POL1_0
|  | 44,87*1 |  | 44.87 |  |  | 0 |  |  | VV | 0
75 | 979081111R00 | Odvoz suti a vybour. hmot na skládku do 1 km | t | 44.87 |  | 0 | RTS_II/2021 |  |  | POL1_0
|  | 44,87*1 |  | 44.87 |  |  | 0 |  |  | VV | 0
76 | 979081121R00 | Příplatek k odvozu za každý další 1 km | t | 448.7 |  | 0 | RTS_II/2021 |  |  | POL1_0
|  | 44,87*10 |  | 448.7 |  |  | 0 |  |  | VV | 0
77 | 979999998R00 | Poplatek za skládku suti 5% příměsí | t | 44.87 |  | 0 | RTS_II/2021 |  |  | POL1_0
|  | 44,87*1 |  | 44.87 |  |  | 0 |  |  | VV | 0
Díl: | 99 | Staveništní přesun hmot |  |  |  | 0 |  |  |  | DIL
78 | 999281108R00 | Přesun hmot pro opravy a údržbu do výšky 12 m | t | 46.66 |  | 0 | RTS_II/2021 |  |  | POL1_0
|  | 46,66*1 |  | 46.66 |  |  | 0 |  |  | VV | 0
Díl: | 711 | Izolace proti vodě |  |  |  | 0 |  |  |  | DIL
79 | 711210020RAA | Stěrka hydroizolační těsnicí hmotou, proti vlhkosti,vč. detailů a systém. prvků,D+M | m2 | 30.97 |  | 0 | RTS_II/2021 |  |  | POL2_0
|  | Podlahy: |  |  |  |  | 0 |  |  | VV | 0
|  | provedení dle skladeb konstrukcí a technické zprávy!!!: |  |  |  |  | 0 |  |  | VV | 0
|  | F2:14,94 |  | 14.94 |  |  | 0 |  |  | VV | 0
|  | stěny:1,5*1*3+2*2,9+0,3*19,1 |  | 16.03 |  |  | 0 |  |  | VV | 0
80 | 998711202R00 | Přesun hmot pro izolace proti vodě, výšky do 12 m | % | 4.15 |  | 0 | RTS_II/2021 |  |  | POL1_0
Díl: | 712 | Živičné krytiny |  |  |  | 0 |  |  |  | DIL
81 | 712.1 | Oprava skladby střechy po provedení prostupů, zapravení,izolace,začištění,asf. pásy,doplňky,D+M | m2 | 3 |  | 0 | vlastní |  |  | POL1_0
|  | střecha:3*1 |  | 3 |  |  | 0 |  |  | VV | 0
82 | 998712202R00 | Přesun hmot pro povlakové krytiny, výšky do 12 m | % | 3.75 |  | 0 | RTS_II/2021 |  |  | POL1_0
Díl: | 766 | Konstrukce truhlářské |  |  |  | 0 |  |  |  | DIL
83 | 766.1 | Repase oken a dveří fasády,zprovoznění kování, vyčištění,nový nátěr,doplňky,detaily | m2 | 96.73 |  | 0 | vlastní |  |  | POL1_0
|  | 2.NP:2*(5,85*2+1,78*2+2,4+3,75+0,875+0,95+1,1+1,05+5,65+3,91+3,98+1,18*2)+2,4*(1*2+1,9+2) |  | 96.73 |  |  | 0 |  |  | VV | 0
84 | D/17 | Dveře vnitřní 900/1970,plné,CPL lamino,bílá,lak, ocel.zárubeň šedá,kování,zámek,doplňky,detaily,D+M | kus | 2 |  | 0 | vlastní |  |  | POL1_0
85 | D/17a | Dveře vnitřní 700/1970,plné,CPL lamino,bílá,lak, ocel.zárubeň šedá,kování,zámek,doplňky,detaily,D+M | kus | 1 |  | 0 | vlastní |  |  | POL1_0
86 | D/18 | Dveře vnitřní 900/1970,plné,CPL lamino,bílá,lak, ocel.zárubeň šedá,kování,zámek,doplňky,detaily,D+M | kus | 4 |  | 0 | vlastní |  |  | POL1_0
87 | D/19 | Dveře vnitřní 900/1970,plné,CPL lamino,EW30DP3-C2, ocel.zárub.šedá,P.kování,zámek,doplňky,detaily,D+M | kus | 3 |  | 0 | vlastní |  |  | POL1_0
88 | 998766202R00 | Přesun hmot pro truhlářské konstr., výšky do 12 m | % | 1.5 |  | 0 | RTS_II/2021 |  |  | POL1_0
Díl: | 767 | Konstrukce zámečnické |  |  |  | 0 |  |  |  | DIL
89 | 767995101R00 | Výroba a montáž kov. atypických konstr. do 5 kg | kg | 30 |  | 0 | RTS_II/2021 |  |  | POL1_0
|  | spojovací a kotvící prvky:30*1 |  | 30 |  |  | 0 |  |  | VV | 0
90 | 767995102R00 | Výroba a montáž kov. atypických konstr. do 10 kg | kg | 50 |  | 0 | RTS_II/2021 |  |  | POL1_0
|  | spojovací a kotvící prvky:50*1 |  | 50 |  |  | 0 |  |  | VV | 0
91 | 767995103R00 | Výroba a montáž kov. atypických konstr. do 20 kg | kg | 60 |  | 0 | RTS_II/2021 |  |  | POL1_0
|  | spojovací a kotvící prvky:60*1 |  | 60 |  |  | 0 |  |  | VV | 0
92 | 767.1 | Požární ucpávky všech prostupů a instalací, štítek,kotvení,doplňky,detaily,D+M | kus | 9 |  | 0 | vlastní |  |  | POL1_0
|  | 5+4 |  | 9 |  |  | 0 |  |  | VV | 0
93 | 767.2 | Vysměrování požárních úniků,cedulky,tabulky, kotvení,doplňky,detaily,D+M | kus | 11 |  | 0 | vlastní |  |  | POL1_0
|  | 5+6 |  | 11 |  |  | 0 |  |  | VV | 0
94 | 767.3 | Vnitřní odběrné místo požární vody-Hydrant,skříň, zapojení,hadice,štítek,kotvení,doplňky,detaily,D+M | kus | 1 |  | 0 | vlastní |  |  | POL1_0
|  | 2.NP:1*1 |  | 1 |  |  | 0 |  |  | VV | 0
95 | 998767202R00 | Přesun hmot pro zámečnické konstr., výšky do 12 m | % | 2 |  | 0 | RTS_II/2021 |  |  | POL1_0
Díl: | 771 | Podlahy z dlaždic a obklady |  |  |  | 0 |  |  |  | DIL
96 | 771101210RT1 | Penetrace podkladu pod dlažby, penetrační nátěr vč. dodávky | m2 | 14.94 |  | 0 | RTS_II/2021 |  |  | POL1_0
|  | Podlahy: |  |  |  |  | 0 |  |  | VV | 0
|  | provedení dle skladeb konstrukcí a technické zprávy!!!: |  |  |  |  | 0 |  |  | VV | 0
|  | F2:14,94 |  | 14.94 |  |  | 0 |  |  | VV | 0
97 | 771578011R00 | Spára podlaha - stěna, silikonem | m | 25 |  | 0 | RTS_II/2021 |  |  | POL1_0
|  | Podlahy: |  |  |  |  | 0 |  |  | VV | 0
|  | provedení dle skladeb konstrukcí a technické zprávy!!!: |  |  |  |  | 0 |  |  | VV | 0
|  | F2:11,8+13,2 |  | 25 |  |  | 0 |  |  | VV | 0
98 | 771579793R00 | Příplatek za spárovací hmotu - plošně,keram.dlažba | m2 | 14.94 |  | 0 | RTS_II/2021 |  |  | POL1_0
|  | Podlahy: |  |  |  |  | 0 |  |  | VV | 0
|  | provedení dle skladeb konstrukcí a technické zprávy!!!: |  |  |  |  | 0 |  |  | VV | 0
|  | F2:14,94 |  | 14.94 |  |  | 0 |  |  | VV | 0
99 | 771575118R00 | Montáž podlah keram.,hladké, tmel, 60x60 cm | m2 | 14.94 |  | 0 | RTS_II/2021 |  |  | POL1_0
|  | Podlahy: |  |  |  |  | 0 |  |  | VV | 0
|  | provedení dle skladeb konstrukcí a technické zprávy!!!: |  |  |  |  | 0 |  |  | VV | 0
|  | F2:14,94 |  | 14.94 |  |  | 0 |  |  | VV | 0
100 | 771.1 | Dlažba keramická,60x60cm,slinutá,kalibrovaná, šedá teplá | m2 | 16.434 |  | 0 | vlastní |  |  | POL1_0
|  | Podlahy: |  |  |  |  | 0 |  |  | VV | 0
|  | provedení dle skladeb konstrukcí a technické zprávy!!!: |  |  |  |  | 0 |  |  | VV | 0
|  | F2:14,94*1,1 |  | 16.434 |  |  | 0 |  |  | VV | 0
101 | 771.2 | Vyčištění kamenné dlažby,broušení,leštění, impregnace,doplňky,detaily | m2 | 38 |  | 0 | vlastní |  |  | POL1_0
|  | 2.NP chodba:38*1 |  | 38 |  |  | 0 |  |  | VV | 0
102 | 998771202R00 | Přesun hmot pro podlahy z dlaždic, výšky do 12 m | % | 6.7 |  | 0 | RTS_II/2021 |  |  | POL1_0
Díl: | 776 | Podlahy povlakové |  |  |  | 0 |  |  |  | DIL
103 | 776101121R00 | Provedení penetrace podkladu pod.povlak.podlahy | m2 | 164.57 |  | 0 | RTS_II/2021 |  |  | POL1_0
|  | Podlahy: |  |  |  |  | 0 |  |  | VV | 0
|  | provedení dle skladeb konstrukcí a technické zprávy!!!: |  |  |  |  | 0 |  |  | VV | 0
|  | F3:152,51 |  | 152.51 |  |  | 0 |  |  | VV | 0
|  | sokly:0,1*120,6 |  | 12.06 |  |  | 0 |  |  | VV | 0
104 | 776101101R00 | Vysávání podlah prům.vysavačem pod povlak.podlahy | m2 | 152.51 |  | 0 | RTS_II/2021 |  |  | POL1_0
|  | Podlahy: |  |  |  |  | 0 |  |  | VV | 0
|  | provedení dle skladeb konstrukcí a technické zprávy!!!: |  |  |  |  | 0 |  |  | VV | 0
|  | F3:152,51 |  | 152.51 |  |  | 0 |  |  | VV | 0
105 | 776421300R00 | Montáž fabionů k PVC podlahám do v.100 mm | m | 120.6 |  | 0 | RTS_II/2021 |  |  | POL1_0
|  | Podlahy: |  |  |  |  | 0 |  |  | VV | 0
|  | provedení dle skladeb konstrukcí a technické zprávy!!!: |  |  |  |  | 0 |  |  | VV | 0
|  | F3: |  |  |  |  | 0 |  |  | VV | 0
|  | sokly:1*120,6 |  | 120.6 |  |  | 0 |  |  | VV | 0
106 | 776521100RT1 | Lepení povlak.podlah z pásů PVC na Chemopren, pouze položení - PVC ve specifikaci | m2 | 152.51 |  | 0 | RTS_II/2021 |  |  | POL1_0
|  | Podlahy: |  |  |  |  | 0 |  |  | VV | 0
|  | provedení dle skladeb konstrukcí a technické zprávy!!!: |  |  |  |  | 0 |  |  | VV | 0
|  | F3:152,51 |  | 152.51 |  |  | 0 |  |  | VV | 0
107 | 776.1 | Podlahové PVC,vysoce zátěžové,jednobarevné, silnovrstvé,mech. a chem. odolné | m2 | 181.027 |  | 0 | vlastní |  |  | POL1_0
|  | Podlahy: |  |  |  |  | 0 |  |  | VV | 0
|  | provedení dle skladeb konstrukcí a technické zprávy!!!: |  |  |  |  | 0 |  |  | VV | 0
|  | Začátek provozního součtu |  |  |  |  | 0 |  |  | VV | 2
|  | F3:152,51 |  | 152.51 |  |  | 0 |  |  | VV | 2
|  | sokly:0,1*120,6 |  | 12.06 |  |  | 0 |  |  | VV | 2
|  | Konec provozního součtu |  |  |  |  | 0 |  |  | VV | 0
|  | 164,57*1,1 |  | 181.027 |  |  | 0 |  |  | VV | 0
108 | 998776202R00 | Přesun hmot pro podlahy povlakové, výšky do 12 m | % | 0.81 |  | 0 | RTS_II/2021 |  |  | POL1_0
Díl: | 781 | Obklady keramické |  |  |  | 0 |  |  |  | DIL
109 | 781101210RT1 | Penetrace podkladu pod obklady, penetrační nátěr | m2 | 78.42 |  | 0 | RTS_II/2021 |  |  | POL1_0
|  | 2.NP:2*(11,8+13,2) |  | 50 |  |  | 0 |  |  | VV | 0
|  | chodba:2,9*(4,3+5,5) |  | 28.42 |  |  | 0 |  |  | VV | 0
110 | 781497111R00 | Lišta hliníková ukončovacích k obkladům | m | 34 |  | 0 | RTS_II/2021 |  |  | POL1_0
|  | 2.NP:34*1 |  | 34 |  |  | 0 |  |  | VV | 0
111 | 781475120R00 | Obklad vnitřní stěn keramický, do tmele, 30x60 cm | m2 | 78.42 |  | 0 | RTS_II/2021 |  |  | POL1_0
|  | 2.NP:2*(11,8+13,2) |  | 50 |  |  | 0 |  |  | VV | 0
|  | chodba:2,9*(4,3+5,5) |  | 28.42 |  |  | 0 |  |  | VV | 0
112 | 781479705R00 | Přípl.za spárovací hmotu-plošně,keram.vnitř.obklad | m2 | 78.42 |  | 0 | RTS_II/2021 |  |  | POL1_0
|  | 2.NP:2*(11,8+13,2) |  | 50 |  |  | 0 |  |  | VV | 0
|  | chodba:2,9*(4,3+5,5) |  | 28.42 |  |  | 0 |  |  | VV | 0
113 | 781.1 | Obklad keramický,30x60cm,bílý,lesklý | m2 | 86.262 |  | 0 | vlastní |  |  | POL1_0
|  | Začátek provozního součtu |  |  |  |  | 0 |  |  | VV | 2
|  | 2.NP:2*(11,8+13,2) |  | 50 |  |  | 0 |  |  | VV | 2
|  | chodba:2,9*(4,3+5,5) |  | 28.42 |  |  | 0 |  |  | VV | 2
|  | Konec provozního součtu |  |  |  |  | 0 |  |  | VV | 0
|  | 78,42*1,1 |  | 86.262 |  |  | 0 |  |  | VV | 0
114 | 998781202R00 | Přesun hmot pro obklady keramické, výšky do 12 m | % | 3.75 |  | 0 | RTS_II/2021 |  |  | POL1_0
Díl: | 783 | Nátěry |  |  |  | 0 |  |  |  | DIL
115 | 783.1 | Nátěry ocelových rámů výplní otvorů,vyčištění, doplňky,detaily | m2 | 152 |  | 0 | vlastní |  |  | POL1_0
|  | 76*2 |  | 152 |  |  | 0 |  |  | VV | 0
Díl: | 784 | Malby |  |  |  | 0 |  |  |  | DIL
116 | 784191201R00 | Penetrace podkladu hloubková malířská 1x | m2 | 820.73 |  | 0 | RTS_II/2021 |  |  | POL1_0
|  | SDK:2*(3,5+91,8+5+12,47) |  | 225.54 |  |  | 0 |  |  | VV | 0
|  | omítky:243,89+429,7 |  | 673.59 |  |  | 0 |  |  | VV | 0
|  | odečet ker. obkladů:-78,4 |  | -78.4 |  |  | 0 |  |  | VV | 0
117 | 784195412R00 | Malba tekutá malířská, bílá, 2 x, otěruvzdorná | m2 | 820.73 |  | 0 | RTS_II/2021 |  |  | POL1_0
|  | SDK:2*(3,5+91,8+5+12,47) |  | 225.54 | [5 empty] | VV | 0
|  | omítky:243,89+429,7 |  | 673.59 | [5 empty] | VV | 0
|  | odečet ker. obkladů:-78,4 |  | -78.4 | [5 empty] | VV | 0
Díl: | M99 | Skladby podlah a konstrukcí |  |  |  | 0 |  |  |  | DIL
118 | M99.1 | Skladby podlah a konstrukcí, - jen pomocné výpočty, neoceňovat!!! | m2 | 167.45 | 0 | 0 |  |  |  | POL1_0
|  | Podlahy: | [7 empty] | VV | 0
|  | provedení dle skladeb konstrukcí a technické zprávy!!!: | [7 empty] | VV | 0
|  | F2:14,94 |  | 14.94 | [5 empty] | VV | 0
|  | F3:152,51 |  | 152.51 | [5 empty] | VV | 0
[8 empty] | 15 | 21
| Celkem |  |  |  |  | 0 |  | #REF! | #REF! | SUM

## 2.NP vlevo, D KS MEKA EMT CZ
Položkový soupis prací, dodávek a služeb | [9 empty] | #TypZaznamu#
S: |  | FN Brno Netroufalky | [7 empty] | STA
O: |  | 2.NP vlevo, D KS MEKA EMT CZ | [7 empty] | OBJ
R: |  | Arch. stav. část | [7 empty] | ROZ
C: | [9 empty] | CAS_STR
P.č. | Číslo položky | Název položky | MJ | množství | cena / MJ | Celkem | Cen. soustava
Díl: | 0 | Přípravné a přidružené práce |  |  |  | 0 |  |  |  | DIL
1 | 0.02 | Zakrývání a ochrana stávajících konstrukcí, desky,folie,pásky | kus | 1 |  | 0 | vlastní |  |  | POL1_0
|  | 1*1 |  | 1 | [5 empty] | VV | 0
Díl: | 3 | Svislé a kompletní konstrukce |  |  |  | 0 |  |  |  | DIL
2 | 310239211RT2 | Zazdívka otvorů plochy do 4 m2 cihlami na MVC, s použitím suché maltové směsi | m3 | 1.909 |  | 0 | RTS_II/2021 |  |  | POL1_0
|  | 2.NP:0,15*(2,9*(1,8+3,2)-0,9*1,97) |  | 1.909 | [5 empty] | VV | 0
3 | 342948111R00 | Ukotvení příček k cihel.konstr. kotvami na hmožd. | m | 11.6 |  | 0 | RTS_II/2021 |  |  | POL1_0
|  | 2.NP:2,9*4 |  | 11.6 |  |  | 0 |  |  | VV | 0
4 | 346971122R00 | Izolace pod příčky jednoduchá š. do 200 mm | m | 5 |  | 0 | RTS_II/2021 |  |  | POL1_0
|  | 2.NP:1,8+3,2 |  | 5 |  |  | 0 |  |  | VV | 0
5 | 346971162R00 | Dilatace příček od stropu š. do 150 mm, tl.30 mm | m | 5 |  | 0 | RTS_II/2021 |  |  | POL1_0
|  | 2.NP:1,8+3,2 |  | 5 |  |  | 0 |  |  | VV | 0
Díl: | 311 | Sádrokartonové konstrukce |  |  |  | 0 |  |  |  | DIL
6 | 342261213RS3 | Příčka sádrokarton. ocel.kce, 2x oplášť. tl.150 mm, desky standard impreg.tl.12,5 mm, minerál tl. 8 cm | m2 | 2.755 |  | 0 | RTS_II/2021 |  |  | POL1_0
|  | kvalita provedení Q4: |  |  |  |  | 0 |  |  | VV | 0
|  | 2.NP:2,9*0,95 |  | 2.755 |  |  | 0 |  |  | VV | 0
7 | 342263990RD2 | Příplatek k příčce sádrokart. za desku tl. 12,5 mm, vysokopev. na obou stranách, nebo z jedné dvojitě | m2 | 2.755 |  | 0 | RTS_II/2021 |  |  | POL1_0
|  | 1.NP: |  |  |  |  | 0 |  |  | VV | 0
|  | SDK příčky:2,755 |  | 2.755 |  |  | 0 |  |  | VV | 0
8 | 342263420R00 | Osazení revizních dvířek do SDK příček, do 0,50 m2 | kus | 1 |  | 0 | RTS_II/2021 |  |  | POL1_0
|  | 2.NP:1*1 |  | 1 |  |  | 0 |  |  | VV | 0
9 | 311.1 | Dvířka revizní do SDK konstrukce,AL rám, SDK deska impreg.12,5mm,tlačné zámky | kus | 1 |  | 0 | vlastní |  |  | POL1_0
|  | 2.NP:1*1 |  | 1 |  |  | 0 |  |  | VV | 0
Díl: | 61 | Upravy povrchů vnitřní |  |  |  | 0 |  |  |  | DIL
10 | 610991111R00 | Zakrývání výplní vnitřních otvorů | m2 | 69.868 |  | 0 | RTS_II/2021 |  |  | POL1_0
|  | otvory ve fasádě:2*(5,54*2+1,78*2+1,9+0,98+0,72+3,92+3,9+4,08)+2,4*(2+1+0,995) |  | 69.868 |  |  | 0 |  |  | VV | 0
11 | 610991002R00 | Začišťovací okenní lišta pro vnitř.omítku tl. 9 mm | m | 88.535 |  | 0 | RTS_II/2021 |  |  | POL1_0
|  | otvory ve fasádě:2*10*2+5,54*2+1,78*2+1,9+0,98+0,72+3,92+3,9+4,08+2,4*3*2+2+1+0,995 |  | 88.535 |  |  | 0 |  |  | VV | 0
12 | 601016193R00 | Penetrace hloubková stropů | m2 | 247.88 |  | 0 | RTS_II/2021 |  |  | POL1_0
|  | 2.NP průvlaky kolem os:1,2*(10,3*4+19) |  | 72.24 |  |  | 0 |  |  | VV | 0
|  | 2.NP stropy:175,64 |  | 175.64 |  |  | 0 |  |  | VV | 0
13 | 602016193R00 | Penetrace hloubková stěn | m2 | 257.454 |  | 0 | RTS_II/2021 |  |  | POL1_0
|  | zazdívky: |  |  |  |  | 0 |  |  | VV | 0
|  | 2.NP:2*(2,9*(1,8+3,2)-0,9*1,97) |  | 25.454 |  |  | 0 |  |  | VV | 0
|  | otlučené: |  |  |  |  | 0 |  |  | VV | 0
|  | 2.NP stěny:2,9*(33+14+21+2,5+0,9*5+5) |  | 232 |  |  | 0 |  |  | VV | 0
14 | 611421133R00 | Omítka vnitřní stropů rovných, MVC, štuková | m2 | 247.88 |  | 0 | RTS_II/2021 |  |  | POL1_0
|  | 2.NP průvlaky kolem os:1,2*(10,3*4+19) |  | 72.24 |  |  | 0 |  |  | VV | 0
|  | 2.NP stropy:175,64 |  | 175.64 |  |  | 0 |  |  | VV | 0
15 | 612473182R00 | Omítka vnitř.zdiva ze such.směsi, štuková, strojně | m2 | 257.454 |  | 0 | RTS_II/2021 |  |  | POL1_0
|  | zazdívky: |  |  |  |  | 0 |  |  | VV | 0
|  | 2.NP:2*(2,9*(1,8+3,2)-0,9*1,97) |  | 25.454 |  |  | 0 |  |  | VV | 0
|  | otlučené: |  |  |  |  | 0 |  |  | VV | 0
|  | 2.NP stěny:2,9*(33+14+21+2,5+0,9*5+5) |  | 232 |  |  | 0 |  |  | VV | 0
16 | 612481211RT2 | Montáž výztužné sítě(perlinky)do stěrky-vnit.stěny, včetně výztužné sítě a stěrkového tmelu | m2 | 75.454 |  | 0 | RTS_II/2021 |  |  | POL1_0
|  | zazdívky: |  |  |  |  | 0 |  |  | VV | 0
|  | 2.NP:2*(2,9*(1,8+3,2)-0,9*1,97) |  | 25.454 |  |  | 0 |  |  | VV | 0
|  | sjednocení ploch:50 |  | 50 |  |  | 0 |  |  | VV | 0
17 | 612473185R00 | Příplatek za zabudované omítníky v ploše stěn | m2 | 257.454 |  | 0 | RTS_II/2021 |  |  | POL1_0
|  | zazdívky: |  |  |  |  | 0 |  |  | VV | 0
|  | 2.NP:2*(2,9*(1,8+3,2)-0,9*1,97) |  | 25.454 |  |  | 0 |  |  | VV | 0
|  | otlučené: |  |  |  |  | 0 |  |  | VV | 0
|  | 2.NP stěny:2,9*(33+14+21+2,5+0,9*5+5) |  | 232 |  |  | 0 |  |  | VV | 0
18 | 612473186R00 | Příplatek za zabudované rohovníky | m | 78.9 |  | 0 | RTS_II/2021 |  |  | POL1_0
|  | 78,9*1 |  | 78.9 |  |  | 0 |  |  | VV | 0
19 | 612403382R00 | Hrubá výplň rýh ve stěnách do 3x7 cm maltou ze SMS | m | 80 |  | 0 | RTS_II/2021 |  |  | POL1_0
|  | drážky po profesích:80*1 |  | 80 |  |  | 0 |  |  | VV | 0
20 | 612403386R00 | Hrubá výplň rýh ve stěnách do 5x10cm maltou z SMS | m | 30 |  | 0 | RTS_II/2021 |  |  | POL1_0
|  | drážky po profesích:30*1 |  | 30 |  |  | 0 |  |  | VV | 0
Díl: | 62 | Upravy povrchů vnější |  |  |  | 0 |  |  |  | DIL
21 | 620991121R00 | Zakrývání výplní vnějších otvorů z lešení | m2 | 69.868 |  | 0 | RTS_II/2021 |  |  | POL1_0
|  | otvory ve fasádě:2*(5,54*2+1,78*2+1,9+0,98+0,72+3,92+3,9+4,08)+2,4*(2+1+0,995) |  | 69.868 |  |  | 0 |  |  | VV | 0
Díl: | 63 | Podlahy a podlahové konstrukce |  |  |  | 0 |  |  |  | DIL
22 | 632411906R00 | Penetrace velmi savých podkladů 0,35 l/m2 | m2 | 175.64 |  | 0 | RTS_II/2021 |  |  | POL1_0
|  | Podlahy: |  |  |  |  | 0 |  |  | VV | 0
|  | provedení dle skladeb konstrukcí a technické zprávy!!!: |  |  |  |  | 0 |  |  | VV | 0
|  | F2:8,69 |  | 8.69 |  |  | 0 |  |  | VV | 0
|  | F3:166,95 |  | 166.95 |  |  | 0 |  |  | VV | 0
23 | 632415110R00 | Potěr samonivelační ručně tl. do 10 mm | m2 | 175.64 |  | 0 | RTS_II/2021 |  |  | POL1_0
|  | Podlahy: |  |  |  |  | 0 |  |  | VV | 0
|  | provedení dle skladeb konstrukcí a technické zprávy!!!: |  |  |  |  | 0 |  |  | VV | 0
|  | F2:8,69 |  | 8.69 |  |  | 0 |  |  | VV | 0
|  | F3:166,95 |  | 166.95 |  |  | 0 |  |  | VV | 0
24 | 632441491R00 | Broušení podlahových potěrů - odstranění šlemu | m2 | 175.64 |  | 0 | RTS_II/2021 |  |  | POL1_0
|  | Podlahy: |  |  |  |  | 0 |  |  | VV | 0
|  | provedení dle skladeb konstrukcí a technické zprávy!!!: |  |  |  |  | 0 |  |  | VV | 0
|  | F2:8,69 |  | 8.69 |  |  | 0 |  |  | VV | 0
|  | F3:166,95 |  | 166.95 |  |  | 0 |  |  | VV | 0
Díl: | 94 | Lešení a stavební výtahy |  |  |  | 0 |  |  |  | DIL
25 | 941955002R00 | Lešení lehké pomocné, výška podlahy do 1,9 m | m2 | 175.64 |  | 0 | RTS_II/2021 |  |  | POL1_0
|  | 2.NP:175,64 |  | 175.64 |  |  | 0 |  |  | VV | 0
26 | 943943221R00 | Montáž lešení prostorové lehké, do 200kg, H 10 m | m3 | 239.32 |  | 0 | RTS_II/2021 |  |  | POL1_0
|  | venkovní prvky:6,2*(19,3*2) |  | 239.32 |  |  | 0 |  |  | VV | 0
27 | 943943292R00 | Příplatek za každý měsíc použití k pol..3221, 3222 | m3 | 239.32 |  | 0 | RTS_II/2021 |  |  | POL1_0
|  | venkovní prvky:6,2*(19,3*2) |  | 239.32 |  |  | 0 |  |  | VV | 0
28 | 943943821R00 | Demontáž lešení, prostor. lehké, 200 kPa, H 10 m | m3 | 239.32 |  | 0 | RTS_II/2021 |  |  | POL1_0
|  | venkovní prvky:6,2*(19,3*2) |  | 239.32 |  |  | 0 |  |  | VV | 0
Díl: | 95 | Dokončovací kce na pozem.stav. |  |  |  | 0 |  |  |  | DIL
29 | 952901111R00 | Vyčištění budov o výšce podlaží do 4 m | m2 | 175.64 |  | 0 | RTS_II/2021 |  |  | POL1_0
|  | 2.NP:175,64 |  | 175.64 |  |  | 0 |  |  | VV | 0
30 | 900 R01 | HZS, stavební dělník v tarifní třídě 4 | h | 30 |  | 0 | RTS_II/2021 |  |  | POL1_0
|  | 10+20 |  | 30 |  |  | 0 |  |  | VV | 0
31 | 95.1 | Stavební přípomoce pro profese, zapravování,začišťování,pomocné práce | hod | 50 |  | 0 | vlastní |  |  | POL1_0
|  | 20+30 |  | 50 |  |  | 0 |  |  | VV | 0
Díl: | 96 | Bourání konstrukcí |  |  |  | 0 |  |  |  | DIL
32 | 968061125R00 | Vyvěšení dřevěných dveřních křídel pl. do 2 m2 | kus | 2 |  | 0 | RTS_II/2021 |  |  | POL1_0
|  | 2.NP:1+1 |  | 2 |  |  | 0 |  |  | VV | 0
33 | 968072455R00 | Vybourání kovových dveřních zárubní pl. do 2 m2 | m2 | 3.349 |  | 0 | RTS_II/2021 |  |  | POL1_0
|  | 2.NP:1,97*(0,8*1+0,9*1) |  | 3.349 |  |  | 0 |  |  | VV | 0
34 | 962032241R00 | Bourání zdiva z cihel pálených na MC | m3 | 7.857 |  | 0 | RTS_II/2021 |  |  | POL1_0
|  | 2.NP:0,3*(2,9*(9,9)-1,2*2,1) |  | 7.857 |  |  | 0 |  |  | VV | 0
35 | 962031116R00 | Bourání příček z cihel pálených plných tl. 140 mm | m2 | 63.471 |  | 0 | RTS_II/2021 |  |  | POL1_0
|  | 2.NP:2,9*(18+3,9+1,2+1,1)-(1,6*2,1+1,97*(0,8+0,9)) |  | 63.471 |  |  | 0 |  |  | VV | 0
36 | 967031142R00 | Přisekání rovných ostění cihelných na MC | m2 | 3.915 |  | 0 | RTS_II/2021 |  |  | POL1_0
|  | 2.NP:0,15*2,9*5+0,3*2,9*2 |  | 3.915 |  |  | 0 |  |  | VV | 0
37 | 96.1 | Odpojení a demontáž rozvodů a zařízení, IS a profesí | hod | 55 |  | 0 | vlastní |  |  | POL1_0
|  | 55*1 |  | 55 |  |  | 0 |  |  | VV | 0
38 | 96.2 | Přebroušení podlahy po sejmutí krytiny,odmaštění, odstranění lepidel,vyasátí | m2 | 169.06 |  | 0 | vlastní |  |  | POL1_0
|  | 2.NP: |  |  |  |  | 0 |  |  | VV | 0
|  | vpravo:169,06*1 |  | 169.06 |  |  | 0 |  |  | VV | 0
39 | 96.3 | Zřízení prostupů střešní konstrukcí,zapravení, začištění,kotvení,doplňky,detaily | kus | 6 |  | 0 | vlastní |  |  | POL1_0
|  | střecha:3+3 |  | 6 |  |  | 0 |  |  | VV | 0
40 | 96.4 | Demontáž vnitřního odběrného místa PO vody-hydrant, odpojení,skříň,hadice,kotvení,doplňky,detaily | kus | 1 |  | 0 | vlastní |  |  | POL1_0
|  | 2.NP:1*1 |  | 1 |  |  | 0 |  |  | VV | 0
41 | 974031122R00 | Vysekání rýh ve zdi cihelné 3 x 7 cm | m | 80 |  | 0 | RTS_II/2021 |  |  | POL1_0
|  | drážky pro profese:80*1 |  | 80 |  |  | 0 |  |  | VV | 0
42 | 974031133R00 | Vysekání rýh ve zdi cihelné 5 x 10 cm | m | 30 |  | 0 | RTS_II/2021 |  |  | POL1_0
|  | drážky pro profese:30*1 |  | 30 |  |  | 0 |  |  | VV | 0
43 | 971038331R00 | Vybourání otvorů cihly duté pl. 0,09 m2, tl. 15 cm | kus | 5 |  | 0 | RTS_II/2021 |  |  | POL1_0
|  | 5*1 |  | 5 |  |  | 0 |  |  | VV | 0
44 | 971038341R00 | Vybourání otvorů cihly duté pl. 0,09 m2, tl. 30 cm | kus | 3 |  | 0 | RTS_II/2021 |  |  | POL1_0
|  | 3*1 |  | 3 |  |  | 0 |  |  | VV | 0
45 | 971038431R00 | Vybourání otvorů cihly duté pl. 0,25 m2, tl. 15 cm | kus | 3 |  | 0 | RTS_II/2021 |  |  | POL1_0
|  | 3*1 |  | 3 |  |  | 0 |  |  | VV | 0
46 | 971038441R00 | Vybourání otvorů cihly duté pl. 0,25 m2, tl. 30 cm | kus | 2 |  | 0 | RTS_II/2021 |  |  | POL1_0
|  | 2*1 |  | 2 |  |  | 0 |  |  | VV | 0
47 | 970031060R00 | Vrtání jádrové do zdiva cihelného do D 60 mm | m | 1 |  | 0 | RTS_II/2021 |  |  | POL1_0
|  | 1*1 |  | 1 |  |  | 0 |  |  | VV | 0
48 | 970031080R00 | Vrtání jádrové do zdiva cihelného do D 80 mm | m | 0.5 |  | 0 | RTS_II/2021 |  |  | POL1_0
|  | 0,5*1 |  | 0.5 |  |  | 0 |  |  | VV | 0
49 | 970031100R00 | Vrtání jádrové do zdiva cihelného do D 100 mm | m | 0.5 |  | 0 | RTS_II/2021 |  |  | POL1_0
|  | 0,5*1 |  | 0.5 |  |  | 0 |  |  | VV | 0
50 | 970051060R00 | Vrtání jádrové do ŽB do D 60 mm | m | 1 |  | 0 | RTS_II/2021 |  |  | POL1_0
|  | 1*1 |  | 1 |  |  | 0 |  |  | VV | 0
51 | 970051080R00 | Vrtání jádrové do ŽB do D 80 mm | m | 0.5 |  | 0 | RTS_II/2021 |  |  | POL1_0
|  | 0,5*1 |  | 0.5 |  |  | 0 |  |  | VV | 0
52 | 970051100R00 | Vrtání jádrové do ŽB do D 100 mm | m | 0.5 |  | 0 | RTS_II/2021 |  |  | POL1_0
|  | 0,5*1 |  | 0.5 |  |  | 0 |  |  | VV | 0
53 | 970051130R00 | Vrtání jádrové do ŽB do D 130 mm | m | 0.5 |  | 0 | RTS_II/2021 |  |  | POL1_0
|  | 0,5*1 |  | 0.5 |  |  | 0 |  |  | VV | 0
54 | 776511820R00 | Odstranění PVC a koberců lepených s podložkou | m2 | 169.06 |  | 0 | RTS_II/2021 |  |  | POL1_0
|  | 2.NP: |  |  |  |  | 0 |  |  | VV | 0
|  | vlevo:169,06 |  | 169.06 |  |  | 0 |  |  | VV | 0
55 | 776401800R00 | Demontáž soklíků nebo lišt, pryžových nebo z PVC | m | 126.8 |  | 0 | RTS_II/2021 |  |  | POL1_0
|  | 2.NP: |  |  |  |  | 0 |  |  | VV | 0
|  | vlevo:126,8*1 |  | 126.8 |  |  | 0 |  |  | VV | 0
56 | 781900010RA0 | Odsekání obkladů vnitřních keramických, vč. podkladní omítky | m2 | 35.6 |  | 0 | RTS_II/2021 |  |  | POL2_0
|  | 2.NP:2*(5,3+12,5) |  | 35.6 |  |  | 0 |  |  | VV | 0
57 | 725290020RA0 | Demontáž umyvadla včetně baterie a konzol | kus | 2 |  | 0 | RTS_II/2021 |  |  | POL2_0
|  | 2.NP:1+1 |  | 2 |  |  | 0 |  |  | VV | 0
58 | 725290010RA0 | Demontáž klozetu včetně splachovací nádrže | kus | 2 |  | 0 | RTS_II/2021 |  |  | POL2_0
|  | 2.NP:1+1 |  | 2 |  |  | 0 |  |  | VV | 0
59 | 978011121R00 | Otlučení omítek vnitřních vápenných stropů do 10 % | m2 | 169.06 |  | 0 | RTS_II/2021 |  |  | POL1_0
|  | 2.NP stropy ze 40%:169,06*1 |  | 169.06 |  |  | 0 |  |  | VV | 0
60 | 978011141R00 | Otlučení omítek vnitřních vápenných stropů do 30 % | m2 | 169.06 |  | 0 | RTS_II/2021 |  |  | POL1_0
|  | 2.NP stropy ze 40%:169,06*1 |  | 169.06 |  |  | 0 |  |  | VV | 0
61 | 978011191R00 | Otlučení omítek vnitřních vápenných stropů do 100% | m2 | 72.24 |  | 0 | RTS_II/2021 |  |  | POL1_0
|  | 2.NP průvlaky kolem os:1,2*(10,3*4+19) |  | 72.24 |  |  | 0 |  |  | VV | 0
62 | 978013121R00 | Otlučení omítek vnitřních stěn v rozsahu do 10 % | m2 | 232 |  | 0 | RTS_II/2021 |  |  | POL1_0
|  | 2.NP stěny ze 40%:2,9*(33+14+21+2,5+0,9*5+5) |  | 232 |  |  | 0 |  |  | VV | 0
63 | 978013141R00 | Otlučení omítek vnitřních stěn v rozsahu do 30 % | m2 | 232 |  | 0 | RTS_II/2021 |  |  | POL1_0
|  | 2.NP stěny ze 40%:2,9*(33+14+21+2,5+0,9*5+5) |  | 232 |  |  | 0 |  |  | VV | 0
64 | 784402801R00 | Odstranění malby oškrábáním v místnosti H do 3,8 m | m2 | 240.636 |  | 0 | RTS_II/2021 |  |  | POL1_0
|  | 2.NP stěny ze 60%:2,9*(33+14+21+2,5+0,9*5+5)*0,6 |  | 139.2 |  |  | 0 |  |  | VV | 0
|  | 2.NP stropy ze 60%:(169,06)*0,6 |  | 101.436 |  |  | 0 |  |  | VV | 0
65 | 979082111R00 | Vnitrostaveništní doprava suti do 10 m | t | 55.9 |  | 0 | RTS_II/2021 |  |  | POL1_0
|  | 55,9*1 |  | 55.9 |  |  | 0 |  |  | VV | 0
66 | 979082121R00 | Příplatek k vnitrost. dopravě suti za dalších 5 m | t | 111.8 |  | 0 | RTS_II/2021 |  |  | POL1_0
|  | 55,9*2 |  | 111.8 |  |  | 0 |  |  | VV | 0
67 | 979011111R00 | Svislá doprava suti a vybour. hmot za 2.NP a 1.PP | t | 55.9 |  | 0 | RTS_II/2021 |  |  | POL1_0
|  | 55,9*1 |  | 55.9 |  |  | 0 |  |  | VV | 0
68 | 979081111R00 | Odvoz suti a vybour. hmot na skládku do 1 km | t | 55.9 |  | 0 | RTS_II/2021 |  |  | POL1_0
|  | 55,9*1 |  | 55.9 |  |  | 0 |  |  | VV | 0
69 | 979081121R00 | Příplatek k odvozu za každý další 1 km | t | 559 |  | 0 | RTS_II/2021 |  |  | POL1_0
|  | 55,9*10 |  | 559 |  |  | 0 |  |  | VV | 0
70 | 979999998R00 | Poplatek za skládku suti 5% příměsí | t | 55.9 |  | 0 | RTS_II/2021 |  |  | POL1_0
|  | 55,9*1 |  | 55.9 |  |  | 0 |  |  | VV | 0
Díl: | 99 | Staveništní přesun hmot |  |  |  | 0 |  |  |  | DIL
71 | 999281108R00 | Přesun hmot pro opravy a údržbu do výšky 12 m | t | 33.6 |  | 0 | RTS_II/2021 |  |  | POL1_0
|  | 33,6*1 |  | 33.6 |  |  | 0 |  |  | VV | 0
Díl: | 711 | Izolace proti vodě |  |  |  | 0 |  |  |  | DIL
72 | 711210020RAA | Stěrka hydroizolační těsnicí hmotou, proti vlhkosti,vč. detailů a systém. prvků,D+M | m2 | 23.14 |  | 0 | RTS_II/2021 |  |  | POL2_0
|  | Podlahy: |  |  |  |  | 0 |  |  | VV | 0
|  | provedení dle skladeb konstrukcí a technické zprávy!!!: |  |  |  |  | 0 |  |  | VV | 0
|  | F2:8,69 |  | 8.69 |  |  | 0 |  |  | VV | 0
|  | stěny:1,5*1*3+2*3,1+0,3*12,5 |  | 14.45 |  |  | 0 |  |  | VV | 0
73 | 998711202R00 | Přesun hmot pro izolace proti vodě, výšky do 12 m | % | 4.15 |  | 0 | RTS_II/2021 |  |  | POL1_0
Díl: | 712 | Živičné krytiny |  |  |  | 0 |  |  |  | DIL
74 | 712.1 | Oprava skladby střechy po provedení prostupů, zapravení,izolace,začištění,asf. pásy,doplňky,D+M | m2 | 3 |  | 0 | vlastní |  |  | POL1_0
|  | střecha:3*1 |  | 3 |  |  | 0 |  |  | VV | 0
75 | 998712202R00 | Přesun hmot pro povlakové krytiny, výšky do 12 m | % | 3.75 |  | 0 | RTS_II/2021 |  |  | POL1_0
Díl: | 766 | Konstrukce truhlářské |  |  |  | 0 |  |  |  | DIL
76 | 766.1 | Repase oken a dveří fasády,zprovoznění kování, vyčištění,nový nátěr,doplňky,detaily | m2 | 69.868 |  | 0 | vlastní |  |  | POL1_0
|  | 2.NP:2*(5,54*2+1,78*2+1,9+0,98+0,72+3,92+3,9+4,08)+2,4*(2+1+0,995) |  | 69.868 |  |  | 0 |  |  | VV | 0
77 | D/18 | Dveře vnitřní 900/1970,plné,CPL lamino,bílá,lak, ocel.zárubeň šedá,kování,zámek,doplňky,detaily,D+M | kus | 1 |  | 0 | vlastní |  |  | POL1_0
78 | 998766202R00 | Přesun hmot pro truhlářské konstr., výšky do 12 m | % | 1.5 |  | 0 | RTS_II/2021 |  |  | POL1_0
Díl: | 767 | Konstrukce zámečnické |  |  |  | 0 |  |  |  | DIL
79 | 767995101R00 | Výroba a montáž kov. atypických konstr. do 5 kg | kg | 30 |  | 0 | RTS_II/2021 |  |  | POL1_0
|  | spojovací a kotvící prvky:30*1 |  | 30 |  |  | 0 |  |  | VV | 0
80 | 767995102R00 | Výroba a montáž kov. atypických konstr. do 10 kg | kg | 50 |  | 0 | RTS_II/2021 |  |  | POL1_0
|  | spojovací a kotvící prvky:50*1 |  | 50 |  |  | 0 |  |  | VV | 0
81 | 767995103R00 | Výroba a montáž kov. atypických konstr. do 20 kg | kg | 60 |  | 0 | RTS_II/2021 |  |  | POL1_0
|  | spojovací a kotvící prvky:60*1 |  | 60 |  |  | 0 |  |  | VV | 0
82 | 767.1 | Požární ucpávky všech prostupů a instalací, štítek,kotvení,doplňky,detaily,D+M | kus | 9 |  | 0 | vlastní |  |  | POL1_0
|  | 5+4 |  | 9 |  |  | 0 |  |  | VV | 0
83 | 767.2 | Vysměrování požárních úniků,cedulky,tabulky, kotvení,doplňky,detaily,D+M | kus | 11 |  | 0 | vlastní |  |  | POL1_0
|  | 5+6 |  | 11 |  |  | 0 |  |  | VV | 0
84 | 998767202R00 | Přesun hmot pro zámečnické konstr., výšky do 12 m | % | 2 |  | 0 | RTS_II/2021 |  |  | POL1_0
Díl: | 771 | Podlahy z dlaždic a obklady |  |  |  | 0 |  |  |  | DIL
85 | 771101210RT1 | Penetrace podkladu pod dlažby, penetrační nátěr vč. dodávky | m2 | 8.69 |  | 0 | RTS_II/2021 |  |  | POL1_0
|  | Podlahy: |  |  |  |  | 0 |  |  | VV | 0
|  | provedení dle skladeb konstrukcí a technické zprávy!!!: |  |  |  |  | 0 |  |  | VV | 0
|  | F2:8,69 |  | 8.69 |  |  | 0 |  |  | VV | 0
86 | 771578011R00 | Spára podlaha - stěna, silikonem | m | 18.6 |  | 0 | RTS_II/2021 |  |  | POL1_0
|  | Podlahy: |  |  |  |  | 0 |  |  | VV | 0
|  | provedení dle skladeb konstrukcí a technické zprávy!!!: |  |  |  |  | 0 |  |  | VV | 0
|  | F2:12,6+6 |  | 18.6 |  |  | 0 |  |  | VV | 0
87 | 771579793R00 | Příplatek za spárovací hmotu - plošně,keram.dlažba | m2 | 8.69 |  | 0 | RTS_II/2021 |  |  | POL1_0
|  | Podlahy: |  |  |  |  | 0 |  |  | VV | 0
|  | provedení dle skladeb konstrukcí a technické zprávy!!!: |  |  |  |  | 0 |  |  | VV | 0
|  | F2:8,69 |  | 8.69 |  |  | 0 |  |  | VV | 0
88 | 771575118R00 | Montáž podlah keram.,hladké, tmel, 60x60 cm | m2 | 8.69 |  | 0 | RTS_II/2021 |  |  | POL1_0
|  | Podlahy: |  |  |  |  | 0 |  |  | VV | 0
|  | provedení dle skladeb konstrukcí a technické zprávy!!!: |  |  |  |  | 0 |  |  | VV | 0
|  | F2:8,69 |  | 8.69 |  |  | 0 |  |  | VV | 0
89 | 771.1 | Dlažba keramická,60x60cm,slinutá,kalibrovaná, šedá teplá | m2 | 9.559 |  | 0 | vlastní |  |  | POL1_0
|  | Podlahy: |  |  |  |  | 0 |  |  | VV | 0
|  | provedení dle skladeb konstrukcí a technické zprávy!!!: |  |  |  |  | 0 |  |  | VV | 0
|  | F2:8,69*1,1 |  | 9.559 |  |  | 0 |  |  | VV | 0
90 | 998771202R00 | Přesun hmot pro podlahy z dlaždic, výšky do 12 m | % | 6.7 |  | 0 | RTS_II/2021 |  |  | POL1_0
Díl: | 776 | Podlahy povlakové |  |  |  | 0 |  |  |  | DIL
91 | 776101121R00 | Provedení penetrace podkladu pod.povlak.podlahy | m2 | 180.14 |  | 0 | RTS_II/2021 |  |  | POL1_0
|  | Podlahy: |  |  |  |  | 0 |  |  | VV | 0
|  | provedení dle skladeb konstrukcí a technické zprávy!!!: |  |  |  |  | 0 |  |  | VV | 0
|  | F3:166,95 |  | 166.95 |  |  | 0 |  |  | VV | 0
|  | sokly:0,1*131,9 |  | 13.19 |  |  | 0 |  |  | VV | 0
92 | 776101101R00 | Vysávání podlah prům.vysavačem pod povlak.podlahy | m2 | 166.95 |  | 0 | RTS_II/2021 |  |  | POL1_0
|  | Podlahy: |  |  |  |  | 0 |  |  | VV | 0
|  | provedení dle skladeb konstrukcí a technické zprávy!!!: |  |  |  |  | 0 |  |  | VV | 0
|  | F3:166,95 |  | 166.95 |  |  | 0 |  |  | VV | 0
93 | 776421300R00 | Montáž fabionů k PVC podlahám do v.100 mm | m | 131.9 |  | 0 | RTS_II/2021 |  |  | POL1_0
|  | Podlahy: |  |  |  |  | 0 |  |  | VV | 0
|  | provedení dle skladeb konstrukcí a technické zprávy!!!: |  |  |  |  | 0 |  |  | VV | 0
|  | F3: |  |  |  |  | 0 |  |  | VV | 0
|  | sokly:1*131,9 |  | 131.9 |  |  | 0 |  |  | VV | 0
94 | 776521100RT1 | Lepení povlak.podlah z pásů PVC na Chemopren, pouze položení - PVC ve specifikaci | m2 | 166.95 |  | 0 | RTS_II/2021 |  |  | POL1_0
|  | Podlahy: |  |  |  |  | 0 |  |  | VV | 0
|  | provedení dle skladeb konstrukcí a technické zprávy!!!: |  |  |  |  | 0 |  |  | VV | 0
|  | F3:166,95 |  | 166.95 |  |  | 0 |  |  | VV | 0
95 | 776.1 | Podlahové PVC,vysoce zátěžové,jednobarevné, silnovrstvé,mech. a chem. odolné | m2 | 198.154 |  | 0 | vlastní |  |  | POL1_0
|  | Podlahy: |  |  |  |  | 0 |  |  | VV | 0
|  | provedení dle skladeb konstrukcí a technické zprávy!!!: |  |  |  |  | 0 |  |  | VV | 0
|  | Začátek provozního součtu |  |  |  |  | 0 |  |  | VV | 2
|  | F3:166,95 |  | 166.95 |  |  | 0 |  |  | VV | 2
|  | sokly:0,1*131,9 |  | 13.19 |  |  | 0 |  |  | VV | 2
|  | Konec provozního součtu |  |  |  |  | 0 |  |  | VV | 0
|  | 180,14*1,1 |  | 198.154 |  |  | 0 |  |  | VV | 0
96 | 998776202R00 | Přesun hmot pro podlahy povlakové, výšky do 12 m | % | 0.81 |  | 0 | RTS_II/2021 |  |  | POL1_0
Díl: | 781 | Obklady keramické |  |  |  | 0 |  |  |  | DIL
97 | 781101210RT1 | Penetrace podkladu pod obklady, penetrační nátěr | m2 | 37.2 |  | 0 | RTS_II/2021 |  |  | POL1_0
|  | 2.NP:2*(12,6+6) |  | 37.2 |  |  | 0 |  |  | VV | 0
98 | 781497111R00 | Lišta hliníková ukončovacích k obkladům | m | 30 |  | 0 | RTS_II/2021 |  |  | POL1_0
|  | 2.NP:30*1 |  | 30 |  |  | 0 |  |  | VV | 0
99 | 781475120R00 | Obklad vnitřní stěn keramický, do tmele, 30x60 cm | m2 | 37.2 |  | 0 | RTS_II/2021 |  |  | POL1_0
|  | 2.NP:2*(12,6+6) |  | 37.2 |  |  | 0 |  |  | VV | 0
100 | 781479705R00 | Přípl.za spárovací hmotu-plošně,keram.vnitř.obklad | m2 | 37.2 |  | 0 | RTS_II/2021 |  |  | POL1_0
|  | 2.NP:2*(12,6+6) |  | 37.2 |  |  | 0 |  |  | VV | 0
101 | 781.1 | Obklad keramický,30x60cm,bílý,lesklý | m2 | 40.92 |  | 0 | vlastní |  |  | POL1_0
|  | 2.NP:2*(12,6+6)*1,1 |  | 40.92 |  |  | 0 |  |  | VV | 0
102 | 998781202R00 | Přesun hmot pro obklady keramické, výšky do 12 m | % | 3.75 |  | 0 | RTS_II/2021 |  |  | POL1_0
Díl: | 783 | Nátěry |  |  |  | 0 |  |  |  | DIL
103 | 783.1 | Nátěry ocelových rámů výplní otvorů,vyčištění, doplňky,detaily | m2 | 133 |  | 0 | vlastní |  |  | POL1_0
|  | 60+73 |  | 133 |  |  | 0 |  |  | VV | 0
Díl: | 784 | Malby |  |  |  | 0 |  |  |  | DIL
104 | 784191201R00 | Penetrace podkladu hloubková malířská 1x | m2 | 473.8 |  | 0 | RTS_II/2021 |  |  | POL1_0
|  | SDK:2*2,8 |  | 5.6 |  |  | 0 |  |  | VV | 0
|  | omítky:247,9+257,5 |  | 505.4 |  |  | 0 |  |  | VV | 0
|  | odečet ker. obkladů:-37,2 |  | -37.2 |  |  | 0 |  |  | VV | 0
105 | 784195412R00 | Malba tekutá malířská, bílá, 2 x, otěruvzdorná | m2 | 473.8 |  | 0 | RTS_II/2021 |  |  | POL1_0
|  | SDK:2*2,8 |  | 5.6 | [5 empty] | VV | 0
|  | omítky:247,9+257,5 |  | 505.4 | [5 empty] | VV | 0
|  | odečet ker. obkladů:-37,2 |  | -37.2 | [5 empty] | VV | 0
Díl: | M99 | Skladby podlah a konstrukcí |  |  |  | 0 |  |  |  | DIL
106 | M99.1 | Skladby podlah a konstrukcí, - jen pomocné výpočty, neoceňovat!!! | m2 | 175.64 | 0 | 0 |  |  |  | POL1_0
|  | Podlahy: | [7 empty] | VV | 0
|  | provedení dle skladeb konstrukcí a technické zprávy!!!: | [7 empty] | VV | 0
|  | F2:8,69 |  | 8.69 | [5 empty] | VV | 0
|  | F3:166,95 |  | 166.95 | [5 empty] | VV | 0
[8 empty] | 15 | 21
| Celkem |  |  |  |  | 0 |  | #REF! | #REF! | SUM

## VN+ON
Položkový soupis prací, dodávek a služeb
S: |  | FN Brno Netroufalky
O: |  | Etapa 2, 2.NP část C+D
R: |  | Vedlejší a ostatní náklady
P.č. | Číslo položky | Název položky | MJ | množství | cena / MJ (Kč) | celkem (Kč) | Cen. soustava
| Ceník, kapitola | Poznámka uchazeče
Díl: | VN | Vedlejší náklady |  |  |  | 0
00512 Náklady spojené s prováděním stavby
9+9589
1 | 005124010R | Zajištění kompletační a koordinační činnosti spojených s realizací stavby a následným dáním do užívání | Soubor | 1 |  | 0 | RTS_II/2021
2 |  | Zajištění a projednání všech nezbytných administrativních úkonů spojených s realizací stavby | Soubor | 1 |  | 0 | vlastní
005121 Zařízení staveniště
3 | 005121010R | Vybudování zařízení staveniště | Soubor | 1 |  | 0 | RTS_II/2021
Náklady spojené s případným vypracováním projektové dokumentace zařízení staveniště, zřízením přípojek energií k objektům zařízení staveniště, vybudování případných měřících odběrných míst a zřízení, případná příprava území pro objekty zařízení staveniště a vlastní vybudování objektů zařízení staveniště.
005121 Zařízení staveniště
4 | 005121020R | Provoz zařízení staveniště | Soubor | 1 |  | 0 | RTS_II/2021
Náklady na vybavení objektů zařízení staveniště , náklady na energie -platí investor ,náklady na potřebný průběžný úklid v prostorách zařízení staveniště, náklady na nutnou údržbu a opravy na objektech zařízení staveniště a na přípojkách energií.
005121 Zařízení staveniště
5 | 005121030R | Odstranění zařízení staveniště | Soubor | 1 |  | 0 | RTS_II/2021
Odstranění objektů zařízení staveniště včetně přípojek energií a jejich odvoz. Položka zahrnuje i náklady na úpravu povrchů po odstranění zařízení staveniště a úklid ploch, na kterých bylo zařízení staveniště provozováno.
005122 Provozní vlivy
Náklady na ztížené podmínky provádění tam, kde jsou stavební práce zcela nebo zčásti omezovány provozem jiných osob. Jde zejména o zvýšené náklady související s omezením provozem v areálu objednatele nebo o náklady v důsledku nezbytného respektování stávající dopravy ovlivňující stavební práce.
6 | 005122 R | Provozní vlivy | Soubor | 1 |  | 0 | RTS_II/2021
Náklady na ztížené podmínky provádění tam, kde jsou stavební práce zcela nebo zčásti omezovány provozem jiných osob. Jde zejména o zvýšené náklady související s omezením provozem v areálu objednatele nebo o náklady v důsledku nezbytného respektování stávající dopravy ovlivňující stavební práce.
00521 Staveniště
Náklady spojené s provozem staveniště, které vzniknou dodavateli podle podmínek smlouvy.
7 | 00521 R | Staveniště | Soubor | 1 |  | 0 | RTS_II/2021
Náklady spojené s provozem staveniště, které vzniknou dodavateli podle podmínek smlouvy.
Díl: | ON | Ostatní náklady |  |  |  | 0
00521 Staveniště
Náklady spojené s provozem staveniště, které vzniknou dodavateli podle podmínek smlouvy.
8 | 005211010R | Předání a převzetí staveniště | Soubor | 1 |  | 0 | RTS_II/2021
Náklady spojené s účastí zhotovitele na předání a převzetí staveniště.
00521 Staveniště
Náklady spojené s provozem staveniště, které vzniknou dodavateli podle podmínek smlouvy.
9 | 005211020R | Ochrana stávajících inženýrských sítí na staveništi, vč. zajištění vytyčení inženýrských sítí | Soubor | 1 |  | 0 | RTS_II/2021
Náklady na přezkoumání podkladů objednatele o stavu inženýrských sítí probíhajících staveništěm nebo dotčenými stavbou i mimo území staveniště, kontrola a vytýčení jejich skutečné trasy a provedení ochranných opatření pro zabezpečení stávajících inženýrských sítí.
00521 Staveniště
Náklady spojené s provozem staveniště, které vzniknou dodavateli podle podmínek smlouvy.
10 | 005211030R | Dočasná dopravní opatření | Soubor | 1 |  | 0 | RTS_II/2021
Náklady na vyhotovení návrhu dočasného dopravního značení, jeho projednání s dotčenými orgány a organizacemi, dodání dopravních značek a světelné signalizace, jejich rozmístění a přemísťování a jejich údržba v průběhu výstavby včetně následného odstranění po ukončení stavebních prací.
00521 Staveniště
Náklady spojené s provozem staveniště, které vzniknou dodavateli podle podmínek smlouvy.
11 | 1.0 | Vyčištění území, vč. naložení,odvozu a uložení materiálu na skládku, uvedení prostoru zařízení staveniště do původního stavu, vyčištění | t | 2 |  | 0 | vlastní
Náklady spojené s provozem staveniště, které vzniknou dodavateli podle podmínek smlouvy.
12 | 005211080R | Bezpečnostní, hygienická a protiprašná opatření na staveništi | Soubor | 1 |  | 0 | RTS_II/2021
Náklady na ochranu staveniště před vstupem nepovolaných osob, včetně příslušného značení, náklady na oplocení staveniště či na jeho osvětlení, náklady na vypracování potřebné dokumentace pro provoz staveniště z hlediska požární ochrany (požární řád a poplachová směrnice) a z hlediska provozu staveniště (provozně dopravní řád).
13 | 1.2 | Zpracování geodetického zaměření skutečného provedení stavby, podrobné zaměření fasády z lešení a geometrických plánů dle SoD a dle požadavků DOSS a zápisu do KN . | hod | 9 |  | 0 | vlastní
14 | 1.3 | Vytýčení inženýrských sítí - vč. případných kopaných sond, vč. projednání se správci, apod. | hod | 4 |  | 0 | vlastní
15 | 1.4 | Výrobní a dílenská dokumentace fasády, výrobků dodávaných na stavbu, včetně klempířských konstrukcí | hod | 12 |  | 0 | vlastní
16 | 1.5 | Zajištění všech podkladů a dokumentů pro vydání kolaudačního souhlasu, včetně jeho vydání. | hod | 6 |  | 0 | vlastní
17 | 1.6 | Plán organizace výstavby | Soubor | 1 |  | 0 | vlastní
18 | 1.7 | Zpracování harmonogramu stavby a ZOV včetně průběžné aktualizace | Soubor | 1 |  | 0 | vlastní
19 | 1.8 | Vypracování dokumentace skutečného provedení stavby dle SoD, platné legislativy, podmínek a požadavků investora a uživatele. | hod | 16 |  | 0 | vlastní
20 | 1.9 | Bezpečnostní opatření na ochranu osob a majetku v rozsahu platné legislativy a dle podmínek v SoD | Soubor | 1 |  | 0 | vlastní
21 | 1.10 | Bezpečnostní hrazení, oplocení, zajištění přístupu na staveniště apod. | Soubor | 1 |  | 0 | vlastní
22 | 1.11 | Vytýčení prostorové polohy dopravní a technické infrastruktury | Soubor | 1 |  | 0 | vlastní
23 | 1.12 | Zajištění ostrahy majetku a osob v průběhu realizace stavby a až do předání stavby do užívání, např. kamerový systém | Soubor | 1 |  | 0 | vlastní
24 | 1.13 | Provedení veškerých měření a zkoušek, revizních zpráv apod. dle platné legislativy a dle SoD. | Soubor | 1 |  | 0 | vlastní
25 | 1.14 | Jednání s dotčenými institucemi, s dotčenými orgány státní správy a samosprávy - například zajištění dokladů nutných k získání kolaudačního souhlasu, povolení a rozhodnutí nutných k ralizací stavby apod. | Soubor | 1 |  | 0 | vlastní
26 | 1.15 | Součinnost se všemi zúčastněnými stranami - investorem, budoucím uživatelem, projektantem, zástupci organizací státní správy, koordinátorem BOZP, technickým dozorem stavebníka apod. | Soubor | 1 |  | 0 | vlastní
27 | 1.16 | Zajištění průzkumů, zkoušek, atestů, sond a revizí apod. uvedených v rozhodnutích a v projektové dokumetnaci nezbytně nutných k provedení díla | Soubor | 1 |  | 0 | vlastní
28 | 1.17 | Technická řešení rozdílů skutečně zjištěného stavu se stavem předpokládaného projektantem apod. | Soubor | 1 |  | 0 | vlastní
29 | 1.18 | Dopravní opatření - dopravní a informační značení na komunikacích pro motorová a nemotorová vozidla a pro pěší, zajištění průchodů apod., projednání s příslušným odborem dopravy, zajištění údržby, čištění apod. dopravního značení a komunikací apod. | Soubor | 1 |  | 0 | vlastní
30 | 1.19 | Provedení dočasné úpravy vjezdu a areálových komunikací pro potřebu realizace díla | Soubor | 1 |  | 0 | vlastní
31 | 1.20 | Zaškolení obsluhy a investorem pověřených osob, vypracování a odsouhlasení provozních a manipulačních řádů, proškolení provozovatele s provozováním a užíváním realizovaného díla dle SoD a jiných podmínek | Soubor | 1 |  | 0 | vlastní
32 | 1.21 | Řešení věcí, které nemohl projektant při rekonstrukci a výstavbě předpokládat | hod | 9 |  | 0 | vlastní
33 | 1.22 | Fotodokumentace průběhu výstavby a dle specifikace uvedené SoD a podmínek dotačního titulu | Soubor | 1 |  | 0 | vlastní
34 | 1.23 | Pasportizace území stavby a jejího okolí, zejména stavu příjezdových komunikací staveništní dopravy, předpokládaných dotčených ploch zasažených realizací stavby, požadavků vlastníků a uživatelů sousedních nemovitostí, DOSS apod. | Soubor | 1 |  | 0 | vlastní
35 | 1.24 | Náklady na provedení všech vzorků dle požadavku investora kromě vzorků omítek (vzorky omítek viz podrobné položky) | Soubor | 1 |  | 0 | vlastní
36 | 2025-01-01 | Spolupráce generálního projektanta nad rámec autorského dozoru na technických řešení stavby odchylek zjištěných v průběhu stavby, zapracování konkrétních výrobků do PD a jejich posouzení, zpracování kladečských plánů atd. | hod | 9 |  | 0 | vlastní
| Celkem za | Ostatní a vedlejší náklady |  |  |  | 0