## KICH-1NP
Výkaz výměr "Komunikační zařízení sestra-pacient" HCC-07 IP
Objekt: FN Brno, KICH - JIP+ stacionář, 1NP, budova B
Název | Označení | MJ | Množství | materiál |  | montáž
|  |  |  | cena/ks | celkem | cena/ks | celkem
Dodávka a montáž technologie HCC-07 IP
Hlavní terminál, vč. adaptéru a kabelu k terminálu 2m (Touch screen monitor min. 10,4", hlasitá a diskrétní komunikace, identifikace volajícího včetně jména klienta, možnost zobrazení informací z EPS, poslech radiových stanic na hlavním terminálu, volba IP radiostanic přímo na hlavním terminálu v uživatelském menu. Možnost integrace s bezdrátovým systémem a zobrazení bezdrátových bezpečnostních tlačítek s funkcí hlídání průchodu klientů zakázanou zónou, ve spojení s IP kamerou zobrazení online přenosu od vchodu na oddělení) | MT - 07 IP | ks | 2 | 0 | 0 | 0 | 0
Zásuvka terminálu | CMT-07 IP | ks | 2 | 0 | 0 | 0 | 0
Datový rozvaděč nástěnný 19"/12U - nástěnný 600 x 635 x 395 mm, 19,5 kg | RA-07/12U | ks | 1 | 0 | 0 | 0 | 0
Napájecí zdroj + lokální server | PS-07 IP | ks | 1 | 0 | 0 | 0 | 0
Rozvodný panel 8x 230V 19"/1U | PDP 19"/1U | ks | 1 | 0 | 0 | 0 | 0
SW - Licence pro hlavní terminál | SW-MT | ks | 2 | 0 | 0 | 0 | 0
SW - licence provozu účastníka | SW - L1 | ks | 9 | 0 | 0 | 0 | 0
SW - databáze historie volání | SW - HC | ks | 2 | 0 | 0 | 0 | 0
SW - aktivace sdruženého provozu | SW - AW | ks | 2 | 0 | 0 | 0 | 0
SW - prohlížeč historie | SW - SQLHV | ks | 2 | 0 | 0 | 0 | 0
SW – licence pro IP kameru | SW-CAM | ks | 1 | 0 | 0 | 0 | 0
Univerzální police 19"/1U | US 19"/1U | ks | 1 | 0 | 0 | 0 | 0
Datový switch 24 portů/19" (CZ) | SWI - 24/19" (TL-SF1024) | ks | 1 | 0 | 0 | 0 | 0
Napájecí injektor 24 portů/19" | POE - 24/24" | ks | 1 | 0 | 0 | 0 | 0
Svítidlo signalizační LED | CL | ks | 5 | 0 | 0 | 0 | 0
Pokojový terminál hovorový (minimálně 4 programovatelná tlačítka, hovorové spojení s hlavním terminálem, příjem hovorového volání od lůžka klienta, hlasová navigace - informace o volajícím, číslo pokoje/lůžka, centrální hlášení přenos hlasové informace - nucený poslech) | RT-07V IP | ks | 5 | 0 | 0 | 0 | 0
Zásuvka pacienta s reproduktorem (vertikální rampy Dräger 1.27, 1.23, 1.22) (přenos hlasitého hovorového spojení sestra - klient, přenos hlasité reprodukce rádia a centrální hlašení vždy v případě, je - li koncový prvek zavěšen v samostatném držáku, či zavěšen na hrazdě postele klienta) | BC-07S IP | ks | 5 | 0 | 0 | 0 | 0
Zásuvka pacienta s držákem a reproduktorem (přenos hlasitého hovorového spojení sestra - klient, přenos hlasité reprodukce rádia a centrální hlašení vždy v případě, je - li koncový prvek zavěšen v držáku, či zavěšen na hrazdě postele klienta) | BC-07HS IP | ks | 4 | 0 | 0 | 0 | 0
Terminál pacienta s tlačítkem volání ošetřovatelky | PT - 07S IP R01.0 | ks | 9 | 0 | 0 | 0 | 0
Kabel vytrhávací - částečně kroucený | CAB-PT-DC | ks | 9 | 0 | 0 | 0 | 0
Držák kabelu na hrazdu | CH1 | ks | 9 | 0 | 0 | 0 | 0
Držák tlačítka, sluchátka (vertikální rampy Dräger 1.27, 1.23, 1.22) | PH | ks | 5 | 0 | 0 | 0 | 0
Táhlo nouzového volání | EC-07N IP | ks | 1 | 0 | 0 | 0 | 0
Táhlo a tlačítko nouzového volání | EBC-07N IP | ks | 1 | 0 | 0 | 0 | 0
Venkovní terminál (venkovní vchod před 1.01) | OT-4 IP | ks | 1 | 0 | 0 | 0 | 0
Elektrický zámek s pamětí (montuje a zapojuje dodavatel dveří) Zámek má stavitelnou západku. | ELM2 | ks | 1 | 0 | 0 | 0 | 0
Kamera IP s příslušenstvím | CAM | ks | 1 | 0 | 0 | 0 | 0
Router | RB-07 IP | ks | 1 | 0 | 0 | 0 | 0
ostatní drobný instalační materiál (izolační pásky, stahovací plastové pásky, spojovací materiál, svorky, koncovky, štítky…) |  | kpl | 1 | 0 | 0 | 0 | 0
Patch kabel | Patch 0,3m | ks | 17 | 0 | 0 | 0 | 0
Konektor včetně ochrany a proměření RJ45 | CAT5E | ks | 38 | 0 | 0 | 0 | 0
Součty: |  |  |  |  | 0 |  | 0
Oživení, konfigurace a ostatní rozpočtové náklady
Kontrola vedení |  | ks | 1 |  |  | 0 | 0
Instalace a konfigurace systému |  | ks | 1 |  |  | 0 | 0
Kontrolní provoz, zaškolení, vedlejší výdaje |  | ks | 1 |  |  | 0 | 0
Koordinace stavby |  | hod | 4 |  |  | 0 | 0
Kontrolní dny |  | hod | 4 |  |  | 0 | 0
Ekologická likvidace odpadu |  | ks | 1 |  |  | 0 | 0
Úklid staveniště |  | hod | 3 |  |  | 0 | 0
Doprava |  | km | 0 |  |  | 0 | 0
Součty: | [6 empty] | 0
Slaboproudé rozvody - dodávka a montáž vodičů
jistič 16/1/B, 16A | PL7 | ks | 1 | 0 | 0 | 0 | 0
kabel do trubek, nebo do lišt LSOH | UTP Cat 5e | m | 840 | 0 | 0 | 0 | 0
vodič do trubek, nebo do lišt | CYA 2x1,5 | m | 10 | 0 | 0 | 0 | 0
vodič do trubek, nebo do lišt | CYKY-J 3x2,5 | m | 25 | 0 | 0 | 0 | 0
Součty: |  |  |  |  | 0 |  | 0
Hrubá instalace - trubkování (lištování) a osazení instalačních krabic
instalační krabice pod omítku | KP 68KA | ks | 2 | 0 | 0 | 0 | 0
instalační krabice pod omítku | KP 64/2KA | ks | 9 | 0 | 0 | 0 | 0
trubka pod omítku | PVC 25 | m | 20 | 0 | 0 | 0 | 0
vodič protahovací | AZ 2,5 | m | 160 | 0 | 0 | 0 | 0
lišta vkládací s krytem | 18 x 13 | m | 80 | 0 | 0 | 0 | 0
hmoždinka osazená do zdi | ø 8 | ks | 160 | 0 | 0 | 0 | 0
vrut | 3,5x40 | ks | 230 | 0 | 0 | 0 | 0
stropní příchytka | ocelová | ks | 120 | 0 | 0 | 0 | 0
držák kabelového svazku | KKS 15 | ks | 240 | 0 | 0 | 0 | 0
sádra štukatérská |  | kg | 10 | 0 | 0 | 0 | 0
prostupy zdivem do 0,5m |  | ks | 3 | x | 0 | 0 | 0
oprava otvorů v rampách pro montáž zásuvky pacienta |  | kpl | 5 | 0 | 0 | 0 | 0
oprava otvorů po demontáži prvku (upravení původního otvoru - sádrování - bez malby, usazení nové instalační krabice) |  | hod | 2 | x | x | 0 | 0
pomocné montážní a stavební práce (přesun hmot a materiálu, stěhování nábytku, propoj s tel. ústřednou, propoj s datovou sítí objektu, nepředvídatelné práce) |  | hod | 20 | x | x | 0 | 0
demontáž zastaralého zařízení |  | hod | 3 | x | x | 0 | 0
demontáž a zpětná montáž podhledů |  | hod | 8 | x | x | 0 | 0
Součty: |  |  |  |  | 0 |  | 0
Rekapitulace:
Dodávky a montáže celkem - cena bez DPH: | [6 empty] | 0