## Pokyny pro vyplnění
Pokyny pro vyplnění
Ve všech listech tohoto souboru můžete měnit pouze buňky s modrým pozadím. Jedná se o tyto údaje : - údaje o firmě - jednotkové ceny položek zadané na maximálně dvě desetinná místa

## Stavba
#RTSROZP# | Soupis stavebních prací, dodávek a služeb
| Stavba: |  | 2021087 | Kanceláře CI v budově bývalého CanoCar, k.ú. Bohunice
| Zadavatel |  | Fakultní nemocnice Brno |  |  |  | IČO: | 65269705
|  |  | Jihlavská 340/20 |  |  |  | DIČ: | CZ65269705
|  |  | 62500 | Brno-Bohunice
| Projektant: |  | KUBE s.r.o. |  |  |  | IČO: | 28261950
|  |  | 267 |  |  |  | DIČ: | CZ28261950
|  |  | 66432 | Vranov
| Zhotovitel: | [5 empty] | IČO:
DIČ:
Vypracoval:
| Rozpis ceny | [6 empty] | Celkem
HSV | HSV | [6 empty] | 0
PSV | PSV | [6 empty] | 0
MON | MON | [6 empty] | 0
VN | Vedlejší náklady | [6 empty] | 0
ON | Ostatní náklady | [6 empty] | 0
| Celkem | [6 empty] | 0
Rekapitulace daní
0 | Základ pro sníženou DPH |  |  | 15 | % | 0 |  |  | CZK
0 | Snížená DPH |  |  | 15 | % | 0 |  |  | CZK
0 | Základ pro základní DPH |  |  | 21 | % | 0 |  |  | CZK
0 | Základní DPH |  |  | 21 | % | 0 |  |  | CZK
0 | Zaokrouhlení |  |  |  |  | 0 |  |  | CZK
| Cena celkem bez DPH |  |  |  |  | 0 |  |  | CZK
0 | Cena celkem s DPH |  |  |  |  | 0 |  |  | CZK
|  | v |  |  | dne
|  |  | Za zhotovitele |  |  |  | Za objednatele
Rekapitulace dílčích částí
#CASTI>> | Číslo | Název |  |  | Základ pro sníženou DPH | Základ pro základní DPH | DPH celkem | Cena celkem | %
1 | Stavba |  |  |  | 0 | 0 | 0 | 0 | #NAME?
2 |  | Ostatní a vedlejší náklady |  |  | 0 | 0 | 0 | 0 | #NAME?
3 | 21087VN | Ostatní a vedlejší náklady |  |  | 0 | 0 | 0 | 0 | #NAME?
2 |  | Stavební objekt |  |  |  |  | 0
2 | 001 | Stavební část |  |  | 0 | 0 | 0 | 0 | #NAME?
3 | 21087001 | Kanceláře CI_stavební část |  |  | 0 | 0 | 0 | 0 | #NAME?
3 | 21087002 | Úprava komunikace pro přípojku NN |  |  | 0 | 0 | 0 | 0 | #NAME?
| Celkem za stavbu |  |  |  | 0 | 0 | 0 | 0 | 0
#POPS | Popis stavby: 2021087 - Kanceláře CI v budově bývalého CanoCar, k.ú. Bohunice
#POPO | Popis objektu: 001 - Stavební část
#POPR | Popis rozpočtu: 21087001 - Kanceláře CI_stavební část
#POPR | Popis rozpočtu: 21087002 - Úprava komunikace pro přípojku NN
#POPO | Popis objektu: VN - Ostatní a vedlejší náklady
#POPR | Popis rozpočtu: 21087VN - Ostatní a vedlejší náklady
Rekapitulace dílů
| Číslo | Název |  |  | Typ dílu |  |  | Celkem | %
| 1 | Zemní práce |  |  | HSV |  |  | 0
| 3 | Svislé a kompletní konstrukce |  |  | HSV |  |  | 0
| 311 | Sádrokartonové konstrukce |  |  | HSV |  |  | 0
| 4 | Vodorovné konstrukce |  |  | HSV |  |  | 0
| 5 | Komunikace |  |  | HSV |  |  | 0
| 61 | Úpravy povrchů vnitřní |  |  | HSV |  |  | 0
| 62 | Úpravy povrchů vnější |  |  | HSV |  |  | 0
| 63 | Podlahy a podlahové konstrukce |  |  | HSV |  |  | 0
| 91 | Doplňující práce na komunikaci |  |  | HSV |  |  | 0
| 94 | Lešení a stavební výtahy |  |  | HSV |  |  | 0
| 95 | Dokončovací konstrukce na pozemních stavbách |  |  | HSV |  |  | 0
| 96 | Bourání konstrukcí |  |  | HSV |  |  | 0
| 99 | Staveništní přesun hmot |  |  | HSV |  |  | 0
| 711 | Izolace proti vodě |  |  | PSV |  |  | 0
| 712 | Povlakové krytiny |  |  | PSV |  |  | 0
| 713 | Izolace tepelné |  |  | PSV |  |  | 0
| 720 | Zdravotechnická instalace |  |  | PSV |  |  | 0
| 730 | Ústřední vytápění |  |  | PSV |  |  | 0
| 764 | Konstrukce klempířské |  |  | PSV |  |  | 0
| 766 | Konstrukce truhlářské |  |  | PSV |  |  | 0
| 767 | Konstrukce zámečnické |  |  | PSV |  |  | 0
| 767.1 | Hliníkové výplně otvorů |  |  | PSV |  |  | 0
| 769 | Otvorové prvky z plastu |  |  | PSV |  |  | 0
| 771 | Podlahy z dlaždic a obklady |  |  | PSV |  |  | 0
| 776 | Podlahy povlakové |  |  | PSV |  |  | 0
| 781 | Obklady keramické |  |  | PSV |  |  | 0
| 784 | Malby |  |  | PSV |  |  | 0
| 786 | Zastiňující technika |  |  | PSV |  |  | 0
| 799 | Ostatní |  |  | PSV |  |  | 0
| M21 | Elektromontáže |  |  | MON |  |  | 0
| M22 | Montáž sdělovací a zabezp. techniky |  |  | MON |  |  | 0
| M24 | Montáže vzduchotechnických zařízení |  |  | MON |  |  | 0
| D96 | Přesuny suti a vybouraných hmot |  |  | PSU |  |  | 0
| VN | Vedlejší náklady |  |  | VN |  |  | 0
| ON | Ostatní náklady |  |  | ON |  |  | 0
| Cena celkem | [6 empty] | 0 | 0
Note on D11: Název
Note on D12: Ulice
Note on D13: PSČ
Note on E13: Místo
Note on I11: IČO
Note on I12: DIČ

## VzorPolozky (hidden)
Položkový rozpočet
S:
O:
R:

## VN 21087VN Naklady
Soupis vedlejších a ostatních nákladů | [26 empty] | #TypZaznamu#
S: | 2021087 | Kanceláře CI v budově bývalého CanoCar, k.ú. Bohunice | [24 empty] | STA
O: | VN | Ostatní a vedlejší náklady | [21 empty] | NAK |  |  | OBJ
R: | 21087VN | Ostatní a vedlejší náklady | [24 empty] | ROZ
P.č. | Číslo položky | Název položky | MJ | Množství | Cena / MJ | Celkem | Dodávka | Dodávka celk. | Montáž | Montáž celk. | DPH | Cena s DPH | Hmotnost / MJ | Hmotnost celk.(t) | Dem. hmotnost / MJ | Dem. hmotnost celk.(t) | Ceník | Cen. soustava / platnost | Cenová úroveň | Nhod / MJ | Nhod celk. | Dodavatel | Typ položky
Díl: | VN | Vedlejší náklady |  |  |  | 0 |  | 0 |  | 0 |  | 0 |  | 0 |  | 0 |  |  |  |  | 0 | [5 empty] | DIL
1 | 00511 R | Geodetické práce | Soubor | 1 |  | 0 |  | 0 |  | 0 | 21 | 0 | 0 | 0 | 0 | 0 |  | RTS 21/ II | Indiv | 0 | 0 |  | VRN |  |  |  | POL99_8
2 | 005121 R | Zařízení staveniště | Soubor | 1 |  | 0 |  | 0 |  | 0 | 21 | 0 | 0 | 0 | 0 | 0 |  | RTS 21/ II | Indiv | 0 | 0 |  | VRN |  |  |  | POL99_8
3 | 005122 R | Provozní vlivy | Soubor | 1 |  | 0 |  | 0 |  | 0 | 21 | 0 | 0 | 0 | 0 | 0 |  | RTS 21/ II | Indiv | 0 | 0 |  | VRN |  |  |  | POL99_8
4 | 005124010R | Koordinační činnost | Soubor | 1 |  | 0 |  | 0 |  | 0 | 21 | 0 | 0 | 0 | 0 | 0 |  | RTS 21/ II | Indiv | 0 | 0 |  | VRN |  |  |  | POL99_8
Díl: | ON | Ostatní náklady |  |  |  | 0 |  | 0 |  | 0 |  | 0 |  | 0 |  | 0 |  |  |  |  | 0 | [5 empty] | DIL
5 | 005261010R | Pojištění dodavatele a pojištění díla | Soubor | 1 |  | 0 |  | 0 |  | 0 | 21 | 0 | 0 | 0 | 0 | 0 |  | RTS 21/ II | Indiv | 0 | 0 |  | VRN |  |  |  | POL99_8
6 | 005261020R | Bankovní záruky | Soubor | 1 |  | 0 |  | 0 |  | 0 | 21 | 0 | 0 | 0 | 0 | 0 |  | RTS 21/ II | Indiv | 0 | 0 |  | VRN |  |  |  | POL99_8
[25 empty] | 15 | 21 | DPH
| Celkem |  |  |  |  | 0 | [18 empty] | 0 | 0 | SUM
END
Note on S6: Jedná se o informaci, zda se jedná o položku, která je do rozpočtu zadána z cenové soustavy RTS, nebo vlastní.
Note on T6: Jedná se o název CÚ, která je zadána u položky rozpočtu

## 001 21087001 Pol
Položkový soupis prací a dodávek | [26 empty] | #TypZaznamu#
S: | 2021087 | Kanceláře CI v budově bývalého CanoCar, k.ú. Bohunice | [24 empty] | STA
O: | 001 | Stavební část | [21 empty] | STA |  |  | OBJ
R: | 21087001 | Kanceláře CI_stavební část | [24 empty] | ROZ
P.č. | Číslo položky | Název položky | MJ | Množství | Cena / MJ | Celkem | Dodávka | Dodávka celk. | Montáž | Montáž celk. | DPH | Cena s DPH | Hmotnost / MJ | Hmotnost celk.(t) | Dem. hmotnost / MJ | Dem. hmotnost celk.(t) | Ceník | Cen. soustava / platnost | Cenová úroveň | Nhod / MJ | Nhod celk. | Dodavatel | Typ položky
Díl: | 3 | Svislé a kompletní konstrukce |  |  |  | 0 |  | 0 |  | 0 |  | 0 |  | 18.97 |  | 0.22 |  |  |  |  | 63.06 | [5 empty] | DIL
1 | 310236241R00 | Zazdívka otvorů o ploše přes 0,0225 m2 do 0,09 m2 ve zdivu nadzákladovém cihlami pálenými o tloušťce zdi do 300 mm | kus | 2 |  | 0 |  | 0 |  | 0 | 21 | 0 | 0.0515 | 0.1 | 0 | 0 | 801-4 | RTS 21/ II | RTS 21/ II | 0.231 | 0.46 |  | Práce |  |  |  | POL1_
|  | včetně pomocného pracovního lešení | [24 empty] | SPI
2 | 310238211R00 | Zazdívka otvorů o ploše přes 0,25 m2 do 1 m2 ve zdivu nadzákladovém cihlami pálenými pro jakoukoliv maltu vápenocementovou | m3 | 1 |  | 0 |  | 0 |  | 0 | 21 | 0 | 1.8414 | 1.84 | 0 | 0 | 801-4 | RTS 21/ II | RTS 21/ II | 4.794 | 4.79 |  | Práce |  |  |  | POL1_
|  | včetně pomocného pracovního lešení | [24 empty] | SPI
|  | ostatní dozdívky a zazdívky jinde neuvedené : 1,0 |  | 1 | [22 empty] | VV | 0
3 | 311238112R00 | Zdivo nosné z cihel a tvarovek pálených tloušťky 175 mm, , charakteristická pevnost v tlaku fk = 4,34 MPa, , , | m2 | 45.9764 |  | 0 |  | 0 |  | 0 | 21 | 0 | 0.17471 | 8.03 | 0 | 0 | 801-1 | RTS 21/ II | Indiv | 0.6839 | 31.44 |  | Práce |  |  |  | POL1_
|  | zdivo, dozdívky, ukotvení, založení.. : | [24 empty] | VV | 0
|  | složitost zohlednit v JC : | [24 empty] | VV | 0
|  | vrata : 2,36*2,39 |  | 5.6404 | [22 empty] | VV | 0
|  | nadezdívka stěny : 1,9*8,44 |  | 16.036 | [22 empty] | VV | 0
|  | nová stěna 101 : 4,5*(4,8+0,3*2) |  | 24.3 | [22 empty] | VV | 0
4 | 311238115R00 | Zdivo nosné z cihel a tvarovek pálených tloušťky 300 mm, , charakteristická pevnost v tlaku fk = 4,01 MPa, součinitel prostupu tepla U=0,60 W/m2.K, hodnota pro zdivo bez omítky při vlhkosti 0,5%, | m2 | 28.659 |  | 0 |  | 0 |  | 0 | 21 | 0 | 0.30189 | 8.65 | 0 | 0 | 801-1 | RTS 21/ II | Indiv | 0.92 | 26.37 |  | Práce |  |  |  | POL1_
|  | zdivo, dozdívky, ukotvení, založení.. : | [24 empty] | VV | 0
|  | složitost zohlednit v JC : | [24 empty] | VV | 0
|  | 5,7*0,57-(0,57*(3,7+0,85*2)) |  | 0.171 | [22 empty] | VV | 0
|  | 0,45*(1,08+1,13) |  | 0.9945 | [22 empty] | VV | 0
|  | 0,4*(4,0+4,03*4) |  | 8.048 | [22 empty] | VV | 0
|  | 0,45*1,18 |  | 0.531 | [22 empty] | VV | 0
|  | 1,0*2,0 |  | 2 | [22 empty] | VV | 0
|  | 0,5*(3,0+4,0*2) |  | 5.5 | [22 empty] | VV | 0
|  | 0,85*2,37 |  | 2.0145 | [22 empty] | VV | 0
|  | 2,54*2,0 |  | 5.08 | [22 empty] | VV | 0
|  | horní okna : 2,0*0,6*2+1,6*0,4*3 |  | 4.32 | [22 empty] | VV | 0
5 | 317941112RAX | Překlad z nosníků I č. 100, dl.1,0 m, zdivo 300 mm | kus | 1 |  | 0 |  | 0 |  | 0 | 21 | 0 | 0.1407 | 0.14 | 0.0923 | 0.09 |  | Vlastní | RTS 21/ II | 0 | 0 |  | Agregovaná položka |  |  |  | POL2_
6 | 317941212RAX | Překlad z nosníků I č. 100, dl.1,5 m, zdivo 300 mm | kus | 1 |  | 0 |  | 0 |  | 0 | 21 | 0 | 0.21092 | 0.21 | 0.1278 | 0.13 |  | Vlastní | RTS 21/ II | 0 | 0 |  | Agregovaná položka |  |  |  | POL2_
Díl: | 311 | Sádrokartonové konstrukce |  |  |  | 0 |  | 0 |  | 0 |  | 0 |  | 22.31 |  | 0 |  |  |  |  | 710.46 | [5 empty] | DIL
7 | 342261211RS1 | Příčky z desek sádrokartonových dvojité opláštění, jednoduchá konstrukce CW 50 tloušťka příčky 100 mm, desky standard, tloušťky 12,5 mm, tloušťka izolace 40 mm | m2 | 33.4636 |  | 0 |  | 0 |  | 0 | 21 | 0 | 0.04242 | 1.42 | 0 | 0 | 801-1 | RTS 21/ II | RTS 21/ II | 1.4 | 46.85 |  | Práce |  |  |  | POL1_
|  | zřízení nosné konstrukce příčky, vložení tepelné izolace tl. do 5 cm, montáž desek, tmelení spár Q2 a úprava rohů. Včetně dodávek materiálu. | [24 empty] | SPI |  | zřízení nosné konstrukce příčky, vložení tepelné izolace tl. do 5 cm, montáž desek, tmelení spár Q2 a úprava rohů. Včetně dodávek materiálu.
|  | obyčejné : 3,11*(2,18+2,12) |  | 13.373 | [22 empty] | VV | 0
|  | akustické : 3,11*(3,23*2) |  | 20.0906 | [22 empty] | VV | 0
8 | 342261211RT3 | Příčky z desek sádrokartonových dvojité opláštění, jednoduchá konstrukce CW 50 tloušťka příčky 100 mm, desky impregnované, tloušťky 12,5 mm, tloušťka izolace 50 mm, požární odolnost EI 60 | m2 | 71.1396 |  | 0 |  | 0 |  | 0 | 21 | 0 | 0.04286 | 3.05 | 0 | 0 | 801-1 | RTS 21/ II | RTS 21/ II | 1.4 | 99.6 |  | Práce |  |  |  | POL1_
|  | zřízení nosné konstrukce příčky, vložení tepelné izolace tl. do 5 cm, montáž desek, tmelení spár Q2 a úprava rohů. Včetně dodávek materiálu. | [24 empty] | SPI |  | zřízení nosné konstrukce příčky, vložení tepelné izolace tl. do 5 cm, montáž desek, tmelení spár Q2 a úprava rohů. Včetně dodávek materiálu.
|  | sociální zázemí : 3,78*(5,93*2+4,08+2,88) |  | 71.1396 | [22 empty] | VV | 0
9 | 342261213RS1 | Příčky z desek sádrokartonových dvojité opláštění, jednoduchá konstrukce CW 100 tloušťka příčky 150 mm, desky standard, tloušťky 12,5 mm, tloušťka izolace 80 mm, požární odolnost EI 60 | m2 | 279.7865 |  | 0 |  | 0 |  | 0 | 21 | 0 | 0.04544 | 12.71 | 0 | 0 | 801-1 | RTS 21/ II | RTS 21/ II | 1.45 | 405.69 |  | Práce |  |  |  | POL1_
|  | zřízení nosné konstrukce příčky, vložení tepelné izolace tl. do 5 cm, montáž desek, tmelení spár Q2 a úprava rohů. Včetně dodávek materiálu. | [24 empty] | SPI |  | zřízení nosné konstrukce příčky, vložení tepelné izolace tl. do 5 cm, montáž desek, tmelení spár Q2 a úprava rohů. Včetně dodávek materiálu.
|  | akustické : 3,11*(23,84*2+4,05*4+3,23*2+6,22*2+6,07) |  | 276.3235 | [22 empty] | VV | 0
|  | zakrytí otvorů : (1,11*2,0+1,13*1,1) |  | 3.463 | [22 empty] | VV | 0
10 | 342261213RT3 | Příčky z desek sádrokartonových dvojité opláštění, jednoduchá konstrukce CW 100 tloušťka příčky 150 mm, desky impregnované, tloušťky 12,5 mm, tloušťka izolace 50 mm | m2 | 11.4156 |  | 0 |  | 0 |  | 0 | 21 | 0 | 0.04412 | 0.5 | 0 | 0 | 801-1 | RTS 21/ II | RTS 21/ II | 1.45 | 16.55 |  | Práce |  |  |  | POL1_
|  | zřízení nosné konstrukce příčky, vložení tepelné izolace tl. do 5 cm, montáž desek, tmelení spár Q2 a úprava rohů. Včetně dodávek materiálu. | [24 empty] | SPI |  | zřízení nosné konstrukce příčky, vložení tepelné izolace tl. do 5 cm, montáž desek, tmelení spár Q2 a úprava rohů. Včetně dodávek materiálu.
|  | sociální zázemí : 3,78*(1,8+1,22) |  | 11.4156 | [22 empty] | VV | 0
11 | 342263990RD2 | Úpravy, doplňkové práce a příplatky pro sádrokartonové a sádrovláknité příčky příplatek za desku tloušťky 12,5 mm, se zvýšenou pevností, z obou stran příčky, nebo z jedné strany dvojitě | m2 | 299.8771 |  | 0 |  | 0 |  | 0 | 21 | 0 | 0.0078 | 2.34 | 0 | 0 | 801-1 | RTS 21/ II | RTS 21/ II | 0 | 0 |  | Práce |  |  |  | POL1_
|  | akustické : 3,11*(3,23*2) |  | 20.0906 | [22 empty] | VV | 0
|  | akustické : 3,11*(23,84*2+4,05*4+3,23*2+6,22*2+6,07) |  | 276.3235 | [22 empty] | VV | 0
|  | zakrytí otvorů : (1,11*2,0+1,13*1,1) |  | 3.463 | [22 empty] | VV | 0
12 | 342263996R00 | Úpravy, doplňkové práce a příplatky pro sádrokartonové a sádrovláknité příčky příplatky za izolaci tl. nad 80 do 100 mm | m2 | 299.8771 |  | 0 |  | 0 |  | 0 | 21 | 0 | 0.002 | 0.6 | 0 | 0 | 801-1 | RTS 21/ II | RTS 21/ II | 0 | 0 |  | Práce |  |  |  | POL1_
|  | Odkaz na mn. položky pořadí 11 : 299,87710 |  | 299.8771 | [22 empty] | VV | 5
13 | 347016133R00 | Předstěny opláštěné sádrokartonovými deskami předsazené stěny volně stojící bez minerální izolace 1x ocelová konstrukce CW 100, tloušťka stěny 115 mm, tloušťka desky 12,5mm, impregnovaná, požární odolnost EI 15 | m2 | 30.996 |  | 0 |  | 0 |  | 0 | 21 | 0 | 0.01267 | 0.39 | 0 | 0 | 801-1 | RTS 21/ II | RTS 21/ II | 0.69 | 21.39 |  | Práce |  |  |  | POL1_
|  | sociální zázemí : 3,78*(4,88+3,32) |  | 30.996 | [22 empty] | VV | 0
14 | 416022121R00 | Podhledy na kovové konstrukci opláštěné deskami sádrokartonovými dvouúrovňový křížový rošt z profilů CD zavěšený 1x deska, tloušťky 12,5 mm, standard, , bez izolace | m2 | 15.1 |  | 0 |  | 0 |  | 0 | 21 | 0 | 0.01243 | 0.19 | 0 | 0 | 801-1 | RTS 21/ II | RTS 21/ II | 0.95 | 14.35 |  | Práce |  |  |  | POL1_
|  | 101_zádveří : 15,10 |  | 15.1 | [22 empty] | VV | 0
15 | 416022123R00 | Podhledy na kovové konstrukci opláštěné deskami sádrokartonovými dvouúrovňový křížový rošt z profilů CD zavěšený 1x deska, tloušťky 12,5 mm, impregnovaná, , bez izolace | m2 | 21.7 |  | 0 |  | 0 |  | 0 | 21 | 0 | 0.01253 | 0.27 | 0 | 0 | 801-1 | RTS 21/ II | RTS 21/ II | 0.95 | 20.62 |  | Práce |  |  |  | POL1_
|  | 119_chodba : 6,70 |  | 6.7 | [22 empty] | VV | 0
|  | 120_předsíňka WC ženy : 3,00 |  | 3 | [22 empty] | VV | 0
|  | 121_WC ženy : 4,40 |  | 4.4 | [22 empty] | VV | 0
|  | 122_předsíňka WC muži : 1,80 |  | 1.8 | [22 empty] | VV | 0
|  | 123_WC muži : 5,80 |  | 5.8 | [22 empty] | VV | 0
16 | 416043242R00 | Podhledy - samostatné požární předěly opláštěné deskami sádrokartonovými zavěšený podhled, profil CD + UA, rozteč závěsů až 1800 mm 2x opláštěný, tloušťka desky 12,5 mm, protipožární, tloušťka minerální izolace 40 mm, požární odolnost shora EI 60 a zdola EI 45 | m2 | 3.1 |  | 0 |  | 0 |  | 0 | 21 | 0 | 0.0295 | 0.09 | 0 | 0 | 801-1 | RTS 21/ II | RTS 21/ II | 1.16 | 3.6 |  | Práce |  |  |  | POL1_
|  | s úpravou rohů, koutů a hran konstrukcí, přebroušení a tmelení spár, | [24 empty] | SPI
|  | zaslepení světlíku v mč 118 : 3,1 |  | 3.1 | [22 empty] | VV | 0
17 | 416093121R00 | Doplňkové práce čelo podhledu SDK výšky od 200 do 500 mm, z desek standard, tloušťky 12,5 mm | m2 | 1.85 |  | 0 |  | 0 |  | 0 | 21 | 0 | 0.01369 | 0.03 | 0 | 0 | 801-1 | RTS 21/ II | RTS 21/ II | 0.95 | 1.76 |  | Práce |  |  |  | POL1_
|  | 101_zádveří : 1,85 |  | 1.85 | [22 empty] | VV | 0
18 | 342264091R00 | Příplatky k podhledům sádrokartonovým příplatek k podhledu sádrokartonovému za tloušťku desek 15 mm | m2 | 36.8 |  | 0 |  | 0 |  | 0 | 21 | 0 | 0.00181 | 0.07 | 0 | 0 | 801-1 | RTS 21/ II | RTS 21/ II | 0.03 | 1.1 |  | Práce |  |  |  | POL1_
|  | Odkaz na mn. položky pořadí 14 : 15,10000 |  | 15.1 | [22 empty] | VV | 5
|  | Odkaz na mn. položky pořadí 15 : 21,70000 |  | 21.7 | [22 empty] | VV | 5
19 | 416091082R00 | Příplatky k podhledům sádrokartonovým příplatek k podhledu sádrokartonovému za plochu přes 2 do 5 m2 | m2 | 9.2 |  | 0 |  | 0 |  | 0 | 21 | 0 | 0 | 0 | 0 | 0 | 801-1 | RTS 21/ II | RTS 21/ II | 0.43 | 3.96 |  | Práce |  |  |  | POL1_
|  | 120_předsíňka WC ženy : 3,00 |  | 3 | [22 empty] | VV | 0
|  | 121_WC ženy : 4,40 |  | 4.4 | [22 empty] | VV | 0
|  | 122_předsíňka WC muži : 1,80 |  | 1.8 | [22 empty] | VV | 0
20 | 954312302R00 | Obklady konstrukcí sádrokartonovými deskami opláštění vodorovných konstrukcí dvoustranné od 500x500 mm do 800x800 mm, deskami protipožárními tl. 12,5 mm | m | 6.83 |  | 0 |  | 0 |  | 0 | 21 | 0 | 0.02142 | 0.15 | 0 | 0 | 801-1 | RTS 21/ II | RTS 21/ II | 1.44 | 9.84 |  | Práce |  |  |  | POL1_
|  | obklad VZT v mč 125 : 6,83 |  | 6.83 | [22 empty] | VV | 0
21 | 767586101RT1 | Montáž podhledů lamelových a kazetových Podhledy nosný rošt pro podhledy rošt pro rovnou, částečně zapuštěnou a poloskrytou hranu desek, v modulu 600 x 600 mm, | m2 | 64.5 |  | 0 |  | 0 |  | 0 | 21 | 0 | 0.00288 | 0.19 | 0 | 0 | 800-767 | RTS 21/ II | RTS 21/ II | 0.52 | 33.54 |  | Práce |  |  |  | POL1_
|  | 103_kancelář 1 : 33,70 |  | 33.7 | [22 empty] | VV | 0
|  | 104_kancelář 2 : 30,80 |  | 30.8 | [22 empty] | VV | 0
22 | 767586203RV9 | Montáž podhledů lamelových a kazetových Podhledy podhled minerální, s částečně zapuštěnou hranou | m2 | 64.5 |  | 0 |  | 0 |  | 0 | 21 | 0 | 0.00473 | 0.31 | 0 | 0 | 800-767 | RTS 21/ II | RTS 21/ II | 0.49 | 31.61 |  | Práce |  |  |  | POL1_
|  | Odkaz na mn. položky pořadí 21 : 64,50000 |  | 64.5 | [22 empty] | VV | 5
23 | 342900901 | Výztuha do SDK příčky nebo předstěny pro uchycení předmětů | m | 90 |  | 0 |  | 0 |  | 0 | 21 | 0 | 0 | 0 | 0 | 0 |  | Vlastní | Indiv | 0 | 0 |  | Práce |  |  |  | POL1_
Díl: | 4 | Vodorovné konstrukce |  |  |  | 0 |  | 0 |  | 0 |  | 0 |  | 2.42 |  | 0 |  |  |  |  | 17.93 | [5 empty] | DIL
24 | 417321414R00 | Železobeton ztužujících pásů a věnců třídy C 25/30 | m3 | 0.274 |  | 0 |  | 0 |  | 0 | 21 | 0 | 2.5251 | 0.69 | 0 | 0 | 801-1 | RTS 21/ II | RTS 21/ II | 1.45 | 0.4 |  | Práce |  |  |  | POL1_
|  | věnec pod dozdívkou zdiva : 0,2*0,1*13,7 |  | 0.274 | [22 empty] | VV | 0
25 | 417351111R00 | Bednění bočnic ztužujících pásů a věnců včetně vzpěr obě strany, zřízení | m | 13.7 |  | 0 |  | 0 |  | 0 | 21 | 0 | 0.04965 | 0.68 | 0 | 0 | 801-1 | RTS 21/ II | RTS 21/ II | 0.94 | 12.88 |  | Práce |  |  |  | POL1_
|  | věnec pod dozdívkou zdiva : 13,7 |  | 13.7 | [22 empty] | VV | 0
26 | 417351113R00 | Bednění bočnic ztužujících pásů a věnců včetně vzpěr obě strany, odstranění | m | 13.7 |  | 0 |  | 0 |  | 0 | 21 | 0 | 0 | 0 | 0 | 0 | 801-1 | RTS 21/ II | RTS 21/ II | 0.29 | 3.97 |  | Práce |  |  |  | POL1_
|  | Odkaz na mn. položky pořadí 25 : 13,70000 |  | 13.7 | [22 empty] | VV | 5
27 | 417361821R00 | Výztuž ztužujících pásů a věnců z betonářské oceli 10 505(R) | t | 0.02466 |  | 0 |  | 0 |  | 0 | 21 | 0 | 1.0167 | 0.03 | 0 | 0 | 801-1 | RTS 21/ II | RTS 21/ II | 27.67 | 0.68 |  | Práce |  |  |  | POL1_
|  | Včetně distančních prvků. | [24 empty] | SPI
|  | Odkaz na mn. položky pořadí 24 : 0,27400*0,09 |  | 0.02466 | [22 empty] | VV | 5
28 | 430320110RA0 | Schodiště ze železobetonu na terénu, z betonu C 16/20, výztuž 150 kg/m3 | m DVČ | 1.5 |  | 0 |  | 0 |  | 0 | 21 | 0 | 0.68282 | 1.02 | 0 | 0 | AP-HSV | RTS 21/ II | RTS 21/ II | 0 | 0 |  | Agregovaná položka |  |  |  | POL2_
|  | Beton, výztuž, bednění schodnic a podest, podepření bednění. | [24 empty] | SPI
|  | schody mč 114 : 1,5 |  | 1.5 | [22 empty] | VV | 0
Díl: | 61 | Úpravy povrchů vnitřní |  |  |  | 0 |  | 0 |  | 0 |  | 0 |  | 7.01 |  | 0 |  |  |  |  | 197.82 | [5 empty] | DIL
29 | 612421637R00 | Omítky vnitřní stěn vápenné nebo vápenocementové v podlaží i ve schodišti štukové | m2 | 82.0989 |  | 0 |  | 0 |  | 0 | 21 | 0 | 0.04766 | 3.91 | 0 | 0 | 801-1 | RTS 21/ II | RTS 21/ II | 0.84 | 68.96 |  | Práce |  |  |  | POL1_
|  | Začátek provozního součtu | [24 empty] | VV
|  | PTH 17,5 : | [24 empty] | VV | 2
|  | vrata : 2,36*2,39 |  | 5.6404 | [22 empty] | VV | 2
|  | nadezdívka stěny : 1,9*8,44 |  | 16.036 | [22 empty] | VV | 2
|  | nová stěna 101 : 4,5*(4,8+0,3*2) |  | 24.3 | [22 empty] | VV | 2
|  | PTH 30 : | [24 empty] | VV | 2
|  | 5,7*0,57-(0,57*(3,7+0,85*2)) |  | 0.171 | [22 empty] | VV | 2
|  | 0,45*(1,08+1,13) |  | 0.9945 | [22 empty] | VV | 2
|  | 0,4*(4,0+4,03*4) |  | 8.048 | [22 empty] | VV | 2
|  | 0,45*1,18 |  | 0.531 | [22 empty] | VV | 2
|  | 1,0*2,0 |  | 2 | [22 empty] | VV | 2
|  | 0,5*(3,0+4,0*2) |  | 5.5 | [22 empty] | VV | 2
|  | 0,85*2,37 |  | 2.0145 | [22 empty] | VV | 2
|  | 2,54*2,0 |  | 5.08 | [22 empty] | VV | 2
|  | horní okna : 2,0*0,6*2+1,6*0,4*3 |  | 4.32 | [22 empty] | VV | 2
|  | Konec provozního součtu | [24 empty] | VV
|  | 74,6354*1,1 |  | 82.0989 | [22 empty] | VV | 0
30 | 612421231RT2 | Oprava vnitřních vápenných omítek stěn v množství opravované plochy přes 5 do 10 %, štukových | m2 | 356.6735 |  | 0 |  | 0 |  | 0 | 21 | 0 | 0.00355 | 1.27 | 0 | 0 | 801-4 | RTS 21/ II | RTS 21/ II | 0.17 | 60.63 |  | Práce |  |  |  | POL1_
|  | omítky : | [24 empty] | VV | 0
|  | Původní : | [24 empty] | VV | 0
|  | 101_obchodní prostor : 3,11*79,5-(4,0*2,0*7+3,0*2,0+2,37*2,37+1,0*2,0*2) |  | 175.6281 | [22 empty] | VV | 0
|  | 0,2*(4,0*7+2,0*14+3,0+2,0*2+2,37*3+1,0*2+2,0*4) |  | 16.022 | [22 empty] | VV | 0
|  | 102_kancelář : 3,11*14,8-(0,8*1,97+1,18*2,0) |  | 42.092 | [22 empty] | VV | 0
|  | 103_chodba : 3,11*(3,56+1,44)*2-(0,8*1,97*2) |  | 27.948 | [22 empty] | VV | 0
|  | 104_dílna : 3,11*(6,23+5,74)*2-(1,0*1,97) |  | 72.4834 | [22 empty] | VV | 0
|  | 105_sklad : 4,5*5,0 |  | 22.5 | [22 empty] | VV | 0
31 | 612425931R00 | Omítka vápenná vnitřního ostění omítkou štukovou | m2 | 27.3165 |  | 0 |  | 0 |  | 0 | 21 | 0 | 0.05369 | 1.47 | 0 | 0 | 801-4 | RTS 21/ II | RTS 21/ II | 1.18 | 32.23 |  | Práce |  |  |  | POL1_
|  | okenního nebo dveřního, z pomocného pracovního lešení o výšce podlahy do 1900 mm a pro zatížení do 1,5 kPa, | [24 empty] | SPI |  | okenního nebo dveřního, z pomocného pracovního lešení o výšce podlahy do 1900 mm a pro zatížení do 1,5 kPa,
|  | ostění vnějších výplní : 0,25*(4,0+4,03*4+1,55*10+3,7+0,57*2) |  | 10.115 | [22 empty] | VV | 0
|  | 0,25*(3,0+4,0*2+2,37+1,65*8+1,5+2,5*2) |  | 8.2675 | [22 empty] | VV | 0
|  | ostění vnitřních výplní : 0,9*(1,15+2,13*2)+0,3*(1,11+2,0*2+1,01+2,05*2+1,13+1,1*2) |  | 8.934 | [22 empty] | VV | 0
32 | 612481211RT8 | Vyztužení povrchu vnitřních stěn sklotextilní síťovinou s dodávkou síťoviny a stěrkového tmelu | m2 | 100 |  | 0 |  | 0 |  | 0 | 21 | 0 | 0.00361 | 0.36 | 0 | 0 | 801-1 | RTS 21/ II | RTS 21/ II | 0.36 | 36 |  | Práce |  |  |  | POL1_
|  | vyztužení podkladů omítek apod : 100,0 |  | 100 | [22 empty] | VV | 0
Díl: | 62 | Úpravy povrchů vnější |  |  |  | 0 |  | 0 |  | 0 |  | 0 |  | 4.77 |  | 0 |  |  |  |  | 194.06 | [5 empty] | DIL
33 | 622311832RT3 | Zateplení fasády , minerálními deskami s podélným vláknem, tloušťky 100 mm, kontaktní nátěr a silikonová omítka, škrábaná, zrnitost 2 mm | m2 | 89.32 |  | 0 |  | 0 |  | 0 | 21 | 0 | 0.03281 | 2.93 | 0 | 0 | 801-1 | RTS 21/ II | RTS 21/ II | 1.4158 | 126.46 |  | Práce |  |  |  | POL1_
|  | nanesení lepicího tmelu na izolační desky, nalepení desek, zajištění talířovými hmoždinkami (6 ks/m2), přebroušení desek EPS, nebo kašírování u minerálních desek, natažení stěrky, vtlačení výztužné tkaniny, přehlazení stěrky. Další vrstvy podle popisu položky. | [24 empty] | SPI |  | nanesení lepicího tmelu na izolační desky, nalepení desek, zajištění talířovými hmoždinkami (6 ks/m2), přebroušení desek EPS, nebo kašírování u minerálních desek, natažení stěrky, vtlačení výztužné tkaniny, přehlazení stěrky. Další vrstvy podle popisu položky.
|  | Včetně rohových lišt na hranách budov. | [24 empty] | SPI
|  | zateplení ze strany garáže : 4,4*20,3 |  | 89.32 | [22 empty] | VV | 0
34 | 622472134R00 | Omítka vnější stěn z hotových maltových směsí akrylátová z pastovité směsi stupeň složitosti 4, ručně | m2 | 43.3418 |  | 0 |  | 0 |  | 0 | 21 | 0 | 0.04095 | 1.77 | 0 | 0 | 801-1 | RTS 21/ II | RTS 21/ II | 1.52 | 65.88 |  | Práce |  |  |  | POL1_
|  | kompletní omítkové souvrství | [24 empty] | SPI
|  | vnější omítka na dozdívkách, špaletách apod., kompletní skladba : 37,6885*1,15 |  | 43.3418 | [22 empty] | VV | 0
|  | Začátek provozního součtu | [24 empty] | VV
|  | ostění vnějších výplní : 0,15*(4,0+4,03*4+1,55*10+3,7+0,57*2) |  | 6.069 | [22 empty] | VV | 2
|  | 0,15*(3,0+4,0*2+2,37+1,65*8+1,5+2,5*2) |  | 4.9605 | [22 empty] | VV | 2
|  | dozdívky : 0,15*0,57*2+0,45*(1,08+1,13)+0,4*(4,0+4,03*4) |  | 9.2135 | [22 empty] | VV | 2
|  | 0,45*1,18+0,5*(3,0+4,0*2)+0,85*2,37+2,54*2,0 |  | 13.1255 | [22 empty] | VV | 2
|  | horní okna : 2,0*0,6*2+1,6*0,4*3 |  | 4.32 | [22 empty] | VV | 2
|  | Konec provozního součtu | [24 empty] | VV
35 | 782155035RT2 | Montáž obkladu stěn z umělého kamene plošný obklad imitace štípané břidlice vč.dodávky obkladu, rozměr 500x200 mm, 500x100 mm, 200x100 mm nebo 100x100 mm, tloušťky do 35 mm, bez spárování | m2 | 1.0704 |  | 0 |  | 0 |  | 0 | 21 | 0 | 0.06205 | 0.07 | 0 | 0 | 800-782 | RTS 21/ II | RTS 21/ II | 1.609 | 1.72 |  | Práce |  |  |  | POL1_
|  | sokly doplnění obkladu : 0,4*(1,1+1,13)*1,2 |  | 1.0704 | [22 empty] | VV | 0
Díl: | 63 | Podlahy a podlahové konstrukce |  |  |  | 0 |  | 0 |  | 0 |  | 0 |  | 11.57 |  | 0 |  |  |  |  | 60.6 | [5 empty] | DIL
36 | 631312141R00 | Doplnění mazanin betonem prostým rýh v dosavadních mazaninách | m3 | 1.555 |  | 0 |  | 0 |  | 0 | 21 | 0 | 2.5 | 3.89 | 0 | 0 | 801-4 | RTS 21/ II | RTS 21/ II | 5.33 | 8.29 |  | Práce |  |  |  | POL1_
|  | prostým betonem (s dodáním hmot) bez potěru, | [24 empty] | SPI
|  | ležatá kanalizace : | [24 empty] | VV | 0
|  | podkladní beton : 0,15*6,22 |  | 0.933 | [22 empty] | VV | 0
|  | vrchní beton : 0,1*6,22 |  | 0.622 | [22 empty] | VV | 0
37 | 631571003R00 | Násyp pod podlahy z kameniva z kameniva ze štěrkopísku 0-32 pro zpevnění podkladu | m3 | 0.933 |  | 0 |  | 0 |  | 0 | 21 | 0 | 1.837 | 1.71 | 0 | 0 | 801-1 | RTS 21/ II | RTS 21/ II | 1.836 | 1.71 |  | Práce |  |  |  | POL1_
|  | pod mazaniny a dlažby, popř. na plochých střechách, vodorovný nebo ve spádu, s udusáním a urovnáním povrchu, | [24 empty] | SPI |  | pod mazaniny a dlažby, popř. na plochých střechách, vodorovný nebo ve spádu, s udusáním a urovnáním povrchu,
|  | ležatá kanalizace : 0,15*6,22 |  | 0.933 | [22 empty] | VV | 0
38 | 632421113RT3 | Potěr ze suchých směsí samonivelační podlahová modifikovaná hmota na bázi cementu, tloušťky 3 mm, včetně penetrace | m2 | 32.48 |  | 0 |  | 0 |  | 0 | 21 | 0 | 0.00557 | 0.18 | 0 | 0 | 801-1 | RTS 21/ II | RTS 21/ II | 0.34 | 11.04 |  | Práce |  |  |  | POL1_
|  | s rozprostřením a uhlazením | [24 empty] | SPI
|  | A2 (doplňovaná dlažba) : | [24 empty] | VV | 0
|  | 101_zádveří : 5,50 |  | 5.5 | [22 empty] | VV | 0
|  | 109_kancelář 5 : 0,97 |  | 0.97 | [22 empty] | VV | 0
|  | 113_kancelář 9 : 1,01 |  | 1.01 | [22 empty] | VV | 0
|  | rezerva : 5,0 |  | 5 | [22 empty] | VV | 0
|  | P3 : | [24 empty] | VV | 0
|  | 114_chodba : 5,60 |  | 5.6 | [22 empty] | VV | 0
|  | P2 : | [24 empty] | VV | 0
|  | 115_kuchyňka s jídelnou : 14,40 |  | 14.4 | [22 empty] | VV | 0
39 | 632421118RT2 | Potěr ze suchých směsí samonivelační podlahová hmota na bázi anhydritu, tloušťky 8 mm, včetně penetrace | m2 | 33.1 |  | 0 |  | 0 |  | 0 | 21 | 0 | 0.01365 | 0.45 | 0 | 0 | 801-1 | RTS 21/ II | RTS 21/ II | 0.36 | 11.92 |  | Práce |  |  |  | POL1_
|  | s rozprostřením a uhlazením | [24 empty] | SPI
|  | A1 : | [24 empty] | VV | 0
|  | 119_chodba : 6,70 |  | 6.7 | [22 empty] | VV | 0
|  | 120_předsíňka WC ženy : 3,00 |  | 3 | [22 empty] | VV | 0
|  | 121_WC ženy : 4,40 |  | 4.4 | [22 empty] | VV | 0
|  | 122_předsíňka WC muži : 1,80 |  | 1.8 | [22 empty] | VV | 0
|  | 123_WC muži : 5,80 |  | 5.8 | [22 empty] | VV | 0
|  | 124_úklidová místnost : 5,00 |  | 5 | [22 empty] | VV | 0
|  | 128_revizní prostor : 6,40 |  | 6.4 | [22 empty] | VV | 0
40 | 632441016R00 | Potěr litý anhydritový anhydritový, pevnost v tlaku 20 MPa, pokládaná plocha do 100 m2, tloušťka 55 mm | m2 | 14.4 |  | 0 |  | 0 |  | 0 | 21 | 0 | 0.12128 | 1.75 | 0 | 0 | 801-1 | RTS 21/ II | RTS 21/ II | 0.16 | 2.3 |  | Práce |  |  |  | POL1_
|  | dovoz směsi, doprava pomocí šnekového čerpadla, lití hadicí na plochu, dvojí (křížem vedené) rozvlnění hrazdami | [24 empty] | SPI |  | dovoz směsi, doprava pomocí šnekového čerpadla, lití hadicí na plochu, dvojí (křížem vedené) rozvlnění hrazdami
|  | P2 : | [24 empty] | VV | 0
|  | 115_kuchyňka s jídelnou : 14,40 |  | 14.4 | [22 empty] | VV | 0
41 | 632441491R00 | Potěr litý anhydritový broušení anhydritových potěrů | m2 | 14.4 |  | 0 |  | 0 |  | 0 | 21 | 0 | 0 | 0 | 0 | 0 | 801-1 | RTS 21/ II | RTS 21/ II | 0.05 | 0.72 |  | Práce |  |  |  | POL1_
|  | dovoz směsi, doprava pomocí šnekového čerpadla, lití hadicí na plochu, dvojí (křížem vedené) rozvlnění hrazdami | [24 empty] | SPI |  | dovoz směsi, doprava pomocí šnekového čerpadla, lití hadicí na plochu, dvojí (křížem vedené) rozvlnění hrazdami
|  | Odkaz na mn. položky pořadí 40 : 14,40000 |  | 14.4 | [22 empty] | VV | 5
42 | 632451441R00 | Doplnění cementového potěru o ploše jednotlivě do 1 m2, tloušťky přes 30 do 40 mm | m2 | 30 |  | 0 |  | 0 |  | 0 | 21 | 0 | 0.0798 | 2.39 | 0 | 0 | 801-4 | RTS 21/ II | RTS 21/ II | 0.62 | 18.6 |  | Práce |  |  |  | POL1_
|  | na mazaninách a betonových podkladech hlazeného dřevěným nebo ocelovým hladítkem (s dodáním hmot), | [24 empty] | SPI
|  | dle potřeby pro vyrovnání podlah cca : 30,0 |  | 30 | [22 empty] | VV | 0
43 | 632451022R00 | Vyrovnávací potěr z cementové malty v pásu o průměrné (střední) tloušťce od 20 do 30 mm | m2 | 16.15 |  | 0 |  | 0 |  | 0 | 21 | 0 | 0.07426 | 1.2 | 0 | 0 | 801-1 | RTS 21/ II | RTS 21/ II | 0.373 | 6.02 |  | Práce |  |  |  | POL1_
|  | na zdivu jako podklad např. pod izolaci, na parapetech z prefabrikovaných dílců, pod oplechování apod., vodorovný nebo ve spádu do 15°, hlazený dřevěným hladítkem, | [24 empty] | SPI |  | na zdivu jako podklad např. pod izolaci, na parapetech z prefabrikovaných dílců, pod oplechování apod., vodorovný nebo ve spádu do 15°, hlazený dřevěným hladítkem,
|  | parapety : 0,5*32,3 |  | 16.15 | [22 empty] | VV | 0
Díl: | 94 | Lešení a stavební výtahy |  |  |  | 0 |  | 0 |  | 0 |  | 0 |  | 3.39 |  | 0 |  |  |  |  | 84.27 | [5 empty] | DIL
44 | 941941031R00 | Montáž lešení lehkého pracovního řadového s podlahami šířky od 0,80 do 1,00 m, výšky do 10 m | m2 | 129.6 |  | 0 |  | 0 |  | 0 | 21 | 0 | 0.01838 | 2.38 | 0 | 0 | 800-3 | RTS 21/ II | RTS 21/ II | 0.13 | 16.85 |  | Práce |  |  |  | POL1_
|  | včetně kotvení | [24 empty] | SPI
|  | pro opravy na fasádě : 2,0*(35,0+5,2+1,6+20,0+0,75*2*2) |  | 129.6 | [22 empty] | VV | 0
45 | 941941191R00 | Montáž lešení lehkého pracovního řadového s podlahami příplatek za každý další i započatý měsíc použití lešení šířky šířky od 0,80 do 1,00 m a výšky do 10 m | m2 | 194.4 |  | 0 |  | 0 |  | 0 | 21 | 0 | 0.00085 | 0.17 | 0 | 0 | 800-3 | RTS 21/ II | RTS 21/ II | 0.01 | 1.94 |  | Práce |  |  |  | POL1_
|  | včetně kotvení | [24 empty] | SPI
|  | Odkaz na mn. položky pořadí 44 : 129,60000*1,5 |  | 194.4 | [22 empty] | VV | 5
46 | 941941831R00 | Demontáž lešení lehkého řadového s podlahami šířky od 0,8 do 1 m, výšky do 10 m | m2 | 129.6 |  | 0 |  | 0 |  | 0 | 21 | 0 | 0 | 0 | 0 | 0 | 800-3 | RTS 21/ II | RTS 21/ II | 0.11 | 14.26 |  | Práce |  |  |  | POL1_
|  | Odkaz na mn. položky pořadí 44 : 129,60000 |  | 129.6 | [22 empty] | VV | 5
47 | 941955001R00 | Lešení lehké pracovní pomocné pomocné, o výšce lešeňové podlahy do 1,2 m | m2 | 111.23 |  | 0 |  | 0 |  | 0 | 21 | 0 | 0.00121 | 0.13 | 0 | 0 | 800-3 | RTS 21/ II | RTS 21/ II | 0.18 | 20.02 |  | Práce |  |  |  | POL1_
|  | podhledy : | [24 empty] | VV | 0
|  | Odkaz na mn. položky pořadí 14 : 15,10000 |  | 15.1 | [22 empty] | VV | 5
|  | Odkaz na mn. položky pořadí 15 : 21,70000 |  | 21.7 | [22 empty] | VV | 5
|  | Odkaz na mn. položky pořadí 16 : 3,10000 |  | 3.1 | [22 empty] | VV | 5
|  | Odkaz na mn. položky pořadí 20 : 6,83000 |  | 6.83 | [22 empty] | VV | 5
|  | Odkaz na mn. položky pořadí 21 : 64,50000 |  | 64.5 | [22 empty] | VV | 5
48 | 941955003R00 | Lešení lehké pracovní pomocné pomocné, o výšce lešeňové podlahy přes 1,9 do 2,5 m | m2 | 120 |  | 0 |  | 0 |  | 0 | 21 | 0 | 0.00592 | 0.71 | 0 | 0 | 800-3 | RTS 21/ II | RTS 21/ II | 0.26 | 31.2 |  | Práce |  |  |  | POL1_
|  | pro vnitřní úpravy : 120,0 |  | 120 | [22 empty] | VV | 0
Díl: | 95 | Dokončovací konstrukce na pozemních stavbách |  |  |  | 0 |  | 0 |  | 0 |  | 0 |  | 0.02 |  | 0 |  |  |  |  | 181.1 | [5 empty] | DIL
49 | 952901111R00 | Vyčištění budov a ostatních objektů budov bytové nebo občanské výstavby - zametení a umytí podlah, dlažeb, obkladů, schodů v místnostech, chodbách a schodištích, vyčištění a umytí oken, dveří s rámy, zárubněmi, umytí a vyčištění jiných zasklených a natíraných ploch a zařizovacích předmětů před předáním do užívání světlá výška podlaží do 4 m | m2 | 584.2 |  | 0 |  | 0 |  | 0 | 21 | 0 | 4e-05 | 0.02 | 0 | 0 | 801-1 | RTS 21/ II | RTS 21/ II | 0.31 | 181.1 |  | Práce |  |  |  | POL1_
|  | 101_zádveří : 15,10 |  | 15.1 | [22 empty] | VV | 0
|  | 102_chodba : 36,80 |  | 36.8 | [22 empty] | VV | 0
|  | 103_kancelář 1 : 33,70 |  | 33.7 | [22 empty] | VV | 0
|  | 104_kancelář 2 : 30,80 |  | 30.8 | [22 empty] | VV | 0
|  | 105_kancelář 3 : 19,80 |  | 19.8 | [22 empty] | VV | 0
|  | 106_kancelář 4 : 24,10 |  | 24.1 | [22 empty] | VV | 0
|  | 107_předsíňka u kanceláře : 6,20 |  | 6.2 | [22 empty] | VV | 0
|  | 108_tiskárna, kopírka : 4,50 |  | 4.5 | [22 empty] | VV | 0
|  | 109_kancelář 5 : 20,00 |  | 20 | [22 empty] | VV | 0
|  | 110_kancelář 6 : 18,00 |  | 18 | [22 empty] | VV | 0
|  | 111_kancelář 7 : 18,00 |  | 18 | [22 empty] | VV | 0
|  | 112_kancelář 8 : 18,00 |  | 18 | [22 empty] | VV | 0
|  | 113_kancelář 9 : 20,10 |  | 20.1 | [22 empty] | VV | 0
|  | 114_chodba : 5,60 |  | 5.6 | [22 empty] | VV | 0
|  | 115_kuchyňka s jídelnou : 14,40 |  | 14.4 | [22 empty] | VV | 0
|  | 116_rozvodna NN : 5,60 |  | 5.6 | [22 empty] | VV | 0
|  | 117_servnovna : 5,80 |  | 5.8 | [22 empty] | VV | 0
|  | 118_archiv : 6,50 |  | 6.5 | [22 empty] | VV | 0
|  | 119_chodba : 6,70 |  | 6.7 | [22 empty] | VV | 0
|  | 120_předsíňka WC ženy : 3,00 |  | 3 | [22 empty] | VV | 0
|  | 121_WC ženy : 4,40 |  | 4.4 | [22 empty] | VV | 0
|  | 122_předsíňka WC muži : 1,80 |  | 1.8 | [22 empty] | VV | 0
|  | 123_WC muži : 5,80 |  | 5.8 | [22 empty] | VV | 0
|  | 124_úklidová místnost : 5,00 |  | 5 | [22 empty] | VV | 0
|  | 125_dílna : 77,30 |  | 77.3 | [22 empty] | VV | 0
|  | 126_dílna : 61,30 |  | 61.3 | [22 empty] | VV | 0
|  | 127_dílna : 109,50 |  | 109.5 | [22 empty] | VV | 0
|  | 128_revizní prostor : 6,40 |  | 6.4 | [22 empty] | VV | 0
50 | 950001 | Stavební přípomoce pro obory ZTI, UT, VZT, ELI | soubor | 1 |  | 0 |  | 0 |  | 0 | 21 | 0 | 0 | 0 | 0 | 0 |  | Vlastní | Indiv | 0 | 0 |  | Práce |  |  |  | POL1_
|  | dle potřeby : 1 |  | 1 | [22 empty] | VV | 0
Díl: | 96 | Bourání konstrukcí |  |  |  | 0 |  | 0 |  | 0 |  | 0 |  | 0.24 |  | 37.79 |  |  |  |  | 261.19 | [5 empty] | DIL
51 | 961044111R00 | Bourání základů z betonu prostého | m3 | 1.5536 |  | 0 |  | 0 |  | 0 | 21 | 0 | 0 | 0 | 2 | 3.11 | 801-3 | RTS 21/ II | RTS 21/ II | 6.44 | 10.01 |  | Práce |  |  |  | POL1_
|  | nebo vybourání otvorů průřezové plochy přes 4 m2 v základech, | [24 empty] | SPI
|  | kanál VZT 104 : 0,44*0,22*2*6,3+0,05*1,06*6,3 |  | 1.5536 | [22 empty] | VV | 0
52 | 962031113R00 | Bourání příček z cihel pálených plných, tloušťky 65 mm | m2 | 3.089 |  | 0 |  | 0 |  | 0 | 21 | 0 | 0.00067 | 0 | 0.184 | 0.57 | 801-3 | RTS 21/ II | RTS 21/ II | 0.23 | 0.71 |  | Práce |  |  |  | POL1_
|  | nebo vybourání otvorů průřezové plochy přes 4 m2 v příčkách, včetně pomocného lešení o výšce podlahy do 1900 mm a pro zatížení do 1,5 kPa (150 kg/m2), | [24 empty] | SPI |  | nebo vybourání otvorů průřezové plochy přes 4 m2 v příčkách, včetně pomocného lešení o výšce podlahy do 1900 mm a pro zatížení do 1,5 kPa (150 kg/m2),
|  | 102 : 3,11*1,5-0,8*1,97 |  | 3.089 | [22 empty] | VV | 0
53 | 962032231R00 | Bourání zdiva nadzákladového z cihel pálených nebo vápenopískových, na maltu vápenou nebo vápenocementovou | m3 | 1 |  | 0 |  | 0 |  | 0 | 21 | 0 | 0.00128 | 0 | 1.8 | 1.8 | 801-3 | RTS 21/ II | RTS 21/ II | 1.52 | 1.52 |  | Práce |  |  |  | POL1_
|  | nebo vybourání otvorů průřezové plochy přes 4 m2 ve zdivu nadzákladovém, včetně pomocného lešení o výšce podlahy do 1900 mm a pro zatížení do 1,5 kPa (150 kg/m2) | [24 empty] | SPI |  | nebo vybourání otvorů průřezové plochy přes 4 m2 ve zdivu nadzákladovém, včetně pomocného lešení o výšce podlahy do 1900 mm a pro zatížení do 1,5 kPa (150 kg/m2)
|  | ostatní nutné bourání jinde neuvedené cca : 1,0 |  | 1 | [22 empty] | VV | 0
54 | 963042819R00 | Bourání jakýchkoliv betonových schodišťových stupňů zhotovených na místě | m | 9.1 |  | 0 |  | 0 |  | 0 | 21 | 0 | 0 | 0 | 0.07 | 0.64 | 801-3 | RTS 21/ II | RTS 21/ II | 0.64 | 5.82 |  | Práce |  |  |  | POL1_
|  | 104 : 5,74+1,14 |  | 6.88 | [22 empty] | VV | 0
|  | 102 : 1,11*2 |  | 2.22 | [22 empty] | VV | 0
55 | 963051110R00 | Bourání železobetonových stropů deskových tloušťky do 80 mm | m3 | 2.096 |  | 0 |  | 0 |  | 0 | 21 | 0 | 0.00951 | 0.02 | 2.4 | 5.03 | 801-3 | RTS 21/ II | RTS 21/ II | 9.383 | 19.67 |  | Práce |  |  |  | POL1_
|  | včetně pomocného lešení o výšce podlahy do 1900 mm a pro zatížení do 1,5 kPa (150 kg/m2), | [24 empty] | SPI
|  | snížený strop (beton?) : 0,08*26,2 |  | 2.096 | [22 empty] | VV | 0
56 | 964073211R00 | Vybourání válcovaných nosníků uložených ve zdivu cihelném, délky do 4 m, hmotnosti do 10 kg/m | t | 0.2012 |  | 0 |  | 0 |  | 0 | 21 | 0 | 0.07596 | 0.02 | 1.244 | 0.25 | 801-3 | RTS 21/ II | RTS 21/ II | 33.56 | 6.75 |  | Práce |  |  |  | POL1_
|  | včetně pomocného lešení o výšce podlahy do 1900 mm a pro zatížení do 1,5 kPa (150 kg/m2) | [24 empty] | SPI
|  | stávající spuštěné překlad (ocel?) : (4,0+4,03*4)*10,0/1000 |  | 0.2012 | [22 empty] | VV | 0
57 | 965042141R00 | Bourání podkladů pod dlažby nebo litých celistvých dlažeb a mazanin betonových nebo z litého asfaltu, tloušťky do 100 mm, plochy přes 4 m2 | m3 | 1.555 |  | 0 |  | 0 |  | 0 | 21 | 0 | 0 | 0 | 2.2 | 3.42 | 801-3 | RTS 21/ II | RTS 21/ II | 7.2 | 11.2 |  | Práce |  |  |  | POL1_
|  | ležatá kanalizace : | [24 empty] | VV | 0
|  | podlaha cca : 0,25*6,22 |  | 1.555 | [22 empty] | VV | 0
58 | 965043341R00 | Bourání podkladů pod dlažby nebo litých celistvých dlažeb a mazanin betonových s potěrem nebo teracem, tloušťky do 100 mm, plochy přes 4 m2 | m3 | 0.736 |  | 0 |  | 0 |  | 0 | 21 | 0 | 0 | 0 | 2.2 | 1.62 | 801-3 | RTS 21/ II | RTS 21/ II | 7.51 | 5.53 |  | Práce |  |  |  | POL1_
|  | Původní : | [24 empty] | VV | 0
|  | 104_dílna : 36,80*0,02 |  | 0.736 | [22 empty] | VV | 0
59 | 965048230R00 | Bourání podkladů pod dlažby nebo litých celistvých dlažeb a mazanin Dočištění povrchu po vybourání dlažeb do cementové malty, plochy do 30% | m2 | 604.2 |  | 0 |  | 0 |  | 0 | 21 | 0 | 0 | 0 | 0.0153 | 9.24 | 801-3 | RTS 21/ II | RTS 21/ II | 0.07 | 42.29 |  | Práce |  |  |  | POL1_
|  | dočištění, odmaštění, kontrola soudržnosti, zametení všech stávajících podlah po odbourání vrstev dle PD : | [24 empty] | VV | 0
|  | Původní : | [24 empty] | VV | 0
|  | 101_obchodní prostor : 289,50 |  | 289.5 | [22 empty] | VV | 0
|  | 102_kancelář : 13,10 |  | 13.1 | [22 empty] | VV | 0
|  | 103_chodba : 5,40 |  | 5.4 | [22 empty] | VV | 0
|  | 104_dílna : 36,80 |  | 36.8 | [22 empty] | VV | 0
|  | 105_sklad : 78,20 |  | 78.2 | [22 empty] | VV | 0
|  | 106_garáž : 71,70 |  | 71.7 | [22 empty] | VV | 0
|  | 107_garáž : 109,50 |  | 109.5 | [22 empty] | VV | 0
60 | 968061125R00 | Vyvěšení nebo zavěšení dřevěných křídel dveří, plochy do 2 m2 | kus | 4 |  | 0 |  | 0 |  | 0 | 21 | 0 | 0 | 0 | 0 | 0 | 801-3 | RTS 21/ II | RTS 21/ II | 0.05 | 0.2 |  | Práce |  |  |  | POL1_
|  | oken, dveří a vrat, s uložením a opětovným zavěšením po provedení stavebních změn, | [24 empty] | SPI
61 | 968071136R00 | Vyvěšení nebo zavěšení kovových křídel vrat, plochy do 4 m2 | kus | 4 |  | 0 |  | 0 |  | 0 | 21 | 0 | 0 | 0 | 0 | 0 | 801-3 | RTS 21/ II | RTS 21/ II | 0.28 | 1.12 |  | Práce |  |  |  | POL1_
|  | s případným uložením a opětovným zavěšením po provedení stavebních změn, | [24 empty] | SPI
62 | 968072357R00 | Vybourání a vyjmutí kovových rámů a rolet rámů, včetně pomocného lešení o výšce podlahy do 1900 mm a pro zatížení do 1,5 kPa (150 kg/m2) okenních zdvojených, plochy přes 4 m2 | m2 | 81.053 |  | 0 |  | 0 |  | 0 | 21 | 0 | 0.00061 | 0.05 | 0.05 | 4.05 | 801-3 | RTS 21/ II | RTS 21/ II | 0.52 | 42.15 |  | Práce |  |  |  | POL1_
|  | horní okna : 2,0*0,6*2+1,6*0,4*3 |  | 4.32 | [22 empty] | VV | 0
|  | okna a dveře do fasády : 5,7*0,57+2,92*2,0+1,08*2,4+4,03*2,0*3+1,13*2,4+2,9*2,0+1,18*2,0 |  | 46.733 | [22 empty] | VV | 0
|  | 3,0*2,0+4,0*2,0*2+4,0*2,0 |  | 30 | [22 empty] | VV | 0
63 | 968072455R00 | Vybourání a vyjmutí kovových rámů a rolet rámů, včetně pomocného lešení o výšce podlahy do 1900 mm a pro zatížení do 1,5 kPa (150 kg/m2) dveřních zárubní, plochy do 2 m2 | m2 | 6.895 |  | 0 |  | 0 |  | 0 | 21 | 0 | 0.00117 | 0.01 | 0.076 | 0.52 | 801-3 | RTS 21/ II | RTS 21/ II | 0.94 | 6.48 |  | Práce |  |  |  | POL1_
|  | 0,8*1,97*3+1,1*1,97 |  | 6.895 | [22 empty] | VV | 0
64 | 968072559R00 | Vybourání a vyjmutí kovových rámů a rolet rámů, včetně pomocného lešení o výšce podlahy do 1900 mm a pro zatížení do 1,5 kPa (150 kg/m2) vrat, plochy přes 5 m2 | m2 | 11.2573 |  | 0 |  | 0 |  | 0 | 21 | 0 | 0.00056 | 0.01 | 0.066 | 0.74 | 801-3 | RTS 21/ II | RTS 21/ II | 0.35 | 3.94 |  | Práce |  |  |  | POL1_
|  | 2,36*2,39+2,37*2,37 |  | 11.2573 | [22 empty] | VV | 0
65 | 968092001R00 | Vybourání vnitřních parapetů kamenných, šířky do 30 cm, tloušťky 3 cm | m | 32.3 |  | 0 |  | 0 |  | 0 | 21 | 0 | 0 | 0 | 0.0525 | 1.7 | 801-3 | RTS 21/ II | RTS 21/ II | 0.15 | 4.85 |  | Práce |  |  |  | POL1_
|  | odsekání dlažby z parapetů : (4,0+4,03*4+1,18+3,0+4,0*2) |  | 32.3 | [22 empty] | VV | 0
66 | 970031300R00 | Jádrové vrtání, kruhové prostupy v cihelném zdivu jádrové vrtání, do D 300 mm | m | 3.4 |  | 0 |  | 0 |  | 0 | 21 | 0 | 0 | 0 | 0.12417 | 0.42 | 801-3 | RTS 21/ II | RTS 21/ II | 6.9 | 23.46 |  | Práce |  |  |  | POL1_
|  | pro VZT apod. cca : 0,3*6+0,2*8 |  | 3.4 | [22 empty] | VV | 0
67 | 970051300R00 | Jádrové vrtání, kruhové prostupy v železobetonu jádrové vrtání , do D 300 mm | m | 0.6 |  | 0 |  | 0 |  | 0 | 21 | 0 | 0 | 0 | 0.17663 | 0.11 | 801-3 | RTS 21/ II | RTS 21/ II | 7.9 | 4.74 |  | Práce |  |  |  | POL1_
|  | přes základ pro kanalizaci : 0,6 |  | 0.6 | [22 empty] | VV | 0
68 | 970241200R00 | Řezání prostého betonu hloubka řezu 200 mm | m | 21.7 |  | 0 |  | 0 |  | 0 | 21 | 0 | 0 | 0 | 0.00046 | 0.01 | 801-3 | RTS 21/ II | RTS 21/ II | 1.8 | 39.06 |  | Práce |  |  |  | POL1_
|  | ležatá kanalizace : 21,7 |  | 21.7 | [22 empty] | VV | 0
69 | 971033641R00 | Vybourání otvorů ve zdivu cihelném z jakýchkoliv cihel pálených na jakoukoliv maltu vápenou nebo vápenocementovou, plochy do 4 m2, tloušťky do 300 mm | m3 | 1.62 |  | 0 |  | 0 |  | 0 | 21 | 0 | 0.00182 | 0 | 1.8 | 2.92 | 801-3 | RTS 21/ II | RTS 21/ II | 3.2 | 5.18 |  | Práce |  |  |  | POL1_
|  | základovém nebo nadzákladovém, | [24 empty] | SPI
|  | vstupní dveře : 0,3*(1,5*2,4-1,4*2,0) |  | 0.24 | [22 empty] | VV | 0
|  | vniřní dveře : 0,2*1,85*2,4 |  | 0.888 | [22 empty] | VV | 0
|  | mezi 102/103 : 0,24*1,0*2,05 |  | 0.492 | [22 empty] | VV | 0
70 | 975043121R00 | Jednořadové podchycení stropů pro osazení nosníků pro osazení nosníků do výšky podchycení 3,5 m při zatížení hmotnosti přes 750 do 1000 kg/m | m | 5.4 |  | 0 |  | 0 |  | 0 | 21 | 0 | 0.02365 | 0.13 | 0 | 0 | 801-3 | RTS 21/ II | RTS 21/ II | 0.826 | 4.46 |  | Práce |  |  |  | POL1_
|  | při osazení překladů : 1,5*2+1,2*2 |  | 5.4 | [22 empty] | VV | 0
71 | 978013121R00 | Otlučení omítek vápenných nebo vápenocementových vnitřních s vyškrabáním spár, s očištěním zdiva stěn, v rozsahu do 10 % | m2 | 356.6735 |  | 0 |  | 0 |  | 0 | 21 | 0 | 0 | 0 | 0.004 | 1.43 | 801-3 | RTS 21/ II | RTS 21/ II | 0.03 | 10.7 |  | Práce |  |  |  | POL1_
|  | omítky : | [24 empty] | VV | 0
|  | Původní : | [24 empty] | VV | 0
|  | 101_obchodní prostor : 3,11*79,5-(4,0*2,0*7+3,0*2,0+2,37*2,37+1,0*2,0*2) |  | 175.6281 | [22 empty] | VV | 0
|  | 0,2*(4,0*7+2,0*14+3,0+2,0*2+2,37*3+1,0*2+2,0*4) |  | 16.022 | [22 empty] | VV | 0
|  | 102_kancelář : 3,11*14,8-(0,8*1,97+1,18*2,0) |  | 42.092 | [22 empty] | VV | 0
|  | 103_chodba : 3,11*(3,56+1,44)*2-(0,8*1,97*2) |  | 27.948 | [22 empty] | VV | 0
|  | 104_dílna : 3,11*(6,23+5,74)*2-(1,0*1,97) |  | 72.4834 | [22 empty] | VV | 0
|  | 105_sklad : 4,5*5,0 |  | 22.5 | [22 empty] | VV | 0
72 | 767999801R00 | Demontáž ostatních doplňků staveb doplňků staveb o hmotnosti přes 20 do 50 kg | kg | 80 |  | 0 |  | 0 |  | 0 | 21 | 0 | 6e-05 | 0 | 0.001 | 0.08 | 800-767 | RTS 21/ II | RTS 21/ II | 0.1 | 8 |  | Práce |  |  |  | POL1_
|  | rampa, kraty kanálu apod. cca : 80,0 |  | 80 | [22 empty] | VV | 0
73 | 775561805R00 | Demontáž podlah lamelových (plovoucích) se zámkovým spojem | m2 | 13.1 |  | 0 |  | 0 |  | 0 | 21 | 0 | 0 | 0 | 0.00891 | 0.12 | 800-775 | RTS 21/ II | RTS 21/ II | 0.15 | 1.97 |  | Práce |  |  |  | POL1_
|  | laminátových, dýhovaných, dřevěných, korkových, vinylových, PVC, linoleových. | [24 empty] | SPI
|  | Původní : | [24 empty] | VV | 0
|  | 102_kancelář : 13,10 |  | 13.1 | [22 empty] | VV | 0
74 | 776511820R00 | Odstranění povlakových podlah z nášlapné plochy lepených, s podložkou, z ploch přes 20 m2 | m2 | 5.4 |  | 0 |  | 0 |  | 0 | 21 | 0 | 0 | 0 | 0.001 | 0.01 | 800-775 | RTS 21/ II | RTS 21/ II | 0.255 | 1.38 |  | Práce |  |  |  | POL1_
|  | Původní : | [24 empty] | VV | 0
|  | 103_chodba : 5,40 |  | 5.4 | [22 empty] | VV | 0
Díl: | 99 | Staveništní přesun hmot |  |  |  | 0 |  | 0 |  | 0 |  | 0 |  | 0 |  | 0 |  |  |  |  | 65.07 | [5 empty] | DIL
75 | 999281105R00 | Přesun hmot pro opravy a údržbu objektů pro opravy a údržbu dosavadních objektů včetně vnějších plášťů výšky do 6 m, | t | 69.3292 |  | 0 |  | 0 |  | 0 | 21 | 0 | 0 | 0 | 0 | 0 | 801-4 | RTS 21/ II | RTS 21/ II | 0.9385 | 65.07 |  | Přesun hmot |  |  |  | POL7_
|  | oborů 801, 803, 811 a 812 | [24 empty] | SPI
Díl: | 711 | Izolace proti vodě |  |  |  | 0 |  | 0 |  | 0 |  | 0 |  | 0.16 |  | 0 |  |  |  |  | 0 | [5 empty] | DIL
76 | 711140031RAA | Izolace proti vodě asfalt. pásy přitavením vodorovná 1 x penetrace izolačním asfaltovým lakem, 1 x pás izolační z modifikovaného asfaltu natavitelný s minerálním posypem tl.4 mm vložka polyesterové rouno, 1 x pás izolační z oxidovaného asfaltu natavitelný s minerálním posypem tl. 4mm vložka hliníková folie kašírovaná skleněnou rohoží | m2 | 6.842 |  | 0 |  | 0 |  | 0 | 21 | 0 | 0.0115 | 0.08 | 0 | 0 | AP-PSV | RTS 21/ II | RTS 21/ II | 0 | 0 |  | Agregovaná položka |  |  |  | POL2_
|  | ležatá kanalizace_doplnění skladby : 6,22*1,1 |  | 6.842 | [22 empty] | VV | 0
77 | 711210020RA0 | Izolace stěrkové hydroizolační těsnicí hmotou , dvousložkovou pružnou izolací, proti vlhkosti, včetně těsnicího pásu do spoje podlaha-stěna | m2 | 20.224 |  | 0 |  | 0 |  | 0 | 21 | 0 | 0.00378 | 0.08 | 0 | 0 | AP-PSV | RTS 21/ II | RTS 21/ II | 0 | 0 |  | Agregovaná položka |  |  |  | POL2_
|  | 121_WC ženy : 4,40 |  | 4.4 | [22 empty] | VV | 0
|  | 123_WC muži : 5,80 |  | 5.8 | [22 empty] | VV | 0
|  | 124_úklidová místnost : 5,00 |  | 5 | [22 empty] | VV | 0
|  | vytažení na stěny : 0,2*25,12 |  | 5.024 | [22 empty] | VV | 0
|  | Začátek provozního součtu | [24 empty] | VV
|  | 121_WC ženy : (2,43+1,8)*2-(0,7) |  | 7.76 | [22 empty] | VV | 2
|  | 123_WC muži : (3,35+1,8)*2-(0,7*2) |  | 8.9 | [22 empty] | VV | 2
|  | 124_úklidová místnost : (2,88+1,75)*2-(0,8) |  | 8.46 | [22 empty] | VV | 2
|  | Konec provozního součtu | [24 empty] | VV
Díl: | 712 | Povlakové krytiny |  |  |  | 0 |  | 0 |  | 0 |  | 0 |  | 0.04 |  | 0 |  |  |  |  | 5.16 | [5 empty] | DIL
78 | 712348104RT4 | Doplňkové konstrukce k povlakovým krytinám z asfaltových pásů Prostup pro kabely, průměru 125 mm, s manžetou z modifikovaného asfaltového pásu | kus | 5 |  | 0 |  | 0 |  | 0 | 21 | 0 | 0.00495 | 0.02 | 0 | 0 | 800-711 | RTS 21/ II | RTS 21/ II | 0.7 | 3.5 |  | Práce |  |  |  | POL1_
|  | včetně dodávek výrobků | [24 empty] | SPI
|  | Osazení a ukotvení prostupu, utěsnění PU pěnou a přitavení límce. | [24 empty] | POP
|  | předpoklad_prostupy kabelů a potrubí od VZT jednotek : 5 |  | 5 | [22 empty] | VV | 0
79 | 712941963RZ1 | Údržba proniků povlak.krytiny střech pásy přitavením vpustí, ventilací nebo komínů, 1 x, včetně dodávky pásu izolačního z oxidovaného asfaltu natavitelného; nosná vložka skelná rohož | kus | 5 |  | 0 |  | 0 |  | 0 | 21 | 0 | 0.00408 | 0.02 | 0 | 0 | 800-711 | RTS 21/ II | RTS 21/ II | 0.314 | 1.57 |  | Práce |  |  |  | POL1_
|  | předpoklad_prostupy kabelů a potrubí od VZT jednotek : 5 |  | 5 | [22 empty] | VV | 0
80 | 998712101R00 | Přesun hmot pro povlakové krytiny v objektech výšky do 6 m | t | 0.04515 |  | 0 |  | 0 |  | 0 | 21 | 0 | 0 | 0 | 0 | 0 | 800-711 | RTS 21/ II | RTS 21/ II | 2.048 | 0.09 |  | Přesun hmot |  |  |  | POL7_
|  | 50 m vodorovně | [24 empty] | SPI
Díl: | 713 | Izolace tepelné |  |  |  | 0 |  | 0 |  | 0 |  | 0 |  | 0.12 |  | 0 |  |  |  |  | 18.68 | [5 empty] | DIL
81 | 713111121RT1 | Montáž tepelné izolace stropů rovných, spodem, uchycení drátem, | m2 | 39.9 |  | 0 |  | 0 |  | 0 | 21 | 0 | 0.00053 | 0.02 | 0 | 0 | 800-713 | RTS 21/ II | RTS 21/ II | 0.23 | 9.18 |  | Práce |  |  |  | POL1_
|  | SDK podhledy : | [24 empty] | VV | 0
|  | 101_zádveří : 15,10 |  | 15.1 | [22 empty] | VV | 0
|  | 119_chodba : 6,70 |  | 6.7 | [22 empty] | VV | 0
|  | 120_předsíňka WC ženy : 3,00 |  | 3 | [22 empty] | VV | 0
|  | 121_WC ženy : 4,40 |  | 4.4 | [22 empty] | VV | 0
|  | 122_předsíňka WC muži : 1,80 |  | 1.8 | [22 empty] | VV | 0
|  | 123_WC muži : 5,80 |  | 5.8 | [22 empty] | VV | 0
|  | zaslepení světlíku v mč 118 : 3,1 |  | 3.1 | [22 empty] | VV | 0
82 | 713111221RK6 | Montáž tepelné izolace stropů parotěsná zábrana zavěšených podhledů s přelepením spojů, včetně dodávky fólie | m2 | 39.9 |  | 0 |  | 0 |  | 0 | 21 | 0 | 0.00021 | 0.01 | 0 | 0 | 800-713 | RTS 21/ II | RTS 21/ II | 0.16 | 6.38 |  | Práce |  |  |  | POL1_
|  | Odkaz na mn. položky pořadí 81 : 39,90000 |  | 39.9 | [22 empty] | VV | 5
83 | 713121111R00 | Montáž tepelné izolace podlah jednovrstvá, bez dodávky materiálu | m2 | 14.4 |  | 0 |  | 0 |  | 0 | 21 | 0 | 0 | 0 | 0 | 0 | 800-713 | RTS 21/ II | RTS 21/ II | 0.08 | 1.15 |  | Práce |  |  |  | POL1_
|  | P2 : | [24 empty] | VV | 0
|  | 115_kuchyňka s jídelnou : 14,40 |  | 14.4 | [22 empty] | VV | 0
84 | 713121118RU1 | Montáž tepelné izolace podlah Izolace podlah tepelná obložení stěn dilatační páskou, tloušťky 100 mm, | m | 14.86 |  | 0 |  | 0 |  | 0 | 21 | 0 | 0.00032 | 0 | 0 | 0 | 800-713 | RTS 21/ II | RTS 21/ II | 0.05 | 0.74 |  | Práce |  |  |  | POL1_
|  | P2 : | [24 empty] | VV | 0
|  | 115_kuchyňka s jídelnou : (3,86+3,57)*2 |  | 14.86 | [22 empty] | VV | 0
85 | 713191100RT9 | Izolace tepelné běžných konstrukcí - doplňky položení separační fólie, včetně dodávky PE fólie | m2 | 14.4 |  | 0 |  | 0 |  | 0 | 21 | 0 | 1e-05 | 0 | 0 | 0 | 800-713 | RTS 21/ II | RTS 21/ II | 0.07 | 1.01 |  | Práce |  |  |  | POL1_
|  | Odkaz na mn. položky pořadí 83 : 14,40000 |  | 14.4 | [22 empty] | VV | 5
86 | 28375704R | deska izolační stabilizovaná; pěnový polystyren; rovná hrana; součinitel tepelné vodivosti 0,037 W/mK; obj. hmotnost 20,00 kg/m3 | m3 | 0.6336 |  | 0 |  | 0 |  | 0 | 21 | 0 | 0.02 | 0.01 | 0 | 0 | SPCM | RTS 21/ II | RTS 21/ II | 0 | 0 |  | Specifikace |  |  |  | POL3_
|  | P2 : | [24 empty] | VV | 0
|  | 115_kuchyňka s jídelnou : 14,40*0,04*1,1 |  | 0.6336 | [22 empty] | VV | 0
87 | 63151420R | deska izolační minerální vlákno; rovná hrana; tl. 40,0 mm; součinitel tepelné vodivosti 0,035 W/mK; R = 1,100 m2K/W; obj. hmotnost 45,00 kg/m3; hydrofobizováno | m2 | 43.89 |  | 0 |  | 0 |  | 0 | 21 | 0 | 0.0018 | 0.08 | 0 | 0 | SPCM | RTS 21/ II | RTS 21/ II | 0 | 0 |  | Specifikace |  |  |  | POL3_
|  | Odkaz na mn. položky pořadí 81 : 39,90000*1,1 |  | 43.89 | [22 empty] | VV | 5
88 | 998713101R00 | Přesun hmot pro izolace tepelné v objektech výšky do 6 m | t | 0.1261 |  | 0 |  | 0 |  | 0 | 21 | 0 | 0 | 0 | 0 | 0 | 800-713 | RTS 21/ II | RTS 21/ II | 1.74 | 0.22 |  | Přesun hmot |  |  |  | POL7_
|  | 50 m vodorovně | [24 empty] | SPI
Díl: | 720 | Zdravotechnická instalace |  |  |  | 0 |  | 0 |  | 0 |  | 0 |  | 0 |  | 0 |  |  |  |  | 0 | [5 empty] | DIL
89 | 720_001 | ZTI_viz samostatný rozpočet a výkaz výměr | soubor | 1 |  | 0 |  | 0 |  | 0 | 21 | 0 | 0 | 0 | 0 | 0 |  | Vlastní | Indiv | 0 | 0 |  | Práce |  |  |  | POL1_
Díl: | 730 | Ústřední vytápění |  |  |  | 0 |  | 0 |  | 0 |  | 0 |  | 0 |  | 0 |  |  |  |  | 0 | [5 empty] | DIL
90 | 730_001 | Vytápění_viz samostatný rozpočet a výkaz výměr | soubor | 1 |  | 0 |  | 0 |  | 0 | 21 | 0 | 0 | 0 | 0 | 0 |  | Vlastní | Indiv | 0 | 0 |  | Práce |  |  |  | POL1_
Díl: | 764 | Konstrukce klempířské |  |  |  | 0 |  | 0 |  | 0 |  | 0 |  | 0.06 |  | 0 |  |  |  |  | 12.95 | [5 empty] | DIL
91 | 764816120R00 | Oplechování parapetů včetně rohů, lepené lepidlem, z lakovaného pozinkovaného plechu, rš 200 mm, dodávka a montáž | m | 25.03 |  | 0 |  | 0 |  | 0 | 21 | 0 | 0.00135 | 0.03 | 0 | 0 | 800-764 | RTS 21/ II | RTS 21/ II | 0.35006 | 8.76 |  | Práce |  |  |  | POL1_
|  | včetně rohů | [24 empty] | SPI
|  | K04 : 4,03*5 |  | 20.15 | [22 empty] | VV | 0
|  | K05 : 1,18 |  | 1.18 | [22 empty] | VV | 0
|  | K06 : 3,7 |  | 3.7 | [22 empty] | VV | 0
92 | 764816131R00 | Oplechování parapetů včetně rohů, lepené lepidlem, z lakovaného pozinkovaného plechu, rš 305 mm, dodávka a montáž | m | 13.37 |  | 0 |  | 0 |  | 0 | 21 | 0 | 0.00236 | 0.03 | 0 | 0 | 800-764 | RTS 21/ II | RTS 21/ II | 0.29 | 3.88 |  | Práce |  |  |  | POL1_
|  | včetně rohů | [24 empty] | SPI
|  | včetně krytek a spojovacích prostředků. | [24 empty] | POP
|  | K01 : 2,37 |  | 2.37 | [22 empty] | VV | 0
|  | K02 : 4,0*2 |  | 8 | [22 empty] | VV | 0
|  | K03 : 3,0 |  | 3 | [22 empty] | VV | 0
93 | 998764101R00 | Přesun hmot pro konstrukce klempířské v objektech výšky do 6 m | t | 0.06534 |  | 0 |  | 0 |  | 0 | 21 | 0 | 0 | 0 | 0 | 0 | 800-764 | RTS 21/ II | RTS 21/ II | 4.737 | 0.31 |  | Přesun hmot |  |  |  | POL7_
|  | 50 m vodorovně | [24 empty] | SPI
Díl: | 766 | Konstrukce truhlářské |  |  |  | 0 |  | 0 |  | 0 |  | 0 |  | 0 |  | 0 |  |  |  |  | 0 | [5 empty] | DIL
94 | DP01/L | D+M Dveře protipožární, otočné, 900/1970 mm, ocelová zárubeň, tl. stěny 200 mm, EI30 DP1-C, komplet dle popisu v PD | kus | 1 |  | 0 |  | 0 |  | 0 | 21 | 0 | 0 | 0 | 0 | 0 |  | Vlastní | Indiv | 0 | 0 |  | Práce |  |  |  | POL1_7
95 | DV01/L | D+M Dveře vnitřní 1 kř. otočné, 800/1970 mm, obložková zárubeň, tl. stěny 100 mm, komplet dle popisu v PD | kus | 4 |  | 0 |  | 0 |  | 0 | 21 | 0 | 0 | 0 | 0 | 0 |  | Vlastní | Indiv | 0 | 0 |  | Práce |  |  |  | POL1_7
96 | DV01/P | D+M Dveře vnitřní 1 kř. otočné, 800/1970 mm, obložková zárubeň, tl. stěny 100 mm, komplet dle popisu v PD | kus | 5 |  | 0 |  | 0 |  | 0 | 21 | 0 | 0 | 0 | 0 | 0 |  | Vlastní | Indiv | 0 | 0 |  | Práce |  |  |  | POL1_7
97 | DV02/P | D+M Dveře vnitřní 1 kř. otočné, 800/1970 mm, obložková zárubeň, tl. stěny 100 mm, komplet dle popisu v PD | kus | 3 |  | 0 |  | 0 |  | 0 | 21 | 0 | 0 | 0 | 0 | 0 |  | Vlastní | Indiv | 0 | 0 |  | Práce |  |  |  | POL1_7
98 | DV04/P | D+M Dveře vnitřní 1 kř. otočné, 800/1970 mm, ocelová zárubeň, tl. stěny 100 mm, komplet dle popisu v PD | kus | 1 |  | 0 |  | 0 |  | 0 | 21 | 0 | 0 | 0 | 0 | 0 |  | Vlastní | Indiv | 0 | 0 |  | Práce |  |  |  | POL1_7
99 | DV05/L | D+M Dveře vnitřní 1 kř. otočné, 700/1970 mm, ocelová zárubeň, tl. stěny 100 mm, komplet dle popisu v PD | kus | 4 |  | 0 |  | 0 |  | 0 | 21 | 0 | 0 | 0 | 0 | 0 |  | Vlastní | Indiv | 0 | 0 |  | Práce |  |  |  | POL1_7
100 | DV06/L | D+M Dveře vnitřní 1 kř. otočné, 700/1970 mm, ocelová zárubeň, tl. stěny 100 mm, komplet dle popisu v PD | kus | 1 |  | 0 |  | 0 |  | 0 | 21 | 0 | 0 | 0 | 0 | 0 |  | Vlastní | Indiv | 0 | 0 |  | Práce |  |  |  | POL1_7
101 | KL 001 | D+M Kuchyňská linka | soubor | 1 |  | 0 |  | 0 |  | 0 | 21 | 0 | 0 | 0 | 0 | 0 |  | Vlastní | Indiv | 0 | 0 |  | Práce |  |  |  | POL1_
102 | PX01 | D+M Parapetní deska DTD, povrch CPL/HPL, tl. 18 mm, š. 215 mm | m | 13.37 |  | 0 |  | 0 |  | 0 | 21 | 0 | 0 | 0 | 0 | 0 |  | Vlastní | Indiv | 0 | 0 |  | Práce |  |  |  | POL1_7
|  | P01 : 2,37 |  | 2.37 | [22 empty] | VV | 0
|  | P03 : 4,0*2 |  | 8 | [22 empty] | VV | 0
|  | P04 : 3,0 |  | 3 | [22 empty] | VV | 0
103 | PX02 | D+M Parapetní deska DTD, povrch CPL/HPL, tl. 18 mm, š. 350 mm | m | 40.3 |  | 0 |  | 0 |  | 0 | 21 | 0 | 0 | 0 | 0 | 0 |  | Vlastní | Indiv | 0 | 0 |  | Práce |  |  |  | POL1_7
|  | P02 : 4,03*5 |  | 20.15 | [22 empty] | VV | 0
|  | P05 : 4,03*5 |  | 20.15 | [22 empty] | VV | 0
Díl: | 767 | Konstrukce zámečnické |  |  |  | 0 |  | 0 |  | 0 |  | 0 |  | 0.03 |  | 0 |  |  |  |  | 9.3 | [5 empty] | DIL
104 | 767990010RAB | Ostatní atypické kovové prvky 5 - 10 kg/kus | kg | 30 |  | 0 |  | 0 |  | 0 | 21 | 0 | 0.00106 | 0.03 | 0 | 0 | AP-PSV | RTS 21/ II | RTS 21/ II | 0.31 | 9.3 |  | Agregovaná položka |  |  |  | POL2_
|  | pomocné konstrukce jinde neuvedené, patky, táhla, svorky apod. cca : 30,0 |  | 30 | [22 empty] | VV | 0
Díl: | 767.1 | Hliníkové výplně otvorů |  |  |  | 0 |  | 0 |  | 0 |  | 0 |  | 0 |  | 0 |  |  |  |  | 0 | [5 empty] | DIL
105 | DV07/L | D+M Dveře vnitřní z AL profilů asymetrické, 1500/2350 mm (900/2250), komplet dle popisu v PD | kus | 1 |  | 0 |  | 0 |  | 0 | 21 | 0 | 0 | 0 | 0 | 0 |  | Vlastní | Indiv | 0 | 0 |  | Práce |  |  |  | POL1_7
106 | O7 | D+M Dveře vstupníí z AL profilů asymetrické, 1500/2500 mm (900/2400), komplet dle popisu v PD | kus | 1 |  | 0 |  | 0 |  | 0 | 21 | 0 | 0 | 0 | 0 | 0 |  | Vlastní | Indiv | 0 | 0 |  | Práce |  |  |  | POL1_7
Díl: | 769 | Otvorové prvky z plastu |  |  |  | 0 |  | 0 |  | 0 |  | 0 |  | 0 |  | 0 |  |  |  |  | 0 | [5 empty] | DIL
107 | O01 | D+M okno plastové 2370/1520 mm, fix+O/S, komplet dle popisu v PD | kus | 1 |  | 0 |  | 0 |  | 0 | 21 | 0 | 0 | 0 | 0 | 0 |  | Vlastní | Indiv | 0 | 0 |  | Práce |  |  |  | POL1_
108 | O02 | D+M okno plastové 4000/1650 mm, fix+O/S, komplet dle popisu v PD | kus | 1 |  | 0 |  | 0 |  | 0 | 21 | 0 | 0 | 0 | 0 | 0 |  | Vlastní | Indiv | 0 | 0 |  | Práce |  |  |  | POL1_
109 | O03 | D+M okno plastové 4000/1650 mm, fix+O/S, komplet dle popisu v PD | kus | 1 |  | 0 |  | 0 |  | 0 | 21 | 0 | 0 | 0 | 0 | 0 |  | Vlastní | Indiv | 0 | 0 |  | Práce |  |  |  | POL1_
110 | O04 | D+M okno plastové 3000/1650 mm, fix+O/S, komplet dle popisu v PD | kus | 1 |  | 0 |  | 0 |  | 0 | 21 | 0 | 0 | 0 | 0 | 0 |  | Vlastní | Indiv | 0 | 0 |  | Práce |  |  |  | POL1_
111 | O05 | D+M okno plastové 4030/1550 mm, fix+O/S, komplet dle popisu v PD | kus | 5 |  | 0 |  | 0 |  | 0 | 21 | 0 | 0 | 0 | 0 | 0 |  | Vlastní | Indiv | 0 | 0 |  | Práce |  |  |  | POL1_
112 | O06 | D+M okno plastové 1180/1550 mm,O+O/S, komplet dle popisu v PD | kus | 1 |  | 0 |  | 0 |  | 0 | 21 | 0 | 0 | 0 | 0 | 0 |  | Vlastní | Indiv | 0 | 0 |  | Práce |  |  |  | POL1_
113 | O08 | D+M sestava 4 oken, celkem 3695/570 mm,S, 2x pákový ovladač, komplet dle popisu v PD | kus | 1 |  | 0 |  | 0 |  | 0 | 21 | 0 | 0 | 0 | 0 | 0 |  | Vlastní | Indiv | 0 | 0 |  | Práce |  |  |  | POL1_
Díl: | 771 | Podlahy z dlaždic a obklady |  |  |  | 0 |  | 0 |  | 0 |  | 0 |  | 1.82 |  | 0 |  |  |  |  | 160 | [5 empty] | DIL
114 | 771101210R00 | Příprava podkladu pod dlažby penetrace podkladu pod dlažby | m2 | 45.58 |  | 0 |  | 0 |  | 0 | 21 | 0 | 0.00021 | 0.01 | 0 | 0 | 800-771 | RTS 21/ II | RTS 21/ II | 0.05 | 2.28 |  | Práce |  |  |  | POL1_
|  | Odkaz na mn. položky pořadí 117 : 45,58000 |  | 45.58 | [22 empty] | VV | 5
115 | 771475014R00 | Montáž soklíků z dlaždic keramických výšky 100 mm, soklíků vodorovných, kladených do flexibilního tmele | m | 226.73 |  | 0 |  | 0 |  | 0 | 21 | 0 | 0.00032 | 0.07 | 0 | 0 | 800-771 | RTS 21/ II | RTS 21/ II | 0.24 | 54.42 |  | Práce |  |  |  | POL1_
|  | 101_zádveří : (8,0+1,85)*2-(1,5*2)+0,2*2 |  | 17.1 | [22 empty] | VV | 0
|  | 102_chodba : (23,84+1,5)*2-(1,15+0,9+1,5+0,8*10+0,9+2,78) |  | 35.45 | [22 empty] | VV | 0
|  | 105_kancelář 3 : (4,95+4,07)*2-0,8 |  | 17.24 | [22 empty] | VV | 0
|  | 106_kancelář 4 : (6,07+3,98)*2-0,8 |  | 19.3 | [22 empty] | VV | 0
|  | 107_předsíňka u kanceláře : (2,22*2+2,78)-0,8*2 |  | 5.62 | [22 empty] | VV | 0
|  | 108_tiskárna, kopírka : (2,12+2,08)*2-0,9 |  | 7.5 | [22 empty] | VV | 0
|  | 109_kancelář 5 : (4,92+4,05)*2-0,8 |  | 17.14 | [22 empty] | VV | 0
|  | 110_kancelář 6 : (4,45+4,05)*2-0,8 |  | 16.2 | [22 empty] | VV | 0
|  | 111_kancelář 7 : (4,45+4,05)*2-0,8 |  | 16.2 | [22 empty] | VV | 0
|  | 112_kancelář 8 : (4,45+4,05)*2-0,8 |  | 16.2 | [22 empty] | VV | 0
|  | 113_kancelář 9 : (4,98+4,05)*2-0,8 |  | 17.26 | [22 empty] | VV | 0
|  | 116_rozvodna NN : (3,23+1,75)*2-0,8 |  | 9.16 | [22 empty] | VV | 0
|  | 117_servrovna : (3,23+1,8)*2-0,8 |  | 9.26 | [22 empty] | VV | 0
|  | 118_archiv : (2,23+3,23)*2-(0,8+0,9) |  | 9.22 | [22 empty] | VV | 0
|  | 128_revizní prostor : (6,23+1,06)*2-0,7 |  | 13.88 | [22 empty] | VV | 0
116 | 771479001R00 | Montáž soklíků z dlaždic keramických Řezání dlaždic pro soklíky | m | 226.73 |  | 0 |  | 0 |  | 0 | 21 | 0 | 0 | 0 | 0 | 0 | 800-771 | RTS 21/ II | RTS 21/ II | 0.15 | 34.01 |  | Práce |  |  |  | POL1_
|  | Odkaz na mn. položky pořadí 115 : 226,73000 |  | 226.73 | [22 empty] | VV | 5
117 | 771575113R00 | Montáž podlah z dlaždic keramických 300 x 600 mm, režných nebo glazovaných, hladkých, kladených do flexibilního tmele | m2 | 45.58 |  | 0 |  | 0 |  | 0 | 21 | 0 | 0.00515 | 0.23 | 0 | 0 | 800-771 | RTS 21/ II | RTS 21/ II | 1.04 | 47.4 |  | Práce |  |  |  | POL1_
|  | položka použita i pro doplnění dlažeb : | [24 empty] | VV | 0
|  | A1 : | [24 empty] | VV | 0
|  | 119_chodba : 6,70 |  | 6.7 | [22 empty] | VV | 0
|  | 120_předsíňka WC ženy : 3,00 |  | 3 | [22 empty] | VV | 0
|  | 121_WC ženy : 4,40 |  | 4.4 | [22 empty] | VV | 0
|  | 122_předsíňka WC muži : 1,80 |  | 1.8 | [22 empty] | VV | 0
|  | 123_WC muži : 5,80 |  | 5.8 | [22 empty] | VV | 0
|  | 124_úklidová místnost : 5,00 |  | 5 | [22 empty] | VV | 0
|  | 128_revizní prostor : 6,40 |  | 6.4 | [22 empty] | VV | 0
|  | A2 (doplňovaná dlažba) : | [24 empty] | VV | 0
|  | 101_zádveří : 5,50 |  | 5.5 | [22 empty] | VV | 0
|  | 109_kancelář 5 : 0,97 |  | 0.97 | [22 empty] | VV | 0
|  | 113_kancelář 9 : 1,01 |  | 1.01 | [22 empty] | VV | 0
|  | rezerva : 5,0 |  | 5 | [22 empty] | VV | 0
118 | 771578011R00 | Zvláštní úpravy spár spára podlaha-stěna silikonem | m | 261.79 |  | 0 |  | 0 |  | 0 | 21 | 0 | 4e-05 | 0.01 | 0 | 0 | 800-771 | RTS 21/ II | RTS 21/ II | 0.07 | 18.33 |  | Práce |  |  |  | POL1_
|  | dlažba/obklad : | [24 empty] | VV | 0
|  | 120_předsíňka WC ženy : (2,43+1,22)*2-(0,7*2) |  | 5.9 | [22 empty] | VV | 0
|  | 121_WC ženy : (2,43+1,8)*2-(0,7) |  | 7.76 | [22 empty] | VV | 0
|  | 122_předsíňka WC muži : (1,5+1,22)*2-(0,7*2) |  | 4.04 | [22 empty] | VV | 0
|  | 123_WC muži : (3,35+1,8)*2-(0,7*2) |  | 8.9 | [22 empty] | VV | 0
|  | 124_úklidová místnost : (2,88+1,75)*2-(0,8) |  | 8.46 | [22 empty] | VV | 0
|  | sokly : | [24 empty] | VV | 0
|  | Odkaz na mn. položky pořadí 115 : 226,73000 |  | 226.73 | [22 empty] | VV | 5
119 | 771579791R00 | Příplatky k položkám montáže podlah keramických příplatek za plochu podlah keramických do 5 m2 jednotlivě | m2 | 21.18 |  | 0 |  | 0 |  | 0 | 21 | 0 | 0 | 0 | 0 | 0 | 800-771 | RTS 21/ II | RTS 21/ II | 0.03 | 0.64 |  | Práce |  |  |  | POL1_
|  | A1 : | [24 empty] | VV | 0
|  | 120_předsíňka WC ženy : 3,00 |  | 3 | [22 empty] | VV | 0
|  | 121_WC ženy : 4,40 |  | 4.4 | [22 empty] | VV | 0
|  | 122_předsíňka WC muži : 1,80 |  | 1.8 | [22 empty] | VV | 0
|  | 124_úklidová místnost : 5,00 |  | 5 | [22 empty] | VV | 0
|  | A2 (doplňovaná dlažba) : | [24 empty] | VV | 0
|  | 109_kancelář 5 : 0,97 |  | 0.97 | [22 empty] | VV | 0
|  | 113_kancelář 9 : 1,01 |  | 1.01 | [22 empty] | VV | 0
|  | rezerva : 5,0 |  | 5 | [22 empty] | VV | 0
120 | 597642030RX | Dlažba_vnitřní, dle výběru | m2 | 78.2572 |  | 0 |  | 0 |  | 0 | 21 | 0 | 0.0192 | 1.5 | 0 | 0 |  | Vlastní | Indiv | 0 | 0 |  | Specifikace |  |  |  | POL3_
|  | sokly : | [24 empty] | VV | 0
|  | Odkaz na mn. položky pořadí 115 : 226,73000*0,12 |  | 27.2076 | [22 empty] | VV | 5
|  | podlahy : | [24 empty] | VV | 0
|  | Odkaz na mn. položky pořadí 117 : 45,58000*1,12 |  | 51.0496 | [22 empty] | VV | 5
121 | 998771101R00 | Přesun hmot pro podlahy z dlaždic v objektech výšky do 6 m | t | 1.8299 |  | 0 |  | 0 |  | 0 | 21 | 0 | 0 | 0 | 0 | 0 | 800-771 | RTS 21/ II | RTS 21/ II | 1.598 | 2.92 |  | Přesun hmot |  |  |  | POL7_
|  | 50 m vodorovně | [24 empty] | SPI
Díl: | 776 | Podlahy povlakové |  |  |  | 0 |  | 0 |  | 0 |  | 0 |  | 0.22 |  | 0 |  |  |  |  | 25.8 | [5 empty] | DIL
122 | 776520010RAC | Podlahy povlakové podlahovina heterogenní, akustická, oblast použití 34-42, tl. 3,3 mm, z pásů, včetně soklíku, bez vyrovnání podkladu | m2 | 20 |  | 0 |  | 0 |  | 0 | 21 | 0 | 0.00322 | 0.06 | 0 | 0 | AP-PSV | RTS 21/ II | RTS 21/ II | 0 | 0 |  | Agregovaná položka |  |  |  | POL2_
|  | lepení a dodávka podlahoviny z PVC, bez podkladu. Svaření podlahoviny. Dodávka a lepení podlahových soklíků z měkčeného PVC. Pastování a vyleštění podlah. | [24 empty] | SPI |  | lepení a dodávka podlahoviny z PVC, bez podkladu. Svaření podlahoviny. Dodávka a lepení podlahových soklíků z měkčeného PVC. Pastování a vyleštění podlah.
|  | P3 : | [24 empty] | VV | 0
|  | 114_chodba : 5,60 |  | 5.6 | [22 empty] | VV | 0
|  | P2 : | [24 empty] | VV | 0
|  | 115_kuchyňka s jídelnou : 14,40 |  | 14.4 | [22 empty] | VV | 0
123 | 776570020RAB | Podlahy povlakové textilní lepené, koberec zátěžový | m2 | 64.5 |  | 0 |  | 0 |  | 0 | 21 | 0 | 0.00246 | 0.16 | 0 | 0 | AP-PSV | RTS 21/ II | RTS 21/ II | 0.4 | 25.8 |  | Agregovaná položka |  |  |  | POL2_
|  | P1 : | [24 empty] | VV | 0
|  | 103_kancelář 1 : 33,70 |  | 33.7 | [22 empty] | VV | 0
|  | 104_kancelář 2 : 30,80 |  | 30.8 | [22 empty] | VV | 0
Díl: | 781 | Obklady keramické |  |  |  | 0 |  | 0 |  | 0 |  | 0 |  | 1.8 |  | 0 |  |  |  |  | 92.07 | [5 empty] | DIL
124 | 781101210R00 | Příprava podkladu pod obklady penetrace podkladu pod obklady | m2 | 86.595 |  | 0 |  | 0 |  | 0 | 21 | 0 | 0.00021 | 0.02 | 0 | 0 | 800-771 | RTS 21/ II | RTS 21/ II | 0.05 | 4.33 |  | Práce |  |  |  | POL1_
|  | včetně dodávky materiálu. | [24 empty] | POP
|  | Odkaz na mn. položky pořadí 125 : 86,59500 |  | 86.595 | [22 empty] | VV | 5
125 | 781415016R00 | Montáž obkladů vnitřních z obkládaček pórovinových , nad 200 x 250 mm , lepených do flexibilního tmele | m2 | 86.595 |  | 0 |  | 0 |  | 0 | 21 | 0 | 0.00497 | 0.43 | 0 | 0 | 800-771 | RTS 21/ II | RTS 21/ II | 0.98 | 84.86 |  | Práce |  |  |  | POL1_
|  | 120_předsíňka WC ženy : 2,4*(2,43+1,22)*2-(0,7*1,97*2) |  | 14.762 | [22 empty] | VV | 0
|  | 121_WC ženy : 2,4*(2,43+1,8)*2-(0,7*1,97) |  | 18.925 | [22 empty] | VV | 0
|  | 122_předsíňka WC muži : 2,4*(1,5+1,22)*2-(0,7*1,97*2) |  | 10.298 | [22 empty] | VV | 0
|  | 123_WC muži : 2,4*(3,35+1,8)*2-(0,7*1,97*2) |  | 21.962 | [22 empty] | VV | 0
|  | 124_úklidová místnost : 2,4*(2,88+1,75)*2-(0,8*1,97) |  | 20.648 | [22 empty] | VV | 0
126 | 781419705R00 | Montáž obkladů vnitřních z obkládaček pórovinových příplatky k položkám montáže obkladů vnitřních z obkladaček pórovinových příplatek za spárovací hmotu - plošně | m2 | 86.595 |  | 0 |  | 0 |  | 0 | 21 | 0 | 0.0004 | 0.03 | 0 | 0 | 800-771 | RTS 21/ II | RTS 21/ II | 0 | 0 |  | Práce |  |  |  | POL1_
|  | Odkaz na mn. položky pořadí 125 : 86,59500 |  | 86.595 | [22 empty] | VV | 5
127 | 597813700RX | Obkládačka, dle výběru | m2 | 96.9864 |  | 0 |  | 0 |  | 0 | 21 | 0 | 0.0136 | 1.32 | 0 | 0 |  | Vlastní | Indiv | 0 | 0 |  | Specifikace |  |  |  | POL3_
|  | Odkaz na mn. položky pořadí 125 : 86,59500*1,12 |  | 96.9864 | [22 empty] | VV | 5
128 | 998781101R00 | Přesun hmot pro obklady keramické v objektech výšky do 6 m | t | 1.8022 |  | 0 |  | 0 |  | 0 | 21 | 0 | 0 | 0 | 0 | 0 | 800-771 | RTS 21/ II | RTS 21/ II | 1.598 | 2.88 |  | Přesun hmot |  |  |  | POL7_
Díl: | 784 | Malby |  |  |  | 0 |  | 0 |  | 0 |  | 0 |  | 0.27 |  | 0 |  |  |  |  | 163.01 | [5 empty] | DIL
129 | 784191101R00 | Příprava povrchu Penetrace (napouštění) podkladu disperzní, jednonásobná | m2 | 1253.8535 |  | 0 |  | 0 |  | 0 | 21 | 0 | 7e-05 | 0.09 | 0 | 0 | 800-784 | RTS 21/ II | RTS 21/ II | 0.03 | 37.62 |  | Práce |  |  |  | POL1_
|  | SDK : | [24 empty] | VV | 0
|  | Odkaz na mn. položky pořadí 7 : 33,46360*2 |  | 66.9272 | [22 empty] | VV | 5
|  | Odkaz na mn. položky pořadí 8 : 71,13960*2 |  | 142.2792 | [22 empty] | VV | 5
|  | Odkaz na mn. položky pořadí 9 : 279,78650*2 |  | 559.573 | [22 empty] | VV | 5
|  | Odkaz na mn. položky pořadí 10 : 11,41560*2 |  | 22.8312 | [22 empty] | VV | 5
|  | Odkaz na mn. položky pořadí 13 : 30,99600 |  | 30.996 | [22 empty] | VV | 5
|  | Odkaz na mn. položky pořadí 14 : 15,10000 |  | 15.1 | [22 empty] | VV | 5
|  | Odkaz na mn. položky pořadí 15 : 21,70000 |  | 21.7 | [22 empty] | VV | 5
|  | Odkaz na mn. položky pořadí 16 : 3,10000 |  | 3.1 | [22 empty] | VV | 5
|  | Odkaz na mn. položky pořadí 17 : 1,85000*0,5 |  | 0.925 | [22 empty] | VV | 5
|  | Odkaz na mn. položky pořadí 20 : 6,83000*1,6 |  | 10.928 | [22 empty] | VV | 5
|  | omítky : | [24 empty] | VV | 0
|  | Odkaz na mn. položky pořadí 29 : 82,09894 |  | 82.0989 | [22 empty] | VV | 5
|  | Odkaz na mn. položky pořadí 30 : 356,67350 |  | 356.6735 | [22 empty] | VV | 5
|  | Odkaz na mn. položky pořadí 31 : 27,31650 |  | 27.3165 | [22 empty] | VV | 5
|  | odpočet keramických obkladů : | [24 empty] | VV | 0
|  | Odkaz na mn. položky pořadí 125 : 86,59500*-1 |  | -86.595 | [22 empty] | VV | 5
130 | 784195112R00 | Malby z malířských směsí hlinkových, , bělost 77 %, dvojnásobné | m2 | 1253.8535 |  | 0 |  | 0 |  | 0 | 21 | 0 | 0.00014 | 0.18 | 0 | 0 | 800-784 | RTS 21/ II | RTS 21/ II | 0.1 | 125.39 |  | Práce |  |  |  | POL1_
|  | Odkaz na mn. položky pořadí 129 : 1253,85354 |  | 1253.8535 | [22 empty] | VV | 5
Díl: | 786 | Zastiňující technika |  |  |  | 0 |  | 0 |  | 0 |  | 0 |  | 0 |  | 0 |  |  |  |  | 0 | [5 empty] | DIL
131 | D04 | D+M Vertikální žaluzie vnitřní látková, 4000/1550 mm, komplet dle popisu v PD | kus | 1 |  | 0 |  | 0 |  | 0 | 21 | 0 | 0 | 0 | 0 | 0 |  | Vlastní | Indiv | 0 | 0 |  | Práce |  |  |  | POL1_7
132 | D05 | D+M Vertikální žaluzie vnitřní látková, 4030/1550 mm, komplet dle popisu v PD | kus | 4 |  | 0 |  | 0 |  | 0 | 21 | 0 | 0 | 0 | 0 | 0 |  | Vlastní | Indiv | 0 | 0 |  | Práce |  |  |  | POL1_7
133 | D06 | D+M Vertikální žaluzie vnitřní látková, 1180/1550 mm, komplet dle popisu v PD | kus | 1 |  | 0 |  | 0 |  | 0 | 21 | 0 | 0 | 0 | 0 | 0 |  | Vlastní | Indiv | 0 | 0 |  | Práce |  |  |  | POL1_7
134 | D07 | D+M Vertikální žaluzie vnitřní látková, 3000/1650 mm, komplet dle popisu v PD | kus | 1 |  | 0 |  | 0 |  | 0 | 21 | 0 | 0 | 0 | 0 | 0 |  | Vlastní | Indiv | 0 | 0 |  | Práce |  |  |  | POL1_7
135 | D08 | D+M Vertikální žaluzie vnitřní látková, 4000/1650 mm, komplet dle popisu v PD | kus | 2 |  | 0 |  | 0 |  | 0 | 21 | 0 | 0 | 0 | 0 | 0 |  | Vlastní | Indiv | 0 | 0 |  | Práce |  |  |  | POL1_7
136 | D09 | D+M Vertikální žaluzie vnitřní látková, 2370/1650 mm, komplet dle popisu v PD | kus | 1 |  | 0 |  | 0 |  | 0 | 21 | 0 | 0 | 0 | 0 | 0 |  | Vlastní | Indiv | 0 | 0 |  | Práce |  |  |  | POL1_7
Díl: | 799 | Ostatní |  |  |  | 0 |  | 0 |  | 0 |  | 0 |  | 0 |  | 0 |  |  |  |  | 0 | [5 empty] | DIL
137 | D01 | D+M Čisticí zóna interierová, zapuštěná v Al rámu, 1850/2000 mm | kus | 1 |  | 0 |  | 0 |  | 0 | 21 | 0 | 0 | 0 | 0 | 0 |  | Vlastní | Indiv | 0 | 0 |  | Práce |  |  |  | POL1_7
138 | D02 | D+M PHP práškový 21A | kus | 5 |  | 0 |  | 0 |  | 0 | 21 | 0 | 0 | 0 | 0 | 0 |  | Vlastní | Indiv | 0 | 0 |  | Práce |  |  |  | POL1_
139 | D03 | D+M PHP sněhový 21A | kus | 1 |  | 0 |  | 0 |  | 0 | 21 | 0 | 0 | 0 | 0 | 0 |  | Vlastní | Indiv | 0 | 0 |  | Práce |  |  |  | POL1_7
140 | D10 | D+M dělící příčky WC včetně dveří L (1500+1800) mm | soubor | 1 |  | 0 |  | 0 |  | 0 | 21 | 0 | 0 | 0 | 0 | 0 |  | Vlastní | Indiv | 0 | 0 |  | Práce |  |  |  | POL1_7
141 | D11 | D+M dělící příčky WC včetně dveří L (1500+1800) mm | soubor | 1 |  | 0 |  | 0 |  | 0 | 21 | 0 | 0 | 0 | 0 | 0 |  | Vlastní | Indiv | 0 | 0 |  | Práce |  |  |  | POL1_7
Díl: | M21 | Elektromontáže |  |  |  | 0 |  | 0 |  | 0 |  | 0 |  | 0 |  | 0 |  |  |  |  | 0 | [5 empty] | DIL
142 | 210_001 | Elektroinstalace-silnoproud_viz samostatný rozpočet a výkaz výměr | soubor | 1 |  | 0 |  | 0 |  | 0 | 21 | 0 | 0 | 0 | 0 | 0 |  | Vlastní | Indiv | 0 | 0 |  | Práce |  |  |  | POL1_
Díl: | M22 | Montáž sdělovací a zabezp. techniky |  |  |  | 0 |  | 0 |  | 0 |  | 0 |  | 0 |  | 0 |  |  |  |  | 0 | [5 empty] | DIL
143 | 220_001 | Elektroinstalace_slaboproud_viz samostatný rozpočet a výkaz výměr | soubor | 1 |  | 0 |  | 0 |  | 0 | 21 | 0 | 0 | 0 | 0 | 0 |  | Vlastní | Indiv | 0 | 0 |  | Práce |  |  |  | POL1_
Díl: | M24 | Montáže vzduchotechnických zařízení |  |  |  | 0 |  | 0 |  | 0 |  | 0 |  | 0 |  | 0 |  |  |  |  | 0 | [5 empty] | DIL
144 | 240_001 | Vzduchotechnika a klimatizace_viz samostatný rozpočet a výkaz výměr | soubor | 1 |  | 0 |  | 0 |  | 0 | 21 | 0 | 0 | 0 | 0 | 0 |  | Vlastní | Indiv | 0 | 0 |  | Práce |  |  |  | POL1_
Díl: | D96 | Přesuny suti a vybouraných hmot |  |  |  | 0 |  | 0 |  | 0 |  | 0 |  | 0 |  | 0 |  |  |  |  | 66.57 | [5 empty] | DIL
145 | 979081111R00 | Odvoz suti a vybouraných hmot na skládku do 1 km | t | 37.776 |  | 0 |  | 0 |  | 0 | 21 | 0 | 0 | 0 | 0 | 0 | 801-3 | RTS 21/ II | RTS 21/ II | 0.49 | 18.51 |  | Přesun suti |  |  |  | POL8_
146 | 979081121R00 | Odvoz suti a vybouraných hmot na skládku příplatek za každý další 1 km | t | 717.7448 |  | 0 |  | 0 |  | 0 | 21 | 0 | 0 | 0 | 0 | 0 | 801-3 | RTS 21/ II | RTS 21/ II | 0 | 0 |  | Přesun suti |  |  |  | POL8_
147 | 979082111R00 | Vnitrostaveništní doprava suti a vybouraných hmot do 10 m | t | 37.776 |  | 0 |  | 0 |  | 0 | 21 | 0 | 0 | 0 | 0 | 0 | 801-3 | RTS 21/ II | RTS 21/ II | 0.942 | 35.59 |  | Přesun suti |  |  |  | POL8_
148 | 979082121R00 | Vnitrostaveništní doprava suti a vybouraných hmot příplatek k ceně za každých dalších 5 m | t | 113.3281 |  | 0 |  | 0 |  | 0 | 21 | 0 | 0 | 0 | 0 | 0 | 801-3 | RTS 21/ II | RTS 21/ II | 0.11 | 12.47 |  | Přesun suti |  |  |  | POL8_
149 | 979999999R0X | Poplatek za skládku průměrná cena, odpad bude tříděn ! | t | 37.776 |  | 0 |  | 0 |  | 0 | 21 | 0 | 0 | 0 | 0 | 0 |  | Vlastní | Indiv | 0 | 0 |  | Přesun suti |  |  |  | POL8_
[25 empty] | 15 | 21 | DPH
| Celkem |  |  |  |  | 0 | [18 empty] | 0 | 0 | SUM
END
Note on S6: Jedná se o informaci, zda se jedná o položku, která je do rozpočtu zadána z cenové soustavy RTS, nebo vlastní.
Note on T6: Jedná se o název CÚ, která je zadána u položky rozpočtu

## 001 21087002 Pol
Položkový soupis prací a dodávek | [26 empty] | #TypZaznamu#
S: | 2021087 | Kanceláře CI v budově bývalého CanoCar, k.ú. Bohunice | [24 empty] | STA
O: | 001 | Stavební část | [21 empty] | STA |  |  | OBJ
R: | 21087002 | Úprava komunikace pro přípojku NN | [24 empty] | ROZ
P.č. | Číslo položky | Název položky | MJ | Množství | Cena / MJ | Celkem | Dodávka | Dodávka celk. | Montáž | Montáž celk. | DPH | Cena s DPH | Hmotnost / MJ | Hmotnost celk.(t) | Dem. hmotnost / MJ | Dem. hmotnost celk.(t) | Ceník | Cen. soustava / platnost | Cenová úroveň | Nhod / MJ | Nhod celk. | Dodavatel | Typ položky
Díl: | 1 | Zemní práce |  |  |  | 0 |  | 0 |  | 0 |  | 0 |  | 0 |  | 24.72 |  |  |  |  | 70.15 | [5 empty] | DIL
1 | 113107510R00 | Odstranění podkladů nebo krytů z kameniva hrubého drceného, v ploše jednotlivě do 50 m2, tloušťka vrstvy 100 mm | m2 | 26 |  | 0 |  | 0 |  | 0 | 21 | 0 | 0 | 0 | 0.22 | 5.72 | 822-1 | RTS 21/ II | RTS 21/ II | 0.421 | 10.95 |  | Práce |  |  |  | POL1_
2 | 113108310R00 | Odstranění podkladů nebo krytů živičných, v ploše jednotlivě do 50 m2, tloušťka vrstvy 100 mm | m2 | 26 |  | 0 |  | 0 |  | 0 | 21 | 0 | 0 | 0 | 0.22 | 5.72 | 822-1 | RTS 21/ II | RTS 21/ II | 0.375 | 9.75 |  | Práce |  |  |  | POL1_
3 | 113111120R00 | Odstranění podkladů nebo krytů z kameniva zpevněného cementem, v ploše jednotlivě do 50 m2, tloušťka vrstvy 200 mm | m2 | 26 |  | 0 |  | 0 |  | 0 | 21 | 0 | 0 | 0 | 0.51086 | 13.28 | 822-1 | RTS 21/ II | RTS 21/ II | 0.64 | 16.64 |  | Práce |  |  |  | POL1_
4 | 132301110R00 | Hloubení rýh šířky do 60 cm do 50 m3, v hornině 4, hloubení strojně | m3 | 26 |  | 0 |  | 0 |  | 0 | 21 | 0 | 0 | 0 | 0 | 0 | 800-1 | RTS 21/ II | RTS 21/ II | 0.495 | 12.87 |  | Práce |  |  |  | POL1_
|  | zapažených i nezapažených s urovnáním dna do předepsaného profilu a spádu, s přehozením výkopku na přilehlém terénu na vzdálenost do 3 m od podélné osy rýhy nebo s naložením výkopku na dopravní prostředek. | [24 empty] | SPI |  | zapažených i nezapažených s urovnáním dna do předepsaného profilu a spádu, s přehozením výkopku na přilehlém terénu na vzdálenost do 3 m od podélné osy rýhy nebo s naložením výkopku na dopravní prostředek.
5 | 133301101R00 | Hloubení šachet v hornině 4 do 100 m3 | m3 | 2 |  | 0 |  | 0 |  | 0 | 21 | 0 | 0 | 0 | 0 | 0 | 800-1 | RTS 21/ II | RTS 21/ II | 4.618 | 9.24 |  | Práce |  |  |  | POL1_
|  | zapažených i nezapažených se svislým přemístění výkopku a urovnáním dna do předepsaného profilu a spádu, s případným nutným přemístěním výkopku ve výkopišti, s přehozením výkopku na přilehlém terénu na vzdálenost do 5 m od hrany šachty nebo s naložením na dopravní prostředek, | [24 empty] | SPI |  | zapažených i nezapažených se svislým přemístění výkopku a urovnáním dna do předepsaného profilu a spádu, s případným nutným přemístěním výkopku ve výkopišti, s přehozením výkopku na přilehlém terénu na vzdálenost do 5 m od hrany šachty nebo s naložením na dopravní prostředek,
6 | 162201101R00 | Vodorovné přemístění výkopku z horniny 1 až 4, na vzdálenost do 20 m | m3 | 56 |  | 0 |  | 0 |  | 0 | 21 | 0 | 0 | 0 | 0 | 0 | 800-1 | RTS 21/ II | RTS 21/ II | 0.09 | 5.04 |  | Práce |  |  |  | POL1_
|  | po suchu, bez naložení výkopku, avšak se složením bez rozhrnutí, zpáteční cesta vozidla. | [24 empty] | SPI
|  | 28*2 |  | 56 | [22 empty] | VV | 0
7 | 174101101R00 | Zásyp sypaninou se zhutněním jam, šachet, rýh nebo kolem objektů v těchto vykopávkách | m3 | 28 |  | 0 |  | 0 |  | 0 | 21 | 0 | 0 | 0 | 0 | 0 | 800-1 | RTS 21/ II | RTS 21/ II | 0.202 | 5.66 |  | Práce |  |  |  | POL1_
|  | z jakékoliv horniny s uložením výkopku po vrstvách, | [24 empty] | SPI
Díl: | 4 | Vodorovné konstrukce |  |  |  | 0 |  | 0 |  | 0 |  | 0 |  | 4.92 |  | 0 |  |  |  |  | 4.41 | [5 empty] | DIL
8 | 451572111R00 | Lože pod potrubí, stoky a drobné objekty z kameniva drobného těženého 0÷4 mm | m3 | 2.6 |  | 0 |  | 0 |  | 0 | 21 | 0 | 1.8908 | 4.92 | 0 | 0 | 827-1 | RTS 21/ II | RTS 21/ II | 1.695 | 4.41 |  | Práce |  |  |  | POL1_
|  | v otevřeném výkopu, | [24 empty] | SPI
|  | 26*0,1 |  | 2.6 | [22 empty] | VV | 0
Díl: | 5 | Komunikace |  |  |  | 0 |  | 0 |  | 0 |  | 0 |  | 25.76 |  | 0 |  |  |  |  | 12.16 | [5 empty] | DIL
9 | 564731111R00 | Podklad nebo kryt z kameniva hrubého drceného tloušťka po zhutnění 100 mm | m2 | 26 |  | 0 |  | 0 |  | 0 | 21 | 0 | 0.215 | 5.59 | 0 | 0 | 822-1 | RTS 21/ II | RTS 21/ II | 0.025 | 0.65 |  | Práce |  |  |  | POL1_
|  | velikost 32 - 63 mm s rozprostřením a zhutněním | [24 empty] | SPI
10 | 567132115R00 | Podklad z kameniva zpevněného cementem SC C8/10, tloušťka po zhutnění 200 mm | m2 | 26 |  | 0 |  | 0 |  | 0 | 21 | 0 | 0.51086 | 13.28 | 0 | 0 | 822-1 | RTS 21/ II | RTS 21/ II | 0.027 | 0.7 |  | Práce |  |  |  | POL1_
|  | bez dilatačních spár, s rozprostřením a zhutněním, ošetřením povrchu podkladu vodou | [24 empty] | SPI
11 | 573211111R00 | Postřik živičný spojovací bez posypu kamenivem z asfaltu silničního, v množství od 0,5 do 0,7 kg/m2 | m2 | 52 |  | 0 |  | 0 |  | 0 | 21 | 0 | 0.00061 | 0.03 | 0 | 0 | 822-1 | RTS 21/ II | RTS 21/ II | 0.002 | 0.1 |  | Práce |  |  |  | POL1_
|  | 26*2 |  | 52 | [22 empty] | VV | 0
12 | 577141112RT3 | Beton asfaltový s rozprostřením a zhutněním v pruhu šířky do 3 m, ACO 11+ nebo ACO 16+, tloušťky 50 mm, plochy do 200 m2 | m2 | 26 |  | 0 |  | 0 |  | 0 | 21 | 0 | 0.12966 | 3.37 | 0 | 0 | 822-1 | RTS 21/ II | RTS 21/ II | 0.072 | 1.87 |  | Práce |  |  |  | POL1_
13 | 577141122RT3 | Beton asfaltový s rozprostřením a zhutněním v pruhu šířky do 3 m, ACL 16+, tloušťky 50 mm, plochy do 200 m2 | m2 | 26 |  | 0 |  | 0 |  | 0 | 21 | 0 | 0.12966 | 3.37 | 0 | 0 | 822-1 | RTS 21/ II | RTS 21/ II | 0.072 | 1.87 |  | Práce |  |  |  | POL1_
14 | 599142111R00 | Úprava zálivky dilatačních nebo pracovních spár šířky přes 20 do 40 mm | m | 54 |  | 0 |  | 0 |  | 0 | 21 | 0 | 0.00224 | 0.12 | 0 | 0 | 822-1 | RTS 21/ II | RTS 21/ II | 0.129 | 6.97 |  | Práce |  |  |  | POL1_
|  | v cementobetonovém krytu hloubky do 40 mm | [24 empty] | SPI
Díl: | 91 | Doplňující práce na komunikaci |  |  |  | 0 |  | 0 |  | 0 |  | 0 |  | 0 |  | 0 |  |  |  |  | 7.99 | [5 empty] | DIL
15 | 919731122R00 | Zarovnání styčné plochy podkladu nebo krytu živičné, tloušťky přes 50 do 100 mm | m | 54 |  | 0 |  | 0 |  | 0 | 21 | 0 | 0 | 0 | 0 | 0 | 822-1 | RTS 21/ II | RTS 21/ II | 0.093 | 5.02 |  | Práce |  |  |  | POL1_
|  | podél vybourané části komunikace nebo zpevněné plochy | [24 empty] | SPI
16 | 919735113R00 | Řezání stávajících krytů nebo podkladů živičných, hloubky přes 100 do 150 mm | m | 54 |  | 0 |  | 0 |  | 0 | 21 | 0 | 0 | 0 | 0 | 0 | 822-1 | RTS 21/ II | RTS 21/ II | 0.055 | 2.97 |  | Práce |  |  |  | POL1_
|  | včetně spotřeby vody | [24 empty] | SPI
Díl: | 96 | Bourání konstrukcí |  |  |  | 0 |  | 0 |  | 0 |  | 0 |  | 0 |  | 1.4 |  |  |  |  | 4.51 | [5 empty] | DIL
17 | 961044111R00 | Bourání základů z betonu prostého | m3 | 0.7 |  | 0 |  | 0 |  | 0 | 21 | 0 | 0 | 0 | 2 | 1.4 | 801-3 | RTS 21/ II | RTS 21/ II | 6.44 | 4.51 |  | Práce |  |  |  | POL1_
|  | nebo vybourání otvorů průřezové plochy přes 4 m2 v základech, | [24 empty] | SPI
|  | kanál : 0,7*0,5*1,0*2 |  | 0.7 | [22 empty] | VV | 0
Díl: | 99 | Staveništní přesun hmot |  |  |  | 0 |  | 0 |  | 0 |  | 0 |  | 0 |  | 0 |  |  |  |  | 0.49 | [5 empty] | DIL
18 | 998225111R00 | Přesun hmot komunikací a letišť, kryt živičný jakékoliv délky objektu | t | 30.6834 |  | 0 |  | 0 |  | 0 | 21 | 0 | 0 | 0 | 0 | 0 | 822-1 | RTS 21/ II | RTS 21/ II | 0.016 | 0.49 |  | Přesun hmot |  |  |  | POL7_
|  | vodorovně do 200 m | [24 empty] | SPI
Díl: | D96 | Přesuny suti a vybouraných hmot |  |  |  | 0 |  | 0 |  | 0 |  | 0 |  | 0 |  | 0 |  |  |  |  | 2.85 | [5 empty] | DIL
19 | 979082213R00 | Vodorovná doprava suti po suchu bez naložení, ale se složením a hrubým urovnáním na vzdálenost do 1 km | t | 26.1224 |  | 0 |  | 0 |  | 0 | 21 | 0 | 0 | 0 | 0 | 0 | 822-1 | RTS 21/ II | RTS 21/ II | 0.01 | 0.26 |  | Přesun suti |  |  |  | POL8_
20 | 979082219R00 | Vodorovná doprava suti po suchu příplatek k ceně za každý další i započatý 1 km přes 1 km | t | 496.3248 |  | 0 |  | 0 |  | 0 | 21 | 0 | 0 | 0 | 0 | 0 | 822-1 | RTS 21/ II | RTS 21/ II | 0 | 0 |  | Přesun suti |  |  |  | POL8_
21 | 979087212R00 | Nakládání na dopravní prostředky suti | t | 26.1224 |  | 0 |  | 0 |  | 0 | 21 | 0 | 0 | 0 | 0 | 0 | 822-1 | RTS 21/ II | RTS 21/ II | 0.099 | 2.59 |  | Přesun suti |  |  |  | POL8_
|  | pro vodorovnou dopravu | [24 empty] | SPI
22 | 979990112R00 | Poplatek za skládku obalovaný asfalt , skupina 17 09 04 z Katalogu odpadů | t | 26.1224 |  | 0 |  | 0 |  | 0 | 21 | 0 | 0 | 0 | 0 | 0 | 801-3 | RTS 21/ II | RTS 21/ II | 0 | 0 |  | Přesun suti |  |  |  | POL8_
[25 empty] | 15 | 21 | DPH
| Celkem |  |  |  |  | 0 | [18 empty] | 0 | 0 | SUM
END
Note on S6: Jedná se o informaci, zda se jedná o položku, která je do rozpočtu zadána z cenové soustavy RTS, nebo vlastní.
Note on T6: Jedná se o název CÚ, která je zadána u položky rozpočtu