## Měřící přístroj OTDR
Zboží
Označení | Popis | Záruka (počet měsíců) | Počet ks | Jednotková cena bez DPH | DPH | Jednotková cena vč. DPH | Celková cena vč. DPH
OPTICKÝ MULTIMETR - EXFO OX1 PRO - VÝSTAVBA | Optický multimetr určený pro měření optických přístupových sítí s provozovanými vlnovými délkami 1310nm a 1550nm. Tester pro každodenní instalaci a servis last mile sítí. Přístroj musí disponovat inovativním hodnocením kvality provedení sítě a jejích parametrů pomocí 5ti hvězdičkové škály, kde je názorně vidět, zda: je optická trasa provedena bez velkých útlumů (5 hvězd), provedení bylo s drobnými útlumy, ale stále bude trasa bez problémového provozu (4 hvězdy), na trase se vyskytují již vyšší útlumy a může dojít k nesprávnému chování za provozu (3 hvězdy) nebo je trasa provedena špatně a je potřeba ji opravit (2 a méně hvězd). Verze PRO musí obsahovat: Light Source / Power checker, EXFO Advisor 5-star rating, Flash Advisor, Fault Xplorer, Link Mapper, Click-OUT optical connector | 36 | 1
Podpora zobrazení veškerých událostí trasy (Link Mapper) Verze PRO s vlnovými délkami 1310/1550 nm pro měření při výstavbě Zobrazení délky trasy (Length), zaměření poruchy Změření útlumu trasy (Insertion Loss IL) Změření útlumu odrazu (Optical Return Loss ORL) Unikátní patent - EXFO Fault Explorer™ Patentovaná ochrana poškození konektoru Click-Out™ Detekce splitteru až 1 : 64
KLÍČOVÉ FUNKCE: Zobrazení délky vlákna, vložný útlum a ORL (zpětné ztráty) pod tři vteřiny během jednoho měření Okamžitá detekce a lokalizace poruch použitím EXFO patentu Fault ExplorerTM Inteligentní zařízení bez nutné dlouhé nastavování parametrů Zabudovaný měřič výkonu a zdroj záření Patentovaný EXFO AdvisorTM pětihvězdičková hodnotící škála: kvalitativní přístup k posouzení otické trasy Prodloužená doba kalibračního intervalu, ochrana vstupního konektoru díky EXFO patentu Click-OutTM Konektor GP-3153 - SC/UPC Click-Out optical connector Dobíjecí baterie až s 10 h výdrže na jedno nabití
OBSAHUJE TYTO APLIKACE: • Aplikace Flash Advisor™ - rychlá kontrola délky a kvality propojení (zobrazení parametrů: délka, IL, ORL do 3 sekund) • Aplikace Fault Explorer - identifikace a označení nadlimitních událostí na měřeném vlákně • Link Mapper - lokalizace a zobrazení všech detekovaných prvků na vlákně
PŘÍSLUŠENSTVÍ: Brašna (GP-3151) Napájecí adaptér (GP-2227 + GP-2269) Baterie (GP-3150) Řemínek na zápěstí (GP-3157) Click-Out optical connector s SC/UPC (GP-3153) interface
CELKEM |  |  |  | 0 | 0 | 0 | 0

## Měřící přístroj CableIQ
Zboží
Označení | Popis | Záruka (počet měsíců) | Počet ks | Jednotková cena bez DPH | DPH | Jednotková cena vč. DPH | Celková cena vč. DPH
CableIQ™ Qualification Tester | Odolný LAN tester CableIQ Fluke s grafickým podsvíceným displejem a adaptérem pro měření kabeláže hlasových, datových (10/100/1000Base-T) a koax. Měření zapojení párů, délky segmentu, s detekcí zařízení a možností stahování výsledků do PC. | 24 | 1
Požadované vlastnosti:
Určení propustnosti: - měření propustnosti kabeláže 10/100/1000Base-T - měření VoIP
Řešení problémů s kabeláží: - zjištění podrobností o kabeláži – délka, wiremap, podprobnosti o vzdáleném konci (rychlost, nastavení duplexu) - zjištění detailních informací o povaze a místě chyby kabeláže jako jsou přeslechy (crosstalk) nebo velké změny v impedanci
Prozkoumávání infrastruktury: - discover mod pro možnost zobrazení co je na vzdáleném konci kabelu (kabel open nebo připojen k PC) - funkce wiremap, délky párů, vzdálenost k chybě, ID číslo každé testované linky kabeláže
Chytrý Wiremap: - chytrý Wiremap pro testování délky, zkratů, rozpojených párů nebo nezakončených (opens) - zobrazení chyby pomocí intuitivního grafického rozhraní
Technologie IntelliTone: - funkce digitálního signalizování IntelliTone testeru CableIQ, která pracuje s IntelliTone Probe a umožňuje lokalizovat kabely na fungující síti a přesně určení kabelů - podpora digitálního toningu IntelliTonu pro nalezení a stopování kabelů i na fungující síti - dva digitální tóny a čtyři analogové
Klíčové funkce servisní sady CableIQ a příslušenství: - Brašna - CableIQ QualificationTester - Hlavní wiremap adaptér pro Cable IQ - Reporter Software - Propojovací kabel ze stíněné kroucené dvoulinky - USB kabel - Propojovací kabel koax "F" - Propojovací kabel RJ11 - ID kabelů pro CableIQ - Univerzální propojka (coupler) RJ11/RJ45 - IntelliTone 200 Probe - LinkRunner Network Multimeter - Hlavní wiremap adaptér LinkRunneru
CELKEM |  |  |  | 0 | 0 | 0 | 0