## Stavba
#RTSROZP# | Položkový rozpočet stavby
| Stavba: |  | 100 | Porodnice 3 np
| Objekt: |  | 01 | Budova B
1574 | Rozpočet: |  | 03 | Úpravy oddělení klinické studie
| Objednatel: | [5 empty] | IČO:
DIČ:
| Projektant: | [5 empty] | IČO:
DIČ:
| Zhotovitel: | [5 empty] | IČO:
DIČ:
Vypracoval:
| Rozpis ceny | [6 empty] | Celkem
HSV | HSV | [6 empty] | 0
PSV | PSV | [6 empty] | 0
MON | MON | [6 empty] | 0
VN | Vedlejší náklady | [6 empty] | 0
ON | Ostatní náklady | [6 empty] | 0
| Celkem | [6 empty] | 0
Rekapitulace daní
0 | Základ pro sníženou DPH |  |  | 15 | % | 0 |  |  | CZK
0 | Snížená DPH |  |  | 15 | % | 0 |  |  | CZK
0 | Základ pro základní DPH |  |  | 21 | % | 0 |  |  | CZK
0 | Základní DPH |  |  | 21 | % | 0 |  |  | CZK
0 | Zaokrouhlení |  |  |  |  | 0 |  |  | CZK
| Cena celkem bez DPH |  |  |  |  | 0 |  |  | CZK
0 | Cena celkem s DPH |  |  |  |  | 0 |  |  | CZK
|  | v |  |  | dne
|  |  | Za zhotovitele |  |  |  | Za objednatele
Rekapitulace dílčích částí
#CASTI>> | Číslo | Název |  |  | Základ pro sníženou DPH | Základ pro základní DPH | DPH celkem | Cena celkem | %
1 | Stavba |  |  |  | 0 | 0 | 0 | 0
2 | 01 | Budova B |  |  | 0 | 0 | 0 | 0
3 | 03 | Úpravy oddělení klinické studie |  |  | 0 | 0 | 0 | 0
| Celkem za stavbu |  |  |  | 0 | 0 | 0 | 0 | 0
#POPS | Popis stavby: 100 - Porodnice 3 np
#POPO | Popis objektu: 01 - Budova B
#POPR | Popis rozpočtu: 03 - Úpravy oddělení klinické studie
Rekapitulace dílů
| Číslo | Název |  |  | Typ dílu |  |  | Celkem | %
| 3 | Svislé a kompletní konstrukce |  |  | HSV |  |  | 0
| 34 | Stěny a příčky |  |  | HSV |  |  | 0
| 61 | Úpravy povrchů vnitřní |  |  | HSV |  |  | 0
| 63 | Podlahy a podlahové konstrukce |  |  | HSV |  |  | 0
| 64 | Výplně otvorů |  |  | HSV |  |  | 0
| 94 | Lešení a stavební výtahy |  |  | HSV |  |  | 0
| 95 | Dokončovací konstrukce na pozemních stavbách |  |  | HSV |  |  | 0
| 96 | Bourání konstrukcí |  |  | HSV |  |  | 0
| 99 | Staveništní přesun hmot |  |  | HSV |  |  | 0
| 711 | Izolace proti vodě |  |  | PSV |  |  | 0
| 720 | Zdravotechnická instalace |  |  | PSV |  |  | 0
| 725 | Zařizovací předměty |  |  | PSV |  |  | 0
| 733 | Rozvod potrubí |  |  | PSV |  |  | 0
| 771 | Podlahy z dlaždic a obklady |  |  | PSV |  |  | 0
| 776 | Podlahy povlakové |  |  | PSV |  |  | 0
| 781 | Obklady keramické |  |  | PSV |  |  | 0
| 783 | Nátěry |  |  | PSV |  |  | 0
| 784 | Malby |  |  | PSV |  |  | 0
| 787 | Zasklívání |  |  | PSV |  |  | 0
| M21 | Elektromontáže |  |  | MON |  |  | 0
| M24 | Montáže vzduchotechnických zařízení |  |  | MON |  |  | 0
| D96 | Přesuny suti a vybouraných hmot |  |  | PSU |  |  | 0
| Cena celkem | [6 empty] | 0 | 0
Note on D11: Název
Note on I11: IČO
Note on D12: Ulice
Note on I12: DIČ
Note on D13: PSČ
Note on E13: Místo

## VzorPolozky (hidden)
Položkový rozpočet
S:
O:
R:

## 01 03 Pol
Položkový rozpočet | [27 empty] | #TypZaznamu#
S: | 100 | Porodnice 3 np | [25 empty] | STA
O: | 01 | Budova B | [22 empty] | STA |  |  | OBJ
R: | 03 | Úpravy oddělení klinické studie | [25 empty] | ROZ
P.č. | Číslo položky | Název položky | MJ | Množství | Cena / MJ | Celkem | Dodávka | Dodávka celk. | Montáž | Montáž celk. | DPH | Cena s DPH | Hmotnost / MJ | Hmotnost celk.(t) | Dem. hmotnost / MJ | Dem. hmotnost celk.(t) | Ceník | Cen. soustava / platnost | Cenová úroveň | Nhod / MJ | Nhod celk. | Dodavatel | Typ položky | Stav položky
Díl: | 3 | Svislé a kompletní konstrukce |  |  |  | 0 |  | 7796.6 |  | 4003.4 |  | 0 |  | 0.75 |  | 0 |  |  |  |  | 5.29 | [6 empty] | DIL
1 | 342255024RT1 | Příčky z desek Ytong tl. 100 mm desky Klasik, 599 x 249 x 100 mm | m2 | 10 | 0 | 0 | 779.66 | 7796.6 | 400.34 | 4003.4 | 21 | 0 | 0.07471 | 0.75 | 0 | 0 |  | RTS 22/ II | Indiv | 0.52915 | 5.29 |  | Práce | Běžná |  |  |  | POL1_
Díl: | 34 | Stěny a příčky |  |  |  | 0 |  | 16949.22 |  | 15050.78 |  | 0 |  | 0.43 |  | 0 |  |  |  |  | 18 | [6 empty] | DIL
2 | 342012321R00 | Příčka SDK tl. 125mm,ocel.kce,1x oplášť.,RB 12,5mm vyztužená + kotvená do stropu | m2 | 14 | 0 | 0 | 952.95 | 13341.3 | 797.05 | 11158.7 | 21 | 0 | 0.02595 | 0.36 | 0 | 0 |  | RTS 22/ II | Indiv | 0.99 | 13.86 |  | Práce | Běžná |  |  |  | POL1_
3 | 347016111R00 | Předstěna SDK,tl. 65 mm,oc.kce CW,1x RB 12,5 mm, bez izol ( sdk kastlík rozvody ) | m2 | 6 | 0 | 0 | 601.32 | 3607.92 | 648.68 | 3892.08 | 21 | 0 | 0.01201 | 0.07 | 0 | 0 |  | RTS 22/ II | Indiv | 0.69 | 4.14 |  | Práce | Běžná |  |  |  | POL1_
Díl: | 61 | Úpravy povrchů vnitřní |  |  |  | 0 |  | 19597.02 |  | 66032.98 |  | 0 |  | 3.7 |  | 0 |  |  |  |  | 109.19 | [6 empty] | DIL
4 | 612403386RT1 | Hrubá výplň rýh ve stěnách do 10x10cm maltou z SMS zdicí maltou | m | 10 | 0 | 0 | 104.03 | 1040.3 | 118.97 | 1189.7 | 21 | 0 | 0.01733 | 0.17 | 0 | 0 |  | RTS 22/ II | RTS 22/ II | 0.253 | 2.53 |  | Práce | Běžná |  |  |  | POL1_
5 | 612421231R00 | Oprava vápen.omítek stěn do 10 % pl. - štukových | m2 | 574 | 0 | 0 | 5.98 | 3432.52 | 94.02 | 53967.48 | 21 | 0 | 0.00543 | 3.12 | 0 | 0 |  | RTS 22/ II | Indiv | 0.16942 | 97.25 |  | Práce | Běžná |  |  |  | POL1_
6 | 614472605RT3 | Oprava vnitř.beton.konstr.pl.do 1 m2 tl. 5 mm včetně dodávky opravné stěrky např. Chemos OT 101 | kus | 15 | 0 | 0 | 916.5 | 13747.5 | 583.5 | 8752.5 | 21 | 0 | 0.01365 | 0.2 | 0 | 0 |  | RTS 22/ II | Indiv | 0.387 | 5.81 |  | Práce | Běžná |  |  |  | POL1_
7 | 622319005R00 | Vyrovnávací vrstva z cementové malty tl. 10 mm | m2 | 10 | 0 | 0 | 137.67 | 1376.7 | 212.33 | 2123.3 | 21 | 0 | 0.021 | 0.21 | 0 | 0 |  | RTS 22/ II | Indiv | 0.36 | 3.6 |  | Práce | Běžná |  |  |  | POL1_
Díl: | 63 | Podlahy a podlahové konstrukce |  |  |  | 0 |  | 24507.15 |  | 21092.85 |  | 0 |  | 0.91 |  | 0 |  |  |  |  | 24.05 | [6 empty] | DIL
8 | 632418110RT1 | Potěr ze SMS Baumit, ruční zpracování, tl. 10 mm Nivello Quattro samonivelační, vč. penetrace Grund | m2 | 57 | 0 | 0 | 429.95 | 24507.15 | 250.05 | 14252.85 | 21 | 0 | 0.01591 | 0.91 | 0 | 0 |  | RTS 22/ II | Indiv | 0.372 | 21.2 |  | Práce | Běžná |  |  |  | POL1_
9 | 632441491R00 | Broušení anhydritových potěrů - odstranění šlemu | m2 | 57 | 0 | 0 | 0 | 0 | 120 | 6840 | 21 | 0 | 0 | 0 | 0 | 0 |  | RTS 22/ II | Indiv | 0.05 | 2.85 |  | Práce | Běžná |  |  |  | POL1_
Díl: | 64 | Výplně otvorů |  |  |  | 0 |  | 3721.88 |  | 1908.12 |  | 0 |  | 0.06 |  | 0 |  |  |  |  | 3.72 | [6 empty] | DIL
10 | 642942111RT4 | Osazení zárubní dveřních ocelových, pl. do 2,5 m2 včetně dodávky zárubně 800 x 1970 x 100 mm | kus | 2 | 0 | 0 | 1860.94 | 3721.88 | 954.06 | 1908.12 | 21 | 0 | 0.02957 | 0.06 | 0 | 0 |  | RTS 22/ II | RTS 22/ II | 1.86 | 3.72 |  | Práce | Běžná |  |  |  | POL1_
Díl: | 94 | Lešení a stavební výtahy |  |  |  | 0 |  | 7018.2 |  | 10481.8 |  | 0 |  | 0.83 |  | 0 |  |  |  |  | 36.4 | [6 empty] | DIL
11 | 941955003R00 | Lešení lehké pomocné, výška podlahy do 2,5 m | m2 | 140 | 0 | 0 | 50.13 | 7018.2 | 74.87 | 10481.8 | 21 | 0 | 0.00592 | 0.83 | 0 | 0 |  | RTS 22/ II | Indiv | 0.26 | 36.4 |  | Práce | Běžná |  |  |  | POL1_
Díl: | 95 | Dokončovací konstrukce na pozemních stavbách |  |  |  | 0 |  | 222.6 |  | 20847.4 |  | 0 |  | 0.01 |  | 0 |  |  |  |  | 49.56 | [6 empty] | DIL
12 | 952901114R00 | Vyčištění budov o výšce podlaží nad 4 m | m2 | 140 | 0 | 0 | 1.59 | 222.6 | 148.91 | 20847.4 | 21 | 0 | 4e-05 | 0.01 | 0 | 0 |  | RTS 22/ II | RTS 22/ II | 0.354 | 49.56 |  | Práce | Běžná |  |  |  | POL1_
Díl: | 96 | Bourání konstrukcí |  |  |  | 0 |  | 256.88 |  | 17835.32 |  | 0 |  | 0.01 |  | 4.04 |  |  |  |  | 31.66 | [6 empty] | DIL
13 | 962031124R00 | Bourání příček z cihel pálených děrovan. tl.115 mm | m2 | 8 | 0 | 0 | 32.11 | 256.88 | 217.89 | 1743.12 | 21 | 0 | 0.00067 | 0.01 | 0.18 | 1.44 |  | RTS 22/ II | Indiv | 0.232 | 1.86 |  | Práce | Běžná |  |  |  | POL1_
14 | 965048150R00 | Dočištění povrchu po vybourání dlažeb, tmel do 50% | m2 | 10 | 0 | 0 | 0 | 0 | 80 | 800 | 21 | 0 | 0 | 0 | 0.00175 | 0.02 |  | RTS 22/ II | Indiv | 0.165 | 1.65 |  | Práce | Běžná |  |  |  | POL1_
15 | 965048515R00 | Broušení betonových povrchů do tl. 5 mm | m2 | 57 | 0 | 0 | 0 | 0 | 200 | 11400 | 21 | 0 | 0 | 0 | 0.0126 | 0.72 |  | RTS 22/ II | Indiv | 0.33 | 18.81 |  | Práce | Běžná |  |  |  | POL1_
16 | 965081713RT1 | Bourání dlažeb keramických tl.10 mm, nad 1 m2 ručně, dlaždice keramické | m2 | 8 | 0 | 0 | 0 | 0 | 95.9 | 767.2 | 21 | 0 | 0 | 0 | 0.02 | 0.16 |  | RTS 22/ II | RTS 22/ II | 0.23 | 1.84 |  | Práce | Běžná |  |  |  | POL1_
17 | 978059531R00 | Odsekání vnitřních obkladů stěn nad 2 m2 | m2 | 25 | 0 | 0 | 0 | 0 | 125 | 3125 | 21 | 0 | 0 | 0 | 0.068 | 1.7 |  | RTS 22/ II | RTS 22/ II | 0.3 | 7.5 |  | Práce | Běžná |  |  |  | POL1_
Díl: | 99 | Staveništní přesun hmot |  |  |  | 0 |  | 0 |  | 20000 |  | 0 |  | 0 |  | 0 |  |  |  |  | 0.31 | [6 empty] | DIL
18 | 998011002R00 | Přesun hmot pro budovy zděné výšky do 12 m | kompl | 1 | 0 | 0 | 0 | 0 | 20000 | 20000 | 21 | 0 | 0 | 0 | 0 | 0 |  | RTS 22/ II | Indiv | 0.307 | 0.31 |  | Práce | Běžná |  |  |  | POL1_
Díl: | 711 | Izolace proti vodě |  |  |  | 0 |  | 3220.12 |  | 1763.88 |  | 0 |  | 0.01 |  | 0 |  |  |  |  | 3.32 | [6 empty] | DIL
19 | 711212001RT2 | Izolace proti vodě a vlhkosti, hydroizolační povlak - nátěr Mapegum WPS (fa Mapei) | m2 | 8 | 0 | 0 | 240.49 | 1923.92 | 127.51 | 1020.08 | 21 | 0 | 0.00158 | 0.01 | 0 | 0 |  | RTS 22/ II | RTS 22/ II | 0.24 | 1.92 |  | Práce | Běžná |  |  |  | POL1_
20 | 711212611RT2 | Utěsnění detailů při stěrkových hydroizolacích, těsnicí pás do svislých koutů Mapeband šířka 100 mm (fa Mapei) | m | 10 | 0 | 0 | 129.62 | 1296.2 | 74.38 | 743.8 | 21 | 0 | 0.00029 | 0 | 0 | 0 |  | RTS 22/ II | RTS 22/ II | 0.14 | 1.4 |  | Práce | Běžná |  |  |  | POL1_
Díl: | 720 | Zdravotechnická instalace |  |  |  | 0 |  | 0 |  | 33750 |  | 0 |  | 0 |  | 0 |  |  |  |  | 0 | [6 empty] | DIL
21 | 720RX2 | ZTI práce - úprava rozvodů pro sprchu včetně drážek | kompl | 1 | 0 | 0 | 0 | 0 | 10000 | 10000 | 21 | 0 | 0 | 0 | 0 | 0 |  | Vlastní | Indiv | 0 | 0 |  | Práce | Běžná |  |  |  | POL1_
22 | 720RX3 | doplnění umyvadla na wc pacienti, včetně dodávky umyvadla a baterie | kompl | 1 | 0 | 0 | 0 | 0 | 7500 | 7500 | 21 | 0 | 0 | 0 | 0 | 0 |  | Vlastní | Indiv | 0 | 0 |  | Práce | Běžná |  |  |  | POL1_
23 | 720RX1 | ZTI práce - přesun vody, odpadu a umyvada do skladu, včetně dodávky umyvadla a beterie | kompl | 1 | 0 | 0 | 0 | 0 | 7500 | 7500 | 21 | 0 | 0 | 0 | 0 | 0 |  | Vlastní | Indiv | 0 | 0 |  | HZS | Běžná |  |  |  | POL10_
24 | 720RX4 | ZTi práce doplňkové | hod | 25 | 0 | 0 | 0 | 0 | 350 | 8750 | 21 | 0 | 0 | 0 | 0 | 0 |  | Vlastní | Indiv | 0 | 0 |  | HZS | Běžná |  |  |  | POL10_
Díl: | 725 | Zařizovací předměty |  |  |  | 0 |  | 9479.09 |  | 7525.91 |  | 0 |  | 0.03 |  | 0.03 |  |  |  |  | 6.07 | [6 empty] | DIL
25 | 725013163R00 | Klozet kombi LYRA Plus, nádrž s armat. odpad.vodor | soubor | 1 | 0 | 0 | 5141.91 | 5141.91 | 863.09 | 863.09 | 21 | 0 | 0.02794 | 0.03 | 0 | 0 |  | RTS 22/ II | RTS 22/ II | 1.5 | 1.5 |  | Práce | Běžná |  |  |  | POL1_
26 | 725249102R00 | Montáž sprchových mís a vaniček, včetně dodávky | soubor | 1 | 0 | 0 | 2286.35 | 2286.35 | 5213.65 | 5213.65 | 21 | 0 | 0.00062 | 0 | 0 | 0 |  | RTS 22/ II | Indiv | 2.6 | 2.6 |  | Práce | Běžná |  |  |  | POL1_
27 | 725330820R00 | Demontáž výlevky diturvitové | soubor | 1 | 0 | 0 | 0 | 0 | 500 | 500 | 21 | 0 | 0 | 0 | 0.0347 | 0.03 |  | RTS 22/ II | Indiv | 0.569 | 0.57 |  | Práce | Běžná |  |  |  | POL1_
28 | 725845911RT1 | Baterie sprchová podomítková standardní | kus | 1 | 0 | 0 | 2050.83 | 2050.83 | 949.17 | 949.17 | 21 | 0 | 0.002 | 0 | 0 | 0 |  | RTS 22/ II | Indiv | 1.4 | 1.4 |  | Práce | Běžná |  |  |  | POL1_
Díl: | 733 | Rozvod potrubí |  |  |  | 0 |  | 746.37 |  | 753.63 |  | 0 |  | 0 |  | 0 |  |  |  |  | 0.59 | [6 empty] | DIL
29 | 733191916R00 | Zaslepení potrubí DN 32 ( koupelna ) | kus | 3 | 0 | 0 | 248.79 | 746.37 | 251.21 | 753.63 | 21 | 0 | 0.00044 | 0 | 0 | 0 |  | RTS 22/ II | Indiv | 0.196 | 0.59 |  | Práce | Běžná |  |  |  | POL1_
Díl: | 771 | Podlahy z dlaždic a obklady |  |  |  | 0 |  | 5869.1 |  | 10371.9 |  | 0 |  | 0.14 |  | 0 |  |  |  |  | 8.52 | [6 empty] | DIL
30 | 771212113R00 | Kladení dlažby keramické do TM, vel. do 400x400 mm | m2 | 8 | 0 | 0 | 0 | 0 | 1250 | 10000 | 21 | 0 | 0 | 0 | 0 | 0 |  | RTS 22/ II | Indiv | 0.978 | 7.82 |  | Práce | Běžná |  |  |  | POL1_
31 | 771578011R00 | Spára podlaha - stěna, silikonem | m | 10 | 0 | 0 | 46.91 | 469.1 | 37.19 | 371.9 | 21 | 0 | 4e-05 | 0 | 0 | 0 |  | RTS 22/ II | RTS 22/ II | 0.07 | 0.7 |  | Práce | Běžná |  |  |  | POL1_
|  | vč. dodávky a montáže silikonu. | [25 empty] | POP
32 | 597623121R | Dlaždice 20x20 Color Two bílá mat | m2 | 10 | 0 | 0 | 540 | 5400 | 0 | 0 | 21 | 0 | 0.0142 | 0.14 | 0 | 0 | SPCM | RTS 22/ II | RTS 22/ II | 0 | 0 |  | Specifikace | Běžná |  |  |  | POL3_
Díl: | 776 | Podlahy povlakové |  |  |  | 0 |  | 66034.03 |  | 23303.02 |  | 0 |  | 0.23 |  | 0.06 |  |  |  |  | 38.82 | [6 empty] | DIL
33 | 776421100RU1 | Lepení podlahových soklíků z PVC a vinylu včetně dodávky soklíku PVC | m | 43 | 0 | 0 | 37.11 | 1595.73 | 72.89 | 3134.27 | 21 | 0 | 8e-05 | 0 | 0 | 0 |  | RTS 22/ II | RTS 22/ II | 0.1372 | 5.9 |  | Práce | Běžná |  |  |  | POL1_
34 | 776511810R00 | Odstranění PVC a koberců lepených bez podložky | m2 | 57 | 0 | 0 | 0 | 0 | 70 | 3990 | 21 | 0 | 0 | 0 | 0.001 | 0.06 |  | RTS 22/ II | Indiv | 0.105 | 5.99 |  | Práce | Běžná |  |  |  | POL1_
35 | 776521110R00 | Lepení povlak.podlah z pásů PVC na lepidlo | m2 | 57 | 0 | 0 | 46.4 | 2644.8 | 218.6 | 12460.2 | 21 | 0 | 0.0004 | 0.02 | 0 | 0 |  | RTS 22/ II | Indiv | 0.38 | 21.66 |  | Práce | Běžná |  |  |  | POL1_
36 | 776994111RT1 | Svařování povlakových podlah z pásů nebo čtverců včetně svařovací šňůry | m | 25 | 0 | 0 | 15.34 | 383.5 | 44.66 | 1116.5 | 21 | 0 | 4e-05 | 0 | 0 | 0 |  | RTS 22/ II | Indiv | 0.0782 | 1.96 |  | Práce | Běžná |  |  |  | POL1_
37 | 998776102R00 | Přesun hmot pro podlahy povlakové, výšky do 12 m | % | 3 | 0 | 0 | 0 | 0 | 867.35 | 2602.05 | 21 | 0 | 0 | 0 | 0 | 0 |  | RTS 22/ II | Indiv | 1.102 | 3.31 |  | Práce | Běžná |  |  |  | POL1_
38 | 28412303R | Podlahovina PVC tl. 2 mm š. 2 m, tř zátěže 34 pro nemocniční prostory | m2 | 69 | 0 | 0 | 890 | 61410 | 0 | 0 | 21 | 0 | 0.003 | 0.21 | 0 | 0 | SPCM | RTS 22/ II | Indiv | 0 | 0 |  | Specifikace | Běžná |  |  |  | POL3_
Díl: | 781 | Obklady keramické |  |  |  | 0 |  | 18005 |  | 26745 |  | 0 |  | 0.49 |  | 0 |  |  |  |  | 28.15 | [6 empty] | DIL
39 | 781415015R00 | Montáž obkladů stěn, porovin.,tmel, 20x20,30x15 cm | m2 | 25 | 0 | 0 | 180.2 | 4505 | 1069.8 | 26745 | 21 | 0 | 0.00487 | 0.12 | 0 | 0 |  | RTS 22/ II | Indiv | 1.126 | 28.15 |  | Práce | Běžná |  |  |  | POL1_
40 | 597813600R | Obkládačka 20x20 bílá mat Color One | m2 | 30 | 0 | 0 | 450 | 13500 | 0 | 0 | 21 | 0 | 0.0122 | 0.37 | 0 | 0 | SPCM | RTS 22/ II | Indiv | 0 | 0 |  | Specifikace | Běžná |  |  |  | POL3_
Díl: | 783 | Nátěry |  |  |  | 0 |  | 8839.88 |  | 41110.12 |  | 0 |  | 0.01 |  | 0 |  |  |  |  | 27.57 | [6 empty] | DIL
41 | 783225100R00 | Nátěr syntetický kovových konstrukcí 2x + 1x email ( zárubně ) | kus | 11 | 0 | 0 | 79.12 | 870.32 | 370.88 | 4079.68 | 21 | 0 | 0.00031 | 0 | 0 | 0 |  | RTS 22/ II | Indiv | 0.403 | 4.43 |  | Práce | Běžná |  |  |  | POL1_
42 | 783322220R00 | Nátěr syntetický ocel. radiát. článků 2x +1x email | m2 | 36 | 0 | 0 | 168.48 | 6065.28 | 331.52 | 11934.72 | 21 | 0 | 0.0003 | 0.01 | 0 | 0 |  | RTS 22/ II | Indiv | 0.246 | 8.86 |  | Práce | Běžná |  |  |  | POL1_
43 | 783602821R00 | Odstranění nátěrů truhlářských, oken opálením | m2 | 6 | 0 | 0 | 87.46 | 524.76 | 412.54 | 2475.24 | 21 | 0 | 0.00031 | 0 | 0 | 0 |  | RTS 22/ II | Indiv | 0.316 | 1.9 |  | Práce | Běžná |  |  |  | POL1_
44 | 783626028RT2 | Tmelení defektů povrchu truhl. výrobků, ( dveří ) tmel 2 x + broušení + nátěr 2x | m2 | 48 | 0 | 0 | 28.74 | 1379.52 | 471.26 | 22620.48 | 21 | 0 | 0.0001 | 0 | 0 | 0 |  | RTS 22/ II | Indiv | 0.258 | 12.38 |  | Práce | Běžná |  |  |  | POL1_
Díl: | 784 | Malby |  |  |  | 0 |  | 11162.62 |  | 82297.18 |  | 0 |  | 0.2 |  | 0 |  |  |  |  | 137.3 | [6 empty] | DIL
45 | 784402801R00 | Odstranění malby oškrábáním v místnosti H do 3,8 m | m2 | 574 | 0 | 0 | 0.13 | 74.62 | 49.87 | 28625.38 | 21 | 0 | 0 | 0 | 0 | 0 |  | RTS 22/ II | Indiv | 0.07668 | 44.01 |  | Práce | Běžná |  |  |  | POL1_
46 | 784191101R00 | Penetrace podkladu univerzální Primalex 1x | m2 | 574 | 0 | 0 | 6.9 | 3960.6 | 23.1 | 13259.4 | 21 | 0 | 7e-05 | 0.04 | 0 | 0 |  | RTS 22/ II | Indiv | 0.03248 | 18.64 |  | Práce | Běžná |  |  |  | POL1_
47 | 784195212R00 | Malba Primalex Plus, bílá, bez penetrace, 2 x | m2 | 714 | 0 | 0 | 6.5 | 4641 | 54.2 | 38698.8 | 21 | 0 | 0.00015 | 0.11 | 0 | 0 |  | RTS 22/ II | RTS 22/ II | 0.10191 | 72.76 |  | Práce | Běžná |  |  |  | POL1_
48 | 784011222RT2 | Zakrytí podlah, včetně odstranění včetně papírové lepenky | m2 | 140 | 0 | 0 | 17.76 | 2486.4 | 12.24 | 1713.6 | 21 | 0 | 0.00035 | 0.05 | 0 | 0 |  | RTS 22/ II | Indiv | 0.0135 | 1.89 |  | Práce | Běžná |  |  |  | POL1_
Díl: | 787 | Zasklívání |  |  |  | 0 |  | 2360.44 |  | 1139.56 |  | 0 |  | 0.02 |  | 0 |  |  |  |  | 1.16 | [6 empty] | DIL
49 | 787185111R00 | Zaskl.stěn tmel. sklem profil.vyzt.,jednod. v.1 m | m2 | 1 | 0 | 0 | 2360.44 | 2360.44 | 1139.56 | 1139.56 | 21 | 0 | 0.02318 | 0.02 | 0 | 0 |  | RTS 22/ II | Indiv | 1.158 | 1.16 |  | Práce | Běžná |  |  |  | POL1_
Díl: | M21 | Elektromontáže |  |  |  | 0 |  | 0 |  | 50000 |  | 0 |  | 0 |  | 0 |  |  |  |  | 0 | [6 empty] | DIL
50 | 210RX1 | Elektroinstalace - doplnění instalace do skladu pro zásuvky, úprava rozvodů WC/sprcha + koncové prvky wc/sprcha | kompl | 1 | 0 | 0 | 0 | 0 | 50000 | 50000 | 21 | 0 | 0 | 0 | 0 | 0 |  | Vlastní | Indiv | 0 | 0 |  | Práce | Běžná |  |  |  | POL1_
Díl: | M24 | Montáže vzduchotechnických zařízení |  |  |  | 0 |  | 0 |  | 10000 |  | 0 |  | 0 |  | 0 |  |  |  |  | 0 | [6 empty] | DIL
51 | M24RX1 | Úprava vzduchotechniky a doplnění ventilátoru do sprchy | kompl | 1 | 0 | 0 | 0 | 0 | 10000 | 10000 | 21 | 0 | 0 | 0 | 0 | 0 |  | Vlastní | Indiv | 0 | 0 |  | Práce | Běžná |  |  |  | POL1_
Díl: | D96 | Přesuny suti a vybouraných hmot |  |  |  | 0 |  | 0 |  | 25000 |  | 0 |  | 0 |  | 0 |  |  |  |  | 0.49 | [6 empty] | DIL
52 | 979081111R00 | Odvoz suti a vybour. hmot na skládku do 1 km, včetně poplatku za skládku suti + pvc | kompl | 1 | 0 | 0 | 0 | 0 | 25000 | 25000 | 21 | 0 | 0 | 0 | 0 | 0 |  | RTS 22/ II | Indiv | 0.49 | 0.49 |  | Práce | Běžná |  |  |  | POL1_
[26 empty] | 15 | 21 | DPH
| Celkem |  |  |  |  | 0 | [19 empty] | 0 | 0 | SUM
Poznámky uchazeče k zadání
POPUZIV
END
Note on S6: Jedná se o informaci, zda se jedná o položku, která je do rozpočtu zadána z cenové soustavy RTS, nebo vlastní.
Note on T6: Jedná se o název CÚ, která je zadána u položky rozpočtu