## Pokyny pro vyplnění
Pokyny pro vyplnění
Ve všech listech tohoto souboru můžete měnit pouze buňky s modrým pozadím. Jedná se o tyto údaje : - údaje o firmě - jednotkové ceny položek zadané na maximálně dvě desetinná místa

## Stavba
#RTSROZP# | Soupis stavebních prací, dodávek a služeb
| Stavba: |  | 1 | Rekonstrukce - modernizace objektu
FN Brno - Rekonstrukce stravovacího provozu
| Zadavatel | [5 empty] | IČO:
DIČ:
| Projektant: | [5 empty] | IČO:
DIČ:
| Zhotovitel: | [5 empty] | IČO:
DIČ:
Vypracoval:
| Rozpis ceny | [6 empty] | Celkem
HSV | HSV | [6 empty] | 0
PSV | PSV | [6 empty] | 0
MON | MON | [6 empty] | 0
VN | Vedlejší náklady | [6 empty] | 0
ON | Ostatní náklady | [6 empty] | 0
| Celkem | [6 empty] | 0
Rekapitulace daní
0 | Základ pro sníženou DPH |  |  | 15 | % | 0 |  |  | CZK
0 | Snížená DPH |  |  | 15 | % | 0 |  |  | CZK
0 | Základ pro základní DPH |  |  | 21 | % | 0 |  |  | CZK
0 | Základní DPH |  |  | 21 | % | 0 |  |  | CZK
0 | Zaokrouhlení |  |  |  |  | 0 |  |  | CZK
| Cena celkem bez DPH |  |  |  |  | 0 |  |  | CZK
0 | Cena celkem s DPH |  |  |  |  | 0 |  |  | CZK
|  | v |  |  | dne
|  |  | Za zhotovitele |  |  |  | Za objednatele
Rekapitulace dílčích částí
#CASTI>> | Číslo | Název |  |  | Základ pro sníženou DPH | Základ pro základní DPH | DPH celkem | Cena celkem | %
1 | Stavba |  |  |  | 0 | 0 | 0 | 0
2 |  | Stavební objekt |  |  |  |  | 0
2 | 6 | FN Brno - Rekonstrukce stravovacího provozu |  |  | 0 | 0 | 0 | 0
3 | SO01 | I.Etapa - výstavba provizorní varny |  |  | 0 | 0 | 0 | 0
3 | SO01a | I.Etapa - příprava zařízení staveniště |  |  | 0 | 0 | 0 | 0
3 | SO02 | II.Etapa - rekonstrukce varny |  |  | 0 | 0 | 0 | 0
3 | SO02a | II.Etapa - příprava zařízení staveniště |  |  | 0 | 0 | 0 | 0
3 | SO03 | III.Etapa - dokončení rekonstrukce varny |  |  | 0 | 0 | 0 | 0
| Celkem za stavbu |  |  |  | 0 | 0 | 0 | 0 | 0
#POPS | Popis stavby: 1 - Rekonstrukce - modernizace objektu
#POPO | Popis objektu: 6 - FN Brno - Rekonstrukce stravovacího provozu
#POPR | Popis rozpočtu: SO01 - I.Etapa - výstavba provizorní varny
#POPR | Popis rozpočtu: SO01a - I.Etapa - příprava zařízení staveniště
#POPR | Popis rozpočtu: SO02 - II.Etapa - rekonstrukce varny
#POPR | Popis rozpočtu: SO02a - II.Etapa - příprava zařízení staveniště
#POPR | Popis rozpočtu: SO03 - III.Etapa - dokončení rekonstrukce varny
Rekapitulace dílů
| Číslo | Název |  |  | Typ dílu |  |  | Celkem | %
| 1 | Zemní práce |  |  | HSV |  |  | 0
| 2 | Základy a zvláštní zakládání |  |  | HSV |  |  | 0
| 3 | Svislé a kompletní konstrukce |  |  | HSV |  |  | 0
| 4 | Vodorovné konstrukce |  |  | HSV |  |  | 0
| 61 | Úpravy povrchů vnitřní |  |  | HSV |  |  | 0
| 63 | Podlahy a podlahové konstrukce |  |  | HSV |  |  | 0
| 64 | Výplně otvorů |  |  | HSV |  |  | 0
| 91 | Doplňující práce na komunikaci |  |  | HSV |  |  | 0
| 94 | Lešení a stavební výtahy |  |  | HSV |  |  | 0
| 95 | Dokončovací konstrukce na pozemních stavbách |  |  | HSV |  |  | 0
| 96 | Bourání konstrukcí |  |  | HSV |  |  | 0
| 99 | Staveništní přesun hmot |  |  | HSV |  |  | 0
| 711 | Izolace proti vodě |  |  | PSV |  |  | 0
| 712 | Povlakové krytiny |  |  | PSV |  |  | 0
| 713 | Izolace tepelné |  |  | PSV |  |  | 0
| 762 | Konstrukce tesařské |  |  | PSV |  |  | 0
| 764 | Konstrukce klempířské |  |  | PSV |  |  | 0
| 766 | Konstrukce truhlářské |  |  | PSV |  |  | 0
| 767 | Konstrukce zámečnické |  |  | PSV |  |  | 0
| 771 | Podlahy z dlaždic a obklady |  |  | PSV |  |  | 0
| 777 | Podlahy ze syntetických hmot |  |  | PSV |  |  | 0
| 781 | Obklady keramické |  |  | PSV |  |  | 0
| 783 | Nátěry |  |  | PSV |  |  | 0
| 784 | Malby |  |  | PSV |  |  | 0
| 799 | Ostatní |  |  | PSV |  |  | 0
| D96 | Přesuny suti a vybouraných hmot |  |  | PSU |  |  | 0
| VN | Vedlejší náklady |  |  | VN |  |  | 0
| ON | Ostatní náklady |  |  | ON |  |  | 0
| Cena celkem | [6 empty] | 0 | 0
Note on D11: Název
Note on D12: Ulice
Note on D13: PSČ
Note on E13: Místo
Note on I11: IČO
Note on I12: DIČ

## VzorPolozky (hidden)
Položkový rozpočet
S:
O:
R:

## 6 SO01 Pol
Položkový soupis prací a dodávek | [27 empty] | #TypZaznamu#
S: | 1 | Rekonstrukce - modernizace objektu | [25 empty] | STA
O: | 6 | FN Brno - Rekonstrukce stravovacího provozu | [22 empty] | STA |  |  | OBJ
R: | SO01 | I.Etapa - výstavba provizorní varny | [25 empty] | ROZ
P.č. | Číslo položky | Název položky | MJ | Množství | Cena / MJ | Celkem | Dodávka | Dodávka celk. | Montáž | Montáž celk. | DPH | Cena s DPH | Hmotnost / MJ | Hmotnost celk.(t) | Dem. hmotnost / MJ | Dem. hmotnost celk.(t) | Ceník | Cen. soustava / platnost | Cenová úroveň | Nhod / MJ | Nhod celk. | Dodavatel | Typ položky | Stav položky
Díl: | 3 | Svislé a kompletní konstrukce |  |  |  | 0 |  | 0 |  | 0 |  | 0 |  | 2.91 |  | 0 |  |  |  |  | 34.83 | [6 empty] | DIL
1 | 311361821R00 | Výztuž nadzákladových zdí z betonářské oceli 10 505(R), Výztuž ocelová betonářská - tyč; úprava: střih, ohyb; povrch: žebírkový; značka: B500B (1.0439); d = 12,0 mm | t | 0.00918 |  | 0 |  | 0 |  | 0 | 21 | 0 | 1.0203 | 0.01 | 0 | 0 | 801-1 | RTS 22/ II | RTS 22/ II | 25.271 | 0.23 |  | Práce | Běžná |  |  |  | POL1_
|  | včetně distančních prvků | [25 empty] | SPI
|  | soklík TG : 0,15*(0,76*2+5,36*2)*0,1*50*0,001 |  | 0.00918 | [23 empty] | VV | 0
2 | 342011123R00 | Příčky z desek sádrokartonových jednoduché opláštění bez izolace, konstrukce CW 50 tloušťka příčky 75 mm, desky impregnované, tloušťky 12,5 mm, , požární odolnost EI 15 | m2 | 16.368 |  | 0 |  | 0 |  | 0 | 21 | 0 | 0.02231 | 0.37 | 0 | 0 | 801-1 | RTS 22/ II | RTS 22/ II | 0.88 | 14.4 |  | Práce | Běžná |  |  |  | POL1_
|  | zřízení nosné konstrukce příčky, vložení tepelné izolace tl. do 5 cm, montáž desek, tmelení spár Q2 a úprava rohů. Včetně dodávek materiálu. | [25 empty] | SPI |  | zřízení nosné konstrukce příčky, vložení tepelné izolace tl. do 5 cm, montáž desek, tmelení spár Q2 a úprava rohů. Včetně dodávek materiálu.
|  | St20 : 2,4*3,41*2 |  | 16.368 | [23 empty] | VV | 0
3 | 342013123R00 | Příčky z desek sádrokartonových dvojité opláštění, jednoduchá konstrukce CW 50 tloušťka příčky 100 mm, desky impregnované, tloušťky 12,5 mm, tloušťka izolace 50 mm, požární odolnost EI 60, Výrobek izolační pro budovy z minerální vlny (MW) tvar: rohož; použití: stěny; tloušťka d = 50,0 mm; hrana: rovná; OH = 15 kg/m3; lambda = 0,037 W/... | m2 | 7.608 |  | 0 |  | 0 |  | 0 | 21 | 0 | 0.04557 | 0.35 | 0 | 0 | 801-1 | RTS 22/ II | RTS 22/ II | 1.287 | 9.79 |  | Práce | Běžná |  |  |  | POL1_
|  | zřízení nosné konstrukce příčky, vložení tepelné izolace tl. do 5 cm, montáž desek, tmelení spár Q2 a úprava rohů. Včetně dodávek materiálu. | [25 empty] | SPI |  | zřízení nosné konstrukce příčky, vložení tepelné izolace tl. do 5 cm, montáž desek, tmelení spár Q2 a úprava rohů. Včetně dodávek materiálu.
|  | St26 : 2,4*3,92-2*0,9 |  | 7.608 | [23 empty] | VV | 0
4 | 342090132R00 | Úprava nosné konstrukce a opláštění SDK příčky pro zřízení otvoru pro dveře jednokřídlé, při hmotnosti jednoho křídla do 25 kg, v SDK příčce z R-CW a R-UW profilů š. 100 mm, 2 x opláštěné | kus | 1 |  | 0 |  | 0 |  | 0 | 21 | 0 | 0.00632 | 0.01 | 0 | 0 | 801-1 | RTS 22/ II | RTS 22/ II | 0.957 | 0.96 |  | Práce | Běžná |  |  |  | POL1_
|  | St26 : 1 |  | 1 | [23 empty] | VV | 0
5 | 342255028RT1 | Příčky z cihel a tvárnic nepálených příčky z příčkovek pórobetonových tloušťky 150 mm | m2 | 13.16 |  | 0 |  | 0 |  | 0 | 21 | 0 | 0.11219 | 1.48 | 0 | 0 | 801-1 | RTS 22/ II | RTS 22/ II | 0.55489 | 7.3 |  | Práce | Běžná |  |  |  | POL1_
|  | včetně pomocného lešení | [25 empty] | SPI
|  | 2,35*5,6 |  | 13.16 | [23 empty] | VV | 0
6 | 342948111R00 | Kotvení příček ke konstrukci kotvami na hmoždinky | m | 4.7 |  | 0 |  | 0 |  | 0 | 21 | 0 | 0.00102 | 0 | 0 | 0 | 801-1 | RTS 22/ II | RTS 22/ II | 0.223 | 1.05 |  | Práce | Běžná |  |  |  | POL1_
|  | Včetně dodávky kotev a spojovacího materiálu. | [25 empty] | SPI
|  | Včetně dodávky kotev i spojovacího materiálu. | [25 empty] | POP
|  | 2,35*2 |  | 4.7 | [23 empty] | VV | 0
7 | 31111231a | Stěna z tvárnic ztraceného bednění, tl. 100 mm, zalití tvárnic betonem C 25/30 | m2 | 1.836 |  | 0 |  | 0 |  | 0 | 21 | 0 | 0.37565 | 0.69 | 0 | 0 |  | Vlastní | RTS 22/ II | 0.6 | 1.1 |  | Práce | Běžná |  |  |  | POL1_
|  | soklík TG : 0,15*(0,76*2+5,36*2) |  | 1.836 | [23 empty] | VV | 0
Díl: | 61 | Úpravy povrchů vnitřní |  |  |  | 0 |  | 0 |  | 0 |  | 0 |  | 6.06 |  | 0 |  |  |  |  | 132.81 | [6 empty] | DIL
8 | 602011112RT5 | Omítka stěn z hotových směsí vrstva jádrová, vápenocementová, , tloušťka vrstvy 20 mm, | m2 | 1.836 |  | 0 |  | 0 |  | 0 | 21 | 0 | 0.035 | 0.06 | 0 | 0 | 801-1 | RTS 22/ II | RTS 22/ II | 0.48 | 0.88 |  | Práce | Běžná |  |  |  | POL1_
|  | po jednotlivých vrstvách | [25 empty] | SPI
|  | soklík TG : 0,15*(0,76*2+5,36*2) |  | 1.836 | [23 empty] | VV | 0
9 | 602011141RT3 | Omítka stěn z hotových směsí vrstva štuková, vápenná, , tloušťka vrstvy 4 mm, | m2 | 92.96 |  | 0 |  | 0 |  | 0 | 21 | 0 | 0.0049 | 0.46 | 0 | 0 | 801-1 | RTS 22/ II | RTS 22/ II | 0.25 | 23.24 |  | Práce | Běžná |  |  |  | POL1_
|  | po jednotlivých vrstvách | [25 empty] | SPI
|  | Odkaz na mn. položky pořadí 11 : 92,96000 |  | 92.96 | [23 empty] | VV | 5
10 | 612421637R00 | Omítky vnitřní stěn vápenné nebo vápenocementové v podlaží i ve schodišti štukové | m2 | 87.6453 |  | 0 |  | 0 |  | 0 | 21 | 0 | 0.04766 | 4.18 | 0 | 0 | 801-1 | RTS 22/ II | RTS 22/ II | 0.84 | 73.62 |  | Práce | Běžná |  |  |  | POL1_
|  | po chla. boxu : 4,07*(3,675+6,8*2+0,45*2+0,6*2+0,7*2+0,4+0,15*6) |  | 89.8452 | [23 empty] | VV | 0
|  | -1,1*2 |  | -2.2 | [23 empty] | VV | 0
11 | 612421211R00 | Oprava vnitřních vápenných omítek stěn v množství opravované plochy přes 5 do 10 %, hrubých | m2 | 92.96 |  | 0 |  | 0 |  | 0 | 21 | 0 | 0.00454 | 0.42 | 0 | 0 | 801-4 | RTS 22/ II | RTS 22/ II | 0.08325 | 7.74 |  | Práce | Běžná |  |  |  | POL1_
|  | pod nový nátěr stěn : 2*(0,6*2+0,4*2+3,35+0,75*2+0,7+5,3+12,6+9,2+0,45*2+0,4*2+0,6*2+9,45+2) |  | 98 | [23 empty] | VV | 0
|  | -(1,4*0,6*6) |  | -5.04 | [23 empty] | VV | 0
12 | 612425931R00 | Omítka vápenná vnitřního ostění omítkou štukovou | m2 | 15.12 |  | 0 |  | 0 |  | 0 | 21 | 0 | 0.05369 | 0.81 | 0 | 0 | 801-4 | RTS 22/ II | RTS 22/ II | 1.1772 | 17.8 |  | Práce | Běžná |  |  |  | POL1_
|  | okenního nebo dveřního, z pomocného pracovního lešení o výšce podlahy do 1900 mm a pro zatížení do 1,5 kPa, | [25 empty] | SPI |  | okenního nebo dveřního, z pomocného pracovního lešení o výšce podlahy do 1900 mm a pro zatížení do 1,5 kPa,
|  | 1np : (0,45+0,3*2)*(2,9*2+1,4)*2 |  | 15.12 | [23 empty] | VV | 0
13 | 612481211RU1 | Vyztužení povrchu vnitřních stěn sklotextilní síťovinou s dodávkou síťoviny a stěrkového tmelu | m2 | 26.32 |  | 0 |  | 0 |  | 0 | 21 | 0 | 0.00491 | 0.13 | 0 | 0 | 801-1 | RTS 22/ II | RTS 22/ II | 0.362 | 9.53 |  | Práce | Běžná |  |  |  | POL1_
|  | 2,35*5,6*2 |  | 26.32 | [23 empty] | VV | 0
Díl: | 63 | Podlahy a podlahové konstrukce |  |  |  | 0 |  | 0 |  | 0 |  | 0 |  | 29.67 |  | 0 |  |  |  |  | 66.97 | [6 empty] | DIL
14 | 631313711RM1 | Mazanina z betonu prostého tl. přes 80 do 120 mm třídy C 25/30 , , Beton čerstvý obyčejný; C 25/30; prostředí: X0; cement: CEM I; Dmax = 22 mm; S 2 | m3 | 10.1958 |  | 0 |  | 0 |  | 0 | 21 | 0 | 2.525 | 25.74 | 0 | 0 | 801-1 | RTS 22/ II | RTS 22/ II | 2.58 | 26.31 |  | Práce | Běžná |  |  |  | POL1_
|  | (z kameniva) hlazená dřevěným hladítkem | [25 empty] | SPI
|  | Včetně vytvoření dilatačních spár, bez zaplnění. | [25 empty] | POP
|  | SP1 : (3,675*5,325+2,625*5,925+11,85*6,8-0,7*0,6-0,45*0,4)*0,086*1,03 |  | 10.1958 | [23 empty] | VV | 0
15 | 631315711RM1 | Mazanina z betonu prostého tl. přes 120 do 240 mm třídy C 25/30, , Beton čerstvý obyčejný; C 25/30; prostředí: X0; cement: CEM I; Dmax = 22 mm; S 2 | m3 | 1.0187 |  | 0 |  | 0 |  | 0 | 21 | 0 | 2.525 | 2.57 | 0 | 0 | 801-1 | RTS 22/ II | RTS 22/ II | 2.317 | 2.36 |  | Práce | Běžná |  |  |  | POL1_
|  | (z kameniva) hlazená dřevěným hladítkem | [25 empty] | SPI
|  | Včetně vytvoření dilatačních spár, bez zaplnění. | [25 empty] | POP
|  | SP2 : 0,45*1,4*2*0,136*1,03 |  | 0.1765 | [23 empty] | VV | 0
|  | (0,15*(1,55+9,3+3,55+2,7+12,6+9,05)+0,25*0,8)*0,136*1,03 |  | 0.84223 | [23 empty] | VV | 0
16 | 631319153R00 | Příplatek za přehlazení povrchu tloušťka mazaniny od 80 mm do 120 mm | m3 | 10.1958 |  | 0 |  | 0 |  | 0 | 21 | 0 | 0 | 0 | 0 | 0 | 801-1 | RTS 22/ II | RTS 22/ II | 1.35 | 13.76 |  | Práce | Běžná |  |  |  | POL1_
|  | betonové mazaniny min. B 10 ocelovým hladítkem | [25 empty] | SPI
|  | Odkaz na mn. položky pořadí 14 : 10,19578 |  | 10.1958 | [23 empty] | VV | 5
17 | 631319155R00 | Příplatek za přehlazení povrchu tloušťka mazaniny od 120 mm do 240 mm | m3 | 1.0187 |  | 0 |  | 0 |  | 0 | 21 | 0 | 0 | 0 | 0 | 0 | 801-1 | RTS 22/ II | RTS 22/ II | 0.675 | 0.69 |  | Práce | Běžná |  |  |  | POL1_
|  | betonové mazaniny min. B 10 ocelovým hladítkem | [25 empty] | SPI
|  | Odkaz na mn. položky pořadí 15 : 1,01873 |  | 1.0187 | [23 empty] | VV | 5
18 | 631319173R00 | Příplatek za stržení povrchu tloušťka mazaniny od 80 mm do 120 mm | m3 | 10.1958 |  | 0 |  | 0 |  | 0 | 21 | 0 | 0 | 0 | 0 | 0 | 801-1 | RTS 22/ II | RTS 22/ II | 0.41 | 4.18 |  | Práce | Běžná |  |  |  | POL1_
|  | spodní vrstvy mazaniny latí před vložením výztuže nebo pletiva pro tloušťku obou vrstev mazaniny | [25 empty] | SPI
|  | Odkaz na mn. položky pořadí 14 : 10,19578 |  | 10.1958 | [23 empty] | VV | 5
19 | 631319175R00 | Příplatek za stržení povrchu tloušťka mazaniny od 120 mm do 240 mm | m3 | 1.0187 |  | 0 |  | 0 |  | 0 | 21 | 0 | 0 | 0 | 0 | 0 | 801-1 | RTS 22/ II | RTS 22/ II | 0.205 | 0.21 |  | Práce | Běžná |  |  |  | POL1_
|  | spodní vrstvy mazaniny latí před vložením výztuže nebo pletiva pro tloušťku obou vrstev mazaniny | [25 empty] | SPI
|  | Odkaz na mn. položky pořadí 15 : 1,01873 |  | 1.0187 | [23 empty] | VV | 5
20 | 631361921RT4 | Výztuž mazanin z betonů a z lehkých betonů ze svařovaných sítí průměr drátu 6 mm, velikost oka 100/100 mm | t | 1.2776 |  | 0 |  | 0 |  | 0 | 21 | 0 | 1.0662 | 1.36 | 0 | 0 | 801-1 | RTS 22/ II | RTS 22/ II | 15.231 | 19.46 |  | Práce | Běžná |  |  |  | POL1_
|  | včetně distančních prvků | [25 empty] | SPI
|  | SP1 : (3,675*5,325+2,625*5,925+11,85*6,8-0,7*0,6-0,45*0,4)*2*1,25*4,44*0,001 |  | 1.2776 | [23 empty] | VV | 0
21 | 6311 | Přistavení a pronájem čerpadla na beton | hod | 8 |  | 0 |  | 0 |  | 0 | 21 | 0 | 0 | 0 | 0 | 0 |  | Vlastní | Indiv | 0 | 0 |  | Práce | Běžná |  |  |  | POL1_1
Díl: | 94 | Lešení a stavební výtahy |  |  |  | 0 |  | 0 |  | 0 |  | 0 |  | 2.75 |  | 0 |  |  |  |  | 112.76 | [6 empty] | DIL
22 | 941955004R00 | Lešení lehké pracovní pomocné pomocné, o výšce lešeňové podlahy přes 2,5 do 3,5 m | m2 | 433.7 |  | 0 |  | 0 |  | 0 | 21 | 0 | 0.00635 | 2.75 | 0 | 0 | 800-3 | RTS 22/ II | RTS 22/ II | 0.26 | 112.76 |  | Práce | Běžná |  |  |  | POL1_1
|  | 277,1+63,7+73,4 |  | 414.2 | [23 empty] | VV | 0
|  | 3,5+8*2 |  | 19.5 | [23 empty] | VV | 0
Díl: | 95 | Dokončovací konstrukce na pozemních stavbách |  |  |  | 0 |  | 0 |  | 0 |  | 0 |  | 0.02 |  | 0 |  |  |  |  | 172.49 | [6 empty] | DIL
23 | 952901111R00 | Vyčištění budov a ostatních objektů budov bytové nebo občanské výstavby - zametení a umytí podlah, dlažeb, obkladů, schodů v místnostech, chodbách a schodištích, vyčištění a umytí oken, dveří s rámy, zárubněmi, umytí a vyčištění jiných zasklených a natíraných ploch a zařizovacích předmětů před předáním do užívání světlá výška podlaží do 4 m | m2 | 550.1 |  | 0 |  | 0 |  | 0 | 21 | 0 | 4e-05 | 0.02 | 0 | 0 | 801-1 | RTS 22/ II | RTS 22/ II | 0.308 | 169.43 |  | Práce | Běžná |  |  |  | POL1_1
|  | 277,1+63,7+73,4 |  | 414.2 | [23 empty] | VV | 0
|  | 135,9 |  | 135.9 | [23 empty] | VV | 0
24 | 953981102R00 | Chemické kotvy do betonu, do cihelného zdiva do betonu, hloubky 90 mm, M 10, ampule pro chemickou kotvu | kus | 24.48 |  | 0 |  | 0 |  | 0 | 21 | 0 | 0 | 0 | 0 | 0 | 801-4 | RTS 22/ II | RTS 22/ II | 0.125 | 3.06 |  | Práce | Běžná |  |  |  | POL1_
|  | soklík TG : (0,76*2+5,36*2)/0,5 |  | 24.48 | [23 empty] | VV | 0
25 | 952122 | Zakrytí stávajících podlach geotextilii, folií a sololitem, - ochrana stávajících podlah proti poškození | m2 | 200 |  | 0 |  | 0 |  | 0 | 21 | 0 | 0 | 0 | 0 | 0 |  | Vlastní | Indiv | 0 | 0 |  | Práce | Běžná |  |  |  | POL1_
|  | nutné zakrytí stávajících podlah : 200 |  | 200 | [23 empty] | VV | 0
Díl: | 96 | Bourání konstrukcí |  |  |  | 0 |  | 0 |  | 0 |  | 0 |  | 0.28 |  | 197.53 |  |  |  |  | 621.49 | [6 empty] | DIL
26 | 962032231R00 | Bourání zdiva nadzákladového z cihel pálených nebo vápenopískových, na maltu vápenou nebo vápenocementovou | m3 | 65.3542 |  | 0 |  | 0 |  | 0 | 21 | 0 | 0.00128 | 0.08 | 1.8 | 117.64 | 801-3 | RTS 22/ II | RTS 22/ II | 1.52 | 99.34 |  | Práce | Běžná |  |  |  | POL1_
|  | nebo vybourání otvorů průřezové plochy přes 4 m2 ve zdivu nadzákladovém, včetně pomocného lešení o výšce podlahy do 1900 mm a pro zatížení do 1,5 kPa (150 kg/m2) | [25 empty] | SPI |  | nebo vybourání otvorů průřezové plochy přes 4 m2 ve zdivu nadzákladovém, včetně pomocného lešení o výšce podlahy do 1900 mm a pro zatížení do 1,5 kPa (150 kg/m2)
|  | 1np : 0,1*1,5*1,4*2+0,45*1,4*1,4*2 |  | 2.184 | [23 empty] | VV | 0
|  | 0,15*4,07*(9,325+9,3*3+2,7+11,325+24,6+6,4*2+2,75+3,05+11,85+9,05) |  | 70.4212 | [23 empty] | VV | 0
|  | -0,15*(2,45*2,6*2+1,1*2*4+1*2+1,2*2+1,2*2*2+1,1*2*8) |  | -7.251 | [23 empty] | VV | 0
27 | 963012520R00 | Bourání stropů z desek železobetonových z panelů šířky přes 300 mm a tloušťky přes 140 mm | m3 | 17.424 |  | 0 |  | 0 |  | 0 | 21 | 0 | 0.0031 | 0.05 | 1.6 | 27.88 | 801-3 | RTS 22/ II | RTS 22/ II | 5.244 | 91.37 |  | Práce | Běžná |  |  |  | POL1_
|  | nebo panelů železobetonových prefabrikovaných s dutinami, včetně pomocného lešení o výšce podlahy do 1900 mm a pro zatížení do 1,5 kPa (150 kg/m2), | [25 empty] | SPI |  | nebo panelů železobetonových prefabrikovaných s dutinami, včetně pomocného lešení o výšce podlahy do 1900 mm a pro zatížení do 1,5 kPa (150 kg/m2),
|  | SE20 : (17,6+17,9+16,3+16,6+19,9+8,5)*0,18 |  | 17.424 | [23 empty] | VV | 0
28 | 963016111R00 | Demontáž sádrokartonových a sádrovláknitých podhledů z desek bez minerální izolace, na jednoduché ocelové konstrukci, 1x opláštěné tl. 12,5 mm | m2 | 3.5 |  | 0 |  | 0 |  | 0 | 21 | 0 | 0.00033 | 0 | 0.01183 | 0.04 | 801-3 | RTS 22/ II | RTS 22/ II | 0.346 | 1.21 |  | Práce | Běžná |  |  |  | POL1_
|  | 1np : 2,5+1 |  | 3.5 | [23 empty] | VV | 0
29 | 964061321R00 | Uvolnění zhlaví trámu ze zdiva cihelného, o průřezu zhlaví do 0,03m2 | kus | 40 |  | 0 |  | 0 |  | 0 | 21 | 0 | 0.00162 | 0.06 | 0.039 | 1.56 | 801-3 | RTS 22/ II | RTS 22/ II | 1.012 | 40.48 |  | Práce | Běžná |  |  |  | POL1_
|  | při jeho výměně pro jakoukoliv délku uložení, včetně pomocného lešení o výšce podlahy do 1900 mm a pro zatížení do 1,5 kPa (150 kg/m2), | [25 empty] | SPI |  | při jeho výměně pro jakoukoliv délku uložení, včetně pomocného lešení o výšce podlahy do 1900 mm a pro zatížení do 1,5 kPa (150 kg/m2),
|  | SE20 : (7+9+4)*2 |  | 40 | [23 empty] | VV | 0
30 | 964076331R00 | Vybourání válcovaných nosníků uložených ve zdivu betonovém nebo kamenném na maltu cementovou, délky do 6 m, hmotnosti do 35 kg/m | t | 2.6515 |  | 0 |  | 0 |  | 0 | 21 | 0 | 0.01827 | 0.05 | 1.261 | 3.34 | 801-3 | RTS 22/ II | RTS 22/ II | 15.3 | 40.57 |  | Práce | Běžná |  |  |  | POL1_
|  | včetně pomocného lešení o výšce podlahy do 1900 mm a pro zatížení do 1,5 kPa (150 kg/m2) | [25 empty] | SPI
|  | SE20 : (12,15*7*21,9+2,625*9*21,9+3,1*4*21,9)*0,001 |  | 2.6515 | [23 empty] | VV | 0
31 | 965042231R00 | Bourání podkladů pod dlažby nebo litých celistvých dlažeb a mazanin betonových nebo z litého asfaltu, tloušťky přes 100 mm, plochy do 4 m2 | m3 | 9.68 |  | 0 |  | 0 |  | 0 | 21 | 0 | 0 | 0 | 2.2 | 21.3 | 801-3 | RTS 22/ II | RTS 22/ II | 9.07 | 87.8 |  | Práce | Běžná |  |  |  | POL1_
|  | SE7 : (17,6+17,9+16,3+16,6+19,9+8,5)*0,1 |  | 9.68 | [23 empty] | VV | 0
32 | 965081713R00 | Bourání podlah z keramických dlaždic, tloušťky do 10 mm, plochy přes 1 m2 | m2 | 96.8 |  | 0 |  | 0 |  | 0 | 21 | 0 | 0 | 0 | 0.02 | 1.94 | 801-3 | RTS 22/ II | RTS 22/ II | 0.147 | 14.23 |  | Práce | Běžná |  |  |  | POL1_1
|  | bez podkladního lože, s jakoukoliv výplní spár | [25 empty] | SPI
|  | SE7 : 17,6+17,9+16,3+16,6+19,9+8,5 |  | 96.8 | [23 empty] | VV | 0
33 | 968061112R00 | Vyvěšení nebo zavěšení dřevěných křídel oken, plochy do 1,5 m2 | kus | 4 |  | 0 |  | 0 |  | 0 | 21 | 0 | 0 | 0 | 0 | 0 | 801-3 | RTS 22/ II | RTS 22/ II | 0.03 | 0.12 |  | Práce | Běžná |  |  |  | POL1_
|  | oken, dveří a vrat, s uložením a opětovným zavěšením po provedení stavebních změn, | [25 empty] | SPI
|  | 1np : 2*2 |  | 4 | [23 empty] | VV | 0
34 | 968061125R00 | Vyvěšení nebo zavěšení dřevěných křídel dveří, plochy do 2 m2 | kus | 13 |  | 0 |  | 0 |  | 0 | 21 | 0 | 0 | 0 | 0 | 0 | 801-3 | RTS 22/ II | RTS 22/ II | 0.05 | 0.65 |  | Práce | Běžná |  |  |  | POL1_1
|  | oken, dveří a vrat, s uložením a opětovným zavěšením po provedení stavebních změn, | [25 empty] | SPI
35 | 968061126R00 | Vyvěšení nebo zavěšení dřevěných křídel dveří, plochy přes 2 m2 | kus | 3 |  | 0 |  | 0 |  | 0 | 21 | 0 | 0 | 0 | 0 | 0 | 801-3 | RTS 22/ II | RTS 22/ II | 0.09 | 0.27 |  | Práce | Běžná |  |  |  | POL1_
|  | oken, dveří a vrat, s uložením a opětovným zavěšením po provedení stavebních změn, | [25 empty] | SPI
36 | 968062355R00 | Vybourání dřevěných rámů oken dvojitých nebo zdvojených, plochy do 2 m2 | m2 | 4.2 |  | 0 |  | 0 |  | 0 | 21 | 0 | 0.001 | 0 | 0.062 | 0.26 | 801-3 | RTS 22/ II | RTS 22/ II | 0.612 | 2.57 |  | Práce | Běžná |  |  |  | POL1_
|  | včetně pomocného lešení o výšce podlahy do 1900 mm a pro zatížení do 1,5 kPa (150 kg/m2), | [25 empty] | SPI
|  | 1np : 1,4*1,5*2 |  | 4.2 | [23 empty] | VV | 0
37 | 968072455R00 | Vybourání a vyjmutí kovových rámů a rolet rámů, včetně pomocného lešení o výšce podlahy do 1900 mm a pro zatížení do 1,5 kPa (150 kg/m2) dveřních zárubní, plochy do 2 m2 | m2 | 25.8 |  | 0 |  | 0 |  | 0 | 21 | 0 | 0.00117 | 0.03 | 0.076 | 1.96 | 801-3 | RTS 22/ II | RTS 22/ II | 0.939 | 24.23 |  | Práce | Běžná |  |  |  | POL1_
|  | 1*2*12+0,9*2 |  | 25.8 | [23 empty] | VV | 0
38 | 968072456R00 | Vybourání a vyjmutí kovových rámů a rolet rámů, včetně pomocného lešení o výšce podlahy do 1900 mm a pro zatížení do 1,5 kPa (150 kg/m2) dveřních zárubní, plochy přes 2 m2 | m2 | 6.6 |  | 0 |  | 0 |  | 0 | 21 | 0 | 0.001 | 0.01 | 0.063 | 0.42 | 801-3 | RTS 22/ II | RTS 22/ II | 0.718 | 4.74 |  | Práce | Běžná |  |  |  | POL1_1
|  | 1,1*2*3 |  | 6.6 | [23 empty] | VV | 0
39 | 968095002R00 | Vybourání vnitřních parapetů dřevěných, šířky do 50 cm, | m | 2.8 |  | 0 |  | 0 |  | 0 | 21 | 0 | 0 | 0 | 0.01507 | 0.04 | 801-3 | RTS 22/ II | RTS 22/ II | 0.11 | 0.31 |  | Práce | Běžná |  |  |  | POL1_
|  | 1np : 1,4*2 |  | 2.8 | [23 empty] | VV | 0
40 | 978013121R00 | Otlučení omítek vápenných nebo vápenocementových vnitřních s vyškrabáním spár, s očištěním zdiva stěn, v rozsahu do 10 % | m2 | 92.96 |  | 0 |  | 0 |  | 0 | 21 | 0 | 0 | 0 | 0.004 | 0.37 | 801-3 | RTS 22/ II | RTS 22/ II | 0.03 | 2.79 |  | Práce | Běžná |  |  |  | POL1_
|  | Odkaz na mn. položky pořadí 11 : 92,96000 |  | 92.96 | [23 empty] | VV | 5
41 | 978059511R00 | Odsekání a odebrání obkladů stěn z obkládaček vnitřních z jakýchkoliv materiálů, plochy do 1 m2 | m2 | 305.52 |  | 0 |  | 0 |  | 0 | 21 | 0 | 0 | 0 | 0.068 | 20.78 | 801-3 | RTS 22/ II | RTS 22/ II | 0.69 | 210.81 |  | Práce | Běžná |  |  |  | POL1_1
|  | včetně otlučení podkladní omítky až na zdivo, | [25 empty] | SPI
|  | stěny chla. boxu : 2,85*(6,3*2*4+2,55*2+2,525*2+2,775*2+2,75*2+0,225*4+0,45*2) |  | 209.19 | [23 empty] | VV | 0
|  | 2,85*(2,5*2+3,175*2+2,125*2+9,1*2) |  | 96.33 | [23 empty] | VV | 0
Díl: | 99 | Staveništní přesun hmot |  |  |  | 0 |  | 0 |  | 0 |  | 0 |  | 0 |  | 0 |  |  |  |  | 131.38 | [6 empty] | DIL
42 | 999281148R00 | Přesun hmot pro opravy a údržbu objektů pro opravy a údržbu dosavadních objektů včetně vnějších plášťů výšky do 12 m, nošením | t | 41.7064 |  | 0 |  | 0 |  | 0 | 21 | 0 | 0 | 0 | 0 | 0 | 801-4 | RTS 22/ II | RTS 22/ II | 3.15 | 131.38 |  | Přesun hmot | Běžná |  |  |  | POL7_
|  | oborů 801, 803, 811 a 812 | [25 empty] | SPI
Díl: | 713 | Izolace tepelné |  |  |  | 0 |  | 0 |  | 0 |  | 0 |  | 0.22 |  | 7.1 |  |  |  |  | 73.81 | [6 empty] | DIL
43 | 713134211RK3 | Montáž tepelné izolace stropů parotěsná zábrana na stěny s přelepením spojů, včetně dodávky fólie | m2 | 78.9608 |  | 0 |  | 0 |  | 0 | 21 | 0 | 0.00016 | 0.01 | 0 | 0 | 800-713 | RTS 22/ II | RTS 22/ II | 0.14 | 11.05 |  | Práce | Běžná |  |  |  | POL1_
|  | St1 : 1,7*3,55*1,1 |  | 6.6385 | [23 empty] | VV | 0
|  | St2 : (0,2*2+2)*3,15*1,1 |  | 8.316 | [23 empty] | VV | 0
|  | St3 : ((1,7+2,85+0,7)*3,55-0,9*2)*1,1 |  | 18.5212 | [23 empty] | VV | 0
|  | St4 : (1+1,9)*3,15*1,1 |  | 10.0485 | [23 empty] | VV | 0
|  | St5 : (2,05*3,55-0,9*2)*2*1,1 |  | 12.0505 | [23 empty] | VV | 0
|  | St6 : (2,05*3-0,9*2)*1,1 |  | 4.785 | [23 empty] | VV | 0
|  | St7 : (2,4*2,6+1,6*0,4-0,9*2)*2*1,1 |  | 11.176 | [23 empty] | VV | 0
|  | St8 : 3*2,25*1,1 |  | 7.425 | [23 empty] | VV | 0
44 | 713101321R00 | Odstranění tepelné izolace z desek, lamel, rohoží, pásů a foukané izolace stropů a podhledů, přilepené k podkladu, z minerálních desek, lamel, rohoží a pásů, tloušťky do 100 mm | m2 | 96.8 |  | 0 |  | 0 |  | 0 | 21 | 0 | 0 | 0 | 0.01083 | 1.05 | 800-713 | RTS 22/ II | RTS 22/ II | 0.105 | 10.16 |  | Práce | Běžná |  |  |  | POL1_
|  | chladírna strop : 17,6+17,9+16,3+16,6+19,9+8,5 |  | 96.8 | [23 empty] | VV | 0
45 | 713102111R00 | Odstranění tepelné izolace z desek, lamel, rohoží, pásů a foukané izolace podlah, volně uložené, z desek z expandovaného polystyrenu, tloušťky do 100 mm | m2 | 96.8 |  | 0 |  | 0 |  | 0 | 21 | 0 | 0 | 0 | 0.002 | 0.19 | 800-713 | RTS 22/ II | RTS 22/ II | 0.038 | 3.68 |  | Práce | Běžná |  |  |  | POL1_
|  | chladírna podlaha : 17,6+17,9+16,3+16,6+19,9+8,5 |  | 96.8 | [23 empty] | VV | 0
46 | 713103321R00 | Odstranění tepelné izolace z desek, lamel, rohoží, pásů a foukané izolace stěn, přilepené k podkladu, z minerálních desek, lamel, rohoží a pásů, tloušťky do 100 mm | m2 | 325.682 |  | 0 |  | 0 |  | 0 | 21 | 0 | 0 | 0 | 0.018 | 5.86 | 800-713 | RTS 22/ II | RTS 22/ II | 0.093 | 30.29 |  | Práce | Běžná |  |  |  | POL1_
|  | chladící box : 3,01*(2,7*2+3,375*2+9,3*2+2,125*2+2,55*2+6,5*2*4+2,525*2+2,775*2+2,75*2) |  | 325.682 | [23 empty] | VV | 0
47 | 713121111RT1 | Montáž tepelné izolace podlah jednovrstvá, bez dodávky materiálu | m2 | 115.1025 |  | 0 |  | 0 |  | 0 | 21 | 0 | 0 | 0 | 0 | 0 | 800-713 | RTS 22/ II | RTS 22/ II | 0.08 | 9.21 |  | Práce | Běžná |  |  |  | POL1_
|  | SP1 : (3,675*5,325+2,625*5,925+11,85*6,8-0,7*0,6-0,45*0,4) |  | 115.1025 | [23 empty] | VV | 0
48 | 713191100RT9 | Izolace tepelné běžných konstrukcí - doplňky položení separační fólie, včetně dodávky PE fólie, Fólie polymerní | m2 | 134.6125 |  | 0 |  | 0 |  | 0 | 21 | 0 | 1e-05 | 0 | 0 | 0 | 800-713 | RTS 22/ II | RTS 22/ II | 0.07 | 9.42 |  | Práce | Běžná |  |  |  | POL1_
|  | SP1 : (3,675*5,325+2,625*5,925+11,85*6,8-0,7*0,6-0,45*0,4)*1,1 |  | 126.6128 | [23 empty] | VV | 0
|  | SP2 : 0,45*1,4*2*1,1 |  | 1.386 | [23 empty] | VV | 0
|  | (0,15*(1,55+9,3+3,55+2,7+12,6+9,05)+0,25*0,8)*1,1 |  | 6.6137 | [23 empty] | VV | 0
49 | 283754601R | deska izolační tepelně izol.; extrudovaný polystyren; povrch strukturovaný; rovná hrana; součinitel tepelné vodivosti 0,035 W/mK; obj. hmotnost 35,00 kg/m3 | m3 | 6.0429 |  | 0 |  | 0 |  | 0 | 21 | 0 | 0.035 | 0.21 | 0 | 0 | SPCM | RTS 22/ II | RTS 22/ II | 0 | 0 |  | Specifikace | Běžná |  |  |  | POL3_
|  | SP1 : (3,675*5,325+2,625*5,925+11,85*6,8-0,7*0,6-0,45*0,4)*0,05*1,05 |  | 6.0429 | [23 empty] | VV | 0
50 | 998713202R00 | Přesun hmot pro izolace tepelné v objektech výšky do 12 m | % |  |  | 0 |  | 0 |  | 0 | 21 | 0 | 0 | 0 | 0 | 0 | 800-713 | RTS 22/ II | RTS 22/ II | 0 | 0 |  | Přesun hmot | Běžná |  |  |  | POL7_
|  | 50 m vodorovně | [25 empty] | SPI
Díl: | 762 | Konstrukce tesařské |  |  |  | 0 |  | 0 |  | 0 |  | 0 |  | 1.67 |  | 1.58 |  |  |  |  | 62.4 | [6 empty] | DIL
51 | 762112110RT3 | Konstrukce stěn a příček na hladko s dodávkou řeziva hraněného, nebo polohraněného 100 x 120 mm | m | 215.15 |  | 0 |  | 0 |  | 0 | 21 | 0 | 0.00746 | 1.61 | 0 | 0 | 800-762 | RTS 22/ II | RTS 22/ II | 0.252 | 54.22 |  | Práce | Běžná |  |  |  | POL1_
|  | St1 : 1,7*3+3,55*3 |  | 15.75 | [23 empty] | VV | 0
|  | St2 : 2*3+3,15*4 |  | 18.6 | [23 empty] | VV | 0
|  | St3 : (1,7+2,85+0,7)*3+3,55*12 |  | 58.35 | [23 empty] | VV | 0
|  | St4 : (1,9+1)*3+3,15*7 |  | 30.75 | [23 empty] | VV | 0
|  | St5 : 2,05*3+3,55*5 |  | 23.9 | [23 empty] | VV | 0
|  | St6 : 2,05*3+3,55*5 |  | 23.9 | [23 empty] | VV | 0
|  | St7 : 2,4*3+3*3+2,6*2 |  | 21.4 | [23 empty] | VV | 0
|  | St8 : 3*3+2,25*6 |  | 22.5 | [23 empty] | VV | 0
52 | 762111811R00 | Demontáž stěn a příček z hranolků, fošen nebo latí | m2 | 71.7825 |  | 0 |  | 0 |  | 0 | 21 | 0 | 0.00016 | 0.01 | 0.022 | 1.58 | 800-762 | RTS 22/ II | RTS 22/ II | 0.114 | 8.18 |  | Práce | Běžná |  |  |  | POL1_
|  | St1 : 1,7*3,55 |  | 6.035 | [23 empty] | VV | 0
|  | St2 : (0,2*2+2)*3,15 |  | 7.56 | [23 empty] | VV | 0
|  | St3 : (1,7+2,85+0,7)*3,55-0,9*2 |  | 16.8375 | [23 empty] | VV | 0
|  | St4 : (1+1,9)*3,15 |  | 9.135 | [23 empty] | VV | 0
|  | St5 : (2,05*3,55-0,9*2)*2 |  | 10.955 | [23 empty] | VV | 0
|  | St6 : 2,05*3-0,9*2 |  | 4.35 | [23 empty] | VV | 0
|  | St7 : (2,4*2,6+1,6*0,4-0,9*2)*2 |  | 10.16 | [23 empty] | VV | 0
|  | St8 : 3*2,25 |  | 6.75 | [23 empty] | VV | 0
53 | 762195000R00 | Spojovací a ochranné prostředky hřebíky, svory, fixační prkna, impregnace | m3 | 3.0982 |  | 0 |  | 0 |  | 0 | 21 | 0 | 0.01549 | 0.05 | 0 | 0 | 800-762 | RTS 22/ II | RTS 22/ II | 0 | 0 |  | Práce | Běžná |  |  |  | POL1_
|  | St1 : (1,7*3+3,55*3)*0,1*0,12*1,2 |  | 0.2268 | [23 empty] | VV | 0
|  | St2 : (2*3+3,15*4)*0,1*0,12*1,2 |  | 0.26784 | [23 empty] | VV | 0
|  | St3 : ((1,7+2,85+0,7)*3+3,55*12)*0,1*0,12*1,2 |  | 0.84024 | [23 empty] | VV | 0
|  | St4 : ((1,9+1)*3+3,15*7)*0,1*0,12*1,2 |  | 0.4428 | [23 empty] | VV | 0
|  | St5 : (2,05*3+3,55*5)*0,1*0,12*1,2 |  | 0.34416 | [23 empty] | VV | 0
|  | St6 : (2,05*3+3,55*5)*0,1*0,12*1,2 |  | 0.34416 | [23 empty] | VV | 0
|  | St7 : (2,4*3+3*3+2,6*2)*0,1*0,12*1,2 |  | 0.30816 | [23 empty] | VV | 0
|  | St8 : (3*3+2,25*6)*0,1*0,12*1,2 |  | 0.324 | [23 empty] | VV | 0
54 | 76291111a | Impregnace řeziva máčením, ochrana proti dřevokazným houbám, plísním a dřevokaznému hmyzu | m3 | 3.0982 |  | 0 |  | 0 |  | 0 | 21 | 0 | 6e-05 | 0 | 0 | 0 |  | Vlastní | Indiv | 0 | 0 |  | Práce | Běžná |  |  |  | POL1_
|  | Odkaz na mn. položky pořadí 53 : 3,09816 |  | 3.0982 | [23 empty] | VV | 5
55 | 998762202R00 | Přesun hmot pro konstrukce tesařské v objektech výšky do 12 m | % |  |  | 0 |  | 0 |  | 0 | 21 | 0 | 0 | 0 | 0 | 0 | 800-762 | RTS 22/ II | RTS 22/ II | 0 | 0 |  | Přesun hmot | Běžná |  |  |  | POL7_
|  | 50 m vodorovně | [25 empty] | SPI
Díl: | 766 | Konstrukce truhlářské |  |  |  | 0 |  | 0 |  | 0 |  | 0 |  | 0.78 |  | 1.08 |  |  |  |  | 77.19 | [6 empty] | DIL
56 | 766416141R00 | Montáž obložení stěn, sloupů a pilířů o ploše přes 5 m2, panely obkladovými, z aglomerovaných desek, velikosti do 0,6 m2 | m2 | 73.6725 |  | 0 |  | 0 |  | 0 | 21 | 0 | 0.00017 | 0.01 | 0 | 0 | 800-766 | RTS 22/ II | RTS 22/ II | 0.573 | 42.21 |  | Práce | Běžná |  |  |  | POL1_
|  | Včetně našroubování soklu. | [25 empty] | POP
|  | St1 : 1,7*3,55 |  | 6.035 | [23 empty] | VV | 0
|  | St2 : (0,3*2+2,2)*3,15 |  | 8.82 | [23 empty] | VV | 0
|  | St3 : (1,7+2,85+0,7)*3,55-0,9*2 |  | 16.8375 | [23 empty] | VV | 0
|  | St4 : (1,1+2)*3,15 |  | 9.765 | [23 empty] | VV | 0
|  | St5 : (2,05*3,55-0,9*2)*2 |  | 10.955 | [23 empty] | VV | 0
|  | St6 : 2,05*3-0,9*2 |  | 4.35 | [23 empty] | VV | 0
|  | St7 : (2,4*2,6+1,6*0,4-0,9*2)*2 |  | 10.16 | [23 empty] | VV | 0
|  | St8 : 3*2,25 |  | 6.75 | [23 empty] | VV | 0
57 | 766411811R00 | Demontáž obložení stěn panely velikosti do 1,5 m2 | m2 | 43.99 |  | 0 |  | 0 |  | 0 | 21 | 0 | 0 | 0 | 0.02465 | 1.08 | 800-766 | RTS 22/ II | RTS 22/ II | 0.25 | 11 |  | Práce | Běžná |  |  |  | POL1_
|  | St1 : 1,7*3,55 |  | 6.035 | [23 empty] | VV | 0
|  | St2 : (0,2*2+2)*3,15 |  | 7.56 | [23 empty] | VV | 0
|  | St4 : (1+1,9)*3,15 |  | 9.135 | [23 empty] | VV | 0
|  | St6 : 2,05*3-0,9*2 |  | 4.35 | [23 empty] | VV | 0
|  | St7 : (2,4*2,6+1,6*0,4-0,9*2)*2 |  | 10.16 | [23 empty] | VV | 0
|  | St8 : 3*2,25 |  | 6.75 | [23 empty] | VV | 0
58 | 766670011R00 | Montáž obložkové zárubně a dveřního křídla jednokřídlového | kus | 5 |  | 0 |  | 0 |  | 0 | 21 | 0 | 2e-05 | 0 | 0 | 0 | 800-766 | RTS 22/ II | RTS 22/ II | 4.02 | 20.1 |  | Práce | Běžná |  |  |  | POL1_7
|  | DP1 : 4 |  | 4 | [23 empty] | VV | 0
|  | DP2 : 1 |  | 1 | [23 empty] | VV | 0
59 | 766670021R00 | Montáž kliky a štítku | kus | 5 |  | 0 |  | 0 |  | 0 | 21 | 0 | 0 | 0 | 0 | 0 | 800-766 | RTS 22/ II | RTS 22/ II | 0.775 | 3.88 |  | Práce | Běžná |  |  |  | POL1_7
|  | Odkaz na mn. položky pořadí 58 : 5,00000 |  | 5 | [23 empty] | VV | 5
60 | 7661 | Vnitřní jednokřídlové dveře plné, vč kování a rámové zárubně - dle PD | kus | 5 |  | 0 |  | 0 |  | 0 | 21 | 0 | 0 | 0 | 0 | 0 |  | Vlastní | Indiv | 0 | 0 |  | Práce | Běžná |  |  |  | POL1_
|  | DP1 : 4 |  | 4 | [23 empty] | VV | 0
|  | DP2 : 1 |  | 1 | [23 empty] | VV | 0
61 | 60725038R | deska dřevoštěpková třívrstvá pro prostředí vlhké; strana nebroušená; hrana pero/drážka; tl = 18,0 mm | m2 | 77.3561 |  | 0 |  | 0 |  | 0 | 21 | 0 | 0.0099 | 0.77 | 0 | 0 | SPCM | RTS 22/ II | RTS 22/ II | 0 | 0 |  | Specifikace | Běžná |  |  |  | POL3_
|  | Odkaz na mn. položky pořadí 56 : 73,67250*1,05 |  | 77.3561 | [23 empty] | VV | 5
62 | 998766202R00 | Přesun hmot pro konstrukce truhlářské v objektech výšky do 12 m | % |  |  | 0 |  | 0 |  | 0 | 21 | 0 | 0 | 0 | 0 | 0 | 800-766 | RTS 22/ II | RTS 22/ II | 0 | 0 |  | Přesun hmot | Běžná |  |  |  | POL7_
|  | 50 m vodorovně | [25 empty] | SPI
Díl: | 767 | Konstrukce zámečnické |  |  |  | 0 |  | 0 |  | 0 |  | 0 |  | 0 |  | 0.04 |  |  |  |  | 3.61 | [6 empty] | DIL
63 | 767581802R00 | Demontáž podhledů lamel | m2 | 8.8 |  | 0 |  | 0 |  | 0 | 21 | 0 | 0 | 0 | 0.004 | 0.04 | 800-767 | RTS 22/ II | RTS 22/ II | 0.41 | 3.61 |  | Práce | Běžná |  |  |  | POL1_
|  | 1np : 7,6+1,2 |  | 8.8 | [23 empty] | VV | 0
64 | 998767202R00 | Přesun hmot pro kovové stavební doplňk. konstrukce v objektech výšky do 12 m | % |  |  | 0 |  | 0 |  | 0 | 21 | 0 | 0 | 0 | 0 | 0 | 800-767 | RTS 22/ II | RTS 22/ II | 0 | 0 |  | Přesun hmot | Běžná |  |  |  | POL7_
|  | 50 m vodorovně | [25 empty] | SPI
Díl: | 771 | Podlahy z dlaždic a obklady |  |  |  | 0 |  | 0 |  | 0 |  | 0 |  | 1.17 |  | 0 |  |  |  |  | 131.78 | [6 empty] | DIL
65 | 771101101R00 | Příprava podkladu pod dlažby vysávání podkladů pod keramickou dlažbu průmyslovým vysavačem | m2 | 122.375 |  | 0 |  | 0 |  | 0 | 21 | 0 | 0 | 0 | 0 | 0 | 800-771 | RTS 22/ II | RTS 22/ II | 0.016 | 1.96 |  | Práce | Běžná |  |  |  | POL1_
|  | Odkaz na mn. položky pořadí 67 : 122,37500 |  | 122.375 | [23 empty] | VV | 5
66 | 771101210RT1 | Příprava podkladu pod dlažby penetrace podkladu pod dlažby | m2 | 122.375 |  | 0 |  | 0 |  | 0 | 21 | 0 | 0.00021 | 0.03 | 0 | 0 | 800-771 | RTS 22/ II | RTS 22/ II | 0.05 | 6.12 |  | Práce | Běžná |  |  |  | POL1_1
|  | Odkaz na mn. položky pořadí 67 : 122,37500 |  | 122.375 | [23 empty] | VV | 5
67 | 771575105R00 | Montáž podlah z dlaždic keramických 150 x 150 mm, režných nebo glazovaných, hladkých, kladených do flexibilního tmele | m2 | 122.375 |  | 0 |  | 0 |  | 0 | 21 | 0 | 0.00504 | 0.62 | 0 | 0 | 800-771 | RTS 22/ II | RTS 22/ II | 0.98 | 119.93 |  | Práce | Běžná |  |  |  | POL1_7
|  | SP2 : 0,45*1,4*2 |  | 1.26 | [23 empty] | VV | 0
|  | (0,15*(1,55+9,3+3,55+2,7+12,6+9,05)+0,25*0,8) |  | 6.0125 | [23 empty] | VV | 0
|  | SP1 : (3,675*5,325+2,625*5,925+11,85*6,8-0,7*0,6-0,45*0,4) |  | 115.1025 | [23 empty] | VV | 0
68 | 771578011R00 | Zvláštní úpravy spár spára podlaha-stěna silikonem | m | 50.765 |  | 0 |  | 0 |  | 0 | 21 | 0 | 4e-05 | 0 | 0 | 0 | 800-771 | RTS 22/ II | RTS 22/ II | 0.07 | 3.55 |  | Práce | Běžná |  |  |  | POL1_7
|  | vč. dodávky a montáže silikonu. | [25 empty] | POP
|  | 3,675+0,4+6,8*2+3,6*2+0,6+0,45+0,45*2 |  | 26.825 | [23 empty] | VV | 0
|  | 5,4+6,3 |  | 11.7 | [23 empty] | VV | 0
|  | soklík TG : (0,76*2+5,36*2) |  | 12.24 | [23 empty] | VV | 0
69 | 771579791R00 | Příplatky k položkám montáže podlah keramických příplatek za plochu podlah keramických do 5 m2 jednotlivě | m2 | 7.2725 |  | 0 |  | 0 |  | 0 | 21 | 0 | 0 | 0 | 0 | 0 | 800-771 | RTS 22/ II | RTS 22/ II | 0.03 | 0.22 |  | Práce | Běžná |  |  |  | POL1_
|  | SP2 : 0,45*1,4*2 |  | 1.26 | [23 empty] | VV | 0
|  | (0,15*(1,55+9,3+3,55+2,7+12,6+9,05)+0,25*0,8) |  | 6.0125 | [23 empty] | VV | 0
70 | 771579793R00 | Příplatky k položkám montáže podlah keramických příplatek za spárovací hmotu - plošně | m2 | 122.375 |  | 0 |  | 0 |  | 0 | 21 | 0 | 0.0012 | 0.15 | 0 | 0 | 800-771 | RTS 22/ II | RTS 22/ II | 0 | 0 |  | Práce | Běžná |  |  |  | POL1_
|  | Odkaz na mn. položky pořadí 67 : 122,37500 |  | 122.375 | [23 empty] | VV | 5
71 | 59763000a | Dlažba dle výběru investora | m2 | 128.4938 |  | 0 |  | 0 |  | 0 | 21 | 0 | 0.0029 | 0.37 | 0 | 0 |  | Vlastní | Indiv | 0 | 0 |  | Specifikace | Běžná |  |  |  | POL3_1
|  | Odkaz na mn. položky pořadí 67 : 122,37500*1,05 |  | 128.4938 | [23 empty] | VV | 5
72 | 998771202R00 | Přesun hmot pro podlahy z dlaždic v objektech výšky do 12 m | % |  |  | 0 |  | 0 |  | 0 | 21 | 0 | 0 | 0 | 0 | 0 | 800-771 | RTS 22/ II | RTS 22/ II | 0 | 0 |  | Přesun hmot | Běžná |  |  |  | POL7_
|  | 50 m vodorovně | [25 empty] | SPI
Díl: | 781 | Obklady keramické |  |  |  | 0 |  | 0 |  | 0 |  | 0 |  | 0.03 |  | 0 |  |  |  |  | 2.13 | [6 empty] | DIL
73 | 781101210RT1 | Příprava podkladu pod obklady penetrace podkladu pod obklady | m2 | 1.836 |  | 0 |  | 0 |  | 0 | 21 | 0 | 0.00016 | 0 | 0 | 0 | 800-771 | RTS 22/ II | RTS 22/ II | 0.05 | 0.09 |  | Práce | Běžná |  |  |  | POL1_1
|  | včetně dodávky materiálu. | [25 empty] | POP
|  | Odkaz na mn. položky pořadí 74 : 1,83600 |  | 1.836 | [23 empty] | VV | 5
74 | 781475114R00 | Montáž obkladů vnitřních z dlaždic keramických kladených do tmele 200 x 200 mm, , kladených do flexibilního tmele | m2 | 1.836 |  | 0 |  | 0 |  | 0 | 21 | 0 | 0.00503 | 0.01 | 0 | 0 | 800-771 | RTS 22/ II | RTS 22/ II | 1.0746 | 1.97 |  | Práce | Běžná |  |  |  | POL1_7
|  | soklík TG : 0,15*(0,76*2+5,36*2) |  | 1.836 | [23 empty] | VV | 0
75 | 781497121R00 | Lišty k obkladům profil rohový eloxovaný hliník, uložení do tmele, , výška profilu 6 mm, | m | 0.6 |  | 0 |  | 0 |  | 0 | 21 | 0 | 0.0001 | 0 | 0 | 0 | 800-771 | RTS 22/ II | RTS 22/ II | 0.12 | 0.07 |  | Práce | Běžná |  |  |  | POL1_7
|  | soklík TG : 0,15*4 |  | 0.6 | [23 empty] | VV | 0
76 | 59781360a | Obkládačka dle původního obkladu | m2 | 1.9278 |  | 0 |  | 0 |  | 0 | 21 | 0 | 0.0122 | 0.02 | 0 | 0 |  | Vlastní | Indiv | 0 | 0 |  | Specifikace | Běžná |  |  |  | POL3_1
|  | Odkaz na mn. položky pořadí 74 : 1,83600*1,05 |  | 1.9278 | [23 empty] | VV | 5
77 | 998781202R00 | Přesun hmot pro obklady keramické v objektech výšky do 12 m | % |  |  | 0 |  | 0 |  | 0 | 21 | 0 | 0 | 0 | 0 | 0 | 800-771 | RTS 22/ II | RTS 22/ II | 0 | 0 |  | Přesun hmot | Běžná |  |  |  | POL7_
Díl: | 784 | Malby |  |  |  | 0 |  | 0 |  | 0 |  | 0 |  | 0.38 |  | 0 |  |  |  |  | 150.55 | [6 empty] | DIL
78 | 784111401R00 | Příprava povrchu Penetrace (napouštění) podkladu latex, jednonásobná | m2 | 177.75 |  | 0 |  | 0 |  | 0 | 21 | 0 | 0.0001 | 0.02 | 0 | 0 | 800-784 | RTS 22/ II | RTS 22/ II | 0.03248 | 5.77 |  | Práce | Běžná |  |  |  | POL1_
|  | Odkaz na mn. položky pořadí 80 : 177,75000 |  | 177.75 | [23 empty] | VV | 5
79 | 784191301R00 | Příprava povrchu Penetrace (napouštění) podkladu protiplísňová, jednonásobná | m2 | 810.91 |  | 0 |  | 0 |  | 0 | 21 | 0 | 0.00013 | 0.11 | 0 | 0 | 800-784 | RTS 22/ II | RTS 22/ II | 0.03248 | 26.34 |  | Práce | Běžná |  |  |  | POL1_1
|  | Odkaz na mn. položky pořadí 81 : 810,91000 |  | 810.91 | [23 empty] | VV | 5
80 | 784114212R00 | Malby latexové , bílé, dvojnásobné | m2 | 177.75 |  | 0 |  | 0 |  | 0 | 21 | 0 | 0.00035 | 0.06 | 0 | 0 | 800-784 | RTS 22/ II | RTS 22/ II | 0.16897 | 30.03 |  | Práce | Běžná |  |  |  | POL1_
|  | po chla. boxu : 2*(3,675+6,8*2+0,45*2+0,6*2+0,7*2+0,4+0,15*6) |  | 44.15 | [23 empty] | VV | 0
|  | pod nový nátěr stěn : 2*(0,6*2+0,4*2+3,35+0,75*2+0,7+5,3+12,6+9,2+0,45*2+0,4*2+0,6*2+9,45+2) |  | 98 | [23 empty] | VV | 0
|  | nová příčka : 2*(5,3*2+2,4+2,4+2,4) |  | 35.6 | [23 empty] | VV | 0
81 | 784195322R00 | Malby z malířských směsí otěruvzdorných, , barevné, dvojnásobné | m2 | 810.91 |  | 0 |  | 0 |  | 0 | 21 | 0 | 0.00024 | 0.19 | 0 | 0 | 800-784 | RTS 22/ II | RTS 22/ II | 0.10902 | 88.41 |  | Práce | Běžná |  |  |  | POL1_7
|  | stěny : 1,92*(3,675+6,8*2+0,45*2+0,6*2+0,7*2+0,4+0,15*6) |  | 42.384 | [23 empty] | VV | 0
|  | 1,92*(0,6*2+0,4*2+3,35+0,75*2+0,7+5,3+12,6+9,2+0,45*2+0,4*2+0,6*2+9,45+2) |  | 94.08 | [23 empty] | VV | 0
|  | 1,92*(5,3*2+2,4+2,4+2,4) |  | 34.176 | [23 empty] | VV | 0
|  | 2,6*9,4+2,1*(5,75+8,25+2,4+2,4+12,5) |  | 90.17 | [23 empty] | VV | 0
|  | strop : 277,1+63,7+73,4 |  | 414.2 | [23 empty] | VV | 0
|  | 135,9 |  | 135.9 | [23 empty] | VV | 0
Díl: | 799 | Ostatní |  |  |  | 0 |  | 0 |  | 0 |  | 0 |  | 0 |  | 0 |  |  |  |  | 0 | [6 empty] | DIL
82 | 799003 | Stavební přípomoce, bude čerpáno po odsouhlasení TDS | hod | 40 |  | 0 |  | 0 |  | 0 | 21 | 0 | 0 | 0 | 0 | 0 |  | Vlastní | Indiv | 0 | 0 |  | Práce | Běžná |  |  |  | POL1_1
Díl: | D96 | Přesuny suti a vybouraných hmot |  |  |  | 0 |  | 0 |  | 0 |  | 0 |  | 0 |  | 0 |  |  |  |  | 406.77 | [6 empty] | DIL
83 | 979081111R00 | Odvoz suti a vybouraných hmot na skládku do 1 km | t | 207.3223 |  | 0 |  | 0 |  | 0 | 21 | 0 | 0 | 0 | 0 | 0 | 801-3 | RTS 22/ II | RTS 22/ II | 0.49 | 101.59 |  | Přesun suti | Běžná |  |  |  | POL8_
|  | Včetně naložení na dopravní prostředek a složení na skládku, bez poplatku za skládku. | [25 empty] | POP
84 | 979081121R00 | Odvoz suti a vybouraných hmot na skládku příplatek za každý další 1 km | t | 4146.4461 |  | 0 |  | 0 |  | 0 | 21 | 0 | 0 | 0 | 0 | 0 | 801-3 | RTS 22/ II | RTS 22/ II | 0 | 0 |  | Přesun suti | Běžná |  |  |  | POL8_
85 | 979990107R00 | Poplatek za skládku za uložení, směs betonu, cihel a dřeva, , skupina 17 09 04 z Katalogu odpadů | t | 207.3223 |  | 0 |  | 0 |  | 0 | 21 | 0 | 0 | 0 | 0 | 0 | 801-3 | RTS 22/ II | RTS 22/ II | 0 | 0 |  | Přesun suti | Běžná |  |  |  | POL8_
86 | 979087311R00 | Vodorovné přemístění suti nošením k místu nakládky vodorovné přemístění suti nošením nebo přehozením, na vzdálenost 10 m | t | 207.3223 |  | 0 |  | 0 |  | 0 | 21 | 0 | 0 | 0 | 0 | 0 | 800-2 | RTS 22/ II | RTS 22/ II | 0.752 | 155.91 |  | Přesun suti | Běžná |  |  |  | POL8_
|  | nebo vybouraných hmot nošením nebo přehazováním k místu nakládky přístupnému normálním dopravním prostředkům do 10 m, | [25 empty] | SPI |  | nebo vybouraných hmot nošením nebo přehazováním k místu nakládky přístupnému normálním dopravním prostředkům do 10 m,
|  | S naložením suti nebo vybouraných hmot do dopravního prostředku a na jejich vyložením, popřípadě přeložením na normální dopravní prostředek. | [25 empty] | POP |  | S naložením suti nebo vybouraných hmot do dopravního prostředku a na jejich vyložením, popřípadě přeložením na normální dopravní prostředek.
87 | 979087391R00 | Vodorovné přemístění suti nošením k místu nakládky příplatek za každých dalších i započatých 10 m vzdálenosti suti, | t | 414.6446 |  | 0 |  | 0 |  | 0 | 21 | 0 | 0 | 0 | 0 | 0 | 800-2 | RTS 22/ II | RTS 22/ II | 0.36 | 149.27 |  | Přesun suti | Běžná |  |  |  | POL8_
|  | nebo vybouraných hmot nošením nebo přehazováním k místu nakládky přístupnému normálním dopravním prostředkům do 10 m, | [25 empty] | SPI |  | nebo vybouraných hmot nošením nebo přehazováním k místu nakládky přístupnému normálním dopravním prostředkům do 10 m,
Díl: | VN | Vedlejší náklady |  |  |  | 0 |  | 0 |  | 0 |  | 0 |  | 0 |  | 0 |  |  |  |  | 0 | [6 empty] | DIL
88 | 005121 R | Zařízení staveniště | Soubor | 1 |  | 0 |  | 0 |  | 0 | 21 | 0 | 0 | 0 | 0 | 0 |  | Vlastní | Indiv | 0 | 0 |  | VRN | Běžná |  |  |  | POL99_2
|  | Veškeré náklady spojené s vybudováním, provozem a odstraněním zařízení staveniště. | [25 empty] | POP
|  | Mobilní buňky, sklady, stavební wc, mobilní oplocení | [25 empty] | POP
89 | 00524 R | Předání a převzetí díla | Soubor | 1 |  | 0 |  | 0 |  | 0 | 21 | 0 | 0 | 0 | 0 | 0 |  | Vlastní | Indiv | 0 | 0 |  | VRN | Běžná |  |  |  | POL99_
|  | Náklady zhotovitele, které vzniknou v souvislosti s povinnostmi zhotovitele při předání a převzetí díla. | [25 empty] | POP |  | Náklady zhotovitele, které vzniknou v souvislosti s povinnostmi zhotovitele při předání a převzetí díla.
Díl: | ON | Ostatní náklady |  |  |  | 0 |  | 0 |  | 0 |  | 0 |  | 0 |  | 0 |  |  |  |  | 0 | [6 empty] | DIL
90 | 005112 | Prohlídka stavby statikem | Soubor | 1 |  | 0 |  | 0 |  | 0 | 21 | 0 | 0 | 0 | 0 | 0 |  | Vlastní | Indiv | 0 | 0 |  | Práce | Běžná |  |  |  | POL1_
91 | 005112 | Koordinační práce s provozovatelem objektu | Soubor | 1 |  | 0 |  | 0 |  | 0 | 21 | 0 | 0 | 0 | 0 | 0 |  | Vlastní | Indiv | 0 | 0 |  | VRN | Běžná |  |  |  | POL99_8
92 | 005211010R | Předání a převzetí staveniště | Soubor | 1 |  | 0 |  | 0 |  | 0 | 21 | 0 | 0 | 0 | 0 | 0 |  | Vlastní | Indiv | 0 | 0 |  | VRN | Běžná |  |  |  | POL99_
|  | Náklady spojené s účastí zhotovitele na předání a převzetí staveniště. | [25 empty] | POP
93 | 005241010R | Dokumentace skutečného provedení | Soubor | 1 |  | 0 |  | 0 |  | 0 | 21 | 0 | 0 | 0 | 0 | 0 |  | Vlastní | Indiv | 0 | 0 |  | VRN | Běžná |  |  |  | POL99_
|  | Náklady na vyhotovení dokumentace skutečného provedení stavby a její předání objednateli v požadované formě a požadovaném počtu. | [25 empty] | POP |  | Náklady na vyhotovení dokumentace skutečného provedení stavby a její předání objednateli v požadované formě a požadovaném počtu.
94 | VRN91-61 | Zpracování fotodokumentace : A) fotofokumentace stávajícího stavu před zahájením stavebních prací, B) fotodokumentace průběhu realizace stavby C) fotodokumentace dokončeného díla. | Soubor | 1 |  | 0 |  | 0 |  | 0 | 21 | 0 | 0 | 0 | 0 | 0 |  | Vlastní | Indiv | 0 | 0 |  | VRN | Běžná |  |  |  | POL99_8
[26 empty] | 15 | 21 | DPH
| Celkem |  |  |  |  | 0 | [19 empty] | 0 | 0 | SUM
END
Note on S6: Jedná se o informaci, zda se jedná o položku, která je do rozpočtu zadána z cenové soustavy RTS, nebo vlastní.
Note on T6: Jedná se o název CÚ, která je zadána u položky rozpočtu

## 6 SO01a Pol
Položkový soupis prací a dodávek | [27 empty] | #TypZaznamu#
S: | 1 | Rekonstrukce - modernizace objektu | [25 empty] | STA
O: | 6 | FN Brno - Rekonstrukce stravovacího provozu | [22 empty] | STA |  |  | OBJ
R: | SO01a | I.Etapa - příprava zařízení staveniště | [25 empty] | ROZ
P.č. | Číslo položky | Název položky | MJ | Množství | Cena / MJ | Celkem | Dodávka | Dodávka celk. | Montáž | Montáž celk. | DPH | Cena s DPH | Hmotnost / MJ | Hmotnost celk.(t) | Dem. hmotnost / MJ | Dem. hmotnost celk.(t) | Ceník | Cen. soustava / platnost | Cenová úroveň | Nhod / MJ | Nhod celk. | Dodavatel | Typ položky | Stav položky
Díl: | 1 | Zemní práce |  |  |  | 0 |  | 0 |  | 0 |  | 0 |  | 0.06 |  | 0 |  |  |  |  | 569.69 | [6 empty] | DIL
1 | 121101103R00 | Sejmutí ornice s přemístěním na vzdálenost přes 100 do 250 m | m3 | 465.3 |  | 0 |  | 0 |  | 0 | 21 | 0 | 0 | 0 | 0 | 0 | 800-1 | RTS 22/ II | RTS 22/ II | 0.0134 | 6.24 |  | Práce | Běžná |  |  |  | POL1_
|  | nebo lesní půdy, s vodorovným přemístěním na hromady v místě upotřebení nebo na dočasné či trvalé skládky se složením | [25 empty] | SPI |  | nebo lesní půdy, s vodorovným přemístěním na hromady v místě upotřebení nebo na dočasné či trvalé skládky se složením
|  | (516+1035)*0,3 |  | 465.3 | [23 empty] | VV | 0
2 | 162301101R00 | Vodorovné přemístění výkopku z horniny 1 až 4, na vzdálenost přes 50 do 500 m | m3 | 465.3 |  | 0 |  | 0 |  | 0 | 21 | 0 | 0 | 0 | 0 | 0 | 800-1 | RTS 22/ II | RTS 22/ II | 0.011 | 5.12 |  | Práce | Běžná |  |  |  | POL1_1
|  | po suchu, bez naložení výkopku, avšak se složením bez rozhrnutí, zpáteční cesta vozidla. | [25 empty] | SPI
|  | Odkaz na mn. položky pořadí 1 : 465,30000 |  | 465.3 | [23 empty] | VV | 5
3 | 167101102R00 | Nakládání, skládání, překládání neulehlého výkopku nakládání výkopku přes 100 m3, z horniny 1 až 4 | m3 | 465.3 |  | 0 |  | 0 |  | 0 | 21 | 0 | 0 | 0 | 0 | 0 | 800-1 | RTS 22/ II | RTS 22/ II | 0.053 | 24.66 |  | Práce | Běžná |  |  |  | POL1_1
|  | Odkaz na mn. položky pořadí 1 : 465,30000 |  | 465.3 | [23 empty] | VV | 5
4 | 171201201R00 | Uložení sypaniny na dočasnou skládku tak, že na 1 m2 plochy připadá přes 2 m3 výkopku nebo ornice | m3 | 465.3 |  | 0 |  | 0 |  | 0 | 21 | 0 | 0 | 0 | 0 | 0 | 800-1 | RTS 22/ II | RTS 22/ II | 0.009 | 4.19 |  | Práce | Běžná |  |  |  | POL1_
|  | Odkaz na mn. položky pořadí 1 : 465,30000 |  | 465.3 | [23 empty] | VV | 5
5 | 180402111R00 | Založení trávníku parkový trávník, výsevem, v rovině nebo na svahu do 1:5 | m2 | 1891 |  | 0 |  | 0 |  | 0 | 21 | 0 | 0 | 0 | 0 | 0 | 823-1 | RTS 22/ II | RTS 22/ II | 0.06 | 113.46 |  | Práce | Běžná |  |  |  | POL1_1
|  | na půdě předem připravené s pokosením, naložením, odvozem odpadu do 20 km a se složením, | [25 empty] | SPI
6 | 181301101R00 | Rozprostření a urovnání ornice v rovině v souvislé ploše do 500 m2, tloušťka vrstvy do 100 mm | m2 | 1891 |  | 0 |  | 0 |  | 0 | 21 | 0 | 0 | 0 | 0 | 0 | 800-1 | RTS 22/ II | RTS 22/ II | 0.13 | 245.83 |  | Práce | Běžná |  |  |  | POL1_1
|  | s případným nutným přemístěním hromad nebo dočasných skládek na místo potřeby ze vzdálenosti do 30 m, v rovině nebo ve svahu do 1 : 5, | [25 empty] | SPI |  | s případným nutným přemístěním hromad nebo dočasných skládek na místo potřeby ze vzdálenosti do 30 m, v rovině nebo ve svahu do 1 : 5,
7 | 182001111R00 | Plošná úprava terénu při nerovnostech terénu přes 50 do 100 mm, v rovině nebo na svahu do 1:5 | m2 | 1891 |  | 0 |  | 0 |  | 0 | 21 | 0 | 0 | 0 | 0 | 0 | 823-1 | RTS 22/ II | RTS 22/ II | 0.09 | 170.19 |  | Práce | Běžná |  |  |  | POL1_
|  | s urovnáním povrchu, bez doplnění ornice, v hornině 1 až 4, | [25 empty] | SPI
8 | 00572400R | směs travní parková, pro běžnou zátěž | kg | 56.73 |  | 0 |  | 0 |  | 0 | 21 | 0 | 0.001 | 0.06 | 0 | 0 | SPCM | RTS 22/ II | RTS 22/ II | 0 | 0 |  | Specifikace | Běžná |  |  |  | POL3_1
|  | 1891*0,03 |  | 56.73 | [23 empty] | VV | 0
Díl: | 99 | Staveništní přesun hmot |  |  |  | 0 |  | 0 |  | 0 |  | 0 |  | 0 |  | 0 |  |  |  |  | 0.05 | [6 empty] | DIL
9 | 999281105R00 | Přesun hmot pro opravy a údržbu objektů pro opravy a údržbu dosavadních objektů včetně vnějších plášťů výšky do 6 m, | t | 0.05673 |  | 0 |  | 0 |  | 0 | 21 | 0 | 0 | 0 | 0 | 0 | 801-4 | RTS 22/ II | RTS 22/ II | 0.9385 | 0.05 |  | Přesun hmot | Běžná |  |  |  | POL7_
|  | oborů 801, 803, 811 a 812 | [25 empty] | SPI
Díl: | VN | Vedlejší náklady |  |  |  | 0 |  | 0 |  | 0 |  | 0 |  | 0 |  | 0 |  |  |  |  | 0 | [6 empty] | DIL
10 | 005111021R | Vytyčení inženýrských sítí | Soubor | 1 |  | 0 |  | 0 |  | 0 | 21 | 0 | 0 | 0 | 0 | 0 |  | RTS 22/ II | Indiv | 0 | 0 |  | VRN | Běžná |  |  |  | POL99_8
|  | Zaměření a vytýčení stávajících inženýrských sítí v místě stavby z hlediska jejich ochrany při provádění stavby. | [25 empty] | POP |  | Zaměření a vytýčení stávajících inženýrských sítí v místě stavby z hlediska jejich ochrany při provádění stavby.
11 | 005111020R | Vytyčení stavby | Soubor | 1 |  | 0 |  | 0 |  | 0 | 21 | 0 | 0 | 0 | 0 | 0 |  | RTS 22/ II | Indiv | 0 | 0 |  | VRN | Běžná |  |  |  | POL99_2
|  | Geodetické zaměření rohů stavby, stabilizace bodů a sestavení laviček. | [25 empty] | POP
|  | Vyhotovení protokolu o vytyčení stavby se seznamem souřadnic vytyčených bodů a jejich polohopisnými (S-JTSK) a výškopisnými (Bpv) hodnotami. | [25 empty] | POP |  | Vyhotovení protokolu o vytyčení stavby se seznamem souřadnic vytyčených bodů a jejich polohopisnými (S-JTSK) a výškopisnými (Bpv) hodnotami.
[26 empty] | 15 | 21 | DPH
| Celkem |  |  |  |  | 0 | [19 empty] | 0 | 0 | SUM
END
Note on S6: Jedná se o informaci, zda se jedná o položku, která je do rozpočtu zadána z cenové soustavy RTS, nebo vlastní.
Note on T6: Jedná se o název CÚ, která je zadána u položky rozpočtu

## 6 SO02 Pol
Položkový soupis prací a dodávek | [27 empty] | #TypZaznamu#
S: | 1 | Rekonstrukce - modernizace objektu | [25 empty] | STA
O: | 6 | FN Brno - Rekonstrukce stravovacího provozu | [22 empty] | STA |  |  | OBJ
R: | SO02 | II.Etapa - rekonstrukce varny | [25 empty] | ROZ
P.č. | Číslo položky | Název položky | MJ | Množství | Cena / MJ | Celkem | Dodávka | Dodávka celk. | Montáž | Montáž celk. | DPH | Cena s DPH | Hmotnost / MJ | Hmotnost celk.(t) | Dem. hmotnost / MJ | Dem. hmotnost celk.(t) | Ceník | Cen. soustava / platnost | Cenová úroveň | Nhod / MJ | Nhod celk. | Dodavatel | Typ položky | Stav položky
Díl: | 1 | Zemní práce |  |  |  | 0 |  | 0 |  | 0 |  | 0 |  | 14.49 |  | 0 |  |  |  |  | 87.35 | [6 empty] | DIL
1 | 132301401R00 | Hloubená vykopávka pod základy v hornině 4 | m3 | 0.77 |  | 0 |  | 0 |  | 0 | 21 | 0 | 0 | 0 | 0 | 0 | 800-1 | RTS 22/ II | RTS 22/ II | 10.01 | 7.71 |  | Práce | Běžná |  |  |  | POL1_
|  | s přehozením výkopku na vzdálenost 3 m nebo s naložením na ruční dopravní prostředek. | [25 empty] | SPI
|  | 1pp : 0,35*0,25*(4,3+4,5) |  | 0.77 | [23 empty] | VV | 0
2 | 139711101RT4 | Vykopávka v uzavřených prostorách v hornině 4 | m3 | 4.51 |  | 0 |  | 0 |  | 0 | 21 | 0 | 0 | 0 | 0 | 0 | 800-1 | RTS 22/ II | RTS 22/ II | 6.298 | 28.4 |  | Práce | Běžná |  |  |  | POL1_
|  | s naložením výkopku na dopravní prostředek | [25 empty] | SPI
|  | 1pp : 0,5*1,025*(4,5+4,3) |  | 4.51 | [23 empty] | VV | 0
3 | 161101501R00 | Svislé přemístění výkopku nošením z horniny 1 až 4 | m3 | 5.28 |  | 0 |  | 0 |  | 0 | 21 | 0 | 0 | 0 | 0 | 0 | 800-1 | RTS 22/ II | RTS 22/ II | 3.81 | 20.12 |  | Práce | Běžná |  |  |  | POL1_
|  | bez naložení, avšak s vyprázdněním nádoby na hromady nebo do dopravního prostředku, na každých třeba i započatých 3 m výšky, | [25 empty] | SPI |  | bez naložení, avšak s vyprázdněním nádoby na hromady nebo do dopravního prostředku, na každých třeba i započatých 3 m výšky,
|  | Odkaz na mn. položky pořadí 2 : 4,51000 |  | 4.51 | [23 empty] | VV | 5
|  | Odkaz na mn. položky pořadí 1 : 0,77000 |  | 0.77 | [23 empty] | VV | 5
4 | 161101601R00 | Vytažení výkopku z prostoru pod základy z horniny 1 až 4, z hloubky přes 1 do 2 m | m3 | 0.77 |  | 0 |  | 0 |  | 0 | 21 | 0 | 0 | 0 | 0 | 0 | 800-1 | RTS 22/ II | RTS 22/ II | 0.974 | 0.75 |  | Práce | Běžná |  |  |  | POL1_
|  | nebo z pracovních šachet při podchycování základového zdiva, bez naložení, avšak s vyprázdněním nádoby na hromady nebo do dopravního prostředku, | [25 empty] | SPI |  | nebo z pracovních šachet při podchycování základového zdiva, bez naložení, avšak s vyprázdněním nádoby na hromady nebo do dopravního prostředku,
|  | Odkaz na mn. položky pořadí 1 : 0,77000 |  | 0.77 | [23 empty] | VV | 5
5 | 162301102R00 | Vodorovné přemístění výkopku z horniny 1 až 4, na vzdálenost přes 500 do 1 000 m | m3 | 5.28 |  | 0 |  | 0 |  | 0 | 21 | 0 | 0 | 0 | 0 | 0 | 800-1 | RTS 22/ II | RTS 22/ II | 0.011 | 0.06 |  | Práce | Běžná |  |  |  | POL1_
|  | po suchu, bez naložení výkopku, avšak se složením bez rozhrnutí, zpáteční cesta vozidla. | [25 empty] | SPI
|  | Odkaz na mn. položky pořadí 2 : 4,51000 |  | 4.51 | [23 empty] | VV | 5
|  | Odkaz na mn. položky pořadí 1 : 0,77000 |  | 0.77 | [23 empty] | VV | 5
6 | 162701109R00 | Vodorovné přemístění výkopku příplatek k ceně za každých dalších i započatých 1 000 m přes 10 000 m z horniny 1 až 4 | m3 | 105.6 |  | 0 |  | 0 |  | 0 | 21 | 0 | 0 | 0 | 0 | 0 | 800-1 | RTS 22/ II | RTS 22/ II | 0 | 0 |  | Práce | Běžná |  |  |  | POL1_
|  | po suchu, bez naložení výkopku, avšak se složením bez rozhrnutí, zpáteční cesta vozidla. | [25 empty] | SPI
|  | Odkaz na mn. položky pořadí 5 : 5,28000*20 |  | 105.6 | [23 empty] | VV | 5
7 | 162201201R00 | Vodorovné přemístění výkopku z horniny 1 až 4, nošením, na vzdálenost do 10 m | m3 | 5.28 |  | 0 |  | 0 |  | 0 | 21 | 0 | 0 | 0 | 0 | 0 | 800-1 | RTS 22/ II | RTS 22/ II | 0.868 | 4.58 |  | Práce | Běžná |  |  |  | POL1_
|  | bez naložení, avšak s vyprázdněním nádoby na hromadu nebo do dopravního prostředku, | [25 empty] | SPI
|  | Odkaz na mn. položky pořadí 2 : 4,51000 |  | 4.51 | [23 empty] | VV | 5
|  | Odkaz na mn. položky pořadí 1 : 0,77000 |  | 0.77 | [23 empty] | VV | 5
8 | 162201204R00 | Vodorovné přemístění výkopku z horniny 1 až 4, kbelíkem, na vzdálenost do 10 m | m3 | 15.84 |  | 0 |  | 0 |  | 0 | 21 | 0 | 0 | 0 | 0 | 0 | 800-1 | RTS 22/ II | RTS 22/ II | 1.068 | 16.92 |  | Práce | Běžná |  |  |  | POL1_
|  | bez naložení, avšak s vyprázdněním nádoby na hromadu nebo do dopravního prostředku, | [25 empty] | SPI
|  | Odkaz na mn. položky pořadí 7 : 5,28000*3 |  | 15.84 | [23 empty] | VV | 5
9 | 174101102R00 | Zásyp sypaninou se zhutněním v uzavřených prostorách s urovnáním povrchu zásypu s ručním zhutněním | m3 | 7.665 |  | 0 |  | 0 |  | 0 | 21 | 0 | 0 | 0 | 0 | 0 | 800-1 | RTS 22/ II | RTS 22/ II | 1.15 | 8.81 |  | Práce | Běžná |  |  |  | POL1_
|  | z jakékoliv horniny s uložením výkopku po vrstvách, | [25 empty] | SPI
|  | 1pp : 0,5*0,6*(4,3+4,5) |  | 2.64 | [23 empty] | VV | 0
|  | zásyp kanálu : (1,75*4,2+1,5*1,8)*0,5 |  | 5.025 | [23 empty] | VV | 0
10 | 58344169R | štěrkodrť frakce 0,0 až 32,0 mm; třída A | t | 14.4869 |  | 0 |  | 0 |  | 0 | 21 | 0 | 1 | 14.49 | 0 | 0 | SPCM | RTS 22/ II | RTS 22/ II | 0 | 0 |  | Specifikace | Běžná |  |  |  | POL3_
|  | 1pp : 0,5*0,6*(4,3+4,5)*1,8*1,05 |  | 4.9896 | [23 empty] | VV | 0
|  | (1,75*4,2+1,5*1,8)*0,5*1,8*1,05 |  | 9.4972 | [23 empty] | VV | 0
Díl: | 2 | Základy a zvláštní zakládání |  |  |  | 0 |  | 0 |  | 0 |  | 0 |  | 7.98 |  | 0 |  |  |  |  | 20.08 | [6 empty] | DIL
11 | 274313711R00 | Beton základových pasů prostý třídy C 25/30, Beton čerstvý obyčejný; C 25/30; prostředí: X0; cement: CEM I; Dmax = 22 mm; S 3 | m3 | 1.8128 |  | 0 |  | 0 |  | 0 | 21 | 0 | 2.525 | 4.58 | 0 | 0 | 801-1 | RTS 22/ II | RTS 22/ II | 0.477 | 0.86 |  | Práce | Běžná |  |  |  | POL1_
|  | Včetně dodávky a uložení betonu a kamene. | [25 empty] | POP
|  | 1pp : 0,4*0,5*(4,3+4,5)*1,03 |  | 1.8128 | [23 empty] | VV | 0
12 | 274351215R00 | Bednění stěn základových pasů zřízení | m2 | 4.4 |  | 0 |  | 0 |  | 0 | 21 | 0 | 0.03916 | 0.17 | 0 | 0 | 801-1 | RTS 22/ II | RTS 22/ II | 1.05 | 4.62 |  | Práce | Běžná |  |  |  | POL1_
|  | svislé nebo šikmé (odkloněné), půdorysně přímé nebo zalomené, stěn základových pasů ve volných nebo zapažených jámách, rýhách, šachtách, včetně případných vzpěr, | [25 empty] | SPI |  | svislé nebo šikmé (odkloněné), půdorysně přímé nebo zalomené, stěn základových pasů ve volných nebo zapažených jámách, rýhách, šachtách, včetně případných vzpěr,
|  | 1pp : 0,5*(4,3+4,5) |  | 4.4 | [23 empty] | VV | 0
13 | 274351216R00 | Bednění stěn základových pasů odstranění | m2 | 4.4 |  | 0 |  | 0 |  | 0 | 21 | 0 | 0 | 0 | 0 | 0 | 801-1 | RTS 22/ II | RTS 22/ II | 0.32 | 1.41 |  | Práce | Běžná |  |  |  | POL1_
|  | svislé nebo šikmé (odkloněné), půdorysně přímé nebo zalomené, stěn základových pasů ve volných nebo zapažených jámách, rýhách, šachtách, včetně případných vzpěr, | [25 empty] | SPI |  | svislé nebo šikmé (odkloněné), půdorysně přímé nebo zalomené, stěn základových pasů ve volných nebo zapažených jámách, rýhách, šachtách, včetně případných vzpěr,
|  | Včetně očištění, vytřídění a uložení bednicího materiálu. | [25 empty] | POP
|  | Odkaz na mn. položky pořadí 12 : 4,40000 |  | 4.4 | [23 empty] | VV | 5
14 | 279311115R00 | Postupné podbetonování základového zdiva z betonu třídy C 20/25 | m3 | 0.7931 |  | 0 |  | 0 |  | 0 | 21 | 0 | 2.5277 | 2 | 0 | 0 | 801-4 | RTS 22/ II | RTS 22/ II | 7.822 | 6.2 |  | Práce | Běžná |  |  |  | POL1_
|  | jakékoliv tloušťky bez výkopu, pažení a bednění, prostým betonem, včetně pomocného pracovního lešení | [25 empty] | SPI
|  | 1pp : 0,35*0,25*(4,3+4,5)*1,03 |  | 0.7931 | [23 empty] | VV | 0
15 | 451315111R00 | Podklad. nebo vyrovnáv. vrstva z betonu prostého beton C 25/30, tloušťka do 100 mm | m2 | 6.37 |  | 0 |  | 0 |  | 0 | 21 | 0 | 0.19276 | 1.23 | 0 | 0 | 821-1 | RTS 22/ II | RTS 22/ II | 1.098 | 6.99 |  | Práce | Běžná |  |  |  | POL1_
|  | 1pp : 0,7*(4,6+4,5) |  | 6.37 | [23 empty] | VV | 0
Díl: | 3 | Svislé a kompletní konstrukce |  |  |  | 0 |  | 0 |  | 0 |  | 0 |  | 165.13 |  | 0 |  |  |  |  | 1559.74 | [6 empty] | DIL
16 | 311271176R00 | Zdivo nosné z tvárnic porobetonových hladkých tloušťky 250 mm, charakteristická pevnost v tlaku fk = 1,92 MPa, součinitel prostupu tepla U=0,503 W/m2.K | m2 | 61.34 |  | 0 |  | 0 |  | 0 | 21 | 0 | 0.23224 | 14.25 | 0 | 0 | 801-1 | RTS 22/ II | RTS 22/ II | 0.6622 | 40.62 |  | Práce | Běžná |  |  |  | POL1_
|  | 1np : 2,4*5,4+1,3*4,2 |  | 18.42 | [23 empty] | VV | 0
|  | 3,7*(6+5,6) |  | 42.92 | [23 empty] | VV | 0
17 | 311271177RT4 | Zdivo nosné z tvárnic porobetonových hladkých tloušťky 300 mm, charakteristická pevnost v tlaku fk = 1,50 MPa, součinitel prostupu tepla U=0,33 W/m2.K | m2 | 121.6775 |  | 0 |  | 0 |  | 0 | 21 | 0 | 0.17454 | 21.24 | 0 | 0 | 801-1 | RTS 22/ II | RTS 22/ II | 0.7815 | 95.09 |  | Práce | Běžná |  |  |  | POL1_
|  | 1pp : 2,9*5,6*3 |  | 48.72 | [23 empty] | VV | 0
|  | 1np : 3,55*(5,6*3+2,85) |  | 69.7575 | [23 empty] | VV | 0
|  | 2np : 1,6*2 |  | 3.2 | [23 empty] | VV | 0
18 | 311271178R00 | Zdivo nosné z tvárnic porobetonových hladkých tloušťky 375 mm, charakteristická pevnost v tlaku fk = 3,93 MPa, součinitel prostupu tepla U=0,442 W/m2.K | m2 | 3.2927 |  | 0 |  | 0 |  | 0 | 21 | 0 | 0.34808 | 1.15 | 0 | 0 | 801-1 | RTS 22/ II | RTS 22/ II | 0.9561 | 3.15 |  | Práce | Běžná |  |  |  | POL1_
|  | 1pp - zazdívka otvorů : 0,61*1,72+1,85*1,05+0,175*1,72 |  | 3.2927 | [23 empty] | VV | 0
19 | 317121047RT4 | Překlady pórobetonové nenosné délky 1240 mm, šířky 150 mm, výšky 249 mm | kus | 3 |  | 0 |  | 0 |  | 0 | 21 | 0 | 0.03979 | 0.12 | 0 | 0 | 801-1 | RTS 22/ II | RTS 22/ II | 0.242 | 0.73 |  | Práce | Běžná |  |  |  | POL1_
|  | P10 : 3 |  | 3 | [23 empty] | VV | 0
20 | 317238121R00 | Překlady keramické nadezdívka tlakové zóny plochých překladů šířky 145 mm, Prvek zdicí pálený P; funkce: cihla plná; tvar: základní; l = 290 mm; w = 140 mm; h = 65 mm; styčná plocha: hladká; fb = 20,0 N/mm2; barva:... | m | 3.2 |  | 0 |  | 0 |  | 0 | 21 | 0 | 0.03782 | 0.12 | 0 | 0 | 801-1 | RTS 22/ II | RTS 22/ II | 0.152 | 0.49 |  | Práce | Běžná |  |  |  | POL1_
|  | P1 : 1,5 |  | 1.5 | [23 empty] | VV | 0
|  | P2 : 1,7 |  | 1.7 | [23 empty] | VV | 0
21 | 317238141R00 | Překlady keramické nadezdívka tlakové zóny plochých překladů šířky 300 mm, Prvek zdicí pálený P; funkce: blok zdicí; tvar: snížený; l = 300 mm; w = 240 mm; h = 155 mm; styčná plocha: P+D; svisle děrovaný prvek; lambda = 0,... | m | 1.5 |  | 0 |  | 0 |  | 0 | 21 | 0 | 0.04871 | 0.07 | 0 | 0 | 801-1 | RTS 22/ II | RTS 22/ II | 0.185 | 0.28 |  | Práce | Běžná |  |  |  | POL1_
|  | P3 : 1,5 |  | 1.5 | [23 empty] | VV | 0
22 | 317234410R00 | Vyzdívka mezi nosníky cementovou | m3 | 0.0675 |  | 0 |  | 0 |  | 0 | 21 | 0 | 1.8196 | 0.12 | 0 | 0 | 801-4 | RTS 22/ II | RTS 22/ II | 6.77 | 0.46 |  | Práce | Běžná |  |  |  | POL1_
|  | jakýmikoliv cihlami pálenými na jakoukoliv maltu, | [25 empty] | SPI
|  | P3 : 1,5*0,3*0,15 |  | 0.0675 | [23 empty] | VV | 0
23 | 317314130R00 | Podbetonování zhlaví nosníků zdivo šířky 300 mm | kus | 2 |  | 0 |  | 0 |  | 0 | 21 | 0 | 0.0063 | 0.01 | 0 | 0 | 801-4 | RTS 22/ II | RTS 22/ II | 0.11 | 0.22 |  | Práce | Běžná |  |  |  | POL1_
|  | betonem C 16/20. Tloušťka lože 50 mm, délka 200 mm. | [25 empty] | SPI
|  | P3 : 2 |  | 2 | [23 empty] | VV | 0
24 | 317941123RT2 | Osazení ocelových válcovaných nosníků na zdivu profil I, výšky 140 mm | t | 0.08866 |  | 0 |  | 0 |  | 0 | 21 | 0 | 1.0971 | 0.1 | 0 | 0 | 801-1 | RTS 22/ II | RTS 22/ II | 16.583 | 1.47 |  | Práce | Běžná |  |  |  | POL1_
|  | profilu I, nebo IE, nebo U, nebo UE, nebo L | [25 empty] | SPI
|  | P1 : 1,5*14,3*0,001 |  | 0.02145 | [23 empty] | VV | 0
|  | P2 : 1,7*14,3*0,001 |  | 0.02431 | [23 empty] | VV | 0
|  | P3 : 1,5*2*14,3*0,001 |  | 0.0429 | [23 empty] | VV | 0
25 | 317941125R00 | Osazení ocelových válcovaných nosníků na zdivu bez dodávky materiálu, výšky přes 220 mm | t | 0.48906 |  | 0 |  | 0 |  | 0 | 21 | 0 | 0.01221 | 0.01 | 0 | 0 | 801-1 | RTS 22/ II | RTS 22/ II | 15.533 | 7.6 |  | Práce | Běžná |  |  |  | POL1_
|  | profilu I, nebo IE, nebo U, nebo UE, nebo L | [25 empty] | SPI
|  | Z3 : 5,85*2*41,8*0,001 |  | 0.48906 | [23 empty] | VV | 0
26 | 319201311R00 | Vyrovnání nerovného povrchu jakoukoliv maltou do 30 mm | m2 | 1143.1008 |  | 0 |  | 0 |  | 0 | 21 | 0 | 0.03767 | 43.06 | 0 | 0 | 801-4 | RTS 22/ II | RTS 22/ II | 0.41 | 468.67 |  | Práce | Běžná |  |  |  | POL1_
|  | vnitřního i vnějšího zdiva, bez odsekání vadných cihel, bez pomocného lešení, | [25 empty] | SPI
|  | pod obklady : | [25 empty] | VV | 0
|  | Odkaz na mn. položky pořadí 225 : 1143,10075 |  | 1143.1008 | [23 empty] | VV | 5
27 | 319211331RT1 | Utěsnění zdiva - fabion z těsnicí malty v koutu podlahy r 25 mm | m | 538.405 |  | 0 |  | 0 |  | 0 | 21 | 0 | 0.00036 | 0.19 | 0 | 0 | 801-4 | RTS 22/ II | RTS 22/ II | 0.2014 | 108.43 |  | Práce | Běžná |  |  |  | POL1_
|  | Odkaz na mn. položky pořadí 221 : 100,54500 |  | 100.545 | [23 empty] | VV | 5
|  | Odkaz na mn. položky pořadí 219 : 437,86000 |  | 437.86 | [23 empty] | VV | 5
28 | 342011123R00 | Příčky z desek sádrokartonových jednoduché opláštění bez izolace, konstrukce CW 50 tloušťka příčky 75 mm, desky impregnované, tloušťky 12,5 mm, , požární odolnost EI 15 | m2 | 152.4406 |  | 0 |  | 0 |  | 0 | 21 | 0 | 0.02231 | 3.4 | 0 | 0 | 801-1 | RTS 22/ II | RTS 22/ II | 0.88 | 134.15 |  | Práce | Běžná |  |  |  | POL1_
|  | zřízení nosné konstrukce příčky, vložení tepelné izolace tl. do 5 cm, montáž desek, tmelení spár Q2 a úprava rohů. Včetně dodávek materiálu. | [25 empty] | SPI |  | zřízení nosné konstrukce příčky, vložení tepelné izolace tl. do 5 cm, montáž desek, tmelení spár Q2 a úprava rohů. Včetně dodávek materiálu.
|  | St21 : 2,5*(0,3*2+2)*2 |  | 13 | [23 empty] | VV | 0
|  | St22 : 4,22*(13,695+8,535+2,5*2+1,75)-1,1*2*2-0,9*2*2 |  | 114.2956 | [23 empty] | VV | 0
|  | St23 : 2,9*(5,7+0,6) |  | 18.27 | [23 empty] | VV | 0
|  | St24 : 2,5*2,75 |  | 6.875 | [23 empty] | VV | 0
29 | 342013123R00 | Příčky z desek sádrokartonových dvojité opláštění, jednoduchá konstrukce CW 50 tloušťka příčky 100 mm, desky impregnované, tloušťky 12,5 mm, tloušťka izolace 50 mm, požární odolnost EI 60, Výrobek izolační pro budovy z minerální vlny (MW) tvar: rohož; použití: stěny; tloušťka d = 50,0 mm; hrana: rovná; OH = 15 kg/m3; lambda = 0,037 W/... | m2 | 30.0135 |  | 0 |  | 0 |  | 0 | 21 | 0 | 0.04557 | 1.37 | 0 | 0 | 801-1 | RTS 22/ II | RTS 22/ II | 1.287 | 38.63 |  | Práce | Běžná |  |  |  | POL1_
|  | zřízení nosné konstrukce příčky, vložení tepelné izolace tl. do 5 cm, montáž desek, tmelení spár Q2 a úprava rohů. Včetně dodávek materiálu. | [25 empty] | SPI |  | zřízení nosné konstrukce příčky, vložení tepelné izolace tl. do 5 cm, montáž desek, tmelení spár Q2 a úprava rohů. Včetně dodávek materiálu.
|  | 2np : 5,25*1,87+5,4*1,87*2 |  | 30.0135 | [23 empty] | VV | 0
30 | 342090132R00 | Úprava nosné konstrukce a opláštění SDK příčky pro zřízení otvoru pro dveře jednokřídlé, při hmotnosti jednoho křídla do 25 kg, v SDK příčce z R-CW a R-UW profilů š. 100 mm, 2 x opláštěné | kus | 4 |  | 0 |  | 0 |  | 0 | 21 | 0 | 0.00632 | 0.03 | 0 | 0 | 801-1 | RTS 22/ II | RTS 22/ II | 0.957 | 3.83 |  | Práce | Běžná |  |  |  | POL1_
|  | St22 : 4 |  | 4 | [23 empty] | VV | 0
31 | 342255022R00 | Příčky z cihel a tvárnic nepálených příčky z příčkovek pórobetonových tloušťky 75 mm | m2 | 38.676 |  | 0 |  | 0 |  | 0 | 21 | 0 | 0.05654 | 2.19 | 0 | 0 | 801-1 | RTS 22/ II | RTS 22/ II | 0.51745 | 20.01 |  | Práce | Běžná |  |  |  | POL1_
|  | včetně pomocného lešení | [25 empty] | SPI
|  | 1np : 0,9*4,37 |  | 3.933 | [23 empty] | VV | 0
|  | 3,7*(0,265*2+0,4+0,65+0,21+0,475+0,3*2*2+0,4+0,3*3+0,325+0,475+0,825+(0,3+0,325)*4+0,5) |  | 34.743 | [23 empty] | VV | 0
32 | 342255028RT1 | Příčky z cihel a tvárnic nepálených příčky z příčkovek pórobetonových tloušťky 150 mm | m2 | 564.258 |  | 0 |  | 0 |  | 0 | 21 | 0 | 0.11219 | 63.3 | 0 | 0 | 801-1 | RTS 22/ II | RTS 22/ II | 0.55489 | 313.1 |  | Práce | Běžná |  |  |  | POL1_
|  | včetně pomocného lešení | [25 empty] | SPI
|  | 1pp : 2,5*2,8 |  | 7 | [23 empty] | VV | 0
|  | 2np : 5,4*2,2*6 |  | 71.28 | [23 empty] | VV | 0
|  | 1np : 4,37*3,05+1,2*2,02+1,4*2,02+1,4*2,02 |  | 21.4085 | [23 empty] | VV | 0
|  | 1,3*(8,4+3,95+1,36+3,45+0,55+2,6+4,2*2+4,55) |  | 43.238 | [23 empty] | VV | 0
|  | 2,4*(5,85+4,45+2,45*3+6+0,8+12+5,775+5,85+5,775) |  | 129.24 | [23 empty] | VV | 0
|  | -(1,7*2*2+1,2*2*2+0,9*2*2+0,8*0,85) |  | -15.88 | [23 empty] | VV | 0
|  | 3,7*(5,6+2,6+5,15+0,7+12,4+0,7+5,05+23,5+5,925*3+2,5+5,6) |  | 301.8275 | [23 empty] | VV | 0
|  | -(1,4*2*3+1,2*2*2+1*2*2) |  | -17.2 | [23 empty] | VV | 0
|  | 1,4*1,5*9+1,1*2,02*2 |  | 23.344 | [23 empty] | VV | 0
33 | 342321410R00 | Beton příček železový třídy C 25/30, Beton čerstvý obyčejný; C 25/30; prostředí: X0; cement: CEM I; Dmax = 22 mm; S 3 | m3 | 2.8822 |  | 0 |  | 0 |  | 0 | 21 | 0 | 2.5281 | 7.29 | 0 | 0 | 801-1 | RTS 22/ II | RTS 22/ II | 1.356 | 3.91 |  | Práce | Běžná |  |  |  | POL1_
|  | příček výplňových a oddělovacích pevných, ochranných přizdívek, bez výztuže, s pomocným lešením výšky do 1900 mm a pro zatížení do 1,5 kPa, | [25 empty] | SPI |  | příček výplňových a oddělovacích pevných, ochranných přizdívek, bez výztuže, s pomocným lešením výšky do 1900 mm a pro zatížení do 1,5 kPa,
|  | sokl TG : 0,1*0,15*(5,96*2+0,63*2+1,38*2+0,78*2*2+4,38*2+1,36*2+0,78*2+3,31*2+0,55*2+1,98*2+0,55*2+3,43*2*2+0,55*2*2+9,3+2,92+0,63*2+3,55+9,93+0,63*2+6,15*2+0,63*2*2+4,16*2*2+2,28*2+0,63*2+3,15*2+0,63*2+3,38*2+0,63*2+5,775*2+0,63*2+1,83*2+1,58*2+0,63*2*2)*1,03 |  | 2.5343 | [23 empty] | VV | 0
|  | 0,1*0,15*(3,87*2+0,63*2+3,02*2+0,63*2+2,48*2+0,63*2)*1,03 |  | 0.34793 | [23 empty] | VV | 0
34 | 342351105R00 | Bednění příček a stěn výplňových oboustranné zřízení | m2 | 55.965 |  | 0 |  | 0 |  | 0 | 21 | 0 | 0.03931 | 2.2 | 0 | 0 | 801-1 | RTS 22/ II | RTS 22/ II | 0.644 | 36.04 |  | Práce | Běžná |  |  |  | POL1_
|  | svislé nebo šikmé (odkloněné), půdorysně přímé nebo zalomené, stěn výplňových, včetně vzpěr nebo jiného zajištění, | [25 empty] | SPI |  | svislé nebo šikmé (odkloněné), půdorysně přímé nebo zalomené, stěn výplňových, včetně vzpěr nebo jiného zajištění,
|  | sokl TG : 2*0,15*(5,96*2+0,63*2+1,38*2+0,78*2*2+4,38*2+1,36*2+0,78*2+3,31*2+0,55*2+1,98*2+0,55*2+3,43*2*2+0,55*2*2+9,3+2,92+0,63*2+3,55+9,93+0,63*2+6,15*2+0,63*2*2+4,16*2*2+2,28*2+0,63*2+3,15*2+0,63*2+3,38*2+0,63*2+5,775*2+0,63*2+1,83*2+1,58*2+0,63*2*2) |  | 49.209 | [23 empty] | VV | 0
|  | 2*0,15*(3,87*2+0,63*2+3,02*2+0,63*2+2,48*2+0,63*2) |  | 6.756 | [23 empty] | VV | 0
35 | 342351106R00 | Bednění příček a stěn výplňových oboustranné odstranění | m2 | 55.965 |  | 0 |  | 0 |  | 0 | 21 | 0 | 0 | 0 | 0 | 0 | 801-1 | RTS 22/ II | RTS 22/ II | 0.35 | 19.59 |  | Práce | Běžná |  |  |  | POL1_
|  | svislé nebo šikmé (odkloněné), půdorysně přímé nebo zalomené, stěn výplňových, včetně vzpěr nebo jiného zajištění, | [25 empty] | SPI |  | svislé nebo šikmé (odkloněné), půdorysně přímé nebo zalomené, stěn výplňových, včetně vzpěr nebo jiného zajištění,
|  | Odkaz na mn. položky pořadí 34 : 55,96500 |  | 55.965 | [23 empty] | VV | 5
36 | 342361821R00 | Výztuž příček svislých a šikmých z betonářské oceli 10 505(R) | t | 0.27983 |  | 0 |  | 0 |  | 0 | 21 | 0 | 1.0249 | 0.29 | 0 | 0 | 801-1 | RTS 22/ II | RTS 22/ II | 24.562 | 6.87 |  | Práce | Běžná |  |  |  | POL1_
|  | Včetně distančních prvků. | [25 empty] | SPI
|  | tg sokl : | [25 empty] | VV | 0
|  | 50kg/m3 : 0,15*(5,96*2+0,63*2+1,38*2+0,78*2*2+4,38*2+1,36*2+0,78*2+3,31*2+0,55*2+1,98*2+0,55*2+3,43*2*2+0,55*2*2+9,3+2,92+0,63*2+3,55+9,93+0,63*2+6,15*2+0,63*2*2+4,16*2*2+2,28*2+0,63*2+3,15*2+0,63*2+3,38*2+0,63*2+5,775*2+0,63*2+1,83*2+1,58*2+0,63*2*2)*0,1*100*0,001 |  | 0.24605 | [23 empty] | VV | 0
|  | 0,15*(3,87*2+0,63*2+3,02*2+0,63*2+2,48*2+0,63*2)*0,1*100*0,001 |  | 0.03378 | [23 empty] | VV | 0
37 | 342948111R00 | Kotvení příček ke konstrukci kotvami na hmoždinky | m | 577.3001 |  | 0 |  | 0 |  | 0 | 21 | 0 | 0.00102 | 0.59 | 0 | 0 | 801-1 | RTS 22/ II | RTS 22/ II | 0.223 | 128.74 |  | Práce | Běžná |  |  |  | POL1_
|  | Včetně dodávky kotev a spojovacího materiálu. | [25 empty] | SPI
|  | Včetně dodávky kotev i spojovacího materiálu. | [25 empty] | POP
|  | 1pp : 2*2,8 |  | 5.6 | [23 empty] | VV | 0
|  | 2,9*2*3 |  | 17.4 | [23 empty] | VV | 0
|  | 2np : 2*2,2*6+2*2 |  | 30.4 | [23 empty] | VV | 0
|  | 1np : 4,37 |  | 4.37 | [23 empty] | VV | 0
|  | 2*3,05+2*2,02+2*2,02+2*2,02 |  | 18.22 | [23 empty] | VV | 0
|  | 1,3*3 |  | 3.9 | [23 empty] | VV | 0
|  | 2,4*6 |  | 14.4 | [23 empty] | VV | 0
|  | 3,7*17 |  | 62.9 | [23 empty] | VV | 0
|  | 2*1,5*9+2*2,02*2 |  | 35.08 | [23 empty] | VV | 0
|  | 2,4*2 |  | 4.8 | [23 empty] | VV | 0
|  | 3,7*3 |  | 11.1 | [23 empty] | VV | 0
|  | 3,55*7 |  | 24.85 | [23 empty] | VV | 0
|  | 3,7*16 |  | 59.2 | [23 empty] | VV | 0
|  | k podlaze : | [25 empty] | VV | 0
|  | 1np : 3,05*1,66 |  | 5.063 | [23 empty] | VV | 0
|  | (8,4+3,95+1,36+3,45+0,55+2,6+4,2*2+4,55)*1,66 |  | 55.2116 | [23 empty] | VV | 0
|  | (5,85+4,45+2,45*3+6+0,8+12+5,775+5,85+5,775)*1,66 |  | 89.391 | [23 empty] | VV | 0
|  | (5,6+2,6+5,15+0,7+12,4+0,7+5,05+23,5+5,925*3+2,5+5,6)*1,66 |  | 135.4145 | [23 empty] | VV | 0
38 | 346244381R00 | Plentování ocelových nosníků jednostranné výšky do 200 mm, Prvek zdicí pálený P; funkce: cihla plná; tvar: základní; l = 290 mm; w = 140 mm; h = 65 mm; styčná plocha: hladká; fb = 20,0 N/mm2; barva:... | m2 | 2.34 |  | 0 |  | 0 |  | 0 | 21 | 0 | 0.17444 | 0.41 | 0 | 0 | 801-1 | RTS 22/ II | RTS 22/ II | 1.21 | 2.83 |  | Práce | Běžná |  |  |  | POL1_
|  | jakýmikoliv cihlami, | [25 empty] | SPI
|  | P1 : 1,5*0,15*3 |  | 0.675 | [23 empty] | VV | 0
|  | P2 : 1,7*0,15*3 |  | 0.765 | [23 empty] | VV | 0
|  | P3 : 1,5*(0,3+0,15*2) |  | 0.9 | [23 empty] | VV | 0
39 | 349231811R00 | Přizdívka ostění s ozubem přes 80 do 150 mm | m2 | 4.8 |  | 0 |  | 0 |  | 0 | 21 | 0 | 0.28156 | 1.35 | 0 | 0 | 801-4 | RTS 22/ II | RTS 22/ II | 1.606 | 7.71 |  | Práce | Běžná |  |  |  | POL1_
|  | ve vybouraných otvorech, s vysekáním kapes pro zavázání, z jakýchkoliv cihel, z pomocného pracovního lešení o výšce podlahy do 1900 mm a pro zatížení do 1,5 kPa, | [25 empty] | SPI |  | ve vybouraných otvorech, s vysekáním kapes pro zavázání, z jakýchkoliv cihel, z pomocného pracovního lešení o výšce podlahy do 1900 mm a pro zatížení do 1,5 kPa,
|  | 2np : 0,3*2*2 |  | 1.2 | [23 empty] | VV | 0
|  | 1np : 0,15*2*2*3 |  | 1.8 | [23 empty] | VV | 0
|  | 0,15*2*2*3 |  | 1.8 | [23 empty] | VV | 0
40 | 342264051RT4 | Podhledy na kovové konstrukci opláštěné deskami sádrokartonovými nosná konstrukce z profilů CD s přímým uchycením 1x deska, tloušťky 12,5 mm, protipožární impregnovaná, bez izolace | m2 | 59.02 |  | 0 |  | 0 |  | 0 | 21 | 0 | 0.01373 | 0.81 | 0 | 0 | 801-1 | RTS 22/ II | RTS 22/ II | 1.011 | 59.67 |  | Práce | Běžná |  |  |  | POL1_
|  | 1np - pro provedení proviz příčky : 52,3+0,4*8,4*2 |  | 59.02 | [23 empty] | VV | 0
41 | 342264098RT1 | Příplatky k podhledům sádrokartonovým příplatek k podhledu sádrokartonovému za plochu do 2 m2 | m2 | 59.02 |  | 0 |  | 0 |  | 0 | 21 | 0 | 0 | 0 | 0 | 0 | 801-1 | RTS 22/ II | RTS 22/ II | 0.58 | 34.23 |  | Práce | Běžná |  |  |  | POL1_
|  | Odkaz na mn. položky pořadí 40 : 59,02000 |  | 59.02 | [23 empty] | VV | 5
42 | 342267111RT4 | Obklady konstrukcí sádrokartonovými deskami obklady dřevěných konstrukcí obklad sloupů a trámů do 500 x500 mm 1x opláštění, dvoustranné, deska protipožární impregnovaná tloušťky 12,5 mm | m | 11.7 |  | 0 |  | 0 |  | 0 | 21 | 0 | 0.01306 | 0.15 | 0 | 0 | 801-1 | RTS 22/ II | RTS 22/ II | 1.658 | 19.4 |  | Práce | Běžná |  |  |  | POL1_
|  | Z3 : 5,85*2 |  | 11.7 | [23 empty] | VV | 0
43 | 31712104a | Překlad nosný pórobetonový, světlost otvoru do 3750 mm, překlad nosný 250-2500, 250 x 15 x 25 cm | kus | 1 |  | 0 |  | 0 |  | 0 | 21 | 0 | 0.11884 | 0.12 | 0 | 0 |  | Vlastní | RTS 22/ II | 0.456 | 0.46 |  | Práce | Běžná |  |  |  | POL1_
|  | P13 : 1 |  | 1 | [23 empty] | VV | 0
44 | 31712104b | Překlad nosný pórobetonový, světlost otvoru do 1800 mm, překlad nosný NOP 200-2000, 200 x 15 x 25 cm | kus | 4 |  | 0 |  | 0 |  | 0 | 21 | 0 | 0.08434 | 0.34 | 0 | 0 |  | Vlastní | RTS 22/ II | 0.3 | 1.2 |  | Práce | Běžná |  |  |  | POL1_
|  | P14 : 1 |  | 1 | [23 empty] | VV | 0
|  | P12 : 3 |  | 3 | [23 empty] | VV | 0
45 | 31712104c | Překlad nenosný pórobetonový, světlost otvoru do 1050 mm, překlad nenosný NEP 150-1250, 150 x 25 x 15 cm | kus | 9 |  | 0 |  | 0 |  | 0 | 21 | 0 | 0.03979 | 0.36 | 0 | 0 |  | Vlastní | Indiv | 0.24 | 2.16 |  | Práce | Běžná |  |  |  | POL1_
|  | P11 : 9 |  | 9 | [23 empty] | VV | 0
46 | 13480930R | tyč ocelová profilová válcovaná za tepla S235 (11375); průřez I; výška 260 mm | t | 0.48906 |  | 0 |  | 0 |  | 0 | 21 | 0 | 1 | 0.49 | 0 | 0 | SPCM | RTS 22/ II | RTS 22/ II | 0 | 0 |  | Specifikace | Běžná |  |  |  | POL3_
|  | Z3 : 5,85*2*41,8*0,001 |  | 0.48906 | [23 empty] | VV | 0
Díl: | 4 | Vodorovné konstrukce |  |  |  | 0 |  | 0 |  | 0 |  | 0 |  | 16.11 |  | 0 |  |  |  |  | 124.61 | [6 empty] | DIL
47 | 411321414R00 | Beton stropů železový stropů deskových, desek plochých střech, desek balkónových, desek hřibových stropů včetně hlavic hřibových sloupů, železový (bez výztuže) třídy C 25/30, Beton čerstvý obyčejný; C 25/30; prostředí: X0; cement: CEM I; Dmax = 22 mm; S 3 | m3 | 0.99878 |  | 0 |  | 0 |  | 0 | 21 | 0 | 2.5251 | 2.52 | 0 | 0 | 801-1 | RTS 22/ II | RTS 22/ II | 0.987 | 0.99 |  | Práce | Běžná |  |  |  | POL1_
|  | D2 : 4,5*1,375*0,13 |  | 0.80438 | [23 empty] | VV | 0
|  | D3 : 0,9*0,9*0,08*3 |  | 0.1944 | [23 empty] | VV | 0
48 | 411322424R00 | Beton stropů železový stropů trámových (žebrových), kazetových, nebo vložkových z tvárnic, nebo z hraněných či zaoblených vln zabudovaného plechového bednění, železový (bez výztuže) třídy C 25/30, Beton čerstvý obyčejný; C 25/30; prostředí: X0; cement: CEM I; Dmax = 22 mm; S 3 | m3 | 3.8808 |  | 0 |  | 0 |  | 0 | 21 | 0 | 2.5251 | 9.8 | 0 | 0 | 801-1 | RTS 22/ II | RTS 22/ II | 0.955 | 3.71 |  | Práce | Běžná |  |  |  | POL1_
|  | D1 : 0,08*5,85*5,6+0,3*0,15*5,6*5 |  | 3.8808 | [23 empty] | VV | 0
49 | 411351211R00 | Bednění stropů deskových včetně podpěrné konstrukce výšky do 5,9 m do 5 kPa, - zřízení | m2 | 8.6175 |  | 0 |  | 0 |  | 0 | 21 | 0 | 0.0481 | 0.41 | 0 | 0 | 801-1 | RTS 22/ II | RTS 22/ II | 0.821 | 7.07 |  | Práce | Běžná |  |  |  | POL1_
|  | s pomocným lešením | [25 empty] | SPI
|  | D2 : 4,5*1,375 |  | 6.1875 | [23 empty] | VV | 0
|  | D3 : 0,9*0,9*3 |  | 2.43 | [23 empty] | VV | 0
50 | 411351212R00 | Bednění stropů deskových včetně podpěrné konstrukce výšky do 5,9 m do 5 kPa, - odstranění | m2 | 8.6175 |  | 0 |  | 0 |  | 0 | 21 | 0 | 0 | 0 | 0 | 0 | 801-1 | RTS 22/ II | RTS 22/ II | 0.416 | 3.58 |  | Práce | Běžná |  |  |  | POL1_
|  | s pomocným lešením | [25 empty] | SPI
|  | Odkaz na mn. položky pořadí 49 : 8,61750 |  | 8.6175 | [23 empty] | VV | 5
51 | 411351311R00 | Bednění stropů trámových včetně podpěrné konstrukce výšky do 5,9 m do 5 kPa, - zřízení | m2 | 53.76 |  | 0 |  | 0 |  | 0 | 21 | 0 | 0.0443 | 2.38 | 0 | 0 | 801-1 | RTS 22/ II | RTS 22/ II | 1.044 | 56.13 |  | Práce | Běžná |  |  |  | POL1_
|  | s pomocným lešením | [25 empty] | SPI
|  | D1 : 5,85*5,6+(0,3*2+0,15)*5,6*5 |  | 53.76 | [23 empty] | VV | 0
52 | 411351312R00 | Bednění stropů trámových včetně podpěrné konstrukce výšky do 5,9 m do 5 kPa, - odstranění | m2 | 53.76 |  | 0 |  | 0 |  | 0 | 21 | 0 | 0 | 0 | 0 | 0 | 801-1 | RTS 22/ II | RTS 22/ II | 0.505 | 27.15 |  | Práce | Běžná |  |  |  | POL1_
|  | s pomocným lešením | [25 empty] | SPI
|  | Odkaz na mn. položky pořadí 51 : 53,76000 |  | 53.76 | [23 empty] | VV | 5
53 | 411361821R00 | Výztuž stropů z betonářské oceli 10 505(R), Výztuž ocelová betonářská - tyč; úprava: střih, ohyb; povrch: žebírkový; značka: B500B (1.0439); d = 12,0 mm | t | 0.97592 |  | 0 |  | 0 |  | 0 | 21 | 0 | 1.0214 | 1 | 0 | 0 | 801-1 | RTS 22/ II | RTS 22/ II | 26.616 | 25.98 |  | Práce | Běžná |  |  |  | POL1_
|  | prostě uložených, vetknutých i spojitých, deskových, trámových (žebrových, kazetových), s keramickými a jinými vložkami, konzolových nebo balkónových, hřibových včetně hlavic hřibových sloupů, plochých střech a pro zavěšení železobetonových podhledů. Včetně distančních prvků. | [25 empty] | SPI |  | prostě uložených, vetknutých i spojitých, deskových, trámových (žebrových, kazetových), s keramickými a jinými vložkami, konzolových nebo balkónových, hřibových včetně hlavic hřibových sloupů, plochých střech a pro zavěšení železobetonových podhledů. Včetně distančních prvků.
|  | Odkaz na mn. položky pořadí 48 : 3,88080*0,2 |  | 0.77616 | [23 empty] | VV | 5
|  | Odkaz na mn. položky pořadí 47 : 0,99880*0,2 |  | 0.19976 | [23 empty] | VV | 5
Díl: | 61 | Úpravy povrchů vnitřní |  |  |  | 0 |  | 0 |  | 0 |  | 0 |  | 39.32 |  | 0 |  |  |  |  | 1778.84 | [6 empty] | DIL
54 | 602011141RU3 | Omítka stěn z hotových směsí vrstva štuková, vápenná, 2x nanášená, tloušťka vrstvy 4 mm, | m2 | 1019.0507 |  | 0 |  | 0 |  | 0 | 21 | 0 | 0.0049 | 4.99 | 0 | 0 | 801-1 | RTS 22/ II | RTS 22/ II | 0.43 | 438.19 |  | Práce | Běžná |  |  |  | POL1_
|  | po jednotlivých vrstvách | [25 empty] | SPI
|  | 1pp : 2,9*5,6*3 |  | 48.72 | [23 empty] | VV | 0
|  | (0,61*1,72+1,85*1,05+0,175*1,72)*2 |  | 6.5854 | [23 empty] | VV | 0
|  | 2,5*2,8*2 |  | 14 | [23 empty] | VV | 0
|  | 2np : 5,4*2,2*6 |  | 71.28 | [23 empty] | VV | 0
|  | 1,6*2 |  | 3.2 | [23 empty] | VV | 0
|  | 1np : 4,37*(6,9*2+14,95*2+3,375*4+0,6*2+0,35*6) |  | 264.385 | [23 empty] | VV | 0
|  | -(1*2+1,2*2*2) |  | -6.8 | [23 empty] | VV | 0
|  | 1,4*2,02+1,2*2,02 |  | 5.252 | [23 empty] | VV | 0
|  | 7,07*(17,6*2+30*2+0,3*4+0,6*2*3+0,4*2*3)-(1,4*1,5*15+1,5*2*2+(3+4,8)*3,7+1*2+1,2*2*2+1,4*2) |  | 648.008 | [23 empty] | VV | 0
|  | 0,275*(1,4*15+2*1,5*15)+0,6*(1,5*2+2*2*2) |  | 24.75 | [23 empty] | VV | 0
|  | 1,3*(8,4+3,95+1,36+3,45+0,55+2,6+4,2*3+4,55+0,15*7+0,25)*2 |  | 100.776 | [23 empty] | VV | 0
|  | 2,4*(8,3+5,85+3,6*2+0,15+5,85+2,6+6,15+2,15*2*2+2,45*2*2+8,45*2+3,4*2+0,25*2+5,85*2*2+2,1*2+3,525*2+12+5,925+0,8*2) |  | 318.9 | [23 empty] | VV | 0
|  | -(1,4*2*2*2+1,2*2*2*2+0,9*2*2*3+0,8*0,85*2) |  | -32.96 | [23 empty] | VV | 0
|  | 3,75*(2,5*2+3,375*2+4,3*2+5,925*2*3+2,25*2+7*2+7,85*2+11,85*2+6,05*2+11,85*2+4,2*2+5,15*2+7,25*2+6,15*2) |  | 731.625 | [23 empty] | VV | 0
|  | -(1,4*1,5*3+1,4*2*2*2+1,4*2,02*2+1,1*2,02*2+1,4*2+1,2*2*2+1*2*2) |  | -39.2 | [23 empty] | VV | 0
|  | 0,275*(1,4*3+2*1,5*3) |  | 3.63 | [23 empty] | VV | 0
|  | Odkaz na mn. položky pořadí 225 : 1143,10075*-1 |  | -1143.1008 | [23 empty] | VV | 5
55 | 610991111R00 | Zakrývání výplní vnitřních otvorů, předmětů apod. fólií Pe 0,05-0,2 mm | m2 | 37.8 |  | 0 |  | 0 |  | 0 | 21 | 0 | 4e-05 | 0 | 0 | 0 | 801-1 | RTS 22/ II | RTS 22/ II | 0.078 | 2.95 |  | Práce | Běžná |  |  |  | POL1_
|  | které se zřizují před úpravami povrchu, a obalení osazených dveřních zárubní před znečištěním při úpravách povrchu nástřikem plastických maltovin včetně pozdějšího odkrytí, | [25 empty] | SPI |  | které se zřizují před úpravami povrchu, a obalení osazených dveřních zárubní před znečištěním při úpravách povrchu nástřikem plastických maltovin včetně pozdějšího odkrytí,
|  | 1np : 1,4*1,5*18 |  | 37.8 | [23 empty] | VV | 0
56 | 610991001R00 | Začišťovací okenní lišta pro omítku tl. 6 mm | m | 95.2 |  | 0 |  | 0 |  | 0 | 21 | 0 | 0.00015 | 0.01 | 0 | 0 | 801-1 | RTS 22/ II | RTS 22/ II | 0.05 | 4.76 |  | Práce | Běžná |  |  |  | POL1_
|  | nalepení a odříznutí po dokončení omítek | [25 empty] | SPI
|  | 2np : 2*2+1 |  | 5 | [23 empty] | VV | 0
|  | 1np : (1,5+2*2)*2+1,4*18+1,5*2*18 |  | 90.2 | [23 empty] | VV | 0
57 | 611421231R00 | Oprava vnitřních vápenných omítek stropů železobetonových rovných tvárnicových a kleneb v množství opravované plochy v množství opravované plochy přes 5 do 10 %, štukových | m2 | 413.5 |  | 0 |  | 0 |  | 0 | 21 | 0 | 0.00609 | 2.52 | 0 | 0 | 801-4 | RTS 22/ II | RTS 22/ II | 0.19274 | 79.7 |  | Práce | Běžná |  |  |  | POL1_
|  | Včetně pomocného pracovního lešení o výšce podlahy do 1900 mm a pro zatížení do 1,5 kPa. | [25 empty] | POP
|  | Odkaz na mn. položky pořadí 127 : 413,50000 |  | 413.5 | [23 empty] | VV | 5
58 | 611474611RT4 | Omítka vnitřní stropů ze suché směsi dvouvrstvá, vápenný štuk, ruční zpracování, na beton | m2 | 56.19 |  | 0 |  | 0 |  | 0 | 21 | 0 | 0.02957 | 1.66 | 0 | 0 | 801-1 | RTS 22/ II | RTS 22/ II | 1.04 | 58.44 |  | Práce | Běžná |  |  |  | POL1_
|  | kompletní souvrství | [25 empty] | SPI
|  | včetně pomocného lešení | [25 empty] | POP
|  | včetně vlepování výztuže | [25 empty] | POP
|  | 1pp - 039 : 5,85*5,6+(0,3*2+0,15)*5,6*5 |  | 53.76 | [23 empty] | VV | 0
|  | 2np - 201 : 0,9*0,9*3 |  | 2.43 | [23 empty] | VV | 0
59 | 612421637R00 | Omítky vnitřní stěn vápenné nebo vápenocementové v podlaží i ve schodišti štukové | m2 | 92.268 |  | 0 |  | 0 |  | 0 | 21 | 0 | 0.04766 | 4.4 | 0 | 0 | 801-1 | RTS 22/ II | RTS 22/ II | 0.84 | 77.51 |  | Práce | Běžná |  |  |  | POL1_
|  | 039 : 3,92*(5,85*2+5,925*2+0,3*2)-1,2*2 |  | 92.268 | [23 empty] | VV | 0
60 | 612421311R00 | Oprava vnitřních vápenných omítek stěn v množství opravované plochy přes 10 do 30 %, hrubých | m2 | 965.4207 |  | 0 |  | 0 |  | 0 | 21 | 0 | 0.01554 | 15 | 0 | 0 | 801-4 | RTS 22/ II | RTS 22/ II | 0.2358 | 227.65 |  | Práce | Běžná |  |  |  | POL1_
|  | Včetně pomocného pracovního lešení o výšce podlahy do 1900 mm a pro zatížení do 1,5 kPa. | [25 empty] | POP
|  | oprava stávajících stěn : | [25 empty] | VV | 0
|  | 1np : 4,37*(6,9*2+14,95*2+3,375*2+0,6*2+0,35*6) |  | 234.8875 | [23 empty] | VV | 0
|  | -(1*2+1,2*2*2) |  | -6.8 | [23 empty] | VV | 0
|  | 7,07*(17,6+30+0,3*4+0,6*2*3+0,4*2*3)-(1,4*1,5*15+1,5*2*2) |  | 349.936 | [23 empty] | VV | 0
|  | 0,275*(1,4*15+2*1,5*15)+0,6*(1,5*2+2*2*2) |  | 24.75 | [23 empty] | VV | 0
|  | 3,7*(3,2+2,6+6,3)-(1,4*2,02*2+1,1*2,02*2)-1,4*1,5*3 |  | 28.37 | [23 empty] | VV | 0
|  | 0,5*(1,4*2+2*2,02*2+1,1*2+2*2,02*2) |  | 10.58 | [23 empty] | VV | 0
|  | 0,275*(1,4*3+1,5*2*3) |  | 3.63 | [23 empty] | VV | 0
|  | 1pp : 3,92*(4,26+12+0,35*4+0,3*2*2+0,4*2+0,3*2*2+0,4*2*2+13,5+5,9+4,8+0,6*2*2+0,4*2*2) |  | 198.5872 | [23 empty] | VV | 0
|  | -(1,3*2*2+1,85*1,05*3+2,5*2,82+1,45*2) |  | -20.9775 | [23 empty] | VV | 0
|  | 2np - 201 : 3,15*(6*2+17,525*2)-(1*2+3,75*1) |  | 142.4575 | [23 empty] | VV | 0
61 | 612425931R00 | Omítka vápenná vnitřního ostění omítkou štukovou | m2 | 12.198 |  | 0 |  | 0 |  | 0 | 21 | 0 | 0.05369 | 0.65 | 0 | 0 | 801-4 | RTS 22/ II | RTS 22/ II | 1.1772 | 14.36 |  | Práce | Běžná |  |  |  | POL1_
|  | okenního nebo dveřního, z pomocného pracovního lešení o výšce podlahy do 1900 mm a pro zatížení do 1,5 kPa, | [25 empty] | SPI |  | okenního nebo dveřního, z pomocného pracovního lešení o výšce podlahy do 1900 mm a pro zatížení do 1,5 kPa,
|  | 2np : 0,3*(2*2+1)*2+0,3*(3,75*2+1*2) |  | 5.85 | [23 empty] | VV | 0
|  | 1np : 0,3*(2,02*2*4+1,4*2+1,1*2) |  | 6.348 | [23 empty] | VV | 0
62 | 612473185R00 | Omítky vnitřní zdiva ze suchých směsí příplatek za zabudované omítníky v ploše stěn | m2 | 977.6187 |  | 0 |  | 0 |  | 0 | 21 | 0 | 8e-05 | 0.08 | 0 | 0 | 801-1 | RTS 22/ II | RTS 22/ II | 0 | 0 |  | Práce | Běžná |  |  |  | POL1_
|  | omítka vápenocementová, strojně nebo ručně nanášená v podlaží i ve schodišti na jakýkoliv druh podkladu, kompletní souvrství | [25 empty] | SPI |  | omítka vápenocementová, strojně nebo ručně nanášená v podlaží i ve schodišti na jakýkoliv druh podkladu, kompletní souvrství
|  | Odkaz na mn. položky pořadí 60 : 965,42070 |  | 965.4207 | [23 empty] | VV | 5
|  | Odkaz na mn. položky pořadí 61 : 12,19800 |  | 12.198 | [23 empty] | VV | 5
63 | 612481211RU1 | Vyztužení povrchu vnitřních stěn sklotextilní síťovinou s dodávkou síťoviny a stěrkového tmelu | m2 | 1936.4754 |  | 0 |  | 0 |  | 0 | 21 | 0 | 0.00491 | 9.51 | 0 | 0 | 801-1 | RTS 22/ II | RTS 22/ II | 0.362 | 701 |  | Práce | Běžná |  |  |  | POL1_
|  | 1pp : 2,9*5,6*3 |  | 48.72 | [23 empty] | VV | 0
|  | (0,61*1,72+1,85*1,05+0,175*1,72)*2 |  | 6.5854 | [23 empty] | VV | 0
|  | 2,5*2,8*2 |  | 14 | [23 empty] | VV | 0
|  | 2np : 5,4*2,2*6 |  | 71.28 | [23 empty] | VV | 0
|  | 1,6*2 |  | 3.2 | [23 empty] | VV | 0
|  | 1np : 4,37*3,05*2 |  | 26.657 | [23 empty] | VV | 0
|  | (1,4*2,02+1,2*2,02)*2 |  | 10.504 | [23 empty] | VV | 0
|  | 7,07*(17,6*2+30*2+0,3*4+0,6*2*3+0,4*2*3)-(1,4*1,5*15+1,5*2*2+(3+4,8)*3,7+1*2+1,2*2*2+1,4*2) |  | 648.008 | [23 empty] | VV | 0
|  | ostění : 0,275*(1,4*15+2*1,5*15)+0,6*(1,5*2+2*2*2) |  | 24.75 | [23 empty] | VV | 0
|  | 1,3*(8,4+3,95+1,36+3,45+0,55+2,6+4,2*3+4,55+0,15*7+0,25)*2 |  | 100.776 | [23 empty] | VV | 0
|  | 2,4*(8,3+5,85+3,6*2+0,15+5,85+2,6+6,15+2,15*2*2+2,45*2*2+8,45*2+3,4*2+0,25*2+5,85*2*2+2,1*2+3,525*2+12+5,925+0,8*2) |  | 318.9 | [23 empty] | VV | 0
|  | -(1,4*2*2*2+1,2*2*2*2+0,9*2*2*3+0,8*0,85*2) |  | -32.96 | [23 empty] | VV | 0
|  | 3,75*(2,5*2+3,375*2+4,3*2+5,925*2*3+2,25*2+7*2+7,85*2+11,85*2+6,05*2+11,85*2+4,2*2+5,15*2+7,25*2+6,15*2) |  | 731.625 | [23 empty] | VV | 0
|  | -(1,4*1,5*3+1,4*2*2*2+1,4*2,02*2+1,1*2,02*2+1,4*2+1,2*2*2+1*2*2) |  | -39.2 | [23 empty] | VV | 0
|  | ostění : 0,275*(1,4*3+2*1,5*3) |  | 3.63 | [23 empty] | VV | 0
64 | 632411904R00 | Potěr ze suchých směsí nátěr savých podkladů penetrační, | m2 | 1936.4754 |  | 0 |  | 0 |  | 0 | 21 | 0 | 0.00026 | 0.5 | 0 | 0 | 801-1 | RTS 22/ II | RTS 22/ II | 0.09 | 174.28 |  | Práce | Běžná |  |  |  | POL1_
|  | s rozprostřením a uhlazením | [25 empty] | SPI
|  | Odkaz na mn. položky pořadí 63 : 1936,47540 |  | 1936.4754 | [23 empty] | VV | 5
Díl: | 63 | Podlahy a podlahové konstrukce |  |  |  | 0 |  | 0 |  | 0 |  | 0 |  | 230.83 |  | 0 |  |  |  |  | 1133.37 | [6 empty] | DIL
65 | 631312711R00 | Mazanina z betonu prostého tl. přes 50 do 80 mm třídy C 25/30, , Beton čerstvý obyčejný; C 25/30; prostředí: X0; cement: CEM I; Dmax = 22 mm; S 2 | m3 | 1.6269 |  | 0 |  | 0 |  | 0 | 21 | 0 | 2.525 | 4.11 | 0 | 0 | 801-1 | RTS 22/ II | RTS 22/ II | 3.213 | 5.23 |  | Práce | Běžná |  |  |  | POL1_
|  | (z kameniva) hlazená dřevěným hladítkem | [25 empty] | SPI
|  | Včetně vytvoření dilatačních spár, bez zaplnění. | [25 empty] | POP
|  | SN4 : 35,1*0,045*1,03 |  | 1.6269 | [23 empty] | VV | 0
66 | 631313711RM1 | Mazanina z betonu prostého tl. přes 80 do 120 mm třídy C 25/30 , , Beton čerstvý obyčejný; C 25/30; prostředí: X0; cement: CEM I; Dmax = 22 mm; S 2 | m3 | 85.2371 |  | 0 |  | 0 |  | 0 | 21 | 0 | 2.525 | 215.22 | 0 | 0 | 801-1 | RTS 22/ II | RTS 22/ II | 2.58 | 219.91 |  | Práce | Běžná |  |  |  | POL1_
|  | (z kameniva) hlazená dřevěným hladítkem | [25 empty] | SPI
|  | Včetně vytvoření dilatačních spár, bez zaplnění. | [25 empty] | POP
|  | SN6 : 0,1*(0,7*5,6+0,7*3,8+10,13+0,4*0,4)*1,03 |  | 1.7376 | [23 empty] | VV | 0
|  | 0,095*(0,7*5,6+0,7*3,8+10,13+0,4*0,4+0,3*5,6)*1,03 |  | 1.8151 | [23 empty] | VV | 0
|  | 039 : 34,7*0,1*1,03 |  | 3.5741 | [23 empty] | VV | 0
|  | SN1 : (336,6+33,7+21+12,5+13,5+47,9)*0,086*1,03 |  | 41.2074 | [23 empty] | VV | 0
|  | SN2 : (42,7+40+65,8+65,4+41,8+14,1+25,5+8+22,8)*0,089*1,03 |  | 29.8936 | [23 empty] | VV | 0
|  | SN3 : (23,3+5,3*2)*0,091*1,03 |  | 3.1774 | [23 empty] | VV | 0
|  | SN8 : 41,8*0,089*1,03 |  | 3.8318 | [23 empty] | VV | 0
67 | 631315711R00 | Mazanina z betonu prostého tl. přes 120 do 240 mm třídy C 25/30, , Beton čerstvý obyčejný; C 25/30; prostředí: X0; cement: CEM I; Dmax = 22 mm; S 2 | m3 | 0.29145 |  | 0 |  | 0 |  | 0 | 21 | 0 | 2.525 | 0.74 | 0 | 0 | 801-1 | RTS 22/ II | RTS 22/ II | 2.317 | 0.68 |  | Práce | Běžná |  |  |  | POL1_
|  | (z kameniva) hlazená dřevěným hladítkem | [25 empty] | SPI
|  | Včetně vytvoření dilatačních spár, bez zaplnění. | [25 empty] | POP
|  | SN5 : 0,4*5,4*0,131*1,03 |  | 0.29145 | [23 empty] | VV | 0
68 | 631316231R00 | Mazanina z betonu prostého speciální povrchové úpravy mazanin hlazení strojně, | m2 | 902.1 |  | 0 |  | 0 |  | 0 | 21 | 0 | 0 | 0 | 0 | 0 | 801-1 | RTS 22/ II | RTS 22/ II | 0.178 | 160.57 |  | Práce | Běžná |  |  |  | POL1_
|  | (z kameniva) hlazená dřevěným hladítkem | [25 empty] | SPI
|  | SN4 : 35,1 |  | 35.1 | [23 empty] | VV | 0
|  | pod PU stěrku : | [25 empty] | VV | 0
|  | SN1 : (336,6+33,7+21+12,5+13,5+47,9) |  | 465.2 | [23 empty] | VV | 0
|  | SN2 : (42,7+40+65,8+65,4+41,8+14,1+25,5+8+22,8) |  | 326.1 | [23 empty] | VV | 0
|  | SN3 : (23,3+5,3*2) |  | 33.9 | [23 empty] | VV | 0
|  | SN8 : 41,8 |  | 41.8 | [23 empty] | VV | 0
69 | 631317205R00 | Mazanina z betonu prostého řezání dilatačních spár v čerstvém betonu vyztuženém, hloubky 0-50 mm | m | 647.675 |  | 0 |  | 0 |  | 0 | 21 | 0 | 0 | 0 | 0 | 0 | 801-1 | RTS 22/ II | RTS 22/ II | 0.05 | 32.38 |  | Práce | Běžná |  |  |  | POL1_
|  | (z kameniva) hlazená dřevěným hladítkem | [25 empty] | SPI
|  | Odkaz na mn. položky pořadí 222 : 647,67500 |  | 647.675 | [23 empty] | VV | 5
70 | 631319151R00 | Příplatek za přehlazení povrchu tloušťka mazaniny do 80 mm | m3 | 1.6269 |  | 0 |  | 0 |  | 0 | 21 | 0 | 0 | 0 | 0 | 0 | 801-1 | RTS 22/ II | RTS 22/ II | 2.7 | 4.39 |  | Práce | Běžná |  |  |  | POL1_
|  | betonové mazaniny min. B 10 ocelovým hladítkem | [25 empty] | SPI
|  | Odkaz na mn. položky pořadí 65 : 1,62689 |  | 1.6269 | [23 empty] | VV | 5
71 | 631319153R00 | Příplatek za přehlazení povrchu tloušťka mazaniny od 80 mm do 120 mm | m3 | 85.2371 |  | 0 |  | 0 |  | 0 | 21 | 0 | 0 | 0 | 0 | 0 | 801-1 | RTS 22/ II | RTS 22/ II | 1.35 | 115.07 |  | Práce | Běžná |  |  |  | POL1_
|  | betonové mazaniny min. B 10 ocelovým hladítkem | [25 empty] | SPI
|  | Odkaz na mn. položky pořadí 66 : 85,23708 |  | 85.2371 | [23 empty] | VV | 5
72 | 631319155R00 | Příplatek za přehlazení povrchu tloušťka mazaniny od 120 mm do 240 mm | m3 | 0.29145 |  | 0 |  | 0 |  | 0 | 21 | 0 | 0 | 0 | 0 | 0 | 801-1 | RTS 22/ II | RTS 22/ II | 0.675 | 0.2 |  | Práce | Běžná |  |  |  | POL1_
|  | betonové mazaniny min. B 10 ocelovým hladítkem | [25 empty] | SPI
|  | Odkaz na mn. položky pořadí 67 : 0,29145 |  | 0.29145 | [23 empty] | VV | 5
73 | 631319171R00 | Příplatek za stržení povrchu tloušťka mazaniny do 80 mm | m3 | 1.6269 |  | 0 |  | 0 |  | 0 | 21 | 0 | 0 | 0 | 0 | 0 | 801-1 | RTS 22/ II | RTS 22/ II | 0.82 | 1.33 |  | Práce | Běžná |  |  |  | POL1_
|  | spodní vrstvy mazaniny latí před vložením výztuže nebo pletiva pro tloušťku obou vrstev mazaniny | [25 empty] | SPI
|  | Odkaz na mn. položky pořadí 65 : 1,62689 |  | 1.6269 | [23 empty] | VV | 5
74 | 631319173R00 | Příplatek za stržení povrchu tloušťka mazaniny od 80 mm do 120 mm | m3 | 85.2371 |  | 0 |  | 0 |  | 0 | 21 | 0 | 0 | 0 | 0 | 0 | 801-1 | RTS 22/ II | RTS 22/ II | 0.41 | 34.95 |  | Práce | Běžná |  |  |  | POL1_
|  | spodní vrstvy mazaniny latí před vložením výztuže nebo pletiva pro tloušťku obou vrstev mazaniny | [25 empty] | SPI
|  | Odkaz na mn. položky pořadí 66 : 85,23708 |  | 85.2371 | [23 empty] | VV | 5
75 | 631319175R00 | Příplatek za stržení povrchu tloušťka mazaniny od 120 mm do 240 mm | m3 | 0.29145 |  | 0 |  | 0 |  | 0 | 21 | 0 | 0 | 0 | 0 | 0 | 801-1 | RTS 22/ II | RTS 22/ II | 0.205 | 0.06 |  | Práce | Běžná |  |  |  | POL1_
|  | spodní vrstvy mazaniny latí před vložením výztuže nebo pletiva pro tloušťku obou vrstev mazaniny | [25 empty] | SPI
|  | Odkaz na mn. položky pořadí 67 : 0,29145 |  | 0.29145 | [23 empty] | VV | 5
76 | 631361921RT4 | Výztuž mazanin z betonů a z lehkých betonů ze svařovaných sítí průměr drátu 6 mm, velikost oka 100/100 mm | t | 5.602 |  | 0 |  | 0 |  | 0 | 21 | 0 | 1.0662 | 5.97 | 0 | 0 | 801-1 | RTS 22/ II | RTS 22/ II | 15.231 | 85.32 |  | Práce | Běžná |  |  |  | POL1_
|  | včetně distančních prvků | [25 empty] | SPI
|  | SN6 : (0,7*5,6+0,7*3,8+10,13+0,4*0,4)*1,3*4,44*0,001 |  | 0.09737 | [23 empty] | VV | 0
|  | (0,7*5,6+0,7*3,8+10,13+0,4*0,4)*1,3*4,44*0,001 |  | 0.09737 | [23 empty] | VV | 0
|  | 039 : 34,7*1,3*4,44*0,001 |  | 0.20029 | [23 empty] | VV | 0
|  | SN1 : (336,6+33,7+21+12,5+13,5+47,9)*1,3*4,44*0,001 |  | 2.6851 | [23 empty] | VV | 0
|  | SN2 : (42,7+40+65,8+65,4+41,8+14,1+25,5+8+22,8)*1,3*4,44*0,001 |  | 1.8822 | [23 empty] | VV | 0
|  | SN3 : (23,3+5,3*2)*1,3*4,44*0,001 |  | 0.19567 | [23 empty] | VV | 0
|  | SN4 : 35,1*1,3*4,44*0,001 |  | 0.2026 | [23 empty] | VV | 0
|  | SN8 : 41,8*1,3*4,44*0,001 |  | 0.24127 | [23 empty] | VV | 0
77 | 632411904R00 | Potěr ze suchých směsí nátěr savých podkladů penetrační, | m2 | 1153.815 |  | 0 |  | 0 |  | 0 | 21 | 0 | 0.00026 | 0.3 | 0 | 0 | 801-1 | RTS 22/ II | RTS 22/ II | 0.09 | 103.84 |  | Práce | Běžná |  |  |  | POL1_1
|  | s rozprostřením a uhlazením | [25 empty] | SPI
|  | Odkaz na mn. položky pořadí 78 : 272,70000 |  | 272.7 | [23 empty] | VV | 5
|  | Odkaz na mn. položky pořadí 79 : 881,11500 |  | 881.115 | [23 empty] | VV | 5
78 | 632419101RT2 | Potěr ze suchých směsí cementová samonivelační podlahová stěrka, tloušťky 1 mm, bez penetrace | m2 | 272.7 |  | 0 |  | 0 |  | 0 | 21 | 0 | 0.00179 | 0.49 | 0 | 0 | 801-1 | RTS 22/ II | RTS 22/ II | 0.24 | 65.45 |  | Práce | Běžná |  |  |  | POL1_
|  | s rozprostřením a uhlazením | [25 empty] | SPI
|  | Speciální cementová samonivelační podlahová stěrka pro tloušťky 1-15 mm. Pouze pro vnitřní použití, vhodná pro podlahová vytápění, pro jemné vyrovnání nerovných podlah. | [25 empty] | POP |  | Speciální cementová samonivelační podlahová stěrka pro tloušťky 1-15 mm. Pouze pro vnitřní použití, vhodná pro podlahová vytápění, pro jemné vyrovnání nerovných podlah.
|  | vyspravení podlahy : | [25 empty] | VV | 0
|  | 1pp - 039, 040 : 238+34,7 |  | 272.7 | [23 empty] | VV | 0
79 | 632419102R00 | Potěr ze suchých směsí cementová samonivelační podlahová stěrka, tloušťky 2 mm, bez penetrace | m2 | 881.115 |  | 0 |  | 0 |  | 0 | 21 | 0 | 0.00357 | 3.15 | 0 | 0 | 801-1 | RTS 22/ II | RTS 22/ II | 0.252 | 222.04 |  | Práce | Běžná |  |  |  | POL1_
|  | s rozprostřením a uhlazením | [25 empty] | SPI
|  | vyspravení stropu : | [25 empty] | VV | 0
|  | SN1 : 336,6+33,7+21+12,5+13,5+47,9 |  | 465.2 | [23 empty] | VV | 0
|  | SN2 : 42,7+40+65,8+65,4+41,8+14,1+25,5+8+22,8 |  | 326.1 | [23 empty] | VV | 0
|  | SN3 : 23,3+5,3*2 |  | 33.9 | [23 empty] | VV | 0
|  | SN5 : 0,4*5,4 |  | 2.16 | [23 empty] | VV | 0
|  | SN4 : 35,1 |  | 35.1 | [23 empty] | VV | 0
|  | sokl TG : 0,1*(5,96*2+0,63*2+1,38*2+0,78*2*2+4,38*2+1,36*2+0,78*2+3,31*2+0,55*2+1,98*2+0,55*2+3,43*2*2+0,55*2*2+9,3+2,92+0,63*2+3,55+9,93+0,63*2+6,15*2+0,63*2*2+4,16*2*2+2,28*2+0,63*2+3,15*2+0,63*2+3,38*2+0,63*2+5,775*2+0,63*2+1,83*2+1,58*2+0,63*2*2) |  | 16.403 | [23 empty] | VV | 0
|  | 0,1*(3,87*2+0,63*2+3,02*2+0,63*2+2,48*2+0,63*2) |  | 2.252 | [23 empty] | VV | 0
80 | 632451022R00 | Vyrovnávací potěr z cementové malty v pásu o průměrné (střední) tloušťce od 20 do 30 mm | m2 | 11.34 |  | 0 |  | 0 |  | 0 | 21 | 0 | 0.07426 | 0.84 | 0 | 0 | 801-1 | RTS 22/ II | RTS 22/ II | 0.373 | 4.23 |  | Práce | Běžná |  |  |  | POL1_
|  | na zdivu jako podklad např. pod izolaci, na parapetech z prefabrikovaných dílců, pod oplechování apod., vodorovný nebo ve spádu do 15°, hlazený dřevěným hladítkem, | [25 empty] | SPI |  | na zdivu jako podklad např. pod izolaci, na parapetech z prefabrikovaných dílců, pod oplechování apod., vodorovný nebo ve spádu do 15°, hlazený dřevěným hladítkem,
|  | pod nové otvory : | [25 empty] | VV | 0
|  | 0,45*1,4*(6+12) |  | 11.34 | [23 empty] | VV | 0
81 | 771578014RT1 | Zvláštní úpravy spár dilatční spára vyplněná PE provazcem d=6 mm a silikonem | m | 647.675 |  | 0 |  | 0 |  | 0 | 21 | 0 | 2e-05 | 0.01 | 0 | 0 | 800-771 | RTS 22/ II | RTS 22/ II | 0.12 | 77.72 |  | Práce | Běžná |  |  |  | POL1_
|  | Odkaz na mn. položky pořadí 222 : 647,67500 |  | 647.675 | [23 empty] | VV | 5
82 | 6311 | Přistavení a pronájem čerpadla na beton | hod | 32 |  | 0 |  | 0 |  | 0 | 21 | 0 | 0 | 0 | 0 | 0 |  | Vlastní | Indiv | 0 | 0 |  | Práce | Běžná |  |  |  | POL1_1
|  | 8*4 |  | 32 | [23 empty] | VV | 0
Díl: | 64 | Výplně otvorů |  |  |  | 0 |  | 0 |  | 0 |  | 0 |  | 0.35 |  | 0 |  |  |  |  | 28.23 | [6 empty] | DIL
83 | 642942212R00 | Osazení zárubní dveřních ocelových do sádrokartonové příčky tloušťky 100 mm šířky 700 mm, bez dodávky zárubně | kus | 4 |  | 0 |  | 0 |  | 0 | 21 | 0 | 0 | 0 | 0 | 0 | 801-1 | RTS 22/ II | RTS 22/ II | 0.85 | 3.4 |  | Práce | Běžná |  |  |  | POL1_
|  | Včetně kotvení rámů do zdiva a platí pro jakýkoliv způsob provádění (např. bodovým přivařením k obnažené výztuži, uklínováním, zalitím pracen apod.). | [25 empty] | POP |  | Včetně kotvení rámů do zdiva a platí pro jakýkoliv způsob provádění (např. bodovým přivařením k obnažené výztuži, uklínováním, zalitím pracen apod.).
|  | DP3 : 1 |  | 1 | [23 empty] | VV | 0
|  | DP4 : 1 |  | 1 | [23 empty] | VV | 0
|  | DP5 : 1 |  | 1 | [23 empty] | VV | 0
|  | DP6 : 1 |  | 1 | [23 empty] | VV | 0
84 | 642945314RT4 | Osazení ocelových zárubní protipožárních dvourámových, konstrukce šroubovaná tloušťka stěny 150 mm, včetně dodávky zárubně, š. průchodu 800 mm | kus | 1 |  | 0 |  | 0 |  | 0 | 21 | 0 | 0.02556 | 0.03 | 0 | 0 | 801-1 | RTS 22/ II | RTS 22/ II | 2.758 | 2.76 |  | Práce | Běžná |  |  |  | POL1_
|  | a protiplynových dveří bez nebo včetně dveřních křídel do vynechaného otvoru, s obetonováním , včetně manipulační dopravy, kotvení zárubně do zdiva např. s uklínováním, s případným přivařením k obnažené výztuži, se zalitím, resp. zabetonováním, včetně bednění. | [25 empty] | SPI |  | a protiplynových dveří bez nebo včetně dveřních křídel do vynechaného otvoru, s obetonováním , včetně manipulační dopravy, kotvení zárubně do zdiva např. s uklínováním, s případným přivařením k obnažené výztuži, se zalitím, resp. zabetonováním, včetně bednění.
|  | D1 : 1 |  | 1 | [23 empty] | VV | 0
85 | 642945314RT5 | Osazení ocelových zárubní protipožárních dvourámových, konstrukce šroubovaná tloušťka stěny 150 mm, včetně dodávky zárubně, š. průchodu 900 mm | kus | 3 |  | 0 |  | 0 |  | 0 | 21 | 0 | 0.02656 | 0.08 | 0 | 0 | 801-1 | RTS 22/ II | RTS 22/ II | 2.758 | 8.27 |  | Práce | Běžná |  |  |  | POL1_
|  | a protiplynových dveří bez nebo včetně dveřních křídel do vynechaného otvoru, s obetonováním , včetně manipulační dopravy, kotvení zárubně do zdiva např. s uklínováním, s případným přivařením k obnažené výztuži, se zalitím, resp. zabetonováním, včetně bednění. | [25 empty] | SPI |  | a protiplynových dveří bez nebo včetně dveřních křídel do vynechaného otvoru, s obetonováním , včetně manipulační dopravy, kotvení zárubně do zdiva např. s uklínováním, s případným přivařením k obnažené výztuži, se zalitím, resp. zabetonováním, včetně bednění.
|  | D2 : 2 |  | 2 | [23 empty] | VV | 0
|  | D3 : 1 |  | 1 | [23 empty] | VV | 0
86 | 64001 | D+M okna hlinikového, dle PD | m2 | 39.592 |  | 0 |  | 0 |  | 0 | 21 | 0 | 0 | 0 | 0 | 0 |  | Vlastní | Indiv | 0 | 0 |  | Práce | Běžná |  |  |  | POL1_
|  | O1 : 1,4*1,5*6 |  | 12.6 | [23 empty] | VV | 0
|  | O2 : 1,4*1,5*12 |  | 25.2 | [23 empty] | VV | 0
|  | O3 : 0,8*1,12*2 |  | 1.792 | [23 empty] | VV | 0
87 | 64294531a | Osaz.zár.oc.pož.2rám., šroubovaných,tl.stěny 150mm, včetně dodávky zárubně, š průchodu 1300 mm | kus | 1 |  | 0 |  | 0 |  | 0 | 21 | 0 | 0.02746 | 0.03 | 0 | 0 |  | Vlastní | Indiv | 2.758 | 2.76 |  | Práce | Běžná |  |  |  | POL1_
|  | D13 : 1 |  | 1 | [23 empty] | VV | 0
88 | 64294531b | Osaz.zár.oc.pož.2rám., šroubovaných,tl.stěny 150mm, včetně dodávky zárubně, š průchodu 1100 mm | kus | 4 |  | 0 |  | 0 |  | 0 | 21 | 0 | 0.02746 | 0.11 | 0 | 0 |  | Vlastní | Indiv | 2.76 | 11.04 |  | Práce | Běžná |  |  |  | POL1_
|  | D4 : 1 |  | 1 | [23 empty] | VV | 0
|  | D11 : 1 |  | 1 | [23 empty] | VV | 0
|  | D12 : 2 |  | 2 | [23 empty] | VV | 0
89 | 553308130R | zárubeň kovová hranatá; pro sádrokarton; š profilu 100 mm; š průchodu 900 mm; h průchodu 1 970 mm; L; závěsy kapsové | kus | 1 |  | 0 |  | 0 |  | 0 | 21 | 0 | 0.0247 | 0.02 | 0 | 0 | SPCM | RTS 22/ II | RTS 22/ II | 0 | 0 |  | Specifikace | Běžná |  |  |  | POL3_
|  | DP4 : 1 |  | 1 | [23 empty] | VV | 0
90 | 553308131R | zárubeň kovová hranatá; pro sádrokarton; š profilu 100 mm; š průchodu 900 mm; h průchodu 1 970 mm; P; závěsy kapsové | kus | 1 |  | 0 |  | 0 |  | 0 | 21 | 0 | 0.0247 | 0.02 | 0 | 0 | SPCM | RTS 22/ II | RTS 22/ II | 0 | 0 |  | Specifikace | Běžná |  |  |  | POL3_
|  | DP3 : 1 |  | 1 | [23 empty] | VV | 0
91 | 553308140R | zárubeň kovová hranatá; pro sádrokarton; š profilu 100 mm; š průchodu 1 100 mm; h průchodu 1 970 mm; L; závěsy kapsové | kus | 1 |  | 0 |  | 0 |  | 0 | 21 | 0 | 0.026 | 0.03 | 0 | 0 | SPCM | RTS 22/ II | RTS 22/ II | 0 | 0 |  | Specifikace | Běžná |  |  |  | POL3_
|  | DP6 : 1 |  | 1 | [23 empty] | VV | 0
92 | 553308141R | zárubeň kovová hranatá; pro sádrokarton; š profilu 100 mm; š průchodu 1 100 mm; h průchodu 1 970 mm; P; závěsy kapsové | kus | 1 |  | 0 |  | 0 |  | 0 | 21 | 0 | 0.026 | 0.03 | 0 | 0 | SPCM | RTS 22/ II | RTS 22/ II | 0 | 0 |  | Specifikace | Běžná |  |  |  | POL3_
|  | DP5 : 1 |  | 1 | [23 empty] | VV | 0
Díl: | 94 | Lešení a stavební výtahy |  |  |  | 0 |  | 0 |  | 0 |  | 0 |  | 10.57 |  | 0 |  |  |  |  | 432.87 | [6 empty] | DIL
93 | 941955004R00 | Lešení lehké pracovní pomocné pomocné, o výšce lešeňové podlahy přes 2,5 do 3,5 m | m2 | 1664.9 |  | 0 |  | 0 |  | 0 | 21 | 0 | 0.00635 | 10.57 | 0 | 0 | 800-3 | RTS 22/ II | RTS 22/ II | 0.26 | 432.87 |  | Práce | Běžná |  |  |  | POL1_1
|  | 1np : 336,6+33,7+21+12,5+13,5+23,3+5,3*2+42,7+40+65,8+65,4+15,7+41,8+14,1+25,5+8+47,9+22,8+35,1 |  | 876 | [23 empty] | VV | 0
|  | 1pp : 34,7+471,7 |  | 506.4 | [23 empty] | VV | 0
|  | 2np : 104,8+70+17,2+90,5 |  | 282.5 | [23 empty] | VV | 0
Díl: | 95 | Dokončovací konstrukce na pozemních stavbách |  |  |  | 0 |  | 0 |  | 0 |  | 0 |  | 0.08 |  | 0 |  |  |  |  | 730.91 | [6 empty] | DIL
94 | 952901111R00 | Vyčištění budov a ostatních objektů budov bytové nebo občanské výstavby - zametení a umytí podlah, dlažeb, obkladů, schodů v místnostech, chodbách a schodištích, vyčištění a umytí oken, dveří s rámy, zárubněmi, umytí a vyčištění jiných zasklených a natíraných ploch a zařizovacích předmětů před předáním do užívání světlá výška podlaží do 4 m | m2 | 2102.5 |  | 0 |  | 0 |  | 0 | 21 | 0 | 4e-05 | 0.08 | 0 | 0 | 801-1 | RTS 22/ II | RTS 22/ II | 0.308 | 647.57 |  | Práce | Běžná |  |  |  | POL1_1
|  | 1np : 336,6+33,7+21+12,5+13,5+23,3+5,3*2+42,7+40+65,8+65,4+15,7+41,8+14,1+25,5+8+437,6+47,9+22,8+35,1 |  | 1313.6 | [23 empty] | VV | 0
|  | 1pp : 34,7+471,7 |  | 506.4 | [23 empty] | VV | 0
|  | 2np : 104,8+70+17,2+90,5 |  | 282.5 | [23 empty] | VV | 0
95 | 952902110R00 | Čištění budov zametáním v místnostech, chodbách, na schodišti a na půdě | m2 | 2102.5 |  | 0 |  | 0 |  | 0 | 21 | 0 | 0 | 0 | 0 | 0 | 801-4 | RTS 22/ II | RTS 22/ II | 0.015 | 31.54 |  | Práce | Běžná |  |  |  | POL1_
|  | Odkaz na mn. položky pořadí 94 : 2102,50000 |  | 2102.5 | [23 empty] | VV | 5
96 | 953981102R00 | Chemické kotvy do betonu, do cihelného zdiva do betonu, hloubky 90 mm, M 10, ampule pro chemickou kotvu | kus | 373.1 |  | 0 |  | 0 |  | 0 | 21 | 0 | 0 | 0 | 0 | 0 | 801-4 | RTS 22/ II | RTS 22/ II | 0.125 | 46.64 |  | Práce | Běžná |  |  |  | POL1_
|  | sokl TG : (5,96*2+0,63*2+1,38*2+0,78*2*2+4,38*2+1,36*2+0,78*2+3,31*2+0,55*2+1,98*2+0,55*2+3,43*2*2+0,55*2*2+9,3+2,92+0,63*2+3,55+9,93+0,63*2+6,15*2+0,63*2*2+4,16*2*2+2,28*2+0,63*2+3,15*2+0,63*2+3,38*2+0,63*2+5,775*2+0,63*2+1,83*2+1,58*2+0,63*2*2)/0,5 |  | 328.06 | [23 empty] | VV | 0
|  | (3,87*2+0,63*2+3,02*2+0,63*2+2,48*2+0,63*2)/0,5 |  | 45.04 | [23 empty] | VV | 0
97 | 953981105R00 | Chemické kotvy do betonu, do cihelného zdiva do betonu, hloubky 170 mm, M 20, ampule pro chemickou kotvu | kus | 20 |  | 0 |  | 0 |  | 0 | 21 | 0 | 0 | 0 | 0 | 0 | 801-4 | RTS 22/ II | RTS 22/ II | 0.258 | 5.16 |  | Práce | Běžná |  |  |  | POL1_
|  | D1 : 2*2*5 |  | 20 | [23 empty] | VV | 0
98 | 952122 | Zakrytí stávajících podlach geotextilii, folií a sololitem, - ochrana stávajících podlah proti poškození | m2 | 350 |  | 0 |  | 0 |  | 0 | 21 | 0 | 0 | 0 | 0 | 0 |  | Vlastní | Indiv | 0 | 0 |  | Práce | Běžná |  |  |  | POL1_
Díl: | 96 | Bourání konstrukcí |  |  |  | 0 |  | 0 |  | 0 |  | 0 |  | 1.42 |  | 460.99 |  |  |  |  | 2319.46 | [6 empty] | DIL
99 | 962032231R00 | Bourání zdiva nadzákladového z cihel pálených nebo vápenopískových, na maltu vápenou nebo vápenocementovou | m3 | 89.2951 |  | 0 |  | 0 |  | 0 | 21 | 0 | 0.00128 | 0.11 | 1.8 | 160.73 | 801-3 | RTS 22/ II | RTS 22/ II | 1.52 | 135.73 |  | Práce | Běžná |  |  |  | POL1_
|  | nebo vybourání otvorů průřezové plochy přes 4 m2 ve zdivu nadzákladovém, včetně pomocného lešení o výšce podlahy do 1900 mm a pro zatížení do 1,5 kPa (150 kg/m2) | [25 empty] | SPI |  | nebo vybourání otvorů průřezové plochy přes 4 m2 ve zdivu nadzákladovém, včetně pomocného lešení o výšce podlahy do 1900 mm a pro zatížení do 1,5 kPa (150 kg/m2)
|  | 1pp : 0,15*(2,5*2,82+5,6*4,02)+0,4*(1,05*(0,7+0,265)+0,67*(0,7+1,85+0,265+1,85)) |  | 6.0898 | [23 empty] | VV | 0
|  | 2np : 0,3*(3,75*1+1,2*2,02) |  | 1.8522 | [23 empty] | VV | 0
|  | 1np : 0,15*(4,37*(5,4+5,85+2,775+2)+1,2*2,02+1,4*2,02)+0,1*4,37*(0,5+0,3) |  | 11.6418 | [23 empty] | VV | 0
|  | 0,1*(1,4*1,5*3+1,4*2,9-1*2)+0,45*1,4*1,4*3 |  | 3.482 | [23 empty] | VV | 0
|  | 0,15*(3,7*(28,65+3,725*5+1,2+13,4+8+0,4+0,55+6+5,85+6,625+2,85+0,7+5,6+8,6)-(1*2*3+1,2*2*2+1,2*2,6+1*2)+2,2*(3,15+2,85+2,25+3,6)) |  | 60.9353 | [23 empty] | VV | 0
|  | 0,1*(3,7*(0,4*2+1)*2+4,7*(0,4*2+0,6)*5+1,8*(0,4*2+0,6)*2+1,4*0,6*2) |  | 5.294 | [23 empty] | VV | 0
100 | 962036112R00 | Demontáž sádrokartonových, sádrovláknitých příček a předstěn příčka, sádrokartonová bez minerální izolace, jednoduchá ocelová konstrukce, 1xopláštěná deskou tl. 12,5 mm | m2 | 149.0606 |  | 0 |  | 0 |  | 0 | 21 | 0 | 0.00033 | 0.05 | 0.02198 | 3.28 | 801-3 | RTS 22/ II | RTS 22/ II | 0.325 | 48.44 |  | Práce | Běžná |  |  |  | POL1_
|  | St21 : 2,5*(0,2*2+1,8)*2 |  | 11 | [23 empty] | VV | 0
|  | St22 : 4,22*(13,695+8,535+2,5*2+1,75)-1,1*2*4 |  | 113.4956 | [23 empty] | VV | 0
|  | St23 : 2,9*(5,6+0,5) |  | 17.69 | [23 empty] | VV | 0
|  | St24 : 2,5*2,75 |  | 6.875 | [23 empty] | VV | 0
101 | 963016111R00 | Demontáž sádrokartonových a sádrovláknitých podhledů z desek bez minerální izolace, na jednoduché ocelové konstrukci, 1x opláštěné tl. 12,5 mm | m2 | 59.02 |  | 0 |  | 0 |  | 0 | 21 | 0 | 0.00033 | 0.02 | 0.01183 | 0.7 | 801-3 | RTS 22/ II | RTS 22/ II | 0.346 | 20.42 |  | Práce | Běžná |  |  |  | POL1_
|  | Odkaz na mn. položky pořadí 40 : 59,02000 |  | 59.02 | [23 empty] | VV | 5
102 | 963051213R00 | Bourání železobetonových stropů žebrových s viditelnými trámy | m3 | 4.2691 |  | 0 |  | 0 |  | 0 | 21 | 0 | 0.00689 | 0.03 | 2.4 | 10.25 | 801-3 | RTS 22/ II | RTS 22/ II | 9.031 | 38.55 |  | Práce | Běžná |  |  |  | POL1_
|  | včetně pomocného lešení o výšce podlahy do 1900 mm a pro zatížení do 1,5 kPa (150 kg/m2), | [25 empty] | SPI
|  | strop nad 1pp : (5,6*1*2+5,85*5,85)*0,05+(0,1*0,36)*(5,6+5,85*5) |  | 3.5257 | [23 empty] | VV | 0
|  | strop nad 1np - m.č. 201 : (0,85*3,485+0,85*1,1+0,85*0,525)*0,15+(0,1*0,27)*0,85*4 |  | 0.74333 | [23 empty] | VV | 0
103 | 963053936R00 | Bourání železobetonových schodišťových ramen samonosných | m2 | 1.8 |  | 0 |  | 0 |  | 0 | 21 | 0 | 0 | 0 | 0.432 | 0.78 | 801-3 | RTS 22/ II | RTS 22/ II | 3 | 5.4 |  | Práce | Běžná |  |  |  | POL1_
|  | 2np : 1*1,8 |  | 1.8 | [23 empty] | VV | 0
104 | 965041331RT2 | Bourání podkladů pod dlažby nebo litých celistvých dlažeb a mazanin lehčených, tloušťky do 100 mm, plochy do 4 m2 | m3 | 23.9175 |  | 0 |  | 0 |  | 0 | 21 | 0 | 0 | 0 | 1.6 | 38.27 | 801-3 | RTS 22/ II | RTS 22/ II | 6.99 | 167.18 |  | Práce | Běžná |  |  |  | POL1_
|  | Plynosilikátové desky : | [25 empty] | VV | 0
|  | SE4 : (49,5+135,9+12,5+7,1+8,8+17,5+48,8)*0,075 |  | 21.0075 | [23 empty] | VV | 0
|  | SE6 : (10+11,9)*0,075 |  | 1.6425 | [23 empty] | VV | 0
|  | SE9 : 16,9*0,075 |  | 1.2675 | [23 empty] | VV | 0
105 | 965042131RT1 | Bourání podkladů pod dlažby nebo litých celistvých dlažeb a mazanin betonových nebo z litého asfaltu, tloušťky do 100 mm, plochy do 4 m2 | m3 | 55.226 |  | 0 |  | 0 |  | 0 | 21 | 0 | 0 | 0 | 2.2 | 121.5 | 801-3 | RTS 22/ II | RTS 22/ II | 11.32 | 625.16 |  | Práce | Běžná |  |  |  | POL1_
|  | SE11 - m.č. 201 : (0,85*3,485+0,85*1,1+0,85*0,525)*0,05 |  | 0.21718 | [23 empty] | VV | 0
|  | SE4 : (49,5+135,9+12,5+7,1+8,8+17,5+48,8)*(0,048+0,015) |  | 17.6463 | [23 empty] | VV | 0
|  | SE5 : (41,4+420+7,6+65,5+13,8+9,6+51,7)*(0,043+0,015) |  | 35.3568 | [23 empty] | VV | 0
|  | SE6 : (10+11,9)*(0,038+0,015) |  | 1.1607 | [23 empty] | VV | 0
|  | SE9 : 16,9*0,05 |  | 0.845 | [23 empty] | VV | 0
106 | 965042131RT2 | Bourání podkladů pod dlažby nebo litých celistvých dlažeb a mazanin betonových nebo z litého asfaltu, tloušťky do 100 mm, plochy do 4 m2 | m3 | 0.35 |  | 0 |  | 0 |  | 0 | 21 | 0 | 0 | 0 | 2.2 | 0.77 | 801-3 | RTS 22/ II | RTS 22/ II | 10.88 | 3.81 |  | Práce | Běžná |  |  |  | POL1_
|  | podlaha 1pp : 5,6*0,625*0,1 |  | 0.35 | [23 empty] | VV | 0
107 | 965042231RT2 | Bourání podkladů pod dlažby nebo litých celistvých dlažeb a mazanin betonových nebo z litého asfaltu, tloušťky přes 100 mm, plochy do 4 m2 | m3 | 5.397 |  | 0 |  | 0 |  | 0 | 21 | 0 | 0 | 0 | 2.2 | 11.87 | 801-3 | RTS 22/ II | RTS 22/ II | 9.07 | 48.95 |  | Práce | Běžná |  |  |  | POL1_
|  | podlaha 1PP : (5,6+3,8)*1,025*0,2 |  | 1.927 | [23 empty] | VV | 0
|  | 039 : 34,7*0,1 |  | 3.47 | [23 empty] | VV | 0
108 | 965049112R00 | Bourání podkladů pod dlažby nebo litých celistvých dlažeb a mazanin příplatek za bourání mazanin vyztužených svařovanou sítí, tloušťky přes 100 mm | m3 | 5.397 |  | 0 |  | 0 |  | 0 | 21 | 0 | 0 | 0 | 0 | 0 | 801-3 | RTS 22/ II | RTS 22/ II | 4.029 | 21.74 |  | Práce | Běžná |  |  |  | POL1_
|  | Odkaz na mn. položky pořadí 107 : 5,39700 |  | 5.397 | [23 empty] | VV | 5
109 | 965081713R00 | Bourání podlah z keramických dlaždic, tloušťky do 10 mm, plochy přes 1 m2 | m2 | 928.5 |  | 0 |  | 0 |  | 0 | 21 | 0 | 0 | 0 | 0.02 | 18.57 | 801-3 | RTS 22/ II | RTS 22/ II | 0.147 | 136.49 |  | Práce | Běžná |  |  |  | POL1_1
|  | bez podkladního lože, s jakoukoliv výplní spár | [25 empty] | SPI
|  | SE4 : 49,5+135,9+12,5+7,1+8,8+17,5+48,8 |  | 280.1 | [23 empty] | VV | 0
|  | SE5 : 41,4+420+7,6+65,5+13,8+9,6+51,7 |  | 609.6 | [23 empty] | VV | 0
|  | SE6 : 10+11,9 |  | 21.9 | [23 empty] | VV | 0
|  | SE9 : 16,9 |  | 16.9 | [23 empty] | VV | 0
110 | 968061125R00 | Vyvěšení nebo zavěšení dřevěných křídel dveří, plochy do 2 m2 | kus | 2 |  | 0 |  | 0 |  | 0 | 21 | 0 | 0 | 0 | 0 | 0 | 801-3 | RTS 22/ II | RTS 22/ II | 0.05 | 0.1 |  | Práce | Běžná |  |  |  | POL1_1
|  | oken, dveří a vrat, s uložením a opětovným zavěšením po provedení stavebních změn, | [25 empty] | SPI
|  | 2np : 2 |  | 2 | [23 empty] | VV | 0
111 | 968061126R00 | Vyvěšení nebo zavěšení dřevěných křídel dveří, plochy přes 2 m2 | kus | 12 |  | 0 |  | 0 |  | 0 | 21 | 0 | 0 | 0 | 0 | 0 | 801-3 | RTS 22/ II | RTS 22/ II | 0.09 | 1.08 |  | Práce | Běžná |  |  |  | POL1_
|  | oken, dveří a vrat, s uložením a opětovným zavěšením po provedení stavebních změn, | [25 empty] | SPI
|  | 1np : 1+4+1+1+1+4 |  | 12 | [23 empty] | VV | 0
112 | 968071113R00 | Vyvěšení nebo zavěšení kovových křídel oken, plochy přes 1,5 m2 | kus | 20 |  | 0 |  | 0 |  | 0 | 21 | 0 | 0 | 0 | 0 | 0 | 801-3 | RTS 22/ II | RTS 22/ II | 0.09 | 1.8 |  | Práce | Běžná |  |  |  | POL1_
|  | s případným uložením a opětovným zavěšením po provedení stavebních změn, | [25 empty] | SPI
|  | 1np : 18 |  | 18 | [23 empty] | VV | 0
|  | 2 |  | 2 | [23 empty] | VV | 0
113 | 968072356R00 | Vybourání a vyjmutí kovových rámů a rolet rámů, včetně pomocného lešení o výšce podlahy do 1900 mm a pro zatížení do 1,5 kPa (150 kg/m2) okenních zdvojených, plochy do 4 m2 | m2 | 45.892 |  | 0 |  | 0 |  | 0 | 21 | 0 | 0.00069 | 0.03 | 0.053 | 2.43 | 801-3 | RTS 22/ II | RTS 22/ II | 0.66 | 30.29 |  | Práce | Běžná |  |  |  | POL1_
|  | 1np : 1,4*1,5*18 |  | 37.8 | [23 empty] | VV | 0
|  | 0,8*1,12*2 |  | 1.792 | [23 empty] | VV | 0
|  | 1,4*1,5*3 |  | 6.3 | [23 empty] | VV | 0
114 | 968072456R00 | Vybourání a vyjmutí kovových rámů a rolet rámů, včetně pomocného lešení o výšce podlahy do 1900 mm a pro zatížení do 1,5 kPa (150 kg/m2) dveřních zárubní, plochy přes 2 m2 | m2 | 29.46 |  | 0 |  | 0 |  | 0 | 21 | 0 | 0.001 | 0.03 | 0.063 | 1.86 | 801-3 | RTS 22/ II | RTS 22/ II | 0.718 | 21.15 |  | Práce | Běžná |  |  |  | POL1_
|  | 2np : 1,45*2 |  | 2.9 | [23 empty] | VV | 0
|  | 1np : 1*2+1,2*2*4+1,2*2,3+1*2+1,1*2+1*2*4 |  | 26.56 | [23 empty] | VV | 0
115 | 968095001R00 | Vybourání vnitřních parapetů dřevěných, šířky do 25 cm, | m | 16.05 |  | 0 |  | 0 |  | 0 | 21 | 0 | 0 | 0 | 0.01113 | 0.18 | 801-3 | RTS 22/ II | RTS 22/ II | 0.083 | 1.33 |  | Práce | Běžná |  |  |  | POL1_
|  | 2np : 5,4*2+5,25 |  | 16.05 | [23 empty] | VV | 0
116 | 968095002R00 | Vybourání vnitřních parapetů dřevěných, šířky do 50 cm, | m | 16.8 |  | 0 |  | 0 |  | 0 | 21 | 0 | 0 | 0 | 0.01507 | 0.25 | 801-3 | RTS 22/ II | RTS 22/ II | 0.11 | 1.85 |  | Práce | Běžná |  |  |  | POL1_
|  | 1np : 1,4*12 |  | 16.8 | [23 empty] | VV | 0
117 | 970051130R00 | Jádrové vrtání, kruhové prostupy v železobetonu jádrové vrtání , do D 130 mm | m | 3 |  | 0 |  | 0 |  | 0 | 21 | 0 | 0 | 0 | 0.03317 | 0.1 | 801-3 | RTS 22/ II | RTS 22/ II | 3.9 | 11.7 |  | Práce | Běžná |  |  |  | POL1_
|  | V1 : 0,15*12 |  | 1.8 | [23 empty] | VV | 0
|  | Pr1 : 12*0,1 |  | 1.2 | [23 empty] | VV | 0
118 | 970051250R00 | Jádrové vrtání, kruhové prostupy v železobetonu jádrové vrtání , do D 250 mm | m | 3.85 |  | 0 |  | 0 |  | 0 | 21 | 0 | 0 | 0 | 0.12266 | 0.47 | 801-3 | RTS 22/ II | RTS 22/ II | 7.1 | 27.34 |  | Práce | Běžná |  |  |  | POL1_
|  | V2 : 13*0,15 |  | 1.95 | [23 empty] | VV | 0
|  | Pr2 : 0,1*13 |  | 1.3 | [23 empty] | VV | 0
|  | Pr3 : 6*0,1 |  | 0.6 | [23 empty] | VV | 0
119 | 970054130R00 | Jádrové vrtání, kruhové prostupy v železobetonu příplatek za jádrové vrtání vodorovně ve stěně , do D 130 mm | m | 1.8 |  | 0 |  | 0 |  | 0 | 21 | 0 | 1e-05 | 0 | 0 | 0 | 801-3 | RTS 22/ II | RTS 22/ II | 1.209 | 2.18 |  | Práce | Běžná |  |  |  | POL1_
|  | V1 : 0,15*12 |  | 1.8 | [23 empty] | VV | 0
120 | 970054250R00 | Jádrové vrtání, kruhové prostupy v železobetonu příplatek za jádrové vrtání vodorovně ve stěně , do D 250 mm | m | 1.95 |  | 0 |  | 0 |  | 0 | 21 | 0 | 2e-05 | 0 | 0 | 0 | 801-3 | RTS 22/ II | RTS 22/ II | 2.135 | 4.16 |  | Práce | Běžná |  |  |  | POL1_
|  | V2 : 13*0,15 |  | 1.95 | [23 empty] | VV | 0
121 | 970251100R00 | Řezání železobetonu hloubka řezu 100 mm | m | 49.81 |  | 0 |  | 0 |  | 0 | 21 | 0 | 0 | 0 | 0.00046 | 0.02 | 801-3 | RTS 22/ II | RTS 22/ II | 1 | 49.81 |  | Práce | Běžná |  |  |  | POL1_
|  | podlaha 1pp : 5,6 |  | 5.6 | [23 empty] | VV | 0
|  | strop nad 1pp : (5,6+0,7*2)*2+5,85*2+5,85*2 |  | 37.4 | [23 empty] | VV | 0
|  | strop nad 1np - m.č. 201 : 3,485+0,85+1,1+0,525+0,85 |  | 6.81 | [23 empty] | VV | 0
122 | 970251200R00 | Řezání železobetonu hloubka řezu 200 mm | m | 9.4 |  | 0 |  | 0 |  | 0 | 21 | 0 | 0 | 0 | 0.00046 | 0 | 801-3 | RTS 22/ II | RTS 22/ II | 2 | 18.8 |  | Práce | Běžná |  |  |  | POL1_
|  | podlaha 1PP : 5,6+3,8 |  | 9.4 | [23 empty] | VV | 0
123 | 971033431R00 | Vybourání otvorů ve zdivu cihelném z jakýchkoliv cihel pálených na jakoukoliv maltu vápenou nebo vápenocementovou, plochy do 0,25 m2, tloušťky do 150 mm | kus | 2 |  | 0 |  | 0 |  | 0 | 21 | 0 | 0.00034 | 0 | 0.069 | 0.14 | 801-3 | RTS 22/ II | RTS 22/ II | 0.213 | 0.43 |  | Práce | Běžná |  |  |  | POL1_
|  | základovém nebo nadzákladovém, | [25 empty] | SPI
|  | Včetně pomocného lešení o výšce podlahy do 1900 mm a pro zatížení do 1,5 kPa (150 kg/m2). | [25 empty] | POP
|  | P1 : 1 |  | 1 | [23 empty] | VV | 0
|  | P2 : 1 |  | 1 | [23 empty] | VV | 0
124 | 971033441R00 | Vybourání otvorů ve zdivu cihelném z jakýchkoliv cihel pálených na jakoukoliv maltu vápenou nebo vápenocementovou, plochy do 0,25 m2, tloušťky do 300 mm | kus | 1 |  | 0 |  | 0 |  | 0 | 21 | 0 | 0.00034 | 0 | 0.138 | 0.14 | 801-3 | RTS 22/ II | RTS 22/ II | 0.813 | 0.81 |  | Práce | Běžná |  |  |  | POL1_
|  | základovém nebo nadzákladovém, | [25 empty] | SPI
|  | Včetně pomocného lešení o výšce podlahy do 1900 mm a pro zatížení do 1,5 kPa (150 kg/m2). | [25 empty] | POP
|  | 2NP - P3 : 1 |  | 1 | [23 empty] | VV | 0
125 | 975043121R00 | Jednořadové podchycení stropů pro osazení nosníků pro osazení nosníků do výšky podchycení 3,5 m při zatížení hmotnosti přes 750 do 1000 kg/m | m | 46.4 |  | 0 |  | 0 |  | 0 | 21 | 0 | 0.02365 | 1.1 | 0 | 0 | 801-3 | RTS 22/ II | RTS 22/ II | 0.826 | 38.33 |  | Práce | Běžná |  |  |  | POL1_
|  | 1pp : 5,6*2+6*4 |  | 35.2 | [23 empty] | VV | 0
|  | strop nad 1np - m.č. 201 : 5,6*2 |  | 11.2 | [23 empty] | VV | 0
126 | 975048121R00 | Jednořadové podchycení stropů pro osazení nosníků příplatek k ceně za dřevení za každý další 1 m výšky podchycení přes 3,5 m při zatížení hmotnosti přes 750 do 1000 kg/m | m | 11.2 |  | 0 |  | 0 |  | 0 | 21 | 0 | 0.0044 | 0.05 | 0 | 0 | 801-3 | RTS 22/ II | RTS 22/ II | 0.055 | 0.62 |  | Práce | Běžná |  |  |  | POL1_
|  | strop nad 1np - m.č. 201 : 5,6*2 |  | 11.2 | [23 empty] | VV | 0
127 | 978011121R00 | Otlučení omítek vápenných nebo vápenocementových vnitřních s vyškrabáním spár, s očištěním zdiva stropů, v rozsahu do 10 % | m2 | 413.5 |  | 0 |  | 0 |  | 0 | 21 | 0 | 0 | 0 | 0.004 | 1.65 | 801-3 | RTS 22/ II | RTS 22/ II | 0.03 | 12.41 |  | Práce | Běžná |  |  |  | POL1_
|  | 1pp - 040 : 238 |  | 238 | [23 empty] | VV | 0
|  | 2np - 201 : 104,8 |  | 104.8 | [23 empty] | VV | 0
|  | 1np : 47,9+22,8 |  | 70.7 | [23 empty] | VV | 0
128 | 978013141R00 | Otlučení omítek vápenných nebo vápenocementových vnitřních s vyškrabáním spár, s očištěním zdiva stěn, v rozsahu do 30 % | m2 | 965.4207 |  | 0 |  | 0 |  | 0 | 21 | 0 | 0 | 0 | 0.01 | 9.65 | 801-3 | RTS 22/ II | RTS 22/ II | 0.08 | 77.23 |  | Práce | Běžná |  |  |  | POL1_
|  | Odkaz na mn. položky pořadí 60 : 965,42070 |  | 965.4207 | [23 empty] | VV | 5
129 | 978013191R00 | Otlučení omítek vápenných nebo vápenocementových vnitřních s vyškrabáním spár, s očištěním zdiva stěn, v rozsahu do 100 % | m2 | 92.268 |  | 0 |  | 0 |  | 0 | 21 | 0 | 0 | 0 | 0.046 | 4.24 | 801-3 | RTS 22/ II | RTS 22/ II | 0.26 | 23.99 |  | Práce | Běžná |  |  |  | POL1_
|  | 039 : 3,92*(5,85*2+5,925*2+0,3*2)-1,2*2 |  | 92.268 | [23 empty] | VV | 0
130 | 978059511R00 | Odsekání a odebrání obkladů stěn z obkládaček vnitřních z jakýchkoliv materiálů, plochy do 1 m2 | m2 | 1075.624 |  | 0 |  | 0 |  | 0 | 21 | 0 | 0 | 0 | 0.068 | 73.14 | 801-3 | RTS 22/ II | RTS 22/ II | 0.69 | 742.18 |  | Práce | Běžná |  |  |  | POL1_1
|  | včetně otlučení podkladní omítky až na zdivo, | [25 empty] | SPI
|  | 172 : 2,6*(6,1+2,8*2)-1,2*2*2 |  | 25.62 | [23 empty] | VV | 0
|  | 183+184 : 2*(3,375*2+6,6*2+1,975*2)-1,2*2*2 |  | 43 | [23 empty] | VV | 0
|  | 185 : 1,95*(3,375*2+15,25*2+0,325*2*2+0,625*2)-1*2 |  | 75.61 | [23 empty] | VV | 0
|  | 154-167 : 2,7*(3,725*2*6+2,45*2+1,85*2+16,3*2+3,3*2+2,55*2+3,76*2+1,03*2)-(1*2*4+2,7*(1,1+1+1,76+2,6)) |  | 263.944 | [23 empty] | VV | 0
|  | 2,7*28,95*2-(1*2+1,4*1,5*12+1,1*2,02) |  | 126.908 | [23 empty] | VV | 0
|  | 2,7*(30,5+0,67*2+0,35*2+6,25)+2,2*(11,24+0,15+12,55*2+3+2,85*2+3*2+0,7*2+3,6*2) |  | 236.271 | [23 empty] | VV | 0
|  | -(1,2*2*2+1*2*2+1,11*2+1,3*2+1*2,7+1*2+1,2*2,6*2+1*2) |  | -26.56 | [23 empty] | VV | 0
|  | 3,7*(17,525+0,3*2*2)+1,55*3,88+2,1*0,925+4*29,7+3,7*8,45+2,9*(8,45*2+0,64*2)+1,35*6,3 |  | 288.531 | [23 empty] | VV | 0
|  | 4,7*(1*2*2+0,6*2*2+0,7*2+0,6*2) |  | 42.3 | [23 empty] | VV | 0
Díl: | 99 | Staveništní přesun hmot |  |  |  | 0 |  | 0 |  | 0 |  | 0 |  | 0 |  | 0 |  |  |  |  | 2674.52 | [6 empty] | DIL
131 | 999281151R00 | Přesun hmot pro opravy a údržbu objektů pro opravy a údržbu dosavadních objektů včetně vnějších plášťů výšky do 25 m, nošením | t | 486.2769 |  | 0 |  | 0 |  | 0 | 21 | 0 | 0 | 0 | 0 | 0 | 801-4 | RTS 22/ II | RTS 22/ II | 5.5 | 2674.52 |  | Přesun hmot | Běžná |  |  |  | POL7_
|  | oborů 801, 803, 811 a 812 | [25 empty] | SPI
Díl: | 711 | Izolace proti vodě |  |  |  | 0 |  | 0 |  | 0 |  | 0 |  | 2.51 |  | 1.79 |  |  |  |  | 595.09 | [6 empty] | DIL
132 | 711111001RZ1 | Provedení izolace proti zemní vlhkosti natěradly za studena na ploše vodorovné nátěrem penetračním, 1 x nátěr, včetně dodávky penetračního laku ALP, Hmota nátěrová asfaltová; typ: lak, penetrace; funkce: zpevnění povrchu, adhezní můstek; vrstva: podkladní; exteriér; podklad: beton, keramika; bar... | m2 | 58.29 |  | 0 |  | 0 |  | 0 | 21 | 0 | 0.00033 | 0.02 | 0 | 0 | 800-711 | RTS 22/ II | RTS 22/ II | 0.0275 | 1.6 |  | Práce | Běžná |  |  |  | POL1_
|  | SN6 : (1*5,6+1*3,8+10,67+0,4*0,4+0,6*5,6) |  | 23.59 | [23 empty] | VV | 0
|  | 039 : 34,7 |  | 34.7 | [23 empty] | VV | 0
133 | 711112001RZ1 | Provedení izolace proti zemní vlhkosti natěradly za studena na ploše svislé, včetně pomocného lešení o výšce podlahy do 1900 mm a pro zatížení do 1,5 kPa. nátěrem penetračním, 1x nátěr, včetně dodávky penetračního laku ALP, Hmota nátěrová asfaltová; typ: lak, penetrace; funkce: zpevnění povrchu, adhezní můstek; vrstva: podkladní; exteriér; podklad: beton, keramika; bar... | m2 | 7.44 |  | 0 |  | 0 |  | 0 | 21 | 0 | 0.00052 | 0 | 0 | 0 | 800-711 | RTS 22/ II | RTS 22/ II | 0.049 | 0.36 |  | Práce | Běžná |  |  |  | POL1_
|  | 1pp : 0,4*(5,6+0,3*2)*3 |  | 7.44 | [23 empty] | VV | 0
134 | 711130101R00 | Odstranění izolace proti vodě - pásy na sucho vodorovné, 1 vrstva | m2 | 297 |  | 0 |  | 0 |  | 0 | 21 | 0 | 0 | 0 | 0.00115 | 0.34 | 800-711 | RTS 22/ II | RTS 22/ II | 0.035 | 10.4 |  | Práce | Běžná |  |  |  | POL1_
|  | SE4 : (49,5+135,9+12,5+7,1+8,8+17,5+48,8) |  | 280.1 | [23 empty] | VV | 0
|  | SE9 : 16,9 |  | 16.9 | [23 empty] | VV | 0
135 | 711130102R00 | Odstranění izolace proti vodě - pásy na sucho vodorovné, 2 vrstvy | m2 | 631.5 |  | 0 |  | 0 |  | 0 | 21 | 0 | 0 | 0 | 0.0023 | 1.45 | 800-711 | RTS 22/ II | RTS 22/ II | 0.038 | 24 |  | Práce | Běžná |  |  |  | POL1_
|  | SE5 : (41,4+420+7,6+65,5+13,8+9,6+51,7) |  | 609.6 | [23 empty] | VV | 0
|  | SE6 : (10+11,9) |  | 21.9 | [23 empty] | VV | 0
136 | 711141559RY2 | Provedení izolace proti zemní vlhkosti pásy přitavením vodorovná, 1 vrstva, s dodávkou izolačního pásu se skleněnou nebo polyesterovou vložkou, s minerálním posypem | m2 | 25.949 |  | 0 |  | 0 |  | 0 | 21 | 0 | 0.00559 | 0.15 | 0 | 0 | 800-711 | RTS 22/ II | RTS 22/ II | 0.22991 | 5.97 |  | Práce | Běžná |  |  |  | POL1_
|  | Provedení očištění povrchu a natavení jedné vrstvy modifikovaného asfaltového pásu včetně dodávky materiálů. | [25 empty] | POP |  | Provedení očištění povrchu a natavení jedné vrstvy modifikovaného asfaltového pásu včetně dodávky materiálů.
|  | SN6 : (1*5,6+1*3,8+10,67+0,4*0,4+0,6*5,6)*1,1 |  | 25.949 | [23 empty] | VV | 0
137 | 711142559RY2 | Provedení izolace proti zemní vlhkosti pásy přitavením svislá, 1 vrstva, s dodávkou izolačního pásu se skleněnou nebo polyesterovou vložkou, s minerálním posypem | m2 | 8.184 |  | 0 |  | 0 |  | 0 | 21 | 0 | 0.00598 | 0.05 | 0 | 0 | 800-711 | RTS 22/ II | RTS 22/ II | 0.266 | 2.18 |  | Práce | Běžná |  |  |  | POL1_
|  | 1pp : 0,4*(5,6+0,3*2)*3*1,1 |  | 8.184 | [23 empty] | VV | 0
138 | 711212901R00 | Izolace proti vodě nátěr podkladní provedení | m2 | 1265.9911 |  | 0 |  | 0 |  | 0 | 21 | 0 | 0 | 0 | 0 | 0 | 800-711 | RTS 22/ II | RTS 22/ II | 0.095 | 120.27 |  | Práce | Běžná |  |  |  | POL1_7
|  | Odkaz na mn. položky pořadí 139 : 1265,99105 |  | 1265.9911 | [23 empty] | VV | 5
139 | 711212002Rt7 | Izolace proti vodě stěrka hydroizolační proti tlakové vodě | m2 | 1265.9911 |  | 0 |  | 0 |  | 0 | 21 | 0 | 0.00158 | 2 | 0 | 0 | 800-711 | RTS 22/ II | RTS 22/ II | 0.26 | 329.16 |  | Práce | Běžná |  |  |  | POL1_7
|  | dvouvrstvá | [25 empty] | POP
|  | SN1 : 336,6+33,7+21+12,5+13,5+47,9 |  | 465.2 | [23 empty] | VV | 0
|  | SN2 : 42,7+40+65,8+65,4+41,8+14,1+25,5+8+22,8 |  | 326.1 | [23 empty] | VV | 0
|  | SN3 : 23,3+5,3*2 |  | 33.9 | [23 empty] | VV | 0
|  | SN4 : 35,1 |  | 35.1 | [23 empty] | VV | 0
|  | SN5 : 0,4*5,4 |  | 2.16 | [23 empty] | VV | 0
|  | SN8 : 41,8 |  | 41.8 | [23 empty] | VV | 0
|  | sokl v.30cm : 0,3*(6,25+6+0,4*2+6,9*2+3,375*2+8,35*2+2,7*2+3,9*2+3,375*2) |  | 21.075 | [23 empty] | VV | 0
|  | 0,3*(17,525+0,575*2*2+0,3*2*2+26,15+3,6*2+5,85+8,45+0,25*3+0,55+3,55+2,6+5,85+2,6+11,3+1,2+4,2+17,3+0,8*2+5,925+17,7+4,55*2+0,15*2+4,2*2*3+0,15*2*2+0,25*2+8,4*2+0,15*2+0,6*2*2+0,4*2*2+3,95*2+0,15*2+3,6*2+1,36*2) |  | 65.616 | [23 empty] | VV | 0
|  | 0,3*(3,4*2+6*2+2,45*2+2,15*2*2+2,45*2*2+7,25*2+6,15*2+0,715*2+11,85*2+6,05*2+0,65*2+7,85*2+11,85*2+0,475+1,2+0,3*2+5,85*2+2,1*2+3,525*2+5,925*2+7*2+0,325*2+2,25*2+5,925*2*2+4,3*2+2,5*2+3,375*2) |  | 74.1315 | [23 empty] | VV | 0
|  | sokl TG - vnitřek i venek : 0,15*(0,63*4+5,96*3+1,38*3+0,78*4+4,38*3+0,78*3+0,63*4+4,16*3+0,63*4+4,16*3+0,63*3+9,3*3+0,63*3+2,92*3+0,78*4+1,36*3+0,55*3+3,45*3+0,55*3+3,45*3+0,55*4+2*3+0,613*4+3,46*3+0,63*2+6,15*3+0,63*3+3,87*3+3,02*3+0,63*3+0,63*4+1,83*3+1,58*3+0,63*4) |  | 33.7863 | [23 empty] | VV | 0
|  | 0,15*(5,775*3+0,63*3+2,28*3+0,63*3+3,15*3+0,63*3+3,38*3+0,63*3) |  | 7.6973 | [23 empty] | VV | 0
|  | pod obklad : 3,25*(3,375*2+14,95*2+0,6*2+0,325*2*2)-1,2*2*2 |  | 122.4375 | [23 empty] | VV | 0
|  | 2,25*(5,85*2+3,525*2)-1,4*2-1,2*2 |  | 36.9875 | [23 empty] | VV | 0
140 | 711212601R00 | Izolace proti vodě doplňky těsnicí pás š.120 mm do spoje podlaha-stěna, Páska těsnicí | m | 919.532 |  | 0 |  | 0 |  | 0 | 21 | 0 | 0.00032 | 0.29 | 0 | 0 | 800-711 | RTS 22/ II | RTS 22/ II | 0.11 | 101.15 |  | Práce | Běžná |  |  |  | POL1_
|  | (6,25+6+0,4*2+6,9*2+3,375*2+8,35*2+2,7*2+3,9*2+3,375*2) |  | 70.25 | [23 empty] | VV | 0
|  | (17,525+0,575*2*2+0,3*2*2+26,15+3,6*2+5,85+8,45+0,25*3+0,55+3,55+2,6+5,85+2,6+11,3+1,2+4,2+17,3+0,8*2+5,925+17,7+4,55*2+0,15*2+4,2*2*3+0,15*2*2+0,25*2+8,4*2+0,15*2+0,6*2*2+0,4*2*2+3,95*2+0,15*2+3,6*2+1,36*2) |  | 218.72 | [23 empty] | VV | 0
|  | (3,4*2+6*2+2,45*2+2,15*2*2+2,45*2*2+7,25*2+6,15*2+0,715*2+11,85*2+6,05*2+0,65*2+7,85*2+11,85*2+0,475+1,2+0,3*2+5,85*2+2,1*2+3,525*2+5,925*2+7*2+0,325*2+2,25*2+5,925*2*2+4,3*2+2,5*2+3,375*2) |  | 247.105 | [23 empty] | VV | 0
|  | pod obklad : 3,25*22 |  | 71.5 | [23 empty] | VV | 0
|  | 2,25*8 |  | 18 | [23 empty] | VV | 0
|  | sokl TG : (0,63*4+5,96*3+1,38*3+0,78*4+4,38*3+0,78*3+0,63*4+4,16*3+0,63*4+4,16*3+0,63*3+9,3*3+0,63*3+2,92*3+0,78*4+1,36*3+0,55*3+3,45*3+0,55*3+3,45*3+0,55*4+2*3+0,613*4+3,46*3+0,63*2+6,15*3+0,63*3+3,87*3+3,02*3+0,63*3+0,63*4+1,83*3+1,58*3+0,63*4) |  | 225.242 | [23 empty] | VV | 0
|  | (5,775*3+0,63*3+2,28*3+0,63*3+3,15*3+0,63*3+3,38*3+0,63*3) |  | 51.315 | [23 empty] | VV | 0
|  | 0,15*(4*20+6+20+10) |  | 17.4 | [23 empty] | VV | 0
141 | 998711203R00 | Přesun hmot pro izolace proti vodě svisle do 60 m | % |  |  | 0 |  | 0 |  | 0 | 21 | 0 | 0 | 0 | 0 | 0 | 800-711 | RTS 22/ II | RTS 22/ II | 0 | 0 |  | Přesun hmot | Běžná |  |  |  | POL7_
|  | 50 m vodorovně měřeno od těžiště půdorysné plochy skládky do těžiště půdorysné plochy objektu | [25 empty] | SPI
Díl: | 712 | Povlakové krytiny |  |  |  | 0 |  | 0 |  | 0 |  | 0 |  | 0.06 |  | 0 |  |  |  |  | 2.76 | [6 empty] | DIL
142 | 712311106RZ3 | Povlakové krytiny střech do 10° za studena asfaltovou penetrační suspenzí, včetně dodávky emulze 0,3 kg/m2, Hmota nátěrová asfaltová; typ: penetrace; funkce: zpevnění povrchu; vrstva: podkladní; exteriér; podklad: kov, beton, keramika, minerální; barva: h... | m2 | 3 |  | 0 |  | 0 |  | 0 | 21 | 0 | 0.00033 | 0 | 0 | 0 | 800-711 | RTS 22/ II | RTS 22/ II | 0.0275 | 0.08 |  | Práce | Běžná |  |  |  | POL1_
|  | SN11 : 1*1*3 |  | 3 | [23 empty] | VV | 0
143 | 712341559RT1 | Povlakové krytiny střech do 10° pásy přitavením v celé ploše, 1 vrstva, bez dodávky pásu | m2 | 5.07 |  | 0 |  | 0 |  | 0 | 21 | 0 | 0.00035 | 0 | 0 | 0 | 800-711 | RTS 22/ II | RTS 22/ II | 0.2 | 1.01 |  | Práce | Běžná |  |  |  | POL1_
|  | SN11 : 1,3*1,3*3 |  | 5.07 | [23 empty] | VV | 0
144 | 712351111RT2 | Povlakové krytiny střech do 10° samolepicími pásy 1 vrstva, včetně dodávky samolepicího asfaltového pásu | m2 | 8.07 |  | 0 |  | 0 |  | 0 | 21 | 0 | 0.00403 | 0.03 | 0 | 0 | 800-711 | RTS 22/ II | RTS 22/ II | 0.207 | 1.67 |  | Práce | Běžná |  |  |  | POL1_
|  | SN11 : 1*1*3 |  | 3 | [23 empty] | VV | 0
|  | 1,3*1,3*3 |  | 5.07 | [23 empty] | VV | 0
145 | 62852252R | pás izolační z modifikovaného asfaltu natavitelný; nosná vložka polyesterové rouno; horní strana jemný minerální posyp; spodní strana PE fólie; tl. 5,0 mm | m2 | 5.3235 |  | 0 |  | 0 |  | 0 | 21 | 0 | 0.0055 | 0.03 | 0 | 0 | SPCM | RTS 22/ II | RTS 22/ II | 0 | 0 |  | Specifikace | Běžná |  |  |  | POL3_
|  | Odkaz na mn. položky pořadí 143 : 5,07000*1,05 |  | 5.3235 | [23 empty] | VV | 5
146 | 998712203R00 | Přesun hmot pro povlakové krytiny v objektech výšky přes 12 do 24 m | % |  |  | 0 |  | 0 |  | 0 | 21 | 0 | 0 | 0 | 0 | 0 | 800-711 | RTS 22/ II | RTS 22/ II | 0 | 0 |  | Přesun hmot | Běžná |  |  |  | POL7_
|  | 50 m vodorovně | [25 empty] | SPI
Díl: | 713 | Izolace tepelné |  |  |  | 0 |  | 0 |  | 0 |  | 0 |  | 4.66 |  | 2.24 |  |  |  |  | 250.47 | [6 empty] | DIL
147 | 713134211RK3 | Montáž tepelné izolace stropů parotěsná zábrana na stěny s přelepením spojů, včetně dodávky fólie | m2 | 193.988 |  | 0 |  | 0 |  | 0 | 21 | 0 | 0.00016 | 0.03 | 0 | 0 | 800-713 | RTS 22/ II | RTS 22/ II | 0.14 | 27.16 |  | Práce | Běžná |  |  |  | POL1_
|  | St9 : 2,4*2,9*2*2 |  | 27.84 | [23 empty] | VV | 0
|  | St10 : 3*3,92*2 |  | 23.52 | [23 empty] | VV | 0
|  | St11 : 3,15*(0,2*2+8)*2 |  | 52.92 | [23 empty] | VV | 0
|  | St12 : 2,62*(3+2)-0,9*2 |  | 11.3 | [23 empty] | VV | 0
|  | H4 : 5,4*2,2*1,1*6 |  | 78.408 | [23 empty] | VV | 0
148 | 713101321R00 | Odstranění tepelné izolace z desek, lamel, rohoží, pásů a foukané izolace stropů a podhledů, přilepené k podkladu, z minerálních desek, lamel, rohoží a pásů, tloušťky do 100 mm | m2 | 18.605 |  | 0 |  | 0 |  | 0 | 21 | 0 | 0 | 0 | 0.01083 | 0.2 | 800-713 | RTS 22/ II | RTS 22/ II | 0.105 | 1.95 |  | Práce | Běžná |  |  |  | POL1_
|  | 171 : 6,1*3,05 |  | 18.605 | [23 empty] | VV | 0
149 | 713102111R00 | Odstranění tepelné izolace z desek, lamel, rohoží, pásů a foukané izolace podlah, volně uložené, z desek z expandovaného polystyrenu, tloušťky do 100 mm | m2 | 628.205 |  | 0 |  | 0 |  | 0 | 21 | 0 | 0 | 0 | 0.002 | 1.26 | 800-713 | RTS 22/ II | RTS 22/ II | 0.038 | 23.87 |  | Práce | Běžná |  |  |  | POL1_
|  | 171 : 6,1*3,05 |  | 18.605 | [23 empty] | VV | 0
|  | SE5 - Polaid : (41,4+420+7,6+65,5+13,8+9,6+51,7) |  | 609.6 | [23 empty] | VV | 0
150 | 713103321R00 | Odstranění tepelné izolace z desek, lamel, rohoží, pásů a foukané izolace stěn, přilepené k podkladu, z minerálních desek, lamel, rohoží a pásů, tloušťky do 100 mm | m2 | 43.33 |  | 0 |  | 0 |  | 0 | 21 | 0 | 0 | 0 | 0.018 | 0.78 | 800-713 | RTS 22/ II | RTS 22/ II | 0.093 | 4.03 |  | Práce | Běžná |  |  |  | POL1_
|  | 171 : 2,5*(6,1*2+3,05*2)-1,1*2,2 |  | 43.33 | [23 empty] | VV | 0
151 | 713121111RT1 | Montáž tepelné izolace podlah jednovrstvá, bez dodávky materiálu | m2 | 902.1 |  | 0 |  | 0 |  | 0 | 21 | 0 | 0 | 0 | 0 | 0 | 800-713 | RTS 22/ II | RTS 22/ II | 0.08 | 72.17 |  | Práce | Běžná |  |  |  | POL1_
|  | SN1 : 336,6+33,7+21+12,5+13,5+47,9 |  | 465.2 | [23 empty] | VV | 0
|  | SN2 : 42,7+40+65,8+65,4+41,8+14,1+25,5+8+22,8 |  | 326.1 | [23 empty] | VV | 0
|  | SN3 : 23,3+5,3*2 |  | 33.9 | [23 empty] | VV | 0
|  | SN4 : 35,1 |  | 35.1 | [23 empty] | VV | 0
|  | SN8 : 41,8 |  | 41.8 | [23 empty] | VV | 0
152 | 713131121R00 | Montáž tepelné izolace stěn přichycením úchytnými dráty a závlačkami | m2 | 142.56 |  | 0 |  | 0 |  | 0 | 21 | 0 | 0.00053 | 0.08 | 0 | 0 | 800-713 | RTS 22/ II | RTS 22/ II | 0.171 | 24.38 |  | Práce | Běžná |  |  |  | POL1_
|  | Včetně pomocného lešení o výšce podlahy do 1900 mm a pro zatížení do 1,5 kPa. | [25 empty] | POP
|  | H4 - 2 vrstvy : 5,4*2,2*6*2 |  | 142.56 | [23 empty] | VV | 0
153 | 713131130R00 | Montáž tepelné izolace stěn vložením do nosné rámové konstrukce | m2 | 12.6773 |  | 0 |  | 0 |  | 0 | 21 | 0 | 0.00023 | 0 | 0 | 0 | 800-713 | RTS 22/ II | RTS 22/ II | 0.161 | 2.04 |  | Práce | Běžná |  |  |  | POL1_
|  | Nařezání izolace na potřebný rouzměr. Vložení izolace do stěny bez dodávky tepelné izolace. | [25 empty] | POP
|  | Včetně pomocného lešení o výšce podlahy do 1900 mm a pro zatížení do 1,5 kPa. | [25 empty] | POP
|  | dilatace mezi soklem TG a stěnou : 0,15*(5,96+9,3+0,63+2,92+0,63+1,38+0,3*2+4,38+1,36+3,45*2+0,55*2+2+3,39+4,16+4,16+6,15+3,87+0,63+1,83+1,58+5,775+0,63*2+2,48+0,63+3,02+0,63+3,15+0,63+3,38+0,63) |  | 12.6773 | [23 empty] | VV | 0
154 | 713141326R00 | Montáž tepelné izolace plochých střech dvouvrstvé, tloušťky do 250 mm na kotvy | m2 | 3 |  | 0 |  | 0 |  | 0 | 21 | 0 | 0 | 0 | 0 | 0 | 800-713 | RTS 22/ II | RTS 22/ II | 0.45 | 1.35 |  | Práce | Běžná |  |  |  | POL1_
|  | SN11 : 1*1*3 |  | 3 | [23 empty] | VV | 0
155 | 713191100RT9 | Izolace tepelné běžných konstrukcí - doplňky položení separační fólie, včetně dodávky PE fólie, Fólie polymerní | m2 | 953.7 |  | 0 |  | 0 |  | 0 | 21 | 0 | 1e-05 | 0.01 | 0 | 0 | 800-713 | RTS 22/ II | RTS 22/ II | 0.07 | 66.76 |  | Práce | Běžná |  |  |  | POL1_
|  | SN1 : (336,6+33,7+21+12,5+13,5+47,9)*1,1 |  | 511.72 | [23 empty] | VV | 0
|  | SN2 : (42,7+40+65,8+65,4+41,8+14,1+25,5+8+22,8)*1,1 |  | 358.71 | [23 empty] | VV | 0
|  | SN3 : (23,3+5,3*2)*1,1 |  | 37.29 | [23 empty] | VV | 0
|  | SN8 : 41,8*1,1 |  | 45.98 | [23 empty] | VV | 0
156 | 713191221R00 | Izolace tepelné běžných konstrukcí - doplňky obložení stěn pásky 100 mm, včetně dodávky materiálu, Pás dilatační | m | 535.275 |  | 0 |  | 0 |  | 0 | 21 | 0 | 0 | 0 | 0 | 0 | 800-713 | RTS 22/ II | RTS 22/ II | 0.05 | 26.76 |  | Práce | Běžná |  |  |  | POL1_
|  | (6,25+6+6,9*2+3,375*2+8,35*2+2,7*2+3,9*2+3,375*2) |  | 69.45 | [23 empty] | VV | 0
|  | (17,525+0,575*2*2+0,3*2*2+26,15+3,6*2+5,85+8,45+0,25*3+0,55+3,55+2,6+5,85+2,6+11,3+1,2+4,2+17,3+0,8*2+5,925+17,7+4,55*2+0,15*2+4,2*2*3+0,15*2*2+0,25*2+8,4*2+0,15*2+0,6*2*2+0,4*2*2+3,95*2+0,15*2+3,6*2+1,36*2) |  | 218.72 | [23 empty] | VV | 0
|  | (3,4*2+6*2+2,45*2+2,15*2*2+2,45*2*2+7,25*2+6,15*2+0,715*2+11,85*2+6,05*2+0,65*2+7,85*2+11,85*2+0,475+1,2+0,3*2+5,85*2+2,1*2+3,525*2+5,925*2+7*2+0,325*2+2,25*2+5,925*2*2+4,3*2+2,5*2+3,375*2) |  | 247.105 | [23 empty] | VV | 0
157 | 283754601R | deska izolační tepelně izol.; extrudovaný polystyren; povrch strukturovaný; rovná hrana; součinitel tepelné vodivosti 0,035 W/mK; obj. hmotnost 35,00 kg/m3 | m3 | 45.5175 |  | 0 |  | 0 |  | 0 | 21 | 0 | 0.035 | 1.59 | 0 | 0 | SPCM | RTS 22/ II | RTS 22/ II | 0 | 0 |  | Specifikace | Běžná |  |  |  | POL3_
|  | SN1 : (336,6+33,7+21+12,5+13,5+47,9)*1,05*0,05 |  | 24.423 | [23 empty] | VV | 0
|  | SN2 : (42,7+40+65,8+65,4+41,8+14,1+25,5+8+22,8)*1,05*0,05 |  | 17.1202 | [23 empty] | VV | 0
|  | SN3 : (23,3+5,3*2)*1,05*0,05 |  | 1.7797 | [23 empty] | VV | 0
|  | SN8 : 41,8*1,05*0,05 |  | 2.1945 | [23 empty] | VV | 0
158 | 28375707R | deska izolační fasádní; pěnový polystyren; rovná hrana; součinitel tepelné vodivosti 0,039 W/mK; obj. hmotnost 15,00 kg/m3 | m3 | 0.13311 |  | 0 |  | 0 |  | 0 | 21 | 0 | 0.015 | 0 | 0 | 0 | SPCM | RTS 22/ II | RTS 22/ II | 0 | 0 |  | Specifikace | Běžná |  |  |  | POL3_
|  | dilatace mezi soklem TG a stěnou : 0,15*(5,96+9,3+0,63+2,92+0,63+1,38+0,3*2+4,38+1,36+3,45*2+0,55*2+2+3,39+4,16+4,16+6,15+3,87+0,63+1,83+1,58+5,775+0,63*2+2,48+0,63+3,02+0,63+3,15+0,63+3,38+0,63)*0,01*1,05 |  | 0.13311 | [23 empty] | VV | 0
159 | 63151543R | deska izolační fasádní; minerální vlákno; orientace vláken rovnoběžná; tl. 100,0 mm; součinitel tepelné vodivosti 0,036 W/mK; R = 2,750 m2K/W; obj. hmotnost 150,00 kg/m3; hydrofobizováno | m2 | 74.844 |  | 0 |  | 0 |  | 0 | 21 | 0 | 0.015 | 1.12 | 0 | 0 | SPCM | RTS 22/ II | RTS 22/ II | 0 | 0 |  | Specifikace | Běžná |  |  |  | POL3_
|  | H4 - 2 vrstvy : 5,4*2,2*6*1,05 |  | 74.844 | [23 empty] | VV | 0
160 | 63151546R | deska izolační fasádní; minerální vlákno; orientace vláken rovnoběžná; tl. 150,0 mm; součinitel tepelné vodivosti 0,036 W/mK; R = 4,150 m2K/W; obj. hmotnost 150,00 kg/m3; hydrofobizováno | m2 | 74.844 |  | 0 |  | 0 |  | 0 | 21 | 0 | 0.0225 | 1.68 | 0 | 0 | SPCM | RTS 22/ II | RTS 22/ II | 0 | 0 |  | Specifikace | Běžná |  |  |  | POL3_
|  | Odkaz na mn. položky pořadí 159 : 74,84400 |  | 74.844 | [23 empty] | VV | 5
161 | 63151587R | deska izolační střešní; minerální vlákno; rovná hrana; tl. 160,0 mm; součinitel tepelné vodivosti 0,041 W/mK; R = 3,900 m2K/W; obj. hmotnost 150,00 kg/m3; hydrofobizováno | m2 | 6.3 |  | 0 |  | 0 |  | 0 | 21 | 0 | 0.024 | 0.15 | 0 | 0 | SPCM | RTS 22/ II | RTS 22/ II | 0 | 0 |  | Specifikace | Běžná |  |  |  | POL3_
|  | Odkaz na mn. položky pořadí 154 : 3,00000*2,1 |  | 6.3 | [23 empty] | VV | 5
162 | 998713203R00 | Přesun hmot pro izolace tepelné v objektech výšky do 24 m | % |  |  | 0 |  | 0 |  | 0 | 21 | 0 | 0 | 0 | 0 | 0 | 800-713 | RTS 22/ II | RTS 22/ II | 0 | 0 |  | Přesun hmot | Běžná |  |  |  | POL7_
|  | 50 m vodorovně | [25 empty] | SPI
Díl: | 762 | Konstrukce tesařské |  |  |  | 0 |  | 0 |  | 0 |  | 0 |  | 2.09 |  | 2.52 |  |  |  |  | 63.18 | [6 empty] | DIL
163 | 762112110RT3 | Konstrukce stěn a příček na hladko s dodávkou řeziva hraněného, nebo polohraněného 100 x 120 mm | m | 198.88 |  | 0 |  | 0 |  | 0 | 21 | 0 | 0.00746 | 1.48 | 0 | 0 | 800-762 | RTS 22/ II | RTS 22/ II | 0.252 | 50.12 |  | Práce | Běžná |  |  |  | POL1_
|  | St9 : (2,4*3+2,9*5)*2 |  | 43.4 | [23 empty] | VV | 0
|  | St10 : (3*4+3,92*6) |  | 35.52 | [23 empty] | VV | 0
|  | St11 : 3,15*16+(0,2*2+8)*4 |  | 84 | [23 empty] | VV | 0
|  | St12 : (2,62*8+(3+2)*3) |  | 35.96 | [23 empty] | VV | 0
164 | 762111811R00 | Demontáž stěn a příček z hranolků, fošen nebo latí | m2 | 114.56 |  | 0 |  | 0 |  | 0 | 21 | 0 | 0.00016 | 0.02 | 0.022 | 2.52 | 800-762 | RTS 22/ II | RTS 22/ II | 0.114 | 13.06 |  | Práce | Běžná |  |  |  | POL1_
|  | St9 : 2,4*2,9*2 |  | 13.92 | [23 empty] | VV | 0
|  | St10 : 3*3,92 |  | 11.76 | [23 empty] | VV | 0
|  | St11 : 3,15*(0,2*2+8)*2 |  | 52.92 | [23 empty] | VV | 0
|  | St12 : (2,62*8+(3+2)*3) |  | 35.96 | [23 empty] | VV | 0
165 | 762195000R00 | Spojovací a ochranné prostředky hřebíky, svory, fixační prkna, impregnace | m3 | 38.306 |  | 0 |  | 0 |  | 0 | 21 | 0 | 0.01549 | 0.59 | 0 | 0 | 800-762 | RTS 22/ II | RTS 22/ II | 0 | 0 |  | Práce | Běžná |  |  |  | POL1_
|  | St9 : (2,4*3+2,9*5)*2*0,1*0,12*1,2 |  | 0.62496 | [23 empty] | VV | 0
|  | St10 : (3*4+3,92*6)*0,1*0,12*1,2 |  | 0.51149 | [23 empty] | VV | 0
|  | St11 : (3,15*16+(0,2*2+8)*4)*0,1*0,12*1,2 |  | 1.2096 | [23 empty] | VV | 0
|  | St12 : (2,62*8+(3+2)*3) |  | 35.96 | [23 empty] | VV | 0
166 | 76291111a | Impregnace řeziva máčením, ochrana proti dřevokazným houbám, plísním a dřevokaznému hmyzu | m3 | 38.306 |  | 0 |  | 0 |  | 0 | 21 | 0 | 6e-05 | 0 | 0 | 0 |  | Vlastní | Indiv | 0 | 0 |  | Práce | Běžná |  |  |  | POL1_
|  | Odkaz na mn. položky pořadí 165 : 38,30605 |  | 38.306 | [23 empty] | VV | 5
167 | 998762203R00 | Přesun hmot pro konstrukce tesařské v objektech výšky do 24 m | % |  |  | 0 |  | 0 |  | 0 | 21 | 0 | 0 | 0 | 0 | 0 | 800-762 | RTS 22/ II | RTS 22/ II | 0 | 0 |  | Přesun hmot | Běžná |  |  |  | POL7_
|  | 50 m vodorovně | [25 empty] | SPI
Díl: | 764 | Konstrukce klempířské |  |  |  | 0 |  | 0 |  | 0 |  | 0 |  | 0.08 |  | 0.03 |  |  |  |  | 15.52 | [6 empty] | DIL
168 | 764816125R00 | Oplechování parapetů včetně rohů, lepené lepidlem, z lakovaného pozinkovaného plechu, rš 250 mm, dodávka a montáž | m | 25.2 |  | 0 |  | 0 |  | 0 | 21 | 0 | 0.00173 | 0.04 | 0 | 0 | 800-764 | RTS 22/ II | RTS 22/ II | 0.368 | 9.27 |  | Práce | Běžná |  |  |  | POL1_
|  | včetně rohů | [25 empty] | SPI
|  | K1 : 1,4*18 |  | 25.2 | [23 empty] | VV | 0
169 | 764410850R00 | Demontáž oplechování parapetů rš od 100 do 330 mm | m | 25.2 |  | 0 |  | 0 |  | 0 | 21 | 0 | 0 | 0 | 0.00135 | 0.03 | 800-764 | RTS 22/ II | RTS 22/ II | 0.092 | 2.32 |  | Práce | Běžná |  |  |  | POL1_
|  | K1 : 1,4*18 |  | 25.2 | [23 empty] | VV | 0
170 | 76481337a | Oplechování dilatace - lemování, nerez plech r.š. 700mm | m | 11.4 |  | 0 |  | 0 |  | 0 | 21 | 0 | 0.0037 | 0.04 | 0 | 0 |  | Vlastní | Indiv | 0.3445 | 3.93 |  | Práce | Běžná |  |  |  | POL1_
|  | K2 : 5,7*2 |  | 11.4 | [23 empty] | VV | 0
171 | 998764203R00 | Přesun hmot pro konstrukce klempířské v objektech výšky do 24 m | % |  |  | 0 |  | 0 |  | 0 | 21 | 0 | 0 | 0 | 0 | 0 | 800-764 | RTS 22/ II | RTS 22/ II | 0 | 0 |  | Přesun hmot | Běžná |  |  |  | POL7_
|  | 50 m vodorovně | [25 empty] | SPI
Díl: | 766 | Konstrukce truhlářské |  |  |  | 0 |  | 0 |  | 0 |  | 0 |  | 1.25 |  | 2.91 |  |  |  |  | 144.8 | [6 empty] | DIL
172 | 766416141R00 | Montáž obložení stěn, sloupů a pilířů o ploše přes 5 m2, panely obkladovými, z aglomerovaných desek, velikosti do 0,6 m2 | m2 | 118.1 |  | 0 |  | 0 |  | 0 | 21 | 0 | 0.00017 | 0.02 | 0 | 0 | 800-766 | RTS 22/ II | RTS 22/ II | 0.573 | 67.67 |  | Práce | Běžná |  |  |  | POL1_
|  | Včetně našroubování soklu. | [25 empty] | POP
|  | St9 : 2,4*2,9*2*2 |  | 27.84 | [23 empty] | VV | 0
|  | St10 : 3*3,92*2 |  | 23.52 | [23 empty] | VV | 0
|  | St11 : 3,15*(0,3*2+8,2)*2 |  | 55.44 | [23 empty] | VV | 0
|  | St12 : 2,62*(3+2)-0,9*2 |  | 11.3 | [23 empty] | VV | 0
173 | 766411811R00 | Demontáž obložení stěn panely velikosti do 1,5 m2 | m2 | 118.1 |  | 0 |  | 0 |  | 0 | 21 | 0 | 0 | 0 | 0.02465 | 2.91 | 800-766 | RTS 22/ II | RTS 22/ II | 0.25 | 29.53 |  | Práce | Běžná |  |  |  | POL1_
|  | Odkaz na mn. položky pořadí 172 : 118,10000 |  | 118.1 | [23 empty] | VV | 5
174 | 766661112R00 | Montáž dveřních křídel kompletizovaných otevíravých , , do ocelové nebo fošnové zárubně, jednokřídlových, šířky do 800 mm | kus | 1 |  | 0 |  | 0 |  | 0 | 21 | 0 | 0 | 0 | 0 | 0 | 800-766 | RTS 22/ II | RTS 22/ II | 1.45 | 1.45 |  | Práce | Běžná |  |  |  | POL1_7
|  | D1 : 1 |  | 1 | [23 empty] | VV | 0
175 | 766661122R00 | Montáž dveřních křídel kompletizovaných otevíravých , , do ocelové nebo fošnové zárubně, jednokřídlových, šířky přes 800 mm | kus | 8 |  | 0 |  | 0 |  | 0 | 21 | 0 | 0 | 0 | 0 | 0 | 800-766 | RTS 22/ II | RTS 22/ II | 1.5 | 12 |  | Práce | Běžná |  |  |  | POL1_
|  | D2 : 2 |  | 2 | [23 empty] | VV | 0
|  | D3 : 1 |  | 1 | [23 empty] | VV | 0
|  | D4 : 1 |  | 1 | [23 empty] | VV | 0
|  | DP3 : 1 |  | 1 | [23 empty] | VV | 0
|  | DP4 : 1 |  | 1 | [23 empty] | VV | 0
|  | DP5 : 1 |  | 1 | [23 empty] | VV | 0
|  | DP6 : 1 |  | 1 | [23 empty] | VV | 0
176 | 766661422R00 | Montáž dveřních křídel kompletizovaných otevíravých , protipožárních, do ocelové nebo fošnové zárubně, jednokřídlových, šířky přes 800 mm | kus | 3 |  | 0 |  | 0 |  | 0 | 21 | 0 | 0 | 0 | 0 | 0 | 800-766 | RTS 22/ II | RTS 22/ II | 1.63 | 4.89 |  | Práce | Běžná |  |  |  | POL1_
|  | Dveře s protipožární odolností do 30 minut. | [25 empty] | POP
|  | D11 : 1 |  | 1 | [23 empty] | VV | 0
|  | D12 : 2 |  | 2 | [23 empty] | VV | 0
177 | 766661432R00 | Montáž dveřních křídel kompletizovaných otevíravých , protipožárních, do ocelové nebo fošnové zárubně, dvoukřídlových, šířky do 1450 mm | kus | 1 |  | 0 |  | 0 |  | 0 | 21 | 0 | 0 | 0 | 0 | 0 | 800-766 | RTS 22/ II | RTS 22/ II | 2.52 | 2.52 |  | Práce | Běžná |  |  |  | POL1_
|  | Dveře s protipožární odolností do 30 minut. | [25 empty] | POP
|  | D13 : 1 |  | 1 | [23 empty] | VV | 0
178 | 766670011R00 | Montáž obložkové zárubně a dveřního křídla jednokřídlového | kus | 1 |  | 0 |  | 0 |  | 0 | 21 | 0 | 2e-05 | 0 | 0 | 0 | 800-766 | RTS 22/ II | RTS 22/ II | 4.02 | 4.02 |  | Práce | Běžná |  |  |  | POL1_7
|  | DP1 : 1 |  | 1 | [23 empty] | VV | 0
179 | 766670021R00 | Montáž kliky a štítku | kus | 14 |  | 0 |  | 0 |  | 0 | 21 | 0 | 0 | 0 | 0 | 0 | 800-766 | RTS 22/ II | RTS 22/ II | 0.775 | 10.85 |  | Práce | Běžná |  |  |  | POL1_7
|  | Odkaz na mn. položky pořadí 177 : 1,00000 |  | 1 | [23 empty] | VV | 5
|  | Odkaz na mn. položky pořadí 176 : 3,00000 |  | 3 | [23 empty] | VV | 5
|  | Odkaz na mn. položky pořadí 175 : 8,00000 |  | 8 | [23 empty] | VV | 5
|  | Odkaz na mn. položky pořadí 174 : 1,00000 |  | 1 | [23 empty] | VV | 5
|  | Odkaz na mn. položky pořadí 178 : 1,00000 |  | 1 | [23 empty] | VV | 5
180 | 7660001 | D+M dveřní nerezové zarážky do podlahy | kus | 13 |  | 0 |  | 0 |  | 0 | 21 | 0 | 0 | 0 | 0 | 0 |  | Vlastní | Indiv | 0 | 0 |  | Práce | Běžná |  |  |  | POL1_
|  | Odkaz na mn. položky pořadí 177 : 1,00000 |  | 1 | [23 empty] | VV | 5
|  | Odkaz na mn. položky pořadí 176 : 3,00000 |  | 3 | [23 empty] | VV | 5
|  | Odkaz na mn. položky pořadí 175 : 8,00000 |  | 8 | [23 empty] | VV | 5
|  | Odkaz na mn. položky pořadí 174 : 1,00000 |  | 1 | [23 empty] | VV | 5
181 | 7660002 | D+M dveřní štítek pro označení čísla místnosti - typ dle výběru investora | kus | 13 |  | 0 |  | 0 |  | 0 | 21 | 0 | 0 | 0 | 0 | 0 |  | Vlastní | Indiv | 0 | 0 |  | Práce | Běžná |  |  |  | POL1_
|  | Odkaz na mn. položky pořadí 177 : 1,00000 |  | 1 | [23 empty] | VV | 5
|  | Odkaz na mn. položky pořadí 176 : 3,00000 |  | 3 | [23 empty] | VV | 5
|  | Odkaz na mn. položky pořadí 175 : 8,00000 |  | 8 | [23 empty] | VV | 5
|  | Odkaz na mn. položky pořadí 174 : 1,00000 |  | 1 | [23 empty] | VV | 5
182 | 7660003 | D+M jídelního stolu, klasický + 4 kusy židlí, dle Pd, ozn. I2 | soub | 1 |  | 0 |  | 0 |  | 0 | 21 | 0 | 0 | 0 | 0 | 0 |  | Vlastní | Indiv | 0 | 0 |  | Práce | Běžná |  |  |  | POL1_
183 | 7660004 | D+M kuchyňských linek dřevěných linek š.do 1,8m, odstín dle výběru investora, dle PD, ozn. I1 | kus | 1 |  | 0 |  | 0 |  | 0 | 21 | 0 | 0 | 0 | 0 | 0 |  | Vlastní | Indiv | 10.73 | 10.73 |  | Práce | Běžná |  |  |  | POL1_
POP
|  | Kuchyňská linka s nerezovým dřezem s odkladací plochou. Kuchyňská linka bude mít horní a spodní skříňky v celé délce linky a kuchyňskou desku. | [25 empty] | POP |  | Kuchyňská linka s nerezovým dřezem s odkladací plochou. Kuchyňská linka bude mít horní a spodní skříňky v celé délce linky a kuchyňskou desku.
184 | 7660005 | D+M vybavení kanceláře, dle PD, ozn. I3 | soub | 2 |  | 0 |  | 0 |  | 0 | 21 | 0 | 0 | 0 | 0 | 0 |  | Vlastní | Indiv | 0 | 0 |  | Práce | Běžná |  |  |  | POL1_
|  | - psací stůl laminátový s kovovou podnoží | [25 empty] | POP
|  | 1200x800mm se zásuvným lamino boxem se | [25 empty] | POP
|  | zásuvkami | [25 empty] | POP
|  | - sestava kancelářský skříní z laminované dřevotřísky 2000x400x1800 mm, 4 kusy polic | [25 empty] | POP
|  | - otočná kancelářská kolečková židle se zádovou | [25 empty] | POP
|  | a hlavovou opěrkou | [25 empty] | POP
|  | - odpadkový koškovový, drátěný (min. 20 l) | [25 empty] | POP
|  | - barevné řešení dle investora | [25 empty] | POP
185 | 7660006 | D+M vnitřních plech. dveří, posuvných na stěnu, zárubeň slepá nerez, kování otevírání dveří - madlo, dle PD | kus | 13 |  | 0 |  | 0 |  | 0 | 21 | 0 | 0 | 0 | 0 | 0 |  | Vlastní | Indiv | 0 | 0 |  | Práce | Běžná |  |  |  | POL1_
|  | D5 : 1 |  | 1 | [23 empty] | VV | 0
|  | D6 : 1 |  | 1 | [23 empty] | VV | 0
|  | D7 : 1 |  | 1 | [23 empty] | VV | 0
|  | D8 : 5 |  | 5 | [23 empty] | VV | 0
|  | D9 : 3 |  | 3 | [23 empty] | VV | 0
|  | D10 : 2 |  | 2 | [23 empty] | VV | 0
186 | 7661 | Vnitřní jednokřídlové dveře plné, vč kování a rámové zárubně - dle PD | kus | 5 |  | 0 |  | 0 |  | 0 | 21 | 0 | 0 | 0 | 0 | 0 |  | Vlastní | Indiv | 0 | 0 |  | Práce | Běžná |  |  |  | POL1_
|  | DP1 : 1 |  | 1 | [23 empty] | VV | 0
|  | DP3 : 1 |  | 1 | [23 empty] | VV | 0
|  | DP4 : 1 |  | 1 | [23 empty] | VV | 0
|  | DP5 : 1 |  | 1 | [23 empty] | VV | 0
|  | DP6 : 1 |  | 1 | [23 empty] | VV | 0
187 | 7662 | Vnitřní jednokřídlové dveře plné, vč kování - dle PD, oboustranně opláštěné lakovaný žárově pozinkovaný plech tl. 0,6mm | kus | 5 |  | 0 |  | 0 |  | 0 | 21 | 0 | 0 | 0 | 0 | 0 |  | Vlastní | Indiv | 0 | 0 |  | Práce | Běžná |  |  |  | POL1_
|  | D1 : 1 |  | 1 | [23 empty] | VV | 0
|  | D2 : 2 |  | 2 | [23 empty] | VV | 0
|  | D3 : 1 |  | 1 | [23 empty] | VV | 0
|  | D4 : 1 |  | 1 | [23 empty] | VV | 0
188 | 7663 | Vnitřní dvoukřídlové dveře plné, vč kování, protipožářní EW30/DP3-C - dle PD, oboustranně opláštěné lakovaný žárově pozinkovaný plech tl. 1,2mm | kus | 1 |  | 0 |  | 0 |  | 0 | 21 | 0 | 0 | 0 | 0 | 0 |  | Vlastní | Indiv | 0 | 0 |  | Práce | Běžná |  |  |  | POL1_
|  | D13 : 1 |  | 1 | [23 empty] | VV | 0
189 | 7664 | Vnitřní jednokřídlové dveře plné, vč kování, protipožářní EW30/DP3-C - dle PD, oboustranně opláštěné lakovaný žárově pozinkovaný plech tl. 1,2mm | kus | 3 |  | 0 |  | 0 |  | 0 | 21 | 0 | 0 | 0 | 0 | 0 |  | Vlastní | Indiv | 0 | 0 |  | Práce | Běžná |  |  |  | POL1_
|  | D11 : 1 |  | 1 | [23 empty] | VV | 0
|  | D12 : 2 |  | 2 | [23 empty] | VV | 0
190 | 766699722a | Překrytí spár lištou z měkkého dřeva, rohové, vč. dodávky | m | 16.1 |  | 0 |  | 0 |  | 0 | 21 | 0 | 0.00016 | 0 | 0 | 0 |  | Vlastní | Indiv | 0.071 | 1.14 |  | Práce | Běžná |  |  |  | POL1_
|  | H10 : 16,1 |  | 16.1 | [23 empty] | VV | 0
191 | 60725038R | deska dřevoštěpková třívrstvá pro prostředí vlhké; strana nebroušená; hrana pero/drážka; tl = 18,0 mm | m2 | 124.005 |  | 0 |  | 0 |  | 0 | 21 | 0 | 0.0099 | 1.23 | 0 | 0 | SPCM | RTS 22/ II | RTS 22/ II | 0 | 0 |  | Specifikace | Běžná |  |  |  | POL3_
|  | Odkaz na mn. položky pořadí 172 : 118,10000*1,05 |  | 124.005 | [23 empty] | VV | 5
192 | 998766203R00 | Přesun hmot pro konstrukce truhlářské v objektech výšky do 24 m | % |  |  | 0 |  | 0 |  | 0 | 21 | 0 | 0 | 0 | 0 | 0 | 800-766 | RTS 22/ II | RTS 22/ II | 0 | 0 |  | Přesun hmot | Běžná |  |  |  | POL7_
|  | 50 m vodorovně | [25 empty] | SPI
Díl: | 767 | Konstrukce zámečnické |  |  |  | 0 |  | 0 |  | 0 |  | 0 |  | 0.01 |  | 4.5 |  |  |  |  | 388.01 | [6 empty] | DIL
193 | 767581802R00 | Demontáž podhledů lamel | m2 | 929.6096 |  | 0 |  | 0 |  | 0 | 21 | 0 | 0 | 0 | 0.004 | 3.72 | 800-767 | RTS 22/ II | RTS 22/ II | 0.41 | 381.14 |  | Práce | Běžná |  |  |  | POL1_
|  | SE4 : (49,5+135,9+12,5+7,1+8,8+17,5+48,8) |  | 280.1 | [23 empty] | VV | 0
|  | SE5 : (41,4+420+7,6+65,5+13,8+9,6+51,7) |  | 609.6 | [23 empty] | VV | 0
|  | SE6 : (10+11,9) |  | 21.9 | [23 empty] | VV | 0
|  | bourání stěny podhledu : 1,12*(5,28+5,4+5,4) |  | 18.0096 | [23 empty] | VV | 0
194 | 767631800R00 | Demontáž oken pro beztmelé zasklení vč. zasklení konstrukce včetně zasklení | m2 | 12.06 |  | 0 |  | 0 |  | 0 | 21 | 0 | 0 | 0 | 0.065 | 0.78 | 800-767 | RTS 22/ II | RTS 22/ II | 0.42 | 5.07 |  | Práce | Běžná |  |  |  | POL1_
|  | 2np : 5,28*0,75+5,4*0,75*2 |  | 12.06 | [23 empty] | VV | 0
195 | 767649191R00 | Montáž dveří montáž doplňků dveří samozavírače hydraulického | kus | 4 |  | 0 |  | 0 |  | 0 | 21 | 0 | 1e-05 | 0 | 0 | 0 | 800-767 | RTS 22/ II | RTS 22/ II | 0.45 | 1.8 |  | Práce | Běžná |  |  |  | POL1_
|  | D11 : 1 |  | 1 | [23 empty] | VV | 0
|  | D12 : 2 |  | 2 | [23 empty] | VV | 0
|  | D13 : 1 |  | 1 | [23 empty] | VV | 0
196 | 767001 | D+M Kotvení překladu, L 100x100x10mm, délky 0,15m, kotvení chem. kotvou M12, dle PD, ozn. Z1 | kus | 1 |  | 0 |  | 0 |  | 0 | 21 | 0 | 0 | 0 | 0 | 0 |  | Vlastní | Indiv | 0 | 0 |  | Práce | Běžná |  |  |  | POL1_
197 | 767002 | D+M ochraného rohu zdiva, 35x35x1500mm, nerez, tvar L | m | 117 |  | 0 |  | 0 |  | 0 | 21 | 0 | 0 | 0 | 0 | 0 |  | Vlastní | Indiv | 0 | 0 |  | Práce | Běžná |  |  |  | POL1_
|  | H2 : 78*1,5 |  | 117 | [23 empty] | VV | 0
198 | 767003 | Demontáž a likvidace ocelové plošiny v 1PP m.č. 040 | soub | 1 |  | 0 |  | 0 |  | 0 | 21 | 0 | 0 | 0 | 0 | 0 |  | Vlastní | Indiv | 0 | 0 |  | Práce | Běžná |  |  |  | POL1_
199 | 767004 | Demontáž a likvidace ocelového sloupu v 1PP m.č. 040 | soub | 1 |  | 0 |  | 0 |  | 0 | 21 | 0 | 0 | 0 | 0 | 0 |  | Vlastní | Indiv | 0 | 0 |  | Práce | Běžná |  |  |  | POL1_
200 | 767005 | D+M Potrubní pošty, nerezová trouba, dle PD ozn. H1 | soub | 1 |  | 0 |  | 0 |  | 0 | 21 | 0 | 0 | 0 | 0 | 0 |  | Vlastní | Indiv | 0 | 0 |  | Práce | Běžná |  |  |  | POL1_
201 | 767006 | D+M nástěnného nárazníku, gumový 150x30mm, vč. kotvení, dle PD, ozn. H3 | m | 350 |  | 0 |  | 0 |  | 0 | 21 | 0 | 0 | 0 | 0 | 0 |  | Vlastní | Indiv | 0 | 0 |  | Práce | Běžná |  |  |  | POL1_
202 | 767007 | D+M ocelové chráničky ozn. Z2, dle PD | kus | 6 |  | 0 |  | 0 |  | 0 | 21 | 0 | 0 | 0 | 0 | 0 |  | Vlastní | Indiv | 0 | 0 |  | Práce | Běžná |  |  |  | POL1_
203 | 54917040R | zavírač dveří hydraulický hmotnost dveří 30 až 60 kg; š. dveří 900 mm; stříbrný | kus | 4 |  | 0 |  | 0 |  | 0 | 21 | 0 | 0.0027 | 0.01 | 0 | 0 | SPCM | RTS 22/ II | RTS 22/ II | 0 | 0 |  | Specifikace | Běžná |  |  |  | POL3_
|  | Odkaz na mn. položky pořadí 195 : 4,00000 |  | 4 | [23 empty] | VV | 5
204 | 998767203R00 | Přesun hmot pro kovové stavební doplňk. konstrukce v objektech výšky do 24 m | % |  |  | 0 |  | 0 |  | 0 | 21 | 0 | 0 | 0 | 0 | 0 | 800-767 | RTS 22/ II | RTS 22/ II | 0 | 0 |  | Přesun hmot | Běžná |  |  |  | POL7_
|  | 50 m vodorovně | [25 empty] | SPI
Díl: | 771 | Podlahy z dlaždic a obklady |  |  |  | 0 |  | 0 |  | 0 |  | 0 |  | 0.05 |  | 0 |  |  |  |  | 5.34 | [6 empty] | DIL
205 | 771101101R00 | Příprava podkladu pod dlažby vysávání podkladů pod keramickou dlažbu průmyslovým vysavačem | m2 | 2.16 |  | 0 |  | 0 |  | 0 | 21 | 0 | 0 | 0 | 0 | 0 | 800-771 | RTS 22/ II | RTS 22/ II | 0.016 | 0.03 |  | Práce | Běžná |  |  |  | POL1_
|  | Odkaz na mn. položky pořadí 207 : 2,16000 |  | 2.16 | [23 empty] | VV | 5
206 | 771101210RT1 | Příprava podkladu pod dlažby penetrace podkladu pod dlažby | m2 | 2.16 |  | 0 |  | 0 |  | 0 | 21 | 0 | 0.00021 | 0 | 0 | 0 | 800-771 | RTS 22/ II | RTS 22/ II | 0.05 | 0.11 |  | Práce | Běžná |  |  |  | POL1_7
|  | Odkaz na mn. položky pořadí 207 : 2,16000 |  | 2.16 | [23 empty] | VV | 5
207 | 771575118R00 | Montáž podlah z dlaždic keramických 600 x 600 mm, režných nebo glazovaných, hladkých, kladených do flexibilního tmele | m2 | 2.16 |  | 0 |  | 0 |  | 0 | 21 | 0 | 0.00693 | 0.01 | 0 | 0 | 800-771 | RTS 22/ II | RTS 22/ II | 1.3466 | 2.91 |  | Práce | Běžná |  |  |  | POL1_7
|  | SN5 : 0,4*5,4 |  | 2.16 | [23 empty] | VV | 0
208 | 771577831R00 | Hrany schodů, dilatační, koutové, ukončovací a přechodové profily profily dilatační s bočními stěnami z tvrdého PVC a spojovací dilatační zónou z měkké plastické hmoty s nastavovacími profily, výška 25 mm | m | 3.2 |  | 0 |  | 0 |  | 0 | 21 | 0 | 0.00046 | 0 | 0 | 0 | 800-771 | RTS 22/ II | RTS 22/ II | 0.20805 | 0.67 |  | Práce | Běžná |  |  |  | POL1_
|  | Dodávka a montáž dvou kusů profilů. | [25 empty] | POP
|  | H7 : 2*1,6 |  | 3.2 | [23 empty] | VV | 0
209 | 771577836R00 | Hrany schodů, dilatační, koutové, ukončovací a přechodové profily profily dilatační s ozubenými bočními stranami z tvrdého PVC, spojenými dilatační zónou z šedé plastické hmoty, výšky 50 mm | m | 4.4 |  | 0 |  | 0 |  | 0 | 21 | 0 | 0.00023 | 0 | 0 | 0 | 800-771 | RTS 22/ II | RTS 22/ II | 0.20805 | 0.92 |  | Práce | Běžná |  |  |  | POL1_
|  | H8 : 1,1*4 |  | 4.4 | [23 empty] | VV | 0
210 | 771577843R00 | Hrany schodů, dilatační, koutové, ukončovací a přechodové profily profily dilatační s bočními díly z tvrdého PVC, horní dilatační zóna je z měkké plastické hmoty a tvoří 10 mm širokou pohledovou plochu, výšky 10 mm | m | 3.1 |  | 0 |  | 0 |  | 0 | 21 | 0 | 0.00023 | 0 | 0 | 0 | 800-771 | RTS 22/ II | RTS 22/ II | 0.20805 | 0.64 |  | Práce | Běžná |  |  |  | POL1_
|  | H5 : 0,9 |  | 0.9 | [23 empty] | VV | 0
|  | H6 : 1,1*2 |  | 2.2 | [23 empty] | VV | 0
211 | 771578011R00 | Zvláštní úpravy spár spára podlaha-stěna silikonem | m | 0.8 |  | 0 |  | 0 |  | 0 | 21 | 0 | 4e-05 | 0 | 0 | 0 | 800-771 | RTS 22/ II | RTS 22/ II | 0.07 | 0.06 |  | Práce | Běžná |  |  |  | POL1_7
|  | vč. dodávky a montáže silikonu. | [25 empty] | POP
|  | SN5 : 0,4*2 |  | 0.8 | [23 empty] | VV | 0
212 | 771579793R00 | Příplatky k položkám montáže podlah keramických příplatek za spárovací hmotu - plošně | m2 | 2.16 |  | 0 |  | 0 |  | 0 | 21 | 0 | 0.0012 | 0 | 0 | 0 | 800-771 | RTS 22/ II | RTS 22/ II | 0 | 0 |  | Práce | Běžná |  |  |  | POL1_
|  | Odkaz na mn. položky pořadí 207 : 2,16000 |  | 2.16 | [23 empty] | VV | 5
213 | 59764202a | Dlažba dle výběru investora | m2 | 2.268 |  | 0 |  | 0 |  | 0 | 21 | 0 | 0.0192 | 0.04 | 0 | 0 |  | Vlastní | RTS 20/ I | 0 | 0 |  | Specifikace | Běžná |  |  |  | POL3_1
|  | Odkaz na mn. položky pořadí 207 : 2,16000*1,05 |  | 2.268 | [23 empty] | VV | 5
214 | 998771203R00 | Přesun hmot pro podlahy z dlaždic v objektech výšky do 24 m | % |  |  | 0 |  | 0 |  | 0 | 21 | 0 | 0 | 0 | 0 | 0 | 800-771 | RTS 22/ II | RTS 22/ II | 0 | 0 |  | Přesun hmot | Běžná |  |  |  | POL7_
|  | 50 m vodorovně | [25 empty] | SPI
Díl: | 777 | Podlahy ze syntetických hmot |  |  |  | 0 |  | 0 |  | 0 |  | 0 |  | 14.73 |  | 0 |  |  |  |  | 1227.38 | [6 empty] | DIL
215 | 777101101R00 | Příprava podkladu vysávání podlah průmyslovým vysavačem | m2 | 272.7 |  | 0 |  | 0 |  | 0 | 21 | 0 | 0 | 0 | 0 | 0 | 800-773 | RTS 22/ II | RTS 22/ II | 0.016 | 4.36 |  | Práce | Běžná |  |  |  | POL1_
|  | Odkaz na mn. položky pořadí 216 : 272,70000 |  | 272.7 | [23 empty] | VV | 5
216 | 777615223R00 | Nátěr epoxidový, podlah betonových, skladba: penetrace, zásyp křemičitým pískem, 2xnátěr | m2 | 272.7 |  | 0 |  | 0 |  | 0 | 21 | 0 | 0.0042 | 1.15 | 0 | 0 | 800-773 | RTS 22/ II | RTS 22/ II | 0.4 | 109.08 |  | Práce | Běžná |  |  |  | POL1_
|  | 1pp - 039, 040 : 238+34,7 |  | 272.7 | [23 empty] | VV | 0
217 | 781497131R00 | Lišty k obkladům profil ukončovací nerez odolná proti oděru, uložení do tmele, výška profilu 8 mm, | m | 555.905 |  | 0 |  | 0 |  | 0 | 21 | 0 | 0.00042 | 0.23 | 0 | 0 | 800-771 | RTS 22/ II | RTS 22/ II | 0.12 | 66.71 |  | Práce | Běžná |  |  |  | POL1_
|  | H9 : 17,5 |  | 17.5 | [23 empty] | VV | 0
|  | k ukončení polyuretanových soklů dle detailů : | [25 empty] | VV | 0
|  | Odkaz na mn. položky pořadí 221 : 100,54500 |  | 100.545 | [23 empty] | VV | 5
|  | Odkaz na mn. položky pořadí 219 : 437,86000 |  | 437.86 | [23 empty] | VV | 5
218 | 77781120a | Podlahový polyur.systém tl. 4 - 6mm, třída protiskluznosti R10 a R11, odolnost proti teplotám do 80C | m2 | 401.8 |  | 0 |  | 0 |  | 0 | 21 | 0 | 0.00956 | 3.84 | 0 | 0 |  | Vlastní | Indiv | 0.75 | 301.35 |  | Práce | Běžná |  |  |  | POL1_
|  | včetně tryskání a penetrace podkladu, nosné vrstvy prosypané křemičitým pískem a uzavírací vrstvy. | [25 empty] | POP
|  | SN2 : (42,7+40+65,8+65,4+41,8+14,1+25,5+8+22,8) |  | 326.1 | [23 empty] | VV | 0
|  | SN3 : (23,3+5,3*2) |  | 33.9 | [23 empty] | VV | 0
|  | SN8 : 41,8 |  | 41.8 | [23 empty] | VV | 0
219 | 77781120b | Provedení soklu - polyur.systém, výšky 50mm | m | 437.86 |  | 0 |  | 0 |  | 0 | 21 | 0 | 0.00956 | 4.19 | 0 | 0 |  | Vlastní | Indiv | 0.75 | 328.4 |  | Práce | Běžná |  |  |  | POL1_
|  | včetně penetrace podkladu, nosné vrstvy prosypané křemičitým pískem a uzavírací vrstvy. | [25 empty] | POP
|  | (6,9*2+3,375*2+8,35*2+2,7*2+3,9*2+3,375*2) |  | 57.2 | [23 empty] | VV | 0
|  | (17,525+0,575*2*2+0,3*2*2+26,15+3,6*2+5,85+8,45+0,25*3+0,55+3,55+2,6+5,85+2,6+11,3+1,2+4,2+17,3+0,8*2+5,925+17,7+4,55*2+0,15*2+4,2*2*3+0,15*2*2+0,25*2+8,4*2+0,15*2+0,6*2*2+0,4*2*2+3,95*2+0,15*2+3,6*2+1,36*2) |  | 218.72 | [23 empty] | VV | 0
|  | (3,4*2+6*2+2,45*2+2,15*2*2+2,45*2*2+7,25*2+6,15*2+0,715*2+11,85*2+6,05*2+0,65*2+7,85*2+11,85*2+0,475+1,2+0,3*2+5,85*2+2,1*2+3,525*2+5,925*2+7*2+0,325*2+2,25*2+5,925*2*2+4,3*2+2,5*2+3,375*2) |  | 247.105 | [23 empty] | VV | 0
|  | -(5,96+9,3+2,92+3,45*2+0,55*2+1,4+1,98+6,15+3+4,38+1,38+4,16*2+3,15+3,38+2,28+0,63*3+1,58+1,83+5,775+0,63*2+3,87+3,02+2,45+0,63*3) |  | -85.165 | [23 empty] | VV | 0
220 | 77781120c | Podlahový polyur.systém tl. 9mm, třída proiskluznosti R12, odolnost proti teplotám do 130C | m2 | 456.0875 |  | 0 |  | 0 |  | 0 | 21 | 0 | 0.00956 | 4.36 | 0 | 0 |  | Vlastní | Indiv | 0.75 | 342.07 |  | Práce | Běžná |  |  |  | POL1_
|  | včetně tryskání a penetrace podkladu, nosné vrstvy prosypané křemičitým pískem a uzavírací vrstvy. | [25 empty] | POP
|  | SN1 : (336,6+33,7+21+12,5+13,5+47,9-2,7*3,375) |  | 456.0875 | [23 empty] | VV | 0
221 | 77781120d | Provedení soklu - polyur.systém, výšky 150mm | m | 100.545 |  | 0 |  | 0 |  | 0 | 21 | 0 | 0.00956 | 0.96 | 0 | 0 |  | Vlastní | Indiv | 0.75 | 75.41 |  | Práce | Běžná |  |  |  | POL1_
|  | včetně penetrace podkladu, nosné vrstvy prosypané křemičitým pískem a uzavírací vrstvy. | [25 empty] | POP
|  | sokl TG : (0,63*2+5,96+0,63*2+9,3+2,92+3,43*2+0,55*2+0,78*2+1,36+0,55*2+1,98+3,31*2+0,615*2+0,78*2+1,38+4,38+0,38*2+0,63*2*2+4,16*2+6,15+0,63+3,87+0,63+3,02+2,48+0,63+1,58+1,83+0,63*2+0,28*2+5,775+2,28+0,63+3,15+0,63+3,38+0,63) |  | 100.545 | [23 empty] | VV | 0
222 | 77811001 | Provedení dilatační spáry v podlahové stěrce | m | 647.675 |  | 0 |  | 0 |  | 0 | 21 | 0 | 0 | 0 | 0 | 0 |  | Vlastní | Indiv | 0 | 0 |  | Práce | Běžná |  |  |  | POL1_
|  | 3,375*5 |  | 16.875 | [23 empty] | VV | 0
|  | 36*9+23,6*13 |  | 630.8 | [23 empty] | VV | 0
223 | 998777203R00 | Přesun hmot pro podlahy syntetické v objektech výšky do 24 m | % |  |  | 0 |  | 0 |  | 0 | 21 | 0 | 0 | 0 | 0 | 0 | 800-773 | RTS 22/ II | RTS 22/ II | 0 | 0 |  | Přesun hmot | Běžná |  |  |  | POL7_
|  | 50 m vodorovně | [25 empty] | SPI
Díl: | 781 | Obklady keramické |  |  |  | 0 |  | 0 |  | 0 |  | 0 |  | 20.92 |  | 0 |  |  |  |  | 1384.32 | [6 empty] | DIL
224 | 781101210RT1 | Příprava podkladu pod obklady penetrace podkladu pod obklady | m2 | 1143.1008 |  | 0 |  | 0 |  | 0 | 21 | 0 | 0.00016 | 0.18 | 0 | 0 | 800-771 | RTS 22/ II | RTS 22/ II | 0.05 | 57.16 |  | Práce | Běžná |  |  |  | POL1_1
|  | včetně dodávky materiálu. | [25 empty] | POP
|  | Odkaz na mn. položky pořadí 225 : 1143,10075 |  | 1143.1008 | [23 empty] | VV | 5
225 | 781475114R00 | Montáž obkladů vnitřních z dlaždic keramických kladených do tmele 200 x 200 mm, , kladených do flexibilního tmele | m2 | 1143.1008 |  | 0 |  | 0 |  | 0 | 21 | 0 | 0.00503 | 5.75 | 0 | 0 | 800-771 | RTS 22/ II | RTS 22/ II | 1.0746 | 1228.38 |  | Práce | Běžná |  |  |  | POL1_7
|  | 1np : 2,25*(6,9*2+3,375*2+0,35)+3,25*(14,95*2+3,375*2+0,6*2+0,35*5) |  | 175.725 | [23 empty] | VV | 0
|  | 1,4*2,02+1,2*2,02 |  | 5.252 | [23 empty] | VV | 0
|  | 2,25*(17,6*2+30*2+0,3*4+0,6*2*3+0,4*2*3)-(1,4*1,5*15+1,5*2*2+(3+4,8)*3,7+1*2+1,2*2*2+1,4*2) |  | 154.44 | [23 empty] | VV | 0
|  | 0,275*(1,4*15*2+2*1,5*15)+0,6*(1,5*2+2*2*2) |  | 30.525 | [23 empty] | VV | 0
|  | 1,3*(8,4+3,95+1,36+3,45+0,55+2,6+4,2*3+4,55+0,15*7+0,25)*2 |  | 100.776 | [23 empty] | VV | 0
|  | 0,15*(8,4+3,95+1,36+3,45+0,55+2,6+4,2*3+4,55+0,15*7+0,25) |  | 5.814 | [23 empty] | VV | 0
|  | 2,25*(8,3+5,85+3,6*2+0,15+5,85+2,6+6,15+2,15*2*2+2,45*2*2+8,45*2+3,4*2+0,25*2+5,85*2*2+2,1*2+3,525*2+12+5,925+0,8*2) |  | 298.9688 | [23 empty] | VV | 0
|  | -(1,4*2*2*2+1,2*2*2*2+0,9*2*2*3+0,8*0,85*2) |  | -32.96 | [23 empty] | VV | 0
|  | 2,25*(2,5*2+3,375*2+4,3*2+5,925*2*3+2,25*2+7*2+7,85*2+11,85*2+6,05*2+11,85*2+4,2*2+5,15*2+7,25*2+6,15*2) |  | 438.975 | [23 empty] | VV | 0
|  | -(1,4*1,5*3+1,4*2*2*2+1,4*2,02*2+1,1*2,02*2+1,4*2+1,2*2*2+1*2*2) |  | -39.2 | [23 empty] | VV | 0
|  | 0,275*(1,4*3*2+2*1,5*3) |  | 4.785 | [23 empty] | VV | 0
226 | 781497132R00 | Lišty k obkladům profil rohový nerez ododlná proti oděru, uložení do tmele, , výška profilu 8 mm, | m | 823.145 |  | 0 |  | 0 |  | 0 | 21 | 0 | 0.00042 | 0.35 | 0 | 0 | 800-771 | RTS 22/ II | RTS 22/ II | 0.12 | 98.78 |  | Práce | Běžná |  |  |  | POL1_7
|  | 1np : (6,9*2+3,375*2+0,35)+(14,95*2+3,375*2+0,6*2+0,35*5) |  | 60.5 | [23 empty] | VV | 0
|  | (17,6*2+30*2+0,3*4+0,6*2*3+0,4*2*3) |  | 102.4 | [23 empty] | VV | 0
|  | (1,4*15*2+2*1,5*15)+(1,5*2+2*2*2) |  | 98 | [23 empty] | VV | 0
|  | (8,4+3,95+1,36+3,45+0,55+2,6+4,2*3+4,55+0,15*7+0,25)*2 |  | 77.52 | [23 empty] | VV | 0
|  | (8,3+5,85+3,6*2+0,15+5,85+2,6+6,15+2,15*2*2+2,45*2*2+8,45*2+3,4*2+0,25*2+5,85*2*2+2,1*2+3,525*2+12+5,925+0,8*2) |  | 132.875 | [23 empty] | VV | 0
|  | (2,5*2+3,375*2+4,3*2+5,925*2*3+2,25*2+7*2+7,85*2+11,85*2+6,05*2+11,85*2+4,2*2+5,15*2+7,25*2+6,15*2) |  | 195.1 | [23 empty] | VV | 0
|  | (1,4*3*2+2*1,5*3) |  | 17.4 | [23 empty] | VV | 0
|  | 1,3*30+2,25*31 |  | 108.75 | [23 empty] | VV | 0
|  | 1,3*2*5+0,8*2*2+1,1*2*4+1,4*4 |  | 30.6 | [23 empty] | VV | 0
227 | 59781360a | Obkládačka, dle výběru investora | m2 | 1200.2558 |  | 0 |  | 0 |  | 0 | 21 | 0 | 0.0122 | 14.64 | 0 | 0 |  | Vlastní | Indiv | 0 | 0 |  | Specifikace | Běžná |  |  |  | POL3_1
|  | Odkaz na mn. položky pořadí 225 : 1143,10075*1,05 |  | 1200.2558 | [23 empty] | VV | 5
228 | 998781203R00 | Přesun hmot pro obklady keramické v objektech výšky do 24 m | % |  |  | 0 |  | 0 |  | 0 | 21 | 0 | 0 | 0 | 0 | 0 | 800-771 | RTS 22/ II | RTS 22/ II | 0 | 0 |  | Přesun hmot | Běžná |  |  |  | POL7_
Díl: | 783 | Nátěry |  |  |  | 0 |  | 0 |  | 0 |  | 0 |  | 0 |  | 0 |  |  |  |  | 0.54 | [6 empty] | DIL
229 | 783125730R00 | Nátěry ocelových konstrukcí syntetické C+CC ocelové konstrukce lehké + velmi lehké, základní | m2 | 10.6002 |  | 0 |  | 0 |  | 0 | 21 | 0 | 0.00017 | 0 | 0 | 0 | 800-783 | RTS 22/ II | RTS 22/ II | 0.051 | 0.54 |  | Práce | Běžná |  |  |  | POL1_
|  | na vzduchu schnoucí | [25 empty] | SPI
|  | Z3 : 5,85*2*0,906 |  | 10.6002 | [23 empty] | VV | 0
230 | 7831 | Očištění a nátěr ocel. zárubní 1xzáklad+2xemail | kus | 13 |  | 0 |  | 0 |  | 0 | 21 | 0 | 0 | 0 | 0 | 0 |  | Vlastní | Indiv | 0 | 0 |  | Práce | Běžná |  |  |  | POL1_1
|  | Odkaz na mn. položky pořadí 88 : 4,00000 |  | 4 | [23 empty] | VV | 5
|  | Odkaz na mn. položky pořadí 87 : 1,00000 |  | 1 | [23 empty] | VV | 5
|  | Odkaz na mn. položky pořadí 85 : 3,00000 |  | 3 | [23 empty] | VV | 5
|  | Odkaz na mn. položky pořadí 84 : 1,00000 |  | 1 | [23 empty] | VV | 5
|  | Odkaz na mn. položky pořadí 83 : 4,00000 |  | 4 | [23 empty] | VV | 5
Díl: | 784 | Malby |  |  |  | 0 |  | 0 |  | 0 |  | 0 |  | 1.11 |  | 0 |  |  |  |  | 524.95 | [6 empty] | DIL
231 | 784402801R00 | Odstranění maleb oškrabáním, v místnostech do 3,8 m | m2 | 1378.9207 |  | 0 |  | 0 |  | 0 | 21 | 0 | 0 | 0 | 0 | 0 | 800-784 | RTS 22/ II | RTS 22/ II | 0.06971 | 96.12 |  | Práce | Běžná |  |  |  | POL1_
|  | Odkaz na mn. položky pořadí 128 : 965,42070 |  | 965.4207 | [23 empty] | VV | 5
|  | Odkaz na mn. položky pořadí 127 : 413,50000 |  | 413.5 | [23 empty] | VV | 5
232 | 784111401R00 | Příprava povrchu Penetrace (napouštění) podkladu latex, jednonásobná | m2 | 95.18 |  | 0 |  | 0 |  | 0 | 21 | 0 | 0.0001 | 0.01 | 0 | 0 | 800-784 | RTS 22/ II | RTS 22/ II | 0.03248 | 3.09 |  | Práce | Běžná |  |  |  | POL1_
|  | 1np : 2*(0,4*2+2,2+0,4*2+2,2+0,47*2+1,75+1,85*2+1,75*2+13,85+8,7+5,75+0,65+2,75) |  | 95.18 | [23 empty] | VV | 0
233 | 784191301R00 | Příprava povrchu Penetrace (napouštění) podkladu protiplísňová, jednonásobná | m2 | 2895.1267 |  | 0 |  | 0 |  | 0 | 21 | 0 | 0.00013 | 0.38 | 0 | 0 | 800-784 | RTS 22/ II | RTS 22/ II | 0.03248 | 94.03 |  | Práce | Běžná |  |  |  | POL1_1
|  | Odkaz na mn. položky pořadí 235 : 2895,12665 |  | 2895.1267 | [23 empty] | VV | 5
234 | 784114212R00 | Malby latexové , bílé, dvojnásobné | m2 | 95.18 |  | 0 |  | 0 |  | 0 | 21 | 0 | 0.00035 | 0.03 | 0 | 0 | 800-784 | RTS 22/ II | RTS 22/ II | 0.16897 | 16.08 |  | Práce | Běžná |  |  |  | POL1_
|  | Odkaz na mn. položky pořadí 232 : 95,18000 |  | 95.18 | [23 empty] | VV | 5
235 | 784195322R00 | Malby z malířských směsí otěruvzdorných, , barevné, dvojnásobné | m2 | 2895.1267 |  | 0 |  | 0 |  | 0 | 21 | 0 | 0.00024 | 0.69 | 0 | 0 | 800-784 | RTS 22/ II | RTS 22/ II | 0.10902 | 315.63 |  | Práce | Běžná |  |  |  | POL1_7
|  | Odkaz na mn. položky pořadí 61 : 12,19800 |  | 12.198 | [23 empty] | VV | 5
|  | Odkaz na mn. položky pořadí 59 : 92,26800 |  | 92.268 | [23 empty] | VV | 5
|  | Odkaz na mn. položky pořadí 58 : 56,19000 |  | 56.19 | [23 empty] | VV | 5
|  | Odkaz na mn. položky pořadí 57 : 413,50000 |  | 413.5 | [23 empty] | VV | 5
|  | Odkaz na mn. položky pořadí 54 : 1019,05065 |  | 1019.0507 | [23 empty] | VV | 5
|  | Odkaz na mn. položky pořadí 40 : 59,02000 |  | 59.02 | [23 empty] | VV | 5
|  | strop 1NP : 336,6+33,7+21+12,5+13,5+23,3+5,3*2+42,7+40+65,8+65,4+15,7+41,8+14,1+25,5+8+437,6+35,1 |  | 1242.9 | [23 empty] | VV | 0
Díl: | 799 | Ostatní |  |  |  | 0 |  | 0 |  | 0 |  | 0 |  | 0 |  | 0 |  |  |  |  | 0 | [6 empty] | DIL
236 | 799003 | Stavební přípomoce, bude čerpáno po odsouhlasení TDS | hod | 800 |  | 0 |  | 0 |  | 0 | 21 | 0 | 0 | 0 | 0 | 0 |  | Vlastní | Indiv | 0 | 0 |  | Práce | Běžná |  |  |  | POL1_1
Díl: | D96 | Přesuny suti a vybouraných hmot |  |  |  | 0 |  | 0 |  | 0 |  | 0 |  | 0 |  | 0 |  |  |  |  | 2868.04 | [6 empty] | DIL
237 | 979011211R00 | Svislá doprava suti a vybouraných hmot nošením za prvé podlaží nad základním podlažím | t | 474.9973 |  | 0 |  | 0 |  | 0 | 21 | 0 | 0 | 0 | 0 | 0 | 801-3 | RTS 22/ II | RTS 22/ II | 2.009 | 954.27 |  | Přesun suti | Běžná |  |  |  | POL8_
238 | 979011221R00 | Svislá doprava suti a vybouraných hmot nošením za prvé podlaží pod základním podlažím | t | 474.9973 |  | 0 |  | 0 |  | 0 | 21 | 0 | 0 | 0 | 0 | 0 | 801-3 | RTS 22/ II | RTS 22/ II | 2.067 | 981.82 |  | Přesun suti | Běžná |  |  |  | POL8_
239 | 979081111R00 | Odvoz suti a vybouraných hmot na skládku do 1 km | t | 474.9973 |  | 0 |  | 0 |  | 0 | 21 | 0 | 0 | 0 | 0 | 0 | 801-3 | RTS 22/ II | RTS 22/ II | 0.49 | 232.75 |  | Přesun suti | Běžná |  |  |  | POL8_
|  | Včetně naložení na dopravní prostředek a složení na skládku, bez poplatku za skládku. | [25 empty] | POP
240 | 979081121R00 | Odvoz suti a vybouraných hmot na skládku příplatek za každý další 1 km | t | 9499.945 |  | 0 |  | 0 |  | 0 | 21 | 0 | 0 | 0 | 0 | 0 | 801-3 | RTS 22/ II | RTS 22/ II | 0 | 0 |  | Přesun suti | Běžná |  |  |  | POL8_
241 | 979990107R00 | Poplatek za skládku za uložení, směs betonu, cihel a dřeva, , skupina 17 09 04 z Katalogu odpadů | t | 474.9973 |  | 0 |  | 0 |  | 0 | 21 | 0 | 0 | 0 | 0 | 0 | 801-3 | RTS 22/ II | RTS 22/ II | 0 | 0 |  | Přesun suti | Běžná |  |  |  | POL8_
242 | 979087311R00 | Vodorovné přemístění suti nošením k místu nakládky vodorovné přemístění suti nošením nebo přehozením, na vzdálenost 10 m | t | 474.9973 |  | 0 |  | 0 |  | 0 | 21 | 0 | 0 | 0 | 0 | 0 | 800-2 | RTS 22/ II | RTS 22/ II | 0.752 | 357.2 |  | Přesun suti | Běžná |  |  |  | POL8_
|  | nebo vybouraných hmot nošením nebo přehazováním k místu nakládky přístupnému normálním dopravním prostředkům do 10 m, | [25 empty] | SPI |  | nebo vybouraných hmot nošením nebo přehazováním k místu nakládky přístupnému normálním dopravním prostředkům do 10 m,
|  | S naložením suti nebo vybouraných hmot do dopravního prostředku a na jejich vyložením, popřípadě přeložením na normální dopravní prostředek. | [25 empty] | POP |  | S naložením suti nebo vybouraných hmot do dopravního prostředku a na jejich vyložením, popřípadě přeložením na normální dopravní prostředek.
243 | 979087391R00 | Vodorovné přemístění suti nošením k místu nakládky příplatek za každých dalších i započatých 10 m vzdálenosti suti, | t | 949.9945 |  | 0 |  | 0 |  | 0 | 21 | 0 | 0 | 0 | 0 | 0 | 800-2 | RTS 22/ II | RTS 22/ II | 0.36 | 342 |  | Přesun suti | Běžná |  |  |  | POL8_
|  | nebo vybouraných hmot nošením nebo přehazováním k místu nakládky přístupnému normálním dopravním prostředkům do 10 m, | [25 empty] | SPI |  | nebo vybouraných hmot nošením nebo přehazováním k místu nakládky přístupnému normálním dopravním prostředkům do 10 m,
Díl: | VN | Vedlejší náklady |  |  |  | 0 |  | 0 |  | 0 |  | 0 |  | 0 |  | 0 |  |  |  |  | 0 | [6 empty] | DIL
244 | 005124010R | Koordinační činnost | Soubor | 1 |  | 0 |  | 0 |  | 0 | 21 | 0 | 0 | 0 | 0 | 0 |  | RTS 22/ II | Indiv | 0 | 0 |  | VRN | Běžná |  |  |  | POL99_2
|  | Koordinace stavebních a technologických dodávek stavby. | [25 empty] | POP
245 | 005121 R | Zařízení staveniště | Soubor | 1 |  | 0 |  | 0 |  | 0 | 21 | 0 | 0 | 0 | 0 | 0 |  | Vlastní | Indiv | 0 | 0 |  | VRN | Běžná |  |  |  | POL99_2
|  | Veškeré náklady spojené s vybudováním, provozem a odstraněním zařízení staveniště. | [25 empty] | POP
|  | Mobilní buňky, sklady, stavební wc, mobilní oplocení | [25 empty] | POP
246 | 00524 R | Předání a převzetí díla | Soubor | 1 |  | 0 |  | 0 |  | 0 | 21 | 0 | 0 | 0 | 0 | 0 |  | Vlastní | Indiv | 0 | 0 |  | VRN | Běžná |  |  |  | POL99_8
|  | Náklady zhotovitele, které vzniknou v souvislosti s povinnostmi zhotovitele při předání a převzetí díla. | [25 empty] | POP |  | Náklady zhotovitele, které vzniknou v souvislosti s povinnostmi zhotovitele při předání a převzetí díla.
Díl: | ON | Ostatní náklady |  |  |  | 0 |  | 0 |  | 0 |  | 0 |  | 0 |  | 0 |  |  |  |  | 0 | [6 empty] | DIL
247 | 005112 | Prohlídka stavby statikem | Soubor | 1 |  | 0 |  | 0 |  | 0 | 21 | 0 | 0 | 0 | 0 | 0 |  | Vlastní | Indiv | 0 | 0 |  | Práce | Běžná |  |  |  | POL1_
248 | 005211010R | Předání a převzetí staveniště | Soubor | 1 |  | 0 |  | 0 |  | 0 | 21 | 0 | 0 | 0 | 0 | 0 |  | Vlastní | Indiv | 0 | 0 |  | VRN | Běžná |  |  |  | POL99_
|  | Náklady spojené s účastí zhotovitele na předání a převzetí staveniště. | [25 empty] | POP
249 | 005241010R | Dokumentace skutečného provedení | Soubor | 1 |  | 0 |  | 0 |  | 0 | 21 | 0 | 0 | 0 | 0 | 0 |  | Vlastní | Indiv | 0 | 0 |  | VRN | Běžná |  |  |  | POL99_
|  | Náklady na vyhotovení dokumentace skutečného provedení stavby a její předání objednateli v požadované formě a požadovaném počtu. | [25 empty] | POP |  | Náklady na vyhotovení dokumentace skutečného provedení stavby a její předání objednateli v požadované formě a požadovaném počtu.
250 | VRN91-61 | Zpracování fotodokumentace : A) fotofokumentace stávajícího stavu před zahájením stavebních prací, B) fotodokumentace průběhu realizace stavby C) fotodokumentace dokončeného díla. | Soubor | 1 |  | 0 |  | 0 |  | 0 | 21 | 0 | 0 | 0 | 0 | 0 |  | Vlastní | Indiv | 0 | 0 |  | VRN | Běžná |  |  |  | POL99_8
[26 empty] | 15 | 21 | DPH
| Celkem |  |  |  |  | 0 | [19 empty] | 0 | 0 | SUM
END
Note on S6: Jedná se o informaci, zda se jedná o položku, která je do rozpočtu zadána z cenové soustavy RTS, nebo vlastní.
Note on T6: Jedná se o název CÚ, která je zadána u položky rozpočtu

## 6 SO02a Pol
Položkový soupis prací a dodávek | [27 empty] | #TypZaznamu#
S: | 1 | Rekonstrukce - modernizace objektu | [25 empty] | STA
O: | 6 | FN Brno - Rekonstrukce stravovacího provozu | [22 empty] | STA |  |  | OBJ
R: | SO02a | II.Etapa - příprava zařízení staveniště | [25 empty] | ROZ
P.č. | Číslo položky | Název položky | MJ | Množství | Cena / MJ | Celkem | Dodávka | Dodávka celk. | Montáž | Montáž celk. | DPH | Cena s DPH | Hmotnost / MJ | Hmotnost celk.(t) | Dem. hmotnost / MJ | Dem. hmotnost celk.(t) | Ceník | Cen. soustava / platnost | Cenová úroveň | Nhod / MJ | Nhod celk. | Dodavatel | Typ položky | Stav položky
Díl: | 1 | Zemní práce |  |  |  | 0 |  | 0 |  | 0 |  | 0 |  | 0.01 |  | 0.99 |  |  |  |  | 105.27 | [6 empty] | DIL
1 | 111201101R00 | Odstranění křovin a stromů o průměru do 10 cm při celkové ploše do 1 000 m2 | m2 | 3 |  | 0 |  | 0 |  | 0 | 21 | 0 | 0 | 0 | 0 | 0 | 800-1 | RTS 22/ II | RTS 22/ II | 0.172 | 0.52 |  | Práce | Běžná |  |  |  | POL1_
|  | s odstraněním kořenů a s případným nutným odklizením křovin a stromů na hromady na vzdálenost do 50 m nebo s naložením na dopravní prostředek, do sklonu terénu 1 : 5, | [25 empty] | SPI |  | s odstraněním kořenů a s případným nutným odklizením křovin a stromů na hromady na vzdálenost do 50 m nebo s naložením na dopravní prostředek, do sklonu terénu 1 : 5,
2 | 111201401R00 | Spálení odstraněných křovin a stromů o průměru kmene do 100 mm, na hromadách, pro jakoukoliv plochu | m2 | 3 |  | 0 |  | 0 |  | 0 | 21 | 0 | 5e-05 | 0 | 0 | 0 | 800-1 | RTS 22/ II | RTS 22/ II | 0.03 | 0.09 |  | Práce | Běžná |  |  |  | POL1_
|  | Včetně očištění spáleniště, uložení popela a zbytků na hromadu. | [25 empty] | SPI
|  | Včetně nákladů na přihrnování křovin, očištění spáleniště, uložení popela a zbytků na hromadu. | [25 empty] | POP
3 | 113201111R00 | Vytrhání obrub chodníkových ležatých | m | 4.5 |  | 0 |  | 0 |  | 0 | 21 | 0 | 0 | 0 | 0.22 | 0.99 | 822-1 | RTS 22/ II | RTS 22/ II | 0.143 | 0.64 |  | Práce | Běžná |  |  |  | POL1_
|  | s vybouráním lože, s přemístěním hmot na skládku na vzdálenost do 3 m nebo naložením na dopravní prostředek | [25 empty] | SPI |  | s vybouráním lože, s přemístěním hmot na skládku na vzdálenost do 3 m nebo naložením na dopravní prostředek
4 | 121101103R00 | Sejmutí ornice s přemístěním na vzdálenost přes 100 do 250 m | m3 | 102 |  | 0 |  | 0 |  | 0 | 21 | 0 | 0 | 0 | 0 | 0 | 800-1 | RTS 22/ II | RTS 22/ II | 0.0134 | 1.37 |  | Práce | Běžná |  |  |  | POL1_
|  | nebo lesní půdy, s vodorovným přemístěním na hromady v místě upotřebení nebo na dočasné či trvalé skládky se složením | [25 empty] | SPI |  | nebo lesní půdy, s vodorovným přemístěním na hromady v místě upotřebení nebo na dočasné či trvalé skládky se složením
|  | 340*0,3 |  | 102 | [23 empty] | VV | 0
5 | 162301101R00 | Vodorovné přemístění výkopku z horniny 1 až 4, na vzdálenost přes 50 do 500 m | m3 | 102 |  | 0 |  | 0 |  | 0 | 21 | 0 | 0 | 0 | 0 | 0 | 800-1 | RTS 22/ II | RTS 22/ II | 0.011 | 1.12 |  | Práce | Běžná |  |  |  | POL1_1
|  | po suchu, bez naložení výkopku, avšak se složením bez rozhrnutí, zpáteční cesta vozidla. | [25 empty] | SPI
|  | Odkaz na mn. položky pořadí 4 : 102,00000 |  | 102 | [23 empty] | VV | 5
6 | 162301501R00 | Vodorovné přemístění křovin nma vzdálenost do 5 000 m | m2 | 3 |  | 0 |  | 0 |  | 0 | 21 | 0 | 0 | 0 | 0 | 0 | 800-1 | RTS 22/ II | RTS 22/ II | 0 | 0 |  | Práce | Běžná |  |  |  | POL1_
|  | o průměru kmene do 10 cm na vzdálenost, složení z dopravního porstředku. | [25 empty] | SPI
7 | 167101102R00 | Nakládání, skládání, překládání neulehlého výkopku nakládání výkopku přes 100 m3, z horniny 1 až 4 | m3 | 102 |  | 0 |  | 0 |  | 0 | 21 | 0 | 0 | 0 | 0 | 0 | 800-1 | RTS 22/ II | RTS 22/ II | 0.053 | 5.41 |  | Práce | Běžná |  |  |  | POL1_1
|  | Odkaz na mn. položky pořadí 4 : 102,00000 |  | 102 | [23 empty] | VV | 5
8 | 171201201R00 | Uložení sypaniny na dočasnou skládku tak, že na 1 m2 plochy připadá přes 2 m3 výkopku nebo ornice | m3 | 102 |  | 0 |  | 0 |  | 0 | 21 | 0 | 0 | 0 | 0 | 0 | 800-1 | RTS 22/ II | RTS 22/ II | 0.009 | 0.92 |  | Práce | Běžná |  |  |  | POL1_
|  | Odkaz na mn. položky pořadí 4 : 102,00000 |  | 102 | [23 empty] | VV | 5
9 | 180402111R00 | Založení trávníku parkový trávník, výsevem, v rovině nebo na svahu do 1:5 | m2 | 340 |  | 0 |  | 0 |  | 0 | 21 | 0 | 0 | 0 | 0 | 0 | 823-1 | RTS 22/ II | RTS 22/ II | 0.06 | 20.4 |  | Práce | Běžná |  |  |  | POL1_1
|  | na půdě předem připravené s pokosením, naložením, odvozem odpadu do 20 km a se složením, | [25 empty] | SPI
10 | 181301101R00 | Rozprostření a urovnání ornice v rovině v souvislé ploše do 500 m2, tloušťka vrstvy do 100 mm | m2 | 340 |  | 0 |  | 0 |  | 0 | 21 | 0 | 0 | 0 | 0 | 0 | 800-1 | RTS 22/ II | RTS 22/ II | 0.13 | 44.2 |  | Práce | Běžná |  |  |  | POL1_1
|  | s případným nutným přemístěním hromad nebo dočasných skládek na místo potřeby ze vzdálenosti do 30 m, v rovině nebo ve svahu do 1 : 5, | [25 empty] | SPI |  | s případným nutným přemístěním hromad nebo dočasných skládek na místo potřeby ze vzdálenosti do 30 m, v rovině nebo ve svahu do 1 : 5,
11 | 182001111R00 | Plošná úprava terénu při nerovnostech terénu přes 50 do 100 mm, v rovině nebo na svahu do 1:5 | m2 | 340 |  | 0 |  | 0 |  | 0 | 21 | 0 | 0 | 0 | 0 | 0 | 823-1 | RTS 22/ II | RTS 22/ II | 0.09 | 30.6 |  | Práce | Běžná |  |  |  | POL1_
|  | s urovnáním povrchu, bez doplnění ornice, v hornině 1 až 4, | [25 empty] | SPI
12 | 00572400R | směs travní parková, pro běžnou zátěž | kg | 10.2 |  | 0 |  | 0 |  | 0 | 21 | 0 | 0.001 | 0.01 | 0 | 0 | SPCM | RTS 22/ II | RTS 22/ II | 0 | 0 |  | Specifikace | Běžná |  |  |  | POL3_1
|  | 340*0,03 |  | 10.2 | [23 empty] | VV | 0
Díl: | 91 | Doplňující práce na komunikaci |  |  |  | 0 |  | 0 |  | 0 |  | 0 |  | 1.68 |  | 0 |  |  |  |  | 1.61 | [6 empty] | DIL
13 | 917862111RT5 | Osazení silničního nebo chodníkového betonového obrubníku včetně dodávky betonovéího obrubníku stojatého, rozměru 1000/100/250 mm, s boční opěrou z betonu prostého, do lože z betonu prostého C 12/15 | m | 4.5 |  | 0 |  | 0 |  | 0 | 21 | 0 | 0.22133 | 1 | 0 | 0 | 822-1 | RTS 22/ II | RTS 22/ II | 0.272 | 1.22 |  | Práce | Běžná |  |  |  | POL1_
|  | S dodáním hmot pro lože tl. 80-100 mm. | [25 empty] | SPI
14 | 918101111a | Lože pod obrubníky nebo obruby dlažeb z C 20/25nXF3 | m3 | 0.27 |  | 0 |  | 0 |  | 0 | 21 | 0 | 2.525 | 0.68 | 0 | 0 |  | Vlastní | RTS 22/ II | 1.442 | 0.39 |  | Práce | Běžná |  |  |  | POL1_
|  | 0,2*0,3*4,5 |  | 0.27 | [23 empty] | VV | 0
Díl: | 99 | Staveništní přesun hmot |  |  |  | 0 |  | 0 |  | 0 |  | 0 |  | 0 |  | 0 |  |  |  |  | 1.58 | [6 empty] | DIL
15 | 999281105R00 | Přesun hmot pro opravy a údržbu objektů pro opravy a údržbu dosavadních objektů včetně vnějších plášťů výšky do 6 m, | t | 1.6881 |  | 0 |  | 0 |  | 0 | 21 | 0 | 0 | 0 | 0 | 0 | 801-4 | RTS 22/ II | RTS 22/ II | 0.9385 | 1.58 |  | Přesun hmot | Běžná |  |  |  | POL7_
|  | oborů 801, 803, 811 a 812 | [25 empty] | SPI
Díl: | VN | Vedlejší náklady |  |  |  | 0 |  | 0 |  | 0 |  | 0 |  | 0 |  | 0 |  |  |  |  | 0 | [6 empty] | DIL
16 | 005111021R | Vytyčení inženýrských sítí | Soubor | 1 |  | 0 |  | 0 |  | 0 | 21 | 0 | 0 | 0 | 0 | 0 |  | RTS 22/ II | Indiv | 0 | 0 |  | VRN | Běžná |  |  |  | POL99_8
|  | Zaměření a vytýčení stávajících inženýrských sítí v místě stavby z hlediska jejich ochrany při provádění stavby. | [25 empty] | POP |  | Zaměření a vytýčení stávajících inženýrských sítí v místě stavby z hlediska jejich ochrany při provádění stavby.
17 | 005111020R | Vytyčení stavby | Soubor | 1 |  | 0 |  | 0 |  | 0 | 21 | 0 | 0 | 0 | 0 | 0 |  | RTS 22/ II | Indiv | 0 | 0 |  | VRN | Běžná |  |  |  | POL99_2
|  | Geodetické zaměření rohů stavby, stabilizace bodů a sestavení laviček. | [25 empty] | POP
|  | Vyhotovení protokolu o vytyčení stavby se seznamem souřadnic vytyčených bodů a jejich polohopisnými (S-JTSK) a výškopisnými (Bpv) hodnotami. | [25 empty] | POP |  | Vyhotovení protokolu o vytyčení stavby se seznamem souřadnic vytyčených bodů a jejich polohopisnými (S-JTSK) a výškopisnými (Bpv) hodnotami.
[26 empty] | 15 | 21 | DPH
| Celkem |  |  |  |  | 0 | [19 empty] | 0 | 0 | SUM
END
Note on S6: Jedná se o informaci, zda se jedná o položku, která je do rozpočtu zadána z cenové soustavy RTS, nebo vlastní.
Note on T6: Jedná se o název CÚ, která je zadána u položky rozpočtu

## 6 SO03 Pol
Položkový soupis prací a dodávek | [27 empty] | #TypZaznamu#
S: | 1 | Rekonstrukce - modernizace objektu | [25 empty] | STA
O: | 6 | FN Brno - Rekonstrukce stravovacího provozu | [22 empty] | STA |  |  | OBJ
R: | SO03 | III.Etapa - dokončení rekonstrukce varny | [25 empty] | ROZ
P.č. | Číslo položky | Název položky | MJ | Množství | Cena / MJ | Celkem | Dodávka | Dodávka celk. | Montáž | Montáž celk. | DPH | Cena s DPH | Hmotnost / MJ | Hmotnost celk.(t) | Dem. hmotnost / MJ | Dem. hmotnost celk.(t) | Ceník | Cen. soustava / platnost | Cenová úroveň | Nhod / MJ | Nhod celk. | Dodavatel | Typ položky | Stav položky
Díl: | 3 | Svislé a kompletní konstrukce |  |  |  | 0 |  | 0 |  | 0 |  | 0 |  | 3.79 |  | 0 |  |  |  |  | 57.26 | [6 empty] | DIL
1 | 311271177RT4 | Zdivo nosné z tvárnic porobetonových hladkých tloušťky 300 mm, charakteristická pevnost v tlaku fk = 1,50 MPa, součinitel prostupu tepla U=0,33 W/m2.K | m2 | 9.7625 |  | 0 |  | 0 |  | 0 | 21 | 0 | 0.17454 | 1.7 | 0 | 0 | 801-1 | RTS 22/ II | RTS 22/ II | 0.7815 | 7.63 |  | Práce | Běžná |  |  |  | POL1_
|  | 09 : 2,75*3,55 |  | 9.7625 | [23 empty] | VV | 0
2 | 317121044RT9 | Překlady pórobetonové nosné délky 1990 mm, výšky 249 mm, šířky 200 mm | kus | 1 |  | 0 |  | 0 |  | 0 | 21 | 0 | 0.08434 | 0.08 | 0 | 0 | 801-1 | RTS 22/ II | RTS 22/ II | 0.301 | 0.3 |  | Práce | Běžná |  |  |  | POL1_
|  | P14 : 1 |  | 1 | [23 empty] | VV | 0
3 | 319211331RT1 | Utěsnění zdiva - fabion z těsnicí malty v koutu podlahy r 25 mm | m | 28.3 |  | 0 |  | 0 |  | 0 | 21 | 0 | 0.00036 | 0.01 | 0 | 0 | 801-4 | RTS 22/ II | RTS 22/ II | 0.2014 | 5.7 |  | Práce | Běžná |  |  |  | POL1_
|  | 157a : (8,025*2+2,4*2+0,2*2*2+0,3*2-(1,45+0,8+0,9*3+1,3)) |  | 16 | [23 empty] | VV | 0
|  | 169 : (1,05*2+3,05*2-0,8) |  | 7.4 | [23 empty] | VV | 0
|  | 09 : (2,15+2,75) |  | 4.9 | [23 empty] | VV | 0
4 | 342011123R00 | Příčky z desek sádrokartonových jednoduché opláštění bez izolace, konstrukce CW 50 tloušťka příčky 75 mm, desky impregnované, tloušťky 12,5 mm, , požární odolnost EI 15 | m2 | 23.6075 |  | 0 |  | 0 |  | 0 | 21 | 0 | 0.02231 | 0.53 | 0 | 0 | 801-1 | RTS 22/ II | RTS 22/ II | 0.88 | 20.77 |  | Práce | Běžná |  |  |  | POL1_
|  | zřízení nosné konstrukce příčky, vložení tepelné izolace tl. do 5 cm, montáž desek, tmelení spár Q2 a úprava rohů. Včetně dodávek materiálu. | [25 empty] | SPI |  | zřízení nosné konstrukce příčky, vložení tepelné izolace tl. do 5 cm, montáž desek, tmelení spár Q2 a úprava rohů. Včetně dodávek materiálu.
|  | St25 : 3,55*(2,85+3,8) |  | 23.6075 | [23 empty] | VV | 0
5 | 342255028RT1 | Příčky z cihel a tvárnic nepálených příčky z příčkovek pórobetonových tloušťky 150 mm | m2 | 12.04 |  | 0 |  | 0 |  | 0 | 21 | 0 | 0.11219 | 1.35 | 0 | 0 | 801-1 | RTS 22/ II | RTS 22/ II | 0.55489 | 6.68 |  | Práce | Běžná |  |  |  | POL1_
|  | včetně pomocného lešení | [25 empty] | SPI
|  | 157a : 1,4*1,5*2 |  | 4.2 | [23 empty] | VV | 0
|  | 09 : 2,9*(1,4*2)+0,3*0,7-0,7*0,7 |  | 7.84 | [23 empty] | VV | 0
6 | 342948111R00 | Kotvení příček ke konstrukci kotvami na hmoždinky | m | 24.7 |  | 0 |  | 0 |  | 0 | 21 | 0 | 0.00102 | 0.03 | 0 | 0 | 801-1 | RTS 22/ II | RTS 22/ II | 0.223 | 5.51 |  | Práce | Běžná |  |  |  | POL1_
|  | Včetně dodávky kotev a spojovacího materiálu. | [25 empty] | SPI
|  | Včetně dodávky kotev i spojovacího materiálu. | [25 empty] | POP
|  | 157a : 1,5*2*2 |  | 6 | [23 empty] | VV | 0
|  | 09 : 2,9*4+3,55*2 |  | 18.7 | [23 empty] | VV | 0
7 | 342264051RT4 | Podhledy na kovové konstrukci opláštěné deskami sádrokartonovými nosná konstrukce z profilů CD s přímým uchycením 1x deska, tloušťky 12,5 mm, protipožární impregnovaná, bez izolace | m2 | 6.71 |  | 0 |  | 0 |  | 0 | 21 | 0 | 0.01373 | 0.09 | 0 | 0 | 801-1 | RTS 22/ II | RTS 22/ II | 1.011 | 6.78 |  | Práce | Běžná |  |  |  | POL1_
|  | 0,4*2,4 |  | 0.96 | [23 empty] | VV | 0
|  | 5,75 |  | 5.75 | [23 empty] | VV | 0
8 | 342264098RT1 | Příplatky k podhledům sádrokartonovým příplatek k podhledu sádrokartonovému za plochu do 2 m2 | m2 | 6.71 |  | 0 |  | 0 |  | 0 | 21 | 0 | 0 | 0 | 0 | 0 | 801-1 | RTS 22/ II | RTS 22/ II | 0.58 | 3.89 |  | Práce | Běžná |  |  |  | POL1_
|  | Odkaz na mn. položky pořadí 7 : 6,71000 |  | 6.71 | [23 empty] | VV | 5
Díl: | 61 | Úpravy povrchů vnitřní |  |  |  | 0 |  | 0 |  | 0 |  | 0 |  | 2.08 |  | 0 |  |  |  |  | 81.74 | [6 empty] | DIL
9 | 602011141RU3 | Omítka stěn z hotových směsí vrstva štuková, vápenná, 2x nanášená, tloušťka vrstvy 4 mm, | m2 | 36.6015 |  | 0 |  | 0 |  | 0 | 21 | 0 | 0.0049 | 0.18 | 0 | 0 | 801-1 | RTS 22/ II | RTS 22/ II | 0.43 | 15.74 |  | Práce | Běžná |  |  |  | POL1_
|  | po jednotlivých vrstvách | [25 empty] | SPI
|  | Odkaz na mn. položky pořadí 82 : 76,38750*-1 |  | -76.3875 | [23 empty] | VV | 5
|  | Odkaz na mn. položky pořadí 12 : 112,98900 |  | 112.989 | [23 empty] | VV | 5
10 | 610991001R00 | Začišťovací okenní lišta pro omítku tl. 6 mm | m | 29.75 |  | 0 |  | 0 |  | 0 | 21 | 0 | 0.00015 | 0 | 0 | 0 | 801-1 | RTS 22/ II | RTS 22/ II | 0.05 | 1.49 |  | Práce | Běžná |  |  |  | POL1_
|  | nalepení a odříznutí po dokončení omítek | [25 empty] | SPI
|  | 157a : 1,45+0,8+0,9*3+2*10 |  | 24.95 | [23 empty] | VV | 0
|  | 169 : 0,8+2*2 |  | 4.8 | [23 empty] | VV | 0
11 | 612421311R00 | Oprava vnitřních vápenných omítek stěn v množství opravované plochy přes 10 do 30 %, hrubých | m2 | 86.189 |  | 0 |  | 0 |  | 0 | 21 | 0 | 0.01554 | 1.34 | 0 | 0 | 801-4 | RTS 22/ II | RTS 22/ II | 0.2358 | 20.32 |  | Práce | Běžná |  |  |  | POL1_
|  | Včetně pomocného pracovního lešení o výšce podlahy do 1900 mm a pro zatížení do 1,5 kPa. | [25 empty] | POP
|  | 157a : 3,5*(5,53+2,4+8)-(0,8*2+1,45*2+0,9*2*2+1,3*2-1,4*1,5*2)+0,3*(2*2+1,3)+0,2*(2*2*2+0,9*2) |  | 52.805 | [23 empty] | VV | 0
|  | 169 : 3,92*(1,05*2+3,05*2)-0,8*2 |  | 30.544 | [23 empty] | VV | 0
|  | 09 : 2,3*3-1,4*2,9 |  | 2.84 | [23 empty] | VV | 0
12 | 612481211RU1 | Vyztužení povrchu vnitřních stěn sklotextilní síťovinou s dodávkou síťoviny a stěrkového tmelu | m2 | 112.989 |  | 0 |  | 0 |  | 0 | 21 | 0 | 0.00491 | 0.55 | 0 | 0 | 801-1 | RTS 22/ II | RTS 22/ II | 0.362 | 40.9 |  | Práce | Běžná |  |  |  | POL1_
|  | 157a : 3,5*(8,025*2+2,4*2)-(0,8*2+1,45*2+0,9*2*3+1,4*2,9)+0,3*(2*2+1,3)+0,2*(2*2*2+0,9*2) |  | 62.565 | [23 empty] | VV | 0
|  | 169 : 3,92*(1,05*2+3,05*2)-0,8*2 |  | 30.544 | [23 empty] | VV | 0
|  | 09 : 2,8*(2,15+2,75) |  | 13.72 | [23 empty] | VV | 0
|  | 101P : 2,2*2,8 |  | 6.16 | [23 empty] | VV | 0
13 | 632411904R00 | Potěr ze suchých směsí nátěr savých podkladů penetrační, | m2 | 36.6015 |  | 0 |  | 0 |  | 0 | 21 | 0 | 0.00026 | 0.01 | 0 | 0 | 801-1 | RTS 22/ II | RTS 22/ II | 0.09 | 3.29 |  | Práce | Běžná |  |  |  | POL1_
|  | s rozprostřením a uhlazením | [25 empty] | SPI
|  | Odkaz na mn. položky pořadí 9 : 36,60150 |  | 36.6015 | [23 empty] | VV | 5
Díl: | 63 | Podlahy a podlahové konstrukce |  |  |  | 0 |  | 0 |  | 0 |  | 0 |  | 6.89 |  | 0 |  |  |  |  | 30.25 | [6 empty] | DIL
14 | 631313711RM1 | Mazanina z betonu prostého tl. přes 80 do 120 mm třídy C 25/30 , , Beton čerstvý obyčejný; C 25/30; prostředí: X0; cement: CEM I; Dmax = 22 mm; S 2 | m3 | 2.6196 |  | 0 |  | 0 |  | 0 | 21 | 0 | 2.525 | 6.61 | 0 | 0 | 801-1 | RTS 22/ II | RTS 22/ II | 2.58 | 6.76 |  | Práce | Běžná |  |  |  | POL1_
|  | (z kameniva) hlazená dřevěným hladítkem | [25 empty] | SPI
|  | Včetně vytvoření dilatačních spár, bez zaplnění. | [25 empty] | POP
|  | SN2 : | [25 empty] | VV | 0
|  | 157a : 19,2*0,089*1,03 |  | 1.7601 | [23 empty] | VV | 0
|  | 09 : 5,9*0,089*1,03 |  | 0.54085 | [23 empty] | VV | 0
|  | SN3 : | [25 empty] | VV | 0
|  | 169 : 3,4*0,091*1,03 |  | 0.31868 | [23 empty] | VV | 0
15 | 631316231R00 | Mazanina z betonu prostého speciální povrchové úpravy mazanin hlazení strojně, | m2 | 28.5 |  | 0 |  | 0 |  | 0 | 21 | 0 | 0 | 0 | 0 | 0 | 801-1 | RTS 22/ II | RTS 22/ II | 0.178 | 5.07 |  | Práce | Běžná |  |  |  | POL1_
|  | (z kameniva) hlazená dřevěným hladítkem | [25 empty] | SPI
|  | SN2 : | [25 empty] | VV | 0
|  | 157a : 19,2 |  | 19.2 | [23 empty] | VV | 0
|  | 09 : 5,9 |  | 5.9 | [23 empty] | VV | 0
|  | SN3 : | [25 empty] | VV | 0
|  | 169 : 3,4 |  | 3.4 | [23 empty] | VV | 0
16 | 631317205R00 | Mazanina z betonu prostého řezání dilatačních spár v čerstvém betonu vyztuženém, hloubky 0-50 mm | m | 9.7 |  | 0 |  | 0 |  | 0 | 21 | 0 | 0 | 0 | 0 | 0 | 801-1 | RTS 22/ II | RTS 22/ II | 0.051 | 0.49 |  | Práce | Běžná |  |  |  | POL1_
|  | (z kameniva) hlazená dřevěným hladítkem | [25 empty] | SPI
|  | Odkaz na mn. položky pořadí 79 : 9,70000 |  | 9.7 | [23 empty] | VV | 5
17 | 631319153R00 | Příplatek za přehlazení povrchu tloušťka mazaniny od 80 mm do 120 mm | m3 | 2.6196 |  | 0 |  | 0 |  | 0 | 21 | 0 | 0 | 0 | 0 | 0 | 801-1 | RTS 22/ II | RTS 22/ II | 1.35 | 3.54 |  | Práce | Běžná |  |  |  | POL1_
|  | betonové mazaniny min. B 10 ocelovým hladítkem | [25 empty] | SPI
|  | Odkaz na mn. položky pořadí 14 : 2,61960 |  | 2.6196 | [23 empty] | VV | 5
18 | 631319173R00 | Příplatek za stržení povrchu tloušťka mazaniny od 80 mm do 120 mm | m3 | 2.6196 |  | 0 |  | 0 |  | 0 | 21 | 0 | 0 | 0 | 0 | 0 | 801-1 | RTS 22/ II | RTS 22/ II | 0.41 | 1.07 |  | Práce | Běžná |  |  |  | POL1_
|  | spodní vrstvy mazaniny latí před vložením výztuže nebo pletiva pro tloušťku obou vrstev mazaniny | [25 empty] | SPI
|  | Odkaz na mn. položky pořadí 14 : 2,61960 |  | 2.6196 | [23 empty] | VV | 5
19 | 631361921RT4 | Výztuž mazanin z betonů a z lehkých betonů ze svařovaných sítí průměr drátu 6 mm, velikost oka 100/100 mm | t | 0.15818 |  | 0 |  | 0 |  | 0 | 21 | 0 | 1.0662 | 0.17 | 0 | 0 | 801-1 | RTS 22/ II | RTS 22/ II | 15.231 | 2.41 |  | Práce | Běžná |  |  |  | POL1_
|  | včetně distančních prvků | [25 empty] | SPI
|  | SN2 : | [25 empty] | VV | 0
|  | 157a : 19,2*1,25*4,44*0,001 |  | 0.10656 | [23 empty] | VV | 0
|  | 09 : 5,9*1,25*4,44*0,001 |  | 0.03275 | [23 empty] | VV | 0
|  | SN3 : | [25 empty] | VV | 0
|  | 169 : 3,4*1,25*4,44*0,001 |  | 0.01887 | [23 empty] | VV | 0
20 | 632411904R00 | Potěr ze suchých směsí nátěr savých podkladů penetrační, | m2 | 28.5 |  | 0 |  | 0 |  | 0 | 21 | 0 | 0.00026 | 0.01 | 0 | 0 | 801-1 | RTS 22/ II | RTS 22/ II | 0.09 | 2.57 |  | Práce | Běžná |  |  |  | POL1_1
|  | s rozprostřením a uhlazením | [25 empty] | SPI
|  | Odkaz na mn. položky pořadí 21 : 28,50000 |  | 28.5 | [23 empty] | VV | 5
21 | 632419102R00 | Potěr ze suchých směsí cementová samonivelační podlahová stěrka, tloušťky 2 mm, bez penetrace | m2 | 28.5 |  | 0 |  | 0 |  | 0 | 21 | 0 | 0.00357 | 0.1 | 0 | 0 | 801-1 | RTS 22/ II | RTS 22/ II | 0.252 | 7.18 |  | Práce | Běžná |  |  |  | POL1_
|  | s rozprostřením a uhlazením | [25 empty] | SPI
|  | vyspravení stropu : | [25 empty] | VV | 0
|  | 157a : 19,2 |  | 19.2 | [23 empty] | VV | 0
|  | 169 : 3,4 |  | 3.4 | [23 empty] | VV | 0
|  | 09 : 5,9 |  | 5.9 | [23 empty] | VV | 0
22 | 771578014RT1 | Zvláštní úpravy spár dilatční spára vyplněná PE provazcem d=6 mm a silikonem | m | 9.7 |  | 0 |  | 0 |  | 0 | 21 | 0 | 2e-05 | 0 | 0 | 0 | 800-771 | RTS 22/ II | RTS 22/ II | 0.12 | 1.16 |  | Práce | Běžná |  |  |  | POL1_
|  | Odkaz na mn. položky pořadí 16 : 9,70000 |  | 9.7 | [23 empty] | VV | 5
23 | 6311 | Přistavení a pronájem čerpadla na beton | hod | 8 |  | 0 |  | 0 |  | 0 | 21 | 0 | 0 | 0 | 0 | 0 |  | Vlastní | Indiv | 0 | 0 |  | Práce | Běžná |  |  |  | POL1_1
Díl: | 64 | Výplně otvorů |  |  |  | 0 |  | 0 |  | 0 |  | 0 |  | 0.06 |  | 0 |  |  |  |  | 5.52 | [6 empty] | DIL
24 | 642945314RT4 | Osazení ocelových zárubní protipožárních dvourámových, konstrukce šroubovaná tloušťka stěny 150 mm, včetně dodávky zárubně, š. průchodu 800 mm | kus | 1 |  | 0 |  | 0 |  | 0 | 21 | 0 | 0.02556 | 0.03 | 0 | 0 | 801-1 | RTS 22/ II | RTS 22/ II | 2.758 | 2.76 |  | Práce | Běžná |  |  |  | POL1_
|  | a protiplynových dveří bez nebo včetně dveřních křídel do vynechaného otvoru, s obetonováním , včetně manipulační dopravy, kotvení zárubně do zdiva např. s uklínováním, s případným přivařením k obnažené výztuži, se zalitím, resp. zabetonováním, včetně bednění. | [25 empty] | SPI |  | a protiplynových dveří bez nebo včetně dveřních křídel do vynechaného otvoru, s obetonováním , včetně manipulační dopravy, kotvení zárubně do zdiva např. s uklínováním, s případným přivařením k obnažené výztuži, se zalitím, resp. zabetonováním, včetně bednění.
|  | D1 : 1 |  | 1 | [23 empty] | VV | 0
25 | 64294531a | Osaz.zár.oc.pož.2rám., šroubovaných,tl.stěny 150mm, včetně dodávky zárubně, š průchodu 1300 mm | kus | 1 |  | 0 |  | 0 |  | 0 | 21 | 0 | 0.02746 | 0.03 | 0 | 0 |  | Vlastní | Indiv | 2.758 | 2.76 |  | Práce | Běžná |  |  |  | POL1_
|  | D14 : 1 |  | 1 | [23 empty] | VV | 0
Díl: | 94 | Lešení a stavební výtahy |  |  |  | 0 |  | 0 |  | 0 |  | 0 |  | 0.18 |  | 0 |  |  |  |  | 7.41 | [6 empty] | DIL
26 | 941955004R00 | Lešení lehké pracovní pomocné pomocné, o výšce lešeňové podlahy přes 2,5 do 3,5 m | m2 | 28.5 |  | 0 |  | 0 |  | 0 | 21 | 0 | 0.00635 | 0.18 | 0 | 0 | 800-3 | RTS 22/ II | RTS 22/ II | 0.26 | 7.41 |  | Práce | Běžná |  |  |  | POL1_1
|  | 157a : 19,2 |  | 19.2 | [23 empty] | VV | 0
|  | 169 : 3,4 |  | 3.4 | [23 empty] | VV | 0
|  | 09 : 5,9 |  | 5.9 | [23 empty] | VV | 0
Díl: | 95 | Dokončovací konstrukce na pozemních stavbách |  |  |  | 0 |  | 0 |  | 0 |  | 0 |  | 0 |  | 0 |  |  |  |  | 9.21 | [6 empty] | DIL
27 | 952901111R00 | Vyčištění budov a ostatních objektů budov bytové nebo občanské výstavby - zametení a umytí podlah, dlažeb, obkladů, schodů v místnostech, chodbách a schodištích, vyčištění a umytí oken, dveří s rámy, zárubněmi, umytí a vyčištění jiných zasklených a natíraných ploch a zařizovacích předmětů před předáním do užívání světlá výška podlaží do 4 m | m2 | 28.5 |  | 0 |  | 0 |  | 0 | 21 | 0 | 4e-05 | 0 | 0 | 0 | 801-1 | RTS 22/ II | RTS 22/ II | 0.308 | 8.78 |  | Práce | Běžná |  |  |  | POL1_1
|  | 157a : 19,2 |  | 19.2 | [23 empty] | VV | 0
|  | 09 : 5,9 |  | 5.9 | [23 empty] | VV | 0
|  | 169 : 3,4 |  | 3.4 | [23 empty] | VV | 0
28 | 952902110R00 | Čištění budov zametáním v místnostech, chodbách, na schodišti a na půdě | m2 | 28.5 |  | 0 |  | 0 |  | 0 | 21 | 0 | 0 | 0 | 0 | 0 | 801-4 | RTS 22/ II | RTS 22/ II | 0.015 | 0.43 |  | Práce | Běžná |  |  |  | POL1_
|  | 157a : 19,2 |  | 19.2 | [23 empty] | VV | 0
|  | 169 : 3,4 |  | 3.4 | [23 empty] | VV | 0
|  | 09 : 5,9 |  | 5.9 | [23 empty] | VV | 0
29 | 952122 | Zakrytí stávajících podlach geotextilii, folií a sololitem, - ochrana stávajících podlah proti poškození | m2 | 20 |  | 0 |  | 0 |  | 0 | 21 | 0 | 0 | 0 | 0 | 0 |  | Vlastní | Indiv | 0 | 0 |  | Práce | Běžná |  |  |  | POL1_
Díl: | 96 | Bourání konstrukcí |  |  |  | 0 |  | 0 |  | 0 |  | 0 |  | 0.01 |  | 13.31 |  |  |  |  | 74.8 | [6 empty] | DIL
30 | 962032231R00 | Bourání zdiva nadzákladového z cihel pálených nebo vápenopískových, na maltu vápenou nebo vápenocementovou | m3 | 1.4777 |  | 0 |  | 0 |  | 0 | 21 | 0 | 0.00128 | 0 | 1.8 | 2.66 | 801-3 | RTS 22/ II | RTS 22/ II | 1.52 | 2.25 |  | Práce | Běžná |  |  |  | POL1_
|  | nebo vybourání otvorů průřezové plochy přes 4 m2 ve zdivu nadzákladovém, včetně pomocného lešení o výšce podlahy do 1900 mm a pro zatížení do 1,5 kPa (150 kg/m2) | [25 empty] | SPI |  | nebo vybourání otvorů průřezové plochy přes 4 m2 ve zdivu nadzákladovém, včetně pomocného lešení o výšce podlahy do 1900 mm a pro zatížení do 1,5 kPa (150 kg/m2)
|  | 3,55*(2,475+0,15*2)*0,15 |  | 1.4777 | [23 empty] | VV | 0
31 | 962036112R00 | Demontáž sádrokartonových, sádrovláknitých příček a předstěn příčka, sádrokartonová bez minerální izolace, jednoduchá ocelová konstrukce, 1xopláštěná deskou tl. 12,5 mm | m2 | 22.8975 |  | 0 |  | 0 |  | 0 | 21 | 0 | 0.00033 | 0.01 | 0.02198 | 0.5 | 801-3 | RTS 22/ II | RTS 22/ II | 0.325 | 7.44 |  | Práce | Běžná |  |  |  | POL1_
|  | ST25 : 3,55*(2,75+3,7) |  | 22.8975 | [23 empty] | VV | 0
32 | 965041331RT1 | Bourání podkladů pod dlažby nebo litých celistvých dlažeb a mazanin lehčených, tloušťky do 100 mm, plochy do 4 m2 | m3 | 2.1375 |  | 0 |  | 0 |  | 0 | 21 | 0 | 0 | 0 | 1.6 | 3.42 | 801-3 | RTS 22/ II | RTS 22/ II | 7.35 | 15.71 |  | Práce | Běžná |  |  |  | POL1_
|  | 157a : 19,2*0,075 |  | 1.44 | [23 empty] | VV | 0
|  | 169 : 3,4*0,075 |  | 0.255 | [23 empty] | VV | 0
|  | 09 : 5,9*0,075 |  | 0.4425 | [23 empty] | VV | 0
33 | 965042131R00 | Bourání podkladů pod dlažby nebo litých celistvých dlažeb a mazanin betonových nebo z litého asfaltu, tloušťky do 100 mm, plochy do 4 m2 | m3 | 1.368 |  | 0 |  | 0 |  | 0 | 21 | 0 | 0 | 0 | 2.2 | 3.01 | 801-3 | RTS 22/ II | RTS 22/ II | 10.88 | 14.88 |  | Práce | Běžná |  |  |  | POL1_
|  | 157a : 19,2*0,048 |  | 0.9216 | [23 empty] | VV | 0
|  | 169 : 3,4*0,048 |  | 0.1632 | [23 empty] | VV | 0
|  | 09 : 5,9*0,048 |  | 0.2832 | [23 empty] | VV | 0
34 | 965081713R00 | Bourání podlah z keramických dlaždic, tloušťky do 10 mm, plochy přes 1 m2 | m2 | 28.5 |  | 0 |  | 0 |  | 0 | 21 | 0 | 0 | 0 | 0.02 | 0.57 | 801-3 | RTS 22/ II | RTS 22/ II | 0.147 | 4.19 |  | Práce | Běžná |  |  |  | POL1_1
|  | bez podkladního lože, s jakoukoliv výplní spár | [25 empty] | SPI
|  | 157a : 19,2 |  | 19.2 | [23 empty] | VV | 0
|  | 169 : 3,4 |  | 3.4 | [23 empty] | VV | 0
|  | 09 : 5,9 |  | 5.9 | [23 empty] | VV | 0
35 | 968061125R00 | Vyvěšení nebo zavěšení dřevěných křídel dveří, plochy do 2 m2 | kus | 1 |  | 0 |  | 0 |  | 0 | 21 | 0 | 0 | 0 | 0 | 0 | 801-3 | RTS 22/ II | RTS 22/ II | 0.05 | 0.05 |  | Práce | Běžná |  |  |  | POL1_1
|  | oken, dveří a vrat, s uložením a opětovným zavěšením po provedení stavebních změn, | [25 empty] | SPI
36 | 968072455R00 | Vybourání a vyjmutí kovových rámů a rolet rámů, včetně pomocného lešení o výšce podlahy do 1900 mm a pro zatížení do 1,5 kPa (150 kg/m2) dveřních zárubní, plochy do 2 m2 | m2 | 1.8 |  | 0 |  | 0 |  | 0 | 21 | 0 | 0.00117 | 0 | 0.076 | 0.14 | 801-3 | RTS 22/ II | RTS 22/ II | 0.939 | 1.69 |  | Práce | Běžná |  |  |  | POL1_
|  | 0,9*2 |  | 1.8 | [23 empty] | VV | 0
37 | 968095002R00 | Vybourání vnitřních parapetů dřevěných, šířky do 50 cm, | m | 2.8 |  | 0 |  | 0 |  | 0 | 21 | 0 | 0 | 0 | 0.01507 | 0.04 | 801-3 | RTS 22/ II | RTS 22/ II | 0.11 | 0.31 |  | Práce | Běžná |  |  |  | POL1_
|  | 1,4*2 |  | 2.8 | [23 empty] | VV | 0
38 | 978013141R00 | Otlučení omítek vápenných nebo vápenocementových vnitřních s vyškrabáním spár, s očištěním zdiva stěn, v rozsahu do 30 % | m2 | 86.189 |  | 0 |  | 0 |  | 0 | 21 | 0 | 0 | 0 | 0.01 | 0.86 | 801-3 | RTS 22/ II | RTS 22/ II | 0.08 | 6.9 |  | Práce | Běžná |  |  |  | POL1_
|  | Odkaz na mn. položky pořadí 11 : 86,18900 |  | 86.189 | [23 empty] | VV | 5
39 | 978059511R00 | Odsekání a odebrání obkladů stěn z obkládaček vnitřních z jakýchkoliv materiálů, plochy do 1 m2 | m2 | 30.99 |  | 0 |  | 0 |  | 0 | 21 | 0 | 0 | 0 | 0.068 | 2.11 | 801-3 | RTS 22/ II | RTS 22/ II | 0.69 | 21.38 |  | Práce | Běžná |  |  |  | POL1_1
|  | včetně otlučení podkladní omítky až na zdivo, | [25 empty] | SPI
|  | 157a : 3*(6,625+2,4+5,225)-(0,8*2*3+1,4*2,9+1,45*2) |  | 30.99 | [23 empty] | VV | 0
Díl: | 99 | Staveništní přesun hmot |  |  |  | 0 |  | 0 |  | 0 |  | 0 |  | 0 |  | 0 |  |  |  |  | 41.01 | [6 empty] | DIL
40 | 999281148R00 | Přesun hmot pro opravy a údržbu objektů pro opravy a údržbu dosavadních objektů včetně vnějších plášťů výšky do 12 m, nošením | t | 13.0199 |  | 0 |  | 0 |  | 0 | 21 | 0 | 0 | 0 | 0 | 0 | 801-4 | RTS 22/ II | RTS 22/ II | 3.15 | 41.01 |  | Přesun hmot | Běžná |  |  |  | POL7_
|  | oborů 801, 803, 811 a 812 | [25 empty] | SPI
Díl: | 711 | Izolace proti vodě |  |  |  | 0 |  | 0 |  | 0 |  | 0 |  | 0.07 |  | 0.03 |  |  |  |  | 18.41 | [6 empty] | DIL
41 | 711130101R00 | Odstranění izolace proti vodě - pásy na sucho vodorovné, 1 vrstva | m2 | 28.5 |  | 0 |  | 0 |  | 0 | 21 | 0 | 0 | 0 | 0.00115 | 0.03 | 800-711 | RTS 22/ II | RTS 22/ II | 0.035 | 1 |  | Práce | Běžná |  |  |  | POL1_
|  | 157a : 19,2 |  | 19.2 | [23 empty] | VV | 0
|  | 169 : 3,4 |  | 3.4 | [23 empty] | VV | 0
|  | 09 : 5,9 |  | 5.9 | [23 empty] | VV | 0
42 | 711212901R00 | Izolace proti vodě nátěr podkladní provedení | m2 | 38.235 |  | 0 |  | 0 |  | 0 | 21 | 0 | 0 | 0 | 0 | 0 | 800-711 | RTS 22/ II | RTS 22/ II | 0.095 | 3.63 |  | Práce | Běžná |  |  |  | POL1_7
|  | Odkaz na mn. položky pořadí 43 : 38,23500 |  | 38.235 | [23 empty] | VV | 5
43 | 711212002Rt7 | Izolace proti vodě stěrka hydroizolační proti tlakové vodě | m2 | 38.235 |  | 0 |  | 0 |  | 0 | 21 | 0 | 0.00158 | 0.06 | 0 | 0 | 800-711 | RTS 22/ II | RTS 22/ II | 0.26 | 9.94 |  | Práce | Běžná |  |  |  | POL1_7
|  | dvouvrstvá | [25 empty] | POP
|  | 157a : 19,2+0,3*(8,025*2+2,4*2+0,2*2*2+0,3*2-(1,45+0,8+0,9*3+1,3)) |  | 24 | [23 empty] | VV | 0
|  | 169 : 3,4+0,3*(1,05*2+3,05*2) |  | 5.86 | [23 empty] | VV | 0
|  | 09 : 5,9+0,3*(2,15+2,75+0,45*2)+0,15*(2,15+2,75) |  | 8.375 | [23 empty] | VV | 0
44 | 711212601R00 | Izolace proti vodě doplňky těsnicí pás š.120 mm do spoje podlaha-stěna, Páska těsnicí | m | 34.9 |  | 0 |  | 0 |  | 0 | 21 | 0 | 0.00032 | 0.01 | 0 | 0 | 800-711 | RTS 22/ II | RTS 22/ II | 0.11 | 3.84 |  | Práce | Běžná |  |  |  | POL1_
|  | 157a : (8,025*2+2,4*2+0,2*2*2+0,3*2-(1,45+0,8+0,9*3+1,3)) |  | 16 | [23 empty] | VV | 0
|  | 169 : (1,05*2+3,05*2) |  | 8.2 | [23 empty] | VV | 0
|  | 09 : (2,15+2,75+0,45*2)+(2,15+2,75) |  | 10.7 | [23 empty] | VV | 0
45 | 998711202R00 | Přesun hmot pro izolace proti vodě svisle do 12 m | % |  |  | 0 |  | 0 |  | 0 | 21 | 0 | 0 | 0 | 0 | 0 | 800-711 | RTS 22/ II | RTS 22/ II | 0 | 0 |  | Přesun hmot | Běžná |  |  |  | POL7_
|  | 50 m vodorovně měřeno od těžiště půdorysné plochy skládky do těžiště půdorysné plochy objektu | [25 empty] | SPI
Díl: | 713 | Izolace tepelné |  |  |  | 0 |  | 0 |  | 0 |  | 0 |  | 0.14 |  | 0 |  |  |  |  | 9.1 | [6 empty] | DIL
46 | 713134211RK3 | Montáž tepelné izolace stropů parotěsná zábrana na stěny s přelepením spojů, včetně dodávky fólie | m2 | 18.3645 |  | 0 |  | 0 |  | 0 | 21 | 0 | 0.00016 | 0 | 0 | 0 | 800-713 | RTS 22/ II | RTS 22/ II | 0.14 | 2.57 |  | Práce | Běžná |  |  |  | POL1_
|  | St2 : (0,2*2+2)*3,15*1,1 |  | 8.316 | [23 empty] | VV | 0
|  | St4 : (1+1,9)*3,15*1,1 |  | 10.0485 | [23 empty] | VV | 0
47 | 713121111RT1 | Montáž tepelné izolace podlah jednovrstvá, bez dodávky materiálu | m2 | 28.5 |  | 0 |  | 0 |  | 0 | 21 | 0 | 0 | 0 | 0 | 0 | 800-713 | RTS 22/ II | RTS 22/ II | 0.08 | 2.28 |  | Práce | Běžná |  |  |  | POL1_
|  | 157a : 19,2 |  | 19.2 | [23 empty] | VV | 0
|  | 169 : 3,4 |  | 3.4 | [23 empty] | VV | 0
|  | 09 : 5,9 |  | 5.9 | [23 empty] | VV | 0
48 | 713191100RT9 | Izolace tepelné běžných konstrukcí - doplňky položení separační fólie, včetně dodávky PE fólie, Fólie polymerní | m2 | 31.35 |  | 0 |  | 0 |  | 0 | 21 | 0 | 1e-05 | 0 | 0 | 0 | 800-713 | RTS 22/ II | RTS 22/ II | 0.07 | 2.19 |  | Práce | Běžná |  |  |  | POL1_
|  | 157a : 19,2*1,1 |  | 21.12 | [23 empty] | VV | 0
|  | 169 : 3,4*1,1 |  | 3.74 | [23 empty] | VV | 0
|  | 09 : 5,9*1,1 |  | 6.49 | [23 empty] | VV | 0
49 | 713191221R00 | Izolace tepelné běžných konstrukcí - doplňky obložení stěn pásky 100 mm, včetně dodávky materiálu, Pás dilatační | m | 41.15 |  | 0 |  | 0 |  | 0 | 21 | 0 | 0 | 0 | 0 | 0 | 800-713 | RTS 22/ II | RTS 22/ II | 0.05 | 2.06 |  | Práce | Běžná |  |  |  | POL1_
|  | 157a : (8,025*2+2,4*2+0,2*2*2+0,3*2) |  | 22.25 | [23 empty] | VV | 0
|  | 169 : (1,05*2+3,05*2) |  | 8.2 | [23 empty] | VV | 0
|  | 09 : (2,15+2,75+0,45*2)+(2,15+2,75) |  | 10.7 | [23 empty] | VV | 0
50 | 713191313R00 | Izolace tepelné běžných konstrukcí - doplňky perlitové lože pro tepelnou izolaci, tl. 20 mm, včetně dodávky materiálu, Perlit expandovaný | m2 | 28.5 |  | 0 |  | 0 |  | 0 | 21 | 0 | 0.00315 | 0.09 | 0 | 0 | 800-713 | RTS 22/ II | RTS 22/ II | 0 | 0 |  | Práce | Běžná |  |  |  | POL1_7
|  | 157a : 19,2 |  | 19.2 | [23 empty] | VV | 0
|  | 169 : 3,4 |  | 3.4 | [23 empty] | VV | 0
|  | 09 : 5,9 |  | 5.9 | [23 empty] | VV | 0
51 | 283754601R | deska izolační tepelně izol.; extrudovaný polystyren; povrch strukturovaný; rovná hrana; součinitel tepelné vodivosti 0,035 W/mK; obj. hmotnost 35,00 kg/m3 | m3 | 1.4963 |  | 0 |  | 0 |  | 0 | 21 | 0 | 0.035 | 0.05 | 0 | 0 | SPCM | RTS 22/ II | RTS 22/ II | 0 | 0 |  | Specifikace | Běžná |  |  |  | POL3_
|  | 157a : 19,2*0,05*1,05 |  | 1.008 | [23 empty] | VV | 0
|  | 169 : 3,4*0,05*1,05 |  | 0.1785 | [23 empty] | VV | 0
|  | 09 : 5,9*0,05*1,05 |  | 0.30975 | [23 empty] | VV | 0
52 | 998713202R00 | Přesun hmot pro izolace tepelné v objektech výšky do 12 m | % |  |  | 0 |  | 0 |  | 0 | 21 | 0 | 0 | 0 | 0 | 0 | 800-713 | RTS 22/ II | RTS 22/ II | 0 | 0 |  | Přesun hmot | Běžná |  |  |  | POL7_
|  | 50 m vodorovně | [25 empty] | SPI
Díl: | 762 | Konstrukce tesařské |  |  |  | 0 |  | 0 |  | 0 |  | 0 |  | 0.38 |  | 0.37 |  |  |  |  | 14.34 | [6 empty] | DIL
53 | 762112110RT3 | Konstrukce stěn a příček na hladko s dodávkou řeziva hraněného, nebo polohraněného 100 x 120 mm | m | 49.35 |  | 0 |  | 0 |  | 0 | 21 | 0 | 0.00746 | 0.37 | 0 | 0 | 800-762 | RTS 22/ II | RTS 22/ II | 0.252 | 12.44 |  | Práce | Běžná |  |  |  | POL1_
|  | St2 : 2*3+3,15*4 |  | 18.6 | [23 empty] | VV | 0
|  | St4 : (1,9+1)*3+3,15*7 |  | 30.75 | [23 empty] | VV | 0
54 | 762111811R00 | Demontáž stěn a příček z hranolků, fošen nebo latí | m2 | 16.695 |  | 0 |  | 0 |  | 0 | 21 | 0 | 0.00016 | 0 | 0.022 | 0.37 | 800-762 | RTS 22/ II | RTS 22/ II | 0.114 | 1.9 |  | Práce | Běžná |  |  |  | POL1_
|  | St2 : (0,2*2+2)*3,15 |  | 7.56 | [23 empty] | VV | 0
|  | St4 : (1+1,9)*3,15 |  | 9.135 | [23 empty] | VV | 0
55 | 762195000R00 | Spojovací a ochranné prostředky hřebíky, svory, fixační prkna, impregnace | m3 | 0.71064 |  | 0 |  | 0 |  | 0 | 21 | 0 | 0.01549 | 0.01 | 0 | 0 | 800-762 | RTS 22/ II | RTS 22/ II | 0 | 0 |  | Práce | Běžná |  |  |  | POL1_
|  | St2 : (2*3+3,15*4)*0,1*0,12*1,2 |  | 0.26784 | [23 empty] | VV | 0
|  | St4 : ((1,9+1)*3+3,15*7)*0,1*0,12*1,2 |  | 0.4428 | [23 empty] | VV | 0
56 | 76291111a | Impregnace řeziva máčením, ochrana proti dřevokazným houbám, plísním a dřevokaznému hmyzu | m3 | 0.71064 |  | 0 |  | 0 |  | 0 | 21 | 0 | 6e-05 | 0 | 0 | 0 |  | Vlastní | Indiv | 0 | 0 |  | Práce | Běžná |  |  |  | POL1_
|  | Odkaz na mn. položky pořadí 55 : 0,71064 |  | 0.71064 | [23 empty] | VV | 5
57 | 998762202R00 | Přesun hmot pro konstrukce tesařské v objektech výšky do 12 m | % |  |  | 0 |  | 0 |  | 0 | 21 | 0 | 0 | 0 | 0 | 0 | 800-762 | RTS 22/ II | RTS 22/ II | 0 | 0 |  | Přesun hmot | Běžná |  |  |  | POL7_
|  | 50 m vodorovně | [25 empty] | SPI
Díl: | 766 | Konstrukce truhlářské |  |  |  | 0 |  | 0 |  | 0 |  | 0 |  | 0.19 |  | 0.41 |  |  |  |  | 20.34 | [6 empty] | DIL
58 | 766416141R00 | Montáž obložení stěn, sloupů a pilířů o ploše přes 5 m2, panely obkladovými, z aglomerovaných desek, velikosti do 0,6 m2 | m2 | 18.585 |  | 0 |  | 0 |  | 0 | 21 | 0 | 0.00017 | 0 | 0 | 0 | 800-766 | RTS 22/ II | RTS 22/ II | 0.573 | 10.65 |  | Práce | Běžná |  |  |  | POL1_
|  | Včetně našroubování soklu. | [25 empty] | POP
|  | St2 : (0,3*2+2,2)*3,15 |  | 8.82 | [23 empty] | VV | 0
|  | St4 : (1,1+2)*3,15 |  | 9.765 | [23 empty] | VV | 0
59 | 766411811R00 | Demontáž obložení stěn panely velikosti do 1,5 m2 | m2 | 16.695 |  | 0 |  | 0 |  | 0 | 21 | 0 | 0 | 0 | 0.02465 | 0.41 | 800-766 | RTS 22/ II | RTS 22/ II | 0.25 | 4.17 |  | Práce | Běžná |  |  |  | POL1_
|  | St2 : (0,2*2+2)*3,15 |  | 7.56 | [23 empty] | VV | 0
|  | St4 : (1+1,9)*3,15 |  | 9.135 | [23 empty] | VV | 0
60 | 766661112R00 | Montáž dveřních křídel kompletizovaných otevíravých , , do ocelové nebo fošnové zárubně, jednokřídlových, šířky do 800 mm | kus | 1 |  | 0 |  | 0 |  | 0 | 21 | 0 | 0 | 0 | 0 | 0 | 800-766 | RTS 22/ II | RTS 22/ II | 1.45 | 1.45 |  | Práce | Běžná |  |  |  | POL1_7
|  | D1 : 1 |  | 1 | [23 empty] | VV | 0
61 | 766661432R00 | Montáž dveřních křídel kompletizovaných otevíravých , protipožárních, do ocelové nebo fošnové zárubně, dvoukřídlových, šířky do 1450 mm | kus | 1 |  | 0 |  | 0 |  | 0 | 21 | 0 | 0 | 0 | 0 | 0 | 800-766 | RTS 22/ II | RTS 22/ II | 2.52 | 2.52 |  | Práce | Běžná |  |  |  | POL1_
|  | Dveře s protipožární odolností do 30 minut. | [25 empty] | POP
|  | D14 : 1 |  | 1 | [23 empty] | VV | 0
62 | 766670021R00 | Montáž kliky a štítku | kus | 2 |  | 0 |  | 0 |  | 0 | 21 | 0 | 0 | 0 | 0 | 0 | 800-766 | RTS 22/ II | RTS 22/ II | 0.775 | 1.55 |  | Práce | Běžná |  |  |  | POL1_7
|  | D1 : 1 |  | 1 | [23 empty] | VV | 0
|  | D14 : 1 |  | 1 | [23 empty] | VV | 0
63 | 7660001 | D+M dveřní nerezové zarážky do podlahy | kus | 1 |  | 0 |  | 0 |  | 0 | 21 | 0 | 0 | 0 | 0 | 0 |  | Vlastní | Indiv | 0 | 0 |  | Práce | Běžná |  |  |  | POL1_
|  | D1 : 1 |  | 1 | [23 empty] | VV | 0
64 | 7660002 | D+M dveřní štítek pro označení čísla místnosti - typ dle výběru investora | kus | 1 |  | 0 |  | 0 |  | 0 | 21 | 0 | 0 | 0 | 0 | 0 |  | Vlastní | Indiv | 0 | 0 |  | Práce | Běžná |  |  |  | POL1_
|  | D1 : 1 |  | 1 | [23 empty] | VV | 0
65 | 7662 | Vnitřní jednokřídlové dveře plné, vč kování - dle PD, oboustranně opláštěné lakovaný žárově pozinkovaný plech tl. 0,6mm | kus | 1 |  | 0 |  | 0 |  | 0 | 21 | 0 | 0 | 0 | 0 | 0 |  | Vlastní | Indiv | 0 | 0 |  | Práce | Běžná |  |  |  | POL1_
|  | D1 : 1 |  | 1 | [23 empty] | VV | 0
66 | 7663 | Vnitřní dvoukřídlové dveře plné, vč kování, protipožářní EW30/DP3-C - dle PD, oboustranně opláštěné lakovaný žárově pozinkovaný plech tl. 1,2mm | kus | 1 |  | 0 |  | 0 |  | 0 | 21 | 0 | 0 | 0 | 0 | 0 |  | Vlastní | Indiv | 0 | 0 |  | Práce | Běžná |  |  |  | POL1_
|  | D14 : 1 |  | 1 | [23 empty] | VV | 0
67 | 60725038R | deska dřevoštěpková třívrstvá pro prostředí vlhké; strana nebroušená; hrana pero/drážka; tl = 18,0 mm | m2 | 19.5143 |  | 0 |  | 0 |  | 0 | 21 | 0 | 0.0099 | 0.19 | 0 | 0 | SPCM | RTS 22/ II | RTS 22/ II | 0 | 0 |  | Specifikace | Běžná |  |  |  | POL3_
|  | Odkaz na mn. položky pořadí 58 : 18,58500*1,05 |  | 19.5143 | [23 empty] | VV | 5
68 | 998766202R00 | Přesun hmot pro konstrukce truhlářské v objektech výšky do 12 m | % |  |  | 0 |  | 0 |  | 0 | 21 | 0 | 0 | 0 | 0 | 0 | 800-766 | RTS 22/ II | RTS 22/ II | 0 | 0 |  | Přesun hmot | Běžná |  |  |  | POL7_
|  | 50 m vodorovně | [25 empty] | SPI
Díl: | 767 | Konstrukce zámečnické |  |  |  | 0 |  | 0 |  | 0 |  | 0 |  | 0 |  | 0 |  |  |  |  | 0 | [6 empty] | DIL
69 | 767001 | D+M Kotvení překladu, L 100x100x10mm, délky 0,15m, kotvení chem. kotvou M12, dle PD, ozn. Z1 | kus | 1 |  | 0 |  | 0 |  | 0 | 21 | 0 | 0 | 0 | 0 | 0 |  | Vlastní | Indiv | 0 | 0 |  | Práce | Běžná |  |  |  | POL1_
70 | 767002 | D+M ochraného rohu zdiva, 35x35x1500mm, nerez, tvar L | m | 10.5 |  | 0 |  | 0 |  | 0 | 21 | 0 | 0 | 0 | 0 | 0 |  | Vlastní | Indiv | 0 | 0 |  | Práce | Běžná |  |  |  | POL1_
|  | H2 : 1,5*7 |  | 10.5 | [23 empty] | VV | 0
71 | 998767202R00 | Přesun hmot pro kovové stavební doplňk. konstrukce v objektech výšky do 12 m | % |  |  | 0 |  | 0 |  | 0 | 21 | 0 | 0 | 0 | 0 | 0 | 800-767 | RTS 22/ II | RTS 22/ II | 0 | 0 |  | Přesun hmot | Běžná |  |  |  | POL7_
|  | 50 m vodorovně | [25 empty] | SPI
Díl: | 771 | Podlahy z dlaždic a obklady |  |  |  | 0 |  | 0 |  | 0 |  | 0 |  | 0 |  | 0 |  |  |  |  | 0.56 | [6 empty] | DIL
72 | 771577831R00 | Hrany schodů, dilatační, koutové, ukončovací a přechodové profily profily dilatační s bočními stěnami z tvrdého PVC a spojovací dilatační zónou z měkké plastické hmoty s nastavovacími profily, výška 25 mm | m | 1.6 |  | 0 |  | 0 |  | 0 | 21 | 0 | 0.00046 | 0 | 0 | 0 | 800-771 | RTS 22/ II | RTS 22/ II | 0.20805 | 0.33 |  | Práce | Běžná |  |  |  | POL1_
|  | Dodávka a montáž dvou kusů profilů. | [25 empty] | POP
|  | H7 : 1,6 |  | 1.6 | [23 empty] | VV | 0
73 | 771577836R00 | Hrany schodů, dilatační, koutové, ukončovací a přechodové profily profily dilatační s ozubenými bočními stranami z tvrdého PVC, spojenými dilatační zónou z šedé plastické hmoty, výšky 50 mm | m | 1.1 |  | 0 |  | 0 |  | 0 | 21 | 0 | 0.00023 | 0 | 0 | 0 | 800-771 | RTS 22/ II | RTS 22/ II | 0.20805 | 0.23 |  | Práce | Běžná |  |  |  | POL1_
|  | H8 : 1,1*1 |  | 1.1 | [23 empty] | VV | 0
74 | 998771202R00 | Přesun hmot pro podlahy z dlaždic v objektech výšky do 12 m | % |  |  | 0 |  | 0 |  | 0 | 21 | 0 | 0 | 0 | 0 | 0 | 800-771 | RTS 22/ II | RTS 22/ II | 0 | 0 |  | Přesun hmot | Běžná |  |  |  | POL7_
|  | 50 m vodorovně | [25 empty] | SPI
Díl: | 777 | Podlahy ze syntetických hmot |  |  |  | 0 |  | 0 |  | 0 |  | 0 |  | 0.6 |  | 0 |  |  |  |  | 50.5 | [6 empty] | DIL
75 | 777101101R00 | Příprava podkladu vysávání podlah průmyslovým vysavačem | m2 | 32.865 |  | 0 |  | 0 |  | 0 | 21 | 0 | 0 | 0 | 0 | 0 | 800-773 | RTS 22/ II | RTS 22/ II | 0.016 | 0.53 |  | Práce | Běžná |  |  |  | POL1_
|  | Odkaz na mn. položky pořadí 77 : 32,86500 |  | 32.865 | [23 empty] | VV | 5
76 | 781497131R00 | Lišty k obkladům profil ukončovací nerez odolná proti oděru, uložení do tmele, výška profilu 8 mm, | m | 29.1 |  | 0 |  | 0 |  | 0 | 21 | 0 | 0.00042 | 0.01 | 0 | 0 | 800-771 | RTS 22/ II | RTS 22/ II | 0.12 | 3.49 |  | Práce | Běžná |  |  |  | POL1_
|  | k ukončení polyuretanových soklů dle detailů : | [25 empty] | VV | 0
|  | 157a : (8,025*2+2,4*2+0,2*2*2+0,3*2-(1,45+0,8+0,9*3+1,3)) |  | 16 | [23 empty] | VV | 0
|  | 169 : (1,05*2+3,05*2) |  | 8.2 | [23 empty] | VV | 0
|  | 09 : (2,15+2,75) |  | 4.9 | [23 empty] | VV | 0
77 | 77781120a | Podlahový polyur.systém tl. 4 - 6mm, třída proiskluznosti R10 a R11, odolnost proti teplotám do 80C | m2 | 32.865 |  | 0 |  | 0 |  | 0 | 21 | 0 | 0.00956 | 0.31 | 0 | 0 |  | Vlastní | Indiv | 0.75 | 24.65 |  | Práce | Běžná |  |  |  | POL1_
|  | včetně tryskání a penetrace podkladu, nosné vrstvy prosypané křemičitým pískem a uzavírací vrstvy. | [25 empty] | POP
|  | 157a : 19,2+0,15*(8,025*2+2,4*2+0,2*2*2+0,3*2-(1,45+0,8+0,9*3+1,3)) |  | 21.6 | [23 empty] | VV | 0
|  | 169 : 3,4+0,15*(1,05*2+3,05*2) |  | 4.63 | [23 empty] | VV | 0
|  | 09 : 5,9+0,15*(2,15+2,75) |  | 6.635 | [23 empty] | VV | 0
78 | 77781120b | Provedení soklu - polyur.systém, třída protiskluznosti R10 a R11, odolnost proti teplotám do 80C | m | 29.1 |  | 0 |  | 0 |  | 0 | 21 | 0 | 0.00956 | 0.28 | 0 | 0 |  | Vlastní | Indiv | 0.75 | 21.83 |  | Práce | Běžná |  |  |  | POL1_
|  | včetně penetrace podkladu, nosné vrstvy prosypané křemičitým pískem a uzavírací vrstvy. | [25 empty] | POP
|  | 157a : (8,025*2+2,4*2+0,2*2*2+0,3*2-(1,45+0,8+0,9*3+1,3)) |  | 16 | [23 empty] | VV | 0
|  | 169 : (1,05*2+3,05*2) |  | 8.2 | [23 empty] | VV | 0
|  | 09 : (2,15+2,75) |  | 4.9 | [23 empty] | VV | 0
79 | 77811001 | Provedení dilatační spáry v podlahové stěrce | m | 9.7 |  | 0 |  | 0 |  | 0 | 21 | 0 | 0 | 0 | 0 | 0 |  | Vlastní | Indiv | 0 | 0 |  | Práce | Běžná |  |  |  | POL1_
|  | 2,4*2+2,75+2,15 |  | 9.7 | [23 empty] | VV | 0
80 | 998777202R00 | Přesun hmot pro podlahy syntetické v objektech výšky do 12 m | % |  |  | 0 |  | 0 |  | 0 | 21 | 0 | 0 | 0 | 0 | 0 | 800-773 | RTS 22/ II | RTS 22/ II | 0 | 0 |  | Přesun hmot | Běžná |  |  |  | POL7_
|  | 50 m vodorovně | [25 empty] | SPI
Díl: | 781 | Obklady keramické |  |  |  | 0 |  | 0 |  | 0 |  | 0 |  | 1.4 |  | 0 |  |  |  |  | 93.55 | [6 empty] | DIL
81 | 781101210RT1 | Příprava podkladu pod obklady penetrace podkladu pod obklady | m2 | 76.3875 |  | 0 |  | 0 |  | 0 | 21 | 0 | 0.00016 | 0.01 | 0 | 0 | 800-771 | RTS 22/ II | RTS 22/ II | 0.05 | 3.82 |  | Práce | Běžná |  |  |  | POL1_1
|  | včetně dodávky materiálu. | [25 empty] | POP
|  | Odkaz na mn. položky pořadí 82 : 76,38750 |  | 76.3875 | [23 empty] | VV | 5
82 | 781475114R00 | Montáž obkladů vnitřních z dlaždic keramických kladených do tmele 200 x 200 mm, , kladených do flexibilního tmele | m2 | 76.3875 |  | 0 |  | 0 |  | 0 | 21 | 0 | 0.00503 | 0.38 | 0 | 0 | 800-771 | RTS 22/ II | RTS 22/ II | 1.0746 | 82.09 |  | Práce | Běžná |  |  |  | POL1_7
|  | 157a : 2,25*(8,025*2+2,4*2) |  | 46.9125 | [23 empty] | VV | 0
|  | 169 : 2,25*(1,05*2+3,05*2) |  | 18.45 | [23 empty] | VV | 0
|  | 09 : 2,25*(2,15+2,75) |  | 11.025 | [23 empty] | VV | 0
83 | 781497132R00 | Lišty k obkladům profil rohový nerez ododlná proti oděru, uložení do tmele, , výška profilu 8 mm, | m | 63.7 |  | 0 |  | 0 |  | 0 | 21 | 0 | 0.00042 | 0.03 | 0 | 0 | 800-771 | RTS 22/ II | RTS 22/ II | 0.12 | 7.64 |  | Práce | Běžná |  |  |  | POL1_7
|  | 157a : 1,45+0,8+0,9*3+2*10 |  | 24.95 | [23 empty] | VV | 0
|  | (8,025*2+2,4*2) |  | 20.85 | [23 empty] | VV | 0
|  | 169 : 0,8+2*2 |  | 4.8 | [23 empty] | VV | 0
|  | (1,05*2+3,05*2) |  | 8.2 | [23 empty] | VV | 0
|  | 09 : (2,15+2,75) |  | 4.9 | [23 empty] | VV | 0
84 | 59781360a | Obkládačka dle původního obkladu, dle výběru investora | m2 | 80.2069 |  | 0 |  | 0 |  | 0 | 21 | 0 | 0.0122 | 0.98 | 0 | 0 |  | Vlastní | Indiv | 0 | 0 |  | Specifikace | Běžná |  |  |  | POL3_1
|  | Odkaz na mn. položky pořadí 82 : 76,38750*1,05 |  | 80.2069 | [23 empty] | VV | 5
85 | 998781202R00 | Přesun hmot pro obklady keramické v objektech výšky do 12 m | % |  |  | 0 |  | 0 |  | 0 | 21 | 0 | 0 | 0 | 0 | 0 | 800-771 | RTS 22/ II | RTS 22/ II | 0 | 0 |  | Přesun hmot | Běžná |  |  |  | POL7_
Díl: | 783 | Nátěry |  |  |  | 0 |  | 0 |  | 0 |  | 0 |  | 0 |  | 0 |  |  |  |  | 0 | [6 empty] | DIL
86 | 7831 | Očištění a nátěr ocel. zárubní 1xzáklad+2xemail | kus | 2 |  | 0 |  | 0 |  | 0 | 21 | 0 | 0 | 0 | 0 | 0 |  | Vlastní | Indiv | 0 | 0 |  | Práce | Běžná |  |  |  | POL1_1
|  | D1 : 1 |  | 1 | [23 empty] | VV | 0
|  | D14 : 1 |  | 1 | [23 empty] | VV | 0
Díl: | 784 | Malby |  |  |  | 0 |  | 0 |  | 0 |  | 0 |  | 0.02 |  | 0 |  |  |  |  | 15.8 | [6 empty] | DIL
87 | 784402801R00 | Odstranění maleb oškrabáním, v místnostech do 3,8 m | m2 | 86.189 |  | 0 |  | 0 |  | 0 | 21 | 0 | 0 | 0 | 0 | 0 | 800-784 | RTS 22/ II | RTS 22/ II | 0.06971 | 6.01 |  | Práce | Běžná |  |  |  | POL1_
|  | Odkaz na mn. položky pořadí 38 : 86,18900 |  | 86.189 | [23 empty] | VV | 5
88 | 784111401R00 | Příprava povrchu Penetrace (napouštění) podkladu latex, jednonásobná | m2 | 22.8975 |  | 0 |  | 0 |  | 0 | 21 | 0 | 0.0001 | 0 | 0 | 0 | 800-784 | RTS 22/ II | RTS 22/ II | 0.03248 | 0.74 |  | Práce | Běžná |  |  |  | POL1_
|  | Odkaz na mn. položky pořadí 90 : 22,89750 |  | 22.8975 | [23 empty] | VV | 5
89 | 784191301R00 | Příprava povrchu Penetrace (napouštění) podkladu protiplísňová, jednonásobná | m2 | 36.6015 |  | 0 |  | 0 |  | 0 | 21 | 0 | 0.00013 | 0 | 0 | 0 | 800-784 | RTS 22/ II | RTS 22/ II | 0.03248 | 1.19 |  | Práce | Běžná |  |  |  | POL1_1
|  | Odkaz na mn. položky pořadí 91 : 36,60150 |  | 36.6015 | [23 empty] | VV | 5
90 | 784114212R00 | Malby latexové , bílé, dvojnásobné | m2 | 22.8975 |  | 0 |  | 0 |  | 0 | 21 | 0 | 0.00035 | 0.01 | 0 | 0 | 800-784 | RTS 22/ II | RTS 22/ II | 0.16897 | 3.87 |  | Práce | Běžná |  |  |  | POL1_
|  | St25 : 3,55*(2,75+3,7) |  | 22.8975 | [23 empty] | VV | 0
91 | 784195322R00 | Malby z malířských směsí otěruvzdorných, , barevné, dvojnásobné | m2 | 36.6015 |  | 0 |  | 0 |  | 0 | 21 | 0 | 0.00024 | 0.01 | 0 | 0 | 800-784 | RTS 22/ II | RTS 22/ II | 0.10902 | 3.99 |  | Práce | Běžná |  |  |  | POL1_7
|  | Odkaz na mn. položky pořadí 9 : 36,60150 |  | 36.6015 | [23 empty] | VV | 5
Díl: | 799 | Ostatní |  |  |  | 0 |  | 0 |  | 0 |  | 0 |  | 0 |  | 0 |  |  |  |  | 0 | [6 empty] | DIL
92 | 799003 | Stavební přípomoce, bude čerpáno po odsouhlasení TDS | hod | 40 |  | 0 |  | 0 |  | 0 | 21 | 0 | 0 | 0 | 0 | 0 |  | Vlastní | Indiv | 0 | 0 |  | Práce | Běžná |  |  |  | POL1_1
Díl: | D96 | Přesuny suti a vybouraných hmot |  |  |  | 0 |  | 0 |  | 0 |  | 0 |  | 0 |  | 0 |  |  |  |  | 27.71 | [6 empty] | DIL
93 | 979081111R00 | Odvoz suti a vybouraných hmot na skládku do 1 km | t | 14.1225 |  | 0 |  | 0 |  | 0 | 21 | 0 | 0 | 0 | 0 | 0 | 801-3 | RTS 22/ II | RTS 22/ II | 0.49 | 6.92 |  | Přesun suti | Běžná |  |  |  | POL8_
|  | Včetně naložení na dopravní prostředek a složení na skládku, bez poplatku za skládku. | [25 empty] | POP
94 | 979081121R00 | Odvoz suti a vybouraných hmot na skládku příplatek za každý další 1 km | t | 282.4506 |  | 0 |  | 0 |  | 0 | 21 | 0 | 0 | 0 | 0 | 0 | 801-3 | RTS 22/ II | RTS 22/ II | 0 | 0 |  | Přesun suti | Běžná |  |  |  | POL8_
95 | 979990107R00 | Poplatek za skládku za uložení, směs betonu, cihel a dřeva, , skupina 17 09 04 z Katalogu odpadů | t | 14.1225 |  | 0 |  | 0 |  | 0 | 21 | 0 | 0 | 0 | 0 | 0 | 801-3 | RTS 22/ II | RTS 22/ II | 0 | 0 |  | Přesun suti | Běžná |  |  |  | POL8_
96 | 979087311R00 | Vodorovné přemístění suti nošením k místu nakládky vodorovné přemístění suti nošením nebo přehozením, na vzdálenost 10 m | t | 14.1225 |  | 0 |  | 0 |  | 0 | 21 | 0 | 0 | 0 | 0 | 0 | 800-2 | RTS 22/ II | RTS 22/ II | 0.752 | 10.62 |  | Přesun suti | Běžná |  |  |  | POL8_
|  | nebo vybouraných hmot nošením nebo přehazováním k místu nakládky přístupnému normálním dopravním prostředkům do 10 m, | [25 empty] | SPI |  | nebo vybouraných hmot nošením nebo přehazováním k místu nakládky přístupnému normálním dopravním prostředkům do 10 m,
|  | S naložením suti nebo vybouraných hmot do dopravního prostředku a na jejich vyložením, popřípadě přeložením na normální dopravní prostředek. | [25 empty] | POP |  | S naložením suti nebo vybouraných hmot do dopravního prostředku a na jejich vyložením, popřípadě přeložením na normální dopravní prostředek.
97 | 979087391R00 | Vodorovné přemístění suti nošením k místu nakládky příplatek za každých dalších i započatých 10 m vzdálenosti suti, | t | 28.2451 |  | 0 |  | 0 |  | 0 | 21 | 0 | 0 | 0 | 0 | 0 | 800-2 | RTS 22/ II | RTS 22/ II | 0.36 | 10.17 |  | Přesun suti | Běžná |  |  |  | POL8_
|  | nebo vybouraných hmot nošením nebo přehazováním k místu nakládky přístupnému normálním dopravním prostředkům do 10 m, | [25 empty] | SPI |  | nebo vybouraných hmot nošením nebo přehazováním k místu nakládky přístupnému normálním dopravním prostředkům do 10 m,
Díl: | VN | Vedlejší náklady |  |  |  | 0 |  | 0 |  | 0 |  | 0 |  | 0 |  | 0 |  |  |  |  | 0 | [6 empty] | DIL
98 | 005121 R | Zařízení staveniště | Soubor | 1 |  | 0 |  | 0 |  | 0 | 21 | 0 | 0 | 0 | 0 | 0 |  | Vlastní | Indiv | 0 | 0 |  | VRN | Běžná |  |  |  | POL99_2
|  | Veškeré náklady spojené s vybudováním, provozem a odstraněním zařízení staveniště. | [25 empty] | POP
99 | 00524 R | Předání a převzetí díla | Soubor | 1 |  | 0 |  | 0 |  | 0 | 21 | 0 | 0 | 0 | 0 | 0 |  | Vlastní | Indiv | 0 | 0 |  | VRN | Běžná |  |  |  | POL99_
|  | Náklady zhotovitele, které vzniknou v souvislosti s povinnostmi zhotovitele při předání a převzetí díla. | [25 empty] | POP |  | Náklady zhotovitele, které vzniknou v souvislosti s povinnostmi zhotovitele při předání a převzetí díla.
Díl: | ON | Ostatní náklady |  |  |  | 0 |  | 0 |  | 0 |  | 0 |  | 0 |  | 0 |  |  |  |  | 0 | [6 empty] | DIL
100 | 005112 | Prohlídka stavby statikem | Soubor | 1 |  | 0 |  | 0 |  | 0 | 21 | 0 | 0 | 0 | 0 | 0 |  | Vlastní | Indiv | 0 | 0 |  | Práce | Běžná |  |  |  | POL1_
101 | 005112 | Koordinační práce s provozovatelem objektu | Soubor | 1 |  | 0 |  | 0 |  | 0 | 21 | 0 | 0 | 0 | 0 | 0 |  | Vlastní | Indiv | 0 | 0 |  | VRN | Běžná |  |  |  | POL99_8
102 | 005211010R | Předání a převzetí staveniště | Soubor | 1 |  | 0 |  | 0 |  | 0 | 21 | 0 | 0 | 0 | 0 | 0 |  | Vlastní | Indiv | 0 | 0 |  | VRN | Běžná |  |  |  | POL99_
|  | Náklady spojené s účastí zhotovitele na předání a převzetí staveniště. | [25 empty] | POP
103 | 005241010R | Dokumentace skutečného provedení | Soubor | 1 |  | 0 |  | 0 |  | 0 | 21 | 0 | 0 | 0 | 0 | 0 |  | Vlastní | Indiv | 0 | 0 |  | VRN | Běžná |  |  |  | POL99_
|  | Náklady na vyhotovení dokumentace skutečného provedení stavby a její předání objednateli v požadované formě a požadovaném počtu. | [25 empty] | POP |  | Náklady na vyhotovení dokumentace skutečného provedení stavby a její předání objednateli v požadované formě a požadovaném počtu.
104 | VRN91-61 | Zpracování fotodokumentace : A) fotofokumentace stávajícího stavu před zahájením stavebních prací, B) fotodokumentace průběhu realizace stavby C) fotodokumentace dokončeného díla. | Soubor | 1 |  | 0 |  | 0 |  | 0 | 21 | 0 | 0 | 0 | 0 | 0 |  | Vlastní | Indiv | 0 | 0 |  | VRN | Běžná |  |  |  | POL99_8
[26 empty] | 15 | 21 | DPH
| Celkem |  |  |  |  | 0 | [19 empty] | 0 | 0 | SUM
END
Note on S6: Jedná se o informaci, zda se jedná o položku, která je do rozpočtu zadána z cenové soustavy RTS, nebo vlastní.
Note on T6: Jedná se o název CÚ, která je zadána u položky rozpočtu