## Silno
D.1.4.4.02 Silnoproud
Výkay výměr
Položka | Název | M.J. | POČET | CENA | CELKEM
Rozvaděče ( s prostorovou rezervou)
01.01 | Doplnění rozvaděče RL25.1, vč.montáže a zapojení, v.č.06 | ks | 1 |  | 0
01.02 | Doplnění rozvaděče RL25.1, vč.montáže a zapojení, v.č.07 | ks | 1 |  | 0
01.03 | Doplnění rozvaděče RE3 v 1PP, 6x pojistka 160A nožová, vč.montáže a zapojení, | ks | 1 |  | 0
Svítidla vč.zdrojů a rec. poplatků (popis v legenda)
01.04 | Svítidlo typ A | ks | 12 |  | 0
01.05 | DALI modul, 230V, vstup tlačítko, | ks | 1 |  | 0
01.06 | Svítidlo typ B | ks | 8 |  | 0
01.07 | Svítidlo typ C | ks | 3 |  | 0
Kabely
01.08 | Vodič CHKE-R 4 ZŽ | m | 180 |  | 0
01.09 | Vodič CHKE-R 6 ZŽ | m | 260 |  | 0
01.10 | Vodič CHKE-R 16 ZŽ | m | 110 |  | 0
01.11 | Vodič CHKE-R 25 ZŽ | m | 40 |  | 0
01.12 | Kabel CHKE-R 2Ax1,5 vč. uložení a zapojení, ukončení | m | 70 |  | 0
01.13 | Kabel CHKE-R 3Ax1,5 vč. uložení a zapojení, ukončení | m | 90 |  | 0
01.14 | Kabel CHKE-R 3Cx1,5 vč. uložení a zapojení, ukončení | m | 210 |  | 0
01.15 | Kabel CHKE-R 5Cx1,5 vč. uložení a zapojení, ukončení | m | 140 |  | 0
01.16 | Kabel CHKE-R 7Cx1,5 vč. uložení a zapojení, ukončení | m | 20 |  | 0
01.17 | Kabel CHKE-R 3Cx2,5 vč. uložení a zapojení, ukončení | m | 310 |  | 0
01.18 | Kabel CHKE-R 5Cx70 vč. uložení a zapojení, ukončení | m | 70 |  | 0
Nosný materiál
01.19 | TRUBKA ø25mm TUHÁ, HF, včetně uchycení | m | 20 |  | 0
01.20 | Ocel. nos. konstr. pomocná s nařezáním a úpravou | kg | 10 |  | 0
01.21 | Kabelový žlab drátěný 100/50 včetně uložení | m | 20 |  | 0
01.22 | Kabelový žlab drátěný 200/50 včetně uložení | m | 5 |  | 0
01.23 | Kabelová příchytka, 2 kab. | ks | 40 |  | 0
01.24 | Stropní kabelová příchytka, 15 kab. | ks | 65 |  | 0
01.25 | Krabice přístrojová pr. 68 (zeď, sádrokarton) vč. uložení a zapojení | ks | 77 |  | 0
01.26 | Krabicová rozvodka (zeď, sádrokarton) pr. 68mm vč. svorek, uložení a zapojení | ks | 15 |  | 0
01.27 | Krabicová rozvodka do vlhka IP44 + svorky s upevněním na stěnu nebo do žlabu, včetně zapojení | ks | 20 |  | 0
01.28 | Krabice s ekvipotenciální svorkovnicí + svorky s upevněním do stěny, včetně zapojení | ks | 13 |  | 0
01.29 | Podružný HOP | ks | 4 |  | 0
Zásuvky, spínače
01.30 | Spínač řaz.1, 250V, 10A, IP20, bílý, zapuštěný, kompletní | ks | 3 |  | 0
01.31 | Spínač řaz.5, 250V, 10A, IP20, bílý, zapuštěný, kompletní | ks | 1 |  | 0
01.32 | Spínač řaz.6, 250V, 10A, IP20, bílý, zapuštěný, kompletní | ks | 4 |  | 0
01.33 | Spínač řaz.6+6, 250V, 10A, IP20, bílý, zapuštěný, kompletní | ks | 2 |  | 0
01.34 | Spínač 10A 250V řaz. 1/0, IP20, bílý, zapuštěný, kompletní | ks | 4 |  | 0
01.35 | Zásuvka 1x 230V/16A IP20 bílá, kompletní, rámeček, vč. zapojení a montáže | ks | 22 |  | 0
01.36 | Zásuvka 2x 230V/16A IP20 hnědá, kompletní, vč. zapojení a montáže + přep.ochr., | ks | 8 |  | 0
01.37 | Zásuvka 1x 230V/16A IP20 zelená, kompletní, rámeček, vč. zapojení a montáže | ks | 8 |  | 0
01.38 | Zásuvka 1x 230V/16A IP20 oranžová, kompletní, rámeček, vč. zapojení a montáže | ks | 11 |  | 0
01.39 | Zásuvka 1x 230V/16A IP20 žlutá, kompletní, rámeček, vč. zapojení a montáže | ks | 6 |  | 0
01.40 | Spínač dveřní, 230V | ks | 1 |  | 0
01.41 | Nouzové tlačítko, vypínací | ks | 3 |  | 0
01.42 | Nouzové dvojtlačítko, vypínací, zapínací | ks | 1 |  | 0
01.43 | Výstražné návěstí, červený a žlutý nápis, 230V | ks | 2 |  | 0
01.44 | Výstražné návěstí, bílé světlo s červeným nápisem, 230V | ks | 1 |  | 0
01.45 | Uzemňovací svorka vč. Cu pásku | ks | 40 |  | 0
01.46 | Štítky na krabice, spínače a zásuvky | ks | 206 |  | 0
01.47 | Protipožární ucpávky | kpl | 1 |  | 0
01.48 | Pomocný instalační materiál | kpl | 1 |  | 0
01.49 | Průrazy zdivem | ks | 15 |  | 0
01.50 | Drážky, vysekání, zapravení | kpl | 1 |  | 0
01.51 | PPV | kpl | 1 |  | 0
01.52 | Mimostav. doprava | kpl | 1 |  | 0
01.53 | Likvidace odpadu zař. vč. uložení dle platné legislativy | kpl | 1 |  | 0
01.54 | Uvedení do provozu jako celek | ks | 1 |  | 0
01.55 | Zkušební provoz | kpl | 1 |  | 0
01.56 | Výchozí revizní zpráva jako celek | ks | 1 |  | 0
01.57 | Dílenská dokumentace | ks | 1 |  | 0
01.58 | Plán skutečného provedení | ks | 1 |  | 0
01.59 | Koordinace s ostatními profesemi během stavby | hod | 20 |  | 0
01.60 | Demontáže | hod | 24 |  | 0
01.61 | Vyhledání stáv. elektroinstalace | hod | 8 |  | 0
01.62 | Přepojení a kontrola stáv. elektroinstalace | hod | 12 |  | 0
01.63 | Napojení inst. zařízení | hod | 14 |  | 0
01.64 | Výstražné tabulky jako celek | ks | 1 |  | 0
| Celkem |  |  |  | 0