## optika (hidden)
ROZPOČET DODÁVKY A MONTÁŽE STRUKTUROVANÉ KABELÁŽE
POLICIE IVANČICE - optická trasa
propojení budova 1- budova 2
množ. | jedn. | položka | cena | celkem
2 | ks | optický patchpanel prázdný | 1230 | 2460
2 | ks | sada šroubů do RACKu | 40 | 80
8 | ks | ST spojka | 300 | 2400
8 | ks | ST konektor | 450 | 3600
60 | m | kabel 4x62,5/125 | 98 | 5880
50 | m | lišta LV40x20 | 24 | 1200
1 |  | spotřební materiál | 1000 | 1000
|  | MATERIÁL CELKEM |  | 16620
1 |  | montáž | 12000 | 12000
1 |  | měření | 1200 | 1200
1 |  | doprava a režije | 3000 | 3000
1 |  | projekt | 2000 | 2000
|  | CELKEM BEZ DPH 5% |  | 34820
4 | ks | optický modul ST-SC 1x62,5/125/2m | 1250 | 5000
|  | CELKEM BEZ DPH 22% |  | 5000
|  | CELKEM BEZ DPH |  | 39820
|  | CELKEM S DPH |  | 42661

## r
NABÍDKAE STRUKTUROVANÉ KABELÁŽE
Fakultní nemocnice
Brno, Černopolní 9
Instalace datových zásuvek pro budovu D 2NP CT
* datové zásuvky 5x 2xRJ45 kat.6A, (místnost 2.42)
* datové zásuvky 2x 1xRJ45 kat.6A, (místnost 2.45) pro kamery
* vedeno z RACKu DR D01 v 1NP
* přesuny stávajících zásuvek v místnosti 2.28
* nové průrazy přes stěny
* výměna části lišt za parapetní kanál
* realizace za provozu
* kabely vedeny v podhledu a v lištách
množ. | jedn. | položka | cena | celkem
920 | metr | Kabel U/FTP, drát, CAT.6A LS0H, B2ca s1d1a1 | 26 | 23920
5 | ks | Datová dvojzásuvka RJ45 na omítku | 440 | 2200
0 | ks | Datová dvojzásuvka RJ45 pod omítku | 420 | 0
10 | ks | Keystone RJ45 CAT.6A, samořezná svorkovnice pro drát AWG 26 – 22 | 145 | 1450
1 | ks | Patchpanel modulární pro 24 modulů | 440 | 440
0 | metr | Lišta LH 20x20 HF | 50 | 0
10 | metr | Lišta LH 40x20 HF | 135 | 1350
0 | metr | Lišta LH 40x40 HF | 168 | 0
30 | metr | Lišta LH 60x40 HF | 172 | 5160
0 | metr | Trubka ohebná 25 HF | 49 | 0
0 | metr | Parapetní kanál PK 110x65 HF | 468 | 0
0 | metr | Parapetní kanál PK 90x55 HF | 367 | 0
0 | metr | Roh vnější PK 110x65 HF | 190 | 0
0 | metr | T kus PK 110x65 HF | 158 | 0
0 | ks | Spojka PK 110x65 HF | 100 | 0
0 | ks | Koncovka PK 110x65 HF | 100 | 0
0 | ks | Roh vnější PK 90x55 HF | 141 | 0
0 | ks | T kus PK 90x55 HF | 139 | 0
0 | ks | Spojka PK 90x55 HF | 72 | 0
0 | ks | Koncovka PK 90x55 HF | 71 | 0
0 | ks | Požární ucpávka | 900 | 0
1 | ks | Dokumentace skutečného provedení ve formátu dwg | 1000 | 1000
14 | ks | Měření segmentů Cat.6A dle EN 50 173 vč. protokolů | 75 | 1050
|  | Standardní položky celkem |  | 36570
4 | metr | Parapetní kanál PK 170x70 | 745 | 2980
1 | ks | Spojka PK 170x70 | 195 | 195
2 | ks | Datová jednozásuvka RJ45 na omítku | 295 | 590
1 | X | průrazy, trasa přes stoupačku, přesuny, podhledy demontáž a montáž | 10000 | 10000
|  | CELKEM BEZ DPH 21% |  | 50335
V Brně 9.11.2022 |  |  | Ing. Milan Autrata
TCS net s.r.o.