## Pokyny pro vyplnění (hidden)
Pokyny pro vyplnění
Ve všech listech tohoto souboru můžete měnit pouze buňky s modrým pozadím. Jedná se o tyto údaje : - údaje o firmě - jednotkové ceny položek zadané na maximálně dvě desetinná místa

## Stavba
#RTSROZP# | Položkový rozpočet stavby
| Stavba: |  | 220204 | FN Brno
| Objekt: |  | 01 | PMDV
3436466 | Rozpočet: |  | 01 | Angio - medicinální plyny
| Objednatel: |  | Fakultní nemocnice Brno |  |  |  | IČO: | 65269705
|  |  | Jihlavská 20 |  |  |  | DIČ: | CZ65269705
|  |  | 62500 | Brno
| Projektant: | [5 empty] | IČO:
DIČ:
| Zhotovitel: | [5 empty] | IČO:
DIČ:
Vypracoval:
| Rozpis ceny | [6 empty] | Celkem
HSV | HSV | [6 empty] | 0
PSV | PSV | [6 empty] | 0
MON | MON | [6 empty] | 0
VN | Vedlejší náklady | [6 empty] | 0
ON | Ostatní náklady | [6 empty] | 0
| Celkem | [6 empty] | 0
Rekapitulace daní
| Základ pro sníženou DPH |  |  | 15 | % | 0 |  |  | CZK
| Snížená DPH |  |  | 15 | % | 0 |  |  | CZK
| Základ pro základní DPH |  |  | 21 | % | 0 |  |  | CZK
| Základní DPH |  |  | 21 | % | 170509 |  |  | CZK
| Zaokrouhlení |  |  |  |  | 0 |  |  | CZK
| Cena celkem bez DPH |  |  |  |  | 0 |  |  | CZK
| Cena celkem s DPH |  |  |  |  | 982453 |  |  | CZK
|  | v |  |  | dne
|  |  | Za zhotovitele |  |  |  | Za objednatele
Note on D11: Název
Note on D12: Ulice
Note on D13: PSČ
Note on E13: Místo
Note on I11: IČO
Note on I12: DIČ

## VzorPolozky (hidden)
Položkový rozpočet
S:
O:
R:

## mediplyny
Položkový rozpočet | [9 empty] | #TypZaznamu#
S: | 220204 | FN Brno | [7 empty] | STA
O: | 01 | PMDV |  |  |  |  | STA |  |  | OBJ
R: | 01 | Angio - medicinální plyny | [7 empty] | ROZ
P.č. | Číslo položky | Název položky | MJ | Množství | Cena / MJ | Celkem
Díl: | 804 | Rozvody medicinálních plynů |  |  |  | 0 |  |  |  | DIL
1 |  | D+M Trubka Cu průměr 8x1 | m | 15 |  | 0 |  |  |  | POL1_
2 |  | D+M Trubka Cu průměr 12x1 | m | 90 |  | 0 |  |  |  | POL1_
3 |  | D+M Trubka Cu průměr 18x1 | m | 40 |  | 0 |  |  |  | POL1_
4 |  | D+M Tvarovky Cu pr. 12 | ks | 30 |  | 0 |  |  |  | POL1_
5 |  | D+M Tvarovky Cu pr. 18 | ks | 12 |  | 0 |  |  |  | POL1_
6 |  | D+M Pájka Ag 45 + pasta | kg | 0.9 |  | 0 |  |  |  | POL1_
7 |  | D+M Objímka 3/8", (pr.17-19) | ks | 16 |  | 0 |  |  |  | POL1_
8 |  | D+M Konzola trubek (4-5 trubek, závěs 0,5m) | ks | 25 |  | 0 |  |  |  | POL1_
9 |  | D+M Ocelový chránič 22x2.3- tr. svař.1/2", pr.12 | m | 4 |  | 0 |  |  |  | POL1_
10 |  | D+M Ocelový chránič 26x2,6- tr. svař.3/4", pr.18 | m | 2 |  | 0 |  |  |  | POL1_
11 |  | Napojení na stávající rozvody | kpl | 4 |  | 0 |  |  |  | POL1_
12 |  | Propláchnutí rozvodu dusíkem (na bm potrubí) | m | 145 |  | 0 |  |  |  | POL1_
13 |  | Značení potrubních rozvodů (na bm potrubí) | m | 145 |  | 0 |  |  |  | POL1_
14 |  | Ochranný plyn pro pájení Cu dle ČSN EN ISO 7396 (na bm potrubí) | m | 125 |  | 0 |  |  |  | POL1_
15 |  | Tlaková zkouška úseková | kpl | 4 |  | 0 |  |  |  | POL1_
16 |  | Tlaková zkouška závěrečná | kpl | 1 |  | 0 |  |  |  | POL1_
17 |  | D+M Stropní stativ otočný | ks | 1 |  | 0 |  |  |  | POL1_
18 |  | D+M Terminální jednotka-panel odběrný pod omítku s jehlovým ventilem DAN V- R06 | ks | 2 |  | 0 |  |  |  | POL1_
19 |  | Vedení montážních prací | kpl | 1 |  | 0 |  |  |  | POL1_
20 |  | Předání, proškolení obsluhy | kpl | 1 |  | 0 |  |  |  | POL1_
21 |  | Výchozí revize rozvodů MP | kpl | 1 |  | 0 |  |  |  | POL1_
22 |  | Výchozí revize elektro | kpl | 1 |  | 0 |  |  |  | POL1_
23 |  | Vypracování projektové dokumentace | kpl | 1 |  | 0 |  |  |  | POL1_
25 |  | Dopravné | kpl | 1 |  | 0 |  |  |  | POL13_0
[8 empty] | 15 | 21 | DPH
END

## přípojka SV
Položkový rozpočet
S: | 220204 | FN Brno
O: | 01 | PMDV
R: | 02 | Angio přípojka stlačeného vzduchu 8bar
P.č. | Číslo položky | Název položky | MJ | Množství | Cena / MJ | Celkem
Díl: | 804 | Rozvody medicinálních plynů |  |  |  | 0
1 |  | D+M Trubka Cu pruměr 28x1 | m | 150 |  | 0
2 |  | D+M Tvarovky Cu pr. 28 | ks | 72 |  | 0
3 |  | D+M Objímka 3/4", (pr.25-30) | ks | 150 |  | 0
4 |  | D+M Kohout kulový R 253 1" vč.šr. | ks | 2 |  | 0
5 |  | D+M Ventilová skříň pro 5 plyny se signalizací - pod omítku | ks | 1 |  | 0
6 |  | D+M Signalizace klinická MGA 3 pro max. 6 plynů | ks | 1 |  | 0
7 |  | Ochranný plyn pro pájení Cu dle ČSN EN ISO 7396 (na bm potrubí) | m | 150 |  | 0
8 |  | Propláchnutí rozvodu dusíkem (na bm potrubí) | m | 150 |  | 0
9 |  | Značení potrubních rozvodů (na bm potrubí) | m | 150 |  | 0
10 |  | Tlaková zkouška závěrečná | kpl | 1 |  | 0
11 |  | Napojení na stávající rozvody | kpl | 1 |  | 0

## průrazy
Položkový rozpočet
S: | 220204 | FN Brno angio
O: | 01 | PMDV
R: | 01 | průrazy
P.č. | Číslo položky | Název položky | MJ | Množství | Cena / MJ | Celkem
Díl: | 61 | Úpravy povrchů vnitřní |  |  |  | 0
1 | 612425931RT2 | Omítka vápenná vnitřního ostění - štuková (zapravení nová ventilová skříň, stávající rozvody) včetně výmalby. | kompl | 1 |  | 0
Díl: | 96 | Bourání konstrukcí |  |  |  | 0
2 | 970031130R00 | Vrtání jádrové do zdiva cihelného do D 130 mm | m | 6 |  | 0
3 | 970051130R00 | Vrtání jádrové do ŽB do D 130 mm | m | 6 |  | 0
4 | 968072455RX1 | Vybourání stávající ventilové skříně, včetně případné úpravy otvoru | kompl | 1 |  | 0
5 |  | Vybourání a demontáž stávajících rozvodů mediplynů včetně stávajícího stativu | kompl | 1 |  | 0
Díl: | 99 | Staveništní přesun hmot |  |  |  | 0
6 | 998011002R00 | Přesun hmot pro budovy zděné výšky do 12 m, doprava | kompl | 1 |  | 0
Díl: | M21 | Elektromontáže |  |  |  | 0
7 | 210RX1 | Silnoproudý kabel pro signalizaci, včetně uchycení a lišt | m | 20 |  | 0
Díl: | M22 | Montáž sdělovací a zabezp. techniky |  |  |  | 0
8 | 220RX1 | Slaboproudý kabel mezi ventilovou skříní a signalizací, včetně uchycení a lišt | m | 100 |  | 0
Díl: | D96 | Přesuny suti a vybouraných hmot |  |  |  | 0
9 | 979081111R00 | Odvoz suti a vybour. hmot na skládku do 1 km, včetně poplatku za likvidaci, úklid | kompl | 1 |  | 0
Včetně naložení na dopravní prostředek a složení na skládku, bez poplatku za skládku.
| Celkem |  |  |  |  | 0

## ostatní montáže
Položkový rozpočet
S: | 220204 | FN Brno
O: | 01 | PMDV
R: | 01 | Angio - medicinální plyny
P.č. | Číslo položky | Název položky | MJ | Množství | Cena / MJ | Celkem
Díl: | 6 | Úpravy povrchu, podlahy |  |  |  | 0
1 | 602011141R00 | Štuk na stěnách vnitřní Cemix 033, ručně | m2 | 28 |  | 0
Díl: | 61 | Úpravy povrchů vnitřní |  |  |  | 0
2 | 612403388R00 | Hrubá výplň rýh ve stěnách do 15x15cm maltou z SMS | m | 25 |  | 0
Díl: | 94 | Lešení a stavební výtahy |  |  |  | 0
3 | 941955001R00 | Lešení lehké pomocné, výška podlahy do 1,2 m | kompl | 1 |  | 0
Díl: | 767 | Konstrukce zámečnické |  |  |  | 0
4 | 767586201RU3 | Podhled minerální Armstrong, hrana Board kazety Parafon Hygien, 18 mm, omyvatelné | m2 | 5 |  | 0
5 | 767581801R00 | Demontáž podhledů - kazetového | m2 | 5 |  | 0
6 | 767995106R00 | Výroba a montáž kov. atypických konstr. - držák stativu včetně montáže do beton stropu | kompl | 1 |  | 0
Díl: | 784 | Malby |  |  |  | 0
7 | 784191201R00 | Penetrace podkladu hloubková Primalex 1x | m2 | 28 |  | 0
8 | 784195222R00 | Malba Primalex Plus, barva, bez penetrace, 2 x | m2 | 28 |  | 0
Díl: | M21 | Elektromontáže |  |  |  | 0
9 | M21RX1 | Dodávka a montáž SILNOPROUDU vč. zásuvek 12x VDO, včetně úpravy rozvaděče. | kompl | 1 |  | 0
Díl: | M22 | Montáž sdělovací a zabezp. techniky |  |  |  | 0
10 | M22RX1 | Dodávka a montáž SLABOPROUDU vč. zásuvek 4x RJ 45 | kompl | 1 |  | 0
Díl: | D96 | Přesuny suti a vybouraných hmot |  |  |  | 0
11 | 998011001R00 | Přesun hmot pro budovy zděné výšky do 6 m | kompl | 1 |  | 0
12 | 979081111R00 | Odvoz suti a vybour. hmot na skládku do 1 km, včetně poplatku + úklid | kompl | 1 |  | 0
| Celkem |  |  |  |  | 0