## List1
FN Brno NBP - Výměna protipožárních dveří pavilon CH II
Specifikace díla
Pol. | Počet [ks] |  |  | Objekt | Podlaží | Z místnosti | DO místnosti | Výrobní číslo | Datum zjišťovacího protokolu | Požární odolnost | Rw [dB] | Stavební otvor |  | Světlost |  | Popis výrobku | Zárubeň - rám / Systém | šířka ostění [mm] | plné/zasklení | Povrchová úprava | Příslušenství | jednotková cena | cena celkem bez DPH
[12 empty] | Šířka | Výška | Šířka | Výška
| L | P | ∑ | [8 empty] | [mm] | [mm] | [mm] | [mm]
1 | 0 | 1 | 1 | [6 empty] | PB60 EI 60 DP1 S,C |  |  |  | 900 | 2000 | vnitřní ocelové/hliníkové požární dveře jednokřídlé , samozavírač bez aretace, obložkové zárubně | ocelová atyp | - | plné | dle RAL šedá 7040 | kování kl/klika s kulatou rozetou - nerez, samozavírač stříbrný , nová vložka zámku FAB100, olištování, |  | 0 | Návod na vyplnění
2 | 0 | 1 | 1 | [6 empty] | PB60 EI 60 DP1 S,C |  |  |  | 700 | 2000 | vnitřní ocelové/hliníkové požární dveře jednokřídlé , samozavírač bez aretace, obložkové zárubně | ocelová atyp | - | plné | dle RAL šedá 7040 | kování kl/klika s kulatou rozetou - nerez, samozavírač stříbrný , nová vložka zámku FAB100, olištování, |  | 0
3 | 0 | 1 | 1 | [6 empty] | PB60 EI 60 DP1 S,C |  |  |  | 800 | 2000 | vnitřní ocelové/hliníkové požární dveře jednokřídlé , samozavírač bez aretace, obložkové zárubně | ocelová atyp | - | plné | dle RAL šedá 7040 | kování kl/klika s kulatou rozetou - nerez, samozavírač stříbrný , nová vložka zámku FAB100, olištování, |  | 0 | vyplňujte pouze pole se žlutým podbarvením
4 | 1 | 0 | 1 | [6 empty] | PB60 EI 60 DP1 S,C |  |  |  | 800 | 2000 | vnitřní ocelové/hliníkové požární dveře jednokřídlé , samozavírač bez aretace, obložkové zárubně | ocelová atyp | - | plné | dle RAL šedá 7040 | kování kl/klika s kulatou rozetou - nerez, samozavírač stříbrný , vložka zámku FAB100 dodáváme klíč elektro universál, olištování, |  | 0
5 | [15 empty] | zrušeno
6 | 1 | 1 | 2 | [6 empty] | EI 60 DP1 S,C |  |  |  | 1000 ---- 1000 | 2000 | vnitřní ocelové/hliníkové požární dveře dvoukřídlé , samozavírač bez aretace, obložkové zárubně | ocelová atyp | - | plné | dle RAL šedá 7040 | kování kl/klika s kulatou rozetou - nerez, samozavírač stříbrný , nová vložka zámku FAB100, napojené na stávající ovádání zavření dveří EPS, přídržné magnety cca ůhel 110stupňu, olištování, |  | 0
7 | 0 | 1 | 1 | [6 empty] | PB30 EI 30 DP1 S,C |  |  |  | 800 | 2000 | vnitřní ocelové/hliníkové požární dveře jednokřídlé , samozavírač bez aretace, obložkové zárubně | ocelová atyp | - | plné | dle RAL šedá 7040 | kování kl/klika s kulatou rozetou - nerez, samozavírač stříbrný , nová vložka zámku FAB100, olištování, |  | 0
8 | 1 | 0 | 1 | [6 empty] | PB30 EI 30 DP1 S,C |  |  |  | 800 | 2000 | vnitřní ocelové/hliníkové požární dveře jednokřídlé , samozavírač bez aretace, obložkové zárubně | ocelová atyp | - | plné | dle RAL šedá 7040 | kování kl/klika s kulatou rozetou - nerez, samozavírač stříbrný , vložka zámku FAB100 dodáváme klíč elektro universál, olištování, |  | 0
9 | 0 | 1 | 1 | [6 empty] | PB30 EI 30 DP1 S,C |  |  |  | 800 | 2000 | vnitřní ocelové/hliníkové požární dveře jednokřídlé , samozavírač bez aretace, obložkové zárubně | ocelová atyp | - | plné | dle RAL šedá 7040 | kování kl/klika s kulatou rozetou - nerez, samozavírač stříbrný , vložka zámku FAB100 dodáváme klíč elektro universál, olištování, |  | 0
10 | 0 | 1 | 1 | [6 empty] | PB30 EI 30 DP1 S,C |  |  |  | 800 | 2000 | vnitřní ocelové/hliníkové požární dveře jednokřídlé , samozavírač bez aretace, obložkové zárubně | ocelová atyp | - | plné | dle RAL šedá 7040 | kování kl/klika s kulatou rozetou - nerez, samozavírač stříbrný , vložka zámku FAB100 dodáváme klíč elektro universál, olištování, |  | 0
11 | 1 | 1 | 1 | [6 empty] | PB30 EI 30 DP1 S,C |  |  |  | 940 ---- 560 | 2000 | vnitřní ocelové/hliníkové požární dveře dvoukřídlé ,hlavní křídlo 940 a vedlejší 560mm, samozavírač bez aretace, obložkové zárubně | ocelová atyp | - | plné | dle RAL šedá 7040 | kování kl/koule s kulatou rozetou - nerez, samozavírač stříbrný , Jednobodový panikový zámek fc.B klika/koule, nová vložka zámku FAB100, olištování, |  | 0
12 | 0 | 1 | 1 | [6 empty] | PB30 EI 30 DP1 S,C |  |  |  | 800 | 2000 | vnitřní ocelové/hliníkové požární dveře jednokřídlé , samozavírač bez aretace, obložkové zárubně | ocelová atyp | - | plné | dle RAL šedá 7040 | kování kl/klika s kulatou rozetou - nerez, samozavírač stříbrný , vložka zámku FAB100 dodáváme klíč elektro universál, olištování, |  | 0
13 | 1 | 0 | 1 | [6 empty] | PB30 EI 30 DP1 S,C |  |  |  | 800 | 2000 | vnitřní ocelové/hliníkové požární dveře jednokřídlé , samozavírač bez aretace, obložkové zárubně | ocelová atyp | - | plné | dle RAL šedá 7040 | kování kl/klika s kulatou rozetou - nerez, samozavírač stříbrný , vložka zámku FAB100 dodáváme klíč elektro universál, olištování, |  | 0
14 | 1 | 0 | 1 | [6 empty] | PB30 EI 30 DP1 S,C |  |  |  | 800 | 2000 | vnitřní ocelové/hliníkové požární dveře jednokřídlé , samozavírač bez aretace, obložkové zárubně | ocelová atyp | - | plné | dle RAL šedá 7040 | kování kl/klika s kulatou rozetou - nerez, samozavírač stříbrný , vložka zámku FAB100 dodáváme klíč elektro universál, olištování, |  | 0
15 | 1 | 0 | 1 | [6 empty] | PB30 EI 30 DP1 S,C |  |  |  | 800 | 2000 | vnitřní ocelové/hliníkové požární dveře jednokřídlé , samozavírač bez aretace, obložkové zárubně | ocelová atyp | - | plné | dle RAL šedá 7040 | kování kl/klika s kulatou rozetou - nerez, samozavírač stříbrný , vložka zámku FAB100 dodáváme klíč elektro universál, olištování, |  | 0
16 | 1 | 0 | 1 | [6 empty] | PB30 EI 30 DP1 S,C |  |  |  | 800 | 2000 | vnitřní ocelové/hliníkové požární dveře jednokřídlé , samozavírač bez aretace, obložkové zárubně | ocelová atyp | - | plné | dle RAL šedá 7040 | kování kl/klika s kulatou rozetou - nerez, samozavírač stříbrný , vložka zámku FAB100 dodáváme klíč elektro universál, olištování, |  | 0
17 | 0 | 1 | 1 | [6 empty] | PB30 EI 30 DP1 S,C |  |  |  | 800 | 2000 | vnitřní ocelové/hliníkové požární dveře jednokřídlé , samozavírač bez aretace, obložkové zárubně | ocelová atyp | - | plné | dle RAL šedá 7040 | kování kl/koule s kulatou rozetou - nerez, samozavírač stříbrný , vložka zámku FAB100 jednotná s ostatními rozvodnami VZT s správou budov FN Brno, olištování, |  | 0
18 | 1 | 0 | 1 | [6 empty] | PB30 EI 30 DP1 S,C |  |  |  | 800 | 2000 | vnitřní ocelové/hliníkové požární dveře jednokřídlé , samozavírač bez aretace, obložkové zárubně | ocelová atyp | - | plné | dle RAL šedá 7040 | kování kl/klika s kulatou rozetou - nerez, samozavírač stříbrný , vložka zámku FAB100 dodáváme klíč elektro universál, olištování, |  | 0
19 | 0 | 1 | 1 | [6 empty] | PB30 EI 30 DP1 S,C |  |  |  | 800 | 2000 | vnitřní ocelové/hliníkové požární dveře jednokřídlé , samozavírač bez aretace, obložkové zárubně | ocelová atyp | - | plné | dle RAL šedá 7040 | kování kl/klika s kulatou rozetou - nerez, samozavírač stříbrný , vložka zámku FAB100 dodáváme klíč elektro universál, olištování, |  | 0
20 | 0 | 1 | 1 | [6 empty] | PB30 EI 30 DP1 S,C |  |  |  | 800 | 2000 | vnitřní ocelové/hliníkové požární dveře jednokřídlé , samozavírač bez aretace, obložkové zárubně | ocelová atyp | - | plné | dle RAL šedá 7040 | kování kl/klika s kulatou rozetou - nerez, samozavírač stříbrný , vložka zámku FAB100 dodáváme klíč elektro universál, olištování, |  | 0
21 | 1 | 0 | 1 | [6 empty] | PB30 EI 30 DP1 S,C |  |  |  | 800 | 2000 | vnitřní ocelové/hliníkové požární dveře jednokřídlé , samozavírač bez aretace, obložkové zárubně | ocelová atyp | - | plné | dle RAL šedá 7040 | kování kl/koule s kulatou rozetou - nerez, samozavírač stříbrný , vložka zámku FAB100 jednotná s ostatními rozvodnami VZT s správou budov FN Brno, olištování, |  | 0
22 | 1 | 0 | 1 | [6 empty] | EI 60 DP1 S,C |  |  |  | 900 | 2000 | vnitřní ocelové/hliníkové požární dveře jednokřídlé , samozavírač bez aretace, obložkové zárubně | ocelová atyp | - | plné | dle RAL šedá 7040 | kování kl/klika s kulatou rozetou - nerez, samozavírač stříbrný , nová vložka zámku FAB100, olištování, |  | 0
[21 empty] | celkem |  | 0
položka | popis | [8 empty] | MJ | Množství | Cena / MJ | Celkem | množství | cena/MJ | celkem
23 | doprava | [8 empty] | kpl |  |  |  | 22 |  | 0
24 | demontáž + montáž včetně olištování, zapravení a případně dalších zednických prací | [8 empty] | kpl |  |  |  | 22 |  | 0
25 | likvidace | [8 empty] | kpl |  |  |  | 22 |  | 0
[14 empty] | celkem | 0
| CENA CELKEM | [21 empty] | 0