## Rozpo
Netroufalky, rekonstrukce 5 pater ubytovny
Elektroinstalace slaboproudá
SOUPIS PRACÍ
| 1 | Elektrická požární signalizace - dodávka HW, oživení
No. |  | Popis položky | Počet | M.j. | Jedn. cena | Celkem
1 |  | Požární hlásič kouře, individuálně adresovatelný - d+m, provedení adresace, pro chodby, pomocné místnosti | 126 | ks
2 |  | Požární hlásič kouře, individuálně adresovatelný - d+m, provedení adresace, pro pokoje, s integrovaným řečovým modulem | 75 | ks
3 |  | Patice pro hlásič - d+m | 201 | ks
4 |  | Požární hlásič manuální - vnitřní, individuálně adresovatelný - dodávka + montáž, provedení adresace | 10 | ks
5 |  | Oživení EPS, úprava SW | 5 | kpl
6 |  | Dodávka ústředny EPS, montáž, zřízení přívodu - ústředna FLEXES, 5 kruhových linek, každá až pro 32 řečových hlásičů, včetně baterií, včetně oživení | 1 | kpl
7 |  | Siréna EPS | 10 | ks
8 |  | Kabel B2ca, s1, d0 (2x0,8) -pro hlásiče, se zajištěnou funkčností, montáž pod omítku | 2000 | m
9 |  | Kabel B2ca, s1, d0 (2x0,8) -pro sirény, se zajištěnou funkčností, montáž pod omítku | 120 | m
10 |  | Převodník RS485/LAN | 2 | ks
11 |  | Zavedení mapy do systému grafické nadstavby | 5 | ks
12 |  | Zavedení adresného bodu do grafické nadstavby | 211 | ks
13 |  | Doplnění portu do PC Alvis dle skuečné potřeby aktuálního HW velínu | 1 | kpl
| 2 | Televize STA - dodávka HW, kompletní oživení, TERR kanály, rozvod připraven pro satelit
No. |  | Popis položky | Počet | M.j. | Jedn. cena | Celkem
1 |  | Montáž účast.zásuvky | 75 | ks
2 |  | Závěrečné měření na účastnické zásuvce | 75 | ks
3 |  | Koncová zásuvka dodávka | 75 | ks
4 |  | Montáž koaxiálního kabelu do trubky, do podhledu na příchytky | 1900 | m
5 |  | 75 ohm koax.kabel-6,8mm H125 LSZH | 1900 | m
6 |  | Multiswitch aktivní, 9vstupů, 16 výstupů, kaskádovatelný, značkový | 5 | ks
7 |  | Zesilovač hlavní, ŠP, anténní stožár, terr antény | 1 | kpl
8 |  | Závěrečné měření hlavní stanice | 5 | ks
9 |  | Krabice protahovací pod omítku vč. vysekání lůžka | 75 | ks
10 |  | Trubka Monoflex,PVC pod omítkou 23 mm | 1150 | m
| 3, 4 | Telefonní rozvody - oprava, demontáže JČ, DR
No. |  | Popis položky | Počet | M.j. | Jedn. cena | Celkem
1 |  | Telefonní zásuvka nová, designová | 75 | ks
2 |  | Práce spojené s kontrolou a opravou tlf rozvodu | 4 | hod
3 |  | Demontáž rozhlasu po drátě | 8 | hod
4 |  | Demontáž jednotného času | 8 | hod
| 5 | Úprava kabeláže Orion - dílčí demontáž rozvodů na patře, nová zásuvka esteticky kompatibilní se silnoproudem, zasekání trubky z chodby do místnosti
No. |  | Popis položky | Počet | M.j. | Jedn. cena | Celkem
1 |  | Nová datová zásuvka esteticky kompatibilní se silnoproudem - dodávka | 75 | ks
2 |  | Montáž a proměření zásuvky | 75 | ks
3 |  | Demontáž UTP cat5e kabelů | 600 | m
4 |  | Zpětná montáž do nových trubek | 600 | m
1 |  | Krabice protahovací pod omítku vč. vysekání lůžka | 75 | ks
2 |  | Trubka Monoflex,PVC pod omítkou 23 mm | 695 | m
| 6 | Datová síť mimo Orion - přemístění kanceláře správce
No. |  | Popis položky | Počet | M.j. | Jedn. cena | Celkem
1 |  | Nová datová dvojzásuvka esteticky kompatibilní se silnoproudem - dodávka | 35 | ks
2 |  | Montáž a proměření dvojzásuvky | 4 | ks
3 |  | Dodávka UTPcat5e LSOH | 420 | m
4 |  | Montáž UTP do nových trubek | 420 | m
1 |  | Krabice protahovací pod omítku vč. vysekání lůžka | 75 | ks
2 |  | Trubka Monoflex,PVC pod omítkou 23 mm | 695 | m
|  | SOUČET CELKEM |  |  |  | 0

## Rekapitulace
Netroufalky, rekonstrukce 5 pater ubytovny
Elektroinstalace slaboproudá
Modře jsou vyznačeny zbytné součásti SLP instalací
Červeně jsou vyznačeny nezbytné součásti SLP instalací
REKAPITULACE
1 | 0 | #REF!
1a | #REF! |  | #REF!
2 | 0 | #REF!
2a | #REF! |  | #REF!
3, 4 | #REF! |  | #REF!
5a | #REF! | #REF!
5b | #REF! |  | #REF!
5c | Datová síť mimo Orion - přemístění kanceláře správce |  | #REF!
6 | Dodávka UTPcat5e LSOH | #REF!
| Celkem jen nezbytná úprava SLP |  | #REF!
| Maximální kompletní verze (soušet červená+modrá) | #REF!