## Rozpočet
Pol. | Popis položky | m.j. | Množství | Jedn. cena Kč/m.j. | Celková cena Kč
MaR
Řídící systém DT – kompatibilní s dispečinkem objektu
1 | Modulární DDC JC regulátor včetně IO modulů, minimální konfigurace 10UI, 4AO, 30DI, 24DO, komunikace ethernet, napájení 24V Rozhraní ethernet BACNET/IP – komunikace mezi DDC Rozhraní pro sběrnici IO modulů – komunikace mezi DDC a IO moduly, rozšiřitelný Webserver, LCD | kus | 1 | 0 | 0
| Řídící systém celkem : |  |  |  | 0
Snímače, ventily, pohony VZT + UT
1 | Odporový snímač teploty příložný -50+70°C, Ni1000/Pt1000, IP5 | kus | 1 | 0 | 0
2 | Odporový snímač teploty kanálový -50+70°C, Ni1000/Pt1000, IP54, 250mm | kus | 3 | 0 | 0
3 | Odporový snímač teploty prostorový -50+70°C, Ni1000/Pt1000, IP20 | kus | 1 | 0 | 0
4 | Snímač tlaku s převodníkem 0…6 bar, 0(2)..10 V, G1/2 | kus | 1 | 0 | 0
| Snímače, ventily, pohony celkem: |  |  |  | 0
Rozvaděč DT - stávající
1 | Rozvaděč oceloplechový stávající, dozbrojení pro výměnu řídícího systému a zásuvky úpravny vody (B10/1/30mA) instalace řídícího systému, odpojení stávajícího systému Sauter RSZ | kpl | 1 | 0 | 0
2 | Přepojení signálů - vodičů, označení vodičů | kus | 150 | 0 | 0
3 | Dohledání signálu | kus | 51 | 0 | 0
| Rozvaděč celkem : |  |  |  | 0
Montážní materiál
1 | Kabeláž - periferie MAR, komunikace dispečink, dopojení do budovy C | m | 250 | 0 | 0
2 | Trasy - trubka plastová 25 | m | 250 | 0 | 0
| Montážní materiál celkem: |  |  |  | 0
Elektromontážní práce
1 | Úprava rozvodů stávajících, výměna teploměrů | kpl | 1 | 0 | 0
2 | Dopojení nových periferií | kpl | 1 | 0 | 0
3 | Připojení kumunikace do dispečinku budovy | kpl | 1 | 0 | 0
| Elektromontážní práce celkem: |  |  |  | 0
| ZRN celkem |  |  |  | 0
Vedlejší rozpočtové náklady
1 | Zaregulování, koordinace s CHL | hod | 4 | 0 | 0
2 | Revize elektro | hod | 2 | 0 | 0
3 | Kontrola stávajícího stavu | kpl | 1 | 0 | 0
4 | Uživatelský software pro DDC | kpl | 51 | 0 | 0
5 | Oživení a zaregulování | hod | 8 | 0 | 0
6 | Test 1:1 | hod | 8 | 0 | 0
7 | Dokumentace skutečného stavu | ks | 1 | 0 | 0
8 | Výrobní dokumentace DT | ks | 1 | 0 | 0
9 | Rozšíření stávajícího dispečinku budovy | kpl | 51 | 0 | 0
10 | Doprava | kpl | 1 | 0 | 0
| VRN celkem: |  |  |  | 0
| MaR CELKEM : |  |  |  | 0