## Souhrn
Výkaz výměr - fixní prvky
Akce:
ATELIER 99 s.r.o. Purkyňova 71/99, 612 00 Brno Tel./Fax: +420 513 034 120 Email: info@atelier99.cz
Datum: 15.5.2023
Rekapitulace částí
Část | Cena bez DPH | DPH 21 % | Cena s DPH
Výrobky "T" celkem | 0 | 0 | 0
Vybavení "N" celkem | 0 | 0 | 0
Doprava a montáž | 0 | 0 | 0
Suma celkem | 0 | 0 | 0

## Výrobky
Výkaz výměr
Ozn. | Název | Popis | ks | š | v | hl | Cena za ks | Cena celkem
T 01 | PRACOVNÍ STŮL | Obecný popis: Velký pracovní L stůl s kovovou podnoží, nástěnkou a otevřenou skříňkou. Provedení: Korpus - Pevně spojen skrytými spojovacími prvky. Stolová deska – Provedení se zaobleným rohem, pevně spojeno s podnoží. Podnož – Systémová podnož s nohami opatřenými kluzáky vzájemně spojeny kovovými luby tvořící tak nosnou a odolnou konstrukci pro stolovou desku a její namáhání. U mělčí odkládací části proti pronášení použita ocelová konzola s uchycením na stěnu (prášková barva kce). Vybavení: Organizér kabelů (podélný kovový žlab při zadní hraně stolu). Průchodky kruhové ø 80 mm (zinkový odlitek, vzhled nerez, umístění dle rozložení monitorů). Skryté závěsné kování pro použití za zády. Materiál: LTD desky tl. 18 mm, hrany ABS v barvě LTD (tl. 2 mm). Podnož kovová, povrchová úprava práškovou barvou. Výchozí barevné odstíny dle vzorníku značek Kronospan a Egger – Před realizací budou tyto vzorníky předloženy k náhledu a konkrétnímu výběru. Veškeré kování bude vysoce kvalitní a odolné. Všechny části musí být hladké, nenasákavé, mechanicky odolné a snadno udržovatelné běžnými čistícími prostředky. Za dostatečnou tuhost konstrukce odpovídá dodavatel. Kompletní dodávka funkčního celku včetně instalace na dané místo dle výkresové dokumentace, odvoz a likvidace obalových materiálů. | 1 | 4035 | 750 | 2320 | 0 | 0
T 02 | ÚLOŽNÉ SKŘÍNKY | Obecný popis: Sestava skříněk. Provedení: Sokl - Nosné provedení za pomocí systémových soklových noh a krycí desky s těsnící lištou. Korpus - Pevně spojen skrytými spojovacími prvky. Proti přepadení fixován ke stěně. Dveře - Naložené provedení a otevírání zajištěno kovovou úchytkou. Uzamykatelné (pro jednotlivé pracoviště společný klíč – jedna zámková kombinace). Vybavení: Kování - Nosné výškově rektifikovatelné plastové nožky (nosnost jedné nožky 150 kg). Miskové panty například Blum s tlumením. Skryté závěsné kování pro použití za zády. Materiál: Dveře, čela zásuvek, čelní výkryty – LTD desky tl. 18 mm, hrany ABS v barvě LTD (tl. 2 mm). Korpusy – LTD desky tl. 18 mm, hrany ABS v barvě LTD (tl. 0,5 mm). Výchozí barevné odstíny dle vzorníku značek Kronospan a Egger – Před realizací budou tyto vzorníky předloženy k náhledu a konkrétnímu výběru. Veškeré kování bude vysoce kvalitní a odolné. Všechny části musí být hladké, nenasákavé, mechanicky odolné a snadno udržovatelné běžnými čistícími prostředky. Za dostatečnou tuhost konstrukce odpovídá dodavatel. Kompletní dodávka funkčního celku včetně instalace na dané místo dle výkresové dokumentace, odvoz a likvidace obalových materiálů. | 1 | 2000 | 2020 | 400 | 0 | 0
T 03 | SKŘÍŇ PRO ZAŘÍZENÍ | Obecný popis: Skříň pro zařízení s policemi. Provedení: Korpus - Pevně spojen skrytými spojovacími prvky. Proti pohybu fixován ke stěně. Dveře - Vložené provedení a otevírání zajištěno kovovou úchytkou. Vybavení: Polohovatelné police. Materiál: Dveře, čela zásuvek, čelní výkryty – LTD desky tl. 18 mm, hrany ABS v barvě LTD (tl. 2 mm). Korpusy – LTD desky tl. 18 mm, hrany ABS v barvě LTD (tl. 0,5 mm). Výchozí barevné odstíny dle vzorníku značek Kronospan a Egger – Před realizací budou tyto vzorníky předloženy k náhledu a konkrétnímu výběru. Veškeré kování bude vysoce kvalitní a odolné. Všechny části musí být hladké, nenasákavé, mechanicky odolné a snadno udržovatelné běžnými čistícími prostředky. Za dostatečnou tuhost konstrukce odpovídá dodavatel. Kompletní dodávka funkčního celku včetně instalace na dané místo dle výkresové dokumentace, odvoz a likvidace obalových materiálů. | 1 | 635 | 2020 | 595 | 0 | 0
T 05 | KONTEJNER | Obecný popis: Nábytkový mobilní kontejner. Provedení: Korpus - Pevně spojen skrytými spojovacími prvky a osazen na nábytkových kolečkách pr. 50mm, nosnost 40kg/ks. Dveře - Naložené provedení a otevírání zajištěno kovovou úchytkou. Vybavení: Výsuvná sada pro kontejner – systémové zásuvky vč. pojezdů (např. Hettich Systema). Kování - Nosné nábytkové kolečka (pogumované pro tvrdé podlahy, nosnost jedné nožky 50 kg). Materiál: Dveře, čela zásuvek, čelní výkryty – LTD desky tl. 18 mm, hrany ABS v barvě LTD (tl. 2 mm). Korpusy – LTD desky tl. 18 mm, hrany ABS v barvě LTD (tl. 0,5 mm). Výchozí barevné odstíny dle vzorníku značek Kronospan a Egger – Před realizací budou tyto vzorníky předloženy k náhledu a konkrétnímu výběru. Veškeré kování bude vysoce kvalitní a odolné. Všechny části musí být hladké, nenasákavé, mechanicky odolné a snadno udržovatelné běžnými čistícími prostředky. Za dostatečnou tuhost konstrukce odpovídá dodavatel. Kompletní dodávka funkčního celku včetně instalace na dané místo dle výkresové dokumentace, odvoz a likvidace obalových materiálů. | 1 | 400 | 578 | 560 | 0 | 0
T 06 | NÁSTĚNNÁ SKŘÍŇKA | Obecný popis: Závěsná otevřená skříňka. Provedení: Korpus pevně spojen skrytými spojovacími prvky a záda vložena do drážek. Ke stěně kotven na skryté závěsné kování pro použití za zády (možnost seřízení hloubky a výšky, pojistka proti vyvěšení, nosnost 55kg/ks) s uchycením na závěsný profil (nosnost 150kg/skříň). Materiál: Dveře, čela zásuvek, čelní výkryty – LTD desky tl. 18 mm, hrany ABS v barvě LTD (tl. 2 mm). Korpusy – LTD desky tl. 18 mm, hrany ABS v barvě LTD (tl. 0,5 mm). Výchozí barevné odstíny dle vzorníku značek Kronospan a Egger – Před realizací budou tyto vzorníky předloženy k náhledu a konkrétnímu výběru. Veškeré kování bude vysoce kvalitní a odolné. Všechny části musí být hladké, nenasákavé, mechanicky odolné a snadno udržovatelné běžnými čistícími prostředky. Za dostatečnou tuhost konstrukce odpovídá dodavatel. Kompletní dodávka funkčního celku včetně instalace na dané místo dle výkresové dokumentace, odvoz a likvidace obalových materiálů. | 1 | 2320 | 360 | 340 | 0 | 0
T 08 | NÁSTĚNKOVÉ LINOLEUM | Trvanlivé přírodní linoleum se samozacelovací vlastností, odstín teplý šedý | 1 | 3825 | 520 | 5 | 0 | 0
T 09 | KUCHYNĚ | Obecný popis: Kuchyňka na míru vč. vybraných spotřebičů s montáží a připojením. Provedení: Sokl - Nosné provedení za pomocí systémových soklových noh a krycí desky s těsnící lištou. Korpus - Pevně spojen skrytými spojovacími prvky. Pracovní deska - Postformingová hrana, po obvodu tmelena. Dveře - Naložené provedení a otevírání zajištěno kovovou úchytkou. Horní část uzamykatelná (pro jednotlivé pracoviště společný klíč – jedna zámková kombinace). Vybavení: Kování - Nosné výškově rektifikovatelné plastové nožky (nosnost jedné nožky 150 kg). Plnovýsuvné kování s tlumením – například Blum Tandembox, bočnice například Blum Antaro. Miskové panty například Blum s tlumením. Skryté závěsné kování pro použití za zády. Odpadkový koš – vestavné hranaté provedení na dvířka vč. víka s obj. 14 l, např. Franke. Osvětlení – Al profil 15 x 7 mm s opálovým krytem (zdroj LED pásek 20 W/m, barva teplá bílá, trafo skryté), zapuštěný do dna horních skříněk. Ovládání v rámci vypínače v obkladu. Materiál: Dveře, čela zásuvek, čelní výkryty – LTD desky tl. 18 mm, hrany ABS v barvě LTD (tl. 2 mm). Pracovní deska – HPL laminát s postformingovou hranou, tl 30 mm. Korpusy – LTD desky tl. 18 mm, hrany ABS v barvě LTD (tl. 0,5 mm). Sokl – Systémové plastové provedení včetně rohových spojek, povrch jako nerez. Výchozí barevné odstíny dle vzorníku značek Kronospan a Egger – Před realizací budou tyto vzorníky předloženy k náhledu a konkrétnímu výběru. Veškeré kování bude vysoce kvalitní a odolné. Všechny části musí být hladké, nenasákavé, mechanicky odolné a snadno udržovatelné běžnými čistícími prostředky. Za dostatečnou tuhost konstrukce odpovídá dodavatel. Kompletní dodávka funkčního celku včetně instalace na dané místo dle výkresové dokumentace, odvoz a likvidace obalových materiálů. | 1 | 1500 | 2200 | 600 | 0 | 0
T 10 | ZRCADLO V OBKLADU | Obecný popis: Zrcadlo do obkladu. Provedení: Integrované zrcadlo do vynechaného prostoru v keramickém obkladu s přesným zarovnáním čelních ploch. Hrany leštěné, po obvodu tmeleno (barevně vždy sjednoceno s okolní spárovací hmotou). Materiál: Zrcadlo stříbrné určené do vlhkého prostředí (ČSN EN 1036). Všechny materiály budou vzorkovány. Veškeré kování bude vysoce kvalitní a odolné. Všechny části musí být hladké, nenasákavé, mechanicky odolné a snadno udržovatelné běžnými čistícími prostředky. Za dostatečnou tuhost konstrukce odpovídá dodavatel. Životnost výrobku musí být min. 15 let. Kompletní dodávka funkčního celku včetně instalace na dané místo dle výkresové dokumentace, odvoz a likvidace obalových materiálů. | 1 | 400 | 900 | 6 | 0 | 0
T 11 | NÁSTĚNNÁ SKŘÍŇKA | Obecný popis: Závěsná skříňka s otevřenou částí. Korpus - Pevně spojen skrytými spojovacími prvky. Dveře - Naložené provedení a otevírání zajištěno kovovou úchytkou. Vybavení: Kování - Miskové panty například Blum s tlumením. Skryté závěsné kování pro použití za zády. Materiál: Dveře, čela zásuvek, čelní výkryty – LTD desky tl. 18 mm, hrany ABS v barvě LTD (tl. 2 mm). Korpusy – LTD desky tl. 18 mm, hrany ABS v barvě LTD (tl. 0,5 mm). Výchozí barevné odstíny dle vzorníku značek Kronospan a Egger – Před realizací budou tyto vzorníky předloženy k náhledu a konkrétnímu výběru. Veškeré kování bude vysoce kvalitní a odolné. Všechny části musí být hladké, nenasákavé, mechanicky odolné a snadno udržovatelné běžnými čistícími prostředky. Za dostatečnou tuhost konstrukce odpovídá dodavatel. Kompletní dodávka funkčního celku včetně instalace na dané místo dle výkresové dokumentace, odvoz a likvidace obalových materiálů. | 1 | 350 | 1650 | 300 | 0 | 0
Celkem: | [7 empty] | 0

## Vybavení
Výkaz výměr
Ozn. | Název | Popis | ks | Cena za ks | Cena celkem
N 02.1 | Sklopná židle nástěnné uchycení | Čalouněno látkou jako kancelářské židle, uchycení na stěnu, sklopné odolné kování, područka vpravo (např. Sklop. Sedačky marko) | 1 | 0 | 0
N 02.2 | Sklopná židle nástěnné uchycení | Čalouněno látkou jako kancelářské židle, uchycení na stěnu, sklopné odolné kování, područka vpravo i vlevo (např. Sklop. Sedačky marko) | 2 | 0 | 0
N 02.3 | Sklopná židle nástěnné uchycení | Čalouněno látkou jako kancelářské židle, uchycení na stěnu, sklopné odolné kování, područka vlevo (např. Sklop. Sedačky marko) | 1 | 0 | 0
N 05 | Dřez nerezový | Š. 35 cm, plochý okraj, např. Franke | 1 | 0 | 0
N 06 | Dřezová baterie | Páková směšovací, ker. Kartuše, např. Franke | 1 | 0 | 0
Celkem: |  |  |  |  | 0