## Komunikace
Příloha č. 4 zadávací dokumentace
Komunikace # | Část řešení (nemocniční a/nebo veřejná) | Název procesu | Název úlohy | Partner komunikace | Další požadavky | Typ komunikace (externí - cíl komunikace je mimo infrastrukturu zadavatele; interní - cíl komunikace je uvnitř infrastruktury zadavatele) | ZDROJ |  |  | CÍL |  |  | Protokol | Poznámka
[7 empty] | Název | IP | Port | Název | IP/URL, případně další vlastnosti komunikace | Port
K1 | Nemocniční i veřejná |  | Komunikace s národním (celoevropský) systémem pro ověřování pravosti léčiv dle protipadělkové směrnice FMD | Národní (celoevropský) systém pro ověřování pravosti léčiv |  | externí | ESB, nebo GW | Bude specifikováno v Realizačním projektu | Bude specifikováno v Realizačním projektu | Protipadělková DB | api-cz.nmvo.eu | šifrovaný 443 | tcp
K3 | Nemocniční i veřejná |  | Komunikace mezi jednotlivými vrstvami LeIS | Vrstvy aplikace | Šifrovaná komunikace mezi jednotlivými vrstvami LeIS (vždy mezi aplikační a prezentační vrstvou, vždy mezi aplikační a databázovou vrstvou a vždy mezi servery) | interní | LeIS (popř. jeho podsystémy) | Bude specifikováno v Realizačním projektu | Bude specifikováno v Realizačním projektu | LeIS (popř. jeho podsystémy) | Bude specifikováno v Realizačním projektu | Bude specifikováno v Realizačním projektu | Bude specifikováno v Realizačním projektu
K4 | Nemocniční |  | Ověření identifikace pacienta včetně ZP v MPI | ESB |  | interní | LeIS | Bude specifikováno v Realizačním projektu | Bude specifikováno v Realizačním projektu | ESB
K5 | Nemocniční i veřejná |  | Ověření LP dle protipadělkové směrnice FMD | Národní (celoevropský) systém pro ověřování pravosti léčiv | Ověření jedinečného identifikátoru | externí | ESB, nebo GW | Bude specifikováno v Realizačním projektu | Bude specifikováno v Realizačním projektu | Protipadělková DB | api-cz.nmvo.eu | šifrovaný 443 | tcp
K6 | Nemocniční i veřejná |  | Ověření ZP dle Nařízení o zdravotnických prostředcích (MDR) | Národní (celoevropský) systém pro ověřování pravosti léčiv | Ověření jedinečného identifikátoru | externí | ESB, nebo GW | po zprovoznění online systému ověřování | po zprovoznění online systému ověřování | po zprovoznění online systému ověřování | po zprovoznění online systému ověřování | po zprovoznění online systému ověřování | po zprovoznění online systému ověřování MDR | Zadavatel požaduje pouze připravenost LeIS na tuto komunikaci, přičemž technické požadavky na tuto komunikaci platí pouze v rozsahu, ve kterém jsou v době zahájení zadávacího řízení známy.
K7 | Nemocniční i veřejná | Objednávky | Vystavení objednávek a jejich doručení partnerům | Dodavatelé | Zabezpečená komunikace s dodavateli na základě elektronické výměny dat | externí | ESB, GW nebo proprietární software provozovaný zadavatelem | Bude specifikováno v Realizačním projektu | Bude specifikováno v Realizačním projektu | Bude specifikováno v Realizačním projektu | Bude specifikováno v Realizačním projektu | Bude specifikováno v Realizačním projektu | Bude specifikováno v Realizačním projektu | Požadována šifrovaná komunikace
K8 | Nemocniční i veřejná | Objednávka - Příjem | Automatický příjem | Dodavatel | „Automatické stažení“ souboru od dodavatele (formát PDK4-14 a vyšší) na úložiště specifikované v Realizačním projektu s následným automatickým párováním alespoň dle EAN, APA, kódu SÚKL, PDK, GTIN na sortiment lékárny. | externí | ESB, GW nebo proprietární software provozovaný zadavatelem | Bude specifikováno v Realizačním projektu | Bude specifikováno v Realizačním projektu | Bude specifikováno v Realizačním projektu | Bude specifikováno v Realizačním projektu | Bude specifikováno v Realizačním projektu | Bude specifikováno v Realizačním projektu | Požadována šifrovaná komunikace
K9 | Nemocniční i veřejná | Objednávka - Příjem | Ruční příjem z datového média, e-mailu | Dodavatel | Příjem z datového media či e-mailu (soubor) od dodavatele (formát PDK4-14 a vyšší) s následným automatickým párováním alespoň dle EAN, APA, kódu SÚKL, PDK, GTIN na sortiment lékárny. | externí | N/A | N/A | N/A | N/A | N/A | N/A | N/A | LeIS musí umožnit upload souboru
K10 | Nemocniční i veřejná | Sklady | Centrální synchronizace číselníků SÚKL (KLK, DLP, …) | SÚKL (KLK, DLP, …) |  | externí | ESB, nebo GW | Bude specifikováno v Realizačním projektu | Bude specifikováno v Realizačním projektu | SÚKL (KLK, DLP, …) | Bude specifikováno v Realizačním projektu
K11 | Nemocniční i veřejná | Sklady | Centrální synchronizace číselníků VZP (LEKY, VYKONY, PZT, IVLP,…) | VZP (LEKY, VYKONY, PZT, IVLP,…) |  | externí | ESB, nebo GW | Bude specifikováno v Realizačním projektu | Bude specifikováno v Realizačním projektu | VZP (LEKY, VYKONY, PZT, IVLP,…) | Bude specifikováno v Realizačním projektu
K12 | Nemocniční i veřejná | Sklady | Centrální synchronizace číselníku PDK | Pharmdata s.r.o. Jedná se o soukromoprávní subjekt |  | externí | ESB, nebo GW | Bude specifikováno v Realizačním projektu | Bude specifikováno v Realizačním projektu | Pharmdata s.r.o. Jedná se o soukromoprávní subjekt | www.pharmdata.cz
K13 | Nemocniční i veřejná | Fakturace ZP | Odeslání dávek na portály ZP | Portály ZP | Odeslání dávek z prostředí LeIS na portály jednotlivých ZP | externí | ESB, nebo GW | Bude specifikováno v Realizačním projektu | Bude specifikováno v Realizačním projektu | Portály ZP | Bude specifikováno v Realizačním projektu |  |  | Požadována šifrovaná komunikace
K14 | Nemocniční i veřejná | Fakturace ZP | On-line kontrola na pojišťovnu | Portály ZP | On-line kontrola na pojišťovnu v systému sledování vrácených dokladů z LeIS dle typu a důvodu vratky od zdravotní pojišťovny. | externí | ESB, GW nebo proprietární software provozovaný zadavatelem | Bude specifikováno v Realizačním projektu | Bude specifikováno v Realizačním projektu | Portály ZP | Bude specifikováno v Realizačním projektu |  |  | Požadována šifrovaná komunikace
K15 | Nemocniční |  | Integrace s NIS | NIS | Automatický přenos LP či ZM z LeIS do účtu pacienta v NIS | interní | LeIS server | Bude specifikováno v Realizačním projektu | Bude specifikováno v Realizačním projektu | NIS |  |  |  | Požadována šifrovaná komunikace
K16 | Nemocniční i veřejná | Statistiky | Vygenerování statistiky pro ÚZIS | ÚZIS | IS musí generovat do sestavy dle požadavků ÚZIS a automaticky e-mailem odesílat na nastaveného adresáta dle stavu dohod s ÚZIS . | externí | LeIS server | N/A | N/A | ÚZIS | N/A | N/A | E-mail | Zadavatel požaduje integraci na Microsoft Exchange server
K17 | Nemocniční i veřejná | Statistiky | Roční hlášení OaPL pro SÚKL | SÚKL | Vedení elektronické knihy omamných a psychotropních látek dle platné legislativy. Roční hlášení OaPL pro SÚKL | externí | Bude specifikováno v Realizačním projektu | Bude specifikováno v Realizačním projektu | Bude specifikováno v Realizačním projektu | SÚKL | https://pristupy.sukl.cz/ | N/A | N/A
K18 | Nemocniční i veřejná | Statistiky | Příjmy, nákupy, výdeje opiátů | "adresát" | LeIS vygeneruje XLS nebo XLSX, který je možné odeslat e-mailem prostřednictvím automaticky vytvořené e-mailové zprávy (v Microsoft Outlook), jejíž přílohou bude vygenerovaný soubor, nebo uložit na lokální úložiště |  | LeIS | N/A | N/A |  |  |  | E-mail
K19 | Nemocniční i veřejná | Reporty | Účetní závěrka | ERP | Sestavy pro účetní závěrku - kontrolní mechanismus k integracím do ERP | interní | LeIS | Bude specifikováno v Realizačním projektu | Bude specifikováno v Realizačním projektu | ERP | Bude specifikováno v Realizačním projektu
K20 | Nemocniční | DDHM - Žádanky, výdejky | Zpracování žádanek a výdejek DDHM a vyskladnění | ERP |  | interní | LeIS | Bude specifikováno v Realizačním projektu | Bude specifikováno v Realizačním projektu | ERP | Bude specifikováno v Realizačním projektu
K21 | Nemocniční | Konsignační sklad - Nákupní objednávka | Žádost o fakturaci, Žádost o doplnění, Výdejka | Dodavatel | vytvoření elektronické objednávky a odeslání poštovním klientem s automaticky vygenerovanými přílohami ve zvoleném formátu, alespoň XLS (XLSX) a PDF – Žádost o fakturaci, Žádost o doplnění, Výdejka | externí | poštovní klient | N/A | N/A | Dodavatel (e-mailová adresa) | N/A | N/A | email
K22 | Nemocniční | Výdej LP, ZM dle FMD a MDR na oddělení nemocnice | Komunikace s národním (celoevropský) systémem pro ověřování pravosti léčiv dle protipadělkové směrnice FMD a dle Nařízení o zdravotnických prostředcích MDR | Národní (celoevropský) systém pro ověřování pravosti léčiv | Obdobně jako při výdeji na partnery - požadavek při výdeji na oddělení implementovat napojení dle nařízení FMD. | externí | ESB, nebo GW | Bude specifikováno v Realizačním projektu | Bude specifikováno v Realizačním projektu | Protipadělková DB | api-cz.nmvo.eu | šifrovaný 443 | TCP
K23 | Nemocniční | Zpracování žádanek - výdejek na oddělení nemocnice | Generování objednávek z výdejek na dodavatele, zaslání e-mailem | Dodavatel | Vygenerování objednávek z výdejek na preferovaného dodavatele, vložení objednávky do e-mailu, odeslání e-mailem | externí | poštovní klient | N/A | N/A | Dodavatel (e-mailová adresa) | N/A | N/A | email
K24 | veřejná | Výdej na recept | Kontrola záznamu eReceptu | Centrální úložiště elektronických receptů (SÚKL) - CÚER | Kontrola existence eReceptu v CÚER | externí | ESB, nebo GW | Bude specifikováno v Realizačním projektu | Bude specifikováno v Realizačním projektu | CÚeR SÚKL | cuep-soap.erecept.sukl.cz common-soap.erecept.sukl.cz | šifrovaný 443 | TCP
K25 | veřejná | Výdej na recept | Záznam výdeje LP | Centrální úložiště elektronických receptů (SÚKL) - CÚER | Záznam výdeje LP do CÚER | externí | ESB, nebo GW | Bude specifikováno v Realizačním projektu | Bude specifikováno v Realizačním projektu | CÚeR SÚKL | cuep-soap.erecept.sukl.cz common-soap.erecept.sukl.cz | šifrovaný 443 | TCP
K26 | Veřejná | Výdej na recept - vnitřní (vystaven v NIS) | Načtení položek receptu včetně hlavičky z NIS | NIS | po sejmutí spec. čárového kódu z receptu pořízeného v ambulancích lékařů potom v lékárně načítat hlavičku receptu včetně položek přímo z NIS nemocnice | interní | LeIS | Bude specifikováno v Realizačním projektu | Bude specifikováno v Realizačním projektu | NIS (přes integrační platformu)
K27 | Veřejná | Výdej na recept | Online kontrola B2B registru pacientů VZP | B2B VZP | Automatickou on-line kontrolu B2B registru pacientů VZP. Kontrola B2B probíhá na pozadí expedice a uživatel je na případné chyby upozorněn při uložení expedice. Kontrola B2B je funkční i během retaxace. | externí | ESB, nebo GW | Bude specifikováno v Realizačním projektu | Bude specifikováno v Realizačním projektu | B2B VZP |  | šifrovaný 443 | TCP
K28 | Veřejná | Výdej na recept | Komunikace s Národním systémem pro ověřování pravosti léčiv dle protipadělkové směrnice FMD | Národní (celoevropský) systém pro ověřování pravosti léčiv | Ověření jedinečného identifikátoru | externí | ESB, nebo GW | Bude specifikováno v Realizačním projektu | Bude specifikováno v Realizačním projektu | Protipadělková DB | api-cz.nmvo.eu | šifrovaný 443 | tcp
K29 | Veřejná | Výdej na recept | Komunikace s Národním systémem pro ověřování pravosti léčiv dle protipadělkové směrnice FMD | Národní (celoevropský) systém pro ověřování pravosti léčiv | Změna příznaků (vyřazení) jedinečného identifikátoru | externí | ESB, nebo GW | Bude specifikováno v Realizačním projektu | Bude specifikováno v Realizačním projektu | Protipadělková DB | api-cz.nmvo.eu | šifrovaný 443 | tcp
K30 | Veřejná | Výdej bez lékařského předpisu | Komunikace s Národním systémem pro ověřování pravosti léčiv dle Nařízení o zdravotnických prostředcích MDR | Národní (celoevropský) systém pro ověřování pravosti léčiv | Ověření jedinečného identifikátoru | externí | ESB, nebo GW | Bude specifikováno v Realizačním projektu | Bude specifikováno v Realizačním projektu | Protipadělková DB | api-cz.nmvo.eu | šifrovaný 443 | tcp
K31 | Veřejná | Výdej bez lékařského předpisu | Komunikace s Národním systémem pro ověřování pravosti léčiv dle Nařízení o zdravotnických prostředcích MDR | Národní (celoevropský) systém pro ověřování pravosti léčiv | Změna příznaků (vyřazení) jedinečného identifikátoru | externí | ESB, nebo GW | Bude specifikováno v Realizačním projektu | Bude specifikováno v Realizačním projektu | Protipadělková DB | api-cz.nmvo.eu | šifrovaný 443 | tcp
K32 | Veřejná | Výdej na poukaz | Online ověření IČZ/IČP, RČ (B2B) z portálu VZP | B2B VZP | Při výdeji na recept/poukaz možnost on-line ověření IČZ/IČP, rodných čísel (B2B) z portálu VZP | externí | ESB, nebo GW | Bude specifikováno v Realizačním projektu | Bude specifikováno v Realizačním projektu | B2B VZP |  | šifrovaný 443 | TCP | chráněno certifikátem
K33 | Veřejná | Výdej na poukaz | Komunikace s Národním systémem pro ověřování pravosti léčiv dle Nařízení o zdravotnických prostředcích MDR | Národní (celoevropský) systém pro ověřování pravosti léčiv | Ověření jedinečného identifikátoru | externí | ESB, nebo GW | Bude specifikováno v Realizačním projektu | Bude specifikováno v Realizačním projektu | Protipadělková DB | api-cz.nmvo.eu | šifrovaný 443 | tcp
K34 | Veřejná | Výdej na poukaz | Komunikace s Národním systémem pro ověřování pravosti léčiv dle Nařízení o zdravotnických prostředcích MDR | Národní (celoevropský) systém pro ověřování pravosti léčiv | Změna příznaků (vyřazení) jedinečného identifikátoru | externí | ESB, nebo GW | Bude specifikováno v Realizačním projektu | Bude specifikováno v Realizačním projektu | Protipadělková DB | api-cz.nmvo.eu | šifrovaný 443 | tcp
K35 | Veřejná | Výdej na poukaz | Kontrola záznamu ePoukazu | Centrální úložiště elektronických receptů (SÚKL) - CÚER | Kontrola existence ePoukazu v CÚER | externí | ESB, nebo GW | Bude specifikováno v Realizačním projektu | Bude specifikováno v Realizačním projektu | CÚeR SÚKL | cuep-soap.erecept.sukl.cz common-soap.erecept.sukl.cz | šifrovaný 443 | TCP
K36 | Veřejná | Výdej na poukaz | Záznam výdeje ZP | Centrální úložiště elektronických receptů (SÚKL) - CÚER | Záznam výdeje ZP do CÚER | externí | ESB, nebo GW | Bude specifikováno v Realizačním projektu | Bude specifikováno v Realizačním projektu | CÚeR SÚKL | cuep-soap.erecept.sukl.cz common-soap.erecept.sukl.cz | šifrovaný 443 | TCP
K37 | Veřejná | Výdej partnerům | Komunikace s Národním systémem pro ověřování pravosti léčiv dle Nařízení o zdravotnických prostředcích MDR | Národní (celoevropský) systém pro ověřování pravosti léčiv | Ověření jedinečného identifikátoru | externí | ESB, nebo GW | Bude specifikováno v Realizačním projektu | Bude specifikováno v Realizačním projektu | Protipadělková DB | api-cz.nmvo.eu | šifrovaný 443 | tcp
K38 | Veřejná | Výdej partnerům | Komunikace s Národním systémem pro ověřování pravosti léčiv dle Nařízení o zdravotnických prostředcích MDR | Národní (celoevropský) systém pro ověřování pravosti léčiv | Změna příznaků (vyřazení) jedinečného identifikátoru | externí | ESB, nebo GW | Bude specifikováno v Realizačním projektu | Bude specifikováno v Realizačním projektu | Protipadělková DB | api-cz.nmvo.eu | šifrovaný 443 | tcp
K39 | Veřejná | Retaxace dokladů | Online ověření IČZ/IČP, RČ (B2B) z portálu VZP | B2B VZP | Při retaxaci dokladů možnost on-line ověření IČZ/IČP, rodných čísel (B2B) z portálu VZP | externí | ESB, nebo GW | Bude specifikováno v Realizačním projektu | Bude specifikováno v Realizačním projektu | B2B VZP |  | šifrovaný 443 | TCP | chráněno certifikátem
K40 | Veřejná | Odesílání dat na SÚKL | Odesílání retaxovaných dokladů do úložiště SÚKL dle LEK-13 | úložiště SÚKL | Standardní funkcionalitou lékárenského IS dle platného pokynu SÚKL LEK-13 musí být nastavení automatického i manuálního odesílání retaxovaných dokladů do uložiště SÚKL. | externí | ESB, nebo GW | Bude specifikováno v Realizačním projektu | Bude specifikováno v Realizačním projektu | SÚKL | api2.sukl.cz | šifrovaný 443 | TCP | chráněno certifikátem
K41 | Veřejná | Odesílání dat na SÚKL | Odesílání retaxovaných dokladů do úložiště SÚKL dle LEK-13 | úložiště SÚKL | Standardní funkcionalitou lékárenského IS dle platného pokynu SÚKL LEK-13 musí být nastavení automatického i manuálního odesílání retaxovaných dokladů do uložiště SÚKL. | externí | ESB, nebo GW | Bude specifikováno v Realizačním projektu | Bude specifikováno v Realizačním projektu | SÚKL | api2.sukl.cz | šifrovaný 443 | TCP | chráněno certifikátem
K42 | Nemocniční i veřejná | Synchronizace času | Synchronizace času řešení s time serverem FN Brno | time server |  |  | VLAN NL | 10.1.9.x; 10.2.18.x; 10.3.11.x; 10.64.0.x |  | kerberos.fnbrno.cz hades.fnbrno.cz | N/A | Bude specifikováno v Realizačním projektu | UDP
Ze strany FN Brno je požadováno, aby veškerá vstupní i výstupní komunikace do internetu probíhala výlučně prostřednictvím 1 stroje (zařízení; gateway), nikolik všech jednotlivých stanic. Buď se bude jednat o stroj dedikovaný v rámci Řešení anebo se komunikace zrealizuje prostřednictvím pass-through ESB.