## List1
Příloha č. 2 - Minimální technické podmínky
Minimální technické podmínky
" Katetrizační systém ke katetrizační korekci mitrální regurgitace - Systém MitraClip kit "
Technické požadavky
Katetrizační systém ke katetrizační korekci mitrální regurgitace - Systém MitraClip kit
1.1. Charakteristika
Technická specifikace Katetrizačního systému ke katetrizační korekci mitrální regurgitace - Systém MitraClip kit skládající se z následujících částí: | 1. Řiditelný vodící katétr s dilatátorem a hemostatickou chlopní a dilatátorem
a. Délka zaváděcího katetru je minimálně 80 cm
b. Vnitřní průměr zaváděcího katétru minimálně 5,5 mm (16F) umožňující opakované zavedení svorky
c. Vnější průměr vodícího katétru maximálně (25F)
d. Možnost kontrolované aktivní flexe distální části vodícího katetru v levé síni
e. Hemostatický ventil (chlopeň)
f. RTG kontrastní značka na konci katetru
g. Hydrofilní krytí pro snadné zavádění
h. Možnost kontinuální monitorace tlaku v levé síni v průběhu výkonu
2. Zaváděcí systém svorky s řiditelným katetrem a vlastní svorkou
a. Systém se skládá ze zaváděcího katétru, řiditelné manžety a z vlastní svorky
b. Zaváděcí katetr a manžeta jsou ovládány ovladači na rukojeti a umožňují navigaci klipu v levé síni ve všech směrech a jeho zavedení do levé komory
c. Vlastní svorka se skládá ze dvou ramének a dvou uchycovačů, mezi které jsou zachyceny cípy mitrální chlopně a následně přiblíženy a pevně sevřeny
d. Systém umožňuje nezávislé ovládání každého z uchycovačů pro možnost optimalizace zachycení cípů a je vybaven pojistkou proti samovolnému uvolnění svorky v uzavřeném stavu
e. Svorka je umístěna na konci řiditelného katétru, její otevření, uzavření a zachycení cípů chlopně systémem ramének a uchycovačů je ovládáno ovladači a umožňuje opakované zachycení cípů chlopně, jejich uvolnění, možnost repozice či stažení do levé síně
f. Systém je konstruován pro zavedení a implantaci více svorek jedním zaváděcím katétrem v případě potřeby (více jetů regurgitace, techniky 2 a více svorek či tzv. „zip“ technika)
g. Systém umožňuje úplné odstranění svorky přes vodící katétr v případě, že svorku nelze bezpečně implantovat
h. Implantovaná svorka je MR kompatibilní (statické magnetické pole 3T).
i. Svorka je dodána v různých velikostech (různá délka i šířka ramének) pro možnost optimalizace terapie (viz charakteristika vlastních svorek)
3. Charakteristika vlastních svorek
a. Svorka pro zachycení krátkého cípu – délka raménka svorky 9 mm tolerance + 10 % – požadovaná minimální délka pohyblivé části cípu pro zachycení maximálně 7mm
b. Svorka pro zachycení cípu standardní délky – délka raménka svorky 12mm, tolerance + 10 % – požadovaná minimální délka pohyblivé části cípu pro zachycení maximálně 9 mm
c. Svorka pro léčbu úzkých a residuálních jetů – šířka raménka svorky maximálně 4 mm pro minimalizaci rizika stenózy
d. Svorka pro léčbu širokých regurgitačních jetů – šířka raménka svorky alespoň 6mm
4. Systém má stanovený kód ZM a úhradu VZP.
1.2. Další podmínky
· expirace min. 12 měsíců