## Rekapitulace
FN BRNO BOHUNICE ÚSEK ZDRAVOTNICKÉHO MATERIÁLU D.2.4, IO 41 - AREÁLOVÉ ROZVODY SLP Dokumentace pro výběr dodavatele
| Rekapitulace rozpočtu |  | Celkem
HLAVA III. | Základní rozpočtové náklady
| Dodávky celkem |  | 0
| Montážní práce a služby celkem |  | 0
HLAVA III. | Celkem |  | 0
| Celkem bez DPH |  | 0
Daň z přidané hodnoty (DPH)
| Sazba 21 proc. | 21% z | 0
| DPH Celkem |  | 0
| Celkem s DPH |  | 0

## Položkově
FN BRNO BOHUNICE ÚSEK ZDRAVOTNICKÉHO MATERIÁLU D.2.4, IO 41 - AREÁLOVÉ ROZVODY SLP Dokumentace pro výběr dodavatele
|  | Příprava kabelových tras, montáž + dodávka |  |  |  | koef.1,4
Pokud v této kapitole není u položky uvedeno jinak, jedná se o souhrnnou položku kompletní dodávky (včetně základního dílu i montážního příslušenství a to dodávka včetně montáže
No. | Číslo položky | Popis položky | Množství | Jednotka | Jedn. cena | Celkem
1 | 220 260542 | Mikrotrubička HDPE zemní tlustostěnná 12/8mm,vnitřní lubrikační vrstva (mont. vč. materiálu) | 677 | m |  | 0
2 | 220260541 | Mikrotrubička HDPE zemní tenkostěnná 10/8mm,vnitřní lubrikační vrstva (mont. vč. materiálu) | 55 | m |  | 0
3 | 220 261643 | Osazení hmoždinky 10 mm beton (mont. vč. materiálu) - uchycení mikrotrubičky tlustostěnné | 2031 | ks |  | 0
4 | 220 261644 | Osazení hmoždinky 12 mm beton (mont. vč. materiálu) - uchycení kabelu TCEPKPFLE | 624 | ks |  | 0
5 |  | Pomocné montážní práce | 24 | hod |  | 0
6 |  | Nezměřitelné pracovní výkony | 24 | hod |  | 0
7 |  | Drobný elektroinstalační materiál (montáž vč. mat.) | 1 | kpl |  | 0
8 | 460 510402 | Přípravné a závěrečné práce v průlezném kabelovém kanále | 732 | m |  | 0
9 | 460 510402 | Vyčištění stávajícího kabel.prostupu bez kabel.komory | 24 | m |  | 0
10 | 460 510421 | Vyčištění stávajícího kabelového žlabu | 156 | m |  | 0
|  | Celkem |  |  |  | 0
|  | Sazba 21 proc. |  |  |  | 0
Zemní práce při montážích, montáž + dodávka
No. | Číslo položky | Popis položky |  | Počet | Jedn. cena | Celkem
1 | 460 010024 | Vytyčení trati kabel.ved.v zast.prostoru | 0.2 | km |  | 0
2 | 460 080001 | Betonový základ do rostlé zeminy bez bednění | 1.53 | m3 |  | 0
3 | 460 120061 | Odvoz zeminy | 2.88 | m3 |  | 0
4 | 460 120082 | Skladování zeminy do 14 dnů | 2.88 | m3 |  | 0
5 | 460 300006 | Hutnění zeminy,vrstva zeminy do 20 cm | 2.88 | m3 |  | 0
6 | 460 200164 | Hloubení kabelové rýhy 35cm šir.,80cm hlub.,zem.tř.4 | 35 | m |  | 0
7 | 460 420372 | Zř.kab.lože,kop.pís.,tl.zás.vrst.10cm,cih.napříč,š.35cm | 35 | m |  | 0
8 | 460 420501 | Křižovatka se silovým kabelem | 2 | ks |  | 0
9 | 460 490012 | Krytí kab.fólie výstražné z PVC, šířka 33 cm | 55 | m |  | 0
10 | 220 060391 | Zaslepení neobsazeného otvoru kabelovodu | 4 | ks |  | 0
11 | 220 060411 | Tlakové utěsnění konce- kabelovod z plastu | 4 | ks |  | 0
12 | 460 560164 | Ruční zához kab.rýhy,šíř.35cm,hloub.80cm,zemina třídy 4 | 35 | m |  | 0
13 | 460 620014 | Provizorní úprava terénu v přírodní zemině, zem.třídy 4 | 55 | m2 |  | 0
14 | 460 200534 | Hloubení kabelové rýhy 60cm šir.,120cm hlub.,zem.tř.4 | 20 | m |  | 0
15 | 460 560534 | Ruční zához kab.rýhy,šíř.60cm,hloub.120cm,zem.třídy 4 | 20 | m |  | 0
16 | 460 510021 | Kabelový prostup z KOPOFLEX rour, světlost do 10.5cm | 80 | m |  | 0
17 | 220 060805 | Příprava trubky HDPE do pr. 75mm podél výkopu | 110 | m |  | 0
18 | 220 060816 | Trubka HDPE nad pr. 75 - zatažená ručně/volně uložená | 110 | m |  | 0
19 | 220 060825 | Montáž detekčního markeru | 4 | ks |  | 0
20 | 220 060830 | Montáž koncovky na trubku HDPE do pr. 75mm | 8 | ks |  | 0
21 | 220 060840 | Tlakování trubky HDPE do pr. 75mm | 110 | m |  | 0
22 | 220 060845 | Kalibrace trubky HDPE do pr. 75mm | 110 | m |  | 0
23 |  | Trubka HDPE pr. 32/40 - dodávka | 110 | m |  | 0
24 |  | Tlakutěsná koncovka na trubku HDPE pr. 40/32mm | 8 | ks |  | 0
|  | Celkem |  |  |  | 0
|  | Sazba 21 proc. |  |  |  | 0
Rozvod univ.kabelové sítě - montáž
No. | Číslo položky | Popis položky | Množství | Jednotka | Jedn. cena | Celkem
1 | 220 110643 | Závěrečné práce ve skříni RACK | 3 | ks |  | 0
2 |  | Pomocné montážní práce | 8 | hod |  | 0
3 |  | Nezměřitelné pracovní výkony | 8 | hod |  | 0
4 | 220 061820 | Inst. svetlovod.kab. 12vl. do žlabu, trubky | 732 | m |  | 0
5 | 220 061845 | Uložení konce (spoj) svetlovod kab. 2vl. v kab. rozv. | 4 | ks |  | 0
6 | 220 062510 | Uložení délkové rezervy opt.kabelu do 50m | 4 | ks |  | 0
7 | 220 062700 | Měření na jednom vlákně opt.kabelu + vyhotov. protokolu | 24 | ks |  | 0
8 | 220 061831 | Svaření 1 vl. svetlovod.kabelu | 48 | ks |  | 0
9 | 220 061835 | Příprava svetlovod.kab. k ukonč., spojk. 12vl. | 4 | ks |  | 0
10 | 220 062450 | Montáž kazety pro sváry na kabelu | 4 | ks |  | 0
11 | 220 062470 | Ochrana sváru vlákna | 48 | ks |  | 0
12 | 220 061910 | Montáž panelu 19" pro ukončení opt.kab. do 24 portů prázdný | 3 | ks |  | 0
13 | 220 062330 | Montáž adaptéru pro vlákna SM (duplex) | 24 | ks |  | 0
14 | 220 062370 | Montáž pigtailu pro vlákna SM | 48 | ks |  | 0
15 |  | Sestava a instalace zařízení pro uložení kabelové rezervy | 4 | ks |  | 0
|  | Celkem |  |  |  | 0
|  | Sazba 21 proc. |  |  |  | 0
Rozvod univ.kabelové sítě - dodávka
No. | Číslo položky | Popis položky | Množství | Jednotka | Jedn. cena | Celkem
1 |  | Adaptér LC SM OS duplex | 24 | ks |  | 0
2 |  | Pigtail 9/125 LCupc SM OS 1,5m | 48 | ks |  | 0
3 |  | Patch kabel 9/125 LCupc/LCupc SM OS 2m duplex | 24 | ks |  | 0
4 |  | Čelo optické vany 1U pro 12 SC simplex/LC duplex/E2000 BK s montážními otvory v2 | 3 | ks |  | 0
5 |  | Optická vana s výsuvnou policí uzavíratelná klapkami 1U | 3 | ks |  | 0
6 |  | Optická kazeta pro 24 svárů | 4 | ks |  | 0
7 |  | Ochrana sváru 2.2 x 45mm | 4 | ks |  | 0
8 |  | Zafukovací kabel MICRO Solarix 12vl 9/125 HDPE Fca černý | 732 | m |  | 0
9 |  | Kříž na kabelové rezervy (zeď i sloup) | 4 | ks |  | 0
10 |  | Sada rozšiřovací pro kříž na kabelové rezervy | 4 | ks |  | 0
11 |  | Kryt kříže kabelových rezerv (základní čelní kryt | 4 | ks |  | 0
12 |  | Sada prodlužovací pro kříž na kabelové rezervy | 8 | ks |  | 0
13 |  | Kryt kříže kabelových rezerv uzavřený, dvojitá výška (límec) | 4 | ks |  | 0
|  | Celkem |  |  |  | 0
|  | Sazba 21 proc. |  |  |  | 0
Rozvod telefonu - montáž
No. | Číslo položky | Popis položky |  | Počet | Jedn. cena | Celkem
1 | 220280227 | Kabel SYKFY 50x2x0,5 v trubkách, žlabech, lištách | 22 | m |  | 0
2 | 220 300004 | Forma kabelová do délky 0,5 m na kabelu do 50x2 | 4 | ks |  | 0
3 | 220 260356 | Skříň MIS1, KS1 na povrchu | 1 | ks |  | 0
4 | 220 110641 | Závěrečné práce ve skříni MRK, MIS1, KS I | 1 | ks |  | 0
5 | 220 110643 | Závěrečné práce ve skříni RACK | 1 | ks |  | 0
6 | 220 300911 | Montáž svorkovnic LSA + | 10 | ks |  | 0
7 | 220 300902 | Montáž držáku svorkovnic LSA + | 1 | ks |  | 0
8 | 220 270212 | Vodič U 2 x 0,5 do rozvaděčů (ranžír) | 200 | m |  | 0
9 | 220 111502 | Číslování 2 stranné pro 100 žil | 4 | ks |  | 0
10 | 220 111501 | Číslování rozvodné skříně | 2 | ks |  | 0
11 | 220 550296 | Vyhledávání volného páru vedení | 50 | ks |  | 0
12 | 220 490827 | Mont. tel. vývodu | 50 | ks |  | 0
13 | 220 110341 | Objímka kabelová značkovací | 4 | ks |  | 0
14 | 220 110346 | Štítek kabelový | 4 | ks |  | 0
15 | 220 111431 | Stejnosměrná měření na míst.kabelu | 50 | pa |  | 0
16 | 220 060301 | Přistavení a příprava kabel.bubnu do 100 žil | 1 | ks |  | 0
17 | 220 060312 | Přeměření izolačního stavu kabel závlačný 100žil | 1 | ks |  | 0
18 | 220 061151 | Kabel volně uložený v zemi, kotvený pevně na stěně | 208 | m |  | 0
19 | 220 110341 | Objímka kabelová značkovací | 4 | ks |  | 0
20 | 220 110346 | Štítek kabelový | 4 | ks |  | 0
21 |  | Pomocné montážní práce | 8 | hod |  | 0
22 |  | Nezměřitelné pracovní výkony | 8 | hod |  | 0
|  | Celkem |  |  |  | 0
|  | Sazba 21 proc. |  |  |  | 0
Rozvod telefonu - dodávka
No. | Číslo položky | Popis položky |  | Počet | Jedn. cena | Celkem
1 |  | neozpojovací (nerozpojovací svorkovnice zářezová 10/2) | 10 | ks |  | 0
2 |  | štítek (štítek popisovací ) | 10 | ks |  | 0
3 |  | 2x0,5 (ranžír 2x0,5mm ) | 200 | ks |  | 0
4 |  | zemnící (zemnící svorkovnice ) | 1 | ks |  | 0
5 |  | nosník 10poz. (10 pozicový nosník 22mm ) | 1 | ks |  | 0
6 |  | nástroj (senzorový zarážecí nástroj ) | 1 | ks |  | 0
7 |  | kolík (rozpojovací kolík červený ) | 5 | ks |  | 0
8 |  | kolík (označovací kolík modrý ) | 5 | ks |  | 0
9 |  | štítek (štítek odklopný ) | 10 | ks |  | 0
10 |  | Rozv. do 100 párů, prázdný | 1 | ks |  | 0
11 |  | Kabel SYKFY 20x2x0,5 | 22 | m |  | 0
12 |  | Kabel TCEPKPFLE 25XN0,6 | 208 | m |  | 0
|  | Celkem |  |  |  | 0
|  | Sazba 21 proc. |  |  |  | 0