## =přívodní ventilátory+RV1
Ostatní komponenty a přístroje
Akce: Regulace přívodních a odtah. ventilátorů VZT - FN Brno |  |  |  | Datum: 14.7.2014
Projekt č.: M2009-2014 |  |  |  | Revize: 0
Přístroj | Popis | Technická data | Typ | Počet kusů | Cena/ks | Celková cena
-BP1 | Komora přívodních ventilátorů | diferenční snímač tlaku - přetlaku - 0-500Pa/4-20mA | DPT2500-R-AZ | 1
-BT1 | Komora přívodních ventilátorů | snímač teploty -30 až +65°C/4-20mA | NS510A | 1
-BP2 | Komora přívodních ventilátorů | diferenční snímač tlaku - přetlaku - 0-500Pa/4-20mA | DPT2500-R-AZ | 1
-BT2 | Komora přívodních ventilátorů | snímač teploty -30 až +65°C/4-20mA | NS510A | 1
+MX1,2 | Plastová svorkovací krabice | IP65, s vývodkami, se svorkami | D9025Z | 2
+MX3-8 | Plastová svorkovací krabice | IP65, s vývodkami, se svorkami | D9025Z | 6
| Drátěný kabelový žlab pozink | 250/50 |  | 30m
+ spojky, nosníky, spojovací materiál, kotvící materiál, uzemňovací spojky
| Drátěný kabelový žlab pozink | 50/50 |  | 50m
+ spojky, nosníky, spojovací materiál, kotvící materiál, uzemňovací spojky
| Elektroinstalační trubka plastová tuhá | průměr 20mm | 1520KA/3m | 6
+ příchytky, spojky, kolena
| Elektroinstalační trubka plastová ohebná | průměr 20mm | L50D/50m | 1
+ příchytky, spojky, kolena