## Stavba
#RTSROZP# | Položkový soupis prací, dodávek a služeb
| Zakázka: |  | PARKOVACÍ DŮM DĚTSKÁ NEMOCNICE
| Objekt: |  | DEMOLICE HOSPODÁŘSKEHO OBJEKTU - H
| Rozpočet: |  | SO 01 - HOSPODÁŘSKÝ OBJEKT
| Objednatel: | [5 empty] | IČ:
DIČ:
| Projektant: | [5 empty] | IČ:
DIČ:
| Zhotovitel: | [5 empty] | IČ:
DIČ:
Vypracoval:
| Rozpis ceny | [6 empty] | Celkem
HSV | HSV | [6 empty] | 0
PSV | PSV | [6 empty] | 0
MON | MON | [6 empty] | 0
VN | Vedlejší náklady | [6 empty] | 0
ON | Ostatní náklady | [6 empty] | 0
| Celkem | [6 empty] | 0
Rekapitulace daní
| Základ pro sníženou DPH |  |  | 15 | % | 0 |  |  | CZK
| Snížená DPH |  |  | 15 | % | 0 |  |  | CZK
| Základ pro základní DPH |  |  | 21 | % | 0 |  |  | CZK
| Základní DPH |  |  | 21 | % | 0 |  |  | CZK
| Zaokrouhlení |  |  |  |  | 0 |  |  | CZK
| Cena celkem bez DPH |  |  |  |  | #REF! |  |  | CZK
| Cena celkem s DPH |  |  |  |  | 0 |  |  | CZK
|  | v |  |  | dne |  | 2024-11-21
|  |  | Za zhotovitele |  |  |  | Za objednatele
Rekapitulace dílčích částí
#CASTI>> | Číslo | Název |  |  | Základ pro sníženou DPH | Základ pro základní DPH | DPH celkem | Cena celkem | %
1 | Rozpočet | FNB Parkovací dům DN - Demolice objektu H |  |  | #REF! | #REF! | #REF! | #REF! | #REF!
| Celkem za stavbu |  |  |  | #REF! | #REF! | #REF! | #REF! | #REF!
Rekapitulace dílů
| Číslo | Název |  |  | Typ dílu |  |  | Celkem
| 0 | Přípravné a přidružené práce |  |  | HSV |  |  | 0
| 1 | Zemní práce |  |  | HSV |  |  | 0
| 94 | Lešení a stavební výtahy |  |  | HSV |  |  | 0
| 96 | Bourání konstrukcí |  |  | HSV |  |  | 0
| 99 | Staveništní přesun hmot |  |  | HSV |  |  | 0
| M99 | Skladby podlah a konstrukcí |  |  | MON |  |  | 0
| VN+ON | Vedlejší a ostatní náklady |  |  | VN |  |  | 0
| Cena celkem | [6 empty] | 0
Note on D11: Název
Note on I11: IČO
Note on D12: Ulice
Note on I12: DIČ
Note on C13: PSČ
Note on D13: Ulice

## VzorPolozky (hidden)
Položkový rozpočet
Z:
O:
R:

## Pol
Položkový soupis prací, dodávek a služeb | [9 empty] | #TypZaznamu#
S: |  | PARKOVACÍ DŮM DĚTSKÁ NEMOCNICE | [7 empty] | STA
O: |  | DEMOLICE HOSPODÁŘSKEHO OBJEKTU - H | [7 empty] | OBJ
R: |  | SO 01 - HOSPODÁŘSKÝ OBJEKT | [7 empty] | ROZ
C: | [9 empty] | CAS_STR
P.č. | Číslo položky | Název položky | MJ | množství | cena / MJ | Celkem | Cen. soustava
Díl: | 0 | Přípravné a přidružené práce |  |  |  | 0 |  |  |  | DIL
1 | 0.01 | Vytyčení a ochrana stávajících rozvodů IS+profesí, zajištění,označení,zabezpečení | kus | 1 |  | 0 | vlastní |  |  | POL1_0
|  | 1*1 |  | 1 | [5 empty] | VV | 0
2 | 0.02 | Odpojení rozvodů a přípojek IS a profesí, zaslepení,ukončení,zajištění | kus | 1 |  | 0 | vlastní |  |  | POL1_0
|  | 1*1 |  | 1
3 | 0.03 | Vystěhování a vyklizení objektu, přesuny,uskladnění | kus | 1 |  | 0 | vlastní |  |  | POL1_0
|  | 1*1 |  | 1 | [5 empty] | VV | 0
Díl: | 1 | Zemní práce |  |  |  | 0 |  |  |  | DIL
4 | 131201110R00 | Hloubení nezapaž. jam hor.3 do 50 m3, STROJNĚ | m3 | 41.913 |  | 0 | RTS_I/2023 |  |  | POL1_0
|  | pro patky:1,5*1,5*(1,7*4+0,9*16) |  | 47.7 |  |  | 0 |  |  | VV | 0
|  | odečet kubatury patek:-(1,7*(0,8*0,8*2+0,8*0,9*2)+0,9*(0,8*0,9*8+0,8*0,8*2+0,9*0,9*6)) |  | -15.334 |  |  | 0 |  |  | VV | 0
|  | pro kanál UT:1,7*6,5 |  | 11.05 |  |  | 0 |  |  | VV | 0
|  | odečet kubatury kanálu UT:-1,503 |  | -1.503 |  |  | 0 |  |  | VV | 0
5 | 131201119R00 | Příplatek za lepivost - hloubení nezap.jam v hor.3 | m3 | 41.913 |  | 0 | RTS_I/2023 |  |  | POL1_0
|  | pro patky:1,5*1,5*(1,7*4+0,9*16) |  | 47.7 |  |  | 0 |  |  | VV | 0
|  | odečet kubatury patek:-(1,7*(0,8*0,8*2+0,8*0,9*2)+0,9*(0,8*0,9*8+0,8*0,8*2+0,9*0,9*6)) |  | -15.334 |  |  | 0 |  |  | VV | 0
|  | pro kanál UT:1,7*6,5 |  | 11.05 |  |  | 0 |  |  | VV | 0
|  | odečet kubatury kanálu UT:-1,503 |  | -1.503 |  |  | 0 |  |  | VV | 0
6 | 132201211R00 | Hloubení rýh š.do 200 cm hor.3 do 100 m3,STROJNĚ | m3 | 75.82 |  | 0 | RTS_I/2023 |  |  | POL1_0
|  | pro pasy:1*(0,9*82,8+1,7*33,6)+0,8*(0,5*(23,6+16,4)) |  | 147.64 |  |  | 0 |  |  | VV | 0
|  | odečet kubatury pasů:-(0,5*(0,9*82,8+1,7*33,6)+0,3*0,5*(23,6+16,4)) |  | -71.82 |  |  | 0 |  |  | VV | 0
7 | 132201219R00 | Přípl.za lepivost,hloubení rýh 200cm,hor.3,STROJNĚ | m3 | 75.82 |  | 0 | RTS_I/2023 |  |  | POL1_0
|  | pro pasy:1*(0,9*82,8+1,7*33,6)+0,8*(0,5*(23,6+16,4)) |  | 147.64 |  |  | 0 |  |  | VV | 0
|  | odečet kubatury pasů:-(0,5*(0,9*82,8+1,7*33,6)+0,3*0,5*(23,6+16,4)) |  | -71.82 |  |  | 0 |  |  | VV | 0
8 | 161101101R00 | Svislé přemístění výkopku z hor.1-4 do 2,5 m | m3 | 117.733 |  | 0 | RTS_I/2023 |  |  | POL1_0
|  | výkopek:41,913+75,82 |  | 117.733 |  |  | 0 |  |  | VV | 0
9 | 174101101R00 | Zásyp jam, rýh, šachet se zhutněním | m3 | 117.733 |  | 0 | RTS_I/2023 |  |  | POL1_0
|  | zpětný zásyp rýh a jam výkopkem:41,913+75,82 |  | 117.733 |  |  | 0 |  |  | VV | 0
10 | 171201201R00 | Uložení sypaniny na skl.-sypanina na výšku přes 2m | m3 | 117.733 |  | 0 | RTS_I/2023 |  |  | POL1_0
|  | výkopek na deponii:41,913+75,82 |  | 117.733 |  |  | 0 |  |  | VV | 0
11 | 162301101R00 | Vodorovné přemístění výkopku z hor.1-4 do 500 m | m3 | 235.466 |  | 0 | RTS_I/2023 |  |  | POL1_0
|  | výkopek na deponii:41,913+75,82 |  | 117.733 |  |  | 0 |  |  | VV | 0
|  | výkopek z deponie k zásypům:41,913+75,82 |  | 117.733 |  |  | 0 |  |  | VV | 0
12 | 167101102R00 | Nakládání výkopku z hor. 1 ÷ 4 v množství nad 100 m3 | m3 | 117.733 |  | 0 | RTS_I/2023 |  |  | POL1_0
|  | výkopek z deponie k zásypům:41,913+75,82 |  | 117.733 |  |  | 0 |  |  | VV | 0
13 | 181201102R00 | Úprava pláně v násypech v hor. 1-4, se zhutněním | m2 | 856 |  | 0 | RTS_I/2023 |  |  | POL1_0
|  | urovnání terénu po demolici:856*1 |  | 856 |  |  | 0 |  |  | VV | 0
Díl: | 94 | Lešení a stavební výtahy |  |  |  | 0 |  |  |  | DIL
14 | 941955003R00 | Lešení lehké pomocné, výška podlahy do 2,5 m | m2 | 727.45 |  | 0 | RTS_I/2023 |  |  | POL1_0
|  | Podlahy: |  |  |  |  | 0 |  |  | VV | 0
|  | A2,3:190,85 |  | 190.85 |  |  | 0 |  |  | VV | 0
|  | A4:74,06 |  | 74.06 |  |  | 0 |  |  | VV | 0
|  | B2,3:41,18 |  | 41.18 |  |  | 0 |  |  | VV | 0
|  | C1:7,69 |  | 7.69 |  |  | 0 |  |  | VV | 0
|  | E4:413,67 |  | 413.67 |  |  | 0 |  |  | VV | 0
15 | 941941031R00 | Montáž lešení leh.řad.s podlahami,š.do 1 m, H 10 m | m2 | 416.5 |  | 0 | RTS_I/2023 |  |  | POL1_0
|  | (5,2-1,8)*(116,5+1,5*4) |  | 416.5 |  |  | 0 |  |  | VV | 0
16 | 941941191R00 | Příplatek za každý měsíc použití lešení k pol.1031 | m2 | 833 |  | 0 | RTS_I/2023 |  |  | POL1_0
|  | (5,2-1,8)*(116,5+1,5*4)*2 |  | 833 |  |  | 0 |  |  | VV | 0
17 | 941941831R00 | Demontáž lešení leh.řad.s podlahami,š.1 m, H 10 m | m2 | 416.5 |  | 0 | RTS_I/2023 |  |  | POL1_0
|  | (5,2-1,8)*(116,5+1,5*4) |  | 416.5 |  |  | 0 |  |  | VV | 0
18 | 944944011R00 | Montáž ochranné sítě z umělých vláken | m2 | 416.5 |  | 0 | RTS_I/2023 |  |  | POL1_0
|  | (5,2-1,8)*(116,5+1,5*4) |  | 416.5 |  |  | 0 |  |  | VV | 0
19 | 944944031R00 | Příplatek za každý měsíc použití sítí k pol. 4011 | m2 | 833 |  | 0 | RTS_I/2023 |  |  | POL1_0
|  | (5,2-1,8)*(116,5+1,5*4)*2 |  | 833 |  |  | 0 |  |  | VV | 0
20 | 944944081R00 | Demontáž ochranné sítě z umělých vláken | m2 | 416.5 |  | 0 | RTS_I/2023 |  |  | POL1_0
|  | (5,2-1,8)*(116,5+1,5*4) |  | 416.5 |  |  | 0 |  |  | VV | 0
Díl: | 96 | Bourání konstrukcí |  |  |  | 0 |  |  |  | DIL
21 | 961044111R00 | Bourání základů z betonu prostého | m3 | 169.854 |  | 0 | RTS_I/2023 |  |  | POL1_0
|  | pasy:0,5*(0,9*82,8+1,7*33,6)+0,3*0,5*(23,6+16,4) |  | 71.82 |  |  | 0 |  |  | VV | 0
|  | patky:1,7*(0,8*0,8*2+0,8*0,9*2)+0,9*(0,8*0,9*8+0,8*0,8*2+0,9*0,9*6) |  | 15.334 |  |  | 0 |  |  | VV | 0
|  | podkladní beton desky:0,1*827 |  | 82.7 |  |  | 0 |  |  | VV | 0
22 | 961055111R00 | Bourání základů železobetonových | m3 | 1.503 |  | 0 | RTS_I/2023 |  |  | POL1_0
|  | kanál UT: |  |  |  |  | 0 |  |  | VV | 0
|  | deska:0,15*2,2 |  | 0.33 |  |  | 0 |  |  | VV | 0
|  | stěny:0,15*1,7*4,6 |  | 1.173 |  |  | 0 |  |  | VV | 0
23 | 963012520R00 | Bourání stropů z panelů žb. š.30 cm, tl. nad 14 cm | m3 | 0.33 |  | 0 | RTS_I/2023 |  |  | POL1_0
|  | kanál UT: |  |  |  |  | 0 |  |  | VV | 0
|  | strop:0,15*2,2 |  | 0.33 |  |  | 0 |  |  | VV | 0
24 | 968061125R00 | Vyvěšení dřevěných dveřních křídel pl. do 2 m2 | kus | 38 |  | 0 | RTS_I/2023 |  |  | POL1_0
|  | vnitřní dveře:7+10+16+5 |  | 38 |  |  | 0 |  |  | VV | 0
25 | 968061126R00 | Vyvěšení dřevěných dveřních křídel pl. nad 2 m2 | kus | 5 |  | 0 | RTS_I/2023 |  |  | POL1_0
|  | vnitřní dveře:3+2 |  | 5 |  |  | 0 |  |  | VV | 0
26 | 968071126R00 | Vyvěšení, zavěšení kovových křídel dveří nad 2 m2 | kus | 6 |  | 0 | RTS_I/2023 |  |  | POL1_0
|  | fasádní dveře:3+3 |  | 6 |  |  | 0 |  |  | VV | 0
27 | 968061112R00 | Vyvěšení dřevěných a plastových okenních křídel pl. do 1,5 m2 | kus | 4 |  | 0 | RTS_I/2023 |  |  | POL1_0
|  | fasádní:1*1 |  | 1 |  |  | 0 |  |  | VV | 0
|  | vnitřní:1+2 |  | 3 |  |  | 0 |  |  | VV | 0
28 | 968061113R00 | Vyvěšení dřevěných a plastových okenních křídel pl. nad 1,5 m2 | kus | 32 |  | 0 | RTS_I/2023 |  |  | POL1_0
|  | 27+4+1 |  | 32 |  |  | 0 |  |  | VV | 0
29 | 968072455R00 | Vybourání kovových dveřních zárubní pl. do 2 m2 | m2 | 56.145 |  | 0 | RTS_I/2023 |  |  | POL1_0
|  | vnitřní dveře:1,97*(0,6*7+0,7*10+0,8*16+0,9*5) |  | 56.145 |  |  | 0 |  |  | VV | 0
30 | 968072456R00 | Vybourání kovových dveřních zárubní pl. nad 2 m2 | m2 | 34.524 |  | 0 | RTS_I/2023 |  |  | POL1_0
|  | vnitřní dveře:1,97*(1,1*3+1,45*2) |  | 12.214 |  |  | 0 |  |  | VV | 0
|  | fasádní dveře:1,8*2,3*3+2*2,3+1,1*2,3+1,2*2,3 |  | 22.31 |  |  | 0 |  |  | VV | 0
31 | 968062354R00 | Vybourání dřevěných rámů oken dvojitých pl. 1 m2 | m2 | 2 |  | 0 | RTS_I/2023 |  |  | POL1_0
|  | fasádní:0,6*0,6 |  | 0.36 |  |  | 0 |  |  | VV | 0
|  | vnitřní:0,6*0,6+0,8*0,8*2 |  | 1.64 |  |  | 0 |  |  | VV | 0
32 | 968062355R00 | Vybourání dřevěných rámů oken dvojitých pl. 2 m2 | m2 | 48.6 |  | 0 | RTS_I/2023 |  |  | POL1_0
|  | 1,2*1,5*27 |  | 48.6 |  |  | 0 |  |  | VV | 0
33 | 968062456R00 | Vybourání dřevěných dveřních zárubní pl. nad 2 m2 | m2 | 20.7 |  | 0 | RTS_I/2023 |  |  | POL1_0
|  | 3*1,5*4+1,8*1,5 |  | 20.7 |  |  | 0 |  |  | VV | 0
34 | 764410850R00 | Demontáž oplechování parapetů,rš od 100 do 330 mm | m | 46.8 |  | 0 | RTS_I/2023 |  |  | POL1_0
|  | fasádní:1,2*27+3*4+1,8*1+0,6*1 |  | 46.8 |  |  | 0 |  |  | VV | 0
35 | 968095001R00 | Bourání parapetů dřevěných š. do 25 cm | m | 51.2 |  | 0 | RTS_I/2023 |  |  | POL1_0
|  | fasádní:1,2*27+3*4+1,8*1+0,6*1 |  | 46.8 |  |  | 0 |  |  | VV | 0
|  | vnitřní:0,6*2+0,8*2*2 |  | 4.4 |  |  | 0 |  |  | VV | 0
36 | 962052211R00 | Bourání zdiva železobetonového nadzákladového | m3 | 16.428 |  | 0 | RTS_I/2023 |  |  | POL1_0
|  | ŽB věnce: |  |  |  |  | 0 |  |  | VV | 0
|  | obvodové:0,4*0,3*116,5 |  | 13.98 |  |  | 0 |  |  | VV | 0
|  | vnitřní:0,3*0,2*(24,0+16,8) |  | 2.448 |  |  | 0 |  |  | VV | 0
37 | 962032241R00 | Bourání zdiva z cihel pálených na MC | m3 | 185.0547 |  | 0 | RTS_I/2023 |  |  | POL1_0
|  | obvodové zdivo:0,4*(3,55*46,6-1,2*1,5*5-3*1,5*3)+0,3*(3,55*75,7-(1,2*1,5*22+3*1,5+1,8*1,5+0,6*0,6+1,8*2,3*3+2*2,3+1,1*2,3+1,2*2,3)) |  | 116.9515 |  |  | 0 |  |  | VV | 0
|  | štíty:0,4*26,8*2 |  | 21.44 |  |  | 0 |  |  | VV | 0
|  | vnitřní zdivo:0,3*(3,45*24,0+4,33*16,8) |  | 46.6632 |  |  | 0 |  |  | VV | 0
38 | 962031125R00 | Bourání příček z cihel pálených děrovan. tl.140 mm | m2 | 927.854 |  | 0 | RTS_I/2023 |  |  | POL1_0
|  | příčky:4,33*(21,2+4,4*2+4,2+10,3+2,7*4+1*3+9,6+1,6*4+2,3+1,3*2+3,6*2+6,3+5,0+4,0+5,4+8,4*3+6,0) |  | 598.839 |  |  | 0 |  |  | VV | 0
|  | 4,33*(23,8+13,1*2+5,9+2,4+2,2*2+9,4+4,1*4) |  | 383.205 |  |  | 0 |  |  | VV | 0
|  | -(1,97*(0,7*5+0,8*16+0,9*5+1,1*3+1,45*2)+0,6*0,6+0,8*0,8) |  | -54.19 |  |  | 0 |  |  | VV | 0
39 | 962031123R00 | Bourání příček z cihel pálených děrovan. tl. 80 mm | m2 | 191.805 |  | 0 | RTS_I/2023 |  |  | POL1_0
|  | příčky:4,33*(4,4*7+2,0+1,6*2+1,0+1,3*2+3,4+2,3+2,5)-1,97*(0,6*7+0,7*5) |  | 191.805 |  |  | 0 |  |  | VV | 0
40 | 965043341R00 | Bourání podkladů bet., potěr tl. 10 cm, nad 4 m2 | m3 | 26.4742 |  | 0 | RTS_I/2023 |  |  | POL1_0
|  | Podlahy: |  |  |  |  | 0 |  |  | VV | 0
|  | A2,3:190,85*0,04 |  | 7.634 |  |  | 0 |  |  | VV | 0
|  | A4: |  |  |  |  | 0 |  |  | VV | 0
|  | B2,3:41,18*0,03 |  | 1.2354 |  |  | 0 |  |  | VV | 0
|  | C1:7,69*0,03 |  | 0.2307 |  |  | 0 |  |  | VV | 0
|  | E4:413,67*0,042 |  | 17.3741 |  |  | 0 |  |  | VV | 0
41 | 965042141RT2 | Bourání mazanin betonových tl. 10 cm, nad 4 m2, ručně tl. mazaniny 8 - 10 cm | m3 | 66.16 |  | 0 | RTS_I/2023 |  |  | POL1_0
|  | deska podlahy:827*0,08 |  | 66.16 |  |  | 0 |  |  | VV | 0
42 | 965049111R00 | Příplatek, bourání mazanin se svař. síťí tl. 10 cm | m3 | 66.16 |  | 0 | RTS_I/2023 |  |  | POL1_0
|  | deska podlahy:827*0,08 |  | 66.16 |  |  | 0 |  |  | VV | 0
43 | 711140102R00 | Odstranění izolace proti vlhkosti na ploše vodorovné, asfaltové pásy přitavením, 2 vrstvy | m2 | 827 |  | 0 | RTS_I/2023 |  |  | POL1_0
|  | deska podlahy:827*1 |  | 827 |  |  | 0 |  |  | VV | 0
44 | 713102111R00 | Odstranění tepelné izolace podlah, volně uložené, z desek EPS, tl. do 100 mm | m2 | 901.06 |  | 0 | RTS_I/2023 |  |  | POL1_0
|  | deska podlahy:827*1 |  | 827 |  |  | 0 |  |  | VV | 0
[7 empty] | 0 |  |  | VV | 0
|  | Podlahy: |  |  |  |  | 0 |  |  | VV | 0
|  | A4:74,06*1 |  | 74.06 |  |  | 0 |  |  | VV | 0
45 | 963016211R00 | Demontáž podhledu SDK z kazet 600x600 mm, kov.rošt | m2 | 354.93 |  | 0 | RTS_I/2023 |  |  | POL1_0
|  | podhledy P1:354,93*1 |  | 354.93 |  |  | 0 |  |  | VV | 0
46 | 96.1 | Demontáž okenních mříží, rám, kotvení,doplňky,detaily | m2 | 27.9 |  | 0 | vlastní |  |  | POL1_0
|  | okna:1,2*1,5*14+1,8*1,5 |  | 27.9 |  |  | 0 |  |  | VV | 0
47 | 96.2 | Demontáž ocelových konstrukcí, kotvení,doplňky,detaily | kg | 7200 |  | 0 | vlastní |  |  | POL1_0
|  | ocelové konstrukce dle průvodní zprávy, sloupy,nosníky,ztužidla,zavětrování:7200*1 |  | 7200 |  |  | 0 |  |  | VV | 0
48 | 96.3 | Demontáž fasádních svítidel,odpojení, kotvení,doplňky,detaily | kus | 6 |  | 0 | vlastní |  |  | POL1_0
|  | 3+3 |  | 6 |  |  | 0 |  |  | VV | 0
49 | 96.4 | Demontáž schránek,cedulek a tabulek na fasádě, kotvení,doplňky,detaily | kus | 10 |  | 0 | vlastní |  |  | POL1_0
|  | 5+5 |  | 10 |  |  | 0 |  |  | VV | 0
50 | 96.5 | Provádění kropení v průběhu bouracích prací, doprava a zajištění vody | kus | 1 |  | 0 | vlastní |  |  | POL1_0
|  | 1*1 |  | 1 |  |  | 0 |  |  | VV | 0
51 | 96.6 | Demontáž prvků EL - svítidla,odpojení, kotvení,doplňky,detaily | kus | 72 |  | 0 | vlastní |  |  | POL1_0
|  | 7*3*3+9 |  | 72 |  |  | 0 |  |  | VV | 0
52 | 96.7 | Demontáž prvků EL - zásuvky a vypínače a spínače, odpojení,kotvení,doplňky,detaily | kus | 130 |  | 0 | vlastní |  |  | POL1_0
|  | 130*1 |  | 130 |  |  | 0 |  |  | VV | 0
53 | 96.8 | Demontáž prvků EL - rozvaděče vč. vystrojení, odpojení,kotvení,doplňky,detaily | kus | 7 |  | 0 | vlastní |  |  | POL1_0
|  | 3+4 |  | 7 |  |  | 0 |  |  | VV | 0
54 | 96.9 | Demontáž prvků EL - rozvody pod omítkou i na stěně, odpojení,kotvení,doplňky,detaily | m | 455 |  | 0 | vlastní |  |  | POL1_0
|  | 455*1 |  | 455 |  |  | 0 |  |  | VV | 0
55 | 96.10 | Demontáž prvků SLP - rozvaděče vč. vystrojení, odpojení,kotvení,doplňky,detaily | kus | 3 |  | 0 | vlastní |  |  | POL1_0
|  | 2+1 |  | 3 |  |  | 0 |  |  | VV | 0
56 | 96.11 | Demontáž prvků SLP - zásuvky a spínače, odpojení,kotvení,doplňky,detaily | kus | 25 |  | 0 | vlastní |  |  | POL1_0
|  | 10+15 |  | 25 |  |  | 0 |  |  | VV | 0
57 | 96.12 | Demontáž prvků SLP - rozvody pod omítkou+na stěně, odpojení,kotvení,doplňky,detaily | m | 155 |  | 0 | vlastní |  |  | POL1_0
|  | 155*1 |  | 155 |  |  | 0 |  |  | VV | 0
58 | 96.13 | Demontáž prvků SLP - koncové prvky, odpojení,kotvení,doplňky,detaily | m | 12 |  | 0 | vlastní |  |  | POL1_0
|  | 5+7 |  | 12 |  |  | 0 |  |  | VV | 0
59 | 96.14 | Demontáž prvků UT - kotel, odpojení,kotvení,doplňky,detaily | kus | 2 |  | 0 | vlastní |  |  | POL1_0
|  | 1+1 |  | 2 |  |  | 0 |  |  | VV | 0
60 | 96.15 | Demontáž prvků UT - otopná tělesa, odpojení,kotvení,doplňky,detaily | kus | 32 |  | 0 | vlastní |  |  | POL1_0
|  | 15+17 |  | 32 |  |  | 0 |  |  | VV | 0
61 | 96.16 | Demontáž prvků UT - rozvody pod omítkou+na stěně, odpojení,kotvení,doplňky,detaily | m | 145 |  | 0 | vlastní |  |  | POL1_0
|  | 145*1 |  | 145 |  |  | 0 |  |  | VV | 0
62 | 96.17 | Demontáž prvků VZT - větrací jednotky, odpojení,kotvení,doplňky,detaily | kus | 3 |  | 0 | vlastní |  |  | POL1_0
|  | 1+2 |  | 3 |  |  | 0 |  |  | VV | 0
63 | 96.18 | Demontáž prvků VZT - rozvody plechového potrubí, vč. izolace,odpojení,kotvení,doplňky,detaily | kus | 80 |  | 0 | vlastní |  |  | POL1_0
|  | 80*1 |  | 80 |  |  | 0 |  |  | VV | 0
64 | 96.19 | Demontáž prvků VZT - koncové prvky, odpojení,kotvení,doplňky,detaily | m | 28 |  | 0 | vlastní |  |  | POL1_0
|  | 12+16 |  | 28 |  |  | 0 |  |  | VV | 0
65 | 96.20 | Demontáž prvků ZTI - rozvody pod omítkou+na stěně, odpojení,kotvení,doplňky,detaily | m | 119 |  | 0 | vlastní |  |  | POL1_0
|  | 35+25+19+40 |  | 119 |  |  | 0 |  |  | VV | 0
66 | 96.21 | Demontáž prvků Plyn - rozvody pod omítkou+na stěně, odpojení,kotvení,doplňky,detaily | m | 115 |  | 0 | vlastní |  |  | POL1_0
|  | 115*1 |  | 115 |  |  | 0 |  |  | VV | 0
67 | 776511820R00 | Odstranění PVC a koberců lepených s podložkou | m2 | 264.91 |  | 0 | RTS_I/2023 |  |  | POL1_0
|  | Podlahy: |  |  |  |  | 0 |  |  | VV | 0
|  | A2,3:190,85 |  | 190.85 |  |  | 0 |  |  | VV | 0
|  | A4:74,06 |  | 74.06 |  |  | 0 |  |  | VV | 0
68 | 776401800R00 | Demontáž soklíků nebo lišt, pryžových nebo z PVC | m | 172.5 |  | 0 | RTS_I/2023 |  |  | POL1_0
|  | Podlahy: |  |  |  |  | 0 |  |  | VV | 0
|  | A2,3:124,2*1 |  | 124.2 |  |  | 0 |  |  | VV | 0
|  | A4:48,3*1 |  | 48.3 |  |  | 0 |  |  | VV | 0
69 | 965081713R00 | Bourání dlažeb keramických tl.10 mm, nad 1 m2 | m2 | 41.18 |  | 0 | RTS_I/2023 |  |  | POL1_0
|  | Podlahy: |  |  |  |  | 0 |  |  | VV | 0
|  | B2,3:41,18 |  | 41.18 |  |  | 0 |  |  | VV | 0
70 | 965081702R00 | Bourání soklíků z dlažeb keramických | m | 24.6 |  | 0 | RTS_I/2023 |  |  | POL1_0
|  | Podlahy: |  |  |  |  | 0 |  |  | VV | 0
|  | B2,3:24,6*1 |  | 24.6 |  |  | 0 |  |  | VV | 0
71 | 965081723R00 | Bourání dlažeb kamenin. tl. do 25 mm, pl.nad 1 m2 | m2 | 7.69 |  | 0 | RTS_I/2023 |  |  | POL1_0
|  | Podlahy: |  |  |  |  | 0 |  |  | VV | 0
|  | C1:7,69 |  | 7.69 |  |  | 0 |  |  | VV | 0
72 | 965081802R00 | Bourání soklíků z dlažeb kameninových | m | 9.5 |  | 0 | RTS_I/2023 |  |  | POL1_0
|  | Podlahy: |  |  |  |  | 0 |  |  | VV | 0
|  | C1:9,5*1 |  | 9.5 |  |  | 0 |  |  | VV | 0
73 | 978059531R00 | Odsekání vnitřních obkladů stěn nad 2 m2 | m2 | 344.7 |  | 0 | RTS_I/2023 |  |  | POL1_0
|  | ker. obklady O1,O2:1,5*(16,3*2+11,8+16,5+16,9+13,2+15,6)+2,1*(10,0+10,6+6,8*2+7,2*2+5,8+7,4*2+18,8) |  | 344.7 |  |  | 0 |  |  | VV | 0
74 | 978059631R00 | Odsekání vnějších obkladů stěn nad 2 m2 | m2 | 22.4 |  | 0 | RTS_I/2023 |  |  | POL1_0
|  | fasádní sokl:4,9+3,9+6,8*2 |  | 22.4 |  |  | 0 |  |  | VV | 0
75 | 725290020RA0 | Demontáž umyvadla včetně baterie a konzol | kus | 15 |  | 0 | RTS_I/2023 |  |  | POL2_0
|  | 3+4+2*4 |  | 15 |  |  | 0 |  |  | VV | 0
76 | 725290010RA0 | Demontáž klozetu včetně splachovací nádrže | kus | 9 |  | 0 | RTS_I/2023 |  |  | POL2_0
|  | 1+2*4 |  | 9 |  |  | 0 |  |  | VV | 0
77 | 725240811R0X | Demontáž sprchových kabin vč. výtokových armatur | kus | 4 |  | 0 | RTS_I/2023 |  |  | POL1_0
|  | 2+2 |  | 4 |  |  | 0 |  |  | VV | 0
78 | 725330820R0X | Demontáž výlevky diturvitové, vč. baterie | kus | 2 |  | 0 | RTS_I/2023 |  |  | POL1_0
|  | 1+1 |  | 2 |  |  | 0 |  |  | VV | 0
79 | 725310821R0X | Demontáž dřezů jednodílných na konzolách, vč. baterie | soubor | 7 |  | 0 | vlastní |  |  | POL1_0
|  | 3+4 |  | 7 |  |  | 0 |  |  | VV | 0
80 | 766812830R00 | Demontáž kuchyňských linek do 1,8 m | kus | 5 |  | 0 | RTS_I/2023 |  |  | POL1_0
|  | 2+3 |  | 5 |  |  | 0 |  |  | VV | 0
81 | 766812840R0X | Demontáž kuchyňských linek nad 2,1 m | kus | 2 |  | 0 | vlastní |  |  | POL1_0
|  | 2*1 |  | 2 |  |  | 0 |  |  | VV | 0
82 | 764311822R00 | Demontáž krytiny, tabule 2 x 1 m, nad 25 m2, do 30° | m2 | 893.91 |  | 0 | RTS_I/2023 |  |  | POL1_0
|  | střecha:35,9*24,9 |  | 893.91 |  |  | 0 |  |  | VV | 0
83 | 712400832RT3 | Odstranění povlakové krytiny střech do 30°, 2 vrstvy, z ploch jednotlivě nad 20 m2 | m2 | 893.91 |  | 0 | RTS_I/2023 |  |  | POL1_0
|  | střecha:35,9*24,9 |  | 893.91 |  |  | 0 |  |  | VV | 0
84 | 713105122R00 | Odstranění tepelné izolace střech šikmých, volně uložené, z desek minerálních, tl. 100 - 200 mm | m2 | 893.91 |  | 0 | RTS_I/2023 |  |  | POL1_0
|  | střecha:35,9*24,9 |  | 893.91 |  |  | 0 |  |  | VV | 0
85 | 762812811R00 | Demontáž záklopů z hoblovaných prken tl. do 3,2 cm | m2 | 893.91 |  | 0 | RTS_I/2023 |  |  | POL1_0
|  | střecha:35,9*24,9 |  | 893.91 |  |  | 0 |  |  | VV | 0
86 | 764454802R00 | Demontáž odpadních trub kruhových, D 120 mm | m | 7.3 |  | 0 | RTS_I/2023 |  |  | POL1_0
|  | 3,6+3,7 |  | 7.3 |  |  | 0 |  |  | VV | 0
87 | 764352810R00 | Demontáž žlabů půlkruh. rovných, rš 330 mm, do 30° | m | 49.8 |  | 0 | RTS_I/2023 |  |  | POL1_0
|  | 24,9*2 |  | 49.8 |  |  | 0 |  |  | VV | 0
88 | 764357801R00 | Demontáž žlabů mezistřešních, rš 1100 mm | m | 49.8 |  | 0 | RTS_I/2023 |  |  | POL1_0
|  | 24,9*2 |  | 49.8 |  |  | 0 |  |  | VV | 0
89 | 764391820R00 | Demontáž závětrné lišty, rš 250 a 330 mm, do 30° | m | 71.8 |  | 0 | RTS_I/2023 |  |  | POL1_0
|  | 35,9*2 |  | 71.8 |  |  | 0 |  |  | VV | 0
90 | 979082111R00 | Vnitrostaveništní doprava suti do 10 m | t | 1338.8 |  | 0 | RTS_I/2023 |  |  | POL1_0
|  | 1338,8*1 |  | 1338.8 |  |  | 0 |  |  | VV | 0
91 | 979082121R00 | Příplatek k vnitrost. dopravě suti za dalších 5 m | t | 6694 |  | 0 | RTS_I/2023 |  |  | POL1_0
|  | 1338,8*5 |  | 6694 |  |  | 0 |  |  | VV | 0
92 | 979081111R00 | Odvoz suti a vybour. hmot na skládku do 1 km | t | 1338.8 |  | 0 | RTS_I/2023 |  |  | POL1_0
|  | 1338,8*1 |  | 1338.8 |  |  | 0 |  |  | VV | 0
93 | 979081121R00 | Příplatek k odvozu za každý další 1 km | t | 13388 |  | 0 | RTS_I/2023 |  |  | POL1_0
|  | 1338,8*10 |  | 13388 |  |  | 0 |  |  | VV | 0
94 | 979951112R00 | Výkup kovů - železný šrot tl. nad 4 mm | t | 7.2 |  | 0 | 0 |  |  | POL1_0
|  | 7,2*1 |  | 7.2 |  |  | 0 |  |  | VV | 0
95 | 979990144R00 | Poplatek za uložení suti - minerální vata, skupina odpadu 170604 | t | 8.58 |  | 0 | RTS_I/2023 |  |  | POL1_0
|  | 8,58*1 |  | 8.58 |  |  | 0 |  |  | VV | 0
96 | 979990121R00 | Poplatek za uložení suti - asfaltové pásy, skupina odpadu 170302 | t | 17 |  | 0 | RTS_I/2023 |  |  | POL1_0
|  | 8,06+8,94 |  | 17 |  |  | 0 |  |  | VV | 0
97 | 979990181R00 | Poplatek za uložení suti - PVC podlahová krytina, skupina odpadu 200307 | t | 0.27 |  | 0 | RTS_I/2023 |  |  | POL1_0
|  | 0,27*1 |  | 0.27 |  |  | 0 |  |  | VV | 0
98 | 979999999R00 | Poplatek za recyklaci suť do 10 % příměsí (skup.170107) | t | 1305.75 |  | 0 | RTS_I/2023 |  |  | POL1_0
|  | 1338,8-(7,2+8,58+17+0,27) |  | 1305.75 |  |  | 0 |  |  | VV | 0
Díl: | 99 | Staveništní přesun hmot |  |  |  | 0 |  |  |  | DIL
99 | 998981123R00 | Přesun hmot demolice postup. rozebíráním v. do 21m | t | 14.67 |  | 0 | RTS_I/2023 |  |  | POL1_0
|  | 14,67*1 |  | 14.67 | [5 empty] | VV | 0
Díl: | M99 | Skladby podlah a konstrukcí |  |  |  | 0 |  |  |  | DIL
100 | M99.1 | Skladby podlah a konstrukcí, - jen pomocné výpočty, neoceňovat!!! | m2 | 2448.36 | 0 | 0 |  |  |  | POL1_0
|  | deska podlahy:827*1 |  | 827 | [5 empty] | VV | 0
[10 empty] | VV | 0
|  | Podlahy: | [7 empty] | VV | 0
|  | A2,3:190,85 |  | 190.85 | [5 empty] | VV | 0
|  | A4:74,06 |  | 74.06 | [5 empty] | VV | 0
|  | B2,3:41,18 |  | 41.18 | [5 empty] | VV | 0
|  | C1:7,69 |  | 7.69 | [5 empty] | VV | 0
|  | E4:413,67 |  | 413.67 | [5 empty] | VV | 0
[10 empty] | VV | 0
|  | střecha:35,9*24,9 |  | 893.91 | [5 empty] | VV | 0
[8 empty] | 15 | 21
| Celkem |  |  |  |  | 0 |  | #REF! | #REF! | SUM

## VN+ON
Položkový soupis prací, dodávek a služeb
S: |  | PARKOVACÍ DŮM DĚTSKÁ NEMOCNICE
O: |  | DEMOLICE HOSPODÁŘSKEHO OBJEKTU - H
R: |  | Vedlejší a ostatní náklady
P.č. | Číslo položky | Název položky | MJ | množství | cena / MJ (Kč) | celkem (Kč) | Cen. soustava
| Ceník, kapitola | Poznámka uchazeče
Díl: | VN | Vedlejší náklady |  |  |  | 0
Náklady spojené s prováděním stavby
1 | 005124010R | Koordinace a zajištění součinnosti a stavebních úprav pro distributory inž.sítí s přímou dodávkou(např. EON, RWE apod.) | Soubor | 1 |  | 0 | RTS_I/2023
2 | 004111010R | Zajištění a projednání všech nezbytných administrativních úkonů spojených s demolicí stavby | Soubor | 1 |  | 0 | RTS_I/2023
Zařízení staveniště
3 | 005121010R | Vybudování zařízení staveniště | Soubor | 1 |  | 0 | RTS_I/2023
Náklady spojené s případným vypracováním projektové dokumentace zařízení staveniště, zřízením přípojek energií k objektům zařízení staveniště, vybudování případných měřících odběrných míst a zřízení, případná příprava území pro objekty zařízení staveniště a vlastní vybudování objektů zařízení staveniště.
4 | 005121020R | Provoz zařízení staveniště | Soubor | 1 |  | 0 | RTS_I/2023
Náklady na vybavení objektů zařízení staveniště, náklady na energie spotřebované dodavatelem v rámci provozu zařízení staveniště, náklady na spotřebovanou energii během výstavby, elektro, vodné stočné ,náklady na potřebný úklid v prostorách zařízení staveniště, náklady na nutnou údržbu a opravy na objektech zařízení staveniště a na přípojkách energií.
5 | 005121030R | Odstranění zařízení staveniště | Soubor | 1 |  | 0 | RTS_I/2023
Odstranění objektů zařízení staveniště včetně přípojek energií a jejich odvoz. Vyčištění území, vč. naložení,odvozu a uložení materiálu na skládku, uvedení prostoru zařízení staveniště do původního stavu, vyčištění, včetně nákladů na úpravu povrchů po odstranění zařízení staveniště a úklid ploch, na kterých bylo zařízení staveniště provozováno.
Provozní vlivy
6 | 005122010R | Provozní vlivy a vlivy spojené s demolicí za provozu ostatních budov | Soubor | 1 |  | 0 | RTS_I/2023
Náklady na ztížené podmínky provádění tam, kde jsou stavební práce zcela nebo zčásti omezovány provozem jiných osob. Jde zejména o zvýšené náklady související s omezením provozem v areálu objednatele nebo o náklady v důsledku nezbytného respektování stávající dopravy ovlivňující stavební práce. Etapizace výstavby vyplývající z omezujících podmínek investora. Včetně zpracování potřebných návrhů opatření a z toho plynoucích dodávek (např. PBŘ pro dočasný provoz, dočasné ZOV apod.).
Díl: | ON | Ostatní náklady |  |  |  | 0
Náklady spojené s prováděním stavby
Náklady spojené s provozem staveniště, které vzniknou dodavateli podle podmínek smlouvy.
7 | 005211010R | Předání a převzetí staveniště | Soubor | 1 |  | 0 | RTS_I/2023
Náklady spojené s účastí zhotovitele na předání a převzetí staveniště.
8 | 005211020R | Ochrana stávajících inženýrských sítí na staveništi | Soubor | 1 |  | 0 | RTS_I/2023
Náklady na přezkoumání podkladů objednatele o stavu inženýrských sítí probíhajících staveništěm nebo dotčenými stavbou i mimo území staveniště, kontrola a vytýčení jejich skutečné trasy a provedení ochranných opatření/úprav pro zabezpečení stávajících inženýrských sítí.
9 | 005211030R | Dočasná dopravní opatření | Soubor | 1 |  | 0 | RTS_I/2023
Náklady na vyhotovení návrhu dočasného dopravního značení, na komunikacích pro motorová a nemotorová vozidla a pro pěší, zajištění průchodů apod., Jeho projednání s dotčenými orgány a organizacemi, dodání dopravních značek a světelné signalizace, jejich rozmístění a přemísťování a jejich údržba v průběhu výstavby včetně následného odstranění po ukončení stavebních prací.
10 | 005211080R | Bezpečnostní, hygienická a protiprašná opatření na staveništi | Soubor | 1 |  | 0 | RTS_I/2023
Náklady na ochranu staveniště před vstupem nepovolaných osob, včetně příslušného značení, náklady na oplocení staveniště či na jeho osvětlení, náklady na vypracování potřebné dokumentace pro provoz staveniště z hlediska požární ochrany (požární řád a poplachová směrnice) a z hlediska provozu staveniště (provozně dopravní řád).
Zabezpečení staveniště, vnějších staveb a ploch dotčených stavbou, vybavení proti odcizení a škodám, Zajištění ostrahy majetku a osob v průběhu realizace stavby a až do předání stavby do užívání, např. kamerový systém
11 | 00521 R0 | Vyčištění území, vč. naložení,odvozu a uložení materiálu na skládku, uvedení prostoru zařízení staveniště do původního stavu, vyčištění | t | 3 |  | 0 | vlastní
12 | 00521 R1 | Provedení dočasné úpravy vjezdu a areálových komunikací pro potřebu realizace díla | Soubor | 1 |  | 0 | vlastní
13 | 00521 R2 | Dočasné konstrukce pro zajištění provozu investora | Soubor | 1 |  | 0 | vlastní
14 | 00521 R4 | Pasportizace území stavby a jejího okolí, zejména stavu příjezdových komunikací staveništní dopravy, předpokládaných dotčených ploch zasažených realizací stavby, požadavků vlastníků a uživatelů sousedních nemovitostí, dotčených orgánů apod. | Soubor | 1 |  | 0 | vlastní
15 | 005111020R | Vytýčení prostorové polohy dopravní a technické infrastruktury (inženýrských sítí) - vč. případných kopaných sond, vč. projednání se správci, apod. | hod | 9 |  | 0 | RTS_I/2023
16 | 00521 R9 | Fotodokumentace průběhu demolice a dle specifikace uvedené v SoD, příp. podmínek dotačního titulu | Soubor | 1 |  | 0 | vlastní
17 | 005281010R | Propagační činnost (např. pamětní desky, billboard, propagační materiály, plachty apod.) dle specifikace uvedené v SoD, příp. podmínek dotačního titulu | Soubor | 1 |  | 0 | RTS_I/2023
| Celkem za | Ostatní a vedlejší náklady |  |  |  | 0