## Pokyny pro vyplnění
Pokyny pro vyplnění
Ve všech listech tohoto souboru můžete měnit pouze buňky s modrým pozadím. Jedná se o tyto údaje : - údaje o firmě - jednotkové ceny položek zadané na maximálně dvě desetinná místa

## Stavba
#RTSROZP# | Soupis stavebních prací, dodávek a služeb
| Stavba: |  | 2424-008A | Rekonstrukce JIP IHOK ve 14.NP objektu L - interiér
| Zadavatel |  | Fakultní nemocnice Brno |  |  |  | IČO: | 65269705
|  |  | Jihlavská 340/20 |  |  |  | DIČ: | CZ65269705
|  |  | 62500 | Brno - Bohunice
| Projektant: |  | Delta Projektconsult s. r. o. |  |  |  | IČO: | 25543717
|  |  | Komenského nám. 1342/7 |  |  |  | DIČ:
|  |  | 67401 | Třebíč
| Zhotovitel: | [5 empty] | IČO:
DIČ:
Vypracoval:
| Rozpis ceny | [6 empty] | Celkem
HSV | HSV | [6 empty] | 0
PSV | PSV | [6 empty] | 0
MON | MON | [6 empty] | 0
VN | Vedlejší náklady | [6 empty] | 0
ON | Ostatní náklady | [6 empty] | 0
| Celkem | [6 empty] | 0
Rekapitulace daní
| Základ pro sníženou DPH |  |  | 12 | % | 0 |  |  | CZK
| Snížená DPH |  |  | 12 | % | 0 |  |  | CZK
| Základ pro základní DPH |  |  | 21 | % | 0 |  |  | CZK
| Základní DPH |  |  | 21 | % | 0 |  |  | CZK
0 | Zaokrouhlení |  |  |  |  | 0 |  |  | CZK
0 | Cena celkem bez DPH |  |  |  |  | 0 |  |  | CZK
| Cena celkem s DPH |  |  |  |  | 0 |  |  | CZK
|  | v |  |  | dne
|  |  | Za zhotovitele |  |  |  | Za objednatele
Rekapitulace dílčích částí
#CASTI>> | Číslo | Název |  |  | Základ pro sníženou DPH | Základ pro základní DPH | DPH celkem | Cena celkem | %
1 | Stavba |  |  |  | 0 | 0 |  | 0
2 |  | Stavební objekt
2 | SO 01 | Budova L-14.NP |  |  | 0 | 0 |  | 0
3 | D.1.1. | Bourací práce |  |  | 0 | 0 |  | 0
3 | D.1.1.1 | Stavební práce |  |  | 0 | 0 |  | 0
3 | D.1.2.4-a | VZT - JIP |  |  | 0 | 0 |  | 0
3 | D.1.2.4-b | VZT - TPS |  |  | 0 | 0 |  | 0
3 | D.1.2.4-c | Vytápění a Chlazení |  |  | 0 | 0 |  | 0
3 | D.1.2.5 | Silnoproudé instalace |  |  | 0 | 0 |  | 0
3 | D.1.2.5.1 | Slaboproudé instalace |  |  | 0 | 0 |  | 0
3 | D.1.4.9 | MaR |  |  | 0 | 0 |  | 0
3 | D.2.1. | Potrubní pošta |  |  | 0 | 0 |  | 0
3 | D.2.2. | Medicinální plyny |  |  | 0 | 0 |  | 0
3 | D.2.3. | ZTI |  |  | 0 | 0 |  | 0
3 | D.5.2. | Vnitřní vybavení pevně spojené se stavbou |  |  | 0 | 0 |  | 0
| Celkem za stavbu |  |  |  | 0 | 0 | 0 | 0 | 0
#POPS | Popis stavby: 2424-008A - Rekonstrukce JIP IHOK ve 14.NP objektu L - interiér
#POPO | Popis objektu: SO 01 - Budova L-14.NP
#POPR | Popis rozpočtu: D.1.1. - Bourací práce
#POPR | Popis rozpočtu: D.1.1.1 - Stavební práce
#POPR | Popis rozpočtu: D.1.2.4-a - VZT - JIP
#POPR | Popis rozpočtu: D.1.2.4-b - VZT - TPS
#POPR | Popis rozpočtu: D.1.2.4-c - Vytápění a Chlazení
#POPR | Popis rozpočtu: D.1.2.5 - Silnoproudé instalace
#POPR | Popis rozpočtu: D.1.2.5.1 - Slaboproudé instalace
#POPR | Popis rozpočtu: D.1.4.9 - MaR
#POPR | Popis rozpočtu: D.2.1. - Potrubní pošta
| Celková cena díla zahrnuje montáž a dopravu na místo instalace (ev. vč. potřebných manipulačních prostředků, přípravků). Součástí dodávky je provedení zkoušek, revizí, komplexní uvedení do provozu, návody k obsluze, komplexní vyzkoušení, zaintegrování systému do celku a oživení systému. V celkové ceně musí být zahrnut veškerý související potřebný materiál tak, aby každé zařízení (nebo komplex souvisejících zařízení) bylo funkční dle požadavků popsaných v technické zprávě. Součástí dodávky je dodání atestů, certifikátů, osvědčení dle legislativy platné v době uvádění díla do provozu. | [8 empty] | Celková cena díla zahrnuje montáž a dopravu na místo instalace (ev. vč. potřebných manipulačních prostředků, přípravků). Součástí dodávky je provedení zkoušek, revizí, komplexní uvedení do provozu, návody k obsluze, komplexní vyzkoušení, zaintegrování systému do celku a oživení systému. V celkové ceně musí být zahrnut veškerý související potřebný materiál tak, aby každé zařízení (nebo komplex souvisejících zařízení) bylo funkční dle požadavků popsaných v technické zprávě. Součástí dodávky je dodání atestů, certifikátů, osvědčení dle legislativy platné v době uvádění díla do provozu.
| Podrobný popis jednotlivých komponentů a požadavky na jejich funkčnost a funkční vybavení jsou uvedeny v Technické zprávě. | [8 empty] | Podrobný popis jednotlivých komponentů a požadavky na jejich funkčnost a funkční vybavení jsou uvedeny v Technické zprávě.
#POPR | Popis rozpočtu: D.2.2. - Medicinální plyny
#POPR | Popis rozpočtu: D.2.3. - ZTI
#POPR | Popis rozpočtu: D.5.2. - Vnitřní vybavení pevně spojené se stavbou
Rekapitulace dílů
| Číslo | Název |  |  | Typ dílu |  |  | Celkem | %
| 01-50 | Systém technologie |  |  | HSV |  |  | 0
| 01-51 | Periferie vstupní |  |  | HSV |  |  | 0
| 01-52 | Periferie výstupní |  |  | HSV |  |  | 0
| 01-53 | Rozvaděče |  |  | HSV |  |  | 0
| 01-54 | Montážní materiál |  |  | HSV |  |  | 0
| 01-55 | SW technologie |  |  | HSV |  |  | 0
| 10 | Kuchyňské a pracovní linky |  |  | HSV |  |  | 0
| 100 | PŘIPOJENÍ ROZVADĚČE R-14NP-1 Z DO ROZVADĚČE RH HLAVNÍ ROZVODNY MDO+DO |  |  | HSV |  |  | 0
| 100 | ÚPRAVA STÁVAJÍCÍHO SYSTÉMU |  |  | HSV |  |  | 0
| 100 | VZT - Větrací systémy, D+M směšovací okruh VZT jednotky - OHŘEV |  |  | HSV |  |  | 0
| 100 | Zařízení č. 1 - Klimatizace JIP a zázemí |  |  | HSV |  |  | 0
| 110 | PŘIPOJENÍ ROZVADĚČE R-14NP-2 Z DO ROZVADĚČE RH HLAVNÍ ROZVODNY MDO+DO |  |  | HSV |  |  | 0
| 110 | STANICE |  |  | HSV |  |  | 0
| 120 | PŘEPRAVNÍ POUZDRA A JEJICH PŘÍSLUŠENSTVÍ |  |  | HSV |  |  | 0
| 120 | PŘIPOJENÍ ROZVADĚČE R-14NP-3 Z DO ROZVADĚČE RH HLAVNÍ ROZVODNY MDO+DO |  |  | HSV |  |  | 0
| 130 | ROZVADĚČ R-14. NP-1 |  |  | HSV |  |  | 0
| 130 | VÝHYBKY |  |  | HSV |  |  | 0
| 140 | ROZVADĚČ R-14. NP-2 |  |  | HSV |  |  | 0
| 140 | SYSTÉMOVÁ KABELÁŽ |  |  | HSV |  |  | 0
| 150 | JÍZDNÍ A VZDUCHOVÉ POTRUBÍ |  |  | HSV |  |  | 0
| 150 | ROZVADĚČ R-14. NP-3 |  |  | HSV |  |  | 0
| 160 | DOPLNĚNÍ PŘÍSTROJŮ DO STÁVAJÍCÍHO ROZVADČE R-ROZVODNA |  |  | HSV |  |  | 0
| 160 | NAPÁJENÍ |  |  | HSV |  |  | 0
| 170 | OVLADAČ TOTAL STOP U ROZVADĚČŮ R-14NP-1,R-14NP-2,R-14NP-3 |  |  | HSV |  |  | 0
| 170 | ŘÍDICÍ SYSTÉM |  |  | HSV |  |  | 0
| 180 | KABELY BEZ ŽALUZIÍ A FAINCOILŮ A RPBZ |  |  | HSV |  |  | 0
| 180 | POŽÁRNĚ BEZPEČNOSTNÍ ŘEŠENÍ |  |  | HSV |  |  | 0
| 18-80 | Ostatní služby |  |  | HSV |  |  | 0
| 190 | PRŮBĚH REALIZACE, TESTOVÁNÍ A UVEDENÍ DO PROVOZU |  |  | HSV |  |  | 0
| 190 | PŘIPOJENÍ ŽALUZIOVÝCH OVLADAČŮ |  |  | HSV |  |  | 0
| 19-51 | Elektromontážní práce |  |  | HSV |  |  | 0
| 19-53 | Software DDC - práce |  |  | HSV |  |  | 0
| 19-54 | Revize, zkoušky, odborné prohlídky |  |  | HSV |  |  | 0
| 19-55 | Inženýring |  |  | HSV |  |  | 0
| 19-57 | Projekční práce |  |  | HSV |  |  | 0
| 200 | PŘIPOJENÍ TERMOSTATŮ PRO FAINCOILY A SKŘÍNÍ RMA |  |  | HSV |  |  | 0
| 200 | VZT - Větrací systémy, D+M směšovací okruh VZT jednotky - CHLAZENÍ |  |  | HSV |  |  | 0
| 200 | Zařízení č. 2 - Demontáže stávajících zařízení |  |  | HSV |  |  | 0
| 210 | PŘÍSTROJE-SPÍNAČE |  |  | HSV |  |  | 0
| 2100a | 21a - ODVOD VZDUCHU ZAŘÍZENÍ 21a |  |  | HSV |  |  | 0
| 2100a1 | Potrubí čtyřhranné pozinkované, těsné, tvarovky sk. I, t = 0,9 mm |  |  | HSV |  |  | 0
| 2100a2 | Kruhové potrubí z pozink. plechu sk. I - SPIRO, ON 120311 - těsné |  |  | HSV |  |  | 0
| 2100a3 | Ohebné hliníkové hadice |  |  | HSV |  |  | 0
| 220 | SVORKY WAGO |  |  | HSV |  |  | 0
| 2200 | 15 - VĚTRÁNÍ CHODEB |  |  | HSV |  |  | 0
| 22001 | Potrubí čtyřhranné pozinkované, těsné, rovné + tvarovky sk. I, t = 0,9 mm |  |  | HSV |  |  | 0
| 22002 | Ohebné hliníkové hadice |  |  | HSV |  |  | 0
| 230 | PŘÍSTROJE-ZÁSUVKY |  |  | HSV |  |  | 0
| 2300 | 15P - VĚTRÁNÍ NOVÉHO CHÚC |  |  | HSV |  |  | 0
| 23001 | Potrubí čtyřhranné pozinkované, těsné, tvarovky sk. I, t = 0,9 mm |  |  | HSV |  |  | 0
| 23002 | Kruhové potrubí z pozink. plechu sk. I - SPIRO, ON 120311 - těsné |  |  | HSV |  |  | 0
| 23003 | Ohebné hliníkové hadice |  |  | HSV |  |  | 0
| 23004 | Izolace potrubí |  |  | HSV |  |  | 0
| 240 | PARAPETNÍ KANÁL DISPEČINK |  |  | HSV |  |  | 0
| 2400 | 1CH- CHLAZENÍ SERVEROVNY |  |  | HSV |  |  | 0
| 250 | PŘIPOJENÍ ZAŘÍZENÍ RPBZ KABELÁŽ |  |  | HSV |  |  | 0
| 2500 | 0 - Demontáž včetně odvozu a likvidace |  |  | HSV |  |  | 0
| 260 | DRÁTĚNÉ KABELOVÉ ŽLABY |  |  | HSV |  |  | 0
| 2600 | Všeobecné konstrukce a práce D+M |  |  | HSV |  |  | 0
| 270 | TRANSFORMÁTORY DO ZIS A VDO ZIS |  |  | HSV |  |  | 0
| 280 | SKŘÍNĚ PRO NAPÁJENÍ SERVERŮ |  |  | HSV |  |  | 0
| 290 | DEMONTÁŽE |  |  | HSV |  |  | 0
| 3 | Svislé a kompletní konstrukce |  |  | HSV |  |  | 0
| 30 | Rozšíření strukturované kabeláže |  |  | HSV |  |  | 0
| 300 | 3 - PŘÍVOD VZDUCHU ZAŘÍZENÍ 3 |  |  | HSV |  |  | 0
| 300 | OCHRANNÉ POSPOJOVÁNÍ |  |  | HSV |  |  | 0
| 300 | VZT - Větrací systémy, D+M glykolový okruh - ZZT |  |  | HSV |  |  | 0
| 300 | Zařízení č. 3P - Požární větrání filtrů JIP |  |  | HSV |  |  | 0
| 300a | 3a - ODVOD VZDUCHU ZAŘÍZENÍ 3a |  |  | HSV |  |  | 0
| 300a1 | Kruhové potrubí z pozink. plechu sk. I - SPIRO, ON 120311 - těsné |  |  | HSV |  |  | 0
| 300a2 | Ohebné hliníkové hadice |  |  | HSV |  |  | 0
| 301 | Kruhové potrubí z pozink. plechu sk. I - SPIRO, ON 120311 - těsné |  |  | HSV |  |  | 0
| 302 | Ohebné hliníkové hadice |  |  | HSV |  |  | 0
| 310 | NOUZOVÉ A PROTIPANICKÉ OSVĚTLENÍ-PŘIPOJENÍ NA STÁVAJÍCÍ ROZVODY |  |  | HSV |  |  | 0
| 320 | SVÍTDLA |  |  | HSV |  |  | 0
| 330 | OSTANÍ POLOŽKY |  |  | HSV |  |  | 0
| 342 | Stěny a příčky montované lehké |  |  | HSV |  |  | 0
| 35 | Datové rozvaděče L14 A,B |  |  | HSV |  |  | 0
| 40 | Optika do racků L14A,B a Z00 |  |  | HSV |  |  | 0
| 400 | VZT - Větrací systémy, D+M směšovací okruh VZT cirkulační jednotky - OHŘEV |  |  | HSV |  |  | 0
| 416 | Podhledy a mezistropy montované lehké |  |  | HSV |  |  | 0
| 45 | Zálohování UPS |  |  | HSV |  |  | 0
| 50 | Strukturovaná kabeláž |  |  | HSV |  |  | 0
| 500 | 5 - PŘÍVOD VZDUCHU ZAŘÍZENÍ 5 |  |  | HSV |  |  | 0
| 500 | VZT - Větrací systémy, D+M REGULAČNÍ UZEL vzt cirkulačních jednotek - OHŘEV |  |  | HSV |  |  | 0
| 500a | 5a - ODVOD VZDUCHU ZAŘÍZENÍ 5a |  |  | HSV |  |  | 0
| 500a1 | Potrubí čtyřhranné pozinkované, těsné, sk. I, t = 0,9 mm |  |  | HSV |  |  | 0
| 500a2 | Potrubí čtyřhranné pozinkované, těsné, tvarovky sk. I, t = 0,9 mm |  |  | HSV |  |  | 0
| 500a3 | Kruhové potrubí z pozink. plechu sk. I - SPIRO, ON 120311 - těsné |  |  | HSV |  |  | 0
| 500a4 | Ohebné hliníkové hadice |  |  | HSV |  |  | 0
| 501 | Kruhové potrubí z pozink. plechu sk. I - SPIRO, ON 120311 - těsné |  |  | HSV |  |  | 0
| 502 | Ohebné hliníkové hadice |  |  | HSV |  |  | 0
| 55 | Telefonní přívod, přístroje |  |  | HSV |  |  | 0
| 60 | CCTV kamerový systém |  |  | HSV |  |  | 0
| 600 | VZT - Větrací systémy, D+M směšovací okruh VZT cirkulační jednotky - CHLAZENÍ |  |  | HSV |  |  | 0
| 61 | Úpravy povrchů vnitřní |  |  | HSV |  |  | 0
| 63 | Podlahy a podlahové konstrukce |  |  | HSV |  |  | 0
| 64 | Výplně otvorů |  |  | HSV |  |  | 0
| 65 | Společná TV anténa STA |  |  | HSV |  |  | 0
| 80 | Jednotný čas |  |  | HSV |  |  | 0
| 800 | VZT - Větrací systémy, D+M připojení na stávající rozvod vtp a chl v 18.np |  |  | HSV |  |  | 0
| 804 | Rozvody medicinálních plynů |  |  | HSV |  |  | 0
| 810 | VZT - Větrací systémy, D+M POTRUBÍ - VYTÁPĚNÍ |  |  | HSV |  |  | 0
| 820 | VZT - Větrací systémy, D+M POTRUBÍ - CHLAZENÍ |  |  | HSV |  |  | 0
| 830 | ÚT D+M ARMATURY |  |  | HSV |  |  | 0
| 840 | ÚT D+M POTRUBÍ - VYTÁPĚNÍ |  |  | HSV |  |  | 0
| 85 | Elektrická požární signalizace EPS |  |  | HSV |  |  | 0
| 850 | ÚT D+M POTRUBÍ - CHLAZENÍ |  |  | HSV |  |  | 0
| 860 | ÚT D+M Fancoily D+M |  |  | HSV |  |  | 0
| 870 | ÚT D+M TOT elektrické D+M |  |  | HSV |  |  | 0
| 873 | Ostatní |  |  | HSV |  |  | 0
| 880 | Zkoušky |  |  | HSV |  |  | 0
| 890 | Všeobecné konstrukce a práce D+M |  |  | HSV |  |  | 0
| 90 | Domácí rozhlas |  |  | HSV |  |  | 0
| 900 | Bourací práce vč. odvozu a likvidace |  |  | HSV |  |  | 0
| 94 | Lešení a stavební výtahy |  |  | HSV |  |  | 0
| 95 | Dokončovací konstrukce na pozemních stavbách |  |  | HSV |  |  | 0
| 96 | Bourání konstrukcí |  |  | HSV |  |  | 0
| 99 | ON |  |  | HSV |  |  | 0
| 99 | Staveništní přesun hmot |  |  | HSV |  |  | 0
| 70 | Zařízení pacient- sestra dorozumívací (dodávka+montáž) |  |  | PSV |  |  | 0
| 700 | 7 - PŘÍVOD VZDUCHU ZAŘÍZENÍ 7 |  |  | PSV |  |  | 0
| 700 | VZT - Větrací systémy, D+M REGULAČNÍ UZEL vzt cirkulačních jednotek - CHLAZENÍ |  |  | PSV |  |  | 0
| 700a | 7a - ODVOD VZDUCHU ZAŘÍZENÍ 7a |  |  | PSV |  |  | 0
| 700a1 | Potrubí čtyřhranné pozinkované, těsné, sk. I, t = 0,9 mm |  |  | PSV |  |  | 0
| 700a2 | Potrubí čtyřhranné pozinkované, těsné, tvarovky sk. I, t = 0,9 mm |  |  | PSV |  |  | 0
| 700a3 | Ohebné hliníkové hadice |  |  | PSV |  |  | 0
| 701 | Kruhové potrubí z pozink. plechu sk. I - SPIRO, ON 120311 - těsné |  |  | PSV |  |  | 0
| 702 | Ohebné hliníkové hadice |  |  | PSV |  |  | 0
| 711 | Izolace proti vodě |  |  | PSV |  |  | 0
| 713 | Izolace tepelné |  |  | PSV |  |  | 0
| 714 | Izolace akustické a protiotřesové |  |  | PSV |  |  | 0
| 721 | Vnitřní kanalizace D+M - Potrubí z polypropylenu |  |  | PSV |  |  | 0
| 722 | Tiché potrubí z polypropylenu |  |  | PSV |  |  | 0
| 723 | Izolace |  |  | PSV |  |  | 0
| 724 | Prostupy pro kanalizaci |  |  | PSV |  |  | 0
| 725 | Přislušenství |  |  | PSV |  |  | 0
| 726 | Demolice - kanalizace |  |  | PSV |  |  | 0
| 727 | Ostatní - kanalizace |  |  | PSV |  |  | 0
| 728 | Zkouška a zaměření |  |  | PSV |  |  | 0
| 729 | Požární vodovod + suchovod |  |  | PSV |  |  | 0
| 730 | Vodovod pro studenou vodu |  |  | PSV |  |  | 0
| 731 | Vodovod pro cirkulaci |  |  | PSV |  |  | 0
| 731 | Vodovod pro teplou vodu |  |  | PSV |  |  | 0
| 732 | Proplach a dezinfekce |  |  | PSV |  |  | 0
| 733 | Vnitřní vodovod - armatury - Kulový uzávěr |  |  | PSV |  |  | 0
| 734 | Regulace |  |  | PSV |  |  | 0
| 735 | Rohový ventil |  |  | PSV |  |  | 0
| 736 | Prostupy pro vodovod |  |  | PSV |  |  | 0
| 737 | Demolice - vodovod |  |  | PSV |  |  | 0
| 738 | Ostatní - vodovod |  |  | PSV |  |  | 0
| 739 | Zdravotechnika - zařizovací předměty D+M |  |  | PSV |  |  | 0
| 740 | Napojení prvků interiéru |  |  | PSV |  |  | 0
| 75 | Kontrola vstupu, Interkom |  |  | PSV |  |  | 0
| 750 | Všeobecné konstrukce a práce D+M |  |  | PSV |  |  | 0
| 766 | Konstrukce truhlářské, okna a dveře |  |  | PSV |  |  | 0
| 767 | Konstrukce zámečnické |  |  | PSV |  |  | 0
| 776 | Podlahy povlakové |  |  | PSV |  |  | 0
| 781 | Obklady keramické |  |  | PSV |  |  | 0
| 783 | Nátěry |  |  | PSV |  |  | 0
| 784 | Malby |  |  | PSV |  |  | 0
| D96 | Přesuny suti a vybouraných hmot |  |  | PSU |  |  | 0
| VN | Vedlejší náklady |  |  | VN |  |  | 0
| ON | Ostatní náklady |  |  | ON |  |  | 0
| Cena celkem | [6 empty] | 0 | 0
Note on D11: Název
Note on I11: IČO
Note on D12: Ulice
Note on I12: DIČ
Note on D13: PSČ
Note on E13: Místo

## VzorPolozky (hidden)
Položkový rozpočet
S:
O:
R:

## D.1.1. Bourací práce
Položkový soupis prací a dodávek | [27 empty] | #TypZaznamu#
S: | 2424-008A | Rekonstrukce JIP IHOK ve 14.NP objektu L - interiér | [25 empty] | STA
O: | SO 01 | Budova L-14.NP | [22 empty] | STA |  |  | OBJ
R: | D.1.1. | Bourací práce | [25 empty] | ROZ
P.č. | Číslo položky | Název položky | MJ | Množství | Cena / MJ | Celkem | Dodávka | Dodávka celk. | Montáž | Montáž celk. | DPH | Cena s DPH | Hmotnost / MJ | Hmotnost celk.(t) | Dem. hmotnost / MJ | Dem. hmotnost celk.(t) | Ceník | Cen. soustava / platnost | Cenová úroveň | Nhod / MJ | Nhod celk. | Dodavatel | Typ položky | Stav položky
Díl: | 766 | Konstrukce truhlářské, okna a dveře |  |  |  | 0 |  | 0 |  | 0 |  | 0 |  | 0 |  | 3.71 |  |  |  |  | 31.8 | [6 empty] | DIL
1 | 766411812R00 | Demontáž obložení stěn panely velikosti přes 1,5 m2 | m2 | 113.56 |  | 0 |  | 0 |  | 0 | 21 | 0 | 0 | 0 | 0.02465 | 2.8 | 800-766 | RTS 24/ II | RTS 24/ II | 0.21 | 23.85 |  | Práce | Běžná |  |  |  | POL1_
|  | PÚ1 : 32,96 |  | 32.96 | [23 empty] | VV | 0
|  | PAR1 : 37,03+43,57 |  | 80.6 | [23 empty] | VV | 0
2 | 766411822R00 | Demontáž obložení stěn podkladových roštů | m2 | 113.56 |  | 0 |  | 0 |  | 0 | 21 | 0 | 0 | 0 | 0.008 | 0.91 | 800-766 | RTS 24/ II | RTS 24/ II | 0.07 | 7.95 |  | Práce | Běžná |  |  |  | POL1_
|  | Odkaz na mn. položky pořadí 1 : 113,56000 |  | 113.56 | [23 empty] | VV | 5
Díl: | 767 | Konstrukce zámečnické |  |  |  | 0 |  | 0 |  | 0 |  | 0 |  | 0 |  | 5.82 |  |  |  |  | 517.54 | [6 empty] | DIL
3 | 767581801R00 | Demontáž podhledů kazet | m2 | 264.39 |  | 0 |  | 0 |  | 0 | 21 | 0 | 0 | 0 | 0.005 | 1.32 | 800-767 | RTS 24/ II | RTS 24/ II | 0.51 | 134.84 |  | Práce | Běžná |  |  |  | POL1_
|  | PD5 : 264,39 |  | 264.39 | [23 empty] | VV | 0
4 | 767581802R00 | Demontáž podhledů lamel | m2 | 750.39 |  | 0 |  | 0 |  | 0 | 21 | 0 | 0 | 0 | 0.004 | 3 | 800-767 | RTS 24/ II | RTS 24/ II | 0.41 | 307.66 |  | Práce | Běžná |  |  |  | POL1_
|  | PD1 : 667,80 |  | 667.8 | [23 empty] | VV | 0
|  | PD4 : 82,59 |  | 82.59 | [23 empty] | VV | 0
5 | 767582800R00 | Demontáž podhledů roštů | m2 | 750.39 |  | 0 |  | 0 |  | 0 | 21 | 0 | 0 | 0 | 0.002 | 1.5 | 800-767 | RTS 24/ II | RTS 24/ II | 0.1 | 75.04 |  | Práce | Běžná |  |  |  | POL1_
|  | PD4 : 82,59 |  | 82.59 | [23 empty] | VV | 0
|  | PD1 : 667,80 |  | 667.8 | [23 empty] | VV | 0
Díl: | 776 | Podlahy povlakové |  |  |  | 0 |  | 0 |  | 0 |  | 0 |  | 0 |  | 0.87 |  |  |  |  | 116.78 | [6 empty] | DIL
6 | 776401800RT1 | Demontáž soklíků nebo lišt pryžových nebo PVC odstranění a uložení na hromady | m | 803.49 |  | 0 |  | 0 |  | 0 | 21 | 0 | 0 | 0 | 8e-05 | 0.06 | 800-775 | RTS 24/ II | RTS 24/ II | 0.035 | 28.12 |  | Práce | Běžná |  |  |  | POL1_
|  | PD1 : 576,5 |  | 576.5 | [23 empty] | VV | 0
|  | PD2 : 86,75 |  | 86.75 | [23 empty] | VV | 0
|  | PD4 : 100,53 |  | 100.53 | [23 empty] | VV | 0
|  | PD7 : 39,71 |  | 39.71 | [23 empty] | VV | 0
7 | 776511810R00 | Odstranění povlakových podlah z nášlapné plochy lepených, bez podložky, z ploch přes 20 m2 | m2 | 805.98 |  | 0 |  | 0 |  | 0 | 21 | 0 | 0 | 0 | 0.001 | 0.81 | 800-775 | RTS 24/ II | RTS 24/ II | 0.11 | 88.66 |  | Práce | Běžná |  |  |  | POL1_
|  | PD1 : 588,48 |  | 588.48 | [23 empty] | VV | 0
|  | PD2 : 79,93 |  | 79.93 | [23 empty] | VV | 0
|  | PD4 : 94,84 |  | 94.84 | [23 empty] | VV | 0
|  | PD7 : 42,73 |  | 42.73 | [23 empty] | VV | 0
Díl: | 94 | Lešení a stavební výtahy |  |  |  | 0 |  | 0 |  | 0 |  | 0 |  | 1.6 |  | 0 |  |  |  |  | 217.16 | [6 empty] | DIL
8 | 941955002R00 | Lešení lehké pracovní pomocné pomocné, o výšce lešeňové podlahy přes 1,2 do 1,9 m | m2 | 1014.78 |  | 0 |  | 0 |  | 0 | 21 | 0 | 0.00158 | 1.6 | 0 | 0 | 800-3 | RTS 24/ II | RTS 24/ II | 0.214 | 217.16 |  | Práce | Běžná |  |  |  | POL1_
|  | PD5 : 264,39 |  | 264.39 | [23 empty] | VV | 0
|  | PD1 : 667,8 |  | 667.8 | [23 empty] | VV | 0
|  | PD4 : 82,59 |  | 82.59 | [23 empty] | VV | 0
Díl: | 95 | Dokončovací konstrukce na pozemních stavbách |  |  |  | 0 |  | 0 |  | 0 |  | 0 |  | 0.05 |  | 0 |  |  |  |  | 352.78 | [6 empty] | DIL
9 | 952901111R00 | Vyčištění budov a ostatních objektů budov bytové nebo občanské výstavby - zametení a umytí podlah, dlažeb, obkladů, schodů v místnostech, chodbách a schodištích, vyčištění a umytí oken, dveří s rámy, zárubněmi, umytí a vyčištění jiných zasklených a natíraných ploch a zařizovacích předmětů před předáním do užívání světlá výška podlaží do 4 m | m2 | 1138 |  | 0 |  | 0 |  | 0 | 21 | 0 | 4e-05 | 0.05 | 0 | 0 | 801-1 | RTS 24/ II | RTS 24/ II | 0.31 | 352.78 |  | Práce | Běžná |  |  |  | POL1_
|  | 13.NP : 295 |  | 295 | [23 empty] | VV | 0
|  | 14.NP : 843 |  | 843 | [23 empty] | VV | 0
Díl: | 96 | Bourání konstrukcí |  |  |  | 0 |  | 0 |  | 0 |  | 0 |  | 0.35 |  | 441.59 |  |  |  |  | 1847.83 | [6 empty] | DIL
10 | 96_EZA | Demontáž opláštěníz desek Ezalitových | m2 | 657.79 |  | 0 |  | 0 |  | 0 | 21 | 0 | 0 | 0 | 0 | 0 |  | Vlastní | Indiv | 0 | 0 |  | Práce | Běžná |  |  |  | POL1_
|  | Tato demontáž bude probíhat za mimořádných bezpečnostních opatřeních pro práci s výrobky na bázi azbestu. | [25 empty] | POP |  | Tato demontáž bude probíhat za mimořádných bezpečnostních opatřeních pro práci s výrobky na bázi azbestu.
|  | Pracovníci budou vybaveni ochranými pomůckami, rouškami apod. | [25 empty] | POP
|  | Prostory budou utěsněny a po skončení prací vyčištěny. | [25 empty] | POP
|  | PAR2 : 52,57 |  | 52.57 | [23 empty] | VV | 0
|  | ZD7 : 45,32 |  | 45.32 | [23 empty] | VV | 0
|  | ZD8 : 6,2 |  | 6.2 | [23 empty] | VV | 0
|  | ZD9 : 95,16 |  | 95.16 | [23 empty] | VV | 0
|  | ZD10 : 100,36 |  | 100.36 | [23 empty] | VV | 0
|  | ZD11 : 358,18 |  | 358.18 | [23 empty] | VV | 0
11 | 962031145R00 | Bourání příček z tvárnic pórobetonových, tloušťky 150 mm | m2 | 11.09 |  | 0 |  | 0 |  | 0 | 21 | 0 | 0.00067 | 0.01 | 0.133 | 1.47 | 801-3 | RTS 24/ II | RTS 24/ II | 0.19 | 2.11 |  | Práce | Běžná |  |  |  | POL1_
|  | nebo vybourání otvorů průřezové plochy přes 4 m2 v příčkách, včetně pomocného lešení o výšce podlahy do 1900 mm a pro zatížení do 1,5 kPa (150 kg/m2), | [25 empty] | SPI |  | nebo vybourání otvorů průřezové plochy přes 4 m2 v příčkách, včetně pomocného lešení o výšce podlahy do 1900 mm a pro zatížení do 1,5 kPa (150 kg/m2),
|  | ZD13 : 11,09 |  | 11.09 | [23 empty] | VV | 0
12 | 962032231R00 | Bourání zdiva nadzákladového z cihel pálených nebo vápenopískových, na maltu vápenou nebo vápenocementovou | m3 | 32.252 |  | 0 |  | 0 |  | 0 | 21 | 0 | 0.00128 | 0.04 | 1.8 | 58.05 | 801-3 | RTS 24/ II | RTS 24/ II | 1.52 | 49.02 |  | Práce | Běžná |  |  |  | POL1_
|  | nebo vybourání otvorů průřezové plochy přes 4 m2 ve zdivu nadzákladovém, včetně pomocného lešení o výšce podlahy do 1900 mm a pro zatížení do 1,5 kPa (150 kg/m2) | [25 empty] | SPI |  | nebo vybourání otvorů průřezové plochy přes 4 m2 ve zdivu nadzákladovém, včetně pomocného lešení o výšce podlahy do 1900 mm a pro zatížení do 1,5 kPa (150 kg/m2)
|  | Poznámka k provádění - stěny se bourají včetně instalací v nich (vodovod, kanalizace) | [25 empty] | POP
|  | ZD2 : 0,1*191,60 |  | 19.16 | [23 empty] | VV | 0
|  | ZD3 : 0,075*47,01 |  | 3.5257 | [23 empty] | VV | 0
|  | ZD4 : 0,15*29,47 |  | 4.4205 | [23 empty] | VV | 0
|  | ZD5 : 0,065*37,92 |  | 2.4648 | [23 empty] | VV | 0
|  | ZD6 : 0,05*53,62 |  | 2.681 | [23 empty] | VV | 0
13 | 962032432R00 | Bourání zdiva nadzákladového z dutých cihel nebo tvárnic pálených nebo nepálených, na maltu vápenou nebo vápenocementovou | m3 | 32.529 |  | 0 |  | 0 |  | 0 | 21 | 0 | 0.0011 | 0.04 | 1.175 | 38.22 | 801-3 | RTS 24/ II | RTS 24/ II | 1.28 | 41.64 |  | Práce | Běžná |  |  |  | POL1_
|  | nebo vybourání otvorů průřezové plochy přes 4 m2 ve zdivu nadzákladovém, včetně pomocného lešení o výšce podlahy do 1900 mm a pro zatížení do 1,5 kPa (150 kg/m2) | [25 empty] | SPI |  | nebo vybourání otvorů průřezové plochy přes 4 m2 ve zdivu nadzákladovém, včetně pomocného lešení o výšce podlahy do 1900 mm a pro zatížení do 1,5 kPa (150 kg/m2)
|  | Poznámka k provádění - stěny se bourají včetně instalací v nich (vodovod, kanalizace) | [25 empty] | POP
|  | ZD1 : 0,15*216,86 |  | 32.529 | [23 empty] | VV | 0
14 | 962036412R00 | Demontáž sádrokartonových, sádrovláknitých příček a předstěn předstěna, sádrokartonová bez minerální izolace, jednoduchá ocelová konstrukce, 1xopláštěná deskou tl. 12,5 mm | m2 | 42.37 |  | 0 |  | 0 |  | 0 | 21 | 0 | 0.00033 | 0.01 | 0.01223 | 0.52 | 801-3 | RTS 24/ II | RTS 24/ II | 0.27 | 11.44 |  | Práce | Běžná |  |  |  | POL1_
|  | ZD12 : 42,37 |  | 42.37 | [23 empty] | VV | 0
15 | 962036991R00 | Demontáž sádrokartonových, sádrovláknitých příček a předstěn příplatek za demontáž vrstvy minerální tepelné izolace, -, -, tl. 40 mm | m2 | 51.52 |  | 0 |  | 0 |  | 0 | 21 | 0 | 0 | 0 | 0.0013 | 0.07 | 801-3 | RTS 24/ II | RTS 24/ II | 0.03 | 1.55 |  | Práce | Běžná |  |  |  | POL1_
|  | ZD8 : 6,2 |  | 6.2 | [23 empty] | VV | 0
|  | ZD7 : 45,32 |  | 45.32 | [23 empty] | VV | 0
16 | 962036993R00 | Demontáž sádrokartonových, sádrovláknitých příček a předstěn příplatek za demontáž vrstvy minerální tepelné izolace, -, -, tl. 100 mm | m2 | 95.16 |  | 0 |  | 0 |  | 0 | 21 | 0 | 0 | 0 | 0.0032 | 0.3 | 801-3 | RTS 24/ II | RTS 24/ II | 0.06 | 5.71 |  | Práce | Běžná |  |  |  | POL1_
|  | ZD9 : 95,16 |  | 95.16 | [23 empty] | VV | 0
17 | 963016111R00 | Demontáž sádrokartonových a sádrovláknitých podhledů z desek bez minerální izolace, na jednoduché ocelové konstrukci, 1x opláštěné tl. 12,5 mm | m2 | 40.38 |  | 0 |  | 0 |  | 0 | 21 | 0 | 0.00033 | 0.01 | 0.01183 | 0.48 | 801-3 | RTS 24/ II | RTS 24/ II | 0.346 | 13.97 |  | Práce | Běžná |  |  |  | POL1_
|  | PD2 : 40,38 |  | 40.38 | [23 empty] | VV | 0
18 | 963016211R00 | Demontáž sádrokartonových a sádrovláknitých podhledů z kazet 600 x 600 mm bez minerální izolace, na kovovém roštu, tl. 12,5 mm | m2 | 210.08 |  | 0 |  | 0 |  | 0 | 21 | 0 | 0.00033 | 0.07 | 0.01068 | 2.24 | 801-3 | RTS 24/ II | RTS 24/ II | 0.21 | 44.12 |  | Práce | Běžná |  |  |  | POL1_
|  | PD3 : 210,08 |  | 210.08 | [23 empty] | VV | 0
19 | 964011211R00 | Vybourání železobetonových prefabrikovaných překladů délky do 3 mm, hmotnosti do 50 kg/m | m3 | 1.49 |  | 0 |  | 0 |  | 0 | 21 | 0 | 0.01799 | 0.03 | 2.4 | 3.58 | 801-3 | RTS 24/ II | RTS 24/ II | 12.817 | 19.1 |  | Práce | Běžná |  |  |  | POL1_
|  | uložených ve zdivu, včetně pomocného lešení o výšce podlahy do 1900 mm a pro zatížení do 1,5 kPa (150 kg/m2), | [25 empty] | SPI |  | uložených ve zdivu, včetně pomocného lešení o výšce podlahy do 1900 mm a pro zatížení do 1,5 kPa (150 kg/m2),
|  | 1,0*0,1*0,2*(2+3+2+7+13+3+4) |  | 0.68 | [23 empty] | VV | 0
|  | 1,5*0,1*0,2*(4+3+19+1) |  | 0.81 | [23 empty] | VV | 0
20 | 965042141RT4 | Bourání podkladů pod dlažby nebo litých celistvých dlažeb a mazanin betonových nebo z litého asfaltu, tloušťky do 100 mm, plochy přes 4 m2 | m3 | 125.466 |  | 0 |  | 0 |  | 0 | 21 | 0 | 0 | 0 | 2.2 | 276.03 | 801-3 | RTS 24/ II | RTS 24/ II | 4.655 | 584.04 |  | Práce | Běžná |  |  |  | POL1_
|  | PD1 : 0,1*589,82 |  | 58.982 | [23 empty] | VV | 0
|  | PD2 : 0,1*79,93 |  | 7.993 | [23 empty] | VV | 0
|  | PD3 : 0,9*58,41 |  | 52.569 | [23 empty] | VV | 0
|  | PD5 : 0,9*6,58 |  | 5.922 | [23 empty] | VV | 0
21 | 965049111RT1 | Bourání podkladů pod dlažby nebo litých celistvých dlažeb a mazanin příplatek za bourání mazanin vyztužených svařovanou sítí, tloušťky do 100 mm | m3 | 125.466 |  | 0 |  | 0 |  | 0 | 21 | 0 | 0 | 0 | 0 | 0 | 801-3 | RTS 24/ II | RTS 24/ II | 4.828 | 605.75 |  | Práce | Běžná |  |  |  | POL1_
|  | Odkaz na mn. položky pořadí 20 : 125,46600 |  | 125.466 | [23 empty] | VV | 5
22 | 965081713RT2 | Bourání podlah z keramických dlaždic, tloušťky do 10 mm, plochy přes 1 m2 | m2 | 70.56 |  | 0 |  | 0 |  | 0 | 21 | 0 | 0 | 0 | 0.02 | 1.41 | 801-3 | RTS 24/ II | RTS 24/ II | 0.08 | 5.64 |  | Práce | Běžná |  |  |  | POL1_
|  | bez podkladního lože, s jakoukoliv výplní spár | [25 empty] | SPI
|  | PD3 : 58,41 |  | 58.41 | [23 empty] | VV | 0
|  | PD5 : 6,58 |  | 6.58 | [23 empty] | VV | 0
|  | PD6 : 5,57 |  | 5.57 | [23 empty] | VV | 0
23 | 968061125R00 | Vyvěšení nebo zavěšení dřevěných křídel dveří, plochy do 2 m2 | kus | 29 |  | 0 |  | 0 |  | 0 | 21 | 0 | 0 | 0 | 0 | 0 | 801-3 | RTS 24/ II | RTS 24/ II | 0.05 | 1.45 |  | Práce | Běžná |  |  |  | POL1_
|  | oken, dveří a vrat, s uložením a opětovným zavěšením po provedení stavebních změn, | [25 empty] | SPI
|  | 2+7+13+3+4 |  | 29 | [23 empty] | VV | 0
24 | 968061126R00 | Vyvěšení nebo zavěšení dřevěných křídel dveří, plochy přes 2 m2 | kus | 31 |  | 0 |  | 0 |  | 0 | 21 | 0 | 0 | 0 | 0 | 0 | 801-3 | RTS 24/ II | RTS 24/ II | 0.09 | 2.79 |  | Práce | Běžná |  |  |  | POL1_
|  | oken, dveří a vrat, s uložením a opětovným zavěšením po provedení stavebních změn, | [25 empty] | SPI
|  | 24+7 |  | 31 | [23 empty] | VV | 0
25 | 968071113R00 | Vyvěšení nebo zavěšení kovových křídel oken, plochy přes 1,5 m2 | kus | 3 |  | 0 |  | 0 |  | 0 | 21 | 0 | 0 | 0 | 0 | 0 | 801-3 | RTS 24/ II | RTS 24/ II | 0.09 | 0.27 |  | Práce | Běžná |  |  |  | POL1_
|  | s případným uložením a opětovným zavěšením po provedení stavebních změn, | [25 empty] | SPI
|  | O1 : 2 |  | 2 | [23 empty] | VV | 0
|  | O2 : 1 |  | 1 | [23 empty] | VV | 0
26 | 968071126R00 | Vyvěšení nebo zavěšení kovových křídel dveří, plochy přes 2 m2 | kus | 1 |  | 0 |  | 0 |  | 0 | 21 | 0 | 0 | 0 | 0 | 0 | 801-3 | RTS 24/ II | RTS 24/ II | 0.14 | 0.14 |  | Práce | Běžná |  |  |  | POL1_
|  | s případným uložením a opětovným zavěšením po provedení stavebních změn, | [25 empty] | SPI
|  | D10 : 1 |  | 1 | [23 empty] | VV | 0
27 | 968071126R00 | Vyvěšení nebo zavěšení kovových křídel dveří, plochy přes 2 m2 | kus | 10.0864 |  | 0 |  | 0 |  | 0 | 21 | 0 | 0 | 0 | 0 | 0 | 801-3 | RTS 24/ II | RTS 24/ II | 0.14 | 1.41 |  | Práce | Běžná |  |  |  | POL1_
|  | s případným uložením a opětovným zavěšením po provedení stavebních změn, | [25 empty] | SPI
|  | 1,1*1,97*2 |  | 4.334 | [23 empty] | VV | 0
|  | 1,46*1,97*2 |  | 5.7524 | [23 empty] | VV | 0
28 | 968072246R00 | Vybourání a vyjmutí kovových rámů a rolet rámů, včetně pomocného lešení o výšce podlahy do 1900 mm a pro zatížení do 1,5 kPa (150 kg/m2) okenních jednoduchých, plochy do 4 m2 | m2 | 10.4868 |  | 0 |  | 0 |  | 0 | 21 | 0 | 0.00069 | 0.01 | 0.034 | 0.36 | 801-3 | RTS 24/ II | RTS 24/ II | 0.33 | 3.46 |  | Práce | Běžná |  |  |  | POL1_
|  | O1 : 1,08*3,25*2 |  | 7.02 | [23 empty] | VV | 0
|  | O2 : 1,08*3,21*1 |  | 3.4668 | [23 empty] | VV | 0
29 | 968072455R00 | Vybourání a vyjmutí kovových rámů a rolet rámů, včetně pomocného lešení o výšce podlahy do 1900 mm a pro zatížení do 1,5 kPa (150 kg/m2) dveřních zárubní, plochy do 2 m2 | m2 | 40.652 |  | 0 |  | 0 |  | 0 | 21 | 0 | 0.00117 | 0.05 | 0.076 | 3.09 | 801-3 | RTS 24/ II | RTS 24/ II | 0.94 | 38.21 |  | Práce | Běžná |  |  |  | POL1_
|  | 0,7*2,02*2 |  | 2.828 | [23 empty] | VV | 0
|  | 0,6*1,97*7 |  | 8.274 | [23 empty] | VV | 0
|  | 0,7*1,97*13 |  | 17.927 | [23 empty] | VV | 0
|  | 0,9*1,97*3 |  | 5.319 | [23 empty] | VV | 0
|  | 0,8*1,97*4 |  | 6.304 | [23 empty] | VV | 0
30 | 968072456R00 | Vybourání a vyjmutí kovových rámů a rolet rámů, včetně pomocného lešení o výšce podlahy do 1900 mm a pro zatížení do 1,5 kPa (150 kg/m2) dveřních zárubní, plochy přes 2 m2 | m2 | 62.0944 |  | 0 |  | 0 |  | 0 | 21 | 0 | 0.001 | 0.06 | 0.063 | 3.91 | 801-3 | RTS 24/ II | RTS 24/ II | 0.72 | 44.71 |  | Práce | Běžná |  |  |  | POL1_
|  | 1,1*1,97*(24+2) |  | 56.342 | [23 empty] | VV | 0
|  | 1,460*1,97*2 |  | 5.7524 | [23 empty] | VV | 0
31 | 968083003R00 | Vybourání plastových výplní otvorů oken, do 4 m2 | m2 | 3.76 |  | 0 |  | 0 |  | 0 | 21 | 0 | 0.00092 | 0 | 0.04 | 0.15 | 801-3 | RTS 24/ II | RTS 24/ II | 0.37 | 1.39 |  | Práce | Běžná |  |  |  | POL1_
|  | O4 : 3,76 |  | 3.76 | [23 empty] | VV | 0
32 | 968083004R00 | Vybourání plastových výplní otvorů oken, nad 4 m2 | m2 | 4.25 |  | 0 |  | 0 |  | 0 | 21 | 0 | 0.00082 | 0 | 0.055 | 0.23 | 801-3 | RTS 24/ II | RTS 24/ II | 0.32 | 1.36 |  | Práce | Běžná |  |  |  | POL1_
|  | O3 : 4,25 |  | 4.25 | [23 empty] | VV | 0
33 | 968083011R00 | Vybourání plastových výplní otvorů prosklených dveří, do 2 m2 | m2 | 7.1905 |  | 0 |  | 0 |  | 0 | 21 | 0 | 0.00117 | 0.01 | 0.034 | 0.24 | 801-3 | RTS 24/ II | RTS 24/ II | 0.536 | 3.85 |  | Práce | Běžná |  |  |  | POL1_
|  | D3 : 0,7*1,97*2 |  | 2.758 | [23 empty] | VV | 0
|  | D7 : 0,75*1,97*3 |  | 4.4325 | [23 empty] | VV | 0
34 | 968083012R00 | Vybourání plastových výplní otvorů prosklených dveří, nad 2 m2 | m2 | 8.668 |  | 0 |  | 0 |  | 0 | 21 | 0 | 0.001 | 0.01 | 0.0412 | 0.36 | 801-3 | RTS 24/ II | RTS 24/ II | 0.498 | 4.32 |  | Práce | Běžná |  |  |  | POL1_
|  | D5 : 1,1*1,97*4 |  | 8.668 | [23 empty] | VV | 0
35 | 968083021R00 | Vybourání plastových výplní otvorů plných dveří, do 2 m2 | m2 | 4.137 |  | 0 |  | 0 |  | 0 | 21 | 0 | 0.00117 | 0 | 0.03 | 0.12 | 801-3 | RTS 24/ II | RTS 24/ II | 0.481 | 1.99 |  | Práce | Běžná |  |  |  | POL1_
|  | D2 : 0,7*1,97*3 |  | 4.137 | [23 empty] | VV | 0
36 | 968095002R00 | Vybourání vnitřních parapetů dřevěných, šířky do 50 cm, | m | 13.44 |  | 0 |  | 0 |  | 0 | 21 | 0 | 0 | 0 | 0.01507 | 0.2 | 801-3 | RTS 24/ II | RTS 24/ II | 0.11 | 1.48 |  | Práce | Běžná |  |  |  | POL1_
|  | 3,25*2 |  | 6.5 | [23 empty] | VV | 0
|  | 3,21 |  | 3.21 | [23 empty] | VV | 0
|  | 1,98 |  | 1.98 | [23 empty] | VV | 0
|  | 1,75 |  | 1.75 | [23 empty] | VV | 0
37 | 978059521R00 | Odsekání a odebrání obkladů stěn z obkládaček vnitřních z jakýchkoliv materiálů, plochy do 2 m2 | m2 | 743.56 |  | 0 |  | 0 |  | 0 | 21 | 0 | 0 | 0 | 0.068 | 50.56 | 801-3 | RTS 24/ II | RTS 24/ II | 0.48 | 356.91 |  | Práce | Běžná |  |  |  | POL1_
|  | včetně otlučení podkladní omítky až na zdivo, | [25 empty] | SPI
|  | PÚ2 : 743,56 |  | 743.56 | [23 empty] | VV | 0
Díl: | D96 | Přesuny suti a vybouraných hmot |  |  |  | 0 |  | 0 |  | 0 |  | 0 |  | 0 |  | 0.09 |  |  |  |  | 6310.45 | [6 empty] | DIL
38 | 979011111R00 | Svislá doprava suti a vybouraných hmot za prvé podlaží nad nebo pod základním podlažím | t | 452.0953 |  | 0 |  | 0 |  | 0 | 21 | 0 | 0 | 0 | 0 | 0 | 801-3 | RTS 24/ II | RTS 24/ II | 0.93 | 420.45 |  | Přesun suti | Běžná |  |  |  | POL8_
39 | 979011121R00 | Svislá doprava suti a vybouraných hmot příplatek za každé další podlaží | t | 5425.14 |  | 0 |  | 0 |  | 0 | 21 | 0 | 0 | 0 | 0 | 0 | 801-3 | RTS 24/ II | RTS 24/ II | 0.65 | 3526.34 |  | Práce | Běžná |  |  |  | POL1_
|  | 12*452,095 |  | 5425.14 | [23 empty] | VV | 0
40 | 979082111R00 | Vnitrostaveništní doprava suti a vybouraných hmot do 10 m | t | 452.0953 |  | 0 |  | 0 |  | 0 | 21 | 0 | 0 | 0 | 0 | 0 | 801-3 | RTS 24/ II | RTS 24/ II | 0.94 | 424.97 |  | Přesun suti | Běžná |  |  |  | POL8_9
41 | 979082121R00 | Vnitrostaveništní doprava suti a vybouraných hmot příplatek k ceně za každých dalších 5 m | t | 17179.61 |  | 0 |  | 0 |  | 0 | 21 | 0 | 0 | 0 | 0 | 0 | 801-3 | RTS 24/ II | RTS 24/ II | 0.11 | 1889.76 |  | Práce | Běžná |  |  |  | POL1_
|  | 452,095*38 |  | 17179.61 | [23 empty] | VV | 0
42 | 979083117R00 | Vodorovné přemístění suti přes 5000 m do 6000 m | t | 452.0953 |  | 0 |  | 0 |  | 0 | 21 | 0 | 0 | 0 | 0 | 0 | 800-6 | RTS 24/ II | RTS 24/ II | 0.04 | 18.08 |  | Přesun suti | Běžná |  |  |  | POL8_9
|  | včetně naložení na dopravní prostředek a složení, | [25 empty] | SPI
43 | 979083191R00 | Vodorovné přemístění suti za každých dalších započatých 1000 m přes 6000 m | t | 2260.475 |  | 0 |  | 0 |  | 0 | 21 | 0 | 0 | 0 | 0 | 0 | 800-6 | RTS 24/ II | RTS 24/ II | 0 | 0 |  | Práce | Běžná |  |  |  | POL1_
|  | včetně naložení na dopravní prostředek a složení, | [25 empty] | SPI
|  | 452,095*5 |  | 2260.475 | [23 empty] | VV | 0
44 | 979087017R00 | Odvoz na skládku demontovaných konstrukcí vláknocementových, do 5000 m | t | 14.48 |  | 0 |  | 0 |  | 0 | 21 | 0 | 0 | 0 | 0 | 0 | 801-5 | RTS 24/ II | RTS 24/ II | 0.93 | 13.47 |  | Práce | Běžná |  |  |  | POL1_
45 | 979087018R00 | Odvoz na skládku demontovaných konstrukcí vláknocementových, příplatek za každých dalších i započatých 5000 m | t | 202.72 |  | 0 |  | 0 |  | 0 | 21 | 0 | 0 | 0 | 0 | 0 | 801-5 | RTS 24/ II | RTS 24/ II | 0.08 | 16.22 |  | Práce | Běžná |  |  |  | POL1_
|  | 14,48*14 |  | 202.72 | [23 empty] | VV | 0
46 | 979990107R00 | Poplatek za uložení, směs betonu, cihel a dřeva, , skupina 17 09 04 z Katalogu odpadů | t | 426.015 |  | 0 |  | 0 |  | 0 | 21 | 0 | 0 | 0 | 0 | 0 | 801-3 | RTS 24/ II | RTS 24/ II | 0 | 0 |  | Práce | Běžná |  |  |  | POL1_9
|  | kategorie 17 09 04 smíšené stavební a demoliční odpady | [25 empty] | POP
|  | 452,095 |  | 452.095 | [23 empty] | VV | 0
|  | SDK : -24,17 |  | -24.17 | [23 empty] | VV | 0
|  | vata : -0,38 |  | -0.38 | [23 empty] | VV | 0
|  | sklo : -0,25 |  | -0.25 | [23 empty] | VV | 0
|  | PVC : -0,82 |  | -0.82 | [23 empty] | VV | 0
|  | koberec : -0,13 |  | -0.13 | [23 empty] | VV | 0
|  | plasty : -0,33 |  | -0.33 | [23 empty] | VV | 0
47 | 979990110R00 | Poplatek za uložení, sádrokartonové desky, , skupina 17 08 02 z Katalogu odpadů | t | 24.174 |  | 0 |  | 0 |  | 0 | 21 | 0 | 0 | 0 | 0 | 0 | 801-3 | RTS 24/ II | RTS 24/ II | 0 | 0 |  | Práce | Běžná |  |  |  | POL1_
|  | kategorie 17 08 02 stavební materiály na bázi sádry | [25 empty] | POP
|  | SDK příčka : (146,68+42,37)*0,038 |  | 7.1839 | [23 empty] | VV | 0
|  | Podhled : (264,39+210,08+40,38)*0,033 |  | 16.9901 | [23 empty] | VV | 0
48 | 979990144R00 | Poplatek za uložení, minerální vata, , skupina 17 06 04 z Katalogu odpadů | t | 0.38469 |  | 0 |  | 0 |  | 0 | 21 | 0 | 0 | 0 | 0 | 0 | 801-3 | RTS 24/ II | RTS 24/ II | 0 | 0 |  | Práce | Běžná |  |  |  | POL1_
|  | kategorie 17 06 03 izolační materiály, které jsou, nebo obsahují nebezpečné látky | [25 empty] | POP
|  | 51,52*0,00139 |  | 0.07161 | [23 empty] | VV | 0
|  | 95,16*0,00329 |  | 0.31308 | [23 empty] | VV | 0
49 | 979990168R00 | Poplatek za likvidaci, skla, , skupina 17 02 02 z Katalogu odpadů | t | 0.2502 |  | 0 |  | 0 |  | 0 | 21 | 0 | 0 | 0 | 0 | 0 | 801-3 | RTS 24/ II | RTS 24/ II | 0 | 0 |  | Práce | Běžná |  |  |  | POL1_
|  | kategorie 17 02 02 | [25 empty] | POP
|  | okna : 18,5*0,0075 |  | 0.13875 | [23 empty] | VV | 0
|  | dveře : 14,86*0,0075 |  | 0.11145 | [23 empty] | VV | 0
50 | 979990181R00 | Poplatek za uložení, PVC podlahová krytina, , skupina 20 03 07 z Katalogu odpadů | t | 0.81998 |  | 0 |  | 0 |  | 0 | 21 | 0 | 0 | 0 | 0 | 0 | 801-3 | RTS 24/ II | RTS 24/ II | 0 | 0 |  | Práce | Běžná |  |  |  | POL1_
|  | kategorie 17 02 03 plasty | [25 empty] | POP
|  | PD1 : 588,48*0,0012 |  | 0.70618 | [23 empty] | VV | 0
|  | PD4 : 94,84*0,0012 |  | 0.11381 | [23 empty] | VV | 0
51 | 979990182R00 | Poplatek za uložení, koberce, , skupina 20 03 07 z Katalogu odpadů | t | 0.13121 |  | 0 |  | 0 |  | 0 | 21 | 0 | 0 | 0 | 0 | 0 | 801-3 | RTS 24/ II | RTS 24/ II | 0 | 0 |  | Práce | Běžná |  |  |  | POL1_
|  | kategorie 17 02 03 plasty | [25 empty] | POP
|  | PD2 : 79,93*0,001 |  | 0.07993 | [23 empty] | VV | 0
|  | PD7 : 42,73*0,0012 |  | 0.05128 | [23 empty] | VV | 0
52 | 979990191R00 | Poplatek za uložení, plastové výrobky, , skupina 17 02 03 z Katalogu odpadů | t | 0.33 |  | 0 |  | 0 |  | 0 | 21 | 0 | 0 | 0 | 0 | 0 | 801-3 | RTS 24/ II | RTS 24/ II | 0 | 0 |  | Práce | Běžná |  |  |  | POL1_
|  | kategorie 17 02 03 plasty | [25 empty] | POP
53 | 979990201R00 | Poplatek za uložení, azbestocementové výrobky, , skupina 17 06 05 z Katalogu odpadů | t | 14.4805 |  | 0 |  | 0 |  | 0 | 21 | 0 | 0 | 0 | 0 | 0 | 801-3 | RTS 24/ II | RTS 24/ II | 0 | 0 |  | Práce | Běžná |  |  |  | POL1_
|  | kategorie 17 06 05 stavební materiály obsahující azbest | [25 empty] | POP
|  | PAR2 : 52,57*0,01*1,8 |  | 0.94626 | [23 empty] | VV | 0
|  | ZD7 : 45,32*2*0,01*1,8 |  | 1.6315 | [23 empty] | VV | 0
|  | ZD8 : 6,2*2*0,01*1,8 |  | 0.2232 | [23 empty] | VV | 0
|  | ZD9 : 95,16*2*0,01*1,8 |  | 3.4258 | [23 empty] | VV | 0
|  | ZD10 : 100,36*0,01*1,8 |  | 1.8065 | [23 empty] | VV | 0
|  | ZD11 : 358,18*0,01*1,8 |  | 6.4472 | [23 empty] | VV | 0
54 | D96_E | Transport nebezpečného odpadu přes nemocnici, desky Ezalit - zabalení,přeprava, naložení | t | 14.4805 |  | 0 |  | 0 |  | 0 | 21 | 0 | 0 | 0 | 0.006 | 0.09 |  | Vlastní | Indiv | 0.08 | 1.16 |  | Práce | Běžná |  |  |  | POL1_
|  | PAR2 : 52,57*0,01*1,8 |  | 0.94626 | [23 empty] | VV | 0
|  | ZD7 : 45,32*2*0,01*1,8 |  | 1.6315 | [23 empty] | VV | 0
|  | ZD8 : 6,2*2*0,01*1,8 |  | 0.2232 | [23 empty] | VV | 0
|  | ZD9 : 95,16*2*0,01*1,8 |  | 3.4258 | [23 empty] | VV | 0
|  | ZD10 : 100,36*0,01*1,8 |  | 1.8065 | [23 empty] | VV | 0
|  | ZD11 : 358,18*0,01*1,8 |  | 6.4472 | [23 empty] | VV | 0
Díl: | ON | Ostatní náklady |  |  |  | 0 |  | 0 |  | 0 |  | 0 |  | 0 |  | 0 |  |  |  |  | 0 | [6 empty] | DIL
55 | ON-02.1 | Protiprašné stěny výška 3,0 m | m2 | 35 |  | 0 |  | 0 |  | 0 | 21 | 0 | 0 | 0 | 0 | 0 |  | Vlastní | Indiv | 0 | 0 |  | VRN | Běžná |  |  |  | POL99_8
|  | Protiprašné stěny - oddělení pracoviště od okolního provozu od podlahy až ke stropu. Maximámlní výška 3,0 m. Spodní část cca 2,3m bude opláštěna s OSB P+D tl.18mm deskami a zbývající část bude provedena z geotextilie min 500g /m v takovém provedení aby zabránila šíření prachu do okolního provozu. | [25 empty] | POP |  | Protiprašné stěny - oddělení pracoviště od okolního provozu od podlahy až ke stropu. Maximámlní výška 3,0 m. Spodní část cca 2,3m bude opláštěna s OSB P+D tl.18mm deskami a zbývající část bude provedena z geotextilie min 500g /m v takovém provedení aby zabránila šíření prachu do okolního provozu.
POP
|  | Nosná konstrukce jednotlivých protiprašných stěn je předpokládaná z ocel.profilů pro SDK konstrukce, které budou upenněny jednotlivé materiály (OSB a geotextilie). Nosná konstrukce bude vždy na straně prováděných prací, tak aby nezasahovala do ostatních provozů. | [25 empty] | POP |  | Nosná konstrukce jednotlivých protiprašných stěn je předpokládaná z ocel.profilů pro SDK konstrukce, které budou upenněny jednotlivé materiály (OSB a geotextilie). Nosná konstrukce bude vždy na straně prováděných prací, tak aby nezasahovala do ostatních provozů.
POP
|  | Tato položka je uvažována jako kompletní - dodávka materiálu, montáž, demontáž a likvidace použitého materiálu vč. odvozu na skládku. | [25 empty] | POP |  | Tato položka je uvažována jako kompletní - dodávka materiálu, montáž, demontáž a likvidace použitého materiálu vč. odvozu na skládku.
56 | ON-2.2 | Zakrytí podlahy - ochrana před poškozením | m2 | 395.809 |  | 0 |  | 0 |  | 0 | 21 | 0 | 0 | 0 | 0 | 0 |  | Vlastní | Indiv | 0 | 0 |  | Práce | Běžná |  |  |  | POL1_
|  | kde probíhají rekonstrukční práce, ale zůstává stávající podlaha. Zakrytí folií PVC, geotex., starý koberec apod. | [25 empty] | POP |  | kde probíhají rekonstrukční práce, ale zůstává stávající podlaha. Zakrytí folií PVC, geotex., starý koberec apod.
|  | (44+107,4)*2,185 |  | 330.809 | [23 empty] | VV | 0
|  | 65 |  | 65 | [23 empty] | VV | 0
[26 empty] | 12 | 21 | DPH
| Celkem |  |  |  |  | 0 | [19 empty] | 0 | 0 | SUM
END
Note on S6: Jedná se o informaci, zda se jedná o položku, která je do rozpočtu zadána z cenové soustavy RTS, nebo vlastní.
Note on T6: Jedná se o název CÚ, která je zadána u položky rozpočtu

## D.1.1.1 Stavební práce
Položkový soupis prací a dodávek | [27 empty] | #TypZaznamu#
S: | 2424-008A | Rekonstrukce JIP IHOK ve 14.NP objektu L - interiér | [25 empty] | STA
O: | SO 01 | Budova L-14.NP | [22 empty] | STA |  |  | OBJ
R: | D.1.1.1 | Stavební práce | [25 empty] | ROZ
P.č. | Číslo položky | Název položky | MJ | Množství | Cena / MJ | Celkem | Dodávka | Dodávka celk. | Montáž | Montáž celk. | DPH | Cena s DPH | Hmotnost / MJ | Hmotnost celk.(t) | Dem. hmotnost / MJ | Dem. hmotnost celk.(t) | Ceník | Cen. soustava / platnost | Cenová úroveň | Nhod / MJ | Nhod celk. | Dodavatel | Typ položky | Stav položky
Díl: | 3 | Svislé a kompletní konstrukce |  |  |  | 0 |  | 0 |  | 0 |  | 0 |  | 5.94 |  | 0 |  |  |  |  | 31.52 | [6 empty] | DIL
1 | 342248144R00 | tloušťky 140 mm, z děrovaných příčkovek, P 10, zděných na tenkovrstvou maltu | m2 | 29.7 |  | 0 |  | 0 |  | 0 | 21 | 0 | 0.12405 | 3.68 | 0 | 0 |  | RTS 24/ II | RTS 24/ II | 0.55675 | 16.54 |  | Práce | Běžná |  |  |  | POL1_1
|  | W9 : 29,70 : | [25 empty] | VV | 0
|  | 29,7 |  | 29.7 | [23 empty] | VV | 0
2 | 342255028RT1 | tloušťky 150 mm | m2 | 19.77 |  | 0 |  | 0 |  | 0 | 21 | 0 | 0.11313 | 2.24 | 0 | 0 |  | RTS 24/ II | RTS 24/ II | 0.55489 | 10.97 |  | Práce | Běžná |  |  |  | POL1_1
|  | W10 : 19,77 : | [25 empty] | VV | 0
|  | 19,77 |  | 19.77 | [23 empty] | VV | 0
3 | 342948111R00 | kotvami na hmoždinky | m | 18 |  | 0 |  | 0 |  | 0 | 21 | 0 | 0.00102 | 0.02 | 0 | 0 |  | RTS 24/ II | RTS 24/ II | 0.223 | 4.01 |  | Práce | Běžná |  |  |  | POL1_1
|  | Včetně dodávky kotev i spojovacího materiálu. | [25 empty] | POP
Díl: | 342 | Stěny a příčky montované lehké |  |  |  | 0 |  | 0 |  | 0 |  | 0 |  | 42.2 |  | 0 |  |  |  |  | 1193.25 | [6 empty] | DIL
4 | 342_P1 | D+M Kryt rohu plastový 50x50x2000mm vč. kotvícího materiálu | ks | 49 |  | 0 |  | 0 |  | 0 | 21 | 0 | 0 | 0 | 0 | 0 |  | Vlastní | Indiv | 0 | 0 |  | Práce | Běžná |  |  |  | POL1_1
|  | Ochrana rohů z nárazuvzdorného jemně strukturovaného | [25 empty] | POP
|  | matného celoprobarveného materiálu na bázi akrylvinylové | [25 empty] | POP
|  | pryskiřici, stabilní proti UV záření. Určený pro zdravotnictví, | [25 empty] | POP
|  | desinfikovatelný. Celoplošně lepit. Profil L o stejných stranách 50 | [25 empty] | POP
|  | mm, tl. materiálu 3 mm. | [25 empty] | POP
|  | Rozměr 50 x 50 x 2000 mm | [25 empty] | POP
5 | 342_P2 | D+M Ochranný pás plastový 5000x1400mm vč. kotvícího materiálu | ks | 6 |  | 0 |  | 0 |  | 0 | 21 | 0 | 0 | 0 | 0 | 0 |  | Vlastní | Indiv | 0 | 0 |  | Práce | Běžná |  |  |  | POL1_1
|  | Ochranný plát - celoprobarvený plát o síle 1,5 mm s jemnou | [25 empty] | POP
|  | povrchovou neporézní pomerančovou strukturou, zamezující | [25 empty] | POP
|  | snadnému poškození povrchu. Třída požární odolnosti B-s1-d0 dle | [25 empty] | POP
|  | EN 13501-1, povrch odolný dezinfekčním prostředkům. Pláty | [25 empty] | POP
|  | odolávají běžně používaným kyselinám, minerálním a rostlinným | [25 empty] | POP
|  | olejům, čisticím prostředkům, solným roztokům, alkoholům, | [25 empty] | POP
|  | benzinu, alifatickým uhlovodíkům a koncentrovaným mastným | [25 empty] | POP
|  | kyselinám. Pláty jsou vhodné pro čištění horkou párou o teplotě | [25 empty] | POP
|  | 150 °C a pod tlakem 5 bar. Materiál je bakteriostatický. | [25 empty] | POP
|  | Plát výšky 1400 mm celoplošně nalepit na stěnu, plát umístit od | [25 empty] | POP
|  | soklu podlahy, horní hrana ve výšce 1500 mm nad podlahou. | [25 empty] | POP
|  | Barevné provedení: | [25 empty] | POP
|  | - dle barevného řešení | [25 empty] | POP
6 | 342_P3 | D+M Ochranný pás plastový 2000x1400mm vč. kotvícího materiálu | ks | 4 |  | 0 |  | 0 |  | 0 | 21 | 0 | 0 | 0 | 0 | 0 |  | Vlastní | Indiv | 0 | 0 |  | Práce | Běžná |  |  |  | POL1_1
|  | Ochranný plát - celoprobarvený plát o síle 1,5 mm s jemnou | [25 empty] | POP
|  | povrchovou neporézní pomerančovou strukturou, zamezující | [25 empty] | POP
|  | snadnému poškození povrchu. Třída požární odolnosti B-s1-d0 dle | [25 empty] | POP
|  | EN 13501-1, povrch odolný dezinfekčním prostředkům. Pláty | [25 empty] | POP
|  | odolávají běžně používaným kyselinám, minerálním a rostlinným | [25 empty] | POP
|  | olejům, čisticím prostředkům, solným roztokům, alkoholům, | [25 empty] | POP
|  | benzinu, alifatickým uhlovodíkům a koncentrovaným mastným | [25 empty] | POP
|  | kyselinám. Pláty jsou vhodné pro čištění horkou párou o teplotě | [25 empty] | POP
|  | 150 °C a pod tlakem 5 bar. Materiál je bakteriostatický. | [25 empty] | POP
|  | Plát výšky 1400 mm celoplošně nalepit na stěnu, plát umístit od | [25 empty] | POP
|  | soklu podlahy, horní hrana ve výšce 1500 mm nad podlahou. | [25 empty] | POP
|  | Barevné provedení: | [25 empty] | POP
|  | - dle barevného řešení | [25 empty] | POP
7 | 342_P4 | D+M Ochranný pás stěn plastový vč. kotvícího materiálu | m | 128.77 |  | 0 |  | 0 |  | 0 | 21 | 0 | 0 | 0 | 0 | 0 |  | Vlastní | Indiv | 0 | 0 |  | Práce | Běžná |  |  |  | POL1_1
|  | Ochranné pásy stěn nárazuvzdorné, z jemně strukturovaného | [25 empty] | POP
|  | (neporézní pomerančová struktura) matného celoprobarveného | [25 empty] | POP
|  | materiálu na bázi akrylvinylové pryskyřice, stabilní proti UV záření. | [25 empty] | POP
|  | Třída požární odolnosti B-s1-d0 dle EN 13501-1. | [25 empty] | POP
|  | Určený pro zdravotnictví, bakteriostatický, odolný proti | [25 empty] | POP
|  | dezinfekčním prostředkům. | [25 empty] | POP
|  | Pás má zaoblenou horní a spodní hranu, tloušťka materiálu 3 mm. | [25 empty] | POP
|  | Celoplošně lepit. | [25 empty] | POP
|  | Spodní pás šířky 200 je umístěn na soklu podlahy (vytažené | [25 empty] | POP
|  | PVC), horní pás šířky 150 mm má horní hranu ve výšce výšky | [25 empty] | POP
|  | lůžek, cca 900 mm. V místě požárních hydrantů, rozvaděčů a | [25 empty] | POP
|  | případných madel vyříznout / přerušit dle výšky umístění. Přesné | [25 empty] | POP
|  | výškové umístění konzultovat s uživatelem. | [25 empty] | POP
|  | Barevné provedení: | [25 empty] | POP
|  | - dle barevného řešení | [25 empty] | POP
8 | 342_P5 | D+M Ochranný pás stěn plastový vč. kotvícího materiálu | m | 33.8 |  | 0 |  | 0 |  | 0 | 21 | 0 | 0 | 0 | 0 | 0 |  | Vlastní | Indiv | 0 | 0 |  | Práce | Běžná |  |  |  | POL1_1
|  | Ochranné pásy dveří, instalačních jader a vestavných skříní | [25 empty] | POP
|  | nárazuvzdorné, z jemně strukturovaného (neporézní | [25 empty] | POP
|  | pomerančová struktura) matného celoprobarveného materiálu na | [25 empty] | POP
|  | bázi akrylvinylové pryskyřice, stabilní proti UV záření. Třída | [25 empty] | POP
|  | požární odolnosti B-s1-d0 dle EN 13501-1. Určený pro | [25 empty] | POP
|  | zdravotnictví, bakteriostatický, odolný proti dezinfekčním | [25 empty] | POP
|  | prostředkům. | [25 empty] | POP
|  | Dva pásy nad sebou osazené směrem do chodby, tloušťka | [25 empty] | POP
|  | materiálu 1 mm. Celoplošně lepit. | [25 empty] | POP
|  | Spodní pás šířky 300 mm je umístěn horní hranou s hranou pásů | [25 empty] | POP
|  | na stěn, horní pás šířky 150 mm má horní hranu ve výšce cca 900 | [25 empty] | POP
|  | mm od podlahy. Navazuje na ochranné pásy na stěně - výškově, | [25 empty] | POP
|  | materiálově i barevně. | [25 empty] | POP
|  | Barevné provedení: | [25 empty] | POP
|  | - dle barevného řešení | [25 empty] | POP
9 | 342_RD | D+M Revizní dvířka plastová, 200x200 mm | kus | 7 |  | 0 |  | 0 |  | 0 | 21 | 0 | 0.00487 | 0.03 | 0 | 0 |  | Vlastní | Indiv | 0 | 0 |  | Práce | Běžná |  |  |  | POL1_1
|  | P9 : 7 : | [25 empty] | VV | 0
|  | 7 |  | 7 | [23 empty] | VV | 0
10 | 342_VP | D+M Úprava SDK příčky nebo předstěny pro osazení koncových prvků, kompletní dodávka montáž | bm | 544.71 |  | 0 |  | 0 |  | 0 | 21 | 0 | 0 | 0 | 0 | 0 |  | Vlastní | Indiv | 0 | 0 |  | Práce | Běžná |  |  |  | POL1_
|  | Koncové prvky jako například umyvadla, baterie, wc, police, skříňky - nábytek atd. | [25 empty] | POP
|  | Dodávka a montáž v kompletní skladbědaného systému vč. systémových lišt, tmelení broušení apod. Jedná se také o výztuhy viz. položky A1, A2, A3 na výkrese D.1.1.3.9. | [25 empty] | POP |  | Dodávka a montáž v kompletní skladbědaného systému vč. systémových lišt, tmelení broušení apod. Jedná se také o výztuhy viz. položky A1, A2, A3 na výkrese D.1.1.3.9.
|  | Platí pro všechny položky oddílu 342 | [25 empty] | POP
11 | 342012123RW8 | Příčka SDK tl.55 mm,ocel.kce,1x oplášť.,RBI 12,5mm, min izolace tl.30mm | m2 | 6.2 |  | 0 |  | 0 |  | 0 | 21 | 0 | 0.02561 | 0.16 | 0 | 0 |  | Vlastní | Indiv | 0 | 0 |  | Práce | Běžná |  |  |  | POL1_1
|  | W8 : 6,20 : | [25 empty] | VV | 0
|  | 6,2 |  | 6.2 | [23 empty] | VV | 0
12 | 342013124RT2 | tloušťka příčky 100 mm, desky protipožární impregnované, tloušťky 12,5 mm, tloušťka izolace 50 mm, požární odolnost EI 90 | m2 | 176.03 |  | 0 |  | 0 |  | 0 | 21 | 0 | 0.05061 | 8.91 | 0 | 0 |  | RTS 24/ II | RTS 24/ II | 1.29 | 227.08 |  | Práce | Běžná |  |  |  | POL1_1
|  | W4 : 176,03 |  | 176.03 | [23 empty] | VV | 0
13 | 342013224RT3 | tloušťka příčky 125 mm, desky protipožární impregnované, tloušťky12,5 mm, tloušťka izolace 80 mm, požární odolnost EI 90 | m2 | 58.1 |  | 0 |  | 0 |  | 0 | 21 | 0 | 0.05284 | 3.07 | 0 | 0 |  | RTS 24/ II | RTS 24/ II | 1.287 | 74.77 |  | Práce | Běžná |  |  |  | POL1_1
|  | W3 : 58,10 : | [25 empty] | VV | 0
|  | 58,1 |  | 58.1 | [23 empty] | VV | 0
14 | 342013324RT3 | tloušťka příčky 150 mm, desky protipožární impregnované, tloušťky 12,5 mm, tloušťka izolace 100 mm, požární odolnost EI 90 | m2 | 446.62 |  | 0 |  | 0 |  | 0 | 21 | 0 | 0.05281 | 23.59 | 0 | 0 |  | RTS 24/ II | RTS 24/ II | 1.287 | 574.8 |  | Práce | Běžná |  |  |  | POL1_1
|  | W2 : 446,62 : | [25 empty] | VV | 0
|  | 446,62 |  | 446.62 | [23 empty] | VV | 0
15 | 342016224R00 | tloušťka příčky 205 mm, desky protipožární impregnované, tloušťky 12,5 mm, tloušťka izolace 50 mm, požární odolnost EI 90 | m2 | 26.64 |  | 0 |  | 0 |  | 0 | 21 | 0 | 0.05415 | 1.44 | 0 | 0 |  | RTS 24/ II | RTS 24/ II | 1.67 | 44.49 |  | Práce | Běžná |  |  |  | POL1_1
|  | W1 : 26,64 : | [25 empty] | VV | 0
|  | 26,64 |  | 26.64 | [23 empty] | VV | 0
16 | 347015114R00 | 1x ocelová konstrukce CW 50, tloušťka stěny 65 mm, tloušťka desky 12,5, protipožární impregnovaná, tl. izolace 40 mm, požární odolnost EI 30 | m2 | 340.14 |  | 0 |  | 0 |  | 0 | 21 | 0 | 0.0147 | 5 | 0 | 0 |  | RTS 24/ II | RTS 24/ II | 0.8 | 272.11 |  | Práce | Běžná |  |  |  | POL1_1
|  | Včetně: | [25 empty] | POP
|  | - nezbytné úpravy desek na příslušný rozměr | [25 empty] | POP
|  | - úpravy rohů, koutů a hran konstrukcí ze sádrokartonu | [25 empty] | POP
|  | - standardního tmelení Q2, to je: základní tmelení Q1+ dodatečné tmelení (tmelení najemno) a případné přebroušení. | [25 empty] | POP |  | - standardního tmelení Q2, to je: základní tmelení Q1+ dodatečné tmelení (tmelení najemno) a případné přebroušení.
|  | W5 : 340,14 : | [25 empty] | VV | 0
|  | 340,14 |  | 340.14 | [23 empty] | VV | 0
Díl: | 416 | Podhledy a mezistropy montované lehké |  |  |  | 0 |  | 0 |  | 0 |  | 0 |  | 4.32 |  | 0 |  |  |  |  | 207.97 | [6 empty] | DIL
17 | 342266211RT4 | tloušťka desky 12,5 mm, protipožární impregnovaná | m2 | 239.96 |  | 0 |  | 0 |  | 0 | 21 | 0 | 0.01565 | 3.76 | 0 | 0 |  | RTS 24/ II | RTS 24/ II | 0.699 | 167.73 |  | Práce | Běžná |  |  |  | POL1_1
|  | W6 : 21,66*2 : | [25 empty] | VV | 0
|  | W7 : 196,64 : | [25 empty] | VV | 0
|  | 239,96 |  | 239.96 | [23 empty] | VV | 0
18 | 416021124R00 | 1x deska, tloušťky 12,5 mm, protipožární impregnovaná, bez izolace | m2 | 42.36 |  | 0 |  | 0 |  | 0 | 21 | 0 | 0.01327 | 0.56 | 0 | 0 |  | RTS 24/ II | RTS 24/ II | 0.95 | 40.24 |  | Práce | Běžná |  |  |  | POL1_1
|  | s úpravou rohů, koutů a hran konstrukcí, přebroušení a tmelení spár, | [25 empty] | POP
|  | PD2 : 42,36 : | [25 empty] | VV | 0
|  | 42,36 |  | 42.36 | [23 empty] | VV | 0
Díl: | 61 | Úpravy povrchů vnitřní |  |  |  | 0 |  | 0 |  | 0 |  | 0 |  | 6.92 |  | 0 |  |  |  |  | 154.97 | [6 empty] | DIL
19 | 612451320R00 | Oprava vnitřních cementových omítek stěn v množství opravované plochy přes 10 do 30 %, hladkých | m2 | 458.3 |  | 0 |  | 0 |  | 0 | 21 | 0 | 0.0121 | 5.55 | 0 | 0 | 801-4 | RTS 24/ II | RTS 24/ II | 0.27 | 123.74 |  | Práce | Běžná |  |  |  | POL1_
|  | Včetně pomocného pracovního lešení o výšce podlahy do 1900 mm a pro zatížení do 1,5 kPa. | [25 empty] | POP
|  | W6 : 21,66 |  | 21.66 | [23 empty] | VV | 0
|  | W7 : 196,64 |  | 196.64 | [23 empty] | VV | 0
|  | 13.NP : 240 |  | 240 | [23 empty] | VV | 0
20 | 612475111RT2 | bez postřiku, vápenocementové, tloušťka vrstvy 10 mm | m2 | 97.6 |  | 0 |  | 0 |  | 0 | 21 | 0 | 0.014 | 1.37 | 0 | 0 |  | RTS 24/ II | RTS 24/ II | 0.32 | 31.23 |  | Práce | Běžná |  |  |  | POL1_1
|  | ÚP7 : 9,2 |  | 9.2 | [23 empty] | VV | 0
|  | 29,7+25+19,7+14 |  | 88.4 | [23 empty] | VV | 0
Díl: | 63 | Podlahy a podlahové konstrukce |  |  |  | 0 |  | 0 |  | 0 |  | 0 |  | 111.97 |  | 0 |  |  |  |  | 401.95 | [6 empty] | DIL
21 | 632418102RT3 | samonivelační zušlechtěná stěrka cementem pojená, tloušťky 2 mm, včetně penetrace | m2 | 928.35 |  | 0 |  | 0 |  | 0 | 21 | 0 | 0.00331 | 3.07 | 0 | 0 |  | RTS 24/ II | RTS 24/ II | 0.342 | 317.5 |  | Práce | Běžná |  |  |  | POL1_1
|  | F1 : 279,58 : | [25 empty] | VV | 0
|  | F2 : 21,32 : | [25 empty] | VV | 0
|  | F3 : 406,92 : | [25 empty] | VV | 0
|  | F4 : 153,05 : | [25 empty] | VV | 0
|  | F5 : 67,48 : | [25 empty] | VV | 0
|  | 928,35 |  | 928.35 | [23 empty] | VV | 0
22 | 632443231R00 | pevnost v tlaku 25 MPa, pokládaná plocha přes 500 m2, tloušťky 50 mm | m2 | 753.98 |  | 0 |  | 0 |  | 0 | 21 | 0 | 0.1111 | 83.77 | 0 | 0 |  | RTS 24/ II | RTS 24/ II | 0.103 | 77.66 |  | Práce | Běžná |  |  |  | POL1_1
|  | F3 : 406,92 : | [25 empty] | VV | 0
|  | F5 : 67,48 : | [25 empty] | VV | 0
|  | F1 : 279,58 : | [25 empty] | VV | 0
|  | 753,98 |  | 753.98 | [23 empty] | VV | 0
23 | 632443232R00 | pevnost v tlaku 25 MPa, pokládaná plocha přes 500 m2, příplatek za každých 5 mm tloušťky | m2 | 2261.94 |  | 0 |  | 0 |  | 0 | 21 | 0 | 0.01111 | 25.13 | 0 | 0 |  | RTS 24/ II | RTS 24/ II | 0.003 | 6.79 |  | Práce | Běžná |  |  |  | POL1_1
|  | F3 : 406,92*3 : | [25 empty] | VV | 0
|  | F5 : 67,48*3 : | [25 empty] | VV | 0
|  | F1 : 279,58*3 : | [25 empty] | VV | 0
|  | 2261,94 |  | 2261.94 | [23 empty] | VV | 0
Díl: | 64 | Výplně otvorů |  |  |  | 0 |  | 0 |  | 0 |  | 0 |  | 0.15 |  | 0 |  |  |  |  | 11.55 | [6 empty] | DIL
24 | 64_H1 | D+M vnitřní prosklenné příčky se skrytými Al profily vč. dveří dle specifikace uvedených v PD | m2 | 3.82 |  | 0 |  | 0 |  | 0 | 21 | 0 | 0 | 0 | 0 | 0 |  | Vlastní | Indiv | 0 | 0 |  | Práce | Běžná |  |  |  | POL1_1
|  | Příčka se skrytými profily mezi lůžkovým pokojem a chodbou. Součástí skleněné příčky jsou i | [25 empty] | POP
|  | vložené žauzie ovládané manuálně a dveřní křídlo 1100/1970 | [25 empty] | POP
|  | Zvuková izolace: | [25 empty] | POP
|  | - mezi pokoji a chodbou: stěna R´w min. 47 dB (dle ČSN 730532 lze snížit až o 10 dB) | [25 empty] | POP
|  | dveře R´w min. 27 dB | [25 empty] | POP
|  | Výplně: | [25 empty] | POP
|  | - výplně skleněné: dvojité prosklení s vloženými manuálně ovládanými hliníkovými žaluziemi | [25 empty] | POP
|  | - dveře v hliníkovém rámu s vloženou žaluzií, která je ovládaná manuálně | [25 empty] | POP
|  | Rám: | [25 empty] | POP
|  | - hliníkový rám prosklené stěny a dveří dle barevného provedení | [25 empty] | POP
|  | D+M vnitřní prosklenné příčky se skrytými Al profily vč. dveří dle specifikace uvedených v PD | [25 empty] | POP
|  | Příčka se skrytými profily mezi lůžkovým pokojem a chodbou. Součástí skleněné příčky jsou i | [25 empty] | POP
|  | vložené žauzie ovládané manuálně a dveřní křídla 1100/1970 | [25 empty] | POP
|  | Zvuková izolace: | [25 empty] | POP
|  | - mezi pokoji a chodbou: stěna R´w min. 47 dB (dle ČSN 730532 lze snížit až o 10 dB) | [25 empty] | POP
|  | dveře R´w min. 27 dB | [25 empty] | POP
|  | Výplně: | [25 empty] | POP
|  | - výplně skleněné: dvojité prosklení s vloženými manuálně ovládanými hliníkovými žaluziemi | [25 empty] | POP
|  | - výplně plné: neprůhledné desky | [25 empty] | POP
|  | - dveře v hliníkovém rámu s vloženou žaluzií, která je ovládaná manuálně | [25 empty] | POP
|  | Rám: | [25 empty] | POP
|  | - hliníkový rám prosklené stěny a dveří dle barevného provedení | [25 empty] | POP
25 | 64_H2 | D+M vnitřní prosklenné příčky se skrytými Al profily vč. dveří dle specifikace uvedených v PD | m2 | 6.77 |  | 0 |  | 0 |  | 0 | 21 | 0 | 0 | 0 | 0 | 0 |  | Vlastní | Indiv | 0 | 0 |  | Práce | Běžná |  |  |  | POL1_1
|  | Příčka se skrytými profily mezi lůžkovým pokojem a chodbou. Součástí skleněné příčky jsou i | [25 empty] | POP
|  | vložené žauzie ovládané manuálně a dveřní křídlo 1100/1970 | [25 empty] | POP
|  | Zvuková izolace: | [25 empty] | POP
|  | - mezi pokoji a chodbou: stěna R´w min. 47 dB (dle ČSN 730532 lze snížit až o 10 dB) | [25 empty] | POP
|  | dveře R´w min. 27 dB | [25 empty] | POP
|  | Výplně: | [25 empty] | POP
|  | - výplně skleněné: dvojité prosklení s vloženými manuálně ovládanými hliníkovými žaluziemi | [25 empty] | POP
|  | - dveře v hliníkovém rámu s vloženou žaluzií, která je ovládaná manuálně | [25 empty] | POP
|  | Rám: | [25 empty] | POP
|  | - hliníkový rám prosklené stěny a dveří dle barevného provedení | [25 empty] | POP
|  | D+M vnitřní prosklenné příčky se skrytými Al profily vč. dveří dle specifikace uvedených v PD | [25 empty] | POP
|  | Příčka se skrytými profily mezi lůžkovým pokojem a chodbou. Součástí skleněné příčky jsou i | [25 empty] | POP
|  | vložené žauzie ovládané manuálně a dveřní křídla 1100/1970 | [25 empty] | POP
|  | Zvuková izolace: | [25 empty] | POP
|  | - mezi pokoji a chodbou: stěna R´w min. 47 dB (dle ČSN 730532 lze snížit až o 10 dB) | [25 empty] | POP
|  | dveře R´w min. 27 dB | [25 empty] | POP
|  | Výplně: | [25 empty] | POP
|  | - výplně skleněné: dvojité prosklení s vloženými manuálně ovládanými hliníkovými žaluziemi | [25 empty] | POP
|  | - výplně plné: neprůhledné desky | [25 empty] | POP
|  | - dveře v hliníkovém rámu s vloženou žaluzií, která je ovládaná manuálně | [25 empty] | POP
|  | Rám: | [25 empty] | POP
|  | - hliníkový rám prosklené stěny a dveří dle barevného provedení | [25 empty] | POP
26 | 64_H3 | D+M Sklo osazené po obouch površích příčky. bezpečnostní sklo, dle specifikace uvedených v PD | m2 | 2.24 |  | 0 |  | 0 |  | 0 | 21 | 0 | 0 | 0 | 0 | 0 |  | Vlastní | Indiv | 0 | 0 |  | Práce | Běžná |  |  |  | POL1_1
|  | Příčka se skrytými profily mezi lůžkovým pokojem a chodbou. Součástí skleněné příčky jsou i | [25 empty] | POP
|  | vložené žauzie ovládané manuálně a dveřní křídlo 1100/1970 | [25 empty] | POP
|  | Zvuková izolace: | [25 empty] | POP
|  | - mezi pokoji a chodbou: stěna R´w min. 47 dB (dle ČSN 730532 lze snížit až o 10 dB) | [25 empty] | POP
|  | dveře R´w min. 27 dB | [25 empty] | POP
|  | Výplně: | [25 empty] | POP
|  | - výplně skleněné: dvojité prosklení s vloženými manuálně ovládanými hliníkovými žaluziemi | [25 empty] | POP
|  | - dveře v hliníkovém rámu s vloženou žaluzií, která je ovládaná manuálně | [25 empty] | POP
|  | Rám: | [25 empty] | POP
|  | - hliníkový rám prosklené stěny a dveří dle barevného provedení | [25 empty] | POP
|  | D+M vnitřní prosklenné příčky se skrytými Al profily vč. dveří dle specifikace uvedených v PD | [25 empty] | POP
|  | Příčka se skrytými profily mezi lůžkovým pokojem a chodbou. Součástí skleněné příčky jsou i | [25 empty] | POP
|  | vložené žauzie ovládané manuálně a dveřní křídla 1100/1970 | [25 empty] | POP
|  | Zvuková izolace: | [25 empty] | POP
|  | - mezi pokoji a chodbou: stěna R´w min. 47 dB (dle ČSN 730532 lze snížit až o 10 dB) | [25 empty] | POP
|  | dveře R´w min. 27 dB | [25 empty] | POP
|  | Výplně: | [25 empty] | POP
|  | - výplně skleněné: dvojité prosklení s vloženými manuálně ovládanými hliníkovými žaluziemi | [25 empty] | POP
|  | - výplně plné: neprůhledné desky | [25 empty] | POP
|  | - dveře v hliníkovém rámu s vloženou žaluzií, která je ovládaná manuálně | [25 empty] | POP
|  | Rám: | [25 empty] | POP
|  | - hliníkový rám prosklené stěny a dveří dle barevného provedení | [25 empty] | POP
27 | 64_iD10 | D+M Dveře dvoukřídlové z AL profilů, rozměr 1900x2200 mm | kus | 2 |  | 0 |  | 0 |  | 0 | 21 | 0 | 0 | 0 | 0 | 0 |  | Vlastní | Indiv | 0 | 0 |  | Práce | Běžná |  |  |  | POL1_1
|  | Dveře vnitřní dvoukřídlové z hliníkových profilů oboustranně | [25 empty] | POP
|  | opáštěné. Zasklení dvojsklem bezpečnostním tvrzeným | [25 empty] | POP
|  | čirým. Ovládání oboustranně tlačítkem, zámek, záložní | [25 empty] | POP
|  | baterie, možnost ručního otevření při výpadku el.proudu. | [25 empty] | POP
|  | Kování: | [25 empty] | POP
|  | - dveře v hliníkovém rámu | [25 empty] | POP
|  | - ovládání oboustranně tlačítkem | [25 empty] | POP
|  | Barevné provedení: | [25 empty] | POP
|  | - dle barevného řešení | [25 empty] | POP
|  | - dveře jsou opatřeny ve výšce 900 a 1400 mm barevnými | [25 empty] | POP
|  | terčíky 50x50 mm dobře viditelnými proti pozadí | [25 empty] | POP
|  | Rozměr: 1900 x 2200 mm | [25 empty] | POP
28 | 64_iD11 | D+M Dveře jednokřídlové z AL profilů, 1/2 zasklení, rozměr 1100x1970 mm | kus | 3 |  | 0 |  | 0 |  | 0 | 21 | 0 | 0 | 0 | 0 | 0 |  | Vlastní | Indiv | 0 | 0 |  | Práce | Běžná |  |  |  | POL1_1
|  | Dveře vnitřní jednokřídlové, manuálně otočné pravé/levé, z | [25 empty] | POP
|  | hliníkových profilů, oboustranně opláštěné. Zasklení z 1/2 | [25 empty] | POP
|  | dvojsklem bezpečnostním tvrzeným čirým s meziskelní žaluzií | [25 empty] | POP
|  | manuálně ovládanou (naklápění a vytahování). | [25 empty] | POP
|  | Kování: | [25 empty] | POP
|  | - oboustranná klika z broušené nerez oceli s rozetou, zámek | [25 empty] | POP
|  | vložkový včetně vložky a oboustranné rozety | [25 empty] | POP
|  | Rám: | [25 empty] | POP
|  | - dveře vloženy do stávajícího rámu, ten není součástí dodávky | [25 empty] | POP
|  | Barevné provedení: | [25 empty] | POP
|  | - dle barevného řešení | [25 empty] | POP
|  | - dveře jsou opatřeny ochranným pásem dveří viz plastové výrobky | [25 empty] | POP
|  | Rozměr: 1100 x 1970 mm | [25 empty] | POP
29 | 64_iD12 | D+M Dveře jednokřídlové dřevěné, HPL, rozměr 1100x1970 mm | kus | 2 |  | 0 |  | 0 |  | 0 | 21 | 0 | 0 | 0 | 0 | 0 |  | Vlastní | Indiv | 0 | 0 |  | Práce | Běžná |  |  |  | POL1_1
|  | Dveřní křídlo vnitřní dřevěné, plné, hladké, otočné s polodrážkou, | [25 empty] | POP
|  | vnitřní výplň deskou DTD. | [25 empty] | POP
|  | Kování: | [25 empty] | POP
|  | - oboustranně klika z broušené nerez oceli s rozetou, zámek | [25 empty] | POP
|  | vložkový včetně vložky a oboustranné rozety | [25 empty] | POP
|  | Povrchová úprava: | [25 empty] | POP
|  | - vysokotlaký laminát HPL tl. 0,8 mm v barvě dle barevného řešení | [25 empty] | POP
|  | - dveře jsou opatřeny ochranným pásem dveří viz plastové výrobky | [25 empty] | POP
|  | Zárubeň: | [25 empty] | POP
|  | - dveře vloženy do stávajícího rámu, ten není součástí dodávky, | [25 empty] | POP
|  | dojde pouze k její natření | [25 empty] | POP
|  | Rozměr: 1100 x 1970 mm | [25 empty] | POP
30 | 64_iD13 | D+M Dveře jednokřídlové dřevěné, HPL, rozměr 800x1970 mm | kus | 2 |  | 0 |  | 0 |  | 0 | 21 | 0 | 0 | 0 | 0 | 0 |  | Vlastní | Indiv | 0 | 0 |  | Práce | Běžná |  |  |  | POL1_1
|  | Dveřní křídlo vnitřní dřevěné, plné, hladké, otočné s polodrážkou, | [25 empty] | POP
|  | vnitřní výplň deskou DTD. | [25 empty] | POP
|  | Kování: | [25 empty] | POP
|  | - oboustranně klika z broušené nerez oceli s rozetou, zámek | [25 empty] | POP
|  | vložkový včetně vložky a oboustranné rozety | [25 empty] | POP
|  | Povrchová úprava: | [25 empty] | POP
|  | - vysokotlaký laminát HPL tl. 0,8 mm v barvě dle barevného řešení | [25 empty] | POP
|  | - dveře jsou opatřeny ochranným pásem dveří viz plastové výrobky | [25 empty] | POP
|  | Zárubeň: | [25 empty] | POP
|  | - dveře vloženy do stávající zárubně, ta není součástí dodávky, | [25 empty] | POP
|  | dojde pouze k její natření | [25 empty] | POP
|  | Rozměr: 800 x 1970 mm | [25 empty] | POP
31 | 64_iD14a | D+M Dveře jednokřídlové dřevěné, HPL, rozměr 900x1970 mm | kus | 4 |  | 0 |  | 0 |  | 0 | 21 | 0 | 0 | 0 | 0 | 0 |  | Vlastní | Indiv | 0 | 0 |  | Práce | Běžná |  |  |  | POL1_1
|  | Dveřní křídlo vnitřní dřevěné, plné, hladké, otočné s polodrážkou, | [25 empty] | POP
|  | vnitřní výplň deskou DTD. | [25 empty] | POP
|  | Kování: | [25 empty] | POP
|  | - oboustranně klika z broušené nerez oceli s rozetou, zámek | [25 empty] | POP
|  | vložkový včetně vložky a oboustranné rozety | [25 empty] | POP
|  | Povrchová úprava: | [25 empty] | POP
|  | - vysokotlaký laminát HPL tl. 0,8 mm v barvě dle barevného řešení | [25 empty] | POP
|  | - dveře jsou opatřeny ochranným pásem dveří viz plastové výrobky | [25 empty] | POP
|  | Zárubeň: | [25 empty] | POP
|  | - z žárově pozinkovaného plechu tl. 1,5mm, pro dveře | [25 empty] | POP
|  | jednokřídlové otočné s polodrážkou. Základní nátěr reaktivní | [25 empty] | POP
|  | barvou | [25 empty] | POP
|  | -2x syntetický nátěr dle barevného řešení | [25 empty] | POP
|  | Rozměr: 900 x 1970 mm | [25 empty] | POP
32 | 64_iD14b | D+M Dveře jednokřídlové dřevěné, HPL, WC zámek rozměr 900x1970 mm | kus | 3 |  | 0 |  | 0 |  | 0 | 21 | 0 | 0 | 0 | 0 | 0 |  | Vlastní | Indiv | 0 | 0 |  | Práce | Běžná |  |  |  | POL1_1
|  | Dveřní křídlo vnitřní dřevěné, plné, hladké, otočné s polodrážkou, | [25 empty] | POP
|  | vnitřní výplň deskou DTD. | [25 empty] | POP
|  | Kování: | [25 empty] | POP
|  | - oboustranně klika z broušené nerez oceli s rozetou, WC zámek | [25 empty] | POP
|  | Povrchová úprava: | [25 empty] | POP
|  | - vysokotlaký laminát HPL tl. 0,8 mm v barvě dle barevného řešení | [25 empty] | POP
|  | Zárubeň: | [25 empty] | POP
|  | - z žárově pozinkovaného plechu tl. 1,5mm, pro dveře | [25 empty] | POP
|  | jednokřídlové otočné s polodrážkou. Základní nátěr reaktivní | [25 empty] | POP
|  | barvou | [25 empty] | POP
|  | -2x syntetický nátěr dle barevného řešení | [25 empty] | POP
|  | Rozměr: 900 x 1970 mm | [25 empty] | POP
33 | 64_iD15a | D+M Dveře vnitřní jednokřídlové dřevěné, HPL, rozměr 900x1970 mm | ks | 1 |  | 0 |  | 0 |  | 0 | 21 | 0 | 0 | 0 | 0 | 0 |  | Vlastní | Indiv | 0 | 0 |  | Práce | Běžná |  |  |  | POL1_1
|  | Dveřní křídlo vnitřní dřevěné, plné, hladké, otočné s polodrážkou, | [25 empty] | POP
|  | vnitřní výplň deskou DTD. | [25 empty] | POP
|  | Kování: | [25 empty] | POP
|  | - oboustranně klika z broušené nerez oceli s rozetou, zámek | [25 empty] | POP
|  | vložkový včetně vložky a oboustranné rozety | [25 empty] | POP
|  | Povrchová úprava: | [25 empty] | POP
|  | - vysokotlaký laminát HPL tl. 0,8 mm v barvě dle barevného řešení | [25 empty] | POP
|  | - dveře jsou opatřeny ochranným pásem dveří viz plastové výrobky | [25 empty] | POP
|  | Zárubeň: | [25 empty] | POP
|  | - dveře vloženy do stávající zárubně, ta není součástí dodávky, | [25 empty] | POP
|  | dojde pouze k její natření | [25 empty] | POP
|  | Rozměr: 900 x 1970 mm | [25 empty] | POP
34 | 64_iD16 | D+M Dveře dvoukřídlové ocelové, rozměr 1100x1970 mm, EI 30DP3+C+S200 | kus | 5 |  | 0 |  | 0 |  | 0 | 21 | 0 | 0 | 0 | 0 | 0 |  | Vlastní | Indiv | 0 | 0 |  | Práce | Běžná |  |  |  | POL1_1
|  | Dveře vnitřní jednokřídlové, manuálně otočné pravé/levé, z | [25 empty] | POP
|  | hliníkových profilů, oboustranně opláštěné. Zasklení z 1/2 | [25 empty] | POP
|  | dvojsklem bezpečnostním tvrzeným čirým s meziskelní žaluzií | [25 empty] | POP
|  | manuálně ovládanou (naklápění a vytahování). | [25 empty] | POP
|  | Kování: | [25 empty] | POP
|  | - oboustranná klika z broušené nerez oceli s rozetou, paniková | [25 empty] | POP
|  | klika, zámek vložkový včetně vložky a oboustranné rozety | [25 empty] | POP
|  | Rám: | [25 empty] | POP
|  | - dveře vloženy do hliníkového rámu | [25 empty] | POP
|  | Barevné provedení: | [25 empty] | POP
|  | - dle barevného řešení | [25 empty] | POP
|  | - dveře jsou opatřeny ochranným pásem dveří viz plastové výrobky | [25 empty] | POP
|  | PBŘ: | [25 empty] | POP
|  | - EI 30DP3+C+S200+PK | [25 empty] | POP
|  | Rozměr: 1100 x 1970 mm | [25 empty] | POP
35 | 64_iD17 | D+M Dveře jednokřídlé ocelové, rozměr 1100x1970 mm, C+S200+PK | kus | 2 |  | 0 |  | 0 |  | 0 | 21 | 0 | 0 | 0 | 0 | 0 |  | Vlastní | Indiv | 0 | 0 |  | Práce | Běžná |  |  |  | POL1_1
|  | Dveřní křídlo vnitřní ocelové, plné, hladké, otočné | [25 empty] | POP
|  | Kování: | [25 empty] | POP
|  | - dveře opatřené panikovou klikou | [25 empty] | POP
|  | Povrchová úprava: | [25 empty] | POP
|  | - porvch je z oceli | [25 empty] | POP
|  | Zárubeň: | [25 empty] | POP
|  | - z žárově pozinkovaného plechu tl. 1,5mm, pro dveře | [25 empty] | POP
|  | jednokřídlové otočné s polodrážkou. Základní nátěr reaktivní | [25 empty] | POP
|  | barvou | [25 empty] | POP
|  | -2x syntetický nátěr dle barevného řešení | [25 empty] | POP
|  | PBŘ: | [25 empty] | POP
|  | - S200+C+PK | [25 empty] | POP
|  | Rozměr: 1560 x 1970 mm | [25 empty] | POP
36 | 64_iD18 | D+M Dveře dvoukřídlové ocelové, rozměr 1560x1970 mm, C+S200+PK | kus | 2 |  | 0 |  | 0 |  | 0 | 21 | 0 | 0 | 0 | 0 | 0 |  | Vlastní | Indiv | 0 | 0 |  | Práce | Běžná |  |  |  | POL1_1
|  | Dveřní křídlo vnitřní ocelové, plné, hladké, otočné | [25 empty] | POP
|  | Kování: | [25 empty] | POP
|  | - dveře opatřené panikovou klikou | [25 empty] | POP
|  | Povrchová úprava: | [25 empty] | POP
|  | - porvch je z oceli | [25 empty] | POP
|  | Zárubeň: | [25 empty] | POP
|  | - z žárově pozinkovaného plechu tl. 1,5mm, pro dveře | [25 empty] | POP
|  | jednokřídlové otočné s polodrážkou. Základní nátěr reaktivní | [25 empty] | POP
|  | barvou | [25 empty] | POP
|  | -2x syntetický nátěr dle barevného řešení | [25 empty] | POP
|  | PBŘ: | [25 empty] | POP
|  | - S200+C+PK | [25 empty] | POP
|  | Rozměr: 1560 x 1970 mm | [25 empty] | POP
37 | 64_iD19 | D+M Dveře dvoukřídlové z AL profilů, rozměr 1900x2200 mm, EI 30DP3+C+S200+PK | kus | 2 |  | 0 |  | 0 |  | 0 | 21 | 0 | 0 | 0 | 0 | 0 |  | Vlastní | Indiv | 0 | 0 |  | Práce | Běžná |  |  |  | POL1_1
|  | Dveře vnitřní dvoukřídlové z hliníkových profilů oboustranně | [25 empty] | POP
|  | opáštěné. Zasklení dvojsklem bezpečnostním tvrzeným | [25 empty] | POP
|  | matným s požární odolností. Dveře jsou kouřotěsné s | [25 empty] | POP
|  | panikovou klikou. Ovádání jednostranně kartou-tačítkem. | [25 empty] | POP
|  | Kování: | [25 empty] | POP
|  | - dveře v hliníkovém rámu opatřené panikovou klikou | [25 empty] | POP
|  | - ovládání jednostranně kartou-tlačítkem | [25 empty] | POP
|  | Barevné provedení: | [25 empty] | POP
|  | - dle barevného řešení | [25 empty] | POP
|  | - dveře jsou opatřeny ve výšce 800 a 1400 mm barevnými | [25 empty] | POP
|  | terčíky 50x50 mm dobře viditelnými proti pozadí | [25 empty] | POP
|  | PBŘ: | [25 empty] | POP
|  | - EI 30DP3+C+S200+PK | [25 empty] | POP
|  | Rozměr: 1900 x 2200 mm | [25 empty] | POP
38 | 64_iD1a | D+M Dveře vnitřní jednokřídlové AL profilů rozměr 1100x1970 mm | ks | 3 |  | 0 |  | 0 |  | 0 | 21 | 0 | 0 | 0 | 0 | 0 |  | Vlastní | Indiv | 0 | 0 |  | Práce | Běžná |  |  |  | POL1_1
|  | Dveře vnitřní jednokřídlové, manuálně otočné pravé/levé, z | [25 empty] | POP
|  | hliníkových profilů, oboustranně opláštěné. Zasklení z 1/2 | [25 empty] | POP
|  | dvojsklem bezpečnostním tvrzeným čirým s meziskelní žaluzií | [25 empty] | POP
|  | manuálně ovládanou (naklápění a vytahování). | [25 empty] | POP
|  | Kování: | [25 empty] | POP
|  | - oboustranná klika z broušené nerez oceli s rozetou, zámek | [25 empty] | POP
|  | vložkový včetně vložky a oboustranné rozety | [25 empty] | POP
|  | Rám: | [25 empty] | POP
|  | - dveře vloženy do hliníkového rámu | [25 empty] | POP
|  | Barevné provedení: | [25 empty] | POP
|  | - dle barevného řešení | [25 empty] | POP
|  | - dveře jsou opatřeny ochranným pásem dveří viz plastové výrobky | [25 empty] | POP
|  | Rozměr: 1100 x 1970 mm | [25 empty] | POP
39 | 64_iD1b | D+M Dveře vnitřní jednokřídlové AL profilů rozměr 1100x1970 mm | kus | 3 |  | 0 |  | 0 |  | 0 | 21 | 0 | 0 | 0 | 0 | 0 |  | Vlastní | Indiv | 0 | 0 |  | Práce | Běžná |  |  |  | POL1_1
|  | Dveře vnitřní jednokřídlové, manuálně otočné pravé/levé, z | [25 empty] | POP
|  | hliníkových profilů, oboustranně opláštěné. Zasklení z 1/2 | [25 empty] | POP
|  | dvojsklem bezpečnostním tvrzeným čirým s meziskelní žaluzií | [25 empty] | POP
|  | manuálně ovládanou (naklápění a vytahování). | [25 empty] | POP
|  | Kování: | [25 empty] | POP
|  | - oboustranná klika z broušené nerez oceli s rozetou, zámek | [25 empty] | POP
|  | vložkový včetně vložky a oboustranné rozety | [25 empty] | POP
|  | Rám: | [25 empty] | POP
|  | - dveře vloženy do hliníkového rámu | [25 empty] | POP
|  | Barevné provedení: | [25 empty] | POP
|  | - dle barevného řešení | [25 empty] | POP
|  | Rozměr: 1100 x 1970 mm | [25 empty] | POP
40 | 64_iD20 | D+M Dveře vnitřní jednokřídlové dřevěné, HPL, posuvné , rozměr 700x1970 mm | kus | 1 |  | 0 |  | 0 |  | 0 | 21 | 0 | 0 | 0 | 0 | 0 |  | Vlastní | Indiv | 0 | 0 |  | Práce | Běžná |  |  |  | POL1_1
|  | Dveřní křídlo vnitřní dřevěné, plné, hladké, posuvné, s | [25 empty] | POP
|  | vnitřní výplňí z desky DTD. | [25 empty] | POP
|  | Kování: | [25 empty] | POP
|  | - oboustranně madlo z broušené nerez oceli, zámek vložkový | [25 empty] | POP
|  | včetně vložky a oboustranné rozety | [25 empty] | POP
|  | Povrchová úprava: | [25 empty] | POP
|  | - vysokotlaký laminát HPL tl. 0,8 mm v barvě dle barevného řešení | [25 empty] | POP
|  | Zárubeň: | [25 empty] | POP
|  | - z žárově pozinkovaného plechu tl. 1,5mm, pro dveře | [25 empty] | POP
|  | jednokřídlové posuvné do pouzdra. Základní nátěr reaktivní barvou | [25 empty] | POP
|  | -2x syntetický nátěr dle barevného řešení | [25 empty] | POP
|  | Rozměr: 700 x 1970 mm | [25 empty] | POP
41 | 64_iD21 | D+M Dveře vnitřní jednokřídlové dřevěné, HPL, rozměr 600x1970 mm | kus | 1 |  | 0 |  | 0 |  | 0 | 21 | 0 | 0 | 0 | 0 | 0 |  | Vlastní | Indiv | 0 | 0 |  | Práce | Běžná |  |  |  | POL1_1
|  | Dveřní křídlo vnitřní dřevěné, plné, hladké, otočné s polodrážkou, | [25 empty] | POP
|  | vnitřní výplň deskou DTD. | [25 empty] | POP
|  | Kování: | [25 empty] | POP
|  | - oboustranně klika z broušené nerez oceli s rozetou, zámek | [25 empty] | POP
|  | vložkový včetně vložky a oboustranné rozety | [25 empty] | POP
|  | Povrchová úprava: | [25 empty] | POP
|  | - vysokotlaký laminát HPL tl. 0,8 mm v barvě dle barevného řešení | [25 empty] | POP
|  | Zárubeň: | [25 empty] | POP
|  | - z žárově pozinkovaného plechu tl. 1,5mm, pro dveře | [25 empty] | POP
|  | jednokřídlové otočné s polodrážkou. Základní nátěr reaktivní | [25 empty] | POP
|  | barvou | [25 empty] | POP
|  | -2x syntetický nátěr dle barevného řešení | [25 empty] | POP
|  | Rozměr: 600 x 1970 mm | [25 empty] | POP
42 | 64_iD22 | D+M Dveře vnitřní jednokřídlové prosklené dřevěné, HPL, rozměr 800x1970 mm | kus | 1 |  | 0 |  | 0 |  | 0 | 21 | 0 | 0 | 0 | 0 | 0 |  | Vlastní | Indiv | 0 | 0 |  | Práce | Běžná |  |  |  | POL1_1
|  | Dveřní křídlo vnitřní dřevěné, prosklené, hladké, otočné s polodrážkou, | [25 empty] | POP
|  | vnitřní výplň deskou DTD. | [25 empty] | POP
|  | Kování: | [25 empty] | POP
|  | - oboustranně klika z broušené nerez oceli s rozetou, zámek | [25 empty] | POP
|  | vložkový včetně vložky a oboustranné rozety | [25 empty] | POP
|  | Povrchová úprava: | [25 empty] | POP
|  | - vysokotlaký laminát HPL tl. 0,8 mm v barvě dle barevného řešení | [25 empty] | POP
|  | Zárubeň: | [25 empty] | POP
|  | - z žárově pozinkovaného plechu tl. 1,5mm, pro dveře | [25 empty] | POP
|  | jednokřídlové otočné s polodrážkou. Základní nátěr reaktivní | [25 empty] | POP
|  | barvou | [25 empty] | POP
|  | -2x syntetický nátěr dle barevného řešení | [25 empty] | POP
|  | Rozměr: 800 x 1970 mm | [25 empty] | POP
43 | 64_iD23 | D+M Dveře vnitřní jednokřídlové dřevěné, HPL, rozměr 800x1970 mm | kus | 1 |  | 0 |  | 0 |  | 0 | 21 | 0 | 0 | 0 | 0 | 0 |  | Vlastní | Indiv | 0 | 0 |  | Práce | Běžná |  |  |  | POL1_1
|  | Dveřní křídlo vnitřní dřevěné, hladké, otočné s polodrážkou, vnitřní výplň deskou DTD | [25 empty] | POP
POP
POP
|  | Kování: | [25 empty] | POP
|  | - oboustranně klika z broušené nerez oceli s rozetou, zámek vložkový včetně vložky a oboustranné rozety | [25 empty] | POP |  | - oboustranně klika z broušené nerez oceli s rozetou, zámek vložkový včetně vložky a oboustranné rozety
|  | - jednotný systém zámků s možností generáního klíče | [25 empty] | POP
POP
POP
POP
|  | Povrchová úprava: | [25 empty] | POP
|  | - vysokotlaký laminát HPL tl. 0,8 mm | [25 empty] | POP
POP
POP
POP
POP
|  | Zárubeň: | [25 empty] | POP
|  | - z žárově pozinkovaného plechu tl. 1,5mm, pro dveře jednokřídlové otočné s polodrážkou. | [25 empty] | POP
|  | Základní nátěr reaktivní barvou | [25 empty] | POP
|  | -2x syntetický nátěr dle barevného řešení | [25 empty] | POP
POP
POP
POP
|  | Rozměr: 800 x 1970 mm | [25 empty] | POP
44 | 64_iD2a | D+M Dveře vnitřní jednokřídlové dřevěné, HPL, rozměr 700x1970 mm | kus | 2 |  | 0 |  | 0 |  | 0 | 21 | 0 | 0 | 0 | 0 | 0 |  | Vlastní | Indiv | 0 | 0 |  | Práce | Běžná |  |  |  | POL1_1
|  | Dveřní křídlo vnitřní dřevěné, plné, hladké, otočné s polodrážkou, | [25 empty] | POP
|  | vnitřní výplň deskou DTD. | [25 empty] | POP
|  | Kování: | [25 empty] | POP
|  | - oboustranně klika z broušené nerez oceli s rozetou, zámek | [25 empty] | POP
|  | vložkový včetně vložky a oboustranné rozety | [25 empty] | POP
|  | Povrchová úprava: | [25 empty] | POP
|  | - vysokotlaký laminát HPL tl. 0,8 mm v barvě dle barevného řešení | [25 empty] | POP
|  | Zárubeň: | [25 empty] | POP
|  | - z žárově pozinkovaného plechu tl. 1,5mm, pro dveře | [25 empty] | POP
|  | jednokřídlové otočné s polodrážkou. Základní nátěr reaktivní | [25 empty] | POP
|  | barvou | [25 empty] | POP
|  | -2x syntetický nátěr dle barevného řešení | [25 empty] | POP
|  | Rozměr: 700 x 1970 mm | [25 empty] | POP
45 | 64_iD2b | D+M Dveře vnitřní jednokřídlové dřevěné, HPL, WC zámek, rozměr 700x1970 mm | kus | 13 |  | 0 |  | 0 |  | 0 | 21 | 0 | 0 | 0 | 0 | 0 |  | Vlastní | Indiv | 0 | 0 |  | Práce | Běžná |  |  |  | POL1_1
|  | Dveřní křídlo vnitřní dřevěné, plné, hladké, otočné s polodrážkou, | [25 empty] | POP
|  | vnitřní výplň deskou DTD. | [25 empty] | POP
|  | Kování: | [25 empty] | POP
|  | - oboustranně klika z broušené nerez oceli s rozetou, WC zámek | [25 empty] | POP
|  | Povrchová úprava: | [25 empty] | POP
|  | - vysokotlaký laminát HPL tl. 0,8 mm v barvě dle barevného řešení | [25 empty] | POP
|  | Zárubeň: | [25 empty] | POP
|  | - z žárově pozinkovaného plechu tl. 1,5mm, pro dveře | [25 empty] | POP
|  | jednokřídlové otočné s polodrážkou. Základní nátěr reaktivní | [25 empty] | POP
|  | barvou | [25 empty] | POP
|  | -2x syntetický nátěr dle barevného řešení | [25 empty] | POP
|  | Rozměr: 700 x 1970 mm | [25 empty] | POP
46 | 64_iD3 | D+M Dveře vnitřní jednokřídlové dřevěné, HPL, rozměr 800x1970 mm | kus | 5 |  | 0 |  | 0 |  | 0 | 21 | 0 | 0 | 0 | 0 | 0 |  | Vlastní | Indiv | 0 | 0 |  | Práce | Běžná |  |  |  | POL1_1
|  | Dveřní křídlo vnitřní dřevěné, plné, hladké, otočné s polodrážkou, | [25 empty] | POP
|  | vnitřní výplň deskou DTD. | [25 empty] | POP
|  | Kování: | [25 empty] | POP
|  | - oboustranně klika z broušené nerez oceli s rozetou, zámek | [25 empty] | POP
|  | vložkový včetně vložky a oboustranné rozety | [25 empty] | POP
|  | Povrchová úprava: | [25 empty] | POP
|  | - vysokotlaký laminát HPL tl. 0,8 mm v barvě dle barevného řešení | [25 empty] | POP
|  | - dveře na chodbě(2xL a 1xP) jsou opatřeny ochranným pásem | [25 empty] | POP
|  | dveří viz plastové výrobky | [25 empty] | POP
|  | Zárubeň: | [25 empty] | POP
|  | - z žárově pozinkovaného plechu tl. 1,5mm, pro dveře | [25 empty] | POP
|  | jednokřídlové otočné s polodrážkou. Základní nátěr reaktivní | [25 empty] | POP
|  | barvou | [25 empty] | POP
|  | -2x syntetický nátěr dle barevného řešení | [25 empty] | POP
|  | Rozměr: 800 x 1970 mm | [25 empty] | POP
47 | 64_iD4 | D+M Dveře vnitřní jednokřídlové dřevěné, HPL, rozměr 1100x1970 mm | kus | 3 |  | 0 |  | 0 |  | 0 | 21 | 0 | 0 | 0 | 0 | 0 |  | Vlastní | Indiv | 0 | 0 |  | Práce | Běžná |  |  |  | POL1_1
|  | Dveřní křídlo vnitřní dřevěné, plné, hladké, otočné s polodrážkou, | [25 empty] | POP
|  | vnitřní výplň deskou DTD. | [25 empty] | POP
|  | Kování: | [25 empty] | POP
|  | - oboustranně klika z broušené nerez oceli s rozetou, zámek | [25 empty] | POP
|  | vložkový včetně vložky a oboustranné rozety | [25 empty] | POP
|  | Povrchová úprava: | [25 empty] | POP
|  | - vysokotlaký laminát HPL tl. 0,8 mm v barvě dle barevného řešení | [25 empty] | POP
|  | - dveře jsou opatřeny ochranným pásem dveří viz plastové výrobky | [25 empty] | POP
|  | Zárubeň: | [25 empty] | POP
|  | - z žárově pozinkovaného plechu tl. 1,5mm, pro dveře | [25 empty] | POP
|  | jednokřídlové otočné s polodrážkou. Základní nátěr reaktivní | [25 empty] | POP
|  | barvou | [25 empty] | POP
|  | -2x syntetický nátěr dle barevného řešení | [25 empty] | POP
|  | Rozměr: 1100 x 1970 mm | [25 empty] | POP
48 | 64_iD5 | D+M Dveře vnitřní jednokřídlové dřevěné, HPL, neprozvučnost min. 32dB, rozměr 900x1970 mm | kus | 7 |  | 0 |  | 0 |  | 0 | 21 | 0 | 0 | 0 | 0 | 0 |  | Vlastní | Indiv | 0 | 0 |  | Práce | Běžná |  |  |  | POL1_1
|  | Dveřní křídlo vnitřní dřevěné, plné, hladké, otočné s polodrážkou, | [25 empty] | POP
|  | vnitřní výplň deskou DTD se zvýšenou akustickou izolací. | [25 empty] | POP
|  | Vzuková neprůzvučnost min. 32 dB | [25 empty] | POP
|  | Kování: | [25 empty] | POP
|  | - oboustranně klika z broušené nerez oceli s rozetou, zámek | [25 empty] | POP
|  | vložkový včetně vložky a oboustranné rozety | [25 empty] | POP
|  | Povrchová úprava: | [25 empty] | POP
|  | - vysokotlaký laminát HPL tl. 0,8 mm v barvě dle barevného řešení | [25 empty] | POP
|  | - dveře na chodbě(2xL a 1xP) jsou opatřeny ochranným pásem | [25 empty] | POP
|  | dveří viz plastové výrobky | [25 empty] | POP
|  | Zárubeň: | [25 empty] | POP
|  | - z žárově pozinkovaného plechu tl. 1,5mm, pro dveře | [25 empty] | POP
|  | jednokřídlové otočné s polodrážkou. Základní nátěr reaktivní | [25 empty] | POP
|  | barvou | [25 empty] | POP
|  | -2x syntetický nátěr dle barevného řešení | [25 empty] | POP
|  | Rozměr: 900 x 1970 mm | [25 empty] | POP
49 | 64_iD6 | D+M Dveře vnitřní jednokřídlové dřevěné, HPL, posuvné do pouzdra, rozměr 800x1970 mm | kus | 3 |  | 0 |  | 0 |  | 0 | 21 | 0 | 0 | 0 | 0 | 0 |  | Vlastní | Indiv | 0 | 0 |  | Práce | Běžná |  |  |  | POL1_1
|  | Dveřní křídlo vnitřní dřevěné, plné, hladké, posuvné do pouzdra, s | [25 empty] | POP
|  | vnitřní výplňí z desky DTD. | [25 empty] | POP
|  | Kování: | [25 empty] | POP
|  | - oboustranně madlo z broušené nerez oceli, zámek vložkový | [25 empty] | POP
|  | včetně vložky a oboustranné rozety | [25 empty] | POP
|  | Povrchová úprava: | [25 empty] | POP
|  | - vysokotlaký laminát HPL tl. 0,8 mm v barvě dle barevného řešení | [25 empty] | POP
|  | Zárubeň: | [25 empty] | POP
|  | - z žárově pozinkovaného plechu tl. 1,5mm, pro dveře | [25 empty] | POP
|  | jednokřídlové posuvné do pouzdra. Základní nátěr reaktivní barvou | [25 empty] | POP
|  | -2x syntetický nátěr dle barevného řešení | [25 empty] | POP
|  | Rozměr: 800 x 1970 mm | [25 empty] | POP
50 | 64_iD7 | D+M Dveře vnitřní jednokřídlové dřevěné, HPL, posuvné do pouzdra, rozměr 900x1970 mm | kus | 1 |  | 0 |  | 0 |  | 0 | 21 | 0 | 0 | 0 | 0 | 0 |  | Vlastní | Indiv | 0 | 0 |  | Práce | Běžná |  |  |  | POL1_1
|  | Dveřní křídlo vnitřní dřevěné, plné, hladké, posuvné do pouzdra, s | [25 empty] | POP
|  | vnitřní výplňí z desky DTD. | [25 empty] | POP
|  | Kování: | [25 empty] | POP
|  | - oboustranně madlo z broušené nerez oceli, zámek vložkový | [25 empty] | POP
|  | včetně vložky a oboustranné rozety | [25 empty] | POP
|  | Povrchová úprava: | [25 empty] | POP
|  | - vysokotlaký laminát HPL tl. 0,8 mm v barvě dle barevného řešení | [25 empty] | POP
|  | Zárubeň: | [25 empty] | POP
|  | - z žárově pozinkovaného plechu tl. 1,5mm, pro dveře | [25 empty] | POP
|  | jednokřídlové posuvné do pouzdra. Základní nátěr reaktivní barvou | [25 empty] | POP
|  | -2x syntetický nátěr dle barevného řešení | [25 empty] | POP
|  | Rozměr: 900 x 1970 mm | [25 empty] | POP
51 | 64_iD8 | D+M Dveře vnitřní jednokřídlové dřevěné, HPL, posuvné do pouzdra, rozměr 700x1970 mm | kus | 1 |  | 0 |  | 0 |  | 0 | 21 | 0 | 0 | 0 | 0 | 0 |  | Vlastní | Indiv | 0 | 0 |  | Práce | Běžná |  |  |  | POL1_1
|  | Dveřní křídlo vnitřní dřevěné, plné, hladké, posuvné do pouzdra, s | [25 empty] | POP
|  | vnitřní výplňí z desky DTD. | [25 empty] | POP
|  | Kování: | [25 empty] | POP
|  | - oboustranně madlo z broušené nerez oceli, zámek vložkový | [25 empty] | POP
|  | včetně vložky a oboustranné rozety | [25 empty] | POP
|  | Povrchová úprava: | [25 empty] | POP
|  | - vysokotlaký laminát HPL tl. 0,8 mm v barvě dle barevného řešení | [25 empty] | POP
|  | Zárubeň: | [25 empty] | POP
|  | - z žárově pozinkovaného plechu tl. 1,5mm, pro dveře | [25 empty] | POP
|  | jednokřídlové posuvné do pouzdra. Základní nátěr reaktivní barvou | [25 empty] | POP
|  | -2x syntetický nátěr dle barevného řešení | [25 empty] | POP
|  | Rozměr: 700 x 1970 mm | [25 empty] | POP
52 | 64_iD9 | D+M Dveře dvoukřídlové z AL profilů, rozměr 1900x2200 mm, EI 30DP3+C+S200+PK | kus | 2 |  | 0 |  | 0 |  | 0 | 21 | 0 | 0 | 0 | 0 | 0 |  | Vlastní | Indiv | 0 | 0 |  | Práce | Běžná |  |  |  | POL1_1
|  | Dveře vnitřní dvoukřídlové z hliníkových profilů oboustranně | [25 empty] | POP
|  | opáštěné. Zasklení dvojsklem bezpečnostním tvrzeným | [25 empty] | POP
|  | matným s požární odolností. Dveře jsou kouřotěsné s | [25 empty] | POP
|  | panikovou klikou. Ovádání jednostranně kartou-tačítkem. | [25 empty] | POP
|  | Kování: | [25 empty] | POP
|  | - dveře v hliníkovém rámu opatřené panikovou klikou | [25 empty] | POP
|  | - ovládání jednostranně kartou-tlačítkem | [25 empty] | POP
|  | Barevné provedení: | [25 empty] | POP
|  | - dle barevného řešení | [25 empty] | POP
|  | - dveře jsou opatřeny ve výšce 800 a 1400 mm barevnými | [25 empty] | POP
|  | terčíky 50x50 mm dobře viditelnými proti pozadí | [25 empty] | POP
|  | PBŘ: | [25 empty] | POP
|  | - EI 30DP3+C+S200+PK | [25 empty] | POP
|  | Rozměr: 1900 x 2200 mm | [25 empty] | POP
53 | 648991113RT2 | šířky 250 mm | m | 27.165 |  | 0 |  | 0 |  | 0 | 21 | 0 | 0.00551 | 0.15 | 0 | 0 |  | RTS 24/ II | RTS 24/ II | 0.425 | 11.55 |  | Práce | Běžná |  |  |  | POL1_1
|  | P6 : 2*1,42 : | [25 empty] | VV | 0
|  | P7 : 7*0,91 : | [25 empty] | VV | 0
|  | P8 : 7*2,565 : | [25 empty] | VV | 0
|  | 27,165 |  | 27.165 | [23 empty] | VV | 0
Díl: | 94 | Lešení a stavební výtahy |  |  |  | 0 |  | 0 |  | 0 |  | 0 |  | 1.63 |  | 0 |  |  |  |  | 220.21 | [6 empty] | DIL
54 | 941955002R00 | pomocné, o výšce lešeňové podlahy přes 1,2 do 1,9 m | m2 | 1029 |  | 0 |  | 0 |  | 0 | 21 | 0 | 0.00158 | 1.63 | 0 | 0 |  | RTS 24/ II | RTS 24/ II | 0.214 | 220.21 |  | Práce | Běžná |  |  |  | POL1_1
Díl: | 95 | Dokončovací konstrukce na pozemních stavbách |  |  |  | 0 |  | 0 |  | 0 |  | 0 |  | 0.07 |  | 0 |  |  |  |  | 557.38 | [6 empty] | DIL
55 | 952901111R00 | Vyčištění budov a ostatních objektů budov bytové nebo občanské výstavby - zametení a umytí podlah, dlažeb, obkladů, schodů v místnostech, chodbách a schodištích, vyčištění a umytí oken, dveří s rámy, zárubněmi, umytí a vyčištění jiných zasklených a natíraných ploch a zařizovacích předmětů před předáním do užívání světlá výška podlaží do 4 m | m2 | 1798 |  | 0 |  | 0 |  | 0 | 21 | 0 | 4e-05 | 0.07 | 0 | 0 | 801-1 | RTS 24/ II | RTS 24/ II | 0.31 | 557.38 |  | Práce | Běžná |  |  |  | POL1_
|  | 13.NP : 160 |  | 160 | [23 empty] | VV | 0
|  | 14.NP : 1540 |  | 1540 | [23 empty] | VV | 0
|  | 15-18.np : 98 |  | 98 | [23 empty] | VV | 0
Díl: | 96 | Bourání konstrukcí |  |  |  | 0 |  | 0 |  | 0 |  | 0 |  | 0 |  | 11.7 |  |  |  |  | 306.36 | [6 empty] | DIL
56 | 965048515R00 | do tloušťky 5 mm | m2 | 928.35 |  | 0 |  | 0 |  | 0 | 21 | 0 | 0 | 0 | 0.0126 | 11.7 |  | RTS 24/ II | RTS 24/ II | 0.33 | 306.36 |  | Práce | Běžná |  |  |  | POL1_1
|  | F1 : 279,58 : | [25 empty] | VV | 0
|  | F2 : 21,32 : | [25 empty] | VV | 0
|  | F3 : 406,92 : | [25 empty] | VV | 0
|  | F4 : 153,05 : | [25 empty] | VV | 0
|  | F5 : 67,48 : | [25 empty] | VV | 0
|  | 928,35 |  | 928.35 | [23 empty] | VV | 0
Díl: | 99 | Staveništní přesun hmot |  |  |  | 0 |  | 0 |  | 0 |  | 0 |  | 0 |  | 0 |  |  |  |  | 99.41 | [6 empty] | DIL
57 | 998012027R00 | výšky přes 52 do 64 m | t | 173.1865 |  | 0 |  | 0 |  | 0 | 21 | 0 | 0 | 0 | 0 | 0 |  | RTS 24/ II | RTS 24/ II | 0.574 | 99.41 |  | Přesun hmot | Běžná |  |  |  | POL7_1
Díl: | 711 | Izolace proti vodě |  |  |  | 0 |  | 0 |  | 0 |  | 0 |  | 0.14 |  | 0 |  |  |  |  | 38.53 | [6 empty] | DIL
58 | 711212000RU1 | pod hydroizolační stěrky | m2 | 67.48 |  | 0 |  | 0 |  | 0 | 21 | 0 | 0.00021 | 0.01 | 0 | 0 |  | RTS 24/ II | RTS 24/ II | 0.095 | 6.41 |  | Práce | Běžná |  |  |  | POL1_7
|  | F5 : 67,48 : | [25 empty] | VV | 0
|  | 67,48 |  | 67.48 | [23 empty] | VV | 0
59 | 711212001R00 | proti vlhkosti | m2 | 67.48 |  | 0 |  | 0 |  | 0 | 21 | 0 | 0.00126 | 0.09 | 0 | 0 |  | RTS 24/ II | RTS 24/ II | 0.24 | 16.2 |  | Práce | Běžná |  |  |  | POL1_7
|  | F5 : 67,48 : | [25 empty] | VV | 0
|  | 67,48 |  | 67.48 | [23 empty] | VV | 0
60 | 711212601RT2 | Izolace proti vodě doplňky těsnicí pás š.100 mm do spoje podlaha-stěna | m | 65.23 |  | 0 |  | 0 |  | 0 | 21 | 0 | 0.00029 | 0.02 | 0 | 0 | 800-711 | RTS 24/ II | RTS 24/ II | 0.11 | 7.18 |  | Práce | Běžná |  |  |  | POL1_
61 | 711212602RT2 | Izolace proti vodě doplňky těsnicí roh do spoje podlaha stěna | kus | 53 |  | 0 |  | 0 |  | 0 | 21 | 0 | 0.00011 | 0.01 | 0 | 0 | 800-711 | RTS 24/ II | RTS 24/ II | 0.067 | 3.55 |  | Práce | Běžná |  |  |  | POL1_
62 | 711212611RT2 | Izolace proti vodě doplňky těsnicí pás šířky 100 mm do svislých koutů | m | 35.5 |  | 0 |  | 0 |  | 0 | 21 | 0 | 0.00029 | 0.01 | 0 | 0 | 800-711 | RTS 24/ II | RTS 24/ II | 0.14 | 4.97 |  | Práce | Běžná |  |  |  | POL1_
63 | 998711103R00 | svisle do 60 m | t | 0.13424 |  | 0 |  | 0 |  | 0 | 21 | 0 | 0 | 0 | 0 | 0 |  | RTS 24/ II | RTS 24/ II | 1.637 | 0.22 |  | Přesun hmot | Běžná |  |  |  | POL7_7
Díl: | 713 | Izolace tepelné |  |  |  | 0 |  | 0 |  | 0 |  | 0 |  | 3.54 |  | 0 |  |  |  |  | 177.66 | [6 empty] | DIL
64 | 28314030R | páska dilatační kašírování fólií, PE; š = 100 mm; tl. 10 mm; l = 50 000 mm | m | 1120 |  | 0 |  | 0 |  | 0 | 21 | 0 | 0.00012 | 0.13 | 0 | 0 | SPCM | RTS 24/ II | RTS 24/ II | 0 | 0 |  | Specifikace | Běžná |  |  |  | POL3_
|  | Odkaz na mn. položky pořadí 67 : 1120,00000 |  | 1120 | [23 empty] | VV | 5
65 | 631514492R | Výrobek izolační pro budovy z minerální vlny (MW) tvar: deska; vlákna: podélná; tloušťka d = 30,0 mm; OH = 150 kg/m3; lambda = 0,037 W/(m.K); pevnost v tlaku CS 40 kPa | m2 | 753.98 |  | 0 |  | 0 |  | 0 | 21 | 0 | 0.0045 | 3.39 | 0 | 0 | SPCM | RTS 24/ II | RTS 24/ II | 0 | 0 |  | Specifikace | Běžná |  |  |  | POL3_0
|  | F1 : 279,58 : | [25 empty] | VV | 0
|  | F3 : 406,92 : | [25 empty] | VV | 0
|  | F5 : 67,48 : | [25 empty] | VV | 0
|  | 753,98 |  | 753.98 | [23 empty] | VV | 0
66 | 713121111RT1 | jednovrstvá, bez dodávky materiálu | m2 | 753.98 |  | 0 |  | 0 |  | 0 | 21 | 0 | 0 | 0 | 0 | 0 |  | RTS 24/ II | RTS 24/ II | 0.08 | 60.32 |  | Práce | Běžná |  |  |  | POL1_7
|  | F1 : 279,58 : | [25 empty] | VV | 0
|  | F3 : 406,92 : | [25 empty] | VV | 0
|  | F5 : 67,48 : | [25 empty] | VV | 0
|  | 753,98 |  | 753.98 | [23 empty] | VV | 0
67 | 713121118RT1 | Izolace podlah tepelná obložení stěn dilatační páskou, bez dodávky materiálu, | m | 1120 |  | 0 |  | 0 |  | 0 | 21 | 0 | 0 | 0 | 0 | 0 | 800-713 | RTS 24/ II | RTS 24/ II | 0.05 | 56 |  | Práce | Běžná |  |  |  | POL1_
68 | 713191100RT9 | položení separační fólie, včetně dodávky PE fólie | m2 | 753.98 |  | 0 |  | 0 |  | 0 | 21 | 0 | 3e-05 | 0.02 | 0 | 0 |  | RTS 24/ II | RTS 24/ II | 0.07 | 52.78 |  | Práce | Běžná |  |  |  | POL1_7
|  | F1 : 279,58 : | [25 empty] | VV | 0
|  | F3 : 406,92 : | [25 empty] | VV | 0
|  | F5 : 67,48 : | [25 empty] | VV | 0
|  | 753,98 |  | 753.98 | [23 empty] | VV | 0
69 | 998713106R00 | v objektech výšky do 60 m | t | 3.5499 |  | 0 |  | 0 |  | 0 | 21 | 0 | 0 | 0 | 0 | 0 |  | RTS 24/ II | RTS 24/ II | 2.411 | 8.56 |  | Přesun hmot | Běžná |  |  |  | POL7_7
Díl: | 714 | Izolace akustické a protiotřesové |  |  |  | 0 |  | 0 |  | 0 |  | 0 |  | 0.03 |  | 0 |  |  |  |  | 33.15 | [6 empty] | DIL
70 | 714_ÚP3 | Akustický obklad - Ecophon industry 100 - 1200x600x50mm vč. nosného rastru | m2 | 38.91 |  | 0 |  | 0 |  | 0 | 21 | 0 | 0 | 0 | 0 | 0 |  | Vlastní | Indiv | 0 | 0 |  | Specifikace | Běžná |  |  |  | POL3_0
|  | ÚP3 : 38,91 : | [25 empty] | VV | 0
|  | 38,91 |  | 38.91 | [23 empty] | VV | 0
71 | 714111201R00 | se zdůrazněnými spárami vloženou lištou | m2 | 38.91 |  | 0 |  | 0 |  | 0 | 21 | 0 | 0.00084 | 0.03 | 0 | 0 |  | RTS 24/ II | RTS 24/ II | 0.85 | 33.07 |  | Práce | Běžná |  |  |  | POL1_7
|  | ÚP3 : 38,91 : | [25 empty] | VV | 0
|  | 38,91 |  | 38.91 | [23 empty] | VV | 0
72 | 998714105R00 | v objektech výšky do 48 m | t | 0.03268 |  | 0 |  | 0 |  | 0 | 21 | 0 | 0 | 0 | 0 | 0 |  | RTS 24/ II | RTS 24/ II | 2.428 | 0.08 |  | Přesun hmot | Běžná |  |  |  | POL7_7
Díl: | 767 | Konstrukce zámečnické |  |  |  | 0 |  | 0 |  | 0 |  | 0 |  | 5.79 |  | 0 |  |  |  |  | 1084.96 | [6 empty] | DIL
73 | 767_Z1 | D+M Hliníková zasouvací zástěna do sprchy 950x2000mm | kus | 2 |  | 0 |  | 0 |  | 0 | 21 | 0 | 0 | 0 | 0 | 0 |  | Vlastní | Indiv | 0 | 0 |  | Práce | Běžná |  |  |  | POL1_7
|  | Dveře do sprchových kabin zasouvací tříkřídlové, jedno křídlo | [25 empty] | POP
|  | pevné, dvě křídla posuvná, z hliníkových slitin v barvě bílé | [25 empty] | POP
|  | Výplň - bezpečnostní sklo průhledné tl. 6 mm | [25 empty] | POP
|  | Rozměr 950 x 2000 mm | [25 empty] | POP
74 | 767_Z10 | D+M Madlo opěrné trubkové z nerez oceli pevné, osazené k WC, délka 900mm | kus | 1 |  | 0 |  | 0 |  | 0 | 21 | 0 | 0 | 0 | 0 | 0 |  | Vlastní | Indiv | 0 | 0 |  | Práce | Běžná |  |  |  | POL1_7
|  | Madlo opěrné trubkové z nerez oceli pevné, osazené k WC pro | [25 empty] | POP
|  | imobilní pacienty | [25 empty] | POP
|  | Dodávka včetně kotvícího materiálu a rozet | [25 empty] | POP
POP
|  | Délka 900 mm | [25 empty] | POP
75 | 767_Z11 | D+M Madlo opěrné trubkové z nerez oceli pevné, osazené k umyvadlu naWC, délka 500mm | kus | 3 |  | 0 |  | 0 |  | 0 | 21 | 0 | 0 | 0 | 0 | 0 |  | Vlastní | Indiv | 0 | 0 |  | Práce | Běžná |  |  |  | POL1_7
|  | Madlo opěrné trubkové z nerez oceli, pevné vertikální, k umyvadlu | [25 empty] | POP
|  | na WC a do sprchy pro imobilní pacienty. | [25 empty] | POP
|  | Průměr trubky cca 28mm, včetně kotvícího materiálu a rozet. | [25 empty] | POP
|  | Délka 500 mm | [25 empty] | POP
76 | 767_Z12 | D+M Madlo opěrné trubkové z nerez oceli pevné, osazené na WC, délka 800mm | kus | 1 |  | 0 |  | 0 |  | 0 | 21 | 0 | 0 | 0 | 0 | 0 |  | Vlastní | Indiv | 0 | 0 |  | Práce | Běžná |  |  |  | POL1_7
|  | Madlo opěrné trubkové z nerez oceli sklápěcí, osazené k WC pro | [25 empty] | POP
|  | imobilní pacienty | [25 empty] | POP
|  | Dodávka včetně kotvícího materiálu a rozet | [25 empty] | POP
|  | Délka 800 mm | [25 empty] | POP
77 | 767_Z13 | D+M Madlo opěrné trubkové z nerez oceli pevné se sklopnou nohou, osazené ke sprše, délka 900mm | kus | 1 |  | 0 |  | 0 |  | 0 | 21 | 0 | 0 | 0 | 0 | 0 |  | Vlastní | Indiv | 0 | 0 |  | Práce | Běžná |  |  |  | POL1_7
|  | Madlo opěrné trubkové z nerez oceli sklápěcí, osazené ke sprše | [25 empty] | POP
|  | pro imobilní pacienty | [25 empty] | POP
|  | Dodávka včetně kotvícího materiálu a rozet | [25 empty] | POP
POP
|  | Délka 900 mm | [25 empty] | POP
78 | 767_Z14 | D+M Kovová větrací mřížka do parapetů o rozměru 600x250 mm | kus | 74 |  | 0 |  | 0 |  | 0 | 21 | 0 | 0 | 0 | 0 | 0 |  | Vlastní | Indiv | 0 | 0 |  | Práce | Běžná |  |  |  | POL1_7
79 | 767_Z15 | D+M Kovová větrací mřížka do parapetů o rozměru 600x100 mm | kus | 37 |  | 0 |  | 0 |  | 0 | 21 | 0 | 0 | 0 | 0 | 0 |  | Vlastní | Indiv | 0 | 0 |  | Práce | Běžná |  |  |  | POL1_7
80 | 767_Z16 | D+M Ocelová revizní dvířka o rozměru 1000x1000 mm, s pož. odolností EW 30DP1 | kus | 6 |  | 0 |  | 0 |  | 0 | 21 | 0 | 0 | 0 | 0 | 0 |  | Vlastní | Indiv | 0 | 0 |  | Práce | Běžná |  |  |  | POL1_7
81 | 767_Z17 | D+M Nehořlavé ochranné pásy stěn nárazuvzdorné, z lakovaného plechu | m | 16.81 |  | 0 |  | 0 |  | 0 | 21 | 0 | 0 | 0 | 0 | 0 |  | Vlastní | Indiv | 0 | 0 |  | Práce | Běžná |  |  |  | POL1_7
82 | 767_Z18 | D+M Nehořlavé ochranné pásy dveří nárazuvzdorné, z lakovaného plechu | m | 6 |  | 0 |  | 0 |  | 0 | 21 | 0 | 0 | 0 | 0 | 0 |  | Vlastní | Indiv | 0 | 0 |  | Práce | Běžná |  |  |  | POL1_7
83 | 767_Z19 | skříňka dolní s posuvnými dvířky - NR, rozměr 2275/600/900 mm | kus | 1 |  | 0 |  | 0 |  | 0 | 21 | 0 | 0 | 0 | 0 | 0 |  | Vlastní | Indiv | 0 | 0 |  | Specifikace | Běžná |  |  |  | POL3_0
|  | povrch nerezového materiálu musí být upraven tak, aby na něm nedocházelo | [25 empty] | POP
84 | 767_Z2 | D+M Hliníková zasouvací zástěna do sprchy rohová 900x900x2000mm | kus | 4 |  | 0 |  | 0 |  | 0 | 21 | 0 | 0 | 0 | 0 | 0 |  | Vlastní | Indiv | 0 | 0 |  | Práce | Běžná |  |  |  | POL1_7
|  | Dveře do sprchových kabin rohových. Dveře zasouvací | [25 empty] | POP
|  | dvoukřídlové do dvou stran, vždy jedno křídlo pevné, jedno křídlo | [25 empty] | POP
|  | posuvné, z hliníkových slitin v barvě bílé | [25 empty] | POP
|  | Výplň - bezpečnostní sklo průhledné tl. 6 mm | [25 empty] | POP
|  | Rozměr 900 x 900 x 2000 mm | [25 empty] | POP
85 | 767_Z20 | skříňka závěsná s posuvnými dvířky - NR, rozměr 2275/350/600 mm | kus | 1 |  | 0 |  | 0 |  | 0 | 21 | 0 | 0 | 0 | 0 | 0 |  | Vlastní | Indiv | 0 | 0 |  | Specifikace | Běžná |  |  |  | POL3_0
|  | povrch nerezového materiálu musí být upraven tak, aby na něm nedocházelo | [25 empty] | POP
86 | 767_Z21 | skříň na úklidové potřeby - kovová, uzamykatelná 900/600/1800mm | kus | 1 |  | 0 |  | 0 |  | 0 | 21 | 0 | 0 | 0 | 0 | 0 |  | Vlastní | Indiv | 0 | 0 |  | Specifikace | Běžná |  |  |  | POL3_0
87 | 767_Z22 | stůl mycí - 1-dřez, zadní límec - NR, rozměr 2000/600/850 mm | kus | 1 |  | 0 |  | 0 |  | 0 | 21 | 0 | 0 | 0 | 0 | 0 |  | Vlastní | Indiv | 0 | 0 |  | Specifikace | Běžná |  |  |  | POL3_0
|  | lisovaný 1-dřez, povrch nerezového materiálu musí být upraven tak, aby na něm nedocházelo | [25 empty] | POP
88 | 767_Z23 | skříňka závěsná s posuvnými dvířky - NR, rozměr 2000/350/600 mm | kus | 1 |  | 0 |  | 0 |  | 0 | 21 | 0 | 0 | 0 | 0 | 0 |  | Vlastní | Indiv | 0 | 0 |  | Specifikace | Běžná |  |  |  | POL3_0
|  | povrch nerezového materiálu musí být upraven tak, aby na něm nedocházelo | [25 empty] | POP
89 | 767_Z24 | stůl mycí - 1-dřez, skříňový, zadní límec - NR, rozměr 2370/600/850 mm | kus | 1 |  | 0 |  | 0 |  | 0 | 21 | 0 | 0 | 0 | 0 | 0 |  | Vlastní | Indiv | 0 | 0 |  | Specifikace | Běžná |  |  |  | POL3_0
|  | lisovaný 1-dřez, povrch nerezového materiálu musí být upraven tak, aby na něm nedocházelo | [25 empty] | POP
90 | 767_Z25 | skříňka závěsná s posuvnými dvířky - NR, rozměr 2370/350/600 mm | kus | 1 |  | 0 |  | 0 |  | 0 | 21 | 0 | 0 | 0 | 0 | 0 |  | Vlastní | Indiv | 0 | 0 |  | Specifikace | Běžná |  |  |  | POL3_0
|  | povrch nerezového materiálu musí být upraven tak, aby na něm nedocházelo | [25 empty] | POP
91 | 767_Z26 | skříň na úklidové potřeby - kovová, uzamykatelná 1000/500/1800 mm | kus | 1 |  | 0 |  | 0 |  | 0 | 21 | 0 | 0 | 0 | 0 | 0 |  | Vlastní | Indiv | 0 | 0 |  | Specifikace | Běžná |  |  |  | POL3_0
92 | 767_Z27 | skříň na úklidové potřeby - kovová, uzamykatelná 1000/500/1800mm | kus | 1 |  | 0 |  | 0 |  | 0 | 21 | 0 | 0 | 0 | 0 | 0 |  | Vlastní | Indiv | 0 | 0 |  | Specifikace | Běžná |  |  |  | POL3_0
93 | 767_Z28 | stůl mycí - 1-dřez, bezdotykové umyvadlo, skříňový, zadní límec - NR, rozměr 3150/600/850 mm | kus | 1 |  | 0 |  | 0 |  | 0 | 21 | 0 | 0 | 0 | 0 | 0 |  | Vlastní | Indiv | 0 | 0 |  | Specifikace | Běžná |  |  |  | POL3_0
|  | lisovaný 1-dřez, povrch nerezového materiálu musí být upraven tak, aby na něm nedocházelo | [25 empty] | POP
94 | 767_Z29 | skříňka závěsná s posuvnými dvířky - NR, rozměr 3150/350/600 mm | kus | 1 |  | 0 |  | 0 |  | 0 | 21 | 0 | 0 | 0 | 0 | 0 |  | Vlastní | Indiv | 0 | 0 |  | Specifikace | Běžná |  |  |  | POL3_0
|  | povrch nerezového materiálu musí být upraven tak, aby na něm nedocházelo | [25 empty] | POP
95 | 767_Z3 | D+M Hliníková zasouvací zástěna do sprchy rohová 800x2000mm | kus | 4 |  | 0 |  | 0 |  | 0 | 21 | 0 | 0 | 0 | 0 | 0 |  | Vlastní | Indiv | 0 | 0 |  | Práce | Běžná |  |  |  | POL1_7
|  | Dveře do sprchových kabin zasouvací tříkřídlové, jedno křídlo | [25 empty] | POP
|  | pevné, dvě křídla posuvná, z hliníkových slitin v barvě bílé | [25 empty] | POP
|  | Výplň - bezpečnostní sklo průhledné tl. 6 mm | [25 empty] | POP
|  | Rozměr 800 x 2000 mm | [25 empty] | POP
96 | 767_Z30 | regál 5-polic 900/500/1850 mm | kus | 16 |  | 0 |  | 0 |  | 0 | 21 | 0 | 0 | 0 | 0 | 0 |  | Vlastní | Indiv | 0 | 0 |  | Práce | Běžná |  |  |  | POL1_7
|  | univerzální šroubovaný kovový regál, 5ks polohovatelných polic po 50 mm, | [25 empty] | POP
97 | 767_Z31 | D+M Kovová větrací mřížka protiprachová o rozměru 200x200 mm | ks | 2 |  | 0 |  | 0 |  | 0 | 21 | 0 | 0 | 0 | 0 | 0 |  | Vlastní | Indiv | 0 | 0 |  | Práce | Běžná |  |  |  | POL1_
98 | 767_Z4 | D+M Hliníková zasouvací zástěna do sprchy rohová 900x2000mm | kus | 1 |  | 0 |  | 0 |  | 0 | 21 | 0 | 0 | 0 | 0 | 0 |  | Vlastní | Indiv | 0 | 0 |  | Práce | Běžná |  |  |  | POL1_7
|  | Dveře do sprchových kabin zasouvací tříkřídlové, jedno křídlo | [25 empty] | POP
|  | pevné, dvě křídla posuvná, z hliníkových slitin v barvě bílé | [25 empty] | POP
|  | Výplň - bezpečnostní sklo průhledné tl. 6 mm | [25 empty] | POP
|  | Rozměr 900 x 2000 mm | [25 empty] | POP
99 | 767_Z5 | D+M Madlo horizontální, opěrné, pevné, trubkové, z nerez oceli, osazené do sprchového boxu.Průměr, trubky cca 38 mm, včetně kotvícího materiálu a rozet Délka 350 mm | kus | 7 |  | 0 |  | 0 |  | 0 | 21 | 0 | 0 | 0 | 0 | 0 |  | Vlastní | Indiv | 0 | 0 |  | Práce | Běžná |  |  |  | POL1_7
100 | 767_Z6 | D+M Madlo do sprchového boxu pevné, 600 mm | kus | 5 |  | 0 |  | 0 |  | 0 | 21 | 0 | 0 | 0 | 0 | 0 |  | Vlastní | Indiv | 0 | 0 |  | Práce | Běžná |  |  |  | POL1_7
|  | Madlo do sprchového boxu pevné, nástěnné z nerezové ocelové | [25 empty] | POP
|  | trubky osazené 800mm nad podlahou. | [25 empty] | POP
|  | Průměr trubky cca 38 mm, včetně kotvícího materiálu a rozet | [25 empty] | POP
|  | Délka 600 mm | [25 empty] | POP
101 | 767_Z7 | D+M Madlo horizontální, opěrné, pevné, trubkové, z nerez oceli, délka 1100mm | kus | 2 |  | 0 |  | 0 |  | 0 | 21 | 0 | 0 | 0 | 0 | 0 |  | Vlastní | Indiv | 0 | 0 |  | Práce | Běžná |  |  |  | POL1_7
|  | Madlo horizontální, opěrné, pevné, trubkové, z nerez oceli, | [25 empty] | POP
|  | osazené na hodbě. | [25 empty] | POP
|  | Průměr trubky cca 38 mm, včetně kotvícího materiálu a rozet | [25 empty] | POP
|  | Délka 1100 mm | [25 empty] | POP
102 | 767_Z8 | D+M Madlo horizontální, opěrné, pevné, trubkové, z nerez oceli, délka 1500mm | kus | 1 |  | 0 |  | 0 |  | 0 | 21 | 0 | 0 | 0 | 0 | 0 |  | Vlastní | Indiv | 0 | 0 |  | Práce | Běžná |  |  |  | POL1_7
|  | Madlo horizontální, opěrné, pevné, trubkové, z nerez oceli, | [25 empty] | POP
|  | osazené na hodbě. | [25 empty] | POP
|  | Průměr trubky cca 38 mm, včetně kotvícího materiálu a rozet | [25 empty] | POP
|  | Délka 2500 mm | [25 empty] | POP
103 | 767_Z9 | D+M Sedátko do sprchy, sklopné na stěnu, ocelové trubkové, 450x450mm | kus | 8 |  | 0 |  | 0 |  | 0 | 21 | 0 | 0 | 0 | 0 | 0 |  | Vlastní | Indiv | 0 | 0 |  | Práce | Běžná |  |  |  | POL1_7
|  | Sedátko do sprchy, sklopné na stěnu, ocelové trubkové, osazené | [25 empty] | POP
|  | do sprchy pro imobilní pacienty. Sedátko osadit 460 mm nad | [25 empty] | POP
|  | podlahou. | [25 empty] | POP
|  | Rozměr 450 x 450 mm | [25 empty] | POP
104 | 767584502R00 | na ocelovou konstrukci, rozměry kazet 600 mm x 600 mm, bez určení výměry | m2 | 264.39 |  | 0 |  | 0 |  | 0 | 21 | 0 | 0.00015 | 0.04 | 0 | 0 |  | RTS 24/ II | RTS 24/ II | 0.87 | 230.02 |  | Práce | Běžná |  |  |  | POL1_7
|  | PD5 : 264,39 : | [25 empty] | VV | 0
|  | 264,39 |  | 264.39 | [23 empty] | VV | 0
105 | 767586101RU1 | rošt pro rovnou, částečně zapuštěnou a poloskrytou hranu desek, v modulu 600 x 600 mm, antikorozní profily | m2 | 791.06 |  | 0 |  | 0 |  | 0 | 21 | 0 | 0.00288 | 2.28 | 0 | 0 |  | RTS 24/ II | RTS 24/ II | 0.52 | 411.35 |  | Práce | Běžná |  |  |  | POL1_7
|  | Dodávka a montáž hlavního profilu, příčných profilů, obvodového profilu a zavěšovacího prvku. | [25 empty] | POP
|  | PD1 : 429,35 : | [25 empty] | VV | 0
|  | PD3 : 361,71 : | [25 empty] | VV | 0
|  | 791,06 |  | 791.06 | [23 empty] | VV | 0
106 | 767586203RT1 | minerální, s částečně zapuštěnou hranou | m2 | 791.06 |  | 0 |  | 0 |  | 0 | 21 | 0 | 0.0041 | 3.24 | 0 | 0 |  | RTS 24/ II | RTS 24/ II | 0.485 | 383.66 |  | Práce | Běžná |  |  |  | POL1_7
|  | Dodávka a montáž kazet. | [25 empty] | POP
|  | PD1 : 429,35 : | [25 empty] | VV | 0
|  | PD3 : 361,71 : | [25 empty] | VV | 0
|  | 791,06 |  | 791.06 | [23 empty] | VV | 0
107 | 767587111RT4 | hrana kazety v úrovni roštu, v modulu 600 x 600 mm, antikorozní profily, požárně odolné | m2 | 20.54 |  | 0 |  | 0 |  | 0 | 21 | 0 | 0 | 0 | 0 | 0 |  | RTS 24/ II | RTS 24/ II | 0.52 | 10.68 |  | Práce | Běžná |  |  |  | POL1_7
|  | PD6 : 20,54 : | [25 empty] | VV | 0
|  | 20,54 |  | 20.54 | [23 empty] | VV | 0
108 | 767587211RT2 | minerální, , 600x600 mm, včetně dodávky kazet | m2 | 20.54 |  | 0 |  | 0 |  | 0 | 21 | 0 | 0.01103 | 0.23 | 0 | 0 |  | RTS 24/ II | RTS 24/ II | 0.485 | 9.96 |  | Práce | Běžná |  |  |  | POL1_7
|  | PD6 : 20,54 : | [25 empty] | VV | 0
|  | 20,54 |  | 20.54 | [23 empty] | VV | 0
109 | 767995102R00 | hmotnosti přes 5 do 10 kg | kg | 70.6065 |  | 0 |  | 0 |  | 0 | 21 | 0 | 6e-05 | 0 | 0 | 0 |  | RTS 24/ II | RTS 24/ II | 0.304 | 21.46 |  | Práce | Běžná |  |  |  | POL1_7
|  | PŘ1 : 9*1,25*4,57 : | [25 empty] | VV | 0
|  | PŘ2 : 1*1,5*4,57 : | [25 empty] | VV | 0
|  | PŘ3 : 3*0,9*4,57 : | [25 empty] | VV | 0
|  | 70,6065 |  | 70.6065 | [23 empty] | VV | 0
110 | 998767106R00 | v objektech výšky do 60 m | t | 5.792 |  | 0 |  | 0 |  | 0 | 21 | 0 | 0 | 0 | 0 | 0 |  | RTS 24/ II | RTS 24/ II | 3.078 | 17.83 |  | Přesun hmot | Běžná |  |  |  | POL7_7
Díl: | 776 | Podlahy povlakové |  |  |  | 0 |  | 0 |  | 0 |  | 0 |  | 3.34 |  | 0 |  |  |  |  | 513.6 | [6 empty] | DIL
111 | 28412326R | Krytina podlahová vinylová homogenní; elektrostatická; role; tl = 2,00 mm; povrchová úprava: PUR; zatížení: 34, 43; protiskluznost: R9; trvalá deformace do 0,10 mm; rozměrová stálost do 0,40 %; RtF: Bfl; - s1 | m2 | 325.14 |  | 0 |  | 0 |  | 0 | 21 | 0 | 0.0028 | 0.91 | 0 | 0 | SPCM | RTS 24/ II | RTS 24/ II | 0 | 0 |  | Specifikace | Běžná |  |  |  | POL3_0
|  | F1 : 279,58 : | [25 empty] | VV | 0
|  | F2 : 21,32 : | [25 empty] | VV | 0
|  | ÚP6 : 24,24 : | [25 empty] | VV | 0
|  | 325,14 |  | 325.14 | [23 empty] | VV | 0
112 | 766_1 | PVC s protismykovými nopy tl.2,0 mm | m2 | 80.36 |  | 0 |  | 0 |  | 0 | 21 | 0 | 0.0028 | 0.23 | 0 | 0 |  | Vlastní | Indiv | 0 | 0 |  | Práce | Běžná |  |  |  | POL1_7
|  | F5 : 67,48 : | [25 empty] | VV | 0
|  | ÚP4 : 12,88 : | [25 empty] | VV | 0
|  | 80,36 |  | 80.36 | [23 empty] | VV | 0
113 | 776101101R00 | vysávání povlakových podlah průmyslovým vysavačem | m2 | 928.35 |  | 0 |  | 0 |  | 0 | 21 | 0 | 0 | 0 | 0 | 0 |  | RTS 24/ II | RTS 24/ II | 0.016 | 14.85 |  | Práce | Běžná |  |  |  | POL1_7
|  | F1 : 279,58 : | [25 empty] | VV | 0
|  | F2 : 21,32 : | [25 empty] | VV | 0
|  | F3 : 406,92 : | [25 empty] | VV | 0
|  | F4 : 153,05 : | [25 empty] | VV | 0
|  | F5 : 67,48 : | [25 empty] | VV | 0
|  | 928,35 |  | 928.35 | [23 empty] | VV | 0
114 | 776421300R00 | ukončení krytiny u stěny fabionem do v. 100 mm | m | 73 |  | 0 |  | 0 |  | 0 | 21 | 0 | 0.00015 | 0.01 | 0 | 0 |  | RTS 24/ II | RTS 24/ II | 0.23 | 16.79 |  | Práce | Běžná |  |  |  | POL1_7
|  | včetně vytažení a nalepení povlakové krytiny na stěnu. | [25 empty] | POP
|  | ÚP4 : 12,88 : | [25 empty] | VV | 0
|  | ÚP5 : 35,88 : | [25 empty] | VV | 0
|  | ÚP6 : 24,24 : | [25 empty] | VV | 0
|  | 73 |  | 73 | [23 empty] | VV | 0
115 | 776521100R00 | z PVC, montáž, | m2 | 80.36 |  | 0 |  | 0 |  | 0 | 21 | 0 | 0.00038 | 0.03 | 0 | 0 |  | RTS 24/ II | RTS 24/ II | 0.38 | 30.54 |  | Práce | Běžná |  |  |  | POL1_7
|  | F5 : 67,48 : | [25 empty] | VV | 0
|  | ÚP4 : 12,88 : | [25 empty] | VV | 0
|  | 80,36 |  | 80.36 | [23 empty] | VV | 0
116 | 776521100RU2 | z PVC, montáž včetně dodávky podlahoviny, tl. 2,0 mm | m2 | 595.85 |  | 0 |  | 0 |  | 0 | 21 | 0 | 0.00339 | 2.02 | 0 | 0 |  | RTS 24/ II | RTS 24/ II | 0.38 | 226.42 |  | Práce | Běžná |  |  |  | POL1_7
|  | F3 : 406,92 : | [25 empty] | VV | 0
|  | F4 : 153,05 : | [25 empty] | VV | 0
|  | ÚP5 : 35,88 : | [25 empty] | VV | 0
|  | 595,85 |  | 595.85 | [23 empty] | VV | 0
117 | 776521230RT1 | z podlahovin ve formě čtverců, bez dodávky podlahoviny, | m2 | 325.14 |  | 0 |  | 0 |  | 0 | 21 | 0 | 0.00042 | 0.14 | 0 | 0 |  | RTS 24/ II | RTS 24/ II | 0.68 | 221.1 |  | Práce | Běžná |  |  |  | POL1_7
|  | F1 : 279,58 : | [25 empty] | VV | 0
|  | F2 : 21,32 : | [25 empty] | VV | 0
|  | ÚP6 : 24,24 : | [25 empty] | VV | 0
|  | 325,14 |  | 325.14 | [23 empty] | VV | 0
118 | 998776106R00 | v objektech výšky do 60 m | t | 3.3334 |  | 0 |  | 0 |  | 0 | 21 | 0 | 0 | 0 | 0 | 0 |  | RTS 24/ II | RTS 24/ II | 1.171 | 3.9 |  | Přesun hmot | Běžná |  |  |  | POL7_7
Díl: | 781 | Obklady keramické |  |  |  | 0 |  | 0 |  | 0 |  | 0 |  | 10.48 |  | 0 |  |  |  |  | 575.57 | [6 empty] | DIL
119 | 597813746R | Obklad keramický typ: běžný; s glazurou (GL); tl. = 10,0 mm; a = 298 mm; b = 598 mm; povrch: hladký, matný; barva: šedá | m2 | 417.42 |  | 0 |  | 0 |  | 0 | 21 | 0 | 0.01943 | 8.11 | 0 | 0 | SPCM | RTS 24/ II | RTS 24/ II | 0 | 0 |  | Specifikace | Běžná |  |  |  | POL3_0
[28 empty] | VV | 0
|  | ÚP1 : 417,42 |  | 417.42 | [23 empty] | VV | 0
120 | 781101210RT1 | penetrace podkladu pod obklady | m2 | 417.42 |  | 0 |  | 0 |  | 0 | 21 | 0 | 0.00016 | 0.07 | 0 | 0 |  | RTS 24/ II | RTS 24/ II | 0.05 | 20.87 |  | Práce | Běžná |  |  |  | POL1_7
|  | včetně dodávky materiálu. | [25 empty] | POP
|  | ÚP1 : 417,42 |  | 417.42 | [23 empty] | VV | 0
121 | 781419705RAX | Příplatek za spárovací hmotu-plošně,pórovin.obklad -Epoxid | m2 | 55 |  | 0 |  | 0 |  | 0 | 21 | 0 | 0.0003 | 0.02 | 0 | 0 |  | Vlastní | Indiv | 0 | 0 |  | Práce | Běžná |  |  |  | POL1_
|  | místnost 14202, 14203, 14076 : 55 |  | 55 | [23 empty] | VV | 0
122 | 781419706RT1 | příplatek za spárovací vodotěsnou hmotu - plošně | m2 | 417.42 |  | 0 |  | 0 |  | 0 | 21 | 0 | 0.00011 | 0.05 | 0 | 0 |  | RTS 24/ II | RTS 24/ II | 0 | 0 |  | Práce | Běžná |  |  |  | POL1_7
123 | 781475120R00 | 300 x 600 mm, , kladených do flexibilního tmele | m2 | 417.42 |  | 0 |  | 0 |  | 0 | 21 | 0 | 0.00535 | 2.23 | 0 | 0 |  | RTS 24/ II | RTS 24/ II | 1.29 | 538.47 |  | Práce | Běžná |  |  |  | POL1_7
|  | ÚP1 : 417,42 |  | 417.42 | [23 empty] | VV | 0
124 | 998781106R00 | v objektech výšky do 60 m | t | 10.4729 |  | 0 |  | 0 |  | 0 | 21 | 0 | 0 | 0 | 0 | 0 |  | RTS 24/ II | RTS 24/ II | 1.55 | 16.23 |  | Přesun hmot | Běžná |  |  |  | POL7_7
Díl: | 783 | Nátěry |  |  |  | 0 |  | 0 |  | 0 |  | 0 |  | 0 |  | 0 |  |  |  |  | 0 | [6 empty] | DIL
125 | 783-01 | Protiprašný nátěr stropu, kompletní dodávka vč. penetrace, 2x nátěr a lešení | m2 | 3.08 |  | 0 |  | 0 |  | 0 | 21 | 0 | 0 | 0 | 0 | 0 |  | Vlastní | Indiv | 0 | 0 |  | Práce | Běžná |  |  |  | POL1_
|  | ÚP8 : 3,08 |  | 3.08 | [23 empty] | VV | 0
126 | 783-02 | Protiprašný nátěr podlahy, kompletní dodávka vč. penetrace 2x nátěr | m2 | 3.08 |  | 0 |  | 0 |  | 0 | 21 | 0 | 0 | 0 | 0 | 0 |  | Vlastní | Indiv | 0 | 0 |  | Práce | Běžná |  |  |  | POL1_
|  | ÚP8 : 3,08 |  | 3.08 | [23 empty] | VV | 0
127 | 783-03 | Protiprašný nátěr stěn, kompletní dodávka vč. penetrace, 2x nátěr a lešení | m2 | 19.33 |  | 0 |  | 0 |  | 0 | 21 | 0 | 0 | 0 | 0 | 0 |  | Vlastní | Indiv | 0 | 0 |  | Práce | Běžná |  |  |  | POL1_
|  | ÚP8 : 19,33 |  | 19.33 | [23 empty] | VV | 0
Díl: | 784 | Malby |  |  |  | 0 |  | 0 |  | 0 |  | 0 |  | 0.73 |  | 0 |  |  |  |  | 151.12 | [6 empty] | DIL
128 | 784161401R00 | disperzní, jednonásobná | m2 | 1162.47 |  | 0 |  | 0 |  | 0 | 21 | 0 | 0.00017 | 0.2 | 0 | 0 |  | RTS 24/ II | RTS 24/ II | 0.03 | 34.87 |  | Práce | Běžná |  |  |  | POL1_7
|  | ÚP2 : 1162,47 |  | 1162.47 | [23 empty] | VV | 0
129 | 784165512R00 | otěruvzdorných, , bělost 93 %, dvojnásobné | m2 | 1162.47 |  | 0 |  | 0 |  | 0 | 21 | 0 | 0.00046 | 0.53 | 0 | 0 |  | RTS 24/ II | RTS 24/ II | 0.1 | 116.25 |  | Práce | Běžná |  |  |  | POL1_7
|  | ÚP2 : 1162,47 |  | 1162.47 | [23 empty] | VV | 0
Díl: | VN | Vedlejší náklady |  |  |  | 0 |  | 0 |  | 0 |  | 0 |  | 0 |  | 0 |  |  |  |  | 0 | [6 empty] | DIL
130 | 005121010R | Vybudování zařízení staveniště | Soubor | 1 |  | 0 |  | 0 |  | 0 | 21 | 0 | 0 | 0 | 0 | 0 |  | RTS 24/ II | Indiv | 0 | 0 |  | VRN | Běžná |  |  |  | POL99_2
|  | Náklady spojené se zřízením přípojek energií k objektům zařízení staveniště, vybudování případných měřících odběrných míst a zřízení, případná příprava území pro objekty zařízení staveniště a vlastní vybudování objektů zařízení staveniště. | [25 empty] | POP |  | Náklady spojené se zřízením přípojek energií k objektům zařízení staveniště, vybudování případných měřících odběrných míst a zřízení, případná příprava území pro objekty zařízení staveniště a vlastní vybudování objektů zařízení staveniště.
POP
|  | Součástí zařízení staveniště jsou i buňky pro TDI, BOZP a Zasedací místnost vč. standartního vybavení - stoly, židle, tiskárna, wifi, klimatizace atd. | [25 empty] | POP |  | Součástí zařízení staveniště jsou i buňky pro TDI, BOZP a Zasedací místnost vč. standartního vybavení - stoly, židle, tiskárna, wifi, klimatizace atd.
POP
|  | Dle požadavků investora. | [25 empty] | POP
131 | 005121020R | Provoz zařízení staveniště | Soubor | 1 |  | 0 |  | 0 |  | 0 | 21 | 0 | 0 | 0 | 0 | 0 |  | RTS 24/ II | Indiv | 0 | 0 |  | VRN | Běžná |  |  |  | POL99_2
|  | Náklady na vybavení objektů zařízení staveniště, ostraha staveniště, náklady na energie spotřebované dodavatelem v rámci provozu zařízení staveniště, náklady na potřebný úklid v prostorách zařízení staveniště, náklady na nutnou údržbu a opravy na objektech zařízení staveniště a na přípojkách energií. | [25 empty] | POP |  | Náklady na vybavení objektů zařízení staveniště, ostraha staveniště, náklady na energie spotřebované dodavatelem v rámci provozu zařízení staveniště, náklady na potřebný úklid v prostorách zařízení staveniště, náklady na nutnou údržbu a opravy na objektech zařízení staveniště a na přípojkách energií.
132 | 005121030R | Odstranění zařízení staveniště | Soubor | 1 |  | 0 |  | 0 |  | 0 | 21 | 0 | 0 | 0 | 0 | 0 |  | RTS 24/ II | Indiv | 0 | 0 |  | VRN | Běžná |  |  |  | POL99_2
|  | Odstranění objektů zařízení staveniště včetně přípojek energií a jejich odvoz. Položka zahrnuje i náklady na úpravu povrchů po odstranění zařízení staveniště a úklid ploch, na kterých bylo zařízení staveniště provozováno. | [25 empty] | POP |  | Odstranění objektů zařízení staveniště včetně přípojek energií a jejich odvoz. Položka zahrnuje i náklady na úpravu povrchů po odstranění zařízení staveniště a úklid ploch, na kterých bylo zařízení staveniště provozováno.
133 | 005124010R | Koordinační činnost | Soubor | 1 |  | 0 |  | 0 |  | 0 | 21 | 0 | 0 | 0 | 0 | 0 |  | RTS 24/ II | Indiv | 0 | 0 |  | VRN | Běžná |  |  |  | POL99_2
|  | Koordinace stavebních a technologických dodávek stavby. | [25 empty] | POP
134 | 005241010R | Dokumentace skutečného provedení | Soubor | 1 |  | 0 |  | 0 |  | 0 | 21 | 0 | 0 | 0 | 0 | 0 |  | RTS 24/ II | Indiv | 0 | 0 |  | VRN | Běžná |  |  |  | POL99_2
|  | Náklady na vyhotovení dokumentace skutečného provedení stavby a její předání objednateli v požadované formě a požadovaném počtu. | [25 empty] | POP |  | Náklady na vyhotovení dokumentace skutečného provedení stavby a její předání objednateli v požadované formě a požadovaném počtu.
135 | VRN1 | Přenosné hasící přístroje - provední kontroly stávajích hasících přístrojů dle PBŘ, přemístění a, nebo případná výměna. | kompl | 1 |  | 0 |  | 0 |  | 0 | 21 | 0 | 0 | 0 | 0 | 0 |  | Vlastní | Indiv | 0 | 0 |  | Práce | Běžná |  |  |  | POL1_9
136 | VRN3 | Dopravně inženýrská opatření | ks | 1 |  | 0 |  | 0 |  | 0 | 21 | 0 | 0 | 0 | 0 | 0 |  | Vlastní | Indiv | 0 | 0 |  | Práce | Běžná |  |  |  | POL1_9
137 | VRN4 | Pasort stavby - dokumentace vč. potřebných průzkumů a poplatků | soubor | 1 |  | 0 |  | 0 |  | 0 | 21 | 0 | 0 | 0 | 0 | 0 |  | Vlastní | Indiv | 0 | 0 |  | VRN | Běžná |  |  |  | POL99_2
138 | VRN5 | Provozní vlivy | soubor | 1 |  | 0 |  | 0 |  | 0 | 21 | 0 | 0 | 0 | 0 | 0 |  | Vlastní | Indiv | 0 | 0 |  | VRN | Běžná |  |  |  | POL99_2
139 | VRN6 | Územní vlivy | soubor | 1 |  | 0 |  | 0 |  | 0 | 21 | 0 | 0 | 0 | 0 | 0 |  | Vlastní | Indiv | 0 | 0 |  | VRN | Běžná |  |  |  | POL99_2
Díl: | ON | Ostatní náklady |  |  |  | 0 |  | 0 |  | 0 |  | 0 |  | 0 |  | 0 |  |  |  |  | 0 | [6 empty] | DIL
140 | 005211010R | Předání a převzetí staveniště | Soubor | 1 |  | 0 |  | 0 |  | 0 | 21 | 0 | 0 | 0 | 0 | 0 |  | RTS 24/ II | Indiv | 0 | 0 |  | VRN | Běžná |  |  |  | POL99_2
|  | Náklady spojené s účastí zhotovitele na předání a převzetí staveniště. | [25 empty] | POP
141 | 005211020R | Ochrana stávaj. inženýrských sítí na staveništi | Soubor | 1 |  | 0 |  | 0 |  | 0 | 21 | 0 | 0 | 0 | 0 | 0 |  | RTS 24/ II | Indiv | 0 | 0 |  | VRN | Běžná |  |  |  | POL99_2
|  | Náklady na přezkoumání podkladů objednatele o stavu inženýrských sítí probíhajících staveništěm nebo dotčenými stavbou i mimo území staveniště, kontrola vytýčení jejich skutečné trasy a provedení ochranných opatření pro zabezpečení stávajících inženýrských sítí. | [25 empty] | POP |  | Náklady na přezkoumání podkladů objednatele o stavu inženýrských sítí probíhajících staveništěm nebo dotčenými stavbou i mimo území staveniště, kontrola vytýčení jejich skutečné trasy a provedení ochranných opatření pro zabezpečení stávajících inženýrských sítí.
142 | 005211080R | Bezpečnostní a hygienická opatření na staveništi | Soubor | 1 |  | 0 |  | 0 |  | 0 | 21 | 0 | 0 | 0 | 0 | 0 |  | RTS 24/ II | Indiv | 0 | 0 |  | VRN | Běžná |  |  |  | POL99_2
|  | Náklady na ochranu staveniště před vstupem nepovolaných osob, včetně příslušného značení, náklady na osvětlení staveniště, náklady na vypracování potřebné dokumentace pro provoz staveniště z hlediska požární ochrany (požární řád a poplachová směrnice) a z hlediska provozu staveniště (provozně dopravní řád). | [25 empty] | POP |  | Náklady na ochranu staveniště před vstupem nepovolaných osob, včetně příslušného značení, náklady na osvětlení staveniště, náklady na vypracování potřebné dokumentace pro provoz staveniště z hlediska požární ochrany (požární řád a poplachová směrnice) a z hlediska provozu staveniště (provozně dopravní řád).
143 | 005231020R | Individuální a komplexní vyzkoušení | Soubor | 1 |  | 0 |  | 0 |  | 0 | 21 | 0 | 0 | 0 | 0 | 0 |  | RTS 24/ II | Indiv | 0 | 0 |  | VRN | Běžná |  |  |  | POL99_2
|  | Náklady na individuální zkoušky dodaných a smontovaných technologických zařízení včetně komplexního vyzkoušení. | [25 empty] | POP |  | Náklady na individuální zkoušky dodaných a smontovaných technologických zařízení včetně komplexního vyzkoušení.
[26 empty] | 12 | 21 | DPH
| Celkem |  |  |  |  | 0 | [19 empty] | 0 | 0 | SUM
END
Note on S6: Jedná se o informaci, zda se jedná o položku, která je do rozpočtu zadána z cenové soustavy RTS, nebo vlastní.
Note on T6: Jedná se o název CÚ, která je zadána u položky rozpočtu

## D.1.2.4-a VZT-JIP
Položkový soupis prací a dodávek | [27 empty] | #TypZaznamu#
S: | 2424-008A | Rekonstrukce JIP IHOK ve 14.NP objektu L - interiér | [25 empty] | STA
O: | SO 01 | Budova L-14.NP | [22 empty] | STA |  |  | OBJ
R: | D.1.2.4-a | VZT - JIP | [25 empty] | ROZ
P.č. | Číslo položky | Název položky | MJ | Množství | Cena / MJ | Celkem | Dodávka | Dodávka celk. | Montáž | Montáž celk. | DPH | Cena s DPH | Hmotnost / MJ | Hmotnost celk.(t) | Dem. hmotnost / MJ | Dem. hmotnost celk.(t) | Ceník | Cen. soustava / platnost | Cenová úroveň | Nhod / MJ | Nhod celk. | Dodavatel | Typ položky | Stav položky
Díl: | 100 | Zařízení č. 1 - Klimatizace JIP a zázemí |  |  |  | 0 |  | 0 |  | 0 |  | 0 |  | 0 |  | 0 |  |  |  |  | 0 | [6 empty] | DIL
1 | 1.01 | VZT jednotka pro přívod a odvod vzduchu - D+M, ve skladbě: | ks | 1 |  | 0 |  | 0 |  | 0 | 21 | 0 | 0 | 0 | 0 | 0 |  | Vlastní | Indiv | 0 | 0 |  | Specifikace | Běžná |  |  |  | POL3_0
|  | Vnitřní hygienické provedení, atypické provedení, rám s nožičkami, rámová modulová konstrukce pružně podložená, | [25 empty] | POP | Vnitřní hygienické provedení, atypické provedení, rám s nožičkami, rámová modulová konstrukce pružně podložená,
|  | vzduchotěsnost skříně třídy L1, mechanická stabilita D1, koeficient prostupu tepla T2, faktor tepelných mostů TB2, | [25 empty] | POP | vzduchotěsnost skříně třídy L1, mechanická stabilita D1, koeficient prostupu tepla T2, faktor tepelných mostů TB2,
|  | nepulzující panely opláštění s velkou plošnou stabilitou, snášejí vysoké bodové zatížení (včetně chůze). Provozní hmotnost max. 970 kg. | [25 empty] | POP | nepulzující panely opláštění s velkou plošnou stabilitou, snášejí vysoké bodové zatížení (včetně chůze). Provozní hmotnost max. 970 kg.
|  | Technické parametry opláštění a komponentů jednotky (v souladu s ČSN EN 1886) musí být potvrzeny certifikací EUROVENT. | [25 empty] | POP | Technické parametry opláštění a komponentů jednotky (v souladu s ČSN EN 1886) musí být potvrzeny certifikací EUROVENT.
|  | Jednotka je v souladu s Nařízením komise EU č. 1253/2014 a splňuje požadavky na Ekodesign, ErP 2018 a VDI 6022. | [25 empty] | POP | Jednotka je v souladu s Nařízením komise EU č. 1253/2014 a splňuje požadavky na Ekodesign, ErP 2018 a VDI 6022.
|  | Vývody na čele a ze shora jednotky, opláštění zhotoveno ze sendvičových panelů, panely opláštění uvnitř zcela hladké bez řezných hran. | [25 empty] | POP | Vývody na čele a ze shora jednotky, opláštění zhotoveno ze sendvičových panelů, panely opláštění uvnitř zcela hladké bez řezných hran.
|  | Uzavírací těsné klapky s přípravou na servopohon na sání a výfuku jednotky. Servopohony s havarijní funkcí jsou dodávkou profese MaR. | [25 empty] | POP | Uzavírací těsné klapky s přípravou na servopohon na sání a výfuku jednotky. Servopohony s havarijní funkcí jsou dodávkou profese MaR.
|  | Přívodní ventilátor jednootáčkový s volným oběžným kolem řízený frekvenčním měničem. Včetně frekvenčního měniče. | [25 empty] | POP | Přívodní ventilátor jednootáčkový s volným oběžným kolem řízený frekvenčním měničem. Včetně frekvenčního měniče.
|  | Externí dispoziční tlak ventilátoru 600 Pa při průtoku 2800 m3/h. | [25 empty] | POP
|  | Odvodní ventilátor jednootáčkový s volným oběžným kolem řízený frekvenčním měničem. Včetně frekvenčního měniče. | [25 empty] | POP | Odvodní ventilátor jednootáčkový s volným oběžným kolem řízený frekvenčním měničem. Včetně frekvenčního měniče.
|  | Externí dispoziční tlak ventilátoru 550 Pa při průtoku 2750 m3/h. | [25 empty] | POP
|  | Dva stupně filtrace na přívodu (kapsové filtry): 1.stupěň filtrace ISO ePM10 50% (M6), 2.stupeň filtrace ISO ePM1 80% (F9). | [25 empty] | POP | Dva stupně filtrace na přívodu (kapsové filtry): 1.stupěň filtrace ISO ePM10 50% (M6), 2.stupeň filtrace ISO ePM1 80% (F9).
|  | Jeden stupeň filtrace na odvodu (kapsový filtr): ISO ePM10 50% (M6). | [25 empty] | POP
|  | Výměník ZZT s glykolovým okruhem. Propojení glykolového okruhu, včetně dodávky čerpadel, armatur a 30% směsi ethylenglykolu - dodávka ÚT, | [25 empty] | POP | Výměník ZZT s glykolovým okruhem. Propojení glykolového okruhu, včetně dodávky čerpadel, armatur a 30% směsi ethylenglykolu - dodávka ÚT,
|  | Tlakové zkoušky a zprovoznění - dodávka ÚT. Včetně 1ks sifonu DN 40 pro odvod kondenzátu z odkapové vany v odvodní části glykolového okruhu. | [25 empty] | POP | Tlakové zkoušky a zprovoznění - dodávka ÚT. Včetně 1ks sifonu DN 40 pro odvod kondenzátu z odkapové vany v odvodní části glykolového okruhu.
|  | Vodní ohřívač. Materiál trubek/lamel/rámu = Cu/Al/Fez. Směšovací uzel je dodávkou profese ÚT. | [25 empty] | POP
|  | Vodní chladič. Materiál trubek/lamel/rámu = Cu/Al/Al. Směšovací uzel je dodávkou profese CHL. | [25 empty] | POP
|  | Volná komora pro umístění distributoru páry, včetně odkapové vany a 1 ks sifonu pro odvod kondenzátu DN 40 - společný odvod kondenzátu od chladiče | [25 empty] | POP | Volná komora pro umístění distributoru páry, včetně odkapové vany a 1 ks sifonu pro odvod kondenzátu DN 40 - společný odvod kondenzátu od chladiče
|  | a parní komory. | [25 empty] | POP
|  | Všechna hrdla jednotky zakončeny pružnými manžetami. | [25 empty] | POP
|  | Součástí jednotky jsou ochranné termistory, hadičky pro snímání tlaku a servisní vypínače. | [25 empty] | POP
|  | Vybavení jednotky prvky MaR (kromě frekvenčních měničů) je dodávkou profese MaR. Převodníky snímání průtoku vzduchu jsou dodávkou profese MaR. | [25 empty] | POP | Vybavení jednotky prvky MaR (kromě frekvenčních měničů) je dodávkou profese MaR. Převodníky snímání průtoku vzduchu jsou dodávkou profese MaR.
|  | Transport jednotky je uvažován v rozloženém stavu s následnou místní montáží v místě osazení. | [25 empty] | POP
|  | Včetně podložení nožiček VZT jednotky rýhovanou gumou. | [25 empty] | POP
|  | Před objednáním jednotky ověřit strany a připojení médii. | [25 empty] | POP
|  | Všechny technické parametry-viz tabulka "Přehled výkonů po zařízeních"; Standard zařízení je popsán v Technické zprávě VZT. | [25 empty] | POP | Všechny technické parametry-viz tabulka "Přehled výkonů po zařízeních"; Standard zařízení je popsán v Technické zprávě VZT.
|  | Viz výkres číslo: 02 Půdorysy - nový stav | [25 empty] | POP
2 | 1.01a | Elektrický odporový vyvíječ páry (20 kg/h páry) , provozní hmotnost 66 kg, D+M | ks | 1 |  | 0 |  | 0 |  | 0 | 21 | 0 | 0 | 0 | 0 | 0 |  | Vlastní | Indiv | 0 | 0 |  | Specifikace | Běžná |  |  |  | POL3_0
|  | včetně regulace, relé, kondez.hadice, parní hadice 4m, distributoru pro krátkou rozptylovou vdálenost - "mříž" pro průřez 930x620 mm, | [25 empty] | POP | včetně regulace, relé, kondez.hadice, parní hadice 4m, distributoru pro krátkou rozptylovou vdálenost - "mříž" pro průřez 930x620 mm,
|  | filtru 5 mikronů, včetně soupravy pro vychlazování kondenzátu (integrována do těla vyvíječe) | [25 empty] | POP
|  | včetně nosné konstrukce pro tělo vyvíječe | [25 empty] | POP
|  | vybavení prvky MaR - dodávka MaR | [25 empty] | POP
|  | Všechny technické parametry-viz tabulka "Přehled výkonů po zařízeních"; Standard zařízení je popsán v Technické zprávě VZT. | [25 empty] | POP | Všechny technické parametry-viz tabulka "Přehled výkonů po zařízeních"; Standard zařízení je popsán v Technické zprávě VZT.
|  | Viz výkres číslo: 02 Půdorysy - nový stav | [25 empty] | POP
3 | 1.02 | VZT jednotka pro cirkulaci vzduchu - D+M, ve skladbě: | ks | 1 |  | 0 |  | 0 |  | 0 | 21 | 0 | 0 | 0 | 0 | 0 |  | Vlastní | Indiv | 0 | 0 |  | Specifikace | Běžná |  |  |  | POL3_0
|  | Vnitřní hygienické provedení, podstropní provedení, rámová modulová konstrukce. | [25 empty] | POP
|  | vzduchotěsnost skříně třídy L1, mechanická stabilita D1, koeficient prostupu tepla T2, faktor tepelných mostů TB2. Provozní hmostnost max. 150 kg. | [25 empty] | POP | vzduchotěsnost skříně třídy L1, mechanická stabilita D1, koeficient prostupu tepla T2, faktor tepelných mostů TB2. Provozní hmostnost max. 150 kg.
|  | Technické parametry opláštění a komponentů jednotky (v souladu s ČSN EN 1886) musí být potvrzeny certifikací EUROVENT. | [25 empty] | POP | Technické parametry opláštění a komponentů jednotky (v souladu s ČSN EN 1886) musí být potvrzeny certifikací EUROVENT.
|  | Jednotka je v souladu s Nařízením komise EU č. 1253/2014 a splňuje požadavky na Ekodesign, ErP 2018 a VDI 6022. | [25 empty] | POP | Jednotka je v souladu s Nařízením komise EU č. 1253/2014 a splňuje požadavky na Ekodesign, ErP 2018 a VDI 6022.
|  | Vývody na čele jednotky, opláštění zhotoveno ze sendvičových panelů, panely opláštění uvnitř zcela hladké bez řezných hran. | [25 empty] | POP | Vývody na čele jednotky, opláštění zhotoveno ze sendvičových panelů, panely opláštění uvnitř zcela hladké bez řezných hran.
|  | Přívodní ventilátor s volným oběžným kolem s EC motorem. Externí dispoziční tlak ventilátoru 400 Pa při průtoku 1050 m3/h. | [25 empty] | POP | Přívodní ventilátor s volným oběžným kolem s EC motorem. Externí dispoziční tlak ventilátoru 400 Pa při průtoku 1050 m3/h.
|  | Dva stupně filtrace na přívodu (kapsové filtry): 1.stupěň filtrace ISO ePM10 70% (F7), 2.stupeň filtrace ISO ePM1 90% (F9). | [25 empty] | POP | Dva stupně filtrace na přívodu (kapsové filtry): 1.stupěň filtrace ISO ePM10 70% (F7), 2.stupeň filtrace ISO ePM1 90% (F9).
|  | Vodní chladič umístěný před ohřívačem ve směru proudění vzduchu. Materiál trubek/lamel/rámu = Cu/Al/Al. Směšovací uzel je dodávkou profese CHL. | [25 empty] | POP | Vodní chladič umístěný před ohřívačem ve směru proudění vzduchu. Materiál trubek/lamel/rámu = Cu/Al/Al. Směšovací uzel je dodávkou profese CHL.
|  | Vodní ohřívač. Materiál trubek/lamel/rámu = Cu/Al/Fez. Směšovací uzel je dodávkou profese ÚT. | [25 empty] | POP
|  | Hrdla jednotky zakončeny pružnými manžetami. | [25 empty] | POP
|  | Součástí jednotky jsou ochranné termistory, hadičky pro snímání tlaku a servisní vypínač. | [25 empty] | POP
|  | Vybavení jednotky prvky MaR je dodávkou profese MaR. Převodník snímání průtoku vzduchu je dodávkou profese MaR. | [25 empty] | POP | Vybavení jednotky prvky MaR je dodávkou profese MaR. Převodník snímání průtoku vzduchu je dodávkou profese MaR.
|  | Včetně speciálních vnitřních závěsů, umožňujících osazení jednotky těsně ke stropu. | [25 empty] | POP
|  | Včetně podložení jednotky na stropě rýhovanou gumou. | [25 empty] | POP
|  | Včetně obalení jednotky do tvrzená, nenasákavé protihlukové izolace tl. 6 cm - zlepšení akustických vlastností, cca 6,0 m2 izolace. | [25 empty] | POP | Včetně obalení jednotky do tvrzená, nenasákavé protihlukové izolace tl. 6 cm - zlepšení akustických vlastností, cca 6,0 m2 izolace.
|  | Horní strana jednotky nebude protihlukově izolována. | [25 empty] | POP
|  | Transport jednotky je uvažován ve dvou transportních blocích ručně na místo osazení. | [25 empty] | POP
|  | Před objednáním jednotky ověřit strany a připojení médii. | [25 empty] | POP
|  | Všechny technické parametry-viz tabulka "Přehled výkonů po zařízeních"; Standard zařízení je popsán v Technické zprávě VZT. | [25 empty] | POP | Všechny technické parametry-viz tabulka "Přehled výkonů po zařízeních"; Standard zařízení je popsán v Technické zprávě VZT.
|  | Viz výkres číslo: 02 Půdorysy - nový stav | [25 empty] | POP
4 | 1.03 | VZT jednotka pro cirkulaci vzduchu - D+M, ve skladbě: | ks | 1 |  | 0 |  | 0 |  | 0 | 21 | 0 | 0 | 0 | 0 | 0 |  | Vlastní | Indiv | 0 | 0 |  | Specifikace | Běžná |  |  |  | POL3_0
|  | Vnitřní hygienické provedení, podstropní provedení, rámová modulová konstrukce. | [25 empty] | POP
|  | vzduchotěsnost skříně třídy L1, mechanická stabilita D1, koeficient prostupu tepla T2, faktor tepelných mostů TB2. Provozní hmostnost max. 150 kg. | [25 empty] | POP | vzduchotěsnost skříně třídy L1, mechanická stabilita D1, koeficient prostupu tepla T2, faktor tepelných mostů TB2. Provozní hmostnost max. 150 kg.
|  | Technické parametry opláštění a komponentů jednotky (v souladu s ČSN EN 1886) musí být potvrzeny certifikací EUROVENT. | [25 empty] | POP | Technické parametry opláštění a komponentů jednotky (v souladu s ČSN EN 1886) musí být potvrzeny certifikací EUROVENT.
|  | Jednotka je v souladu s Nařízením komise EU č. 1253/2014 a splňuje požadavky na Ekodesign, ErP 2018 a VDI 6022. | [25 empty] | POP | Jednotka je v souladu s Nařízením komise EU č. 1253/2014 a splňuje požadavky na Ekodesign, ErP 2018 a VDI 6022.
|  | Vývody na čele jednotky, opláštění zhotoveno ze sendvičových panelů, panely opláštění uvnitř zcela hladké bez řezných hran. | [25 empty] | POP | Vývody na čele jednotky, opláštění zhotoveno ze sendvičových panelů, panely opláštění uvnitř zcela hladké bez řezných hran.
|  | Přívodní ventilátor s volným oběžným kolem s EC motorem. Externí dispoziční tlak ventilátoru 400 Pa při průtoku 1050 m3/h. | [25 empty] | POP | Přívodní ventilátor s volným oběžným kolem s EC motorem. Externí dispoziční tlak ventilátoru 400 Pa při průtoku 1050 m3/h.
|  | Dva stupně filtrace na přívodu (kapsové filtry): 1.stupěň filtrace ISO ePM10 70% (F7), 2.stupeň filtrace ISO ePM1 90% (F9). | [25 empty] | POP | Dva stupně filtrace na přívodu (kapsové filtry): 1.stupěň filtrace ISO ePM10 70% (F7), 2.stupeň filtrace ISO ePM1 90% (F9).
|  | Vodní chladič umístěný před ohřívačem ve směru proudění vzduchu. Materiál trubek/lamel/rámu = Cu/Al/Al. Směšovací uzel je dodávkou profese CHL. | [25 empty] | POP | Vodní chladič umístěný před ohřívačem ve směru proudění vzduchu. Materiál trubek/lamel/rámu = Cu/Al/Al. Směšovací uzel je dodávkou profese CHL.
|  | Vodní ohřívač. Materiál trubek/lamel/rámu = Cu/Al/Fez. Směšovací uzel je dodávkou profese ÚT. | [25 empty] | POP
|  | Hrdla jednotky zakončeny pružnými manžetami. | [25 empty] | POP
|  | Součástí jednotky jsou ochranné termistory, hadičky pro snímání tlaku a servisní vypínač. | [25 empty] | POP
|  | Vybavení jednotky prvky MaR je dodávkou profese MaR. Převodník snímání průtoku vzduchu je dodávkou profese MaR. | [25 empty] | POP | Vybavení jednotky prvky MaR je dodávkou profese MaR. Převodník snímání průtoku vzduchu je dodávkou profese MaR.
|  | Včetně speciálních vnitřních závěsů, umožňujících osazení jednotky těsně ke stropu. | [25 empty] | POP
|  | Včetně podložení jednotky na stropě rýhovanou gumou. | [25 empty] | POP
|  | Včetně obalení jednotky do tvrzená, nenasákavé protihlukové izolace tl. 6 cm - zlepšení akustických vlastností, cca 6,0 m2 izolace. | [25 empty] | POP | Včetně obalení jednotky do tvrzená, nenasákavé protihlukové izolace tl. 6 cm - zlepšení akustických vlastností, cca 6,0 m2 izolace.
|  | Horní strana jednotky nebude protihlukově izolována. | [25 empty] | POP
|  | Transport jednotky je uvažován ve dvou transportních blocích ručně na místo osazení. | [25 empty] | POP
|  | Před objednáním jednotky ověřit strany a připojení médii. | [25 empty] | POP
|  | Všechny technické parametry-viz tabulka "Přehled výkonů po zařízeních"; Standard zařízení je popsán v Technické zprávě VZT. | [25 empty] | POP | Všechny technické parametry-viz tabulka "Přehled výkonů po zařízeních"; Standard zařízení je popsán v Technické zprávě VZT.
|  | Viz výkres číslo: 02 Půdorysy - nový stav | [25 empty] | POP
5 | 1.04 | VZT jednotka pro cirkulaci vzduchu - D+M, ve skladbě: | ks | 1 |  | 0 |  | 0 |  | 0 | 21 | 0 | 0 | 0 | 0 | 0 |  | Vlastní | Indiv | 0 | 0 |  | Specifikace | Běžná |  |  |  | POL3_0
|  | Vnitřní hygienické provedení, podstropní provedení, rámová modulová konstrukce. | [25 empty] | POP
|  | vzduchotěsnost skříně třídy L1, mechanická stabilita D1, koeficient prostupu tepla T2, faktor tepelných mostů TB2. Provozní hmostnost max. 150 kg. | [25 empty] | POP | vzduchotěsnost skříně třídy L1, mechanická stabilita D1, koeficient prostupu tepla T2, faktor tepelných mostů TB2. Provozní hmostnost max. 150 kg.
|  | Technické parametry opláštění a komponentů jednotky (v souladu s ČSN EN 1886) musí být potvrzeny certifikací EUROVENT. | [25 empty] | POP | Technické parametry opláštění a komponentů jednotky (v souladu s ČSN EN 1886) musí být potvrzeny certifikací EUROVENT.
|  | Jednotka je v souladu s Nařízením komise EU č. 1253/2014 a splňuje požadavky na Ekodesign, ErP 2018 a VDI 6022. | [25 empty] | POP | Jednotka je v souladu s Nařízením komise EU č. 1253/2014 a splňuje požadavky na Ekodesign, ErP 2018 a VDI 6022.
|  | Vývody na čele jednotky, opláštění zhotoveno ze sendvičových panelů, panely opláštění uvnitř zcela hladké bez řezných hran. | [25 empty] | POP | Vývody na čele jednotky, opláštění zhotoveno ze sendvičových panelů, panely opláštění uvnitř zcela hladké bez řezných hran.
|  | Přívodní ventilátor s volným oběžným kolem s EC motorem. Externí dispoziční tlak ventilátoru 400 Pa při průtoku 700 m3/h. | [25 empty] | POP | Přívodní ventilátor s volným oběžným kolem s EC motorem. Externí dispoziční tlak ventilátoru 400 Pa při průtoku 700 m3/h.
|  | Dva stupně filtrace na přívodu (kapsové filtry): 1.stupěň filtrace ISO ePM10 70% (F7), 2.stupeň filtrace ISO ePM1 90% (F9). | [25 empty] | POP | Dva stupně filtrace na přívodu (kapsové filtry): 1.stupěň filtrace ISO ePM10 70% (F7), 2.stupeň filtrace ISO ePM1 90% (F9).
|  | Vodní chladič umístěný před ohřívačem ve směru proudění vzduchu. Materiál trubek/lamel/rámu = Cu/Al/Al. Směšovací uzel je dodávkou profese CHL. | [25 empty] | POP | Vodní chladič umístěný před ohřívačem ve směru proudění vzduchu. Materiál trubek/lamel/rámu = Cu/Al/Al. Směšovací uzel je dodávkou profese CHL.
|  | Vodní ohřívač. Materiál trubek/lamel/rámu = Cu/Al/Fez. Směšovací uzel je dodávkou profese ÚT. | [25 empty] | POP
|  | Hrdla jednotky zakončeny pružnými manžetami. | [25 empty] | POP
|  | Součástí jednotky jsou ochranné termistory, hadičky pro snímání tlaku a servisní vypínač. | [25 empty] | POP
|  | Vybavení jednotky prvky MaR je dodávkou profese MaR. Převodník snímání průtoku vzduchu je dodávkou profese MaR. | [25 empty] | POP | Vybavení jednotky prvky MaR je dodávkou profese MaR. Převodník snímání průtoku vzduchu je dodávkou profese MaR.
|  | Včetně speciálních vnitřních závěsů, umožňujících osazení jednotky těsně ke stropu. | [25 empty] | POP
|  | Včetně podložení jednotky na stropě rýhovanou gumou. | [25 empty] | POP
|  | Včetně obalení jednotky do tvrzená, nenasákavé protihlukové izolace tl. 6 cm - zlepšení akustických vlastností, cca 6,0 m2 izolace. | [25 empty] | POP | Včetně obalení jednotky do tvrzená, nenasákavé protihlukové izolace tl. 6 cm - zlepšení akustických vlastností, cca 6,0 m2 izolace.
|  | Horní strana jednotky nebude protihlukově izolována. | [25 empty] | POP
|  | Transport jednotky je uvažován ve dvou transportních blocích ručně na místo osazení. | [25 empty] | POP
|  | Před objednáním jednotky ověřit strany a připojení médii. | [25 empty] | POP
|  | Všechny technické parametry-viz tabulka "Přehled výkonů po zařízeních"; Standard zařízení je popsán v Technické zprávě VZT. | [25 empty] | POP | Všechny technické parametry-viz tabulka "Přehled výkonů po zařízeních"; Standard zařízení je popsán v Technické zprávě VZT.
|  | Viz výkres číslo: 02 Půdorysy - nový stav | [25 empty] | POP
6 | 1.05 | VZT jednotka pro cirkulaci vzduchu - D+M, ve skladbě: | ks | 1 |  | 0 |  | 0 |  | 0 | 21 | 0 | 0 | 0 | 0 | 0 |  | Vlastní | Indiv | 0 | 0 |  | Specifikace | Běžná |  |  |  | POL3_0
|  | Vnitřní hygienické provedení, podstropní provedení, rámová modulová konstrukce. | [25 empty] | POP
|  | vzduchotěsnost skříně třídy L1, mechanická stabilita D1, koeficient prostupu tepla T2, faktor tepelných mostů TB2. Provozní hmostnost max. 150 kg. | [25 empty] | POP | vzduchotěsnost skříně třídy L1, mechanická stabilita D1, koeficient prostupu tepla T2, faktor tepelných mostů TB2. Provozní hmostnost max. 150 kg.
|  | Technické parametry opláštění a komponentů jednotky (v souladu s ČSN EN 1886) musí být potvrzeny certifikací EUROVENT. | [25 empty] | POP | Technické parametry opláštění a komponentů jednotky (v souladu s ČSN EN 1886) musí být potvrzeny certifikací EUROVENT.
|  | Jednotka je v souladu s Nařízením komise EU č. 1253/2014 a splňuje požadavky na Ekodesign, ErP 2018 a VDI 6022. | [25 empty] | POP | Jednotka je v souladu s Nařízením komise EU č. 1253/2014 a splňuje požadavky na Ekodesign, ErP 2018 a VDI 6022.
|  | Vývody na čele jednotky, opláštění zhotoveno ze sendvičových panelů, panely opláštění uvnitř zcela hladké bez řezných hran. | [25 empty] | POP | Vývody na čele jednotky, opláštění zhotoveno ze sendvičových panelů, panely opláštění uvnitř zcela hladké bez řezných hran.
|  | Přívodní ventilátor s volným oběžným kolem s EC motorem. Externí dispoziční tlak ventilátoru 400 Pa při průtoku 950 m3/h. | [25 empty] | POP | Přívodní ventilátor s volným oběžným kolem s EC motorem. Externí dispoziční tlak ventilátoru 400 Pa při průtoku 950 m3/h.
|  | Dva stupně filtrace na přívodu (kapsové filtry): 1.stupěň filtrace ISO ePM10 70% (F7), 2.stupeň filtrace ISO ePM1 90% (F9). | [25 empty] | POP | Dva stupně filtrace na přívodu (kapsové filtry): 1.stupěň filtrace ISO ePM10 70% (F7), 2.stupeň filtrace ISO ePM1 90% (F9).
|  | Vodní chladič umístěný před ohřívačem ve směru proudění vzduchu. Materiál trubek/lamel/rámu = Cu/Al/Al. Směšovací uzel je dodávkou profese CHL. | [25 empty] | POP | Vodní chladič umístěný před ohřívačem ve směru proudění vzduchu. Materiál trubek/lamel/rámu = Cu/Al/Al. Směšovací uzel je dodávkou profese CHL.
|  | Vodní ohřívač. Materiál trubek/lamel/rámu = Cu/Al/Fez. Směšovací uzel je dodávkou profese ÚT. | [25 empty] | POP
|  | Hrdla jednotky zakončeny pružnými manžetami. | [25 empty] | POP
|  | Součástí jednotky jsou ochranné termistory, hadičky pro snímání tlaku a servisní vypínač. | [25 empty] | POP
|  | Vybavení jednotky prvky MaR je dodávkou profese MaR. Převodník snímání průtoku vzduchu je dodávkou profese MaR. | [25 empty] | POP | Vybavení jednotky prvky MaR je dodávkou profese MaR. Převodník snímání průtoku vzduchu je dodávkou profese MaR.
|  | Včetně speciálních vnitřních závěsů, umožňujících osazení jednotky těsně ke stropu. | [25 empty] | POP
|  | Včetně podložení jednotky na stropě rýhovanou gumou. | [25 empty] | POP
|  | Včetně obalení jednotky do tvrzená, nenasákavé protihlukové izolace tl. 6 cm - zlepšení akustických vlastností, cca 6,0 m2 izolace. | [25 empty] | POP | Včetně obalení jednotky do tvrzená, nenasákavé protihlukové izolace tl. 6 cm - zlepšení akustických vlastností, cca 6,0 m2 izolace.
|  | Horní strana jednotky nebude protihlukově izolována. | [25 empty] | POP
|  | Transport jednotky je uvažován ve dvou transportních blocích ručně na místo osazení. | [25 empty] | POP
|  | Před objednáním jednotky ověřit strany a připojení médii. | [25 empty] | POP
|  | Všechny technické parametry-viz tabulka "Přehled výkonů po zařízeních"; Standard zařízení je popsán v Technické zprávě VZT. | [25 empty] | POP | Všechny technické parametry-viz tabulka "Přehled výkonů po zařízeních"; Standard zařízení je popsán v Technické zprávě VZT.
|  | Viz výkres číslo: 02 Půdorysy - nový stav | [25 empty] | POP
7 | 1.06 | VZT jednotka pro cirkulaci vzduchu - D+M, ve skladbě: | ks | 1 |  | 0 |  | 0 |  | 0 | 21 | 0 | 0 | 0 | 0 | 0 |  | Vlastní | Indiv | 0 | 0 |  | Specifikace | Běžná |  |  |  | POL3_0
|  | Vnitřní hygienické provedení, podstropní provedení, rámová modulová konstrukce. | [25 empty] | POP
|  | vzduchotěsnost skříně třídy L1, mechanická stabilita D1, koeficient prostupu tepla T2, faktor tepelných mostů TB2. Provozní hmostnost max. 150 kg. | [25 empty] | POP | vzduchotěsnost skříně třídy L1, mechanická stabilita D1, koeficient prostupu tepla T2, faktor tepelných mostů TB2. Provozní hmostnost max. 150 kg.
|  | Technické parametry opláštění a komponentů jednotky (v souladu s ČSN EN 1886) musí být potvrzeny certifikací EUROVENT. | [25 empty] | POP | Technické parametry opláštění a komponentů jednotky (v souladu s ČSN EN 1886) musí být potvrzeny certifikací EUROVENT.
|  | Jednotka je v souladu s Nařízením komise EU č. 1253/2014 a splňuje požadavky na Ekodesign, ErP 2018 a VDI 6022. | [25 empty] | POP | Jednotka je v souladu s Nařízením komise EU č. 1253/2014 a splňuje požadavky na Ekodesign, ErP 2018 a VDI 6022.
|  | Vývody na čele jednotky, opláštění zhotoveno ze sendvičových panelů, panely opláštění uvnitř zcela hladké bez řezných hran. | [25 empty] | POP | Vývody na čele jednotky, opláštění zhotoveno ze sendvičových panelů, panely opláštění uvnitř zcela hladké bez řezných hran.
|  | Přívodní ventilátor s volným oběžným kolem s EC motorem. Externí dispoziční tlak ventilátoru 400 Pa při průtoku 950 m3/h. | [25 empty] | POP | Přívodní ventilátor s volným oběžným kolem s EC motorem. Externí dispoziční tlak ventilátoru 400 Pa při průtoku 950 m3/h.
|  | Dva stupně filtrace na přívodu (kapsové filtry): 1.stupěň filtrace ISO ePM10 70% (F7), 2.stupeň filtrace ISO ePM1 90% (F9). | [25 empty] | POP | Dva stupně filtrace na přívodu (kapsové filtry): 1.stupěň filtrace ISO ePM10 70% (F7), 2.stupeň filtrace ISO ePM1 90% (F9).
|  | Vodní chladič umístěný před ohřívačem ve směru proudění vzduchu. Materiál trubek/lamel/rámu = Cu/Al/Al. Směšovací uzel je dodávkou profese CHL. | [25 empty] | POP | Vodní chladič umístěný před ohřívačem ve směru proudění vzduchu. Materiál trubek/lamel/rámu = Cu/Al/Al. Směšovací uzel je dodávkou profese CHL.
|  | Vodní ohřívač. Materiál trubek/lamel/rámu = Cu/Al/Fez. Směšovací uzel je dodávkou profese ÚT. | [25 empty] | POP
|  | Hrdla jednotky zakončeny pružnými manžetami. | [25 empty] | POP
|  | Součástí jednotky jsou ochranné termistory, hadičky pro snímání tlaku a servisní vypínač. | [25 empty] | POP
|  | Vybavení jednotky prvky MaR je dodávkou profese MaR. Převodník snímání průtoku vzduchu je dodávkou profese MaR. | [25 empty] | POP | Vybavení jednotky prvky MaR je dodávkou profese MaR. Převodník snímání průtoku vzduchu je dodávkou profese MaR.
|  | Včetně speciálních vnitřních závěsů, umožňujících osazení jednotky těsně ke stropu. | [25 empty] | POP
|  | Včetně podložení jednotky na stropě rýhovanou gumou. | [25 empty] | POP
|  | Včetně obalení jednotky do tvrzená, nenasákavé protihlukové izolace tl. 6 cm - zlepšení akustických vlastností, cca 6,0 m2 izolace. | [25 empty] | POP | Včetně obalení jednotky do tvrzená, nenasákavé protihlukové izolace tl. 6 cm - zlepšení akustických vlastností, cca 6,0 m2 izolace.
|  | Horní strana jednotky nebude protihlukově izolována. | [25 empty] | POP
|  | Transport jednotky je uvažován ve dvou transportních blocích ručně na místo osazení. | [25 empty] | POP
|  | Před objednáním jednotky ověřit strany a připojení médii. | [25 empty] | POP
|  | Všechny technické parametry-viz tabulka "Přehled výkonů po zařízeních"; Standard zařízení je popsán v Technické zprávě VZT. | [25 empty] | POP | Všechny technické parametry-viz tabulka "Přehled výkonů po zařízeních"; Standard zařízení je popsán v Technické zprávě VZT.
|  | Viz výkres číslo: 02 Půdorysy - nový stav | [25 empty] | POP
8 | 1.07 | VZT jednotka pro cirkulaci vzduchu - D+M, ve skladbě: | ks | 1 |  | 0 |  | 0 |  | 0 | 21 | 0 | 0 | 0 | 0 | 0 |  | Vlastní | Indiv | 0 | 0 |  | Specifikace | Běžná |  |  |  | POL3_0
|  | Vnitřní hygienické provedení, podstropní provedení, rámová modulová konstrukce. | [25 empty] | POP
|  | vzduchotěsnost skříně třídy L1, mechanická stabilita D1, koeficient prostupu tepla T2, faktor tepelných mostů TB2. Provozní hmostnost max. 150 kg. | [25 empty] | POP | vzduchotěsnost skříně třídy L1, mechanická stabilita D1, koeficient prostupu tepla T2, faktor tepelných mostů TB2. Provozní hmostnost max. 150 kg.
|  | Technické parametry opláštění a komponentů jednotky (v souladu s ČSN EN 1886) musí být potvrzeny certifikací EUROVENT. | [25 empty] | POP | Technické parametry opláštění a komponentů jednotky (v souladu s ČSN EN 1886) musí být potvrzeny certifikací EUROVENT.
|  | Jednotka je v souladu s Nařízením komise EU č. 1253/2014 a splňuje požadavky na Ekodesign, ErP 2018 a VDI 6022. | [25 empty] | POP | Jednotka je v souladu s Nařízením komise EU č. 1253/2014 a splňuje požadavky na Ekodesign, ErP 2018 a VDI 6022.
|  | Vývody na čele jednotky, opláštění zhotoveno ze sendvičových panelů, panely opláštění uvnitř zcela hladké bez řezných hran. | [25 empty] | POP | Vývody na čele jednotky, opláštění zhotoveno ze sendvičových panelů, panely opláštění uvnitř zcela hladké bez řezných hran.
|  | Přívodní ventilátor s volným oběžným kolem s EC motorem. Externí dispoziční tlak ventilátoru 400 Pa při průtoku 700 m3/h. | [25 empty] | POP | Přívodní ventilátor s volným oběžným kolem s EC motorem. Externí dispoziční tlak ventilátoru 400 Pa při průtoku 700 m3/h.
|  | Dva stupně filtrace na přívodu (kapsové filtry): 1.stupěň filtrace ISO ePM10 70% (F7), 2.stupeň filtrace ISO ePM1 90% (F9). | [25 empty] | POP | Dva stupně filtrace na přívodu (kapsové filtry): 1.stupěň filtrace ISO ePM10 70% (F7), 2.stupeň filtrace ISO ePM1 90% (F9).
|  | Vodní chladič umístěný před ohřívačem ve směru proudění vzduchu. Materiál trubek/lamel/rámu = Cu/Al/Al. Směšovací uzel je dodávkou profese CHL. | [25 empty] | POP | Vodní chladič umístěný před ohřívačem ve směru proudění vzduchu. Materiál trubek/lamel/rámu = Cu/Al/Al. Směšovací uzel je dodávkou profese CHL.
|  | Vodní ohřívač. Materiál trubek/lamel/rámu = Cu/Al/Fez. Směšovací uzel je dodávkou profese ÚT. | [25 empty] | POP
|  | Hrdla jednotky zakončeny pružnými manžetami. | [25 empty] | POP
|  | Součástí jednotky jsou ochranné termistory, hadičky pro snímání tlaku a servisní vypínač. | [25 empty] | POP
|  | Vybavení jednotky prvky MaR je dodávkou profese MaR. Převodník snímání průtoku vzduchu je dodávkou profese MaR. | [25 empty] | POP | Vybavení jednotky prvky MaR je dodávkou profese MaR. Převodník snímání průtoku vzduchu je dodávkou profese MaR.
|  | Včetně speciálních vnitřních závěsů, umožňujících osazení jednotky těsně ke stropu. | [25 empty] | POP
|  | Včetně podložení jednotky na stropě rýhovanou gumou. | [25 empty] | POP
|  | Včetně obalení jednotky do tvrzená, nenasákavé protihlukové izolace tl. 6 cm - zlepšení akustických vlastností, cca 6,0 m2 izolace. | [25 empty] | POP | Včetně obalení jednotky do tvrzená, nenasákavé protihlukové izolace tl. 6 cm - zlepšení akustických vlastností, cca 6,0 m2 izolace.
|  | Horní strana jednotky nebude protihlukově izolována. | [25 empty] | POP
|  | Transport jednotky je uvažován ve dvou transportních blocích ručně na místo osazení. | [25 empty] | POP
|  | Před objednáním jednotky ověřit strany a připojení médii. | [25 empty] | POP
|  | Všechny technické parametry-viz tabulka "Přehled výkonů po zařízeních"; Standard zařízení je popsán v Technické zprávě VZT. | [25 empty] | POP | Všechny technické parametry-viz tabulka "Přehled výkonů po zařízeních"; Standard zařízení je popsán v Technické zprávě VZT.
|  | Viz výkres číslo: 02 Půdorysy - nový stav | [25 empty] | POP
9 | 1.08 | Tlumič hluku buňkový v hygienickém provedení 250 x 500 x 1500 včetně děrovaného plechu, náběhy na, obou koncích tlumiče, D+M | ks | 2 |  | 0 |  | 0 |  | 0 | 21 | 0 | 0 | 0 | 0 | 0 |  | Vlastní | Indiv | 0 | 0 |  | Specifikace | Běžná |  |  |  | POL3_0
|  | Standardy VZT zařízení jsou popsány v TZ. | [25 empty] | POP
|  | Viz výkres číslo: 02 Půdorysy - nový stav | [25 empty] | POP
10 | 1.09 | Tlumič hluku buňkový v hygienickém provedení 250 x 500 x 1000 včetně děrovaného plechu, náběhy na, obou koncích tlumiče, D+M | ks | 2 |  | 0 |  | 0 |  | 0 | 21 | 0 | 0 | 0 | 0 | 0 |  | Vlastní | Indiv | 0 | 0 |  | Specifikace | Běžná |  |  |  | POL3_0
|  | Standardy VZT zařízení jsou popsány v TZ. | [25 empty] | POP
|  | Viz výkres číslo: 02 Půdorysy - nový stav | [25 empty] | POP
11 | 1.10 | Tlumič hluku buňkový v hygienickém provedení 200 x 500 x 1000 včetně děrovaného plechu, náběhy na, obou koncích tlumiče, D+M | ks | 18 |  | 0 |  | 0 |  | 0 | 21 | 0 | 0 | 0 | 0 | 0 |  | Vlastní | Indiv | 0 | 0 |  | Specifikace | Běžná |  |  |  | POL3_0
|  | Standardy VZT zařízení jsou popsány v TZ. | [25 empty] | POP
|  | Viz výkres číslo: 02 Půdorysy - nový stav | [25 empty] | POP
12 | 1.11 | Tlumič hluku buňkový 250 x 500 x 1500 včetně děrovaného plechu, náběhy na obou koncích tlumiče, D+M | ks | 2 |  | 0 |  | 0 |  | 0 | 21 | 0 | 0 | 0 | 0 | 0 |  | Vlastní | Indiv | 0 | 0 |  | Specifikace | Běžná |  |  |  | POL3_0
|  | Standardy VZT zařízení jsou popsány v TZ. | [25 empty] | POP
|  | Viz výkres číslo: 02 Půdorysy - nový stav | [25 empty] | POP
13 | 1.12 | Tlumič hluku buňkový 250 x 500 x 1000 včetně děrovaného plechu, náběhy na obou koncích tlumiče, D+M | ks | 8 |  | 0 |  | 0 |  | 0 | 21 | 0 | 0 | 0 | 0 | 0 |  | Vlastní | Indiv | 0 | 0 |  | Specifikace | Běžná |  |  |  | POL3_0
|  | Standardy VZT zařízení jsou popsány v TZ. | [25 empty] | POP
|  | Viz výkres číslo: 02 Půdorysy - nový stav | [25 empty] | POP
14 | 1.13 | Tlumič hluku buňkový 200 x 500 x 1000 včetně děrovaného plechu, náběhy na obou koncích tlumiče, D+M | ks | 18 |  | 0 |  | 0 |  | 0 | 21 | 0 | 0 | 0 | 0 | 0 |  | Vlastní | Indiv | 0 | 0 |  | Specifikace | Běžná |  |  |  | POL3_0
|  | Standardy VZT zařízení jsou popsány v TZ. | [25 empty] | POP
|  | Viz výkres číslo: 02 Půdorysy - nový stav | [25 empty] | POP
15 | 1.14 | Protidešťová žaluzie se širokými lamelami 710 x 500, pozink., D+M | ks | 1 |  | 0 |  | 0 |  | 0 | 21 | 0 | 0 | 0 | 0 | 0 |  | Vlastní | Indiv | 0 | 0 |  | Specifikace | Běžná |  |  |  | POL3_0
|  | vč. síta a rámu, RAL dle arch.-stav. řešení - nutné vyvzorkování | [25 empty] | POP
|  | Viz výkres číslo: 02 Půdorysy - nový stav | [25 empty] | POP
16 | 1.15 | Síto do čtyřhranného potrubí s přírubou 2075 x 200, atyp., pozink., D+M | ks | 1 |  | 0 |  | 0 |  | 0 | 21 | 0 | 0 | 0 | 0 | 0 |  | Vlastní | Indiv | 0 | 0 |  | Práce | Běžná |  |  |  | POL1_1
|  | objednat po doměření na místě stavby. | [25 empty] | POP
|  | Viz výkres číslo: 02 Půdorysy - nový stav | [25 empty] | POP
17 | 1.16 | Čistý filtrační nástavec přívodní 587x587x78/U15 horizontální čtyřhranné připojení 500x100, D+M | ks | 16 |  | 0 |  | 0 |  | 0 | 21 | 0 | 0 | 0 | 0 | 0 |  | Vlastní | Indiv | 0 | 0 |  | Specifikace | Běžná |  |  |  | POL3_0
|  | Provedení vyústky: laminarizující tkanina, RAL dle arch.-stav. řešení - nutné vyvzorkování | [25 empty] | POP
|  | Se sondou pro testování aerosolu a uzavírací těsnou klapkou | [25 empty] | POP
|  | ULPA filtr třída U15 575/575/78-530 | [25 empty] | POP
|  | Standardy VZT zařízení jsou popsány v TZ. | [25 empty] | POP
|  | Viz výkres číslo: 02 Půdorysy - nový stav | [25 empty] | POP
18 | 1.17 | Čistý filtrační nástavec přívodní 587x587x78/U15 horizontální připojení d=250, D+M | ks | 1 |  | 0 |  | 0 |  | 0 | 21 | 0 | 0 | 0 | 0 | 0 |  | Vlastní | Indiv | 0 | 0 |  | Specifikace | Běžná |  |  |  | POL3_0
|  | Provedení vyústky: vířivá, nastavitelné lamely, RAL dle arch.-stav. řešení - nutné vyvzorkování | [25 empty] | POP
|  | Se sondou pro testování aerosolu a uzavírací těsnou klapkou | [25 empty] | POP
|  | ULPA filtr třída U15 575/575/78-530 | [25 empty] | POP
|  | Standardy VZT zařízení jsou popsány v TZ. | [25 empty] | POP
|  | Viz výkres číslo: 02 Půdorysy - nový stav | [25 empty] | POP
19 | 1.18 | Čistý filtrační nástavec přívodní 470x470x78/U15 horizontální připojení d=200, D+M | ks | 6 |  | 0 |  | 0 |  | 0 | 21 | 0 | 0 | 0 | 0 | 0 |  | Vlastní | Indiv | 0 | 0 |  | Specifikace | Běžná |  |  |  | POL3_0
|  | Provedení vyústky: vířivá, nastavitelné lamely, RAL dle arch.-stav. řešení - nutné vyvzorkování | [25 empty] | POP
|  | Se sondou pro testování aerosolu a uzavírací těsnou klapkou | [25 empty] | POP
|  | ULPA filtr třída U15 457/457/78-340 | [25 empty] | POP
|  | Standardy VZT zařízení jsou popsány v TZ. | [25 empty] | POP
|  | Viz výkres číslo: 02 Půdorysy - nový stav | [25 empty] | POP
20 | 1.19 | Čistý filtrační nástavec přívodní 318x318x78/U15 horizontální připojení d=160, D+M | ks | 16 |  | 0 |  | 0 |  | 0 | 21 | 0 | 0 | 0 | 0 | 0 |  | Vlastní | Indiv | 0 | 0 |  | Specifikace | Běžná |  |  |  | POL3_0
|  | Provedení vyústky: vířivá, nastavitelné lamely, RAL dle arch.-stav. řešení - nutné vyvzorkování | [25 empty] | POP
|  | Se sondou pro testování aerosolu a uzavírací těsnou klapkou | [25 empty] | POP
|  | ULPA filtr třída U15 305/305/78-150 | [25 empty] | POP
|  | Standardy VZT zařízení jsou popsány v TZ. | [25 empty] | POP
|  | Viz výkres číslo: 02 Půdorysy - nový stav | [25 empty] | POP
21 | 1.20 | Vířivá vyústka čtvercová čelní deska 600 x 40 s pevnými lamelami, odvodní, horizontální připojení,, regulační klapka v nástavci, D+M | ks | 8 |  | 0 |  | 0 |  | 0 | 21 | 0 | 0 | 0 | 0 | 0 |  | Vlastní | Indiv | 0 | 0 |  | Specifikace | Běžná |  |  |  | POL3_0
|  | včetně připojovací krabice o rozměru 600 s připojovacím rozměrem d=250 | [25 empty] | POP
|  | RAL dle arch.-stav. řešení - nutné vyvzorkování | [25 empty] | POP
|  | Standardy VZT zařízení jsou popsány v TZ. | [25 empty] | POP
|  | Viz výkres číslo: 02 Půdorysy - nový stav | [25 empty] | POP
22 | 1.21 | Vířivá vyústka čtvercová čelní deska 600 x 24 s pevnými lamelami, odvodní, horizontální připojení,, regulační klapka v nástavci, D+M | ks | 6 |  | 0 |  | 0 |  | 0 | 21 | 0 | 0 | 0 | 0 | 0 |  | Vlastní | Indiv | 0 | 0 |  | Specifikace | Běžná |  |  |  | POL3_0
|  | včetně připojovací krabice o rozměru 600 s připojovacím rozměrem d=200 | [25 empty] | POP
|  | RAL dle arch.-stav. řešení - nutné vyvzorkování | [25 empty] | POP
|  | Standardy VZT zařízení jsou popsány v TZ. | [25 empty] | POP
|  | Viz výkres číslo: 02 Půdorysy - nový stav | [25 empty] | POP
23 | 1.22 | Vířivá vyústka čtvercová čelní deska 400 x 16 s pevnými lamelami, odvodní, horizontální připojení,, regulační klapka v nástavci, D+M | ks | 4 |  | 0 |  | 0 |  | 0 | 21 | 0 | 0 | 0 | 0 | 0 |  | Vlastní | Indiv | 0 | 0 |  | Specifikace | Běžná |  |  |  | POL3_0
|  | včetně připojovací krabice o rozměru 400 s připojovacím rozměrem d=200 | [25 empty] | POP
|  | RAL dle arch.-stav. řešení - nutné vyvzorkování | [25 empty] | POP
|  | Standardy VZT zařízení jsou popsány v TZ. | [25 empty] | POP
|  | Viz výkres číslo: 02 Půdorysy - nový stav | [25 empty] | POP
24 | 1.23 | Vířivá vyústka čtvercová čelní deska 300 x 8 s pevnými lamelami, odvodní, horizontální připojení,, regulační klapka v nástavci, D+M | ks | 7 |  | 0 |  | 0 |  | 0 | 21 | 0 | 0 | 0 | 0 | 0 |  | Vlastní | Indiv | 0 | 0 |  | Specifikace | Běžná |  |  |  | POL3_0
|  | včetně připojovací krabice o rozměru 300 s připojovacím rozměrem d=160 | [25 empty] | POP
|  | RAL dle arch.-stav. řešení - nutné vyvzorkování | [25 empty] | POP
|  | Standardy VZT zařízení jsou popsány v TZ. | [25 empty] | POP
|  | Viz výkres číslo: 02 Půdorysy - nový stav | [25 empty] | POP
25 | 1.24 | Talířový ventil kovový d=160 odvodní + rámeček, D+M | ks | 6 |  | 0 |  | 0 |  | 0 | 21 | 0 | 0 | 0 | 0 | 0 |  | Vlastní | Indiv | 0 | 0 |  | Specifikace | Běžná |  |  |  | POL3_0
|  | RAL dle arch.-stav. řešení - nutné vyvzorkování | [25 empty] | POP
|  | Viz výkres číslo: 02 Půdorysy - nový stav | [25 empty] | POP
26 | 1.25 | Talířový ventil kovový d=125 odvodní + rámeček, D+M | ks | 4 |  | 0 |  | 0 |  | 0 | 21 | 0 | 0 | 0 | 0 | 0 |  | Vlastní | Indiv | 0 | 0 |  | Specifikace | Běžná |  |  |  | POL3_0
|  | RAL dle arch.-stav. řešení - nutné vyvzorkování | [25 empty] | POP
|  | Viz výkres číslo: 02 Půdorysy - nový stav | [25 empty] | POP
27 | 1.26 | Talířový ventil kovový d=100 odvodní + rámeček, D+M | ks | 3 |  | 0 |  | 0 |  | 0 | 21 | 0 | 0 | 0 | 0 | 0 |  | Vlastní | Indiv | 0 | 0 |  | Specifikace | Běžná |  |  |  | POL3_0
|  | RAL dle arch.-stav. řešení - nutné vyvzorkování | [25 empty] | POP
|  | Viz výkres číslo: 02 Půdorysy - nový stav | [25 empty] | POP
28 | 1.27 | Síto do kruhového potrubí d=100, pozink., D+M | ks | 1 |  | 0 |  | 0 |  | 0 | 21 | 0 | 0 | 0 | 0 | 0 |  | Vlastní | Indiv | 0 | 0 |  | Práce | Běžná |  |  |  | POL1_1
|  | Viz výkres číslo: 02 Půdorysy - nový stav | [25 empty] | POP
29 | 1.28 | Regulační klapka těsná 500 x 355, ovl. ruční, D+M | ks | 2 |  | 0 |  | 0 |  | 0 | 21 | 0 | 0 | 0 | 0 | 0 |  | Vlastní | Indiv | 0 | 0 |  | Specifikace | Běžná |  |  |  | POL3_0
|  | Viz výkres číslo: 02 Půdorysy - nový stav | [25 empty] | POP
30 | 1.29 | Regulační klapka těsná 500 x 200, ovl. ruční, D+M | ks | 4 |  | 0 |  | 0 |  | 0 | 21 | 0 | 0 | 0 | 0 | 0 |  | Vlastní | Indiv | 0 | 0 |  | Specifikace | Běžná |  |  |  | POL3_0
|  | Viz výkres číslo: 02 Půdorysy - nový stav | [25 empty] | POP
31 | 1.30 | Regulační klapka těsná 450 x 250, ovl. ruční, D+M | ks | 1 |  | 0 |  | 0 |  | 0 | 21 | 0 | 0 | 0 | 0 | 0 |  | Vlastní | Indiv | 0 | 0 |  | Specifikace | Běžná |  |  |  | POL3_0
|  | Viz výkres číslo: 02 Půdorysy - nový stav | [25 empty] | POP
32 | 1.31 | Regulační klapka těsná 355 x 200, ovl. ruční, D+M | ks | 3 |  | 0 |  | 0 |  | 0 | 21 | 0 | 0 | 0 | 0 | 0 |  | Vlastní | Indiv | 0 | 0 |  | Specifikace | Běžná |  |  |  | POL3_0
|  | Viz výkres číslo: 02 Půdorysy - nový stav | [25 empty] | POP
33 | 1.32 | Regulační klapka těsná 280 x 280, ovl. ruční, D+M | ks | 1 |  | 0 |  | 0 |  | 0 | 21 | 0 | 0 | 0 | 0 | 0 |  | Vlastní | Indiv | 0 | 0 |  | Specifikace | Běžná |  |  |  | POL3_0
|  | Viz výkres číslo: 02 Půdorysy - nový stav | [25 empty] | POP
34 | 1.33 | Regulační klapka těsná 280 x 250, ovl. ruční, D+M | ks | 1 |  | 0 |  | 0 |  | 0 | 21 | 0 | 0 | 0 | 0 | 0 |  | Vlastní | Indiv | 0 | 0 |  | Specifikace | Běžná |  |  |  | POL3_0
|  | Viz výkres číslo: 02 Půdorysy - nový stav | [25 empty] | POP
35 | 1.34 | Regulační klapka těsná 250 x 160, ovl. ruční, atyp., D+M | ks | 1 |  | 0 |  | 0 |  | 0 | 21 | 0 | 0 | 0 | 0 | 0 |  | Vlastní | Indiv | 0 | 0 |  | Specifikace | Běžná |  |  |  | POL3_0
|  | Viz výkres číslo: 02 Půdorysy - nový stav | [25 empty] | POP
36 | 1.35 | Regulační klapka těsná 200 x 250, ovl. ruční, D+M | ks | 1 |  | 0 |  | 0 |  | 0 | 21 | 0 | 0 | 0 | 0 | 0 |  | Vlastní | Indiv | 0 | 0 |  | Specifikace | Běžná |  |  |  | POL3_0
|  | Viz výkres číslo: 02 Půdorysy - nový stav | [25 empty] | POP
37 | 1.36 | Regulační klapka těsná 125 x 200, ovl. ruční, atyp., D+M | ks | 1 |  | 0 |  | 0 |  | 0 | 21 | 0 | 0 | 0 | 0 | 0 |  | Vlastní | Indiv | 0 | 0 |  | Specifikace | Běžná |  |  |  | POL3_0
|  | Viz výkres číslo: 02 Půdorysy - nový stav | [25 empty] | POP
38 | 1.37 | Regulační klapka těsná d = 250, ovl. ruční, D+M | ks | 1 |  | 0 |  | 0 |  | 0 | 21 | 0 | 0 | 0 | 0 | 0 |  | Vlastní | Indiv | 0 | 0 |  | Specifikace | Běžná |  |  |  | POL3_0
|  | pro zachování přehlednosti výkresů nejsou zakresleny pozice kruhových regulačních klapek před koncovými elementy | [25 empty] | POP | pro zachování přehlednosti výkresů nejsou zakresleny pozice kruhových regulačních klapek před koncovými elementy
|  | Viz výkres číslo: 02 Půdorysy - nový stav | [25 empty] | POP
39 | 1.38 | Regulační klapka těsná d = 225, ovl. ruční, D+M | ks | 24 |  | 0 |  | 0 |  | 0 | 21 | 0 | 0 | 0 | 0 | 0 |  | Vlastní | Indiv | 0 | 0 |  | Specifikace | Běžná |  |  |  | POL3_0
|  | pro zachování přehlednosti výkresů nejsou zakresleny pozice kruhových regulačních klapek před koncovými elementy | [25 empty] | POP | pro zachování přehlednosti výkresů nejsou zakresleny pozice kruhových regulačních klapek před koncovými elementy
|  | Viz výkres číslo: 02 Půdorysy - nový stav | [25 empty] | POP
40 | 1.39 | Regulační klapka těsná d = 200, ovl. ruční, D+M | ks | 16 |  | 0 |  | 0 |  | 0 | 21 | 0 | 0 | 0 | 0 | 0 |  | Vlastní | Indiv | 0 | 0 |  | Specifikace | Běžná |  |  |  | POL3_0
|  | pro zachování přehlednosti výkresů nejsou zakresleny pozice kruhových regulačních klapek před koncovými elementy | [25 empty] | POP | pro zachování přehlednosti výkresů nejsou zakresleny pozice kruhových regulačních klapek před koncovými elementy
|  | Viz výkres číslo: 02 Půdorysy - nový stav | [25 empty] | POP
41 | 1.40 | Regulační klapka těsná d = 160, ovl. ruční, D+M | ks | 26 |  | 0 |  | 0 |  | 0 | 21 | 0 | 0 | 0 | 0 | 0 |  | Vlastní | Indiv | 0 | 0 |  | Specifikace | Běžná |  |  |  | POL3_0
|  | pro zachování přehlednosti výkresů nejsou zakresleny pozice kruhových regulačních klapek před koncovými elementy | [25 empty] | POP | pro zachování přehlednosti výkresů nejsou zakresleny pozice kruhových regulačních klapek před koncovými elementy
|  | Viz výkres číslo: 02 Půdorysy - nový stav | [25 empty] | POP
42 | 1.41 | Regulační klapka těsná d = 125, ovl. ruční, D+M | ks | 4 |  | 0 |  | 0 |  | 0 | 21 | 0 | 0 | 0 | 0 | 0 |  | Vlastní | Indiv | 0 | 0 |  | Specifikace | Běžná |  |  |  | POL3_0
|  | pro zachování přehlednosti výkresů nejsou zakresleny pozice kruhových regulačních klapek před koncovými elementy | [25 empty] | POP | pro zachování přehlednosti výkresů nejsou zakresleny pozice kruhových regulačních klapek před koncovými elementy
|  | Viz výkres číslo: 02 Půdorysy - nový stav | [25 empty] | POP
43 | 1.42 | Regulační klapka těsná d = 100, ovl. ruční, D+M | ks | 7 |  | 0 |  | 0 |  | 0 | 21 | 0 | 0 | 0 | 0 | 0 |  | Vlastní | Indiv | 0 | 0 |  | Specifikace | Běžná |  |  |  | POL3_0
|  | pro zachování přehlednosti výkresů nejsou zakresleny pozice kruhových regulačních klapek před koncovými elementy | [25 empty] | POP | pro zachování přehlednosti výkresů nejsou zakresleny pozice kruhových regulačních klapek před koncovými elementy
|  | Viz výkres číslo: 02 Půdorysy - nový stav | [25 empty] | POP
44 | 1.43 | Ohebná hadice zvukově izolační zpevněná d = 254, D+M | bm | 3 |  | 0 |  | 0 |  | 0 | 21 | 0 | 0 | 0 | 0 | 0 |  | Vlastní | Indiv | 0 | 0 |  | Specifikace | Běžná |  |  |  | POL3_0
|  | Viz výkres číslo: 02 Půdorysy - nový stav | [25 empty] | POP
45 | 1.44 | Ohebná hadice zvukově izolační zpevněná d = 229, D+M | bm | 72 |  | 0 |  | 0 |  | 0 | 21 | 0 | 0 | 0 | 0 | 0 |  | Vlastní | Indiv | 0 | 0 |  | Specifikace | Běžná |  |  |  | POL3_0
|  | Viz výkres číslo: 02 Půdorysy - nový stav | [25 empty] | POP
46 | 1.45 | Ohebná hadice zvukově izolační zpevněná d = 203, D+M | bm | 48 |  | 0 |  | 0 |  | 0 | 21 | 0 | 0 | 0 | 0 | 0 |  | Vlastní | Indiv | 0 | 0 |  | Specifikace | Běžná |  |  |  | POL3_0
|  | Viz výkres číslo: 02 Půdorysy - nový stav | [25 empty] | POP
47 | 1.46 | Ohebná hadice zvukově izolační zpevněná d = 160, D+M | bm | 87 |  | 0 |  | 0 |  | 0 | 21 | 0 | 0 | 0 | 0 | 0 |  | Vlastní | Indiv | 0 | 0 |  | Specifikace | Běžná |  |  |  | POL3_0
|  | Viz výkres číslo: 02 Půdorysy - nový stav | [25 empty] | POP
48 | 1.47 | Ohebná hadice zvukově izolační zpevněná d = 127, D+M | bm | 12 |  | 0 |  | 0 |  | 0 | 21 | 0 | 0 | 0 | 0 | 0 |  | Vlastní | Indiv | 0 | 0 |  | Specifikace | Běžná |  |  |  | POL3_0
|  | Viz výkres číslo: 02 Půdorysy - nový stav | [25 empty] | POP
49 | 1.48 | Ohebná hadice zvukově izolační zpevněná d = 102, D+M | bm | 12 |  | 0 |  | 0 |  | 0 | 21 | 0 | 0 | 0 | 0 | 0 |  | Vlastní | Indiv | 0 | 0 |  | Specifikace | Běžná |  |  |  | POL3_0
|  | Viz výkres číslo: 02 Půdorysy - nový stav | [25 empty] | POP
50 | 1.49 | Čtyřhranné ocel. potrubí sk. I třídy těsnosti C, D+M | m2 | 449 |  | 0 |  | 0 |  | 0 | 21 | 0 | 0 | 0 | 0 | 0 |  | Vlastní | Indiv | 0 | 0 |  | Specifikace | Běžná |  |  |  | POL3_0
|  | Viz výkres číslo: 02 Půdorysy - nový stav | [25 empty] | POP
51 | 1.50 | Kruhové ocel. potrubí sk. I třídy těsnosti C, D+M | m2 | 49 |  | 0 |  | 0 |  | 0 | 21 | 0 | 0 | 0 | 0 | 0 |  | Vlastní | Indiv | 0 | 0 |  | Specifikace | Běžná |  |  |  | POL3_0
|  | Viz výkres číslo: 02 Půdorysy - nový stav | [25 empty] | POP
52 | 1.51 | Tvrzená, nenasákavá protihluková izolace tl. 6 cm - iz. deskami nebo pásy, D+M | m2 | 331 |  | 0 |  | 0 |  | 0 | 21 | 0 | 0 | 0 | 0 | 0 |  | Vlastní | Indiv | 0 | 0 |  | Specifikace | Běžná |  |  |  | POL3_0
|  | s Al. polepem přip. na trny, přelepení spojů Al. páskou | [25 empty] | POP
|  | Viz výkres číslo: 02 Půdorysy - nový stav | [25 empty] | POP
53 | 1.52 | Tvrzená, nenasákavá tepelná izolace tl. 4 cm - iz. deskami nebo pásy, D+M | m2 | 180 |  | 0 |  | 0 |  | 0 | 21 | 0 | 0 | 0 | 0 | 0 |  | Vlastní | Indiv | 0 | 0 |  | Specifikace | Běžná |  |  |  | POL3_0
|  | s Al. polepem přip. na trny, přelepení spojů Al. páskou | [25 empty] | POP
|  | Viz výkres číslo: 02 Půdorysy - nový stav | [25 empty] | POP
54 | 1.200 | Montážní materiál k z.č. 1 | kg | 300 |  | 0 |  | 0 |  | 0 | 21 | 0 | 0 | 0 | 0 | 0 |  | Vlastní | Indiv | 0 | 0 |  | Specifikace | Běžná |  |  |  | POL3_0
55 | 1.201 | Zaregulování z.č. 1, koordinace s MaR | hod | 55 |  | 0 |  | 0 |  | 0 | 21 | 0 | 0 | 0 | 0 | 0 |  | Vlastní | Indiv | 0 | 0 |  | Práce | Běžná |  |  |  | POL1_1
56 | 1.202 | Dopravné (doprava na staveniště a vnitrostaveništní doprava, % z ceny materiálu) | % | 3.6 |  | 0 |  | 0 |  | 0 | 21 | 0 | 0 | 0 | 0 | 0 |  | Vlastní | Indiv | 0 | 0 |  | Specifikace | Běžná |  |  |  | POL3_0
57 | 1.203 | Přesun hmot (% z ceny montáže) | % | 10 |  | 0 |  | 0 |  | 0 | 21 | 0 | 0 | 0 | 0 | 0 |  | Vlastní | Indiv | 0 | 0 |  | Práce | Běžná |  |  |  | POL1_1
58 | 1.204 | Inženýrská koordinační činnost | hod | 30 |  | 0 |  | 0 |  | 0 | 21 | 0 | 0 | 0 | 0 | 0 |  | Vlastní | Indiv | 0 | 0 |  | Práce | Běžná |  |  |  | POL1_1
59 | 1.205 | Komplexní zkoušky, uvedení do provozu | hod | 30 |  | 0 |  | 0 |  | 0 | 21 | 0 | 0 | 0 | 0 | 0 |  | Vlastní | Indiv | 0 | 0 |  | Práce | Běžná |  |  |  | POL1_1
60 | 1.206 | Finální provozní zkoušky v délce minimálně 1 týdne bezporuchového provozu v automatickém režimu při, výchozím nastavení zhotovitelem | hod | 30 |  | 0 |  | 0 |  | 0 | 21 | 0 | 0 | 0 | 0 | 0 |  | Vlastní | Indiv | 0 | 0 |  | Práce | Běžná |  |  |  | POL1_1
61 | 1.207 | Zaškolení obsluhy | hod | 3 |  | 0 |  | 0 |  | 0 | 21 | 0 | 0 | 0 | 0 | 0 |  | Vlastní | Indiv | 0 | 0 |  | Práce | Běžná |  |  |  | POL1_1
62 | 1.208 | Autorizované měření vnitřního hluku včetně vypracování protokolu | měření | 1 |  | 0 |  | 0 |  | 0 | 21 | 0 | 0 | 0 | 0 | 0 |  | Vlastní | Indiv | 0 | 0 |  | Specifikace | Běžná |  |  |  | POL3_0
63 | 1.209 | Validace čistých prostor podle požadavku KHS uvedeném ve vyjádření k SP-cena za 1 prostor | prostor | 1 |  | 0 |  | 0 |  | 0 | 21 | 0 | 0 | 0 | 0 | 0 |  | Vlastní | Indiv | 0 | 0 |  | Specifikace | Běžná |  |  |  | POL3_0
64 | 1.210 | Čištění a desinfekce VZT zařízení | hod | 30 |  | 0 |  | 0 |  | 0 | 21 | 0 | 0 | 0 | 0 | 0 |  | Vlastní | Indiv | 0 | 0 |  | Práce | Běžná |  |  |  | POL1_1
65 | 1.211 | Dílenská a dodavatelská dokumentace | ks | 1 |  | 0 |  | 0 |  | 0 | 21 | 0 | 0 | 0 | 0 | 0 |  | Vlastní | Indiv | 0 | 0 |  | Specifikace | Běžná |  |  |  | POL3_0
66 | 1.212 | PD skutečného provedení | ks | 1 |  | 0 |  | 0 |  | 0 | 21 | 0 | 0 | 0 | 0 | 0 |  | Vlastní | Indiv | 0 | 0 |  | Specifikace | Běžná |  |  |  | POL3_0
67 | 1.213 | Vypracování provozního řádu | ks | 1 |  | 0 |  | 0 |  | 0 | 21 | 0 | 0 | 0 | 0 | 0 |  | Vlastní | Indiv | 0 | 0 |  | Specifikace | Běžná |  |  |  | POL3_0
Díl: | 200 | Zařízení č. 2 - Demontáže stávajících zařízení |  |  |  | 0 |  | 0 |  | 0 |  | 0 |  | 0 |  | 0 |  |  |  |  | 0 | [6 empty] | DIL
68 | 2.01 | Demontáž stávající indukční jednotky, včetně odvozu a ekologické likvidace. | ks | 16 |  | 0 |  | 0 |  | 0 | 21 | 0 | 0 | 0 | 0 | 0 |  | Vlastní | Indiv | 0 | 0 |  | Práce | Běžná |  |  |  | POL1_1
|  | Odpojení jednotky od médií je dodávkou jednotlivých profesí viz TZ. | [25 empty] | POP
|  | Viz výkres číslo: 04 Půdorys 14.NP - demontáže | [25 empty] | POP
69 | 2.02 | Demontáž stávajícího VZT potrubí, včetně izolací, závěsů, potrubních a koncových elementů, pružných, hadic atd., | m2 | 214 |  | 0 |  | 0 |  | 0 | 21 | 0 | 0 | 0 | 0 | 0 |  | Vlastní | Indiv | 0 | 0 |  | Práce | Běžná |  |  |  | POL1_1
|  | včetně odvozu a ekologické likvidace. | [25 empty] | POP
|  | Je nutné počítat s možným vyšším rozsahem demontáží z důvodů popsaných v kapitole 2 v TZ. | [25 empty] | POP
|  | Viz výkres číslo: 04 Půdorys 14.NP - demontáže | [25 empty] | POP
70 | 2.03 | Čtyřhranné ocel. potrubí sk. I třídy těsnosti C - pro zaslepení větví demontovaného potrubí, D+M | m2 | 2 |  | 0 |  | 0 |  | 0 | 21 | 0 | 0 | 0 | 0 | 0 |  | Vlastní | Indiv | 0 | 0 |  | Specifikace | Běžná |  |  |  | POL3_0
|  | Viz výkres číslo: 02 Půdorysy - nový stav | [25 empty] | POP
71 | 2.200 | Montážní materiál k z.č. 2 | kg | 120 |  | 0 |  | 0 |  | 0 | 21 | 0 | 0 | 0 | 0 | 0 |  | Vlastní | Indiv | 0 | 0 |  | Specifikace | Běžná |  |  |  | POL3_0
72 | 2.201 | Měření průtoku vzduchu na stávajících z.č. 7A, 11, 11A, 15 A 15C před započetím demontáží | hod | 100 |  | 0 |  | 0 |  | 0 | 21 | 0 | 0 | 0 | 0 | 0 |  | Vlastní | Indiv | 0 | 0 |  | Práce | Běžná |  |  |  | POL1_1
73 | 2.202 | Zaregulování z.č. 7A, 11, 11A, 15 A 15C po ukončení prací, včetně opětovného změření průtoků,, koordinace s MaR | hod | 100 |  | 0 |  | 0 |  | 0 | 21 | 0 | 0 | 0 | 0 | 0 |  | Vlastní | Indiv | 0 | 0 |  | Práce | Běžná |  |  |  | POL1_1
74 | 2.203 | Dopravné (doprava na staveniště a vnitrostaveništní doprava, % z ceny materiálu) | % | 3.6 |  | 0 |  | 0 |  | 0 | 21 | 0 | 0 | 0 | 0 | 0 |  | Vlastní | Indiv | 0 | 0 |  | Specifikace | Běžná |  |  |  | POL3_0
75 | 2.204 | Přesun hmot (% z ceny montáže) | % | 10 |  | 0 |  | 0 |  | 0 | 21 | 0 | 0 | 0 | 0 | 0 |  | Vlastní | Indiv | 0 | 0 |  | Práce | Běžná |  |  |  | POL1_1
76 | 2.205 | Inženýrská koordinační činnost | hod | 5 |  | 0 |  | 0 |  | 0 | 21 | 0 | 0 | 0 | 0 | 0 |  | Vlastní | Indiv | 0 | 0 |  | Práce | Běžná |  |  |  | POL1_1
77 | 2.206 | Zhodnocení skutečného rozsahu demontáží po sundání podhledů na stavbě, včetně řešení případných, koordinačních problémů, které nemohly být | hod | 50 |  | 0 |  | 0 |  | 0 | 21 | 0 | 0 | 0 | 0 | 0 |  | Vlastní | Indiv | 0 | 0 |  | Práce | Běžná |  |  |  | POL1_1
|  | odhaleny z důvodů popsaných v kapitole 2 v TZ | [25 empty] | POP
78 | 2.207 | PD skutečného provedení | ks | 1 |  | 0 |  | 0 |  | 0 | 21 | 0 | 0 | 0 | 0 | 0 |  | Vlastní | Indiv | 0 | 0 |  | Specifikace | Běžná |  |  |  | POL3_0
Díl: | 300 | Zařízení č. 3P - Požární větrání filtrů JIP |  |  |  | 0 |  | 0 |  | 0 |  | 0 |  | 0 |  | 0 |  |  |  |  | 0 | [6 empty] | DIL
79 | 3P.01 | Přívodní potrubní radiální ventilátor 700 x 400 v provedení do vnitřního prostředí, průtok 650 3/h, při 750 Pa, včetně 2ks pružných manžet, D+M | ks | 1 |  | 0 |  | 0 |  | 0 | 21 | 0 | 0 | 0 | 0 | 0 |  | Vlastní | Indiv | 0 | 0 |  | Specifikace | Běžná |  |  |  | POL3_0
|  | ventilátor jednootáčkový s motorovými oběžnými koly, hmotnost = 67 kg | [25 empty] | POP
|  | Všechny technické parametry-viz tabulka "Přehled výkonů po zařízeních"; Standard zařízení je popsán v Technické zprávě VZT. | [25 empty] | POP | Všechny technické parametry-viz tabulka "Přehled výkonů po zařízeních"; Standard zařízení je popsán v Technické zprávě VZT.
|  | Viz výkres číslo: 02 Půdorysy - nový stav | [25 empty] | POP
80 | 3P.01a | Uzavírací těsná klapka 160 x 160, atyp., se servopohonem 230 V s krouticím momentem 10 Nm s, havarijní funkcí a snímačem polohy, | ks | 1 |  | 0 |  | 0 |  | 0 | 21 | 0 | 0 | 0 | 0 | 0 |  | Vlastní | Indiv | 0 | 0 |  | Specifikace | Běžná |  |  |  | POL3_0
|  | ovládáná ON/OFF, D+M | [25 empty] | POP
|  | Viz výkres číslo: 02 Půdorysy - nový stav | [25 empty] | POP
81 | 3P.02 | Odvodní potrubní radiální ventilátor 700 x 400 v provedení do vnitřního prostředí, průtok 650 3/h, při 750 Pa, včetně 2ks pružných manžet, D+M | ks | 1 |  | 0 |  | 0 |  | 0 | 21 | 0 | 0 | 0 | 0 | 0 |  | Vlastní | Indiv | 0 | 0 |  | Specifikace | Běžná |  |  |  | POL3_0
|  | ventilátor jednootáčkový s motorovými oběžnými koly, hmotnost = 67 kg | [25 empty] | POP
|  | Všechny technické parametry-viz tabulka "Přehled výkonů po zařízeních"; Standard zařízení je popsán v Technické zprávě VZT. | [25 empty] | POP | Všechny technické parametry-viz tabulka "Přehled výkonů po zařízeních"; Standard zařízení je popsán v Technické zprávě VZT.
|  | Viz výkres číslo: 02 Půdorysy - nový stav | [25 empty] | POP
82 | 3P.02a | Uzavírací těsná klapka 160 x 160, atyp., se servopohonem 230 V s krouticím momentem 10 Nm s, havarijní funkcí a snímačem polohy, | ks | 1 |  | 0 |  | 0 |  | 0 | 21 | 0 | 0 | 0 | 0 | 0 |  | Vlastní | Indiv | 0 | 0 |  | Specifikace | Běžná |  |  |  | POL3_0
|  | ovládáná ON/OFF, D+M | [25 empty] | POP
|  | Viz výkres číslo: 02 Půdorysy - nový stav | [25 empty] | POP
83 | 3P.03 | Protidešťová žaluzie se širokými lamelami 315 x 315, pozink., D+M | ks | 2 |  | 0 |  | 0 |  | 0 | 21 | 0 | 0 | 0 | 0 | 0 |  | Vlastní | Indiv | 0 | 0 |  | Specifikace | Běžná |  |  |  | POL3_0
|  | vč. síta a rámu, RAL dle arch.-stav. řešení - nutné vyvzorkování, D+M | [25 empty] | POP
|  | Viz výkres číslo: 02 Půdorysy - nový stav | [25 empty] | POP
84 | 3P.04 | Čistý filtrační nástavec přívodní 587x587x78/U15 horizontální připojení d=250, D+M | ks | 1 |  | 0 |  | 0 |  | 0 | 21 | 0 | 0 | 0 | 0 | 0 |  | Vlastní | Indiv | 0 | 0 |  | Specifikace | Běžná |  |  |  | POL3_0
|  | Provedení vyústky: vířivá, nastavitelné lamely, RAL dle arch.-stav. řešení - nutné vyvzorkování | [25 empty] | POP
|  | Se sondou pro testování aerosolu a uzavírací těsnou klapkou | [25 empty] | POP
|  | ULPA filtr třída U15 575/575/78-530 | [25 empty] | POP
|  | Standardy VZT zařízení jsou popsány v TZ. | [25 empty] | POP
|  | Viz výkres číslo: 02 Půdorysy - nový stav | [25 empty] | POP
85 | 3P.05 | Čistý filtrační nástavec přívodní 470x470x78/U15 horizontální připojení d=200, D+M | ks | 1 |  | 0 |  | 0 |  | 0 | 21 | 0 | 0 | 0 | 0 | 0 |  | Vlastní | Indiv | 0 | 0 |  | Specifikace | Běžná |  |  |  | POL3_0
|  | Provedení vyústky: vířivá, nastavitelné lamely, RAL dle arch.-stav. řešení - nutné vyvzorkování | [25 empty] | POP
|  | Se sondou pro testování aerosolu a uzavírací těsnou klapkou | [25 empty] | POP
|  | ULPA filtr třída U15 457/457/78-340 | [25 empty] | POP
|  | Standardy VZT zařízení jsou popsány v TZ. | [25 empty] | POP
|  | Viz výkres číslo: 02 Půdorysy - nový stav | [25 empty] | POP
86 | 3P.06 | Čistý filtrační nástavec odvodní 587x587x78/U15 horizontální připojení d=250, D+M | ks | 1 |  | 0 |  | 0 |  | 0 | 21 | 0 | 0 | 0 | 0 | 0 |  | Vlastní | Indiv | 0 | 0 |  | Specifikace | Běžná |  |  |  | POL3_0
|  | Provedení vyústky: vířivá, nastavitelné lamely, RAL dle arch.-stav. řešení - nutné vyvzorkování | [25 empty] | POP
|  | Se sondou pro testování aerosolu a uzavírací těsnou klapkou | [25 empty] | POP
|  | ULPA filtr třída U15 575/575/78-530 | [25 empty] | POP
|  | Standardy VZT zařízení jsou popsány v TZ. | [25 empty] | POP
|  | Viz výkres číslo: 02 Půdorysy - nový stav | [25 empty] | POP
87 | 3P.07 | Čistý filtrační nástavec odvodní 470x470x78/U15 horizontální připojení d=200, D+M | ks | 1 |  | 0 |  | 0 |  | 0 | 21 | 0 | 0 | 0 | 0 | 0 |  | Vlastní | Indiv | 0 | 0 |  | Specifikace | Běžná |  |  |  | POL3_0
|  | Provedení vyústky: vířivá, nastavitelné lamely, RAL dle arch.-stav. řešení - nutné vyvzorkování | [25 empty] | POP
|  | Se sondou pro testování aerosolu a uzavírací těsnou klapkou | [25 empty] | POP
|  | ULPA filtr třída U15 457/457/78-340 | [25 empty] | POP
|  | Standardy VZT zařízení jsou popsány v TZ. | [25 empty] | POP
|  | Viz výkres číslo: 02 Půdorysy - nový stav | [25 empty] | POP
88 | 3P.08 | Regulační klapka těsná 250 x 125, ovl. ruční, atyp., D+M | ks | 2 |  | 0 |  | 0 |  | 0 | 21 | 0 | 0 | 0 | 0 | 0 |  | Vlastní | Indiv | 0 | 0 |  | Specifikace | Běžná |  |  |  | POL3_0
|  | Viz výkres číslo: 02 Půdorysy - nový stav | [25 empty] | POP
89 | 3P.09 | Regulační klapka těsná d = 250, ovl. ruční, D+M | ks | 2 |  | 0 |  | 0 |  | 0 | 21 | 0 | 0 | 0 | 0 | 0 |  | Vlastní | Indiv | 0 | 0 |  | Specifikace | Běžná |  |  |  | POL3_0
|  | pro zachování přehlednosti výkresů nejsou zakresleny pozice kruhových regulačních klapek před koncovými elementy | [25 empty] | POP | pro zachování přehlednosti výkresů nejsou zakresleny pozice kruhových regulačních klapek před koncovými elementy
|  | Viz výkres číslo: 02 Půdorysy - nový stav | [25 empty] | POP
90 | 3P.10 | Regulační klapka těsná d = 200, ovl. ruční, D+M | ks | 2 |  | 0 |  | 0 |  | 0 | 21 | 0 | 0 | 0 | 0 | 0 |  | Vlastní | Indiv | 0 | 0 |  | Specifikace | Běžná |  |  |  | POL3_0
|  | pro zachování přehlednosti výkresů nejsou zakresleny pozice kruhových regulačních klapek před koncovými elementy | [25 empty] | POP | pro zachování přehlednosti výkresů nejsou zakresleny pozice kruhových regulačních klapek před koncovými elementy
|  | Viz výkres číslo: 02 Půdorysy - nový stav | [25 empty] | POP
91 | 3P.11 | Ohebná hadice zvukově izolační zpevněná d = 254, D+M | bm | 6 |  | 0 |  | 0 |  | 0 | 21 | 0 | 0 | 0 | 0 | 0 |  | Vlastní | Indiv | 0 | 0 |  | Specifikace | Běžná |  |  |  | POL3_0
|  | Viz výkres číslo: 02 Půdorysy - nový stav | [25 empty] | POP
92 | 3P.12 | Ohebná hadice zvukově izolační zpevněná d = 203, D+M | bm | 6 |  | 0 |  | 0 |  | 0 | 21 | 0 | 0 | 0 | 0 | 0 |  | Vlastní | Indiv | 0 | 0 |  | Specifikace | Běžná |  |  |  | POL3_0
|  | Viz výkres číslo: 02 Půdorysy - nový stav | [25 empty] | POP
93 | 3P.13 | Čtyřhranné ocel. potrubí sk. I třídy těsnosti C, D+M | m2 | 89 |  | 0 |  | 0 |  | 0 | 21 | 0 | 0 | 0 | 0 | 0 |  | Vlastní | Indiv | 0 | 0 |  | Specifikace | Běžná |  |  |  | POL3_0
|  | Viz výkres číslo: 02 Půdorysy - nový stav | [25 empty] | POP
|  | V PD není zobrazeno 15.-17.NP - potrubí zde pouze prochází rovně od shora dolů šachtou. | [25 empty] | POP
94 | 3P.14 | Kruhové ocel. potrubí sk. I třídy těsnosti C, D+M | m2 | 1 |  | 0 |  | 0 |  | 0 | 21 | 0 | 0 | 0 | 0 | 0 |  | Vlastní | Indiv | 0 | 0 |  | Specifikace | Běžná |  |  |  | POL3_0
|  | Viz výkres číslo: 02 Půdorysy - nový stav | [25 empty] | POP
95 | 3P.15 | Protipožární izolace typu "B" s oboustrannou odolností s atestem - odolnost 30 minut, D+M | m2 | 93 |  | 0 |  | 0 |  | 0 | 21 | 0 | 0 | 0 | 0 | 0 |  | Vlastní | Indiv | 0 | 0 |  | Práce | Běžná |  |  |  | POL1_1
|  | včetně montážního příslušenství dle montážního předpisu pro provedení izolace, včetně provedení požárních ucpávek | [25 empty] | POP | včetně montážního příslušenství dle montážního předpisu pro provedení izolace, včetně provedení požárních ucpávek
|  | včetně montážního příslušenství pro montáž požárně izolovaného potrubí | [25 empty] | POP
|  | Viz výkres číslo: 02 Půdorysy - nový stav | [25 empty] | POP
|  | V PD není zobrazeno 15.-17.NP - celoplošně požárně izolované potrubí zde pouze prochází rovně od shora dolů šachtou. | [25 empty] | POP | V PD není zobrazeno 15.-17.NP - celoplošně požárně izolované potrubí zde pouze prochází rovně od shora dolů šachtou.
96 | 3P.16 | Tvrzená, nenasákavá tepelná izolace tl. 10 cm - iz. deskami nebo pásy, s oplechováním pozink., plechem, D+M | m2 | 4 |  | 0 |  | 0 |  | 0 | 21 | 0 | 0 | 0 | 0 | 0 |  | Vlastní | Indiv | 0 | 0 |  | Specifikace | Běžná |  |  |  | POL3_0
|  | s Al. polepem přip. na trny, přelepení spojů Al. páskou | [25 empty] | POP
|  | Viz výkres číslo: 02 Půdorysy - nový stav | [25 empty] | POP
97 | 3P.200 | Montážní materiál k z.č. 3P | kg | 50 |  | 0 |  | 0 |  | 0 | 21 | 0 | 0 | 0 | 0 | 0 |  | Vlastní | Indiv | 0 | 0 |  | Specifikace | Běžná |  |  |  | POL3_0
98 | 3P.201 | Zaregulování z.č. 3P, koordinace s EPS a SIL | hod | 15 |  | 0 |  | 0 |  | 0 | 21 | 0 | 0 | 0 | 0 | 0 |  | Vlastní | Indiv | 0 | 0 |  | Práce | Běžná |  |  |  | POL1_1
99 | 3P.202 | Dopravné (doprava na staveniště a vnitrostaveništní doprava, % z ceny materiálu) | % | 3.6 |  | 0 |  | 0 |  | 0 | 21 | 0 | 0 | 0 | 0 | 0 |  | Vlastní | Indiv | 0 | 0 |  | Specifikace | Běžná |  |  |  | POL3_0
100 | 3P.203 | Přesun hmot (% z ceny montáže) | % | 10 |  | 0 |  | 0 |  | 0 | 21 | 0 | 0 | 0 | 0 | 0 |  | Vlastní | Indiv | 0 | 0 |  | Práce | Běžná |  |  |  | POL1_1
101 | 3P.204 | Inženýrská koordinační činnost | hod | 10 |  | 0 |  | 0 |  | 0 | 21 | 0 | 0 | 0 | 0 | 0 |  | Vlastní | Indiv | 0 | 0 |  | Práce | Běžná |  |  |  | POL1_1
102 | 3P.205 | Řešení případných koordinačních problémů ve stávající šachtě, do které nemohlo být během projekčních, prací nahlédnuto. | hod | 20 |  | 0 |  | 0 |  | 0 | 21 | 0 | 0 | 0 | 0 | 0 |  | Vlastní | Indiv | 0 | 0 |  | Práce | Běžná |  |  |  | POL1_1
103 | 3P.206 | Komplexní zkoušky, uvedení do provozu | hod | 10 |  | 0 |  | 0 |  | 0 | 21 | 0 | 0 | 0 | 0 | 0 |  | Vlastní | Indiv | 0 | 0 |  | Práce | Běžná |  |  |  | POL1_1
104 | 3P.207 | Finální provozní zkoušky v délce minimálně 1 týdne bezporuchového provozu v automatickém režimu při, výchozím nastavení zhotovitelem | hod | 10 |  | 0 |  | 0 |  | 0 | 21 | 0 | 0 | 0 | 0 | 0 |  | Vlastní | Indiv | 0 | 0 |  | Práce | Běžná |  |  |  | POL1_1
105 | 3P.208 | Zaškolení obsluhy | hod | 2 |  | 0 |  | 0 |  | 0 | 21 | 0 | 0 | 0 | 0 | 0 |  | Vlastní | Indiv | 0 | 0 |  | Práce | Běžná |  |  |  | POL1_1
106 | 3P.209 | Čištění a desinfekce VZT zařízení | hod | 10 |  | 0 |  | 0 |  | 0 | 21 | 0 | 0 | 0 | 0 | 0 |  | Vlastní | Indiv | 0 | 0 |  | Práce | Běžná |  |  |  | POL1_1
107 | 3P.210 | Dílenská a dodavatelská dokumentace | ks | 1 |  | 0 |  | 0 |  | 0 | 21 | 0 | 0 | 0 | 0 | 0 |  | Vlastní | Indiv | 0 | 0 |  | Specifikace | Běžná |  |  |  | POL3_0
108 | 3P.211 | PD skutečného provedení | ks | 1 |  | 0 |  | 0 |  | 0 | 21 | 0 | 0 | 0 | 0 | 0 |  | Vlastní | Indiv | 0 | 0 |  | Specifikace | Běžná |  |  |  | POL3_0
109 | 3P.212 | Vypracování provozního řádu | ks | 1 |  | 0 |  | 0 |  | 0 | 21 | 0 | 0 | 0 | 0 | 0 |  | Vlastní | Indiv | 0 | 0 |  | Specifikace | Běžná |  |  |  | POL3_0
[26 empty] | 12 | 21 | DPH
| Celkem |  |  |  |  | 0 | [19 empty] | 0 | 0 | SUM
END
Note on S6: Jedná se o informaci, zda se jedná o položku, která je do rozpočtu zadána z cenové soustavy RTS, nebo vlastní.
Note on T6: Jedná se o název CÚ, která je zadána u položky rozpočtu

## D.1.2.4-b VZT-TPS
Položkový soupis prací a dodávek | [27 empty] | #TypZaznamu#
S: | 2424-008A | Rekonstrukce JIP IHOK ve 14.NP objektu L - interiér | [25 empty] | STA
O: | SO 01 | Budova L-14.NP | [22 empty] | STA |  |  | OBJ
R: | D.1.2.4-b | VZT - TPS | [25 empty] | ROZ
P.č. | Číslo položky | Název položky | MJ | Množství | Cena / MJ | Celkem | Dodávka | Dodávka celk. | Montáž | Montáž celk. | DPH | Cena s DPH | Hmotnost / MJ | Hmotnost celk.(t) | Dem. hmotnost / MJ | Dem. hmotnost celk.(t) | Ceník | Cen. soustava / platnost | Cenová úroveň | Nhod / MJ | Nhod celk. | Dodavatel | Typ položky | Stav položky
Díl: | 300 | 3 - PŘÍVOD VZDUCHU ZAŘÍZENÍ 3 |  |  |  | 0 |  | 0 |  | 0 |  | 0 |  | 0 |  | 0 |  |  |  |  | 0 | [6 empty] | DIL
1 | 3.01 | D+M Distribuční přívodní připojovací box pro napojení přívodní mřízky, čtyřhranný 600x100 mm, boční, kruhové napojení DN100, včetně nátrubku na mřížku 600x100 a ohebné potrubí DN100, mřížka je v | ks | 21 |  | 0 |  | 0 |  | 0 | 21 | 0 | 0 | 0 | 0 | 0 |  | Vlastní | Indiv | 0 | 0 |  | Práce | Běžná |  |  |  | POL1_1
|  | dodávce stavební části v rámci výrobku parapetu | [25 empty] | POP
|  | Rozměry: 600x100, O 100, +90 m3/h | [25 empty] | POP
2 | 3.02 | D+M Regulační klapka, ruční, uzavírací, těsná, O 100 mm | ks | 21 |  | 0 |  | 0 |  | 0 | 21 | 0 | 0 | 0 | 0 | 0 |  | Vlastní | Indiv | 0 | 0 |  | Práce | Běžná |  |  |  | POL1_1
Díl: | 301 | Kruhové potrubí z pozink. plechu sk. I - SPIRO, ON 120311 - těsné |  |  |  | 0 |  | 0 |  | 0 |  | 0 |  | 0 |  | 0 |  |  |  |  | 0 | [6 empty] | DIL
3 | 3.71 | D+M Kruhové potrubí z pozinkovaného plechu D100 sk. I - SPIRO, ON 120311 - těsné. Včetně tvarovek, (20 %), uvažováno s prořezem 15 % | mb | 7.475 |  | 0 |  | 0 |  | 0 | 21 | 0 | 0 | 0 | 0 | 0 |  | Vlastní | Indiv | 0 | 0 |  | Práce | Běžná |  |  |  | POL1_1
|  | (5,5+1)*1,15 : | [25 empty] | VV | 0
|  | 7,475 |  | 7.47 | [23 empty] | VV | 0
4 | 3.72 | D+M Kruhové potrubí z pozinkovaného plechu D125 sk. I - SPIRO, ON 120311 - těsné. Včetně tvarovek, (80 %), uvažováno s prořezem 15 % | mb | 5.29 |  | 0 |  | 0 |  | 0 | 21 | 0 | 0 | 0 | 0 | 0 |  | Vlastní | Indiv | 0 | 0 |  | Práce | Běžná |  |  |  | POL1_1
|  | (1+3,6)*1,15 : | [25 empty] | VV | 0
|  | 5,29 |  | 5.29 | [23 empty] | VV | 0
5 | 3.73 | D+M Kruhové potrubí z pozinkovaného plechu D150 sk. I - SPIRO, ON 120311 - těsné. Včetně tvarovek, (30 %), uvažováno s prořezem 15 % | mb | 10.81 |  | 0 |  | 0 |  | 0 | 21 | 0 | 0 | 0 | 0 | 0 |  | Vlastní | Indiv | 0 | 0 |  | Práce | Běžná |  |  |  | POL1_1
|  | (7,3+2,1)*1,15 : | [25 empty] | VV | 0
|  | 10,81 |  | 10.81 | [23 empty] | VV | 0
6 | 3.74 | D+M Kruhové potrubí z pozinkovaného plechu D180 sk. I - SPIRO, ON 120311 - těsné. Včetně tvarovek, (40 %), uvažováno s prořezem 15 % | mb | 5.29 |  | 0 |  | 0 |  | 0 | 21 | 0 | 0 | 0 | 0 | 0 |  | Vlastní | Indiv | 0 | 0 |  | Práce | Běžná |  |  |  | POL1_1
|  | (3,2+1,4)*1,15 : | [25 empty] | VV | 0
|  | 5,29 |  | 5.29 | [23 empty] | VV | 0
7 | 3.75 | D+M Kruhové potrubí z pozinkovaného plechu D200 sk. I - SPIRO, ON 120311 - těsné. Včetně tvarovek, (20 %), uvažováno s prořezem 15 % | mb | 10.12 |  | 0 |  | 0 |  | 0 | 21 | 0 | 0 | 0 | 0 | 0 |  | Vlastní | Indiv | 0 | 0 |  | Práce | Běžná |  |  |  | POL1_1
|  | (7,6+1,2)*1,15 : | [25 empty] | VV | 0
|  | 10,12 |  | 10.12 | [23 empty] | VV | 0
8 | 3.76 | D+M Kruhové potrubí z pozinkovaného plechu D225 sk. I - SPIRO, ON 120311 - těsné. Včetně tvarovek, (20 %), uvažováno s prořezem 15 % | mb | 20.24 |  | 0 |  | 0 |  | 0 | 21 | 0 | 0 | 0 | 0 | 0 |  | Vlastní | Indiv | 0 | 0 |  | Práce | Běžná |  |  |  | POL1_1
|  | (15,5+2,1)*1,15 : | [25 empty] | VV | 0
|  | 20,24 |  | 20.24 | [23 empty] | VV | 0
9 | 3.77 | D+M Kruhové potrubí z pozinkovaného plechu D250 sk. I - SPIRO, ON 120311 - těsné. Včetně tvarovek, (10 %), uvažováno s prořezem 15 % | mb | 14.03 |  | 0 |  | 0 |  | 0 | 21 | 0 | 0 | 0 | 0 | 0 |  | Vlastní | Indiv | 0 | 0 |  | Práce | Běžná |  |  |  | POL1_1
|  | (11+1,2)*1,15 : | [25 empty] | VV | 0
|  | 14,03 |  | 14.03 | [23 empty] | VV | 0
Díl: | 302 | Ohebné hliníkové hadice |  |  |  | 0 |  | 0 |  | 0 |  | 0 |  | 0 |  | 0 |  |  |  |  | 0 | [6 empty] | DIL
10 | 3.81 | D+M Ohebná hliníková hadice, D100, uvažováno s prožezem 15 % | mb | 14.95 |  | 0 |  | 0 |  | 0 | 21 | 0 | 0 | 0 | 0 | 0 |  | Vlastní | Indiv | 0 | 0 |  | Práce | Běžná |  |  |  | POL1_1
|  | 13*1,15 : | [25 empty] | VV | 0
|  | 14,95 |  | 14.95 | [23 empty] | VV | 0
Díl: | 300a | 3a - ODVOD VZDUCHU ZAŘÍZENÍ 3a |  |  |  | 0 |  | 0 |  | 0 |  | 0 |  | 0 |  | 0 |  |  |  |  | 0 | [6 empty] | DIL
11 | 3a.01 | D+M Odvodní talířový ventil plastový, bílý včetně příslušenství (manžety, spojky…)Rozměry: O 160,, -90 m3/h, 25 Pa, Povrchová úprava: bílá | ks | 21 |  | 0 |  | 0 |  | 0 | 21 | 0 | 0 | 0 | 0 | 0 |  | Vlastní | Indiv | 0 | 0 |  | Práce | Běžná |  |  |  | POL1_1
Díl: | 300a1 | Kruhové potrubí z pozink. plechu sk. I - SPIRO, ON 120311 - těsné |  |  |  | 0 |  | 0 |  | 0 |  | 0 |  | 0 |  | 0 |  |  |  |  | 0 | [6 empty] | DIL
12 | 3a.72 | D+M Kruhové potrubí z pozinkovaného plechu D160 sk. I - SPIRO, ON 120311 - těsné. Včetně tvarovek, (70 %), uvažováno s prořezem 15 % | mb | 7.245 |  | 0 |  | 0 |  | 0 | 21 | 0 | 0 | 0 | 0 | 0 |  | Vlastní | Indiv | 0 | 0 |  | Práce | Běžná |  |  |  | POL1_1
|  | (2,1+4,2)*1,15 : | [25 empty] | VV | 0
|  | 7,245 |  | 7.25 | [23 empty] | VV | 0
Díl: | 300a2 | Ohebné hliníkové hadice |  |  |  | 0 |  | 0 |  | 0 |  | 0 |  | 0 |  | 0 |  |  |  |  | 0 | [6 empty] | DIL
13 | 3a.92 | D+M Tepelně a hlukově izolovaná ohebná hliníková hadice, tl. Izolace 25 mm, D100, uvažováno s, prožezem 15 % | mb | 72.45 |  | 0 |  | 0 |  | 0 | 21 | 0 | 0 | 0 | 0 | 0 |  | Vlastní | Indiv | 0 | 0 |  | Práce | Běžná |  |  |  | POL1_1
|  | 63*1,15 : | [25 empty] | VV | 0
|  | 72,45 |  | 72.45 | [23 empty] | VV | 0
Díl: | 500 | 5 - PŘÍVOD VZDUCHU ZAŘÍZENÍ 5 |  |  |  | 0 |  | 0 |  | 0 |  | 0 |  | 0 |  | 0 |  |  |  |  | 0 | [6 empty] | DIL
14 | 5.01 | D+M Distribuční přívodní připojovací box pro napojení přívodní mřízky, čtyřhranný 600x100 mm, boční, kruhové napojení DN100, včetně nátrubku na mřížku 600x100 a ohebné potrubí DN100, mřížka je v | ks | 6 |  | 0 |  | 0 |  | 0 | 21 | 0 | 0 | 0 | 0 | 0 |  | Vlastní | Indiv | 0 | 0 |  | Práce | Běžná |  |  |  | POL1_1
|  | dodávce stavební části v rámci výrobku parapetu | [25 empty] | POP
|  | Rozměry: 600x100, O 100, +90 m3/h | [25 empty] | POP
15 | 5.02 | D+M Regulační klapka, ruční, uzavírací, těsná, O 100 mm | ks | 6 |  | 0 |  | 0 |  | 0 | 21 | 0 | 0 | 0 | 0 | 0 |  | Vlastní | Indiv | 0 | 0 |  | Práce | Běžná |  |  |  | POL1_1
Díl: | 501 | Kruhové potrubí z pozink. plechu sk. I - SPIRO, ON 120311 - těsné |  |  |  | 0 |  | 0 |  | 0 |  | 0 |  | 0 |  | 0 |  |  |  |  | 0 | [6 empty] | DIL
16 | 5.71 | D+M Kruhové potrubí z pozinkovaného plechu D100 sk. I - SPIRO, ON 120311 - těsné. Včetně tvarovek, (50 %), uvažováno s prořezem 15 % | mb | 4.945 |  | 0 |  | 0 |  | 0 | 21 | 0 | 0 | 0 | 0 | 0 |  | Vlastní | Indiv | 0 | 0 |  | Práce | Běžná |  |  |  | POL1_1
|  | (2,4+1,9)*1,15 : | [25 empty] | VV | 0
|  | 4,945 |  | 4.95 | [23 empty] | VV | 0
17 | 5.72 | D+M Kruhové potrubí z pozinkovaného plechu D125 sk. I - SPIRO, ON 120311 - těsné. Včetně tvarovek, (40 %), uvažováno s prořezem 15 % | mb | 2.645 |  | 0 |  | 0 |  | 0 | 21 | 0 | 0 | 0 | 0 | 0 |  | Vlastní | Indiv | 0 | 0 |  | Práce | Běžná |  |  |  | POL1_1
|  | (1,6+0,7)*1,15 : | [25 empty] | VV | 0
|  | 2,645 |  | 2.65 | [23 empty] | VV | 0
18 | 5.73 | D+M Kruhové potrubí z pozinkovaného plechu D140 sk. I - SPIRO, ON 120311 - těsné. Včetně tvarovek, (30 %), uvažováno s prořezem 15 % | mb | 3.565 |  | 0 |  | 0 |  | 0 | 21 | 0 | 0 | 0 | 0 | 0 |  | Vlastní | Indiv | 0 | 0 |  | Práce | Běžná |  |  |  | POL1_1
|  | (2,4+0,7)*1,15 : | [25 empty] | VV | 0
|  | 3,565 |  | 3.56 | [23 empty] | VV | 0
19 | 5.74 | D+M Kruhové potrubí z pozinkovaného plechu D180 sk. I - SPIRO, ON 120311 - těsné. Včetně tvarovek, (20 %), uvažováno s prořezem 15 % | mb | 4.025 |  | 0 |  | 0 |  | 0 | 21 | 0 | 0 | 0 | 0 | 0 |  | Vlastní | Indiv | 0 | 0 |  | Práce | Běžná |  |  |  | POL1_1
|  | (3+0,5)*1,15 : | [25 empty] | VV | 0
|  | 4,025 |  | 4.03 | [23 empty] | VV | 0
20 | 5.75 | D+M Kruhové potrubí z pozinkovaného plechu D200 sk. I - SPIRO, ON 120311 - těsné. Včetně tvarovek, (20 %), uvažováno s prořezem 15 % | mb | 8.05 |  | 0 |  | 0 |  | 0 | 21 | 0 | 0 | 0 | 0 | 0 |  | Vlastní | Indiv | 0 | 0 |  | Práce | Běžná |  |  |  | POL1_1
|  | (6+1)*1,15 : | [25 empty] | VV | 0
|  | 8,05 |  | 8.05 | [23 empty] | VV | 0
Díl: | 502 | Ohebné hliníkové hadice |  |  |  | 0 |  | 0 |  | 0 |  | 0 |  | 0 |  | 0 |  |  |  |  | 0 | [6 empty] | DIL
21 | 5.81 | D+M Ohebná hliníková hadice, D100, uvažováno s prožezem 15 % | mb | 4.025 |  | 0 |  | 0 |  | 0 | 21 | 0 | 0 | 0 | 0 | 0 |  | Vlastní | Indiv | 0 | 0 |  | Práce | Běžná |  |  |  | POL1_1
|  | 3,5*1,15 : | [25 empty] | VV | 0
|  | 4,025 |  | 4.03 | [23 empty] | VV | 0
Díl: | 500a | 5a - ODVOD VZDUCHU ZAŘÍZENÍ 5a |  |  |  | 0 |  | 0 |  | 0 |  | 0 |  | 0 |  | 0 |  |  |  |  | 0 | [6 empty] | DIL
22 | 5a.01 | D+M Odvodní talířový ventil plastový, bílý včetně příslušenství (manžety, spojky…)Rozměry: O 160,, -150/120 m3/h, 25 Pa, Povrchová úprava: bílá | ks | 6 |  | 0 |  | 0 |  | 0 | 21 | 0 | 0 | 0 | 0 | 0 |  | Vlastní | Indiv | 0 | 0 |  | Práce | Běžná |  |  |  | POL1_1
Díl: | 500a1 | Potrubí čtyřhranné pozinkované, těsné, sk. I, t = 0,9 mm |  |  |  | 0 |  | 0 |  | 0 |  | 0 |  | 0 |  | 0 |  |  |  |  | 0 | [6 empty] | DIL
23 | 5a.61 | D+M Potrubí čtyřhranné pozinkované, těsné, sk. I rovné, t = 0,9 mm, uvažováno s prořezem 20 % | m2 | 10.56 |  | 0 |  | 0 |  | 0 | 21 | 0 | 0 | 0 | 0 | 0 |  | Vlastní | Indiv | 0 | 0 |  | Práce | Běžná |  |  |  | POL1_1
|  | 8,8*1,2 : | [25 empty] | VV | 0
|  | 10,56 |  | 10.56 | [23 empty] | VV | 0
Díl: | 500a2 | Potrubí čtyřhranné pozinkované, těsné, tvarovky sk. I, t = 0,9 mm |  |  |  | 0 |  | 0 |  | 0 |  | 0 |  | 0 |  | 0 |  |  |  |  | 0 | [6 empty] | DIL
24 | 5a.62 | D+M Potrubí čtyřhranné pozinkované, těsné, sk. I tvarovky t = 0,9 mm, uvažováno s prořezem 20 % | m2 | 2.88 |  | 0 |  | 0 |  | 0 | 21 | 0 | 0 | 0 | 0 | 0 |  | Vlastní | Indiv | 0 | 0 |  | Práce | Běžná |  |  |  | POL1_1
|  | 2,4*1,2 | [25 empty] | POP
Díl: | 500a3 | Kruhové potrubí z pozink. plechu sk. I - SPIRO, ON 120311 - těsné |  |  |  | 0 |  | 0 |  | 0 |  | 0 |  | 0 |  | 0 |  |  |  |  | 0 | [6 empty] | DIL
25 | 5a.72 | D+M Kruhové potrubí z pozinkovaného plechu D160 sk. I - SPIRO, ON 120311 - těsné. Včetně tvarovek, (70 %), uvažováno s prořezem 15 % | mb | 2.07 |  | 0 |  | 0 |  | 0 | 21 | 0 | 0 | 0 | 0 | 0 |  | Vlastní | Indiv | 0 | 0 |  | Práce | Běžná |  |  |  | POL1_1
|  | (0,6+1,2)*1,15 : | [25 empty] | VV | 0
|  | 2,07 |  | 2.07 | [23 empty] | VV | 0
26 | 5a.73 | D+M Kruhové potrubí z pozinkovaného plechu D200 sk. I - SPIRO, ON 120311 - těsné. Včetně tvarovek, (30 %), uvažováno s prořezem 15 % | mb | 1.725 |  | 0 |  | 0 |  | 0 | 21 | 0 | 0 | 0 | 0 | 0 |  | Vlastní | Indiv | 0 | 0 |  | Práce | Běžná |  |  |  | POL1_1
|  | (1,1+0,4)*1,15 : | [25 empty] | VV | 0
|  | 1,725 |  | 1.73 | [23 empty] | VV | 0
27 | 5a.74 | D+M Kruhové potrubí z pozinkovaného plechu D225 sk. I - SPIRO, ON 120311 - těsné. Včetně tvarovek, (20 %), uvažováno s prořezem 15 % | mb | 3.45 |  | 0 |  | 0 |  | 0 | 21 | 0 | 0 | 0 | 0 | 0 |  | Vlastní | Indiv | 0 | 0 |  | Práce | Běžná |  |  |  | POL1_1
|  | (2,4+0,6)*1,15 : | [25 empty] | VV | 0
|  | 3,45 |  | 3.45 | [23 empty] | VV | 0
Díl: | 500a4 | Ohebné hliníkové hadice |  |  |  | 0 |  | 0 |  | 0 |  | 0 |  | 0 |  | 0 |  |  |  |  | 0 | [6 empty] | DIL
28 | 5a.92 | D+M Tepelně a hlukově izolovaná ohebná hliníková hadice tl. izolace 25 mm, D100, uvažováno s, prožezem 15 % | mb | 13.8 |  | 0 |  | 0 |  | 0 | 21 | 0 | 0 | 0 | 0 | 0 |  | Vlastní | Indiv | 0 | 0 |  | Práce | Běžná |  |  |  | POL1_1
|  | 12*1,15 : | [25 empty] | VV | 0
|  | 13,8 |  | 13.8 | [23 empty] | VV | 0
Díl: | 700 | 7 - PŘÍVOD VZDUCHU ZAŘÍZENÍ 7 |  |  |  | 0 |  | 0 |  | 0 |  | 0 |  | 0 |  | 0 |  |  |  |  | 0 | [6 empty] | DIL
29 | 7.01 | D+M Distribuční přívodní připojovací box pro napojení přívodní mřízky, čtyřhranný 600x100 mm, boční, kruhové napojení DN100, včetně nátrubku na mřížku 600x100 a ohebné potrubí DN100, mřížka je v | ks | 4 |  | 0 |  | 0 |  | 0 | 21 | 0 | 0 | 0 | 0 | 0 |  | Vlastní | Indiv | 0 | 0 |  | Práce | Běžná |  |  |  | POL1_7
|  | dodávce stavební části v rámci výrobku parapetu | [25 empty] | POP
|  | Rozměry: 600x100, O 100, +90 m3/h | [25 empty] | POP
30 | 7.02 | D+M Regulační klapka, ruční, uzavírací, těsná, O 100 mm | ks | 4 |  | 0 |  | 0 |  | 0 | 21 | 0 | 0 | 0 | 0 | 0 |  | Vlastní | Indiv | 0 | 0 |  | Práce | Běžná |  |  |  | POL1_7
Díl: | 701 | Kruhové potrubí z pozink. plechu sk. I - SPIRO, ON 120311 - těsné |  |  |  | 0 |  | 0 |  | 0 |  | 0 |  | 0 |  | 0 |  |  |  |  | 0 | [6 empty] | DIL
31 | 7.71 | D+M Kruhové potrubí z pozinkovaného plechu D100 sk. I - SPIRO, ON 120311 - těsné. Včetně tvarovek, (30 %), uvažováno s prořezem 15 % | mb | 3.22 |  | 0 |  | 0 |  | 0 | 21 | 0 | 0 | 0 | 0 | 0 |  | Vlastní | Indiv | 0 | 0 |  | Práce | Běžná |  |  |  | POL1_7
|  | (2+0,8)*1,15 : | [25 empty] | VV | 0
|  | 3,22 |  | 3.22 | [23 empty] | VV | 0
32 | 7.72 | D+M Kruhové potrubí z pozinkovaného plechu D125 sk. I - SPIRO, ON 120311 - těsné. Včetně tvarovek, (40 %), uvažováno s prořezem 15 % | mb | 1.955 |  | 0 |  | 0 |  | 0 | 21 | 0 | 0 | 0 | 0 | 0 |  | Vlastní | Indiv | 0 | 0 |  | Práce | Běžná |  |  |  | POL1_7
|  | (1,1+0,6)*1,15 : | [25 empty] | VV | 0
|  | 1,955 |  | 1.96 | [23 empty] | VV | 0
33 | 7.73 | D+M Kruhové potrubí z pozinkovaného plechu D140 sk. I - SPIRO, ON 120311 - těsné. Včetně tvarovek, (40 %), uvažováno s prořezem 15 % | mb | 1.955 |  | 0 |  | 0 |  | 0 | 21 | 0 | 0 | 0 | 0 | 0 |  | Vlastní | Indiv | 0 | 0 |  | Práce | Běžná |  |  |  | POL1_7
|  | (1,1+0,6)*1,15 : | [25 empty] | VV | 0
|  | 1,955 |  | 1.96 | [23 empty] | VV | 0
34 | 7.74 | D+M Kruhové potrubí z pozinkovaného plechu D180 sk. I - SPIRO, ON 120311 - těsné. Včetně tvarovek, (20 %), uvažováno s prořezem 15 % | mb | 4.025 |  | 0 |  | 0 |  | 0 | 21 | 0 | 0 | 0 | 0 | 0 |  | Vlastní | Indiv | 0 | 0 |  | Práce | Běžná |  |  |  | POL1_7
|  | (3+0,5)*1,15 : | [25 empty] | VV | 0
|  | 4,025 |  | 4.03 | [23 empty] | VV | 0
35 | 7.75 | D+M Kruhové potrubí z pozinkovaného plechu D200 sk. I - SPIRO, ON 120311 - těsné. Včetně tvarovek, (20 %), uvažováno s prořezem 15 % | mb | 4.025 |  | 0 |  | 0 |  | 0 | 21 | 0 | 0 | 0 | 0 | 0 |  | Vlastní | Indiv | 0 | 0 |  | Práce | Běžná |  |  |  | POL1_7
|  | (3+0,5)*1,15 : | [25 empty] | VV | 0
|  | 4,025 |  | 4.03 | [23 empty] | VV | 0
Díl: | 702 | Ohebné hliníkové hadice |  |  |  | 0 |  | 0 |  | 0 |  | 0 |  | 0 |  | 0 |  |  |  |  | 0 | [6 empty] | DIL
36 | 7.81 | D+M Ohebná hliníková hadice, D100, uvažováno s prožezem 15 % | mb | 2.645 |  | 0 |  | 0 |  | 0 | 21 | 0 | 0 | 0 | 0 | 0 |  | Vlastní | Indiv | 0 | 0 |  | Práce | Běžná |  |  |  | POL1_7
|  | 2,3*1,15 : | [25 empty] | VV | 0
|  | 2,645 |  | 2.65 | [23 empty] | VV | 0
Díl: | 700a | 7a - ODVOD VZDUCHU ZAŘÍZENÍ 7a |  |  |  | 0 |  | 0 |  | 0 |  | 0 |  | 0 |  | 0 |  |  |  |  | 0 | [6 empty] | DIL
37 | 7a.01 | D+M Odvodní talířový ventil plastový, bílý včetně příslušenství (manžety, spojky…)Rozměry: O 160,, -150/135/120 m3/h, 25 Pa, Povrchová úprava: bílá | ks | 4 |  | 0 |  | 0 |  | 0 | 21 | 0 | 0 | 0 | 0 | 0 |  | Vlastní | Indiv | 0 | 0 |  | Práce | Běžná |  |  |  | POL1_7
Díl: | 700a1 | Potrubí čtyřhranné pozinkované, těsné, sk. I, t = 0,9 mm |  |  |  | 0 |  | 0 |  | 0 |  | 0 |  | 0 |  | 0 |  |  |  |  | 0 | [6 empty] | DIL
38 | 7a.61 | D+M Potrubí čtyřhranné pozinkované, těsné, sk. I rovné, t = 0,9 mm, uvažováno s prořezem 20 % | m2 | 10.68 |  | 0 |  | 0 |  | 0 | 21 | 0 | 0 | 0 | 0 | 0 |  | Vlastní | Indiv | 0 | 0 |  | Práce | Běžná |  |  |  | POL1_7
|  | 8,9*1,2 : | [25 empty] | VV | 0
|  | 10,68 |  | 10.68 | [23 empty] | VV | 0
Díl: | 700a2 | Potrubí čtyřhranné pozinkované, těsné, tvarovky sk. I, t = 0,9 mm |  |  |  | 0 |  | 0 |  | 0 |  | 0 |  | 0 |  | 0 |  |  |  |  | 0 | [6 empty] | DIL
39 | 7a.62 | D+M Potrubí čtyřhranné pozinkované, těsné, sk. I tvarovky t = 0,9 mm, uvažováno s prořezem 20 % | m2 | 1.68 |  | 0 |  | 0 |  | 0 | 21 | 0 | 0 | 0 | 0 | 0 |  | Vlastní | Indiv | 0 | 0 |  | Práce | Běžná |  |  |  | POL1_7
|  | 1,4*1,2 : | [25 empty] | VV | 0
|  | 1,68 |  | 1.68 | [23 empty] | VV | 0
Díl: | 700a3 | Ohebné hliníkové hadice |  |  |  | 0 |  | 0 |  | 0 |  | 0 |  | 0 |  | 0 |  |  |  |  | 0 | [6 empty] | DIL
40 | 7a.92 | D+M Tepelně a hlukově izolovaná ohebná hliníková hadice tl. izolace 25 mm, D100, uvažováno s, prožezem 15 % | mb | 6.9 |  | 0 |  | 0 |  | 0 | 21 | 0 | 0 | 0 | 0 | 0 |  | Vlastní | Indiv | 0 | 0 |  | Práce | Běžná |  |  |  | POL1_7
|  | 6*1,15 : | [25 empty] | VV | 0
|  | 6,9 |  | 6.9 | [23 empty] | VV | 0
Díl: | 2100a | 21a - ODVOD VZDUCHU ZAŘÍZENÍ 21a |  |  |  | 0 |  | 0 |  | 0 |  | 0 |  | 0 |  | 0 |  |  |  |  | 0 | [6 empty] | DIL
41 | 21a.01 | D+M Odvodní talířový ventil plastový, bílý včetně příslušenství (manžety, spojky…)Rozměry: O 100,, -50 m3/h, 20 Pa, Povrchová úprava: bílá | ks | 5 |  | 0 |  | 0 |  | 0 | 21 | 0 | 0 | 0 | 0 | 0 |  | Vlastní | Indiv | 0 | 0 |  | Práce | Běžná |  |  |  | POL1_1
42 | 21a.02 | D+M Odvodní talířový ventil plastový, bílý včetně příslušenství (manžety, spojky…)Rozměry: O 160,, -150/120 m3/h, 25 Pa, Povrchová úprava: bílá | ks | 4 |  | 0 |  | 0 |  | 0 | 21 | 0 | 0 | 0 | 0 | 0 |  | Vlastní | Indiv | 0 | 0 |  | Práce | Běžná |  |  |  | POL1_1
43 | 21a.03 | D+M Regulační klapka, ruční, uzavírací, těsná, O 160 mm | ks | 1 |  | 0 |  | 0 |  | 0 | 21 | 0 | 0 | 0 | 0 | 0 |  | Vlastní | Indiv | 0 | 0 |  | Práce | Běžná |  |  |  | POL1_1
44 | 21a.04 | D+M Regulační klapka, ruční, uzavírací, těsná, O 200 mm | ks | 1 |  | 0 |  | 0 |  | 0 | 21 | 0 | 0 | 0 | 0 | 0 |  | Vlastní | Indiv | 0 | 0 |  | Práce | Běžná |  |  |  | POL1_1
Díl: | 2100a1 | Potrubí čtyřhranné pozinkované, těsné, tvarovky sk. I, t = 0,9 mm |  |  |  | 0 |  | 0 |  | 0 |  | 0 |  | 0 |  | 0 |  |  |  |  | 0 | [6 empty] | DIL
45 | 21a.62 | D+M Potrubí čtyřhranné pozinkované, těsné, sk. I tvarovky t = 0,9 mm, uvažováno s prořezem 20 % | m2 | 0.96 |  | 0 |  | 0 |  | 0 | 21 | 0 | 0 | 0 | 0 | 0 |  | Vlastní | Indiv | 0 | 0 |  | Práce | Běžná |  |  |  | POL1_1
|  | 0,8*1,2 : | [25 empty] | VV | 0
|  | 0,96 |  | 0.96 | [23 empty] | VV | 0
Díl: | 2100a2 | Kruhové potrubí z pozink. plechu sk. I - SPIRO, ON 120311 - těsné |  |  |  | 0 |  | 0 |  | 0 |  | 0 |  | 0 |  | 0 |  |  |  |  | 0 | [6 empty] | DIL
46 | 21a.71 | D+M Kruhové potrubí z pozinkovaného plechu D100 sk. I - SPIRO, ON 120311 - těsné. Včetně tvarovek, (20 %), uvažováno s prořezem 15 % | mb | 5.06 |  | 0 |  | 0 |  | 0 | 21 | 0 | 0 | 0 | 0 | 0 |  | Vlastní | Indiv | 0 | 0 |  | Práce | Běžná |  |  |  | POL1_1
|  | (3,6+0,8)*1,15 : | [25 empty] | VV | 0
|  | 5,06 |  | 5.06 | [23 empty] | VV | 0
47 | 21a.72 | D+M Kruhové potrubí z pozinkovaného plechu D160 sk. I - SPIRO, ON 120311 - těsné. Včetně tvarovek, (40 %), uvažováno s prořezem 15 % | mb | 4.14 |  | 0 |  | 0 |  | 0 | 21 | 0 | 0 | 0 | 0 | 0 |  | Vlastní | Indiv | 0 | 0 |  | Práce | Běžná |  |  |  | POL1_1
|  | (2,3+1,3)*1,15 : | [25 empty] | VV | 0
|  | 4,14 |  | 4.14 | [23 empty] | VV | 0
48 | 21a.73 | D+M Kruhové potrubí z pozinkovaného plechu D200 sk. I - SPIRO, ON 120311 - těsné. Včetně tvarovek, (50 %), uvažováno s prořezem 15 % | mb | 1.955 |  | 0 |  | 0 |  | 0 | 21 | 0 | 0 | 0 | 0 | 0 |  | Vlastní | Indiv | 0 | 0 |  | Práce | Běžná |  |  |  | POL1_1
|  | (0,9+0,8)*1,15 : | [25 empty] | VV | 0
|  | 1,955 |  | 1.96 | [23 empty] | VV | 0
Díl: | 2100a3 | Ohebné hliníkové hadice |  |  |  | 0 |  | 0 |  | 0 |  | 0 |  | 0 |  | 0 |  |  |  |  | 0 | [6 empty] | DIL
49 | 21a.91 | D+M Tepelně a hlukově izolovaná ohebná hliníková hadice tl. izolace 25 mm, D100, uvažováno s, prožezem 15 % | mb | 7.82 |  | 0 |  | 0 |  | 0 | 21 | 0 | 0 | 0 | 0 | 0 |  | Vlastní | Indiv | 0 | 0 |  | Práce | Běžná |  |  |  | POL1_1
|  | 6,8*1,15 : | [25 empty] | VV | 0
|  | 7,82 |  | 7.82 | [23 empty] | VV | 0
50 | 21a.92 | D+M Tepelně a hlukově izolovaná ohebná hliníková hadice tl. izolace 25 mm, D160, uvažováno s, prožezem 15 % | mb | 7.13 |  | 0 |  | 0 |  | 0 | 21 | 0 | 0 | 0 | 0 | 0 |  | Vlastní | Indiv | 0 | 0 |  | Práce | Běžná |  |  |  | POL1_1
|  | 6,2*1,15 : | [25 empty] | VV | 0
|  | 7,13 |  | 7.13 | [23 empty] | VV | 0
Díl: | 2200 | 15 - VĚTRÁNÍ CHODEB |  |  |  | 0 |  | 0 |  | 0 |  | 0 |  | 0 |  | 0 |  |  |  |  | 0 | [6 empty] | DIL
51 | 15.01 | D+M Přívodní mřížka, hliníková, včetně příslušenství (manžety, spojky…), dvouřadá s regulační, klapkou, všetně plenum boxu pro umístění do kazetového podhledu s nátrubkem pro boční napojení | ks | 4 |  | 0 |  | 0 |  | 0 | 21 | 0 | 0 | 0 | 0 | 0 |  | Vlastní | Indiv | 0 | 0 |  | Práce | Běžná |  |  |  | POL1_1
|  | DN160 | [25 empty] | POP
|  | Rozměry: O 200x400 -150 m3/h, 15 Pa, Povrchová úprava: bílá | [25 empty] | POP
52 | 15.02 | D+M Požární klapka s odolnosti 120 min., rozměr 355 x 200, předpokládané ovládání: napajená profesí, SIL, spouštěná profesí SIL na základě signálu z EPS, monitoring polohy profese MaR, rám pro klapku, | ks | 2 |  | 0 |  | 0 |  | 0 | 21 | 0 | 0 | 0 | 0 | 0 |  | Vlastní | Indiv | 0 | 0 |  | Práce | Běžná |  |  |  | POL1_1
|  | požární ucpávka | [25 empty] | POP
|  | Přesný typ klapky nutno zjistit v průběhu prací (napětí servopohonu, napájení, ovládání a monitoring tak, aby odpovídalo systému v budově, v době tvorby projektu nebylo známo) | [25 empty] | POP |  | Přesný typ klapky nutno zjistit v průběhu prací (napětí servopohonu, napájení, ovládání a monitoring tak, aby odpovídalo systému v budově, v době tvorby projektu nebylo známo)
Díl: | 22001 | Potrubí čtyřhranné pozinkované, těsné, rovné + tvarovky sk. I, t = 0,9 mm |  |  |  | 0 |  | 0 |  | 0 |  | 0 |  | 0 |  | 0 |  |  |  |  | 0 | [6 empty] | DIL
53 | 15.62 | D+M Potrubí čtyřhranné pozinkované, těsné, sk. I rovné + tvarovky t = 0,9 mm, uvažováno s prořezem, 20 % | m2 | 1.8 |  | 0 |  | 0 |  | 0 | 21 | 0 | 0 | 0 | 0 | 0 |  | Vlastní | Indiv | 0 | 0 |  | Práce | Běžná |  |  |  | POL1_1
|  | 1,5*1,2 : | [25 empty] | VV | 0
|  | 1,8 |  | 1.8 | [23 empty] | VV | 0
Díl: | 22002 | Ohebné hliníkové hadice |  |  |  | 0 |  | 0 |  | 0 |  | 0 |  | 0 |  | 0 |  |  |  |  | 0 | [6 empty] | DIL
54 | 15.91 | D+M Tepelně a hlukově izolovaná ohebná hliníková hadice tl. izolace 25 mm, D160, uvažováno s, prožezem 15 % | mb | 8.05 |  | 0 |  | 0 |  | 0 | 21 | 0 | 0 | 0 | 0 | 0 |  | Vlastní | Indiv | 0 | 0 |  | Práce | Běžná |  |  |  | POL1_1
|  | 7*1,15 : | [25 empty] | VV | 0
|  | 8,05 |  | 8.05 | [23 empty] | VV | 0
Díl: | 2300 | 15P - VĚTRÁNÍ NOVÉHO CHÚC |  |  |  | 0 |  | 0 |  | 0 |  | 0 |  | 0 |  | 0 |  |  |  |  | 0 | [6 empty] | DIL
55 | 15P.01 | D+M kanálový ventilátor do čtyřhranného potrubí 600/350mm, konstrukce složená ze dvou současně, pracujících diagoálních ventilátrů v jedné obdelníkové skříně, délka 405mm. Včetně 2ks pružných | ks | 2 |  | 0 |  | 0 |  | 0 | 21 | 0 | 0 | 0 | 0 | 0 |  | Vlastní | Indiv | 0 | 0 |  | Práce | Běžná |  |  |  | POL1_1
|  | připojovacích manžet Napojeno profesí SIL se 100% zálohou min. 45 minut. | [25 empty] | POP
|  | Spouštěn profesí SIL na signál z EPS (kabelové propojení v dodávce SIL) | [25 empty] | POP
|  | Parametry: 2 550m3/h, 500 Pa,230, max. 5,2A | [25 empty] | POP
|  | viz. referenční standard | [25 empty] | POP
56 | 15P.02 | D+M Uzavírací těsná klapka do kruhového potrubí průměru 355mm, se servopohonem 230 V s krouticím, momentem 10 Nm s havarijní funkcí a snímačem polohy. Otevírá spolu s chodem ventilátorů (zajistí | ks | 2 |  | 0 |  | 0 |  | 0 | 21 | 0 | 0 | 0 | 0 | 0 |  | Vlastní | Indiv | 0 | 0 |  | Práce | Běžná |  |  |  | POL1_1
|  | profese SIL), ovládaná off/on, profese MaR monitoruje polohu listu klapky | [25 empty] | POP
57 | 15P.03 | D+M Protidešťový sací element se sítem proti practvu - obrácené koleno min. 135°, D355 mm, V = 2, 550m3/h | ks | 1 |  | 0 |  | 0 |  | 0 | 21 | 0 | 0 | 0 | 0 | 0 |  | Vlastní | Indiv | 0 | 0 |  | Práce | Běžná |  |  |  | POL1_1
58 | 15P.04 | D+M Protidešťový výfukový element se sítem proti practvu - obrácené koleno min. 135°, D355 mm, V =, 2 550m3/h | ks | 1 |  | 0 |  | 0 |  | 0 | 21 | 0 | 0 | 0 | 0 | 0 |  | Vlastní | Indiv | 0 | 0 |  | Práce | Běžná |  |  |  | POL1_1
59 | 15P.05 | D+M Vířivý anemostat přívodní s připojovacím plenum boxem s bočním napojení DN200, čtyřhranný 600 x, 48 mm, včetně regulační klapky (regulace ovládaná zevnitř přes připojovací box), čelní panel | ks | 6 |  | 0 |  | 0 |  | 0 | 21 | 0 | 0 | 0 | 0 | 0 |  | Vlastní | Indiv | 0 | 0 |  | Práce | Běžná |  |  |  | POL1_1
|  | čtvercový 600x600 mm s nastavitelnými lamelami | [25 empty] | POP
|  | Rozměry: O 200, -400-450 m3/h, tlak ztráta max. 25Pa | [25 empty] | POP
|  | Povrchová úprava: bílá | [25 empty] | POP
60 | 15P.06 | D+M Vířivý anemostat odvodní s připojovacím plenum boxem s bočním napojení DN200, čtyřhranný 600 x, 48 mm, včetně regulační klapky (regulace ovládaná zevnitř přes připojovací box), čelní panel | ks | 5 |  | 0 |  | 0 |  | 0 | 21 | 0 | 0 | 0 | 0 | 0 |  | Vlastní | Indiv | 0 | 0 |  | Práce | Běžná |  |  |  | POL1_1
|  | čtvercový 600x600 mm s nastavitelnými lamelami | [25 empty] | POP
|  | Rozměry: O 200, -450-600 m3/h, tlak ztráta max. 25Pa | [25 empty] | POP
|  | Povrchová úprava: bílá | [25 empty] | POP
Díl: | 23001 | Potrubí čtyřhranné pozinkované, těsné, tvarovky sk. I, t = 0,9 mm |  |  |  | 0 |  | 0 |  | 0 |  | 0 |  | 0 |  | 0 |  |  |  |  | 0 | [6 empty] | DIL
61 | 15P.62 | D+M Potrubí čtyřhranné pozinkované, těsné, sk. I tvarovky t = 0,9 mm, uvažováno s prořezem 20 % | m2 | 1.8 |  | 0 |  | 0 |  | 0 | 21 | 0 | 0 | 0 | 0 | 0 |  | Vlastní | Indiv | 0 | 0 |  | Práce | Běžná |  |  |  | POL1_1
|  | 1,5*1,2 : | [25 empty] | VV | 0
|  | 1,8 |  | 1.8 | [23 empty] | VV | 0
Díl: | 23002 | Kruhové potrubí z pozink. plechu sk. I - SPIRO, ON 120311 - těsné |  |  |  | 0 |  | 0 |  | 0 |  | 0 |  | 0 |  | 0 |  |  |  |  | 0 | [6 empty] | DIL
62 | 15P.71 | D+M Kruhové potrubí z pozinkovaného plechu D200 sk. I - SPIRO, ON 120311 - těsné. Včetně tvarovek, (30 %), uvažováno s prořezem 15 % | mb | 29.9 |  | 0 |  | 0 |  | 0 | 21 | 0 | 0 | 0 | 0 | 0 |  | Vlastní | Indiv | 0 | 0 |  | Práce | Běžná |  |  |  | POL1_1
|  | (19+7)*1,15 : | [25 empty] | VV | 0
|  | 29,9 |  | 29.9 | [23 empty] | VV | 0
63 | 15P.72 | D+M Kruhové potrubí z pozinkovaného plechu D250 sk. I - SPIRO, ON 120311 - těsné. Včetně tvarovek, (30 %), uvažováno s prořezem 15 % | mb | 58.65 |  | 0 |  | 0 |  | 0 | 21 | 0 | 0 | 0 | 0 | 0 |  | Vlastní | Indiv | 0 | 0 |  | Práce | Běžná |  |  |  | POL1_1
|  | (40+11)*1,15 : | [25 empty] | VV | 0
|  | 58,65 |  | 58.65 | [23 empty] | VV | 0
64 | 15P.73 | D+M Kruhové potrubí z pozinkovaného plechu D355 sk. I - SPIRO, ON 120311 - těsné. Včetně tvarovek, (30 %), uvažováno s prořezem 15 % | mb | 69 |  | 0 |  | 0 |  | 0 | 21 | 0 | 0 | 0 | 0 | 0 |  | Vlastní | Indiv | 0 | 0 |  | Práce | Běžná |  |  |  | POL1_1
|  | (43+17)*1,15 : | [25 empty] | VV | 0
|  | 69 |  | 69 | [23 empty] | VV | 0
Díl: | 23003 | Ohebné hliníkové hadice |  |  |  | 0 |  | 0 |  | 0 |  | 0 |  | 0 |  | 0 |  |  |  |  | 0 | [6 empty] | DIL
65 | 15P.81 | D+M Ohebná hliníková hadice, D200, uvažováno s prožezem 15 % | mb | 17.25 |  | 0 |  | 0 |  | 0 | 21 | 0 | 0 | 0 | 0 | 0 |  | Vlastní | Indiv | 0 | 0 |  | Práce | Běžná |  |  |  | POL1_1
|  | 15*1,15 : | [25 empty] | VV | 0
|  | 17,25 |  | 17.25 | [23 empty] | VV | 0
Díl: | 23004 | Izolace potrubí |  |  |  | 0 |  | 0 |  | 0 |  | 0 |  | 0 |  | 0 |  |  |  |  | 0 | [6 empty] | DIL
66 | 15P.81 | D+M Izolace potrubí tepelná, požární s požární odolností 45 minut, parotěsná, deska z minerální, plsti s AL polepem, vnitřní, tloušťka 40 mm, hustota 80 kg/m3 | mb | 125.35 |  | 0 |  | 0 |  | 0 | 21 | 0 | 0 | 0 | 0 | 0 |  | Vlastní | Indiv | 0 | 0 |  | R-položka | Běžná |  |  |  | POL12_1
|  | 109*1,15 : | [25 empty] | VV | 0
|  | 125,35 |  | 125.35 | [23 empty] | VV | 0
Díl: | 2400 | 1CH- CHLAZENÍ SERVEROVNY |  |  |  | 0 |  | 0 |  | 0 |  | 0 |  | 0 |  | 0 |  |  |  |  | 0 | [6 empty] | DIL
67 | 1CH.01 | D+M Vnější split chladící jednotka inverter o chladícím výkonu 7,1 kW , Cu propojovací potrubí,, izolace potrubí, propojovací kabely včetně montáže, trasa kabeláže a trasa dvojice potrubí cca 22m - | ks | 1 |  | 0 |  | 0 |  | 0 | 21 | 0 | 0 | 0 | 0 | 0 |  | Vlastní | Indiv | 0 | 0 |  | Práce | Běžná |  |  |  | POL1_1
|  | tzn cca 44m potrubí), propojení s vnitřní jednotkou včetně požárních u ucpávek, ocelový rám pod jednotkou (cca 30 cm vysoký), uchycení na podlahu balkonu, antivirbrační uchycení. Včetně naplnění chladivem. | [25 empty] | POP |  | tzn cca 44m potrubí), propojení s vnitřní jednotkou včetně požárních u ucpávek, ocelový rám pod jednotkou (cca 30 cm vysoký), uchycení na podlahu balkonu, antivirbrační uchycení. Včetně naplnění chladivem.
|  | Napájení: 50Hz, 230V, 2,5kW | [25 empty] | POP
|  | viz referenční standard | [25 empty] | POP
68 | 1CH.02 | D+M Vnitřní nástěnná split jednotka o chladícím výkonu 7,1 kW, odvod kondenzátu přirozeně do, kanalilzace (připravený vývod kanalizace od profese ZTI), vč. příslušenství, uchycení na stěnu atd. | ks | 1 |  | 0 |  | 0 |  | 0 | 21 | 0 | 0 | 0 | 0 | 0 |  | Vlastní | Indiv | 0 | 0 |  | Práce | Běžná |  |  |  | POL1_1
|  | Ovládání pomocí termostatu vestavěného v jednotce + infraovladač (součást dodávky) | [25 empty] | POP
|  | viz referenční standard | [25 empty] | POP
Díl: | 2500 | 0 - Demontáž včetně odvozu a likvidace |  |  |  | 0 |  | 0 |  | 0 |  | 0 |  | 0 |  | 0 |  |  |  |  | 0 | [6 empty] | DIL
|  | pzn.: u všech položek demontáží včetně likvidace | [25 empty] | POP
69 | 01 | Demontáž stávajících kruhových tlumičů hluku O 100 - O 250 mm. Umístění: v podhledu | ks | 15 |  | 0 |  | 0 |  | 0 | 21 | 0 | 0 | 0 | 0 | 0 |  | Vlastní | Indiv | 0 | 0 |  | Práce | Běžná |  |  |  | POL1_1
70 | 02 | Demontáž stávajícího kruhového potrubí, O 100 - O 250 mm, včetně regulačních prvků, kotvení atd.,, demonáž potrubí pod stropem po odstranění podhledů a nad podlahou po odstranění parapetu | mb | 120 |  | 0 |  | 0 |  | 0 | 21 | 0 | 0 | 0 | 0 | 0 |  | Vlastní | Indiv | 0 | 0 |  | Práce | Běžná |  |  |  | POL1_1
|  | (předpokládaná délka) | [25 empty] | POP
71 | 03 | Demontáž stávajícího flexi ptorubí, O 100 - O 200 mm, demonáž potrubí pod stropem po odstranění, podhledů (odhad výměry) | mb | 70 |  | 0 |  | 0 |  | 0 | 21 | 0 | 0 | 0 | 0 | 0 |  | Vlastní | Indiv | 0 | 0 |  | Práce | Běžná |  |  |  | POL1_1
72 | 04 | Demontáž stávajícího čtyřhranného potrubí (rovné + tvarovky), včetně regulačních prvků, kotvení atd., , demonáž potrubí pod stropem po odstranění podhledů (odhad výměry) | m2 | 45 |  | 0 |  | 0 |  | 0 | 21 | 0 | 0 | 0 | 0 | 0 |  | Vlastní | Indiv | 0 | 0 |  | Práce | Běžná |  |  |  | POL1_1
73 | 05 | Demontáž stávajících koncových prvků (vyústek) včetně zaslepení potrubí, které nebude demontováno, (mřížky, talířové ventily…). | ks | 55 |  | 0 |  | 0 |  | 0 | 21 | 0 | 0 | 0 | 0 | 0 |  | Vlastní | Indiv | 0 | 0 |  | Práce | Běžná |  |  |  | POL1_1
74 | 06 | Demontáž potrubí (výřez) pro vsazení nových požárních klapek větrání CHÚC v délce cca 1,5m | ks | 2 |  | 0 |  | 0 |  | 0 | 21 | 0 | 0 | 0 | 0 | 0 |  | Vlastní | Indiv | 0 | 0 |  | Práce | Běžná |  |  |  | POL1_1
75 | 07 | Demontáž stávajících koncových prvků na chodbě (štěrbiny délky cca 1m) včetně plenuboxu a flexi, potrubí v délce cca 1,5m | ks | 4 |  | 0 |  | 0 |  | 0 | 21 | 0 | 0 | 0 | 0 | 0 |  | Vlastní | Indiv | 0 | 0 |  | Práce | Běžná |  |  |  | POL1_1
Díl: | 2600 | Všeobecné konstrukce a práce D+M |  |  |  | 0 |  | 0 |  | 0 |  | 0 |  | 0 |  | 0 |  |  |  |  | 0 | [6 empty] | DIL
76 | 08 | Napojení na stávající kruhové vzt potrubí nebo VZT prvky O 100 - 250 mm - v instalačních šachtách,, v podhledu | ks | 35 |  | 0 |  | 0 |  | 0 | 21 | 0 | 0 | 0 | 0 | 0 |  | Vlastní | Indiv | 0 | 0 |  | Specifikace | Běžná |  |  |  | POL3_0
77 | 09 | Provizorní zaslepení potrubí O 100 - 250 mm během stavebních prací | ks | 35 |  | 0 |  | 0 |  | 0 | 21 | 0 | 0 | 0 | 0 | 0 |  | Vlastní | Indiv | 0 | 0 |  | Práce | Běžná |  |  |  | POL1_1
78 | 10 | Napojení na stávající čtyřhranné potrubí (výřez, vsazení odbočky) do průměru 200mm | ks | 2 |  | 0 |  | 0 |  | 0 | 21 | 0 | 0 | 0 | 0 | 0 |  | Vlastní | Indiv | 0 | 0 |  | Specifikace | Běžná |  |  |  | POL3_0
79 | 11 | Napojení na stávající, čtyřhranné potrubí/požární klapky od velikosti 100/200mm - 315/400mm | ks | 10 |  | 0 |  | 0 |  | 0 | 21 | 0 | 0 | 0 | 0 | 0 |  | Vlastní | Indiv | 0 | 0 |  | Specifikace | Běžná |  |  |  | POL3_0
80 | 12 | Provizorní zaslepení čtyřhranného potrubí/požárních klapek o velikosti 100/200mm - 315/400mm | ks | 10 |  | 0 |  | 0 |  | 0 | 21 | 0 | 0 | 0 | 0 | 0 |  | Vlastní | Indiv | 0 | 0 |  | Práce | Běžná |  |  |  | POL1_1
81 | 13 | revize stávajících požárních klapek - celkem předpoklad 2ks klapek | ks | 1 |  | 0 |  | 0 |  | 0 | 21 | 0 | 0 | 0 | 0 | 0 |  | Vlastní | Indiv | 0 | 0 |  | Práce | Běžná |  |  |  | POL1_1
82 | 14 | Opravy stávající tepelné izolace v místech napojování nového potrubí na stávající (odhad 2 m2 tl., 40mm, tepelné izolace) | ks | 1 |  | 0 |  | 0 |  | 0 | 21 | 0 | 0 | 0 | 0 | 0 |  | Vlastní | Indiv | 0 | 0 |  | Práce | Běžná |  |  |  | POL1_1
83 | 15 | Kontrola stávajících požárních ucpávek (v případě nevyhovujícího stavu osazení nových požárních, ucpávek) - potrubí do DN200 | ks | 2 |  | 0 |  | 0 |  | 0 | 21 | 0 | 0 | 0 | 0 | 0 |  | Vlastní | Indiv | 0 | 0 |  | Práce | Běžná |  |  |  | POL1_1
84 | 16 | Provizorní zaslepení potrubí (355/200mm) při osazování nových požárních klapek do stávajícího, potrubí | ks | 2 |  | 0 |  | 0 |  | 0 | 21 | 0 | 0 | 0 | 0 | 0 |  | Vlastní | Indiv | 0 | 0 |  | Práce | Běžná |  |  |  | POL1_1
85 | 17 | Koordinace a úprava trasy potrubí s ostatním stávajícím vedením po odstranění podhledu (stávající, vedení v podhledu nebyly při tvorbě podhledu známy) | soubor | 1 |  | 0 |  | 0 |  | 0 | 21 | 0 | 0 | 0 | 0 | 0 |  | Vlastní | Indiv | 0 | 0 |  | Specifikace | Běžná |  |  |  | POL3_0
86 | 18 | Úprava tras stávajícího VZT potrubí při montáži nového odvětrání chúc (projekt předpokládá cca 12m2, čtyřhranných tvarovek, těsných, sk. I, t = 0,9 mm), včetně provizorního zaslepení stávajícího | ks | 1 |  | 0 |  | 0 |  | 0 | 21 | 0 | 0 | 0 | 0 | 0 |  | Vlastní | Indiv | 0 | 0 |  | Práce | Běžná |  |  |  | POL1_1
|  | potrubí při realizace (bude zřejmé až po demontáži podhledu) | [25 empty] | POP
87 | 19 | Příplatek za montáž stoupacího potrubí nového větrání chúc (montáž v instalační šachtě bez stropu, pomocí revizních dvířek cca 1m/1m v každém podlaží) | ks | 1 |  | 0 |  | 0 |  | 0 | 21 | 0 | 0 | 0 | 0 | 0 |  | Vlastní | Indiv | 0 | 0 |  | Práce | Běžná |  |  |  | POL1_1
88 | 20 | D+M Požární ucpávka pro kovové potrubí nad DN200 | ks | 6 |  | 0 |  | 0 |  | 0 | 21 | 0 | 0 | 0 | 0 | 0 |  | Vlastní | Indiv | 0 | 0 |  | Práce | Běžná |  |  |  | POL1_1
89 | 21 | Ověření přesných rozměrů a poloh stávajího potrubí, které nebude demontováno (nápojná místa nového, potrubí) | mb | 15 |  | 0 |  | 0 |  | 0 | 21 | 0 | 0 | 0 | 0 | 0 |  | Vlastní | Indiv | 0 | 0 |  | Specifikace | Běžná |  |  |  | POL3_0
90 | 22 | Součinnost se správcem a ztížení prací spojených s nepřerušeným provozem budovy- možné nařízení, prací po etapách / ve specifické časy tak, aby nedošlo, popřípadě pouze částečnému, omezení provozu | soubor | 1 |  | 0 |  | 0 |  | 0 | 21 | 0 | 0 | 0 | 0 | 0 |  | Vlastní | Indiv | 0 | 0 |  | Specifikace | Běžná |  |  |  | POL3_0
|  | zbývající části budovy | [25 empty] | POP
91 | 23 | Dokumentace skutečného provedení požárních ucpávek, vč. knihy požárních ucpávek a vytvoření, protokolu | ks | 1 |  | 0 |  | 0 |  | 0 | 21 | 0 | 0 | 0 | 0 | 0 |  | Vlastní | Indiv | 0 | 0 |  | OPN | Běžná |  |  |  | POL13_0
92 | 24 | Výkresová dokumentace - skutečné provedení | h | 8 |  | 0 |  | 0 |  | 0 | 21 | 0 | 0 | 0 | 0 | 0 |  | Vlastní | Indiv | 0 | 0 |  | Práce | Běžná |  |  |  | POL1_1
93 | 25 | Vedení stavebního deníku | h | 5 |  | 0 |  | 0 |  | 0 | 21 | 0 | 0 | 0 | 0 | 0 |  | Vlastní | Indiv | 0 | 0 |  | Práce | Běžná |  |  |  | POL1_1
94 | 26 | Inženýrská čínnost - koordinace s ostatními profesemi | h | 20 |  | 0 |  | 0 |  | 0 | 21 | 0 | 0 | 0 | 0 | 0 |  | Vlastní | Indiv | 0 | 0 |  | Práce | Běžná |  |  |  | POL1_1
95 | 27 | Inženýrská čínnost - vedení stavby a koordinace s investorem | h | 20 |  | 0 |  | 0 |  | 0 | 21 | 0 | 0 | 0 | 0 | 0 |  | Vlastní | Indiv | 0 | 0 |  | Práce | Běžná |  |  |  | POL1_1
96 | 28 | Zaučení obsluhy | h | 2 |  | 0 |  | 0 |  | 0 | 21 | 0 | 0 | 0 | 0 | 0 |  | Vlastní | Indiv | 0 | 0 |  | Práce | Běžná |  |  |  | POL1_1
97 | 29 | D+M Stavební výpomoci a úpravy.Např. drážky, průrazy, prostupy, zazdívky, zapravení, přeložení,, atd. ...Včetně veškerého příslušenství, doplňků, kotevních a spojovacích prvků, povrchové úpravy, | HZS | 40 |  | 0 |  | 0 |  | 0 | 21 | 0 | 0 | 0 | 0 | 0 |  | Vlastní | Indiv | 0 | 0 |  | Práce | Běžná |  |  |  | POL1_1
|  | atd. | [25 empty] | POP
|  | Včetně naložení vybouraných hmot na dopravní prostředek, vodorovné přepravy (počet km dle nabídky zhotovitele stavby), složení a předání vybouraných hmot osobě oprávněné s nakládání s odpady. | [25 empty] | POP |  | Včetně naložení vybouraných hmot na dopravní prostředek, vodorovné přepravy (počet km dle nabídky zhotovitele stavby), složení a předání vybouraných hmot osobě oprávněné s nakládání s odpady.
|  | Včetně poplatku. | [25 empty] | POP
|  | Poznámka k položce: | [25 empty] | POP
|  | Počet hodin je předpoklad. Pokud shledá uchazeč tento předpoklad za nedostatečný, musí ho zohlednit v jednotkové ceně. | [25 empty] | POP |  | Počet hodin je předpoklad. Pokud shledá uchazeč tento předpoklad za nedostatečný, musí ho zohlednit v jednotkové ceně.
98 | 30 | D+M Provedení prostupů v sdk stěnách včetně zapravení (nad podhledy mezi jednotlivými místnostmi) | ks | 15 |  | 0 |  | 0 |  | 0 | 21 | 0 | 0 | 0 | 0 | 0 |  | Vlastní | Indiv | 0 | 0 |  | Práce | Běžná |  |  |  | POL1_1
99 | 31 | D+M Montážní, těsnící a spojovací materiálPoznámka k položce:Hmotnost materiálu je předpoklad., Pokud shledá uchazeč tento předpoklad za nedostatečný, musí ho zohlednit v jednotkové ceně. | kg | 50 |  | 0 |  | 0 |  | 0 | 21 | 0 | 0 | 0 | 0 | 0 |  | Vlastní | Indiv | 0 | 0 |  | Práce | Běžná |  |  |  | POL1_1
100 | 32 | Uvedení do provozu, vyzkoušení, seřízení, vyregulováníPoznámka k položce:Počet hodin je, předpoklad. Pokud shledá uchazeč tento předpoklad za nedostatečný, musí ho zohlednit v jednotkové | HZS | 8 |  | 0 |  | 0 |  | 0 | 21 | 0 | 0 | 0 | 0 | 0 |  | Vlastní | Indiv | 0 | 0 |  | Práce | Běžná |  |  |  | POL1_1
|  | ceně. | [25 empty] | POP
101 | 33 | Mechanizace, plošiny, stavební lešení | soubor | 1 |  | 0 |  | 0 |  | 0 | 21 | 0 | 0 | 0 | 0 | 0 |  | Vlastní | Indiv | 0 | 0 |  | Specifikace | Běžná |  |  |  | POL3_0
102 | 34 | Přesun hmotHmotnost je předpoklad. Pokud shledá uchazeč tento předpoklad za nedostatečný, musí ho, zohlednit v jednotkové ceně. | t | 1 |  | 0 |  | 0 |  | 0 | 21 | 0 | 0 | 0 | 0 | 0 |  | Vlastní | Indiv | 0 | 0 |  | Práce | Běžná |  |  |  | POL1_1
[26 empty] | 12 | 21 | DPH
| Celkem |  |  |  |  | 0 | [19 empty] | 0 | 0 | SUM
END
Note on S6: Jedná se o informaci, zda se jedná o položku, která je do rozpočtu zadána z cenové soustavy RTS, nebo vlastní.
Note on T6: Jedná se o název CÚ, která je zadána u položky rozpočtu

## D.1.2.4-c VTP a CHLAD
Položkový soupis prací a dodávek | [27 empty] | #TypZaznamu#
S: | 2424-008A | Rekonstrukce JIP IHOK ve 14.NP objektu L - interiér | [25 empty] | STA
O: | SO 01 | Budova L-14.NP | [22 empty] | STA |  |  | OBJ
R: | D.1.2.4-c | Vytápění a Chlazení | [25 empty] | ROZ
P.č. | Číslo položky | Název položky | MJ | Množství | Cena / MJ | Celkem | Dodávka | Dodávka celk. | Montáž | Montáž celk. | DPH | Cena s DPH | Hmotnost / MJ | Hmotnost celk.(t) | Dem. hmotnost / MJ | Dem. hmotnost celk.(t) | Ceník | Cen. soustava / platnost | Cenová úroveň | Nhod / MJ | Nhod celk. | Dodavatel | Typ položky | Stav položky
Díl: | 100 | VZT - Větrací systémy, D+M směšovací okruh VZT jednotky - OHŘEV |  |  |  | 0 |  | 0 |  | 0 |  | 0 |  | 0 |  | 0 |  |  |  |  | 0 | [6 empty] | DIL
1 | 1 | MIX3 trojcestný směšovací ventilDN20, Kvs 2,5 m3/hod | ks | 1 |  | 0 |  | 0 |  | 0 | 21 | 0 | 0 | 0 | 0 | 0 |  | Vlastní | Indiv | 0 | 0 |  | Specifikace | Běžná |  |  |  | POL3_0
2 | 10 | VK Vypouštěcí kohout DN15 | ks | 2 |  | 0 |  | 0 |  | 0 | 21 | 0 | 0 | 0 | 0 | 0 |  | Vlastní | Indiv | 0 | 0 |  | Specifikace | Běžná |  |  |  | POL3_0
3 | 11 | Pancéřová hadice délky 500 mm, DN 25 | ks | 2 |  | 0 |  | 0 |  | 0 | 21 | 0 | 0 | 0 | 0 | 0 |  | Vlastní | Indiv | 0 | 0 |  | Specifikace | Běžná |  |  |  | POL3_0
4 | 2 | KK Kulový kohout DN25 | ks | 6 |  | 0 |  | 0 |  | 0 | 21 | 0 | 0 | 0 | 0 | 0 |  | Vlastní | Indiv | 0 | 0 |  | Specifikace | Běžná |  |  |  | POL3_0
5 | 3 | ZK Zpětná klapka DN25 | ks | 1 |  | 0 |  | 0 |  | 0 | 21 | 0 | 0 | 0 | 0 | 0 |  | Vlastní | Indiv | 0 | 0 |  | Specifikace | Běžná |  |  |  | POL3_0
6 | 4 | Č1.1 oběhové čerpadlo s plynulou regulací otáček Q = 826 kg/h, H = 31 kPa | ks | 1 |  | 0 |  | 0 |  | 0 | 21 | 0 | 0 | 0 | 0 | 0 |  | Vlastní | Indiv | 0 | 0 |  | Specifikace | Běžná |  |  |  | POL3_0
7 | 5 | Manometr | ks | 2 |  | 0 |  | 0 |  | 0 | 21 | 0 | 0 | 0 | 0 | 0 |  | Vlastní | Indiv | 0 | 0 |  | Práce | Běžná |  |  |  | POL1_1
8 | 6 | Teploměr | ks | 2 |  | 0 |  | 0 |  | 0 | 21 | 0 | 0 | 0 | 0 | 0 |  | Vlastní | Indiv | 0 | 0 |  | Práce | Běžná |  |  |  | POL1_1
9 | 7 | F1 Mosazný filtr se sítkem DN25 | ks | 1 |  | 0 |  | 0 |  | 0 | 21 | 0 | 0 | 0 | 0 | 0 |  | Vlastní | Indiv | 0 | 0 |  | Specifikace | Běžná |  |  |  | POL3_0
10 | 8 | RVV Ruční vyvažovací ventil DN25- včetně izolace | ks | 1 |  | 0 |  | 0 |  | 0 | 21 | 0 | 0 | 0 | 0 | 0 |  | Vlastní | Indiv | 0 | 0 |  | Specifikace | Běžná |  |  |  | POL3_0
11 | 9 | AOV Ruční odvzdušňovací ventil DN15 | ks | 2 |  | 0 |  | 0 |  | 0 | 21 | 0 | 0 | 0 | 0 | 0 |  | Vlastní | Indiv | 0 | 0 |  | Specifikace | Běžná |  |  |  | POL3_0
Díl: | 200 | VZT - Větrací systémy, D+M směšovací okruh VZT jednotky - CHLAZENÍ |  |  |  | 0 |  | 0 |  | 0 |  | 0 |  | 0 |  | 0 |  |  |  |  | 0 | [6 empty] | DIL
12 | 12 | MIX1 trojcestný směšovací ventilDN20, Kvs 6.3 m3/hod | ks | 1 |  | 0 |  | 0 |  | 0 | 21 | 0 | 0 | 0 | 0 | 0 |  | Vlastní | Indiv | 0 | 0 |  | Specifikace | Běžná |  |  |  | POL3_0
13 | 13 | KK Kulový kohout DN40 | ks | 4 |  | 0 |  | 0 |  | 0 | 21 | 0 | 0 | 0 | 0 | 0 |  | Vlastní | Indiv | 0 | 0 |  | Specifikace | Běžná |  |  |  | POL3_0
14 | 14 | ZK Zpětná klapka DN40 | ks | 1 |  | 0 |  | 0 |  | 0 | 21 | 0 | 0 | 0 | 0 | 0 |  | Vlastní | Indiv | 0 | 0 |  | Specifikace | Běžná |  |  |  | POL3_0
15 | 15 | Č1.2 oběhové čerpadlo s plynulou regulací otáček Q = 2057 kg/h, H = 39.8 kPa | ks | 1 |  | 0 |  | 0 |  | 0 | 21 | 0 | 0 | 0 | 0 | 0 |  | Vlastní | Indiv | 0 | 0 |  | Specifikace | Běžná |  |  |  | POL3_0
16 | 16 | Manometr | ks | 2 |  | 0 |  | 0 |  | 0 | 21 | 0 | 0 | 0 | 0 | 0 |  | Vlastní | Indiv | 0 | 0 |  | Práce | Běžná |  |  |  | POL1_1
17 | 17 | Teploměr | ks | 2 |  | 0 |  | 0 |  | 0 | 21 | 0 | 0 | 0 | 0 | 0 |  | Vlastní | Indiv | 0 | 0 |  | Práce | Běžná |  |  |  | POL1_1
18 | 18 | F1 Mosazný filtr se sítkem DN40 | ks | 1 |  | 0 |  | 0 |  | 0 | 21 | 0 | 0 | 0 | 0 | 0 |  | Vlastní | Indiv | 0 | 0 |  | Specifikace | Běžná |  |  |  | POL3_0
19 | 19 | RVV Ruční vyvažovací ventil DN40- včetně izolace | ks | 1 |  | 0 |  | 0 |  | 0 | 21 | 0 | 0 | 0 | 0 | 0 |  | Vlastní | Indiv | 0 | 0 |  | Specifikace | Běžná |  |  |  | POL3_0
20 | 20 | AOV Ruční odvzdušňovací ventil DN15 | ks | 2 |  | 0 |  | 0 |  | 0 | 21 | 0 | 0 | 0 | 0 | 0 |  | Vlastní | Indiv | 0 | 0 |  | Specifikace | Běžná |  |  |  | POL3_0
21 | 21 | VK Vypouštěcí kohout DN15 | ks | 2 |  | 0 |  | 0 |  | 0 | 21 | 0 | 0 | 0 | 0 | 0 |  | Vlastní | Indiv | 0 | 0 |  | Specifikace | Běžná |  |  |  | POL3_0
22 | 22 | Pancéřová hadice délky 500 mm, DN 40 | ks | 2 |  | 0 |  | 0 |  | 0 | 21 | 0 | 0 | 0 | 0 | 0 |  | Vlastní | Indiv | 0 | 0 |  | Specifikace | Běžná |  |  |  | POL3_0
Díl: | 300 | VZT - Větrací systémy, D+M glykolový okruh - ZZT |  |  |  | 0 |  | 0 |  | 0 |  | 0 |  | 0 |  | 0 |  |  |  |  | 0 | [6 empty] | DIL
23 | 23 | MIX5 trojcestný směšovací ventilDN20, Kvs 2,5 m3/hod | ks | 1 |  | 0 |  | 0 |  | 0 | 21 | 0 | 0 | 0 | 0 | 0 |  | Vlastní | Indiv | 0 | 0 |  | Specifikace | Běžná |  |  |  | POL3_0
24 | 24 | Č1.3 oběhové čerpadlo s plynulou regulací otáček Q = 0.26 l/s, H = 164.8 kPa | ks | 1 |  | 0 |  | 0 |  | 0 | 21 | 0 | 0 | 0 | 0 | 0 |  | Vlastní | Indiv | 0 | 0 |  | Specifikace | Běžná |  |  |  | POL3_0
25 | 25 | KK Kulový kohout DN25 | ks | 4 |  | 0 |  | 0 |  | 0 | 21 | 0 | 0 | 0 | 0 | 0 |  | Vlastní | Indiv | 0 | 0 |  | Specifikace | Běžná |  |  |  | POL3_0
26 | 26 | Potrubí měděné 28x1,5 mm, včetně tvarovek, izolace potrubí na bázi SYNTETICKÉHO KAUČUKU dle vyhlášky, č. 193/2007, zkoušky těsnosti, proplach a dezinfekce, kotvení | m | 6 |  | 0 |  | 0 |  | 0 | 21 | 0 | 0 | 0 | 0 | 0 |  | Vlastní | Indiv | 0 | 0 |  | Práce | Běžná |  |  |  | POL1_1
|  | 1,2 *5 : | [25 empty] | VV | 0
|  | 6 |  | 6 | [23 empty] | VV | 0
27 | 27 | Pancéřová hadice délky 500 mm, DN 40 | ks | 4 |  | 0 |  | 0 |  | 0 | 21 | 0 | 0 | 0 | 0 | 0 |  | Vlastní | Indiv | 0 | 0 |  | Specifikace | Běžná |  |  |  | POL3_0
28 | 28 | 30% ethylen glykol | l | 15 |  | 0 |  | 0 |  | 0 | 21 | 0 | 0 | 0 | 0 | 0 |  | Vlastní | Indiv | 0 | 0 |  | Specifikace | Běžná |  |  |  | POL3_0
29 | 29 | tlaková zkouška | ks | 1 |  | 0 |  | 0 |  | 0 | 21 | 0 | 0 | 0 | 0 | 0 |  | Vlastní | Indiv | 0 | 0 |  | Práce | Běžná |  |  |  | POL1_1
30 | 30 | zprovoznění | ks | 1 |  | 0 |  | 0 |  | 0 | 21 | 0 | 0 | 0 | 0 | 0 |  | Vlastní | Indiv | 0 | 0 |  | Práce | Běžná |  |  |  | POL1_1
Díl: | 400 | VZT - Větrací systémy, D+M směšovací okruh VZT cirkulační jednotky - OHŘEV |  |  |  | 0 |  | 0 |  | 0 |  | 0 |  | 0 |  | 0 |  |  |  |  | 0 | [6 empty] | DIL
31 | 31 | MIX4 trojcestný směšovací ventilDN20, Kvs 2,5 m3/hod | ks | 1 |  | 0 |  | 0 |  | 0 | 21 | 0 | 0 | 0 | 0 | 0 |  | Vlastní | Indiv | 0 | 0 |  | Specifikace | Běžná |  |  |  | POL3_0
32 | 32 | KK Kulový kohout DN25 | ks | 2 |  | 0 |  | 0 |  | 0 | 21 | 0 | 0 | 0 | 0 | 0 |  | Vlastní | Indiv | 0 | 0 |  | Specifikace | Běžná |  |  |  | POL3_0
33 | 33 | ZK Zpětná klapka DN25 | ks | 1 |  | 0 |  | 0 |  | 0 | 21 | 0 | 0 | 0 | 0 | 0 |  | Vlastní | Indiv | 0 | 0 |  | Specifikace | Běžná |  |  |  | POL3_0
34 | 34 | Č2.1 oběhové čerpadlo s plynulou regulací otáček Q = 628 kg/h, H = 40.6 kPa | ks | 1 |  | 0 |  | 0 |  | 0 | 21 | 0 | 0 | 0 | 0 | 0 |  | Vlastní | Indiv | 0 | 0 |  | Specifikace | Běžná |  |  |  | POL3_0
35 | 35 | Manometr | ks | 2 |  | 0 |  | 0 |  | 0 | 21 | 0 | 0 | 0 | 0 | 0 |  | Vlastní | Indiv | 0 | 0 |  | Práce | Běžná |  |  |  | POL1_1
36 | 36 | Teploměr | ks | 2 |  | 0 |  | 0 |  | 0 | 21 | 0 | 0 | 0 | 0 | 0 |  | Vlastní | Indiv | 0 | 0 |  | Práce | Běžná |  |  |  | POL1_1
37 | 37 | F1 Mosazný filtr se sítkem DN25 | ks | 1 |  | 0 |  | 0 |  | 0 | 21 | 0 | 0 | 0 | 0 | 0 |  | Vlastní | Indiv | 0 | 0 |  | Specifikace | Běžná |  |  |  | POL3_0
38 | 38 | RVV Ruční vyvažovací ventil DN20- včetně izolace | ks | 1 |  | 0 |  | 0 |  | 0 | 21 | 0 | 0 | 0 | 0 | 0 |  | Vlastní | Indiv | 0 | 0 |  | Specifikace | Běžná |  |  |  | POL3_0
39 | 39 | AOV Ruční odvzdušňovací ventil DN15 | ks | 2 |  | 0 |  | 0 |  | 0 | 21 | 0 | 0 | 0 | 0 | 0 |  | Vlastní | Indiv | 0 | 0 |  | Specifikace | Běžná |  |  |  | POL3_0
40 | 40 | VK Vypouštěcí kohout DN15 | ks | 2 |  | 0 |  | 0 |  | 0 | 21 | 0 | 0 | 0 | 0 | 0 |  | Vlastní | Indiv | 0 | 0 |  | Specifikace | Běžná |  |  |  | POL3_0
Díl: | 500 | VZT - Větrací systémy, D+M REGULAČNÍ UZEL vzt cirkulačních jednotek - OHŘEV |  |  |  | 0 |  | 0 |  | 0 |  | 0 |  | 0 |  | 0 |  |  |  |  | 0 | [6 empty] | DIL
41 | 41 | KK Kulový kohout DN15 | ks | 12 |  | 0 |  | 0 |  | 0 | 21 | 0 | 0 | 0 | 0 | 0 |  | Vlastní | Indiv | 0 | 0 |  | Specifikace | Běžná |  |  |  | POL3_0
42 | 42 | F1 Mosazný filtr se sítkem DN15 | ks | 6 |  | 0 |  | 0 |  | 0 | 21 | 0 | 0 | 0 | 0 | 0 |  | Vlastní | Indiv | 0 | 0 |  | Specifikace | Běžná |  |  |  | POL3_0
43 | 43 | TNRVV-1 TLAKOVĚ NEZÁVISLÝ REGULAČNÍ A VYVAŽOVACÍ VENTIL DN10 | ks | 4 |  | 0 |  | 0 |  | 0 | 21 | 0 | 0 | 0 | 0 | 0 |  | Vlastní | Indiv | 0 | 0 |  | Specifikace | Běžná |  |  |  | POL3_0
44 | 44 | TNRVV-1 TLAKOVĚ NEZÁVISLÝ REGULAČNÍ A VYVAŽOVACÍ VENTIL DN15 | ks | 2 |  | 0 |  | 0 |  | 0 | 21 | 0 | 0 | 0 | 0 | 0 |  | Vlastní | Indiv | 0 | 0 |  | Specifikace | Běžná |  |  |  | POL3_0
45 | 45 | AOV Ruční odvzdušňovací ventil DN15 | ks | 12 |  | 0 |  | 0 |  | 0 | 21 | 0 | 0 | 0 | 0 | 0 |  | Vlastní | Indiv | 0 | 0 |  | Specifikace | Běžná |  |  |  | POL3_0
46 | 46 | VK Vypouštěcí kohout DN15 | ks | 6 |  | 0 |  | 0 |  | 0 | 21 | 0 | 0 | 0 | 0 | 0 |  | Vlastní | Indiv | 0 | 0 |  | Specifikace | Běžná |  |  |  | POL3_0
47 | 47 | Pancéřová hadice délky 500 mm, DN 15 | ks | 12 |  | 0 |  | 0 |  | 0 | 21 | 0 | 0 | 0 | 0 | 0 |  | Vlastní | Indiv | 0 | 0 |  | Specifikace | Běžná |  |  |  | POL3_0
Díl: | 600 | VZT - Větrací systémy, D+M směšovací okruh VZT cirkulační jednotky - CHLAZENÍ |  |  |  | 0 |  | 0 |  | 0 |  | 0 |  | 0 |  | 0 |  |  |  |  | 0 | [6 empty] | DIL
48 | 48 | MIX2 trojcestný směšovací ventilDN32, Kvs 16 m3/hod | ks | 1 |  | 0 |  | 0 |  | 0 | 21 | 0 | 0 | 0 | 0 | 0 |  | Vlastní | Indiv | 0 | 0 |  | Specifikace | Běžná |  |  |  | POL3_0
49 | 49 | KK Kulový kohout DN50 | ks | 2 |  | 0 |  | 0 |  | 0 | 21 | 0 | 0 | 0 | 0 | 0 |  | Vlastní | Indiv | 0 | 0 |  | Specifikace | Běžná |  |  |  | POL3_0
50 | 50 | ZK Zpětná klapka DN50 | ks | 1 |  | 0 |  | 0 |  | 0 | 21 | 0 | 0 | 0 | 0 | 0 |  | Vlastní | Indiv | 0 | 0 |  | Specifikace | Běžná |  |  |  | POL3_0
51 | 51 | Č2.2 oběhové čerpadlo s plynulou regulací otáček Q = 3856 kg/h, H = 45.7 kPa | ks | 1 |  | 0 |  | 0 |  | 0 | 21 | 0 | 0 | 0 | 0 | 0 |  | Vlastní | Indiv | 0 | 0 |  | Specifikace | Běžná |  |  |  | POL3_0
52 | 52 | Manometr | ks | 2 |  | 0 |  | 0 |  | 0 | 21 | 0 | 0 | 0 | 0 | 0 |  | Vlastní | Indiv | 0 | 0 |  | Práce | Běžná |  |  |  | POL1_1
53 | 53 | Teploměr | ks | 2 |  | 0 |  | 0 |  | 0 | 21 | 0 | 0 | 0 | 0 | 0 |  | Vlastní | Indiv | 0 | 0 |  | Práce | Běžná |  |  |  | POL1_1
54 | 54 | F1 Mosazný filtr se sítkem DN50 | ks | 1 |  | 0 |  | 0 |  | 0 | 21 | 0 | 0 | 0 | 0 | 0 |  | Vlastní | Indiv | 0 | 0 |  | Specifikace | Běžná |  |  |  | POL3_0
55 | 55 | RVV Ruční vyvažovací ventil DN50- včetně izolace | ks | 1 |  | 0 |  | 0 |  | 0 | 21 | 0 | 0 | 0 | 0 | 0 |  | Vlastní | Indiv | 0 | 0 |  | Specifikace | Běžná |  |  |  | POL3_0
56 | 56 | AOV Ruční odvzdušňovací ventil DN15 | ks | 2 |  | 0 |  | 0 |  | 0 | 21 | 0 | 0 | 0 | 0 | 0 |  | Vlastní | Indiv | 0 | 0 |  | Specifikace | Běžná |  |  |  | POL3_0
57 | 57 | VK Vypouštěcí kohout DN15 | ks | 2 |  | 0 |  | 0 |  | 0 | 21 | 0 | 0 | 0 | 0 | 0 |  | Vlastní | Indiv | 0 | 0 |  | Specifikace | Běžná |  |  |  | POL3_0
Díl: | 700 | VZT - Větrací systémy, D+M REGULAČNÍ UZEL vzt cirkulačních jednotek - CHLAZENÍ |  |  |  | 0 |  | 0 |  | 0 |  | 0 |  | 0 |  | 0 |  |  |  |  | 0 | [6 empty] | DIL
58 | 58 | KK Kulový kohout DN25 | ks | 12 |  | 0 |  | 0 |  | 0 | 21 | 0 | 0 | 0 | 0 | 0 |  | Vlastní | Indiv | 0 | 0 |  | Specifikace | Běžná |  |  |  | POL3_0
59 | 59 | F1 Mosazný filtr se sítkem DN25 | ks | 6 |  | 0 |  | 0 |  | 0 | 21 | 0 | 0 | 0 | 0 | 0 |  | Vlastní | Indiv | 0 | 0 |  | Specifikace | Běžná |  |  |  | POL3_0
60 | 60 | TNRVV-1 TLAKOVĚ NEZÁVISLÝ REGULAČNÍ A VYVAŽOVACÍ VENTIL DN20 | ks | 6 |  | 0 |  | 0 |  | 0 | 21 | 0 | 0 | 0 | 0 | 0 |  | Vlastní | Indiv | 0 | 0 |  | Specifikace | Běžná |  |  |  | POL3_0
61 | 61 | AOV Ruční odvzdušňovací ventil DN15 | ks | 12 |  | 0 |  | 0 |  | 0 | 21 | 0 | 0 | 0 | 0 | 0 |  | Vlastní | Indiv | 0 | 0 |  | Specifikace | Běžná |  |  |  | POL3_0
62 | 62 | VK Vypouštěcí kohout DN15 | ks | 6 |  | 0 |  | 0 |  | 0 | 21 | 0 | 0 | 0 | 0 | 0 |  | Vlastní | Indiv | 0 | 0 |  | Specifikace | Běžná |  |  |  | POL3_0
63 | 63 | Pancéřová hadice délky 500 mm, DN 25 | ks | 12 |  | 0 |  | 0 |  | 0 | 21 | 0 | 0 | 0 | 0 | 0 |  | Vlastní | Indiv | 0 | 0 |  | Specifikace | Běžná |  |  |  | POL3_0
Díl: | 800 | VZT - Větrací systémy, D+M připojení na stávající rozvod vtp a chl v 18.np |  |  |  | 0 |  | 0 |  | 0 |  | 0 |  | 0 |  | 0 |  |  |  |  | 0 | [6 empty] | DIL
64 | 64 | KK Kulový kohout DN32 | ks | 2 |  | 0 |  | 0 |  | 0 | 21 | 0 | 0 | 0 | 0 | 0 |  | Vlastní | Indiv | 0 | 0 |  | Specifikace | Běžná |  |  |  | POL3_0
65 | 65 | KK Kulový kohout DN65 | ks | 2 |  | 0 |  | 0 |  | 0 | 21 | 0 | 0 | 0 | 0 | 0 |  | Vlastní | Indiv | 0 | 0 |  | Specifikace | Běžná |  |  |  | POL3_0
66 | 66 | Manometr | ks | 2 |  | 0 |  | 0 |  | 0 | 21 | 0 | 0 | 0 | 0 | 0 |  | Vlastní | Indiv | 0 | 0 |  | Práce | Běžná |  |  |  | POL1_1
67 | 67 | Teploměr | ks | 2 |  | 0 |  | 0 |  | 0 | 21 | 0 | 0 | 0 | 0 | 0 |  | Vlastní | Indiv | 0 | 0 |  | Práce | Běžná |  |  |  | POL1_1
68 | 68 | Napojení se do stvajícího rozvodu | h | 10 |  | 0 |  | 0 |  | 0 | 21 | 0 | 0 | 0 | 0 | 0 |  | Vlastní | Indiv | 0 | 0 |  | Práce | Běžná |  |  |  | POL1_1
Díl: | 810 | VZT - Větrací systémy, D+M POTRUBÍ - VYTÁPĚNÍ |  |  |  | 0 |  | 0 |  | 0 |  | 0 |  | 0 |  | 0 |  |  |  |  | 0 | [6 empty] | DIL
69 | 69 | Potrubí měděné 15x1,0 mm, včetně tvarovek, izolace potrubí na bázi PE dle vyhlášky č. 193/2007,, zkoušky těsnosti, proplach a dezinfekce, kotvení | m | 28.8 |  | 0 |  | 0 |  | 0 | 21 | 0 | 0 | 0 | 0 | 0 |  | Vlastní | Indiv | 0 | 0 |  | Práce | Běžná |  |  |  | POL1_1
|  | 1,2 *24 : | [25 empty] | VV | 0
|  | 28,8 |  | 28.8 | [23 empty] | VV | 0
70 | 70 | Potrubí měděné 18x1,0 mm, včetně tvarovek, izolace potrubí na bázi PE dle vyhlášky č. 193/2007,, zkoušky těsnosti, proplach a dezinfekce, kotvení | m | 13.2 |  | 0 |  | 0 |  | 0 | 21 | 0 | 0 | 0 | 0 | 0 |  | Vlastní | Indiv | 0 | 0 |  | Práce | Běžná |  |  |  | POL1_1
|  | 1,2 *11 : | [25 empty] | VV | 0
|  | 13,2 |  | 13.2 | [23 empty] | VV | 0
71 | 71 | Potrubí měděné 22x1,0 mm, včetně tvarovek, izolace potrubí na bázi PE dle vyhlášky č. 193/2007,, zkoušky těsnosti, proplach a dezinfekce, kotvení | m | 16.8 |  | 0 |  | 0 |  | 0 | 21 | 0 | 0 | 0 | 0 | 0 |  | Vlastní | Indiv | 0 | 0 |  | Práce | Běžná |  |  |  | POL1_1
|  | 1,2 *14 : | [25 empty] | VV | 0
|  | 16,8 |  | 16.8 | [23 empty] | VV | 0
72 | 72 | Potrubí měděné 28x1,5 mm, včetně tvarovek, izolace potrubí na bázi PE dle vyhlášky č. 193/2007,, zkoušky těsnosti, proplach a dezinfekce, kotvení | m | 46.8 |  | 0 |  | 0 |  | 0 | 21 | 0 | 0 | 0 | 0 | 0 |  | Vlastní | Indiv | 0 | 0 |  | Práce | Běžná |  |  |  | POL1_1
|  | 1,2 *39 : | [25 empty] | VV | 0
|  | 46,8 |  | 46.8 | [23 empty] | VV | 0
73 | 73 | Potrubí měděné 35x1,5 mm, včetně tvarovek, izolace potrubí na bázi PE dle vyhlášky č. 193/2007,, zkoušky těsnosti, proplach a dezinfekce, kotvení | m | 109.2 |  | 0 |  | 0 |  | 0 | 21 | 0 | 0 | 0 | 0 | 0 |  | Vlastní | Indiv | 0 | 0 |  | Práce | Běžná |  |  |  | POL1_1
|  | 1,2 *91 : | [25 empty] | VV | 0
|  | 109,2 |  | 109.2 | [23 empty] | VV | 0
Díl: | 820 | VZT - Větrací systémy, D+M POTRUBÍ - CHLAZENÍ |  |  |  | 0 |  | 0 |  | 0 |  | 0 |  | 0 |  | 0 |  |  |  |  | 0 | [6 empty] | DIL
74 | 74 | Potrubí měděné 28x1,5 mm, včetně tvarovek, izolace potrubí na bázi SYNTETICKÉHO KAUČUKU dle vyhlášky, č. 193/2007, zkoušky těsnosti, proplach a dezinfekce, kotvení | m | 31.2 |  | 0 |  | 0 |  | 0 | 21 | 0 | 0 | 0 | 0 | 0 |  | Vlastní | Indiv | 0 | 0 |  | Práce | Běžná |  |  |  | POL1_1
|  | 1,2 *26 : | [25 empty] | VV | 0
|  | 31,2 |  | 31.2 | [23 empty] | VV | 0
75 | 74 | Potrubí měděné 35x1,5 mm, včetně tvarovek, izolace potrubí na bázi SYNTETICKÉHO KAUČUKU dle vyhlášky, č. 193/2007, zkoušky těsnosti, proplach a dezinfekce, kotvení | m | 9.6 |  | 0 |  | 0 |  | 0 | 21 | 0 | 0 | 0 | 0 | 0 |  | Vlastní | Indiv | 0 | 0 |  | R-položka | Běžná |  |  |  | POL12_1
|  | 1,2 *8 : | [25 empty] | VV | 0
|  | 9,6 |  | 9.6 | [23 empty] | VV | 0
76 | 75 | Potrubí měděné 42x1,5 mm, včetně tvarovek, izolace potrubí na bázi SYNTETICKÉHO KAUČUKU dle vyhlášky, č. 193/2007, zkoušky těsnosti, proplach a dezinfekce, kotvení | m | 55.2 |  | 0 |  | 0 |  | 0 | 21 | 0 | 0 | 0 | 0 | 0 |  | Vlastní | Indiv | 0 | 0 |  | Práce | Běžná |  |  |  | POL1_1
|  | 1,2 *46 : | [25 empty] | VV | 0
|  | 55,2 |  | 55.2 | [23 empty] | VV | 0
77 | 76 | Potrubí měděné 54x1,5 mm, včetně tvarovek, izolace potrubí na bázi SYNTETICKÉHO KAUČUKU dle vyhlášky, č. 193/2007, zkoušky těsnosti, proplach a dezinfekce, kotvení | m | 8.4 |  | 0 |  | 0 |  | 0 | 21 | 0 | 0 | 0 | 0 | 0 |  | Vlastní | Indiv | 0 | 0 |  | Práce | Běžná |  |  |  | POL1_1
|  | 1,2 *7 : | [25 empty] | VV | 0
|  | 8,4 |  | 8.4 | [23 empty] | VV | 0
78 | 77 | Potrubí měděné 64x2 mm, včetně tvarovek, izolace potrubí na bázi SYNTETICKÉHO KAUČUKU dle vyhlášky, č. 193/2007, zkoušky těsnosti, proplach a dezinfekce, kotvení | m | 120 |  | 0 |  | 0 |  | 0 | 21 | 0 | 0 | 0 | 0 | 0 |  | Vlastní | Indiv | 0 | 0 |  | Práce | Běžná |  |  |  | POL1_1
|  | 1,2 *100 : | [25 empty] | VV | 0
|  | 120 |  | 120 | [23 empty] | VV | 0
Díl: | 830 | ÚT D+M ARMATURY |  |  |  | 0 |  | 0 |  | 0 |  | 0 |  | 0 |  | 0 |  |  |  |  | 0 | [6 empty] | DIL
79 | 78 | RV Regulační a vyvažovací ventil pro on-off regulaci DN20 | ks | 20 |  | 0 |  | 0 |  | 0 | 21 | 0 | 0 | 0 | 0 | 0 |  | Vlastní | Indiv | 0 | 0 |  | Specifikace | Běžná |  |  |  | POL3_0
80 | 79 | RV Regulační a vyvažovací ventil pro on-off regulaci DN25 | ks | 20 |  | 0 |  | 0 |  | 0 | 21 | 0 | 0 | 0 | 0 | 0 |  | Vlastní | Indiv | 0 | 0 |  | Specifikace | Běžná |  |  |  | POL3_0
81 | 80 | KKV Kulový kohout s vypouštěním DN20 | ks | 20 |  | 0 |  | 0 |  | 0 | 21 | 0 | 0 | 0 | 0 | 0 |  | Vlastní | Indiv | 0 | 0 |  | Specifikace | Běžná |  |  |  | POL3_0
82 | 81 | KKV Kulový kohout s vypouštěním DN25 | ks | 20 |  | 0 |  | 0 |  | 0 | 21 | 0 | 0 | 0 | 0 | 0 |  | Vlastní | Indiv | 0 | 0 |  | Specifikace | Běžná |  |  |  | POL3_0
Díl: | 840 | ÚT D+M POTRUBÍ - VYTÁPĚNÍ |  |  |  | 0 |  | 0 |  | 0 |  | 0 |  | 0 |  | 0 |  |  |  |  | 0 | [6 empty] | DIL
83 | 82 | Potrubí měděné 22x1,0 mm, včetně tvarovek, izolace potrubí na bázi PE dle vyhlášky č. 193/2007,, zkoušky těsnosti, proplach a dezinfekce, kotvení | m | 192 |  | 0 |  | 0 |  | 0 | 21 | 0 | 0 | 0 | 0 | 0 |  | Vlastní | Indiv | 0 | 0 |  | Práce | Běžná |  |  |  | POL1_1
|  | 1,2 *160 : | [25 empty] | VV | 0
|  | 192 |  | 192 | [23 empty] | VV | 0
84 | 83 | Potrubí měděné 28x1,5 mm, včetně tvarovek, izolace potrubí na bázi PE dle vyhlášky č. 193/2007,, zkoušky těsnosti, proplach a dezinfekce, kotvení | m | 54 |  | 0 |  | 0 |  | 0 | 21 | 0 | 0 | 0 | 0 | 0 |  | Vlastní | Indiv | 0 | 0 |  | Práce | Běžná |  |  |  | POL1_1
|  | 1,2 *45 : | [25 empty] | VV | 0
|  | 54 |  | 54 | [23 empty] | VV | 0
85 | 84 | Potrubí měděné 35x1,5 mm, včetně tvarovek, izolace potrubí na bázi PE dle vyhlášky č. 193/2007,, zkoušky těsnosti, proplach a dezinfekce, kotvení | m | 104.4 |  | 0 |  | 0 |  | 0 | 21 | 0 | 0 | 0 | 0 | 0 |  | Vlastní | Indiv | 0 | 0 |  | Práce | Běžná |  |  |  | POL1_1
|  | 1,2 *87 : | [25 empty] | VV | 0
|  | 104,4 |  | 104.4 | [23 empty] | VV | 0
Díl: | 850 | ÚT D+M POTRUBÍ - CHLAZENÍ |  |  |  | 0 |  | 0 |  | 0 |  | 0 |  | 0 |  | 0 |  |  |  |  | 0 | [6 empty] | DIL
86 | 85 | Potrubí měděné 22x1,0 mm, včetně tvarovek, izolace potrubí na bázi PE dle vyhlášky č. 193/2007,, zkoušky těsnosti, proplach a dezinfekce, kotvení | m | 46.8 |  | 0 |  | 0 |  | 0 | 21 | 0 | 0 | 0 | 0 | 0 |  | Vlastní | Indiv | 0 | 0 |  | Práce | Běžná |  |  |  | POL1_1
|  | 1,2 *39 : | [25 empty] | VV | 0
|  | 46,8 |  | 46.8 | [23 empty] | VV | 0
87 | 86 | Potrubí měděné 28x1,5 mm, včetně tvarovek, izolace potrubí na bázi SYNTETICKÉHO KAUČUKU dle vyhlášky, č. 193/2007, zkoušky těsnosti, proplach a dezinfekce, kotvení | m | 204 |  | 0 |  | 0 |  | 0 | 21 | 0 | 0 | 0 | 0 | 0 |  | Vlastní | Indiv | 0 | 0 |  | Práce | Běžná |  |  |  | POL1_1
|  | 1,2 *170 : | [25 empty] | VV | 0
|  | 204 |  | 204 | [23 empty] | VV | 0
88 | 87 | Potrubí měděné 35x1,5 mm, včetně tvarovek, izolace potrubí na bázi SYNTETICKÉHO KAUČUKU dle vyhlášky, č. 193/2007, zkoušky těsnosti, proplach a dezinfekce, kotvení | m | 33.6 |  | 0 |  | 0 |  | 0 | 21 | 0 | 0 | 0 | 0 | 0 |  | Vlastní | Indiv | 0 | 0 |  | Práce | Běžná |  |  |  | POL1_1
|  | 1,2 *28 : | [25 empty] | VV | 0
|  | 33,6 |  | 33.6 | [23 empty] | VV | 0
89 | 88 | Potrubí měděné 42x1,5 mm, včetně tvarovek, izolace potrubí na bázi SYNTETICKÉHO KAUČUKU dle vyhlášky, č. 193/2007, zkoušky těsnosti, proplach a dezinfekce, kotvení | m | 19.2 |  | 0 |  | 0 |  | 0 | 21 | 0 | 0 | 0 | 0 | 0 |  | Vlastní | Indiv | 0 | 0 |  | Práce | Běžná |  |  |  | POL1_1
|  | 1,2 *16 : | [25 empty] | VV | 0
|  | 19,2 |  | 19.2 | [23 empty] | VV | 0
90 | 89 | Potrubí měděné 54x1,5 mm, včetně tvarovek, izolace potrubí na bázi SYNTETICKÉHO KAUČUKU dle vyhlášky, č. 193/2007, zkoušky těsnosti, proplach a dezinfekce, kotvení | m | 42 |  | 0 |  | 0 |  | 0 | 21 | 0 | 0 | 0 | 0 | 0 |  | Vlastní | Indiv | 0 | 0 |  | Práce | Běžná |  |  |  | POL1_1
|  | 1,2 *35 : | [25 empty] | VV | 0
|  | 42 |  | 42 | [23 empty] | VV | 0
Díl: | 860 | ÚT D+M Fancoily D+M |  |  |  | 0 |  | 0 |  | 0 |  | 0 |  | 0 |  | 0 |  |  |  |  | 0 | [6 empty] | DIL
91 | 90 | FCU1 - FCU kanálová, hor.i ver. 4-tr. DC mot. | ks | 26 |  | 0 |  | 0 |  | 0 | 21 | 0 | 0 | 0 | 0 | 0 |  | Vlastní | Indiv | 0 | 0 |  | Specifikace | Běžná |  |  |  | POL3_0
92 | 91 | FCU2 - FCU kanálová, hor.i ver. 4-tr. DC mot. | ks | 5 |  | 0 |  | 0 |  | 0 | 21 | 0 | 0 | 0 | 0 | 0 |  | Vlastní | Indiv | 0 | 0 |  | Specifikace | Běžná |  |  |  | POL3_0
93 | 92 | FCU3 - Fancoil kazetový 4-tr 600x600 motor DC | ks | 3 |  | 0 |  | 0 |  | 0 | 21 | 0 | 0 | 0 | 0 | 0 |  | Vlastní | Indiv | 0 | 0 |  | Specifikace | Běžná |  |  |  | POL3_0
94 | 93 | FCU4 - Fancoil kazetový 4-tr 600x600 motor DC | ks | 2 |  | 0 |  | 0 |  | 0 | 21 | 0 | 0 | 0 | 0 | 0 |  | Vlastní | Indiv | 0 | 0 |  | Specifikace | Běžná |  |  |  | POL3_0
Díl: | 870 | ÚT D+M TOT elektrické D+M |  |  |  | 0 |  | 0 |  | 0 |  | 0 |  | 0 |  | 0 |  |  |  |  | 0 | [6 empty] | DIL
95 | 94 | Elektrické přímotopné těleso s rovnými profily, ROZMĚR 690x450 mm, výkon 300 W | ks | 9 |  | 0 |  | 0 |  | 0 | 21 | 0 | 0 | 0 | 0 | 0 |  | Vlastní | Indiv | 0 | 0 |  | Specifikace | Běžná |  |  |  | POL3_0
Díl: | 880 | Zkoušky |  |  |  | 0 |  | 0 |  | 0 |  | 0 |  | 0 |  | 0 |  |  |  |  | 0 | [6 empty] | DIL
96 | 95 | Tlaková zkouška soustavy (24h) | ks | 1 |  | 0 |  | 0 |  | 0 | 21 | 0 | 0 | 0 | 0 | 0 |  | Vlastní | Indiv | 0 | 0 |  | Práce | Běžná |  |  |  | POL1_1
97 | 96 | Topná a provozní zkouška dle normy (72 hod) | ks | 1 |  | 0 |  | 0 |  | 0 | 21 | 0 | 0 | 0 | 0 | 0 |  | Vlastní | Indiv | 0 | 0 |  | Práce | Běžná |  |  |  | POL1_1
98 | 97 | Provozní chladicí zkouška dle normy (72 hod) | ks | 1 |  | 0 |  | 0 |  | 0 | 21 | 0 | 0 | 0 | 0 | 0 |  | Vlastní | Indiv | 0 | 0 |  | Specifikace | Běžná |  |  |  | POL3_0
Díl: | 890 | Všeobecné konstrukce a práce D+M |  |  |  | 0 |  | 0 |  | 0 |  | 0 |  | 0 |  | 0 |  |  |  |  | 0 | [6 empty] | DIL
99 | 100 | Popis potrubí, ventilů a zařízení | h | 10 |  | 0 |  | 0 |  | 0 | 21 | 0 | 0 | 0 | 0 | 0 |  | Vlastní | Indiv | 0 | 0 |  | Práce | Běžná |  |  |  | POL1_1
100 | 101 | Montážní, těsnící a spojovací materiál | ks | 1 |  | 0 |  | 0 |  | 0 | 21 | 0 | 0 | 0 | 0 | 0 |  | Vlastní | Indiv | 0 | 0 |  | Specifikace | Běžná |  |  |  | POL3_0
101 | 102 | Mechanizace, plošiny, stavební lešení | ks | 1 |  | 0 |  | 0 |  | 0 | 21 | 0 | 0 | 0 | 0 | 0 |  | Vlastní | Indiv | 0 | 0 |  | Specifikace | Běžná |  |  |  | POL3_0
102 | 103 | Přesun hmot | t | 5 |  | 0 |  | 0 |  | 0 | 21 | 0 | 0 | 0 | 0 | 0 |  | Vlastní | Indiv | 0 | 0 |  | Práce | Běžná |  |  |  | POL1_1
103 | 104 | Doprava osob | km | 500 |  | 0 |  | 0 |  | 0 | 21 | 0 | 0 | 0 | 0 | 0 |  | Vlastní | Indiv | 0 | 0 |  | Práce | Běžná |  |  |  | POL1_1
104 | 105 | Dokumentace skutečného provedení požárních ucpávek, vč. knihy požárních ucpávek a vytvoření, protokolu | h | 20 |  | 0 |  | 0 |  | 0 | 21 | 0 | 0 | 0 | 0 | 0 |  | Vlastní | Indiv | 0 | 0 |  | OPN | Běžná |  |  |  | POL13_0
105 | 106 | Výkresová dokumentace - skutečné provedení | h | 20 |  | 0 |  | 0 |  | 0 | 21 | 0 | 0 | 0 | 0 | 0 |  | Vlastní | Indiv | 0 | 0 |  | Práce | Běžná |  |  |  | POL1_1
106 | 107 | Vedení stavebního deníku | h | 10 |  | 0 |  | 0 |  | 0 | 21 | 0 | 0 | 0 | 0 | 0 |  | Vlastní | Indiv | 0 | 0 |  | Práce | Běžná |  |  |  | POL1_1
107 | 108 | Inženýrská čínnost - koordinace s ostatními profesemi | h | 50 |  | 0 |  | 0 |  | 0 | 21 | 0 | 0 | 0 | 0 | 0 |  | Vlastní | Indiv | 0 | 0 |  | Práce | Běžná |  |  |  | POL1_1
108 | 109 | Inženýrská čínnost - vedení stavby a koordinace s investorem | h | 50 |  | 0 |  | 0 |  | 0 | 21 | 0 | 0 | 0 | 0 | 0 |  | Vlastní | Indiv | 0 | 0 |  | Práce | Běžná |  |  |  | POL1_1
109 | 110 | Zaučení obsluhy | h | 10 |  | 0 |  | 0 |  | 0 | 21 | 0 | 0 | 0 | 0 | 0 |  | Vlastní | Indiv | 0 | 0 |  | Práce | Běžná |  |  |  | POL1_1
110 | 111 | Součinnost se správcem a ztížení prací spojených s nepřerušeným provozem budovy- možné nařízení, prací po etapách / ve specifické časy tak, aby nedošlo, popřípadě pouze částečnému, omezení provozu | ks | 1 |  | 0 |  | 0 |  | 0 | 21 | 0 | 0 | 0 | 0 | 0 |  | Vlastní | Indiv | 0 | 0 |  | Specifikace | Běžná |  |  |  | POL3_0
|  | zbývající části budovy | [25 empty] | POP
111 | 112 | Likvidace odpadu, recyklační poplatky | ks | 1 |  | 0 |  | 0 |  | 0 | 21 | 0 | 0 | 0 | 0 | 0 |  | Vlastní | Indiv | 0 | 0 |  | Specifikace | Běžná |  |  |  | POL3_0
112 | 113 | Protokol o zaregulování otopné soustavy | ks | 1 |  | 0 |  | 0 |  | 0 | 21 | 0 | 0 | 0 | 0 | 0 |  | Vlastní | Indiv | 0 | 0 |  | Specifikace | Běžná |  |  |  | POL3_0
113 | 114 | Protokol o zaregulování chladicí soustavy | ks | 1 |  | 0 |  | 0 |  | 0 | 21 | 0 | 0 | 0 | 0 | 0 |  | Vlastní | Indiv | 0 | 0 |  | Specifikace | Běžná |  |  |  | POL3_0
114 | 115 | Vypuštění soustavy | h | 30 |  | 0 |  | 0 |  | 0 | 21 | 0 | 0 | 0 | 0 | 0 |  | Vlastní | Indiv | 0 | 0 |  | Práce | Běžná |  |  |  | POL1_1
115 | 116 | Znovu uvedení soustavy do provozu - napuštění, proplach, odvzdušnění | h | 100 |  | 0 |  | 0 |  | 0 | 21 | 0 | 0 | 0 | 0 | 0 |  | Vlastní | Indiv | 0 | 0 |  | Práce | Běžná |  |  |  | POL1_1
116 | 117 | Odstavení soustavy chlazení z provozu | h | 10 |  | 0 |  | 0 |  | 0 | 21 | 0 | 0 | 0 | 0 | 0 |  | Vlastní | Indiv | 0 | 0 |  | Práce | Běžná |  |  |  | POL1_1
117 | 118 | Odstavení soustavy vytápění z provozu | h | 10 |  | 0 |  | 0 |  | 0 | 21 | 0 | 0 | 0 | 0 | 0 |  | Vlastní | Indiv | 0 | 0 |  | Práce | Běžná |  |  |  | POL1_1
118 | 98 | Požární ucpávky akusticky neprůzvučné pro kovové potrubí do DN 65, včetně označení štítkem a revizní, přístup k ucpávce | ks | 4 |  | 0 |  | 0 |  | 0 | 21 | 0 | 0 | 0 | 0 | 0 |  | Vlastní | Indiv | 0 | 0 |  | Práce | Běžná |  |  |  | POL1_1
119 | 99 | Provedení prostupů do 200 mm vrtáním ve železobetonové konstrukci, zapravení | ks | 4 |  | 0 |  | 0 |  | 0 | 21 | 0 | 0 | 0 | 0 | 0 |  | Vlastní | Indiv | 0 | 0 |  | Práce | Běžná |  |  |  | POL1_1
Díl: | ON | Ostatní náklady |  |  |  | 0 |  | 0 |  | 0 |  | 0 |  | 0 |  | 0 |  |  |  |  | 0 | [6 empty] | DIL
120 | 005231010R | Revize | Soubor | 1 |  | 0 |  | 0 |  | 0 | 21 | 0 | 0 | 0 | 0 | 0 |  | RTS 24/ II | Indiv | 0 | 0 |  | VRN | Běžná |  |  |  | POL99_2
|  | náklady spojené s provedením všech technickými normami předepsaných zkoušek a revizí stavebních konstrukcí nebo stavebních prací. | [25 empty] | POP |  | náklady spojené s provedením všech technickými normami předepsaných zkoušek a revizí stavebních konstrukcí nebo stavebních prací.
Díl: | 900 | Bourací práce vč. odvozu a likvidace |  |  |  | 0 |  | 0 |  | 0 |  | 0 |  | 0 |  | 0 |  |  |  |  | 0 | [6 empty] | DIL
121 | 119 | Demontáž stávajících indukčních jednotek včetně napojení (radierů) | ks | 31 |  | 0 |  | 0 |  | 0 | 21 | 0 | 0 | 0 | 0 | 0 |  | Vlastní | Indiv | 0 | 0 |  | Práce | Běžná |  |  |  | POL1_1
122 | 120 | Demontáž stávajících otopných těles | ks | 4 |  | 0 |  | 0 |  | 0 | 21 | 0 | 0 | 0 | 0 | 0 |  | Vlastní | Indiv | 0 | 0 |  | Práce | Běžná |  |  |  | POL1_1
123 | 121 | Demontáž potrubí ve 14.NP - stoupačky, rozměr do DN32 (vytápění i chlazení) | m | 168 |  | 0 |  | 0 |  | 0 | 21 | 0 | 0 | 0 | 0 | 0 |  | Vlastní | Indiv | 0 | 0 |  | Práce | Běžná |  |  |  | POL1_1
124 | 122 | Demontáž potrubí ve 14.NP - horizontální rouzvod, rozměr do DN50 (vytápění i chlazení) | m | 176 |  | 0 |  | 0 |  | 0 | 21 | 0 | 0 | 0 | 0 | 0 |  | Vlastní | Indiv | 0 | 0 |  | Práce | Běžná |  |  |  | POL1_1
125 | 123 | Demontáž připojovacích potrubí stávajících indukčních jednotek, rozměr do DN25 (vytápění i chlazení) | m | 208 |  | 0 |  | 0 |  | 0 | 21 | 0 | 0 | 0 | 0 | 0 |  | Vlastní | Indiv | 0 | 0 |  | Práce | Běžná |  |  |  | POL1_1
126 | 124 | Demontáž připojovacích potrubí stávajících otopných těles, rozměr do DN25 (vytápění i chlazení) | m | 10 |  | 0 |  | 0 |  | 0 | 21 | 0 | 0 | 0 | 0 | 0 |  | Vlastní | Indiv | 0 | 0 |  | Práce | Běžná |  |  |  | POL1_1
127 | 125 | Přesun suti | t | 5 |  | 0 |  | 0 |  | 0 | 21 | 0 | 0 | 0 | 0 | 0 |  | Vlastní | Indiv | 0 | 0 |  | Práce | Běžná |  |  |  | POL1_1
[26 empty] | 12 | 21 | DPH
| Celkem |  |  |  |  | 0 | [19 empty] | 0 | 0 | SUM
END
Note on S6: Jedná se o informaci, zda se jedná o položku, která je do rozpočtu zadána z cenové soustavy RTS, nebo vlastní.
Note on T6: Jedná se o název CÚ, která je zadána u položky rozpočtu

## D.1.2.5 SIL
Položkový soupis prací a dodávek | [27 empty] | #TypZaznamu#
S: | 2424-008A | Rekonstrukce JIP IHOK ve 14.NP objektu L - interiér | [25 empty] | STA
O: | SO 01 | Budova L-14.NP | [22 empty] | STA |  |  | OBJ
R: | D.1.2.5 | Silnoproudé instalace | [25 empty] | ROZ
P.č. | Číslo položky | Název položky | MJ | Množství | Cena / MJ | Celkem | Dodávka | Dodávka celk. | Montáž | Montáž celk. | DPH | Cena s DPH | Hmotnost / MJ | Hmotnost celk.(t) | Dem. hmotnost / MJ | Dem. hmotnost celk.(t) | Ceník | Cen. soustava / platnost | Cenová úroveň | Nhod / MJ | Nhod celk. | Dodavatel | Typ položky | Stav položky
Díl: | 100 | PŘIPOJENÍ ROZVADĚČE R-14NP-1 Z DO ROZVADĚČE RH HLAVNÍ ROZVODNY MDO+DO |  |  |  | 0 |  | 0 |  | 0 |  | 0 |  | 0 |  | 0 |  |  |  |  | 0 | [6 empty] | DIL
1 | 1 | 358 246738.R ODPÍNAČ POJISTKOVÝ 3NP1121-1CA20 3X160A NH000 DODÁVKA | KS | 2 |  | 0 |  | 0 |  | 0 | 21 | 0 | 0 | 0 | 0 | 0 |  | Vlastní | Indiv | 0 | 0 |  | Specifikace | Běžná |  |  |  | POL3_0
2 | 2 | 358 251020.R POJISTKA VÝKONOVÁ NÍZKOZTRÁTOVÁ PHNA 00, DO 100 A GG VČETNĚ MONTÁŽE | KS | 6 |  | 0 |  | 0 |  | 0 | 21 | 0 | 0 | 0 | 0 | 0 |  | Vlastní | Indiv | 0 | 0 |  | Práce | Běžná |  |  |  | POL1_1
3 | 3 | 650 06-2644.R00 MONTÁŽ ODPÍNAČE 3P DO 160 A | KS | 2 |  | 0 |  | 0 |  | 0 | 21 | 0 | 0 | 0 | 0 | 0 |  | Vlastní | Indiv | 0 | 0 |  | Specifikace | Běžná |  |  |  | POL3_0
4 | 4 | TŘÍFÁZOVÝ ELEKTROMĚR COUNTIS E3X 100A PŘÍMÉ MĚŘENÍ M-BUS DODÁVKA VČETNĚ MONTÁŽE | KS | 2 |  | 0 |  | 0 |  | 0 | 21 | 0 | 0 | 0 | 0 | 0 |  | Vlastní | Indiv | 0 | 0 |  | Práce | Běžná |  |  |  | POL1_1
5 | 5 | PROPOJOVACÍ VODIČE , ÚPRAVY V KRYTU ROZVADĚČE, OZNAČENÍ JISTCÍCH PŘÍSTROJŮA VODIČ, KABELŮ, DODÁVKA+MONTÁŽ MDO | SOUBOR | 1 |  | 0 |  | 0 |  | 0 | 21 | 0 | 0 | 0 | 0 | 0 |  | Vlastní | Indiv | 0 | 0 |  | Specifikace | Běžná |  |  |  | POL3_0
6 | 6 | PROPOJOVACÍ VODIČE , ÚPRAVY V KRYTU ROZVADĚČE, OZNAČENÍ JISTCÍCH PŘÍSTROJŮA VODIČ, KABELŮ, DODÁVKA+MONTÁŽ DO | SOUBOR | 1 |  | 0 |  | 0 |  | 0 | 21 | 0 | 0 | 0 | 0 | 0 |  | Vlastní | Indiv | 0 | 0 |  | Specifikace | Běžná |  |  |  | POL3_0
Díl: | 110 | PŘIPOJENÍ ROZVADĚČE R-14NP-2 Z DO ROZVADĚČE RH HLAVNÍ ROZVODNY MDO+DO |  |  |  | 0 |  | 0 |  | 0 |  | 0 |  | 0 |  | 0 |  |  |  |  | 0 | [6 empty] | DIL
7 | 7 | 358 246738.R ODPÍNAČ POJISTKOVÝ 3NP1121-1CA20 3X160A NH000 DODÁVK | KS | 2 |  | 0 |  | 0 |  | 0 | 21 | 0 | 0 | 0 | 0 | 0 |  | Vlastní | Indiv | 0 | 0 |  | Specifikace | Běžná |  |  |  | POL3_0
8 | 8 | 358 251020.R POJISTKA VÝKONOVÁ NÍZKOZTRÁTOVÁ PHNA 00, GG, DO 100 A VČETNĚ MONTÁŽE | KS | 6 |  | 0 |  | 0 |  | 0 | 21 | 0 | 0 | 0 | 0 | 0 |  | Vlastní | Indiv | 0 | 0 |  | Práce | Běžná |  |  |  | POL1_1
9 | 9 | 650 06-2644.R00 MONTÁŽ ODPÍNAČE 3P DO 160 A | KS | 2 |  | 0 |  | 0 |  | 0 | 21 | 0 | 0 | 0 | 0 | 0 |  | Vlastní | Indiv | 0 | 0 |  | Specifikace | Běžná |  |  |  | POL3_0
10 | 10 | TŘÍFÁZOVÝ ELEKTROMĚR COUNTIS E3X 100A PŘÍMÉ MĚŘENÍ M-BUS DODÁVKA VČETNĚ MONTÁŽE | KS | 2 |  | 0 |  | 0 |  | 0 | 21 | 0 | 0 | 0 | 0 | 0 |  | Vlastní | Indiv | 0 | 0 |  | Práce | Běžná |  |  |  | POL1_1
11 | 11 | PROPOJOVACÍ VODIČE , ÚPRAVY V KRYTU ROZVADĚČE, OZNAČENÍ JISTCÍCH PŘÍSTROJŮA VODIČ, KABELŮ, DODÁVKA+MONTÁŽ MDO | SOUBOR | 1 |  | 0 |  | 0 |  | 0 | 21 | 0 | 0 | 0 | 0 | 0 |  | Vlastní | Indiv | 0 | 0 |  | Specifikace | Běžná |  |  |  | POL3_0
12 | 12 | PROPOJOVACÍ VODIČE , ÚPRAVY V KRYTU ROZVADĚČE, OZNAČENÍ JISTCÍCH PŘÍSTROJŮA VODIČ, KABELŮ, DODÁVKA+MONTÁŽ DO | SOUBOR | 1 |  | 0 |  | 0 |  | 0 | 21 | 0 | 0 | 0 | 0 | 0 |  | Vlastní | Indiv | 0 | 0 |  | Specifikace | Běžná |  |  |  | POL3_0
Díl: | 120 | PŘIPOJENÍ ROZVADĚČE R-14NP-3 Z DO ROZVADĚČE RH HLAVNÍ ROZVODNY MDO+DO |  |  |  | 0 |  | 0 |  | 0 |  | 0 |  | 0 |  | 0 |  |  |  |  | 0 | [6 empty] | DIL
13 | 13 | 358 246738.R ODPÍNAČ POJISTKOVÝ 3NP1121-1CA20 3X160A NH000 DODÁVK | KS | 2 |  | 0 |  | 0 |  | 0 | 21 | 0 | 0 | 0 | 0 | 0 |  | Vlastní | Indiv | 0 | 0 |  | Specifikace | Běžná |  |  |  | POL3_0
14 | 14 | 358 251020.R POJISTKA VÝKONOVÁ NÍZKOZTRÁTOVÁ PHNA 00, GG, DO 100 A VČETNĚ MONTÁŽE | KS | 6 |  | 0 |  | 0 |  | 0 | 21 | 0 | 0 | 0 | 0 | 0 |  | Vlastní | Indiv | 0 | 0 |  | Práce | Běžná |  |  |  | POL1_1
15 | 15 | 650 06-2644.R00 MONTÁŽ ODPÍNAČE 3P DO 160 A | KS | 2 |  | 0 |  | 0 |  | 0 | 21 | 0 | 0 | 0 | 0 | 0 |  | Vlastní | Indiv | 0 | 0 |  | Specifikace | Běžná |  |  |  | POL3_0
16 | 16 | TŘÍFÁZOVÝ ELEKTROMĚR COUNTIS E3X 100A PŘÍMÉ MĚŘENÍ M-BUS DODÁVKA VČETNĚ MONTÁŽE | KS | 2 |  | 0 |  | 0 |  | 0 | 21 | 0 | 0 | 0 | 0 | 0 |  | Vlastní | Indiv | 0 | 0 |  | Práce | Běžná |  |  |  | POL1_1
17 | 17 | PROPOJOVACÍ VODIČE , ÚPRAVY V KRYTU ROZVADĚČE, OZNAČENÍ JISTCÍCH PŘÍSTROJŮA VODIČ, KABELŮ, DODÁVKA+MONTÁŽ MDO | SOUBOR | 1 |  | 0 |  | 0 |  | 0 | 21 | 0 | 0 | 0 | 0 | 0 |  | Vlastní | Indiv | 0 | 0 |  | Specifikace | Běžná |  |  |  | POL3_0
18 | 18 | PROPOJOVACÍ VODIČE , ÚPRAVY V KRYTU ROZVADĚČE, OZNAČENÍ JISTCÍCH PŘÍSTROJŮA VODIČ, KABELŮ, DODÁVKA+MONTÁŽ DO | SOUBOR | 1 |  | 0 |  | 0 |  | 0 | 21 | 0 | 0 | 0 | 0 | 0 |  | Vlastní | Indiv | 0 | 0 |  | Specifikace | Běžná |  |  |  | POL3_0
Díl: | 130 | ROZVADĚČ R-14. NP-1 |  |  |  | 0 |  | 0 |  | 0 |  | 0 |  | 0 |  | 0 |  |  |  |  | 0 | [6 empty] | DIL
19 | 19 | ROZVADĚČ R-14 NP-1 EI30 VESTAVNÝ DVĚ POLE NÁPLŇ DLE VÝKRESU | KS | 1 |  | 0 |  | 0 |  | 0 | 21 | 0 | 0 | 0 | 0 | 0 |  | Vlastní | Indiv | 0 | 0 |  | Specifikace | Běžná |  |  |  | POL3_0
20 | 20 | 650 03-2111.R00 MONTÁŽ ROZVÁDĚČE SKŘÍŇOVÉHO DĚLITELNÉHO DO 200 KG | KS | 2 |  | 0 |  | 0 |  | 0 | 21 | 0 | 0 | 0 | 0 | 0 |  | Vlastní | Indiv | 0 | 0 |  | Práce | Běžná |  |  |  | POL1_1
21 | 21 | 650 14-1121.R00 UKONČENÍ VODIČE V ROZVADĚČI + ZAPOJENÍ DO 50 MM2 | KS | 10 |  | 0 |  | 0 |  | 0 | 21 | 0 | 0 | 0 | 0 | 0 |  | Vlastní | Indiv | 0 | 0 |  | Specifikace | Běžná |  |  |  | POL3_0
22 | 22 | 650 14-1113.R00 UKONČENÍ VODIČE V ROZVADĚČI + ZAPOJENÍ DO 6 MM2 | KS | 180 |  | 0 |  | 0 |  | 0 | 21 | 0 | 0 | 0 | 0 | 0 |  | Vlastní | Indiv | 0 | 0 |  | Specifikace | Běžná |  |  |  | POL3_0
23 | 23 | ŠTÍTEK OZNAČOVACÍ PRO PŘÍSTROJE - LEPENÝ VČETNĚ DODÁVKY ŠTÍTKU | KS | 80 |  | 0 |  | 0 |  | 0 | 21 | 0 | 0 | 0 | 0 | 0 |  | Vlastní | Indiv | 0 | 0 |  | Specifikace | Běžná |  |  |  | POL3_0
24 | 24 | POPISY VODIČŮ VČETNĚ DODÁVKY BUŽÍRKY | SOUBOR | 1 |  | 0 |  | 0 |  | 0 | 21 | 0 | 0 | 0 | 0 | 0 |  | Vlastní | Indiv | 0 | 0 |  | Specifikace | Běžná |  |  |  | POL3_0
25 | 25 | DOPRAVA ROZVADĚČE | SOUBOR | 1 |  | 0 |  | 0 |  | 0 | 21 | 0 | 0 | 0 | 0 | 0 |  | Vlastní | Indiv | 0 | 0 |  | Práce | Běžná |  |  |  | POL1_1
26 | 26 | PODRUŽNÝ MATERIÁL | SOUBOR | 1 |  | 0 |  | 0 |  | 0 | 21 | 0 | 0 | 0 | 0 | 0 |  | Vlastní | Indiv | 0 | 0 |  | Specifikace | Běžná |  |  |  | POL3_0
Díl: | 140 | ROZVADĚČ R-14. NP-2 |  |  |  | 0 |  | 0 |  | 0 |  | 0 |  | 0 |  | 0 |  |  |  |  | 0 | [6 empty] | DIL
27 | 27 | ROZVADĚČ R-14 NP-2 EI30 VESTAVNÝ DVĚ POLE NÁPLŇ DLE VÝKRESU | KS | 1 |  | 0 |  | 0 |  | 0 | 21 | 0 | 0 | 0 | 0 | 0 |  | Vlastní | Indiv | 0 | 0 |  | Specifikace | Běžná |  |  |  | POL3_0
28 | 28 | 650 03-2111.R00 MONTÁŽ ROZVÁDĚČE SKŘÍŇOVÉHO DĚLITELNÉHO DO 200 KG | KS | 2 |  | 0 |  | 0 |  | 0 | 21 | 0 | 0 | 0 | 0 | 0 |  | Vlastní | Indiv | 0 | 0 |  | Práce | Běžná |  |  |  | POL1_1
29 | 29 | 650 14-1121.R00 UKONČENÍ VODIČE V ROZVADĚČI + ZAPOJENÍ DO 50 MM2 | KS | 10 |  | 0 |  | 0 |  | 0 | 21 | 0 | 0 | 0 | 0 | 0 |  | Vlastní | Indiv | 0 | 0 |  | Specifikace | Běžná |  |  |  | POL3_0
30 | 30 | 650 14-1113.R00 UKONČENÍ VODIČE V ROZVADĚČI + ZAPOJENÍ DO 6 MM2 | KS | 150 |  | 0 |  | 0 |  | 0 | 21 | 0 | 0 | 0 | 0 | 0 |  | Vlastní | Indiv | 0 | 0 |  | Specifikace | Běžná |  |  |  | POL3_0
31 | 31 | ŠTÍTEK OZNAČOVACÍ PRO PŘÍSTROJE - LEPENÝ VČETNĚ DODÁVKY ŠTÍTKU | KS | 55 |  | 0 |  | 0 |  | 0 | 21 | 0 | 0 | 0 | 0 | 0 |  | Vlastní | Indiv | 0 | 0 |  | Specifikace | Běžná |  |  |  | POL3_0
32 | 32 | POPISY VODIČŮ VČETNĚ DODÁVKY BUŽÍRKY | SOUBOR | 1 |  | 0 |  | 0 |  | 0 | 21 | 0 | 0 | 0 | 0 | 0 |  | Vlastní | Indiv | 0 | 0 |  | Specifikace | Běžná |  |  |  | POL3_0
33 | 33 | DOPRAVA ROZVADĚČE | SOUBOR | 1 |  | 0 |  | 0 |  | 0 | 21 | 0 | 0 | 0 | 0 | 0 |  | Vlastní | Indiv | 0 | 0 |  | Práce | Běžná |  |  |  | POL1_1
34 | 34 | PODRUŽNÝ MATERIÁL | SOUBOR | 1 |  | 0 |  | 0 |  | 0 | 21 | 0 | 0 | 0 | 0 | 0 |  | Vlastní | Indiv | 0 | 0 |  | Specifikace | Běžná |  |  |  | POL3_0
Díl: | 150 | ROZVADĚČ R-14. NP-3 |  |  |  | 0 |  | 0 |  | 0 |  | 0 |  | 0 |  | 0 |  |  |  |  | 0 | [6 empty] | DIL
35 | 35 | ROZVADĚČ R-14 NP-3 EI30 VESTAVNÝ DVĚ POLE NÁPLŇ DLE VÝKRESU | KS | 1 |  | 0 |  | 0 |  | 0 | 21 | 0 | 0 | 0 | 0 | 0 |  | Vlastní | Indiv | 0 | 0 |  | Specifikace | Běžná |  |  |  | POL3_0
36 | 36 | 650 03-2111.R00 MONTÁŽ ROZVÁDĚČE SKŘÍŇOVÉHO DĚLITELNÉHO DO 200 KG | KS | 2 |  | 0 |  | 0 |  | 0 | 21 | 0 | 0 | 0 | 0 | 0 |  | Vlastní | Indiv | 0 | 0 |  | Práce | Běžná |  |  |  | POL1_1
37 | 37 | 650 14-1121.R00 UKONČENÍ VODIČE V ROZVADĚČI + ZAPOJENÍ DO 50 MM2 | KS | 10 |  | 0 |  | 0 |  | 0 | 21 | 0 | 0 | 0 | 0 | 0 |  | Vlastní | Indiv | 0 | 0 |  | Specifikace | Běžná |  |  |  | POL3_0
38 | 38 | 650 14-1113.R00 UKONČENÍ VODIČE V ROZVADĚČI + ZAPOJENÍ DO 6 MM2 | KS | 270 |  | 0 |  | 0 |  | 0 | 21 | 0 | 0 | 0 | 0 | 0 |  | Vlastní | Indiv | 0 | 0 |  | Specifikace | Běžná |  |  |  | POL3_0
39 | 39 | ŠTÍTEK OZNAČOVACÍ PRO PŘÍSTROJE - LEPENÝ VČETNĚ DODÁVKY ŠTÍTKU | KS | 90 |  | 0 |  | 0 |  | 0 | 21 | 0 | 0 | 0 | 0 | 0 |  | Vlastní | Indiv | 0 | 0 |  | Specifikace | Běžná |  |  |  | POL3_0
40 | 40 | POPISY VODIČŮ VČETNĚ DODÁVKY BUŽÍRKY | SOUBOR | 1 |  | 0 |  | 0 |  | 0 | 21 | 0 | 0 | 0 | 0 | 0 |  | Vlastní | Indiv | 0 | 0 |  | Specifikace | Běžná |  |  |  | POL3_0
41 | 41 | DOPRAVA ROZVADĚČE | SOUBOR | 1 |  | 0 |  | 0 |  | 0 | 21 | 0 | 0 | 0 | 0 | 0 |  | Vlastní | Indiv | 0 | 0 |  | Práce | Běžná |  |  |  | POL1_1
42 | 42 | PODRUŽNÝ MATERIÁL | SOUBOR | 1 |  | 0 |  | 0 |  | 0 | 21 | 0 | 0 | 0 | 0 | 0 |  | Vlastní | Indiv | 0 | 0 |  | Specifikace | Běžná |  |  |  | POL3_0
Díl: | 160 | DOPLNĚNÍ PŘÍSTROJŮ DO STÁVAJÍCÍHO ROZVADČE R-ROZVODNA |  |  |  | 0 |  | 0 |  | 0 |  | 0 |  | 0 |  | 0 |  |  |  |  | 0 | [6 empty] | DIL
43 | 43 | 358 891402.R CHRÁNIČ NADPROUDOVÝ OLI-10B-1N-030AC DODÁVKA+MONTÁŽ TYP A | KS | 4 |  | 0 |  | 0 |  | 0 | 21 | 0 | 0 | 0 | 0 | 0 |  | Vlastní | Indiv | 0 | 0 |  | Specifikace | Běžná |  |  |  | POL3_0
44 | 44 | 358 891402.R CHRÁNIČ NADPROUDOVÝ OLI-16B-1N-030AC DODÁVKA+MONTÁŽ TYP A | KS | 9 |  | 0 |  | 0 |  | 0 | 21 | 0 | 0 | 0 | 0 | 0 |  | Vlastní | Indiv | 0 | 0 |  | Specifikace | Běžná |  |  |  | POL3_0
45 | 45 | 358 22001016.R JISTIČ DO 80 A 1 PÓL. CHARAKTERISTIKA B, LTN-10B-1 VČETNĚ MONTÁŽE JISTIČE | KS | 5 |  | 0 |  | 0 |  | 0 | 21 | 0 | 0 | 0 | 0 | 0 |  | Vlastní | Indiv | 0 | 0 |  | Práce | Běžná |  |  |  | POL1_1
46 | 46 | 358 22002413.R JISTIČ DO 80 A 3 PÓL. CHARAKTERIST. B, LTN-25B-3 VČETNĚ MONTÁŽE JISTIČE | KS | 1 |  | 0 |  | 0 |  | 0 | 21 | 0 | 0 | 0 | 0 | 0 |  | Vlastní | Indiv | 0 | 0 |  | Práce | Běžná |  |  |  | POL1_1
47 | 47 | 220 30-0961.R00 SVORKA ŘADOVÁ RS 2,5 - 4 | KS | 45 |  | 0 |  | 0 |  | 0 | 21 | 0 | 0 | 0 | 0 | 0 |  | Vlastní | Indiv | 0 | 0 |  | Specifikace | Běžná |  |  |  | POL3_0
48 | 48 | 345 61101.R SVORKA ŘADOVÁ RS 2,5/0 PŘÍRODNÍ | KS | 40 |  | 0 |  | 0 |  | 0 | 21 | 0 | 0 | 0 | 0 | 0 |  | Vlastní | Indiv | 0 | 0 |  | Specifikace | Běžná |  |  |  | POL3_0
49 | 49 | 345 61102.R SVORKA ŘADOVÁ RS 6/0 PŘÍRODNÍ | KS | 5 |  | 0 |  | 0 |  | 0 | 21 | 0 | 0 | 0 | 0 | 0 |  | Vlastní | Indiv | 0 | 0 |  | Specifikace | Běžná |  |  |  | POL3_0
50 | 50 | 650 14-1111.R00 UKONČENÍ VODIČE V ROZVADĚČI + ZAPOJENÍ DO 2,5 MM2 | KS | 60 |  | 0 |  | 0 |  | 0 | 21 | 0 | 0 | 0 | 0 | 0 |  | Vlastní | Indiv | 0 | 0 |  | Specifikace | Běžná |  |  |  | POL3_0
51 | 51 | 650 14-1113.R00 UKONČENÍ VODIČE V ROZVADĚČI + ZAPOJENÍ DO 6 MM2 | KS | 5 |  | 0 |  | 0 |  | 0 | 21 | 0 | 0 | 0 | 0 | 0 |  | Vlastní | Indiv | 0 | 0 |  | Specifikace | Běžná |  |  |  | POL3_0
52 | 52 | ŠTÍTEK OZNAČOVACÍ PRO PŘÍSTROJE - LEPENÝ VČETNĚ DODÁVKY ŠTÍTKU | KS | 25 |  | 0 |  | 0 |  | 0 | 21 | 0 | 0 | 0 | 0 | 0 |  | Vlastní | Indiv | 0 | 0 |  | Specifikace | Běžná |  |  |  | POL3_0
53 | 53 | PROPOJOVACÍ VODIČE DODÁVKA MATERIÁLU VČETNĚ MONTÁŽE | SOUBOR | 1 |  | 0 |  | 0 |  | 0 | 21 | 0 | 0 | 0 | 0 | 0 |  | Vlastní | Indiv | 0 | 0 |  | Práce | Běžná |  |  |  | POL1_1
54 | 54 | POPISY VODIČŮ VČETNĚ DODÁVKY BUŽÍRKY A ÚPRAV V KRYTU ROZVADĚČE | SOUBOR | 1 |  | 0 |  | 0 |  | 0 | 21 | 0 | 0 | 0 | 0 | 0 |  | Vlastní | Indiv | 0 | 0 |  | Specifikace | Běžná |  |  |  | POL3_0
55 | 55 | 650 07-2165.R00MONTÁŽ VYPÍNAČE HLAVNÍHO 3PÓL MODULOVÉHO DO 125 A | KS | 2 |  | 0 |  | 0 |  | 0 | 21 | 0 | 0 | 0 | 0 | 0 |  | Vlastní | Indiv | 0 | 0 |  | Specifikace | Běžná |  |  |  | POL3_0
56 | 56 | VYPÍNAČ MSN-125-3 DODÁVKA | KS | 2 |  | 0 |  | 0 |  | 0 | 21 | 0 | 0 | 0 | 0 | 0 |  | Vlastní | Indiv | 0 | 0 |  | Specifikace | Běžná |  |  |  | POL3_0
57 | 57 | TŘÍFÁZOVÝ ELEKTROMĚR COUNTIS E3X 100A PŘÍMÉ MĚŘENÍ M-BUS DODÁVKA VČETNĚ MONTÁŽE | KS | 2 |  | 0 |  | 0 |  | 0 | 21 | 0 | 0 | 0 | 0 | 0 |  | Vlastní | Indiv | 0 | 0 |  | Práce | Běžná |  |  |  | POL1_1
Díl: | 170 | OVLADAČ TOTAL STOP U ROZVADĚČŮ R-14NP-1,R-14NP-2,R-14NP-3 |  |  |  | 0 |  | 0 |  | 0 |  | 0 |  | 0 |  | 0 |  |  |  |  | 0 | [6 empty] | DIL
58 | 58 | TLAČÍTKO POŽÁRNÍ GEWISS IP 55 DODÁVKA MATERIÁLU VČETNĚ MONTÁŽE | KS | 3 |  | 0 |  | 0 |  | 0 | 21 | 0 | 0 | 0 | 0 | 0 |  | Vlastní | Indiv | 0 | 0 |  | Práce | Běžná |  |  |  | POL1_1
Díl: | 180 | KABELY BEZ ŽALUZIÍ A FAINCOILŮ A RPBZ |  |  |  | 0 |  | 0 |  | 0 |  | 0 |  | 0 |  | 0 |  |  |  |  | 0 | [6 empty] | DIL
59 | 59 | 650 12-4147.RT6 ULOŽENÍ KABELU CU 3 X 6 MM2 PEVNĚ, VČETNĚ DODÁVKY KABELU 1-CXKH-R 3 X 6 MM2 | M | 270 |  | 0 |  | 0 |  | 0 | 21 | 0 | 0 | 0 | 0 | 0 |  | Vlastní | Indiv | 0 | 0 |  | Specifikace | Běžná |  |  |  | POL3_0
60 | 60 | 650 12-4149.RT6 ULOŽENÍ KABELU CU 3 X 10 MM2 PEVNĚ, VČETNĚ DODÁVKY KABELU 1-CXKH-R 3 X 10 MM2 | M | 260 |  | 0 |  | 0 |  | 0 | 21 | 0 | 0 | 0 | 0 | 0 |  | Vlastní | Indiv | 0 | 0 |  | Specifikace | Běžná |  |  |  | POL3_0
61 | 61 | 650 12-4141.RT6 ULOŽENÍ KABELU CU 3 X 1,5 MM2 PEVNĚ, VČETNĚ DODÁVKY KABELU 1-CXKH-R 3 X 1,5 MM2 | M | 4000 |  | 0 |  | 0 |  | 0 | 21 | 0 | 0 | 0 | 0 | 0 |  | Vlastní | Indiv | 0 | 0 |  | Specifikace | Běžná |  |  |  | POL3_0
62 | 62 | 650 12-4261.RT7 ULOŽENÍ KABELU CU 5 X 1,5 MM2 PEVNĚ, VČETNĚ DODÁVKY KABELU 1-CXKH-V 5 X 1,5 MM2 | M | 230 |  | 0 |  | 0 |  | 0 | 21 | 0 | 0 | 0 | 0 | 0 |  | Vlastní | Indiv | 0 | 0 |  | Specifikace | Běžná |  |  |  | POL3_0
63 | 63 | 650 12-4143.RT6 ULOŽENÍ KABELU CU 3 X 2,5 MM2 PEVNĚ, VČETNĚ DODÁVKY KABELU 1-CXKH-R 3 X 2,5 MM2 | M | 7200 |  | 0 |  | 0 |  | 0 | 21 | 0 | 0 | 0 | 0 | 0 |  | Vlastní | Indiv | 0 | 0 |  | Specifikace | Běžná |  |  |  | POL3_0
64 | 64 | 650 12-4267.RT6 ULOŽENÍ KABELU CU 5 X 6 MM2 PEVNĚ, VČETNĚ DODÁVKY KABELU 1-CXKH-R 5 X 6 MM2 | M | 320 |  | 0 |  | 0 |  | 0 | 21 | 0 | 0 | 0 | 0 | 0 |  | Vlastní | Indiv | 0 | 0 |  | Specifikace | Běžná |  |  |  | POL3_0
65 | 65 | 650 12-4273.RT6 ULOŽENÍ KABELU CU 5 X 25 MM2 PEVNĚ, VČETNĚ DODÁVKY KABELU 1-CXKH-R 5 X 25 MM2 | M | 310 |  | 0 |  | 0 |  | 0 | 21 | 0 | 0 | 0 | 0 | 0 |  | Vlastní | Indiv | 0 | 0 |  | Specifikace | Běžná |  |  |  | POL3_0
66 | 66 | 650 12-4275.RT6 ULOŽENÍ KABELU CU 5 X 35 MM2 PEVNĚ, VČETNĚ DODÁVKY KABELU 1-CXKH-R 5 X 35 MM2 | M | 200 |  | 0 |  | 0 |  | 0 | 21 | 0 | 0 | 0 | 0 | 0 |  | Vlastní | Indiv | 0 | 0 |  | Specifikace | Běžná |  |  |  | POL3_0
67 | 67 | 650 12-4277.RT6 ULOŽENÍ KABELU CU 5 X 50 MM2 PEVNĚ, VČETNĚ DODÁVKY KABELU 1-CXKH-R 5 X 50 MM2 | M | 100 |  | 0 |  | 0 |  | 0 | 21 | 0 | 0 | 0 | 0 | 0 |  | Vlastní | Indiv | 0 | 0 |  | Specifikace | Běžná |  |  |  | POL3_0
68 | 68 | 650 09-40505 .RT6 ULOŽENÍ KABELU CU J-H(ST)H 2X2X0,8 PEVNĚ VČETNĚ DODÁVKY KABELU J-H(ST)H 2X2X0,8 | M | 150 |  | 0 |  | 0 |  | 0 | 21 | 0 | 0 | 0 | 0 | 0 |  | Vlastní | Indiv | 0 | 0 |  | Specifikace | Běžná |  |  |  | POL3_0
Díl: | 190 | PŘIPOJENÍ ŽALUZIOVÝCH OVLADAČŮ |  |  |  | 0 |  | 0 |  | 0 |  | 0 |  | 0 |  | 0 |  |  |  |  | 0 | [6 empty] | DIL
69 | 69 | 650 12-4141.RT6 ULOŽENÍ KABELU CU 3 X 1,5 MM2 PEVNĚ, VČETNĚ DODÁVKY KABELU 1-CXKH-R 3 X 1,5 MM2 | M | 830 |  | 0 |  | 0 |  | 0 | 21 | 0 | 0 | 0 | 0 | 0 |  | Vlastní | Indiv | 0 | 0 |  | Specifikace | Běžná |  |  |  | POL3_0
70 | 70 | 222 26-0072.R00 KRABICE KPR 68 DO DUTÝCH STĚN MONTÁŽ VČETNĚ VYSEKÁNÍ OTVORU | KS | 47 |  | 0 |  | 0 |  | 0 | 21 | 0 | 0 | 0 | 0 | 0 |  | Vlastní | Indiv | 0 | 0 |  | Práce | Běžná |  |  |  | POL1_1
71 | 71 | 345 715165.R KRABICE PŘÍSTROJOVÁ HLUBOKÁ KPR 68 DODÁVKA | KS | 47 |  | 0 |  | 0 |  | 0 | 21 | 0 | 0 | 0 | 0 | 0 |  | Vlastní | Indiv | 0 | 0 |  | Specifikace | Běžná |  |  |  | POL3_0
72 | 72 | 210 01-0003.RU2 TRUBKA OHEBNÁ POD OMÍTKU, VNĚJŠÍ PRŮMĚR 25 MM, VČETNĚ DODÁVKY MONOFLEX 1425 | M | 470 |  | 0 |  | 0 |  | 0 | 21 | 0 | 0 | 0 | 0 | 0 |  | Vlastní | Indiv | 0 | 0 |  | Specifikace | Běžná |  |  |  | POL3_0
73 | 73 | 460 68-0023.RT1 PRŮRAZ ZDIVEM V CIHLOVÉ ZDI TLOUŠŤKY 45 CM, DO PRŮMĚRU 6 CM | KS | 47 |  | 0 |  | 0 |  | 0 | 21 | 0 | 0 | 0 | 0 | 0 |  | Vlastní | Indiv | 0 | 0 |  | Specifikace | Běžná |  |  |  | POL3_0
74 | 74 | 974 05-1313.R00FRÉZOVÁNÍ DRÁŽKY DO 30X30 MM, ZDIVO,CIHEL.TVÁRNICE | M | 100 |  | 0 |  | 0 |  | 0 | 21 | 0 | 0 | 0 | 0 | 0 |  | Vlastní | Indiv | 0 | 0 |  | Specifikace | Běžná |  |  |  | POL3_0
75 | 75 | SPÍNAČ ŽALUZIOVÝ JEDNOPÓLOVÝ, ŘAZENÍ 1+1 S BLOKOVÁNÍM, S KRYTEM A RÁMEČKEM VČETNĚ MONTÁŽE | KS | 47 |  | 0 |  | 0 |  | 0 | 21 | 0 | 0 | 0 | 0 | 0 |  | Vlastní | Indiv | 0 | 0 |  | Práce | Běžná |  |  |  | POL1_1
|  | POZNÁMKA NAPOJENÍ POHONŮ ŽALUZIÍ Z ŽALUZIOVÝCH OVLADAČŮ JE SOUČÁSTÁ DODAVATEL ŽAUZIÍ | [25 empty] | POP
Díl: | 200 | PŘIPOJENÍ TERMOSTATŮ PRO FAINCOILY A SKŘÍNÍ RMA |  |  |  | 0 |  | 0 |  | 0 |  | 0 |  | 0 |  | 0 |  |  |  |  | 0 | [6 empty] | DIL
76 | 76 | 650 12-4141.RT6 ULOŽENÍ KABELU CU 3 X 1,5 MM2 PEVNĚ, VČETNĚ DODÁVKY KABELU 1-CXKH-R 3 X 1,5 MM2 | M | 300 |  | 0 |  | 0 |  | 0 | 21 | 0 | 0 | 0 | 0 | 0 |  | Vlastní | Indiv | 0 | 0 |  | Specifikace | Běžná |  |  |  | POL3_0
77 | 77 | 650 12-4143.RT6 ULOŽENÍ KABELU CU 3 X 2,5 MM2 PEVNĚ, VČETNĚ DODÁVKY KABELU 1-CXKH-R 3 X 2,5 MM2 | M | 220 |  | 0 |  | 0 |  | 0 | 21 | 0 | 0 | 0 | 0 | 0 |  | Vlastní | Indiv | 0 | 0 |  | Specifikace | Běžná |  |  |  | POL3_0
78 | 78 | 345 715165.R KRABICE PŘÍSTROJOVÁ HLUBOKÁ KPR 68 DODÁVKA | KS | 19 |  | 0 |  | 0 |  | 0 | 21 | 0 | 0 | 0 | 0 | 0 |  | Vlastní | Indiv | 0 | 0 |  | Specifikace | Běžná |  |  |  | POL3_0
79 | 79 | 222 26-0072.R00 KRABICE KPR 68 DO DUTÝCH STĚN MONTÁŽ VČETNĚ VYSEKÁNÍ OTVORU | KS | 19 |  | 0 |  | 0 |  | 0 | 21 | 0 | 0 | 0 | 0 | 0 |  | Vlastní | Indiv | 0 | 0 |  | Práce | Běžná |  |  |  | POL1_1
80 | 80 | 974 05-1313.R00FRÉZOVÁNÍ DRÁŽKY DO 30X30 MM, ZDIVO,CIHEL.TVÁRNICE | M | 30 |  | 0 |  | 0 |  | 0 | 21 | 0 | 0 | 0 | 0 | 0 |  | Vlastní | Indiv | 0 | 0 |  | Specifikace | Běžná |  |  |  | POL3_0
|  | POZNÁMKA PŘIPOJENÍ FAINCOILŮ Z TERMOSTATŮ VČETNĚ DODÁVKY TERMOSTATŮ JE SUUČÁSTÁ DODAVATE REGULACE FAINCOILŮ | [25 empty] | POP | POZNÁMKA PŘIPOJENÍ FAINCOILŮ Z TERMOSTATŮ VČETNĚ DODÁVKY TERMOSTATŮ JE SUUČÁSTÁ DODAVATE REGULACE FAINCOILŮ
Díl: | 210 | PŘÍSTROJE-SPÍNAČE |  |  |  | 0 |  | 0 |  | 0 |  | 0 |  | 0 |  | 0 |  |  |  |  | 0 | [6 empty] | DIL
81 | 81 | 345 35400.R PŘÍSTROJ SPÍNAČE JEDNOPÓLOVÉHO, ŘAZENÍ 1, 1SO 3558-A01340 VČETNĚ KRYTU A RÁMEČKU | KS | 38 |  | 0 |  | 0 |  | 0 | 21 | 0 | 0 | 0 | 0 | 0 |  | Vlastní | Indiv | 0 | 0 |  | Specifikace | Běžná |  |  |  | POL3_0
82 | 82 | 210 11-0001.R00 210 11-0001.R00 SPÍNAČ NÁSTĚNNÝ JEDNOPÓL.- ŘAZ. 1, OBYČ.PROSTŘEDÍ | KS | 38 |  | 0 |  | 0 |  | 0 | 21 | 0 | 0 | 0 | 0 | 0 |  | Vlastní | Indiv | 0 | 0 |  | Specifikace | Běžná |  |  |  | POL3_0
83 | 83 | 345 35443.R PŘÍSTROJ PŘEPÍNAČE SÉRIOVÉHO, ŘAZENÍ 5 3559-A05345 VČETNĚ KRYTU A RÁMEČKU | KS | 29 |  | 0 |  | 0 |  | 0 | 21 | 0 | 0 | 0 | 0 | 0 |  | Vlastní | Indiv | 0 | 0 |  | Specifikace | Běžná |  |  |  | POL3_0
84 | 84 | 210 11-0003.R00 SPÍNAČ NÁSTĚNNÝ SERIOVÝ - ŘAZ. 5, OBYČ.PROSTŘEDÍ | KS | 29 |  | 0 |  | 0 |  | 0 | 21 | 0 | 0 | 0 | 0 | 0 |  | Vlastní | Indiv | 0 | 0 |  | Specifikace | Běžná |  |  |  | POL3_0
85 | 85 | 345 35444.R PŘÍSTROJ PŘEPÍNAČE STŘÍDAVÉHO, ŘAZENÍ 6, 6SO 3559-A06345 VČETNĚ KRYTU A RÁMEČKU | KS | 31 |  | 0 |  | 0 |  | 0 | 21 | 0 | 0 | 0 | 0 | 0 |  | Vlastní | Indiv | 0 | 0 |  | Specifikace | Běžná |  |  |  | POL3_0
86 | 86 | 210 11-0004.R00 SPÍNAČ NÁSTĚNNÝ STŘÍDAVÝ - ŘAZ. 6, OBYČ.PROSTŘEDÍ | KS | 31 |  | 0 |  | 0 |  | 0 | 21 | 0 | 0 | 0 | 0 | 0 |  | Vlastní | Indiv | 0 | 0 |  | Specifikace | Běžná |  |  |  | POL3_0
87 | 87 | 345 715165.R KRABICE PŘÍSTROJOVÁ HLUBOKÁ KPR 68 DODÁVKA | KS | 98 |  | 0 |  | 0 |  | 0 | 21 | 0 | 0 | 0 | 0 | 0 |  | Vlastní | Indiv | 0 | 0 |  | Specifikace | Běžná |  |  |  | POL3_0
88 | 88 | 222 26-0072.R00 KRABICE KPR 68 DO DUTÝCH STĚN MONTÁŽ VČETNĚ VYSEKÁNÍ OTVORU | KS | 98 |  | 0 |  | 0 |  | 0 | 21 | 0 | 0 | 0 | 0 | 0 |  | Vlastní | Indiv | 0 | 0 |  | Práce | Běžná |  |  |  | POL1_1
89 | 89 | 974 05-1313.R00FRÉZOVÁNÍ DRÁŽKY DO 30X30 MM, ZDIVO,CIHEL.TVÁRNICE | M | 80 |  | 0 |  | 0 |  | 0 | 21 | 0 | 0 | 0 | 0 | 0 |  | Vlastní | Indiv | 0 | 0 |  | Specifikace | Běžná |  |  |  | POL3_0
Díl: | 220 | SVORKY WAGO |  |  |  | 0 |  | 0 |  | 0 |  | 0 |  | 0 |  | 0 |  |  |  |  | 0 | [6 empty] | DIL
90 | 90 | 210 01-0535.RT2 ZAPOJENÍ VODIČE DO WAGO SVORKY, VČETNĚ WAGO COMPACT 2 /2273-202/ | KS | 350 |  | 0 |  | 0 |  | 0 | 21 | 0 | 0 | 0 | 0 | 0 |  | Vlastní | Indiv | 0 | 0 |  | Specifikace | Běžná |  |  |  | POL3_0
91 | 91 | 210 01-0535.RT3 ZAPOJENÍ VODIČE DO WAGO SVORKY, VČETNĚ WAGO COMPACT 3 /2273-203/ | KS | 300 |  | 0 |  | 0 |  | 0 | 21 | 0 | 0 | 0 | 0 | 0 |  | Vlastní | Indiv | 0 | 0 |  | Specifikace | Běžná |  |  |  | POL3_0
92 | 92 | 210 01-0535.RT4 ZAPOJENÍ VODIČE DO WAGO SVORKY, VČETNĚ WAGO COMPACT 4 /2273-204/ | KS | 290 |  | 0 |  | 0 |  | 0 | 21 | 0 | 0 | 0 | 0 | 0 |  | Vlastní | Indiv | 0 | 0 |  | Specifikace | Běžná |  |  |  | POL3_0
93 | 93 | 210 01-0535.RT5 ZAPOJENÍ VODIČE DO WAGO SVORKY, VČETNĚ WAGO COMPACT 5 /2273-205/ | KS | 120 |  | 0 |  | 0 |  | 0 | 21 | 0 | 0 | 0 | 0 | 0 |  | Vlastní | Indiv | 0 | 0 |  | Specifikace | Běžná |  |  |  | POL3_0
94 | 94 | 210 01-0535.RT8 ZAPOJENÍ VODIČE DO WAGO SVORKY, VČETNĚ WAGO COMPACT 8 /2273-208/ | KS | 85 |  | 0 |  | 0 |  | 0 | 21 | 0 | 0 | 0 | 0 | 0 |  | Vlastní | Indiv | 0 | 0 |  | Specifikace | Běžná |  |  |  | POL3_0
Díl: | 230 | PŘÍSTROJE-ZÁSUVKY |  |  |  | 0 |  | 0 |  | 0 |  | 0 |  | 0 |  | 0 |  |  |  |  | 0 | [6 empty] | DIL
95 | 95 | 345 51612.R ZÁSUVKA JEDNONÁSOBNÁ S OCHRANNÝM KOLÍKEM, S CLONKAMI 5518A-A2359 VČETNĚ RÁMEČKU | KS | 97 |  | 0 |  | 0 |  | 0 | 21 | 0 | 0 | 0 | 0 | 0 |  | Vlastní | Indiv | 0 | 0 |  | Specifikace | Běžná |  |  |  | POL3_0
96 | 96 | 345 51622.R ZÁSUVKA DVOJNÁSOBNÁ S OCHRANNÝMI KOLÍKY, S CLONKAMI, S NATOČENOU DUTINOU | KS | 105 |  | 0 |  | 0 |  | 0 | 21 | 0 | 0 | 0 | 0 | 0 |  | Vlastní | Indiv | 0 | 0 |  | Specifikace | Běžná |  |  |  | POL3_0
97 | 97 | 650 05-2711.R00 MONTÁŽ ZÁSUVKY ZAPUŠTĚNÉ 2P+PE | KS | 202 |  | 0 |  | 0 |  | 0 | 21 | 0 | 0 | 0 | 0 | 0 |  | Vlastní | Indiv | 0 | 0 |  | Práce | Běžná |  |  |  | POL1_1
98 | 98 | JEDNOZÁSUVKA MEDICAL VČETNĚ RÁMEČKU DO PRO ZDRAVOTNICKOU TECHNIKU BARVA DLE OBĚŽNÍKU ŘEDITELE Č., 25/2022 | KS | 25 |  | 0 |  | 0 |  | 0 | 21 | 0 | 0 | 0 | 0 | 0 |  | Vlastní | Indiv | 0 | 0 |  | Specifikace | Běžná |  |  |  | POL3_0
99 | 99 | JEDNOZÁSUVKA MEDICAL DO S PŘEPĚŤOVOU OCHRANOU PRO ZDRAVOTNICKOU TECHNIKU A MONITORY BARVA DLE, OBĚŽNÍKU ŘEDITELE Č. 25/2022 | KS | 4 |  | 0 |  | 0 |  | 0 | 21 | 0 | 0 | 0 | 0 | 0 |  | Vlastní | Indiv | 0 | 0 |  | Specifikace | Běžná |  |  |  | POL3_0
100 | 100 | 650 05-2711.R00 MONTÁŽ ZÁSUVKY ZAPUŠTĚNÉ 2P+PE | KS | 29 |  | 0 |  | 0 |  | 0 | 21 | 0 | 0 | 0 | 0 | 0 |  | Vlastní | Indiv | 0 | 0 |  | Práce | Běžná |  |  |  | POL1_1
101 | 101 | DVOJZÁSUVKA PRO PŘIPOJENÍ DATOVÉ TECHNIKY (PC)- PRACOVNÍ MÍSTA ZAPUŠTĚNÁ BARVA DLE OBĚŽNÍKU, ŘEDITELE Č. 25/2022 | KS | 115 |  | 0 |  | 0 |  | 0 | 21 | 0 | 0 | 0 | 0 | 0 |  | Vlastní | Indiv | 0 | 0 |  | Specifikace | Běžná |  |  |  | POL3_0
102 | 102 | DVOJZÁSUVKA PRO PŘIPOJENÍ DATOVÉ TECHNIKY (PC) PRO PRACOVNÍ MÍSTA ZAPUŠTĚNÁ SPŘEPĚŤOVOU OCHRANOU A, SIGNALIZACÍ STAVU BARVA DLE OBĚŽNÍKU ŘEDITELE Č. 25/2022 | KS | 16 |  | 0 |  | 0 |  | 0 | 21 | 0 | 0 | 0 | 0 | 0 |  | Vlastní | Indiv | 0 | 0 |  | Specifikace | Běžná |  |  |  | POL3_0
103 | 103 | 650 05-2711.R00 MONTÁŽ ZÁSUVKY ZAPUŠTĚNÉ 2P+PE | KS | 131 |  | 0 |  | 0 |  | 0 | 21 | 0 | 0 | 0 | 0 | 0 |  | Vlastní | Indiv | 0 | 0 |  | Práce | Běžná |  |  |  | POL1_1
104 | 104 | ZÁSUVKA MEDICAL DVOJNÁSOBNÁ PRO PŘIPOJENÍ DATOVÉ TECHNIKY (PC) V PARAPETNÍM ŽLABU DISPEČINK BARVA, DLE OBĚŽNÍKU ŘEDITELE Č. 25/2022 | KS | 30 |  | 0 |  | 0 |  | 0 | 21 | 0 | 0 | 0 | 0 | 0 |  | Vlastní | Indiv | 0 | 0 |  | Specifikace | Běžná |  |  |  | POL3_0
105 | 105 | ZÁSUVKA MEDICAL DVOJNÁSOBNÁ S PŘEPĚŤOVOU OCHRANOU PRO PŘIPOJENÍ DATOVÉ TECHNIKY (PC) V PARAPETNÍM, ŽLABU SPŘEPĚŤOVOU OCHRANOU A SIGNALIZACÍ STAVU DISPEČINK BARVA DLE OBĚŽNÍKU ŘEDITELE Č. 25/2022 | KS | 3 |  | 0 |  | 0 |  | 0 | 21 | 0 | 0 | 0 | 0 | 0 |  | Vlastní | Indiv | 0 | 0 |  | Specifikace | Běžná |  |  |  | POL3_0
106 | 106 | 650 05-2711.R00 MONTÁŽ ZÁSUVKY ZAPUŠTĚNÉ 2P+PE | KS | 33 |  | 0 |  | 0 |  | 0 | 21 | 0 | 0 | 0 | 0 | 0 |  | Vlastní | Indiv | 0 | 0 |  | Práce | Běžná |  |  |  | POL1_1
107 | 107 | 222 26-0072.R00 KRABICE KPR 68 DO DUTÝCH STĚN MONTÁŽ VČETNĚ VYSEKÁNÍ OTVORU | KS | 362 |  | 0 |  | 0 |  | 0 | 21 | 0 | 0 | 0 | 0 | 0 |  | Vlastní | Indiv | 0 | 0 |  | Práce | Běžná |  |  |  | POL1_1
108 | 108 | 345 715165.R KRABICE PŘÍSTROJOVÁ HLUBOKÁ KPR 68 DODÁVKA | KS | 362 |  | 0 |  | 0 |  | 0 | 21 | 0 | 0 | 0 | 0 | 0 |  | Vlastní | Indiv | 0 | 0 |  | Specifikace | Běžná |  |  |  | POL3_0
109 | 109 | 974 05-1313.R00FRÉZOVÁNÍ DRÁŽKY DO 30X30 MM, ZDIVO,CIHEL.TVÁRNICE | M | 220 |  | 0 |  | 0 |  | 0 | 21 | 0 | 0 | 0 | 0 | 0 |  | Vlastní | Indiv | 0 | 0 |  | Specifikace | Běžná |  |  |  | POL3_0
|  | POZNÁMKA ZÁSUVKY DO ZIS A VDO ZIS UMÍSTĚNÉ VE ZDROJOVÝCH SOUPECH, MOSTECH A VE ZDROJOVÝCH RAMPÁCH JSOU DODÁVKOU DODAVETELE NEMOCNIČNÍHO ZAŘÍZENÍ | [25 empty] | POP | POZNÁMKA ZÁSUVKY DO ZIS A VDO ZIS UMÍSTĚNÉ VE ZDROJOVÝCH SOUPECH, MOSTECH A VE ZDROJOVÝCH RAMPÁCH JSOU DODÁVKOU DODAVETELE NEMOCNIČNÍHO ZAŘÍZENÍ
Díl: | 240 | PARAPETNÍ KANÁL DISPEČINK |  |  |  | 0 |  | 0 |  | 0 |  | 0 |  | 0 |  | 0 |  |  |  |  | 0 | [6 empty] | DIL
110 | 110 | 345 7099953.R KANÁL PARAPETNÍ DUTÝ PK 170 X 70D, DÉLKA 2 M VČETNĚ PŘEPÁŽEK A KONCOVEK | KS | 5 |  | 0 |  | 0 |  | 0 | 21 | 0 | 0 | 0 | 0 | 0 |  | Vlastní | Indiv | 0 | 0 |  | Specifikace | Běžná |  |  |  | POL3_0
111 | 111 | MONTÁŽ PARAPETNÍHO ŽLABU | SOUBOR | 1 |  | 0 |  | 0 |  | 0 | 21 | 0 | 0 | 0 | 0 | 0 |  | Vlastní | Indiv | 0 | 0 |  | Práce | Běžná |  |  |  | POL1_1
112 | 112 | KRABICE DO PARAPETNÍHO ŽLABU VŠETNĚ DODÁVKY A MONTÁŽE | KS | 30 |  | 0 |  | 0 |  | 0 | 21 | 0 | 0 | 0 | 0 | 0 |  | Vlastní | Indiv | 0 | 0 |  | Práce | Běžná |  |  |  | POL1_1
Díl: | 250 | PŘIPOJENÍ ZAŘÍZENÍ RPBZ KABELÁŽ |  |  |  | 0 |  | 0 |  | 0 |  | 0 |  | 0 |  | 0 |  |  |  |  | 0 | [6 empty] | DIL
113 | 113 | 650 12-4261.RT7 ULOŽENÍ KABELU CU 5 X 1,5 MM2 PEVNĚ, VČETNĚ DODÁVKY KABELU 1-CXKH-V 5 X 1,5 MM2 | M | 260 |  | 0 |  | 0 |  | 0 | 21 | 0 | 0 | 0 | 0 | 0 |  | Vlastní | Indiv | 0 | 0 |  | Specifikace | Běžná |  |  |  | POL3_0
114 | 114 | 650 12-4143.RT6 ULOŽENÍ KABELU CU 3 X 2,5 MM2 PEVNĚ, VČETNĚ DODÁVKY KABELU 1-CXKH-R 3 X 2,5 MM2 | M | 200 |  | 0 |  | 0 |  | 0 | 21 | 0 | 0 | 0 | 0 | 0 |  | Vlastní | Indiv | 0 | 0 |  | Specifikace | Běžná |  |  |  | POL3_0
|  | POZNÁMKA : PŘIPOJENÍ KONCOVÝCH PRVKŮ (VENTILÁTORY, POŽÁRNÍ KLAPKY) VČETNĚ PŘIPOJENÍ KABELŮ OD PRVLŮ DO DVOU ROZVDĚČŮ UPS +RPPBZ JE SOUČÁSTÍ PROFESE MAR | [25 empty] | POP | POZNÁMKA : PŘIPOJENÍ KONCOVÝCH PRVKŮ (VENTILÁTORY, POŽÁRNÍ KLAPKY) VČETNĚ PŘIPOJENÍ KABELŮ OD PRVLŮ DO DVOU ROZVDĚČŮ UPS +RPPBZ JE SOUČÁSTÍ PROFESE MAR
|  | POZNÁMKA ROZVADĚČE UPS+RPBZ NEJSOU SUUČÁSTÍ SILNOPROUDU- SAMOSTATNÁ DODÁVKA A MONTÁŽ PROFESE MAR | [25 empty] | POP
Díl: | 260 | DRÁTĚNÉ KABELOVÉ ŽLABY |  |  |  | 0 |  | 0 |  | 0 |  | 0 |  | 0 |  | 0 |  |  |  |  | 0 | [6 empty] | DIL
115 | 115 | 553 1300006.R ŽLAB KABELOVÝ DRÁTĚNÝ DZI 60 X 400 BZNCR L = 3 M, S INTEGROVANOU SPOJKOU DODÁVKA | KS | 120 |  | 0 |  | 0 |  | 0 | 21 | 0 | 0 | 0 | 0 | 0 |  | Vlastní | Indiv | 0 | 0 |  | Specifikace | Běžná |  |  |  | POL3_0
116 | 116 | 220 26-4116.R00 KABEL.ŽLAB DRÁTĚNÝ S INTEGR.SPOJKOU DZI 60X400 MM VČETNĚ UCYCENÍ NA STĚNU MONTÁŽ | M | 350 |  | 0 |  | 0 |  | 0 | 21 | 0 | 0 | 0 | 0 | 0 |  | Vlastní | Indiv | 0 | 0 |  | Práce | Běžná |  |  |  | POL1_1
117 | 117 | 553 1300066.R PODPĚRA NA STĚNU PRO KABELOVÝ ŽLAB DZI 500 DODÁVKA MATERIÁLU VČETNĚ MONTÁŽE,, VZDÁLENOSTI PODPĚR DLE MÍSTNÍHO ZATÍŽENÍ PODLE POŽADAVKU VÝROBCE | SOUBOR | 1 |  | 0 |  | 0 |  | 0 | 21 | 0 | 0 | 0 | 0 | 0 |  | Vlastní | Indiv | 0 | 0 |  | Specifikace | Běžná |  |  |  | POL3_0
118 | 118 | KOTVY, ŠROUBY, VRTÁNÍ, ZÁVITOVÉ TYČE DODÁVKA MATERIÁLU VETNĚ MONTÁŽE | SUBOR | 1 |  | 0 |  | 0 |  | 0 | 21 | 0 | 0 | 0 | 0 | 0 |  | Vlastní | Indiv | 0 | 0 |  | Práce | Běžná |  |  |  | POL1_1
Díl: | 270 | TRANSFORMÁTORY DO ZIS A VDO ZIS |  |  |  | 0 |  | 0 |  | 0 |  | 0 |  | 0 |  | 0 |  |  |  |  | 0 | [6 empty] | DIL
119 | 119 | CP305-IO - DOTYKOVÝ PANELB95100051 DODÁVKA | KS | 1 |  | 0 |  | 0 |  | 0 | 21 | 0 | 0 | 0 | 0 | 0 |  | Vlastní | Indiv | 0 | 0 |  | Specifikace | Běžná |  |  |  | POL3_0
120 | 120 | CP305 - KRABICE PRO ZAPUŠTĚNOU MONTÁŽ - PŘÍSLUŠENSTVÍB923710 DODÁVKA | KS | 1 |  | 0 |  | 0 |  | 0 | 21 | 0 | 0 | 0 | 0 | 0 |  | Vlastní | Indiv | 0 | 0 |  | Práce | Běžná |  |  |  | POL1_1
121 | 121 | ES710/3150-GL - ODDĚLOVACÍ TRANSF. JEDNOFÁZOVÝ 230/230 B92090001 U1N 230 V, U2N 230 V, P2N 3150 VA, DODÁVKA | KS | 1 |  | 0 |  | 0 |  | 0 | 21 | 0 | 0 | 0 | 0 | 0 |  | Vlastní | Indiv | 0 | 0 |  | Specifikace | Běžná |  |  |  | POL3_0
122 | 122 | ES710/5000-GL - ODDĚLOVACÍ TRANSF. JEDNOFÁZOVÝ 230/230 B92090003, U1N 230 V, U2N 230 V, P2N 5000 VA, DODÁVKA | KS | 2 |  | 0 |  | 0 |  | 0 | 21 | 0 | 0 | 0 | 0 | 0 |  | Vlastní | Indiv | 0 | 0 |  | Specifikace | Běžná |  |  |  | POL3_0
123 | 123 | ES710/6300-GL - ODDĚLOVACÍ TRANSF. JEDNOFÁZOVÝ 230/230 B92090004, U1N 230 V, U2N 230 V, P2N 6300 VA, DODÁVKA | KS | 2 |  | 0 |  | 0 |  | 0 | 21 | 0 | 0 | 0 | 0 | 0 |  | Vlastní | Indiv | 0 | 0 |  | Specifikace | Běžná |  |  |  | POL3_0
124 | 124 | SLUŽBA - NASTAVENÍ A OVĚŘENÍ PŘÍSTROJŮ BENDER ,S00000004 | KS | 1 |  | 0 |  | 0 |  | 0 | 21 | 0 | 0 | 0 | 0 | 0 |  | Vlastní | Indiv | 0 | 0 |  | Specifikace | Běžná |  |  |  | POL3_0
125 | 125 | KRYT TRANSFORMÁTORŮ IP23 / RAL7032, ESDS0107-1 | KS | 5 |  | 0 |  | 0 |  | 0 | 21 | 0 | 0 | 0 | 0 | 0 |  | Vlastní | Indiv | 0 | 0 |  | Práce | Běžná |  |  |  | POL1_1
126 | 126 | DOPRAVA | SOUBOR | 1 |  | 0 |  | 0 |  | 0 | 21 | 0 | 0 | 0 | 0 | 0 |  | Vlastní | Indiv | 0 | 0 |  | Práce | Běžná |  |  |  | POL1_1
127 | 127 | PODRUŽNÝ MATERIÁL | SOUBOR | 1 |  | 0 |  | 0 |  | 0 | 21 | 0 | 0 | 0 | 0 | 0 |  | Vlastní | Indiv | 0 | 0 |  | Specifikace | Běžná |  |  |  | POL3_0
128 | 128 | MONTÁŽ KOMPONENTŮ | KS | 1 |  | 0 |  | 0 |  | 0 | 21 | 0 | 0 | 0 | 0 | 0 |  | Vlastní | Indiv | 0 | 0 |  | Práce | Běžná |  |  |  | POL1_1
|  | POZNÁMKA : ULOŽENÍ KTYTŮ TRANSFORMÁTORŮ S TRANSFORMÁTORY DO ODDĚLENÉHO POŽÁRNÍHO ÚSEKU DPI 30 JE SOUČÁSTÍ STAVBY | [25 empty] | POP | POZNÁMKA : ULOŽENÍ KTYTŮ TRANSFORMÁTORŮ S TRANSFORMÁTORY DO ODDĚLENÉHO POŽÁRNÍHO ÚSEKU DPI 30 JE SOUČÁSTÍ STAVBY
Díl: | 280 | SKŘÍNĚ PRO NAPÁJENÍ SERVERŮ |  |  |  | 0 |  | 0 |  | 0 |  | 0 |  | 0 |  | 0 |  |  |  |  | 0 | [6 empty] | DIL
129 | 129 | PLASTVÁ SKŘÍŇ 18 MODULŮ, IP65 S VÝVODKAMI OSAZENA : 5XJISTIČ JEDNOPOĹOVÝ 16A, 10KA DODÁVKA, +MONTÁŽ | KS | 2 |  | 0 |  | 0 |  | 0 | 21 | 0 | 0 | 0 | 0 | 0 |  | Vlastní | Indiv | 0 | 0 |  | Specifikace | Běžná |  |  |  | POL3_0
130 | 130 | PŘIPOJENÍ, OZNAČENÍ KABELŮ A JISTÍCÍCH PRVKŮ-SKŘÍŇ1 DODÁVKA+MONTÁŽ | SOUBOR | 1 |  | 0 |  | 0 |  | 0 | 21 | 0 | 0 | 0 | 0 | 0 |  | Vlastní | Indiv | 0 | 0 |  | Specifikace | Běžná |  |  |  | POL3_0
131 | 131 | PŘIPOJENÍ, OZNAČENÍ KABELŮ A JISTÍCÍCH PRVKŮ-SKŘÍŇ 2 DODÁVKA+MONTÁŽ | SOUBOR | 1 |  | 0 |  | 0 |  | 0 | 21 | 0 | 0 | 0 | 0 | 0 |  | Vlastní | Indiv | 0 | 0 |  | Specifikace | Běžná |  |  |  | POL3_0
Díl: | 290 | DEMONTÁŽE |  |  |  | 0 |  | 0 |  | 0 |  | 0 |  | 0 |  | 0 |  |  |  |  | 0 | [6 empty] | DIL
132 | 132 | DEMONTÁŽ STÁVAJÍCÍ ELEKTROINSTALACE V DOTČENÝCH REKONSTRUOVANÝCH PROSTORECH VČETNĚ VEŠKERÝCH, STÁVAJÍCÍCH KABELŮ A PŘÍSTROJŮ A VČETNĚ LIKVIDACE ODPADU | SOUBOR | 1 |  | 0 |  | 0 |  | 0 | 21 | 0 | 0 | 0 | 0 | 0 |  | Vlastní | Indiv | 0 | 0 |  | Práce | Běžná |  |  |  | POL1_1
133 | 133 | DEMONTÁŽE STÁVAJÍCÍHO ROZVADĚČE V PROSTORU NOVÉHO ROZVADĚČE R-14NP-1 VČETNĚ STÁVAJÍCÍCH PŘÍVODNÍCH A, ODOVODNÍCH KABELŮ K ROZVADĚČI A VČETNĚ LIKVIDACE ODPADU | SOUBOR | 1 |  | 0 |  | 0 |  | 0 | 21 | 0 | 0 | 0 | 0 | 0 |  | Vlastní | Indiv | 0 | 0 |  | Specifikace | Běžná |  |  |  | POL3_0
Díl: | 300 | OCHRANNÉ POSPOJOVÁNÍ |  |  |  | 0 |  | 0 |  | 0 |  | 0 |  | 0 |  | 0 |  |  |  |  | 0 | [6 empty] | DIL
|  | SKŘÍNĚ HOP MX | [25 empty] | POP
134 | 134 | 210 01-0315.RT3 KRABICE ODBOČNÁ KT 250, BEZ ZAPOJENÍ - OBDÉLNÍKOVÁ, VČETNĚ DODÁVKY KT 250 S VÍČKEM | KS | 13 |  | 0 |  | 0 |  | 0 | 21 | 0 | 0 | 0 | 0 | 0 |  | Vlastní | Indiv | 0 | 0 |  | Specifikace | Běžná |  |  |  | POL3_0
135 | 135 | SVORKOVNICE HOP | KS | 13 |  | 0 |  | 0 |  | 0 | 21 | 0 | 0 | 0 | 0 | 0 |  | Vlastní | Indiv | 0 | 0 |  | Specifikace | Běžná |  |  |  | POL3_0
136 | 136 | 650 12-1115.RT4 ULOŽENÍ VODIČE CU 4 MM2 PEVNĚ, VČETNĚ DODÁVKY VODIČE (CY) 4 MM2 | M | 3800 |  | 0 |  | 0 |  | 0 | 21 | 0 | 0 | 0 | 0 | 0 |  | Vlastní | Indiv | 0 | 0 |  | Specifikace | Běžná |  |  |  | POL3_0
137 | 137 | 650 12-1117.RT4 ULOŽENÍ VODIČE CU 6 MM2 PEVNĚ, VČETNĚ DODÁVKY VODIČE (CY) 6 MM2 | M | 400 |  | 0 |  | 0 |  | 0 | 21 | 0 | 0 | 0 | 0 | 0 |  | Vlastní | Indiv | 0 | 0 |  | Specifikace | Běžná |  |  |  | POL3_0
138 | 138 | 650 12-1121.RT2 ULOŽENÍ VODIČE CU 16 MM2 PEVNĚ, VČETNĚ DODÁVKY VODIČE H07V-R (CY) 16 MM2 | M | 1850 |  | 0 |  | 0 |  | 0 | 21 | 0 | 0 | 0 | 0 | 0 |  | Vlastní | Indiv | 0 | 0 |  | Specifikace | Běžná |  |  |  | POL3_0
139 | 139 | MONTÁŽ PŘIPOJOVACÍCH SVOREK VČETNĚ DODÁVKY SVOREK | KS | 130 |  | 0 |  | 0 |  | 0 | 21 | 0 | 0 | 0 | 0 | 0 |  | Vlastní | Indiv | 0 | 0 |  | Práce | Běžná |  |  |  | POL1_1
140 | 140 | SVORKA PRO VYROVNÁNÍ POTENCIÁLŮ DVOJNÁSOBNÁ, ZAPUŠTĚNÁ+RÁMEČEK REFLEX DODÁVKA VČETNĚ MONTÁŽE | KS | 6 |  | 0 |  | 0 |  | 0 | 21 | 0 | 0 | 0 | 0 | 0 |  | Vlastní | Indiv | 0 | 0 |  | Práce | Běžná |  |  |  | POL1_1
141 | 141 | 345 715165.R KRABICE PŘÍSTROJOVÁ HLUBOKÁ KPR 68 DODÁVKA | KS | 30 |  | 0 |  | 0 |  | 0 | 21 | 0 | 0 | 0 | 0 | 0 |  | Vlastní | Indiv | 0 | 0 |  | Specifikace | Běžná |  |  |  | POL3_0
142 | 142 | 222 26-0072.R00 KRABICE KPR 68 DO DUTÝCH STĚN MONTÁŽ VČETNĚ VYSEKÁNÍ OTVORU | KS | 30 |  | 0 |  | 0 |  | 0 | 21 | 0 | 0 | 0 | 0 | 0 |  | Vlastní | Indiv | 0 | 0 |  | Práce | Běžná |  |  |  | POL1_1
143 | 143 | 210 01-0003.RU2 TRUBKA OHEBNÁ POD OMÍTKU, VNĚJŠÍ PRŮMĚR 25 MM, VČETNĚ DODÁVKY MONOFLEX 1425 | M | 50 |  | 0 |  | 0 |  | 0 | 21 | 0 | 0 | 0 | 0 | 0 |  | Vlastní | Indiv | 0 | 0 |  | Specifikace | Běžná |  |  |  | POL3_0
Díl: | 310 | NOUZOVÉ A PROTIPANICKÉ OSVĚTLENÍ-PŘIPOJENÍ NA STÁVAJÍCÍ ROZVODY |  |  |  | 0 |  | 0 |  | 0 |  | 0 |  | 0 |  | 0 |  |  |  |  | 0 | [6 empty] | DIL
144 | 144 | 345 7160101.R KRABICE KSK 100 PO DODÁVKA VČETNĚ MONTÁŽE | KS | 50 |  | 0 |  | 0 |  | 0 | 21 | 0 | 0 | 0 | 0 | 0 |  | Vlastní | Indiv | 0 | 0 |  | Práce | Běžná |  |  |  | POL1_1
145 | 145 | 220 26-4991.R00 MONTÁŽ DESKY PRO EL. KRABICE NA KABELOVÝ ŽLAB VČETNĚ DODÁVKY DESKY A UPEVNĚNÍ, KRABICE" | KS | 50 |  | 0 |  | 0 |  | 0 | 21 | 0 | 0 | 0 | 0 | 0 |  | Vlastní | Indiv | 0 | 0 |  | Práce | Běžná |  |  |  | POL1_1
146 | 146 | 650 12-4261.RT7 ULOŽENÍ KABELU CU 5 X 1,5 MM2 PEVNĚ, VČETNĚ DODÁVKY KABELU 1-CXKH-V 5 X 1,5 MM2 | M | 200 |  | 0 |  | 0 |  | 0 | 21 | 0 | 0 | 0 | 0 | 0 |  | Vlastní | Indiv | 0 | 0 |  | Specifikace | Běžná |  |  |  | POL3_0
147 | 147 | 210 20-0212.R00 SVÍTIDLO ŽÁROVKOVÉ STROPNÍ PŘISAZENÉ, 2 ZDROJE | KS | 50 |  | 0 |  | 0 |  | 0 | 21 | 0 | 0 | 0 | 0 | 0 |  | Vlastní | Indiv | 0 | 0 |  | Specifikace | Běžná |  |  |  | POL3_0
Díl: | 320 | SVÍTDLA |  |  |  | 0 |  | 0 |  | 0 |  | 0 |  | 0 |  | 0 |  |  |  |  | 0 | [6 empty] | DIL
148 | 148 | F-SVÍTIDLO NOČNÍ DO PODHLEDU, LED, IP65 TYP A PŘÍKON DLE POŽADAVKU INVESTORA | KS | 4 |  | 0 |  | 0 |  | 0 | 21 | 0 | 0 | 0 | 0 | 0 |  | Vlastní | Indiv | 0 | 0 |  | Specifikace | Běžná |  |  |  | POL3_0
149 | 149 | G-SVÍTIDLO POCHŮZKOVÉ DO PODHLEDU, LED, IP65 TYP A PŘÍKON DLE POŽADAVKU INVESTORA | KS | 12 |  | 0 |  | 0 |  | 0 | 21 | 0 | 0 | 0 | 0 | 0 |  | Vlastní | Indiv | 0 | 0 |  | Specifikace | Běžná |  |  |  | POL3_0
150 | 150 | N- SVÍTIDLO NÁSTĚNNÍ IP65 LED 13W | KS | 5 |  | 0 |  | 0 |  | 0 | 21 | 0 | 0 | 0 | 0 | 0 |  | Vlastní | Indiv | 0 | 0 |  | Specifikace | Běžná |  |  |  | POL3_0
151 | 151 | 650 10-1511.R00 MONTÁŽ LED SVÍTIDLA STROPNÍHO VESTAVNÉHO | KS | 21 |  | 0 |  | 0 |  | 0 | 21 | 0 | 0 | 0 | 0 | 0 |  | Vlastní | Indiv | 0 | 0 |  | Práce | Běžná |  |  |  | POL1_1
152 | 152 | A-VESTAVNÉ SVÍTÍDLO DO ČISTÝCH PROSTOR 4600LM, STMÍVATELNÉ DALI, ČTVERCOVÉ 598X598MM, 4000K | KS | 6 |  | 0 |  | 0 |  | 0 | 21 | 0 | 0 | 0 | 0 | 0 |  | Vlastní | Indiv | 0 | 0 |  | Specifikace | Běžná |  |  |  | POL3_0
153 | 153 | B -VESTAVNÉ SVÍTÍDLO DO ČISTÝCH PROSTOR 6600LM, STMÍVATELNÉ DALI, ČTVERCOVÉ 598X598MM, 4000K | KS | 8 |  | 0 |  | 0 |  | 0 | 21 | 0 | 0 | 0 | 0 | 0 |  | Vlastní | Indiv | 0 | 0 |  | Specifikace | Běžná |  |  |  | POL3_0
154 | 154 | B TW-VESTAVNÉ SVÍTÍDLO DO ČISTÝCH PROSTOR 6600LM, DALI, , ČTVERCOVÉ 598X598MM, 2700K-6500K ZMĚNA, CHROMATIČNOSTI | KS | 48 |  | 0 |  | 0 |  | 0 | 21 | 0 | 0 | 0 | 0 | 0 |  | Vlastní | Indiv | 0 | 0 |  | Specifikace | Běžná |  |  |  | POL3_0
155 | 155 | C-VESTAVNÉ SVÍTÍDLO, DWONLIGHT 2000LM, 200MM, 4000K | KS | 37 |  | 0 |  | 0 |  | 0 | 21 | 0 | 0 | 0 | 0 | 0 |  | Vlastní | Indiv | 0 | 0 |  | Specifikace | Běžná |  |  |  | POL3_0
156 | 156 | D-VESTAVNÉ SVÍTÍDLO 3200LM, STMÍVATELNÉ DALI, ČTVERCOVÉ 598X598MM, 4000K | KS | 29 |  | 0 |  | 0 |  | 0 | 21 | 0 | 0 | 0 | 0 | 0 |  | Vlastní | Indiv | 0 | 0 |  | Specifikace | Běžná |  |  |  | POL3_0
157 | 157 | DR-MONTÁŽNÍ RÁM PRO SVÍTÍDLO PRO PŘÍSAZNOU MONTÁŽ | KS | 2 |  | 0 |  | 0 |  | 0 | 21 | 0 | 0 | 0 | 0 | 0 |  | Vlastní | Indiv | 0 | 0 |  | Práce | Běžná |  |  |  | POL1_1
158 | 158 | E-VESTAVNÉ SVÍTÍDLO 4100LM, STMÍVATELNÉ DALI, ČTVERCOVÉ 598X598MM, 4000K | KS | 15 |  | 0 |  | 0 |  | 0 | 21 | 0 | 0 | 0 | 0 | 0 |  | Vlastní | Indiv | 0 | 0 |  | Specifikace | Běžná |  |  |  | POL3_0
159 | 159 | D TW -VESTAVNÉ SVÍTÍDLO 4450LM, DALI, , ČTVERCOVÉ 598X598MM, 2700K-6500K ZMĚNA CHROMATIČNOSTI | KS | 35 |  | 0 |  | 0 |  | 0 | 21 | 0 | 0 | 0 | 0 | 0 |  | Vlastní | Indiv | 0 | 0 |  | Specifikace | Běžná |  |  |  | POL3_0
160 | 160 | NO1- VESTAVNÍ NOUZOVÉ ANTIPANIK SVÍTÍDLO | KS | 1 |  | 0 |  | 0 |  | 0 | 21 | 0 | 0 | 0 | 0 | 0 |  | Vlastní | Indiv | 0 | 0 |  | Specifikace | Běžná |  |  |  | POL3_0
161 | 161 | NO2-VESTAVNÍ NOUZOVÉ ÚNIKOVÉ SVÍTÍDLO | KS | 7 |  | 0 |  | 0 |  | 0 | 21 | 0 | 0 | 0 | 0 | 0 |  | Vlastní | Indiv | 0 | 0 |  | Specifikace | Běžná |  |  |  | POL3_0
162 | 162 | NO3 -VESTAVNÍ NOUZOVÉ SPOT SVÍTÍDLO | KS | 2 |  | 0 |  | 0 |  | 0 | 21 | 0 | 0 | 0 | 0 | 0 |  | Vlastní | Indiv | 0 | 0 |  | Specifikace | Běžná |  |  |  | POL3_0
163 | 163 | NO4 -LED NOUZOVÉ SVÍTIDLO - TĚLO SVÍTÍDLA S ELEKTRONIKOU A ZDROJEM, BEZ PIKTOGRAMU | KS | 46 |  | 0 |  | 0 |  | 0 | 21 | 0 | 0 | 0 | 0 | 0 |  | Vlastní | Indiv | 0 | 0 |  | Specifikace | Běžná |  |  |  | POL3_0
164 | 164 | 1D ÚNIKOVÝ PIKTOGRAM PRO ERGOSIGN MSW - ŠIPKA DOLŮ | KS | 43 |  | 0 |  | 0 |  | 0 | 21 | 0 | 0 | 0 | 0 | 0 |  | Vlastní | Indiv | 0 | 0 |  | Specifikace | Běžná |  |  |  | POL3_0
165 | 165 | 1L ÚNIKOVÝ PIKTOGRAM PRO ERGOSIGN MSW - ŠIPKA DO LEVA | KS | 2 |  | 0 |  | 0 |  | 0 | 21 | 0 | 0 | 0 | 0 | 0 |  | Vlastní | Indiv | 0 | 0 |  | Specifikace | Běžná |  |  |  | POL3_0
166 | 166 | 1R ÚNIKOVÝ PIKTOGRAM PRO ERGOSIGN MSW - ŠIPKA DO LEVA | KS | 1 |  | 0 |  | 0 |  | 0 | 21 | 0 | 0 | 0 | 0 | 0 |  | Vlastní | Indiv | 0 | 0 |  | Specifikace | Běžná |  |  |  | POL3_0
167 | 167 | 1DR -DRŽÁK NOUZOVÉHOS VÍTÍDLA PRO POVRCHOVOU MONTÁŽ | KS | 45 |  | 0 |  | 0 |  | 0 | 21 | 0 | 0 | 0 | 0 | 0 |  | Vlastní | Indiv | 0 | 0 |  | Práce | Běžná |  |  |  | POL1_1
168 | 168 | ENLG GATEWAY SYSTÉMOVÁ IOT GATEWAY PRO ŘÍZENÍ OSVĚTLENÍ | KS | 1 |  | 0 |  | 0 |  | 0 | 21 | 0 | 0 | 0 | 0 | 0 |  | Vlastní | Indiv | 0 | 0 |  | Specifikace | Běžná |  |  |  | POL3_0
169 | 169 | ENLG SENSOR MULTI . SENZOR ENLIGHTED - MOTION,DAYLIGHT | KS | 12 |  | 0 |  | 0 |  | 0 | 21 | 0 | 0 | 0 | 0 | 0 |  | Vlastní | Indiv | 0 | 0 |  | Specifikace | Běžná |  |  |  | POL3_0
170 | 170 | ENLG CONVERTOR ENLIGHTED TO DALI CONVEROTR | KS | 17 |  | 0 |  | 0 |  | 0 | 21 | 0 | 0 | 0 | 0 | 0 |  | Vlastní | Indiv | 0 | 0 |  | Specifikace | Běžná |  |  |  | POL3_0
171 | 171 | ENLG SWITCH OVLADAČ ENLIGHTED - BATERRY FREE SWITCH CONTROLLER | KS | 27 |  | 0 |  | 0 |  | 0 | 21 | 0 | 0 | 0 | 0 | 0 |  | Vlastní | Indiv | 0 | 0 |  | Specifikace | Běžná |  |  |  | POL3_0
172 | 172 | 650 10-1511.R00 MONTÁŽ LED SVÍTIDLA STROPNÍHO VESTAVNÉHO | KS | 282 |  | 0 |  | 0 |  | 0 | 21 | 0 | 0 | 0 | 0 | 0 |  | Vlastní | Indiv | 0 | 0 |  | Práce | Běžná |  |  |  | POL1_1
|  | POZNÁMKA : DETAILNÍ POPIS TECHNOLOGIE VIZ KNIHA SVÍTIDEL A TECHNICKÁ ZPRÁVA | [25 empty] | POP
Díl: | 330 | OSTANÍ POLOŽKY |  |  |  | 0 |  | 0 |  | 0 |  | 0 |  | 0 |  | 0 |  |  |  |  | 0 | [6 empty] | DIL
173 | 173 | ZŘÍZENÍ STAVENIŠTĚ | SOUBOR | 1 |  | 0 |  | 0 |  | 0 | 21 | 0 | 0 | 0 | 0 | 0 |  | Vlastní | Indiv | 0 | 0 |  | Práce | Běžná |  |  |  | POL1_1
174 | 174 | SÁDROVÉ POJIVO | SOUBOR | 1 |  | 0 |  | 0 |  | 0 | 21 | 0 | 0 | 0 | 0 | 0 |  | Vlastní | Indiv | 0 | 0 |  | Specifikace | Běžná |  |  |  | POL3_0
175 | 175 | DOPRAVA DO 20KM | SOUBOR | 1 |  | 0 |  | 0 |  | 0 | 21 | 0 | 0 | 0 | 0 | 0 |  | Vlastní | Indiv | 0 | 0 |  | Práce | Běžná |  |  |  | POL1_1
176 | 176 | REVIZE ELEKTRICKÉ INSTALACE | SOUBOR | 1 |  | 0 |  | 0 |  | 0 | 21 | 0 | 0 | 0 | 0 | 0 |  | Vlastní | Indiv | 0 | 0 |  | Práce | Běžná |  |  |  | POL1_1
177 | 177 | NÁKLADY, KTERÉ NELZE PŘEDVIDAT OHLEDNĚ REKONSTUKCE V PODLAŽÍ VE VÝŠKOVÉ BUDOVĚ PŘI OMEZENÉM BĚŽNÉM, LÉKAŘSKÉM PROVOZU NA ODDĚLENÍ VE 14NP | SOUBOR | 1 |  | 0 |  | 0 |  | 0 | 21 | 0 | 0 | 0 | 0 | 0 |  | Vlastní | Indiv | 0 | 0 |  | Specifikace | Běžná |  |  |  | POL3_0
[26 empty] | 12 | 21 | DPH
| Celkem |  |  |  |  | 0 | [19 empty] | 0 | 0 | SUM
END
Note on S6: Jedná se o informaci, zda se jedná o položku, která je do rozpočtu zadána z cenové soustavy RTS, nebo vlastní.
Note on T6: Jedná se o název CÚ, která je zadána u položky rozpočtu

## D.1.2.5.1 SLP
Položkový soupis prací a dodávek | [27 empty] | #TypZaznamu#
S: | 2424-008A | Rekonstrukce JIP IHOK ve 14.NP objektu L - interiér | [25 empty] | STA
O: | SO 01 | Budova L-14.NP | [22 empty] | STA |  |  | OBJ
R: | D.1.2.5.1 | Slaboproudé instalace | [25 empty] | ROZ
P.č. | Číslo položky | Název položky | MJ | Množství | Cena / MJ | Celkem | Dodávka | Dodávka celk. | Montáž | Montáž celk. | DPH | Cena s DPH | Hmotnost / MJ | Hmotnost celk.(t) | Dem. hmotnost / MJ | Dem. hmotnost celk.(t) | Ceník | Cen. soustava / platnost | Cenová úroveň | Nhod / MJ | Nhod celk. | Dodavatel | Typ položky | Stav položky
Díl: | 30 | Rozšíření strukturované kabeláže |  |  |  | 0 |  | 0 |  | 0 |  | 0 |  | 0 |  | 0 |  |  |  |  | 0 | [6 empty] | DIL
1 | 10_1 | Přepojení stávajícího rozvaděče, materiál+ montáž | kpl | 1 |  | 0 |  | 0 |  | 0 | 21 | 0 | 0 | 0 | 0 | 0 |  | Vlastní | Indiv | 0 | 0 |  | Práce | Běžná |  |  |  | POL1_1
2 | 10_2 | Demontáž stávajících datových rozvodů v modernozované části | kpl | 1 |  | 0 |  | 0 |  | 0 | 21 | 0 | 0 | 0 | 0 | 0 |  | Vlastní | Indiv | 0 | 0 |  | Práce | Běžná |  |  |  | POL1_1
Díl: | 35 | Datové rozvaděče L14 A,B |  |  |  | 0 |  | 0 |  | 0 |  | 0 |  | 0 |  | 0 |  |  |  |  | 0 | [6 empty] | DIL
3 | 10_4a | RACK 45U 800x800, kompletní, aktivní větrání, termostat, unikátní zámek pro podporu GDPR, podpora, Ramos - Ultra, plechové dveře, kartáčové prostupy. | ks | 2 |  | 0 |  | 0 |  | 0 | 21 | 0 | 0 | 0 | 0 | 0 |  | Vlastní | Indiv | 0 | 0 |  | Specifikace | Běžná |  |  |  | POL3_0
4 | 10_4b | RACK 42U 600x600, pro Z00, kompletní, aktivní větrání, termostat, unikátní zámek pro podporu GDPR, podpora Ramos - Ultra, plechové dveře, kartáčové prostupy. | ks | 1 |  | 0 |  | 0 |  | 0 | 21 | 0 | 0 | 0 | 0 | 0 |  | Vlastní | Indiv | 0 | 0 |  | Práce | Běžná |  |  |  | POL1_
5 | 10_4c | Osvětlovací jednotka 1U | kus | 2 |  | 0 |  | 0 |  | 0 | 21 | 0 | 0 | 0 | 0 | 0 |  | Vlastní | Indiv | 0 | 0 |  | Práce | Běžná |  |  |  | POL1_
6 | 10_5 | Ventilační jednotka do horního dílu s termostatem (0°C - 60°C), 4x ventilátor, napětí 230V/50Hz,, příkon max 60W dodavka a montáž | ks | 2 |  | 0 |  | 0 |  | 0 | 21 | 0 | 0 | 0 | 0 | 0 |  | Vlastní | Indiv | 0 | 0 |  | Specifikace | Běžná |  |  |  | POL3_0
7 | 10_6 | 2U patch panel 48 x RJ45 CAT6A, černý, přímý s vyvazovací lištou, modulární, se zemnícím drátem., Systémová záruka min. 15let u výrobce. | ks | 9 |  | 0 |  | 0 |  | 0 | 21 | 0 | 0 | 0 | 0 | 0 |  | Vlastní | Indiv | 0 | 0 |  | Specifikace | Běžná |  |  |  | POL3_0
8 | 10_7 | Keystone CAT6A, RJ45 do patch panelu, černý. Systémová záruka min. 15let u výrobce. | ks | 960 |  | 0 |  | 0 |  | 0 | 21 | 0 | 0 | 0 | 0 | 0 |  | Vlastní | Indiv | 0 | 0 |  | Specifikace | Běžná |  |  |  | POL3_0
9 | 10_8 | Zakončení kabelu | ks | 960 |  | 0 |  | 0 |  | 0 | 21 | 0 | 0 | 0 | 0 | 0 |  | Vlastní | Indiv | 0 | 0 |  | Práce | Běžná |  |  |  | POL1_1
10 | 10_9 | 1U vyvazovací panel plastový, černý | ks | 20 |  | 0 |  | 0 |  | 0 | 21 | 0 | 0 | 0 | 0 | 0 |  | Vlastní | Indiv | 0 | 0 |  | Specifikace | Běžná |  |  |  | POL3_0
11 | 10_10 | Vertikální vyvazovací panel plastový 42U, černý, hřeben dvouřadý, výklopný, odnímatelný kryt | ks | 4 |  | 0 |  | 0 |  | 0 | 21 | 0 | 0 | 0 | 0 | 0 |  | Vlastní | Indiv | 0 | 0 |  | Specifikace | Běžná |  |  |  | POL3_0
12 | 10_11 | Napájecí kabel ventilační jednotky, kabel síťový 230V k počítači 3m | ks | 2 |  | 0 |  | 0 |  | 0 | 21 | 0 | 0 | 0 | 0 | 0 |  | Vlastní | Indiv | 0 | 0 |  | Specifikace | Běžná |  |  |  | POL3_0
13 | 10_12 | Kabel síťový 230V k počítači 3m 90stupňů | ks | 7 |  | 0 |  | 0 |  | 0 | 21 | 0 | 0 | 0 | 0 | 0 |  | Vlastní | Indiv | 0 | 0 |  | Specifikace | Běžná |  |  |  | POL3_0
14 | 10_13 | Kabel síťový 230V pro UPS a PC 3m | ks | 2 |  | 0 |  | 0 |  | 0 | 21 | 0 | 0 | 0 | 0 | 0 |  | Vlastní | Indiv | 0 | 0 |  | Specifikace | Běžná |  |  |  | POL3_0
15 | 10_14 | Napájecí panel 1U do 19“ racku, 8x230V, 16A, 2m kabel, vypínač s přepěťovou ochranou | ks | 2 |  | 0 |  | 0 |  | 0 | 21 | 0 | 0 | 0 | 0 | 0 |  | Vlastní | Indiv | 0 | 0 |  | Specifikace | Běžná |  |  |  | POL3_0
16 | 10_15 | Redukce do UPS, prodlužovací přívod sEURO konektorem (např. Premium Cord ppu1-01) | ks | 2 |  | 0 |  | 0 |  | 0 | 21 | 0 | 0 | 0 | 0 | 0 |  | Vlastní | Indiv | 0 | 0 |  | Specifikace | Běžná |  |  |  | POL3_0
17 | 10_16 | Rack montážní sada šroub M6, matka, podložka, sada 50ks | ks | 6 |  | 0 |  | 0 |  | 0 | 21 | 0 | 0 | 0 | 0 | 0 |  | Vlastní | Indiv | 0 | 0 |  | Specifikace | Běžná |  |  |  | POL3_0
18 | 10_17 | Ostatní | ks | 1 |  | 0 |  | 0 |  | 0 | 21 | 0 | 0 | 0 | 0 | 0 |  | Vlastní | Indiv | 0 | 0 |  | Práce | Běžná |  |  |  | POL1_1
Díl: | 40 | Optika do racků L14A,B a Z00 |  |  |  | 0 |  | 0 |  | 0 |  | 0 |  | 0 |  | 0 |  |  |  |  | 0 | [6 empty] | DIL
19 | 10_19 | Optická vana 1U, kovová, vč. masky s24 pozicemi (pro 48 vláken skonektory LC duplex), kazetami a, příslušenstvím, možnost zakončit víc optických kabelů. Systémová záruka min. 15let u výrobce. | ks | 3 |  | 0 |  | 0 |  | 0 | 21 | 0 | 0 | 0 | 0 | 0 |  | Vlastní | Indiv | 0 | 0 |  | Specifikace | Běžná |  |  |  | POL3_0
20 | 10_20 | LC/PC duplexni spojka (adaptér) pro 9/125 (pro páteřní kabel), modrý | ks | 132 |  | 0 |  | 0 |  | 0 | 21 | 0 | 0 | 0 | 0 | 0 |  | Vlastní | Indiv | 0 | 0 |  | Specifikace | Běžná |  |  |  | POL3_0
21 | 10_21 | LC/PC pigtail pro 9/125 (pro páteřní kabel), modrý | ks | 132 |  | 0 |  | 0 |  | 0 | 21 | 0 | 0 | 0 | 0 | 0 |  | Vlastní | Indiv | 0 | 0 |  | Specifikace | Běžná |  |  |  | POL3_0
22 | 10_22 | Opticky kabel SMF 12 vláken 9/125 charakteristiky G.652.D a lepší, v provedení LSZH (LS0H), (metry)., Systémová záruka min. 15let u výrobce. | ks | 300 |  | 0 |  | 0 |  | 0 | 21 | 0 | 0 | 0 | 0 | 0 |  | Vlastní | Indiv | 0 | 0 |  | Specifikace | Běžná |  |  |  | POL3_0
23 | 10_23a | Opticky kabel SMF 48 vláken 9/125 charakteristiky G.652.D a lepší, v provedení LSZH (LS0H), (metry)., Systémová záruka min. 15let u výrobce. | ks | 60 |  | 0 |  | 0 |  | 0 | 21 | 0 | 0 | 0 | 0 | 0 |  | Vlastní | Indiv | 0 | 0 |  | Specifikace | Běžná |  |  |  | POL3_0
24 | 10_23b | Spojka optockého kabelu 12vl SM v rozavděčí L14 vařením, nástěnný optícký rozvaděč s krycím boxem a příslušenstvím + montáž | kompl | 1 |  | 0 |  | 0 |  | 0 | 21 | 0 | 0 | 0 | 0 | 0 |  | Vlastní | Indiv | 0 | 0 |  | Práce | Běžná |  |  |  | POL1_
25 | 10_24 | Chráničky, příchytky, HDPE trubky, záslepky | ks | 330 |  | 0 |  | 0 |  | 0 | 21 | 0 | 0 | 0 | 0 | 0 |  | Vlastní | Indiv | 0 | 0 |  | Specifikace | Běžná |  |  |  | POL3_0
26 | 10_25 | Pokládka optických kabelů | ks | 330 |  | 0 |  | 0 |  | 0 | 21 | 0 | 0 | 0 | 0 | 0 |  | Vlastní | Indiv | 0 | 0 |  | Specifikace | Běžná |  |  |  | POL3_0
27 | 10_26 | Práce - vaření optických kabelů | ks | 1 |  | 0 |  | 0 |  | 0 | 21 | 0 | 0 | 0 | 0 | 0 |  | Vlastní | Indiv | 0 | 0 |  | Specifikace | Běžná |  |  |  | POL3_0
28 | 10_27 | Optický patch cord 9/125µm LC/PC – LC/PC duplex, 2m, modrý | ks | 16 |  | 0 |  | 0 |  | 0 | 21 | 0 | 0 | 0 | 0 | 0 |  | Vlastní | Indiv | 0 | 0 |  | Specifikace | Běžná |  |  |  | POL3_0
29 | 10_28 | Štítek označovací, vana, kabel | ks | 48 |  | 0 |  | 0 |  | 0 | 21 | 0 | 0 | 0 | 0 | 0 |  | Vlastní | Indiv | 0 | 0 |  | Specifikace | Běžná |  |  |  | POL3_0
30 | 10_29 | Měření optického vlákna metodou OTDR + protokol | ks | 72 |  | 0 |  | 0 |  | 0 | 21 | 0 | 0 | 0 | 0 | 0 |  | Vlastní | Indiv | 0 | 0 |  | Práce | Běžná |  |  |  | POL1_1
31 | 10_30 | Držák rezervy optických kabelů - pro bezpečné uchycení rezervy optických kabelů | ks | 4 |  | 0 |  | 0 |  | 0 | 21 | 0 | 0 | 0 | 0 | 0 |  | Vlastní | Indiv | 0 | 0 |  | Specifikace | Běžná |  |  |  | POL3_0
32 | 10_31 | Požární ucpávky na trase kabelů | kpl | 1 |  | 0 |  | 0 |  | 0 | 21 | 0 | 0 | 0 | 0 | 0 |  | Vlastní | Indiv | 0 | 0 |  | Práce | Běžná |  |  |  | POL1_1
33 | 10_32 | Drobný a spotřební materiál | ks | 1 |  | 0 |  | 0 |  | 0 | 21 | 0 | 0 | 0 | 0 | 0 |  | Vlastní | Indiv | 0 | 0 |  | Specifikace | Běžná |  |  |  | POL3_0
Díl: | 45 | Zálohování UPS |  |  |  | 0 |  | 0 |  | 0 |  | 0 |  | 0 |  | 0 |  |  |  |  | 0 | [6 empty] | DIL
34 | 10_34 | UPS APC Smart-UPS 3000VA 2U | ks | 2 |  | 0 |  | 0 |  | 0 | 21 | 0 | 0 | 0 | 0 | 0 |  | Vlastní | Indiv | 0 | 0 |  | Specifikace | Běžná |  |  |  | POL3_0
35 | 10_35 | APC - síťová karta pro správu UPS 2 se sledováním prostředí, | ks | 2 |  | 0 |  | 0 |  | 0 | 21 | 0 | 0 | 0 | 0 | 0 |  | Vlastní | Indiv | 0 | 0 |  | Specifikace | Běžná |  |  |  | POL3_0
36 | 10_36 | Prodloužená záruka APC Smart - 3 roky (1 zařízení) | ks | 2 |  | 0 |  | 0 |  | 0 | 21 | 0 | 0 | 0 | 0 | 0 |  | Vlastní | Indiv | 0 | 0 |  | Specifikace | Běžná |  |  |  | POL3_0
37 | 10_37 | Drobný a spotřební materiál | ks | 2 |  | 0 |  | 0 |  | 0 | 21 | 0 | 0 | 0 | 0 | 0 |  | Vlastní | Indiv | 0 | 0 |  | Specifikace | Běžná |  |  |  | POL3_0
Díl: | 50 | Strukturovaná kabeláž |  |  |  | 0 |  | 0 |  | 0 |  | 0 |  | 0 |  | 0 |  |  |  |  | 0 | [6 empty] | DIL
38 | 10_39 | Kabel CAT6 v provedení LZSZH (LS0H), drát, s certifikací do zdravotnických zařízení. Systémová, záruka min. 15let u výrobce. | m | 30000 |  | 0 |  | 0 |  | 0 | 21 | 0 | 0 | 0 | 0 | 0 |  | Vlastní | Indiv | 0 | 0 |  | Specifikace | Běžná |  |  |  | POL3_0
39 | 10_40 | Kabel 6 montáž | m | 30000 |  | 0 |  | 0 |  | 0 | 21 | 0 | 0 | 0 | 0 | 0 |  | Vlastní | Indiv | 0 | 0 |  | Práce | Běžná |  |  |  | POL1_1
40 | 10_41 | Zásuvka datová 2xRJ45 CAT6A | ks | 235 |  | 0 |  | 0 |  | 0 | 21 | 0 | 0 | 0 | 0 | 0 |  | Vlastní | Indiv | 0 | 0 |  | Specifikace | Běžná |  |  |  | POL3_0
41 | 10_42 | Zásuvka datová 1xRJ45 CAT6A | ks | 10 |  | 0 |  | 0 |  | 0 | 21 | 0 | 0 | 0 | 0 | 0 |  | Vlastní | Indiv | 0 | 0 |  | Specifikace | Běžná |  |  |  | POL3_0
42 | 10_43 | Zásuvka montáž včetně ukončení kabelů | ks | 245 |  | 0 |  | 0 |  | 0 | 21 | 0 | 0 | 0 | 0 | 0 |  | Vlastní | Indiv | 0 | 0 |  | Práce | Běžná |  |  |  | POL1_1
43 | 10_44 | Patch kabel RJ45, CAT6A, v provedení LSZH (LS0H), šedý 1m | ks | 100 |  | 0 |  | 0 |  | 0 | 21 | 0 | 0 | 0 | 0 | 0 |  | Vlastní | Indiv | 0 | 0 |  | Specifikace | Běžná |  |  |  | POL3_0
44 | 10_45 | Patch kabel RJ45, CAT6A, v provedení LSZH (LS0H), šedý 2m | ks | 200 |  | 0 |  | 0 |  | 0 | 21 | 0 | 0 | 0 | 0 | 0 |  | Vlastní | Indiv | 0 | 0 |  | Specifikace | Běžná |  |  |  | POL3_0
45 | 10_46 | Patch kabel RJ45, CAT6A, v provedení LSZH (LS0H), šedý 3m | ks | 100 |  | 0 |  | 0 |  | 0 | 21 | 0 | 0 | 0 | 0 | 0 |  | Vlastní | Indiv | 0 | 0 |  | Specifikace | Běžná |  |  |  | POL3_0
46 | 10_47 | Patch kabel RJ45, CAT6A, v provedení LSZH (LS0H), šedý 5m | ks | 50 |  | 0 |  | 0 |  | 0 | 21 | 0 | 0 | 0 | 0 | 0 |  | Vlastní | Indiv | 0 | 0 |  | Specifikace | Běžná |  |  |  | POL3_0
47 | 10_48 | Patch kabel RJ45, CAT6A, v provedení LSZH (LS0H), šedý 7m | ks | 25 |  | 0 |  | 0 |  | 0 | 21 | 0 | 0 | 0 | 0 | 0 |  | Vlastní | Indiv | 0 | 0 |  | Specifikace | Běžná |  |  |  | POL3_0
48 | 10_49 | Patch kabel RJ45, CAT6A, v provedení LSZH (LS0H), šedý 10m | ks | 25 |  | 0 |  | 0 |  | 0 | 21 | 0 | 0 | 0 | 0 | 0 |  | Vlastní | Indiv | 0 | 0 |  | Specifikace | Běžná |  |  |  | POL3_0
49 | 10_50 | Patch kabel RJ45, CAT6A, v provedení LSZH (LS0H), červený 1m | ks | 25 |  | 0 |  | 0 |  | 0 | 21 | 0 | 0 | 0 | 0 | 0 |  | Vlastní | Indiv | 0 | 0 |  | Specifikace | Běžná |  |  |  | POL3_0
50 | 10_51 | Patch kabel RJ45, CAT6A, v provedení LSZH (LS0H), červený 2m | ks | 25 |  | 0 |  | 0 |  | 0 | 21 | 0 | 0 | 0 | 0 | 0 |  | Vlastní | Indiv | 0 | 0 |  | Specifikace | Běžná |  |  |  | POL3_0
51 | 10_52 | Patch kabel RJ45, CAT6A, v provedení LSZH (LS0H), modrý 1m | ks | 25 |  | 0 |  | 0 |  | 0 | 21 | 0 | 0 | 0 | 0 | 0 |  | Vlastní | Indiv | 0 | 0 |  | Specifikace | Běžná |  |  |  | POL3_0
52 | 10_53 | Patch kabel RJ45, CAT6A, v provedení LSZH (LS0H), modrý 2m | ks | 25 |  | 0 |  | 0 |  | 0 | 21 | 0 | 0 | 0 | 0 | 0 |  | Vlastní | Indiv | 0 | 0 |  | Specifikace | Běžná |  |  |  | POL3_0
53 | 10_54 | Patch kabel RJ45, CAT6A, v provedení LSZH (LS0H), žlutý 1m | ks | 25 |  | 0 |  | 0 |  | 0 | 21 | 0 | 0 | 0 | 0 | 0 |  | Vlastní | Indiv | 0 | 0 |  | Specifikace | Běžná |  |  |  | POL3_0
54 | 10_55 | Patch kabel RJ45, CAT6A, v provedení LSZH (LS0H), žlutý 2m | ks | 25 |  | 0 |  | 0 |  | 0 | 21 | 0 | 0 | 0 | 0 | 0 |  | Vlastní | Indiv | 0 | 0 |  | Specifikace | Běžná |  |  |  | POL3_0
55 | 10_56 | Patch kabel RJ45, CAT6A, v provedení LSZH (LS0H), zelený 1m | ks | 25 |  | 0 |  | 0 |  | 0 | 21 | 0 | 0 | 0 | 0 | 0 |  | Vlastní | Indiv | 0 | 0 |  | Specifikace | Běžná |  |  |  | POL3_0
56 | 10_57 | Patch kabel RJ45, CAT6A, v provedení LSZH (LS0H), zelený 2m | ks | 25 |  | 0 |  | 0 |  | 0 | 21 | 0 | 0 | 0 | 0 | 0 |  | Vlastní | Indiv | 0 | 0 |  | Specifikace | Běžná |  |  |  | POL3_0
57 | 10_58 | Patch kabel RJ45, CAT6A, v provedení LSZH (LS0H), zelený 3m | ks | 25 |  | 0 |  | 0 |  | 0 | 21 | 0 | 0 | 0 | 0 | 0 |  | Vlastní | Indiv | 0 | 0 |  | Specifikace | Běžná |  |  |  | POL3_0
58 | 10_59 | Patch kabel RJ45, CAT6A, v provedení LSZH (LS0H), černý 1m | ks | 25 |  | 0 |  | 0 |  | 0 | 21 | 0 | 0 | 0 | 0 | 0 |  | Vlastní | Indiv | 0 | 0 |  | Specifikace | Běžná |  |  |  | POL3_0
59 | 10_60 | Patch kabel RJ45, CAT6A, v provedení LSZH (LS0H), černý 2m | ks | 25 |  | 0 |  | 0 |  | 0 | 21 | 0 | 0 | 0 | 0 | 0 |  | Vlastní | Indiv | 0 | 0 |  | Specifikace | Běžná |  |  |  | POL3_0
60 | 10_61 | Certifikační měčení strukturované kabeláže certifikovaným měřákem | ks | 1 |  | 0 |  | 0 |  | 0 | 21 | 0 | 0 | 0 | 0 | 0 |  | Vlastní | Indiv | 0 | 0 |  | Specifikace | Běžná |  |  |  | POL3_0
61 | 10_62 | Štítek označovací na zásuvku, patch panel | ks | 500 |  | 0 |  | 0 |  | 0 | 21 | 0 | 0 | 0 | 0 | 0 |  | Vlastní | Indiv | 0 | 0 |  | Specifikace | Běžná |  |  |  | POL3_0
62 | 10_63 | Žlab pro kabely v chodbe, 250/100 | m | 200 |  | 0 |  | 0 |  | 0 | 21 | 0 | 0 | 0 | 0 | 0 |  | Vlastní | Indiv | 0 | 0 |  | Specifikace | Běžná |  |  |  | POL3_0
63 | 10_64 | Požární ucpávka do 100x100 | ks | 30 |  | 0 |  | 0 |  | 0 | 21 | 0 | 0 | 0 | 0 | 0 |  | Vlastní | Indiv | 0 | 0 |  | Práce | Běžná |  |  |  | POL1_1
64 | 10_65 | Krabice instalační | ks | 200 |  | 0 |  | 0 |  | 0 | 21 | 0 | 0 | 0 | 0 | 0 |  | Vlastní | Indiv | 0 | 0 |  | Specifikace | Běžná |  |  |  | POL3_0
65 | 10_66 | Vyhledání vývodu, krabice | ks | 200 |  | 0 |  | 0 |  | 0 | 21 | 0 | 0 | 0 | 0 | 0 |  | Vlastní | Indiv | 0 | 0 |  | Specifikace | Běžná |  |  |  | POL3_0
66 | 10_67 | Trubka pod omítkou, nad podhled 16-29 mm | m | 200 |  | 0 |  | 0 |  | 0 | 21 | 0 | 0 | 0 | 0 | 0 |  | Vlastní | Indiv | 0 | 0 |  | Specifikace | Běžná |  |  |  | POL3_0
67 | 10_68 | Vodič v trubkovodu AY 2,5 | m | 300 |  | 0 |  | 0 |  | 0 | 21 | 0 | 0 | 0 | 0 | 0 |  | Vlastní | Indiv | 0 | 0 |  | Práce | Běžná |  |  |  | POL1_1
68 | 10_69 | AY 2,5 B | m | 200 |  | 0 |  | 0 |  | 0 | 21 | 0 | 0 | 0 | 0 | 0 |  | Vlastní | Indiv | 0 | 0 |  | Specifikace | Běžná |  |  |  | POL3_0
69 | 10_70 | Drobný a spotřební materiál | ks | 1 |  | 0 |  | 0 |  | 0 | 21 | 0 | 0 | 0 | 0 | 0 |  | Vlastní | Indiv | 0 | 0 |  | Specifikace | Běžná |  |  |  | POL3_0
70 | 10_71 | Instalační a konfigurační práce - aktivní prvky | kpl | 1 |  | 0 |  | 0 |  | 0 | 21 | 0 | 0 | 0 | 0 | 0 |  | Vlastní | Indiv | 0 | 0 |  | Specifikace | Běžná |  |  |  | POL3_0
Díl: | 55 | Telefonní přívod, přístroje |  |  |  | 0 |  | 0 |  | 0 |  | 0 |  | 0 |  | 0 |  |  |  |  | 0 | [6 empty] | DIL
71 | 10_73 | 1U patch panel telefonní ISDN, cat3, 50xRJ45 portů, zakončeno na PINy 4,5, černý | ks | 1 |  | 0 |  | 0 |  | 0 | 21 | 0 | 0 | 0 | 0 | 0 |  | Vlastní | Indiv | 0 | 0 |  | Specifikace | Běžná |  |  |  | POL3_0
72 | 10_74 | Kabel telefonní SHKFR 50x2x0,5 dodávka | m | 100 |  | 0 |  | 0 |  | 0 | 21 | 0 | 0 | 0 | 0 | 0 |  | Vlastní | Indiv | 0 | 0 |  | Specifikace | Běžná |  |  |  | POL3_0
73 | 10_75 | Kabel montáž | m | 100 |  | 0 |  | 0 |  | 0 | 21 | 0 | 0 | 0 | 0 | 0 |  | Vlastní | Indiv | 0 | 0 |  | Práce | Běžná |  |  |  | POL1_1
74 | 10_76 | Svorkovnice LSA PLUS 10 párů nerozpojovací | ks | 5 |  | 0 |  | 0 |  | 0 | 21 | 0 | 0 | 0 | 0 | 0 |  | Vlastní | Indiv | 0 | 0 |  | Specifikace | Běžná |  |  |  | POL3_0
75 | 10_77 | Držák svorkovnice LSA | ks | 5 |  | 0 |  | 0 |  | 0 | 21 | 0 | 0 | 0 | 0 | 0 |  | Vlastní | Indiv | 0 | 0 |  | Specifikace | Běžná |  |  |  | POL3_0
76 | 10_78 | Přístroj systémový digitální Alcatel Lucent 8029 | ks | 0 |  | 0 |  | 0 |  | 0 | 21 | 0 | 0 | 0 | 0 | 0 |  | Vlastní | Indiv | 0 | 0 |  | Specifikace | Běžná |  |  |  | POL3_0
77 | 10_79 | Přístroj systémový IP Alcatel Lucent 8028 | ks | 0 |  | 0 |  | 0 |  | 0 | 21 | 0 | 0 | 0 | 0 | 0 |  | Vlastní | Indiv | 0 | 0 |  | Specifikace | Běžná |  |  |  | POL3_0
78 | 10_80 | Alcatel-Lucent 4760 Configuration additional software licence for 100 extensions 3BA09634AA | ks | 0 |  | 0 |  | 0 |  | 0 | 21 | 0 | 0 | 0 | 0 | 0 |  | Vlastní | Indiv | 0 | 0 |  | Specifikace | Běžná |  |  |  | POL3_0
79 | 10_81 | VoIP access board INT-IP3 board including one 10/100/1000 BT connecting card 3BA00759AA | ks | 0 |  | 0 |  | 0 |  | 0 | 21 | 0 | 0 | 0 | 0 | 0 |  | Vlastní | Indiv | 0 | 0 |  | Specifikace | Běžná |  |  |  | POL3_0
80 | 10_82 | IP Premium license - 1 user | ks | 0 |  | 0 |  | 0 |  | 0 | 21 | 0 | 0 | 0 | 0 | 0 |  | Vlastní | Indiv | 0 | 0 |  | Specifikace | Běžná |  |  |  | POL3_0
81 | 10_83 | OmniPCX Enterprise High Availability – 1 Business Telephony user license 3BA09912JA | ks | 0 |  | 0 |  | 0 |  | 0 | 21 | 0 | 0 | 0 | 0 | 0 |  | Vlastní | Indiv | 0 | 0 |  | Specifikace | Běžná |  |  |  | POL3_0
82 | 10_84 | Ranžárování, číslovací plán | hod | 16 |  | 0 |  | 0 |  | 0 | 21 | 0 | 0 | 0 | 0 | 0 |  | Vlastní | Indiv | 0 | 0 |  | Práce | Běžná |  |  |  | POL1_1
83 | 10_85 | Drobný a spotřební materiál | ks | 1 |  | 0 |  | 0 |  | 0 | 21 | 0 | 0 | 0 | 0 | 0 |  | Vlastní | Indiv | 0 | 0 |  | Specifikace | Běžná |  |  |  | POL3_0
Díl: | 60 | CCTV kamerový systém |  |  |  | 0 |  | 0 |  | 0 |  | 0 |  | 0 |  | 0 |  |  |  |  | 0 | [6 empty] | DIL
84 | 10_87 | IP kamera -Min 4MP IP dome kamera s IR LED přísvitem 15m, s fixním objektivem 2,8 mm, komprese H.264, , nebo H.265, H.264CCTV nebo H.265CCTV, napájení 12 VDC nebo PoE., barva bílá. | ks | 10 |  | 0 |  | 0 |  | 0 | 21 | 0 | 0 | 0 | 0 | 0 |  | Vlastní | Indiv | 0 | 0 |  | Specifikace | Běžná |  |  |  | POL3_0
85 | 10_88 | licence Avigilon v.7 Enterprise pro každou kameru | ks | 10 |  | 0 |  | 0 |  | 0 | 21 | 0 | 0 | 0 | 0 | 0 |  | Vlastní | Indiv | 0 | 0 |  | Specifikace | Běžná |  |  |  | POL3_0
86 | 10_89 | Implementace do systému | hod | 10 |  | 0 |  | 0 |  | 0 | 21 | 0 | 0 | 0 | 0 | 0 |  | Vlastní | Indiv | 0 | 0 |  | Práce | Běžná |  |  |  | POL1_1
87 | 10_90 | Drobný a spotřební materiál | ks | 10 |  | 0 |  | 0 |  | 0 | 21 | 0 | 0 | 0 | 0 | 0 |  | Vlastní | Indiv | 0 | 0 |  | Specifikace | Běžná |  |  |  | POL3_0
Díl: | 65 | Společná TV anténa STA |  |  |  | 0 |  | 0 |  | 0 |  | 0 |  | 0 |  | 0 |  |  |  |  | 0 | [6 empty] | DIL
88 | 10_92 | Dodávka a montáž účast.zásuvky | ks | 5 |  | 0 |  | 0 |  | 0 | 21 | 0 | 0 | 0 | 0 | 0 |  | Vlastní | Indiv | 0 | 0 |  | Práce | Běžná |  |  |  | POL1_1
89 | 10_93 | Závěrečné měření na účastnické zásuvce všechny kanály | ks | 5 |  | 0 |  | 0 |  | 0 | 21 | 0 | 0 | 0 | 0 | 0 |  | Vlastní | Indiv | 0 | 0 |  | Práce | Běžná |  |  |  | POL1_1
90 | 10_94 | Montáž koaxiálního kabelu do trubky, lišty | m | 250 |  | 0 |  | 0 |  | 0 | 21 | 0 | 0 | 0 | 0 | 0 |  | Vlastní | Indiv | 0 | 0 |  | Práce | Běžná |  |  |  | POL1_1
91 | 10_95 | 75 ohm koax.kabel-6,8mm H125 LSZH | m | 250 |  | 0 |  | 0 |  | 0 | 21 | 0 | 0 | 0 | 0 | 0 |  | Vlastní | Indiv | 0 | 0 |  | Specifikace | Běžná |  |  |  | POL3_0
92 | 10_96 | ŠP zesilovač domovní, značkový, včetně zdroje a montáže do podhledu | ks | 1 |  | 0 |  | 0 |  | 0 | 21 | 0 | 0 | 0 | 0 | 0 |  | Vlastní | Indiv | 0 | 0 |  | Práce | Běžná |  |  |  | POL1_1
93 | 10_97 | Závěrečné měření hlavní stanice | ks | 1 |  | 0 |  | 0 |  | 0 | 21 | 0 | 0 | 0 | 0 | 0 |  | Vlastní | Indiv | 0 | 0 |  | Práce | Běžná |  |  |  | POL1_1
94 | 10_98 | 2-násobný rozbočovač | ks | 0 |  | 0 |  | 0 |  | 0 | 21 | 0 | 0 | 0 | 0 | 0 |  | Vlastní | Indiv | 0 | 0 |  | Specifikace | Běžná |  |  |  | POL3_0
95 | 10_99 | 8-násobný rozbočovač | ks | 1 |  | 0 |  | 0 |  | 0 | 21 | 0 | 0 | 0 | 0 | 0 |  | Vlastní | Indiv | 0 | 0 |  | Specifikace | Běžná |  |  |  | POL3_0
96 | 10_100 | Montáž rozbočovače do krabice | ks | 1 |  | 0 |  | 0 |  | 0 | 21 | 0 | 0 | 0 | 0 | 0 |  | Vlastní | Indiv | 0 | 0 |  | Práce | Běžná |  |  |  | POL1_1
97 | 10_101 | Krabice pro zásuvku | ks | 5 |  | 0 |  | 0 |  | 0 | 21 | 0 | 0 | 0 | 0 | 0 |  | Vlastní | Indiv | 0 | 0 |  | Specifikace | Běžná |  |  |  | POL3_0
98 | 10_102 | Vyhledání vývodu, krabice | ks | 5 |  | 0 |  | 0 |  | 0 | 21 | 0 | 0 | 0 | 0 | 0 |  | Vlastní | Indiv | 0 | 0 |  | Specifikace | Běžná |  |  |  | POL3_0
99 | 10_103 | Trubka pod omítkou, nad podhled 16-29 mm | m | 10 |  | 0 |  | 0 |  | 0 | 21 | 0 | 0 | 0 | 0 | 0 |  | Vlastní | Indiv | 0 | 0 |  | Specifikace | Běžná |  |  |  | POL3_0
100 | 10_104 | Vodič v trubkovodu AY 2,5 | m | 10 |  | 0 |  | 0 |  | 0 | 21 | 0 | 0 | 0 | 0 | 0 |  | Vlastní | Indiv | 0 | 0 |  | Práce | Běžná |  |  |  | POL1_1
101 | 10_105 | AY 2,5 B | m | 25 |  | 0 |  | 0 |  | 0 | 21 | 0 | 0 | 0 | 0 | 0 |  | Vlastní | Indiv | 0 | 0 |  | Specifikace | Běžná |  |  |  | POL3_0
102 | 10_106 | Drobný a spotřební materiál | ks | 1 |  | 0 |  | 0 |  | 0 | 21 | 0 | 0 | 0 | 0 | 0 |  | Vlastní | Indiv | 0 | 0 |  | Specifikace | Běžná |  |  |  | POL3_0
Díl: | 80 | Jednotný čas |  |  |  | 0 |  | 0 |  | 0 |  | 0 |  | 0 |  | 0 |  |  |  |  | 0 | [6 empty] | DIL
103 | 10_145 | Podružné hodiny jednotného času, digitální zobrazení času (hh:mm), číslice 57mm, dvostranné, IP,, provedení, včetně stropní konzoly | ks | 3 |  | 0 |  | 0 |  | 0 | 21 | 0 | 0 | 0 | 0 | 0 |  | Vlastní | Indiv | 0 | 0 |  | Specifikace | Běžná |  |  |  | POL3_0
104 | 10_146 | Podružné hodiny jednotného času montáž | ks | 3 |  | 0 |  | 0 |  | 0 | 21 | 0 | 0 | 0 | 0 | 0 |  | Vlastní | Indiv | 0 | 0 |  | Práce | Běžná |  |  |  | POL1_1
Díl: | 85 | Elektrická požární signalizace EPS |  |  |  | 0 |  | 0 |  | 0 |  | 0 |  | 0 |  | 0 |  |  |  |  | 0 | [6 empty] | DIL
105 | 10_148 | Demontáž stávajícíci technologie EPS a uvedení do provozu po dobu vástavby | kpl | 1 |  | 0 |  | 0 |  | 0 | 21 | 0 | 0 | 0 | 0 | 0 |  | Vlastní | Indiv | 0 | 0 |  | Práce | Běžná |  |  |  | POL1_1
106 | 10_149 | Požární hlásič kouře, individuálně adresovatelný - montáž, včetně montáže patice | ks | 90 |  | 0 |  | 0 |  | 0 | 21 | 0 | 0 | 0 | 0 | 0 |  | Vlastní | Indiv | 0 | 0 |  | Práce | Běžná |  |  |  | POL1_1
107 | 10_150 | Dodávka OT hlásiče včetně patice | ks | 90 |  | 0 |  | 0 |  | 0 | 21 | 0 | 0 | 0 | 0 | 0 |  | Vlastní | Indiv | 0 | 0 |  | Specifikace | Běžná |  |  |  | POL3_0
108 | 10_151 | Montáž papalelního svítidla LED EPS | ks | 79 |  | 0 |  | 0 |  | 0 | 21 | 0 | 0 | 0 | 0 | 0 |  | Vlastní | Indiv | 0 | 0 |  | Práce | Běžná |  |  |  | POL1_1
109 | 10_152 | Dodávka paralelního LED svítidla | ks | 79 |  | 0 |  | 0 |  | 0 | 21 | 0 | 0 | 0 | 0 | 0 |  | Vlastní | Indiv | 0 | 0 |  | Specifikace | Běžná |  |  |  | POL3_0
110 | 10_153 | Požární hlásič manuální - vnitřní, individuálně adresovatelný - montáž | ks | 7 |  | 0 |  | 0 |  | 0 | 21 | 0 | 0 | 0 | 0 | 0 |  | Vlastní | Indiv | 0 | 0 |  | Práce | Běžná |  |  |  | POL1_1
111 | 10_154 | Požární hlásič manuální - vnitřní, dodávka | ks | 7 |  | 0 |  | 0 |  | 0 | 21 | 0 | 0 | 0 | 0 | 0 |  | Vlastní | Indiv | 0 | 0 |  | Práce | Běžná |  |  |  | POL1_1
112 | 10_155 | Oživení EPS, úprava SW EPS, funkční zkoušky | kpl | 1 |  | 0 |  | 0 |  | 0 | 21 | 0 | 0 | 0 | 0 | 0 |  | Vlastní | Indiv | 0 | 0 |  | Specifikace | Běžná |  |  |  | POL3_0
113 | 10_156 | Kabel JYSTY (2x0,8) - dodávka, montáž (propojení hlásičů) | m | 1500 |  | 0 |  | 0 |  | 0 | 21 | 0 | 0 | 0 | 0 | 0 |  | Vlastní | Indiv | 0 | 0 |  | Práce | Běžná |  |  |  | POL1_1
114 | 10_157 | Vybudování kabelové trasy včetně ohniodolných příchytek. Funkční integrita 45 minut. | m | 2000 |  | 0 |  | 0 |  | 0 | 21 | 0 | 0 | 0 | 0 | 0 |  | Vlastní | Indiv | 0 | 0 |  | Specifikace | Běžná |  |  |  | POL3_0
115 | 10_158 | Pro ovládaná zařízení - kabel se zaručenou funkčností při požáru, 2x2x1, - dodávka, montáž | m | 500 |  | 0 |  | 0 |  | 0 | 21 | 0 | 0 | 0 | 0 | 0 |  | Vlastní | Indiv | 0 | 0 |  | Práce | Běžná |  |  |  | POL1_1
116 | 10_159 | Připojení požární klapky, požárního ventilátoru, přídržného magnetu, zařízení central stop, (servo+koncový spínač) | ks | 11 |  | 0 |  | 0 |  | 0 | 21 | 0 | 0 | 0 | 0 | 0 |  | Vlastní | Indiv | 0 | 0 |  | Práce | Běžná |  |  |  | POL1_1
117 | 10_160 | Svorkovací krabice P45 | ks | 8 |  | 0 |  | 0 |  | 0 | 21 | 0 | 0 | 0 | 0 | 0 |  | Vlastní | Indiv | 0 | 0 |  | Specifikace | Běžná |  |  |  | POL3_0
118 | 10_161 | Koppler 4/2 včetně krabice, D+M | kpl | 0 |  | 0 |  | 0 |  | 0 | 21 | 0 | 0 | 0 | 0 | 0 |  | Vlastní | Indiv | 0 | 0 |  | Specifikace | Běžná |  |  |  | POL3_0
119 | 10_162 | Koppler 12 rel včetně krabice, D+M | kpl | 2 |  | 0 |  | 0 |  | 0 | 21 | 0 | 0 | 0 | 0 | 0 |  | Vlastní | Indiv | 0 | 0 |  | Specifikace | Běžná |  |  |  | POL3_0
120 | 10_163 | Pomocný zdroj systémový 24V/5A, D+M | kpl | 2 |  | 0 |  | 0 |  | 0 | 21 | 0 | 0 | 0 | 0 | 0 |  | Vlastní | Indiv | 0 | 0 |  | Specifikace | Běžná |  |  |  | POL3_0
121 | 10_164 | Zavedení nového půdorysu patra do grafické nadstavby | kpl | 1 |  | 0 |  | 0 |  | 0 | 21 | 0 | 0 | 0 | 0 | 0 |  | Vlastní | Indiv | 0 | 0 |  | Specifikace | Běžná |  |  |  | POL3_0
122 | 10_165 | Doplnění adresného bodu do grafické nadstavby | ks | 90 |  | 0 |  | 0 |  | 0 | 21 | 0 | 0 | 0 | 0 | 0 |  | Vlastní | Indiv | 0 | 0 |  | Práce | Běžná |  |  |  | POL1_1
123 | 10_166 | Ekologická likvidace ionizačního hlásiče | ks | 40 |  | 0 |  | 0 |  | 0 | 21 | 0 | 0 | 0 | 0 | 0 |  | Vlastní | Indiv | 0 | 0 |  | Specifikace | Běžná |  |  |  | POL3_0
124 | 10_167 | Vyhledání bodů napojení (navazuje na stávající instalaci) | hod | 4 |  | 0 |  | 0 |  | 0 | 21 | 0 | 0 | 0 | 0 | 0 |  | Vlastní | Indiv | 0 | 0 |  | Práce | Běžná |  |  |  | POL1_1
125 | 10_168 | Doplnění SW v ústředně EPS pro ovládání nových dveří, klapek) | hod | 8 |  | 0 |  | 0 |  | 0 | 21 | 0 | 0 | 0 | 0 | 0 |  | Vlastní | Indiv | 0 | 0 |  | Práce | Běžná |  |  |  | POL1_1
126 | 10_169 | Skříň pro zařízení s funkční odolností 30 minut, 750x750x250m, D+M | ks | 2 |  | 0 |  | 0 |  | 0 | 21 | 0 | 0 | 0 | 0 | 0 |  | Vlastní | Indiv | 0 | 0 |  | Specifikace | Běžná |  |  |  | POL3_0
127 | 10_170 | Doplění ústředny EPS (HW doplnění mikromodul linkový, D+M rezerva) | ks | 0 |  | 0 |  | 0 |  | 0 | 21 | 0 | 0 | 0 | 0 | 0 |  | Vlastní | Indiv | 0 | 0 |  | Specifikace | Běžná |  |  |  | POL3_0
128 | 10_171 | Popis čidla, dodávka štítku pro komponent EPS | ks | 90 |  | 0 |  | 0 |  | 0 | 21 | 0 | 0 | 0 | 0 | 0 |  | Vlastní | Indiv | 0 | 0 |  | Specifikace | Běžná |  |  |  | POL3_0
129 | 10_172 | Žlab pro kabely s funkční schopností, 50/50, D+M | m | 100 |  | 0 |  | 0 |  | 0 | 21 | 0 | 0 | 0 | 0 | 0 |  | Vlastní | Indiv | 0 | 0 |  | Specifikace | Běžná |  |  |  | POL3_0
130 | 10_173 | Požární ucpávka do 100x100 | ks | 20 |  | 0 |  | 0 |  | 0 | 21 | 0 | 0 | 0 | 0 | 0 |  | Vlastní | Indiv | 0 | 0 |  | Práce | Běžná |  |  |  | POL1_1
131 | 10_174 | Přídržný magnet , 100 kg, miontáž na střih, D+M | ks | 4 |  | 0 |  | 0 |  | 0 | 21 | 0 | 0 | 0 | 0 | 0 |  | Vlastní | Indiv | 0 | 0 |  | Specifikace | Běžná |  |  |  | POL3_0
132 | 10_175 | Zdroj pro magnety dveří a pro inverzní zámky nezálohovaný, 10A, box, | ks | 2 |  | 0 |  | 0 |  | 0 | 21 | 0 | 0 | 0 | 0 | 0 |  | Vlastní | Indiv | 0 | 0 |  | Specifikace | Běžná |  |  |  | POL3_0
133 | 10_176 | montáž a uvedení do provozu návazných zařízení | ks | 11 |  | 0 |  | 0 |  | 0 | 21 | 0 | 0 | 0 | 0 | 0 |  | Vlastní | Indiv | 0 | 0 |  | Práce | Běžná |  |  |  | POL1_1
Díl: | 90 | Domácí rozhlas |  |  |  | 0 |  | 0 |  | 0 |  | 0 |  | 0 |  | 0 |  |  |  |  | 0 | [6 empty] | DIL
134 | 10_178 | Reproduktor EVAC 100V, do 2x6W do podhledu, do SDK příčky, včetně krytu, EN54. Použít dvousystémový, reproduktor (dva elektricky oddělené okruhy v jednom reproduktoru). Zapojit na 1W (dle akustických | ks | 30 |  | 0 |  | 0 |  | 0 | 21 | 0 | 0 | 0 | 0 | 0 |  | Vlastní | Indiv | 0 | 0 |  | Specifikace | Běžná |  |  |  | POL3_0
|  | zkoušek) | [25 empty] | POP
135 | 10_179 | Reproduktor 100V , pro čisté prostory speciální například DNH BK-560CRT | ks | 6 |  | 0 |  | 0 |  | 0 | 21 | 0 | 0 | 0 | 0 | 0 |  | Vlastní | Indiv | 0 | 0 |  | Specifikace | Běžná |  |  |  | POL3_0
136 | 10_180 | Montáž reproduktoru, kordinace s ostatními součástmi podhledu | ks | 36 |  | 0 |  | 0 |  | 0 | 21 | 0 | 0 | 0 | 0 | 0 |  | Vlastní | Indiv | 0 | 0 |  | Práce | Běžná |  |  |  | POL1_1
137 | 10_181 | Demontáž reproduktorů a kabeláže, ekologická likvidace, dočstné prpojení linek | ks | 1 |  | 0 |  | 0 |  | 0 | 21 | 0 | 0 | 0 | 0 | 0 |  | Vlastní | Indiv | 0 | 0 |  | Práce | Běžná |  |  |  | POL1_1
138 | 10_182 | Pro repro - kabel se zaručenou funkčností při požáru 45 minut, B2ca, S1, D0 4x1,5, včetně, ohniodolných příchytek. | m | 1000 |  | 0 |  | 0 |  | 0 | 21 | 0 | 0 | 0 | 0 | 0 |  | Vlastní | Indiv | 0 | 0 |  | Práce | Běžná |  |  |  | POL1_1
139 | 10_183 | Vyhledání bodů napojení (navazuje na stávající instalaci) | hod | 4 |  | 0 |  | 0 |  | 0 | 21 | 0 | 0 | 0 | 0 | 0 |  | Vlastní | Indiv | 0 | 0 |  | Práce | Běžná |  |  |  | POL1_1
140 | 10_184 | Svorkovací krabice P45 min. | ks | 36 |  | 0 |  | 0 |  | 0 | 21 | 0 | 0 | 0 | 0 | 0 |  | Vlastní | Indiv | 0 | 0 |  | Specifikace | Běžná |  |  |  | POL3_0
141 | 10_185 | Nastavení správné akustické hladiny na reproduktoru - akustická zkouška za přítomnosti uživatele | hod | 8 |  | 0 |  | 0 |  | 0 | 21 | 0 | 0 | 0 | 0 | 0 |  | Vlastní | Indiv | 0 | 0 |  | Práce | Běžná |  |  |  | POL1_1
142 | 10_186 | Kontrola stávajícího zatížení reproduktorové linky dle skutečnosti | hod | 4 |  | 0 |  | 0 |  | 0 | 21 | 0 | 0 | 0 | 0 | 0 |  | Vlastní | Indiv | 0 | 0 |  | Práce | Běžná |  |  |  | POL1_1
143 | 10_187 | Měření hlasitosti před předáním zákazníkovi | hod | 4 |  | 0 |  | 0 |  | 0 | 21 | 0 | 0 | 0 | 0 | 0 |  | Vlastní | Indiv | 0 | 0 |  | Práce | Běžná |  |  |  | POL1_1
144 | 10_188 | Měření srozumitelnosti před předáním zákazníkovi | hod | 4 |  | 0 |  | 0 |  | 0 | 21 | 0 | 0 | 0 | 0 | 0 |  | Vlastní | Indiv | 0 | 0 |  | Práce | Běžná |  |  |  | POL1_1
145 | 10_189 | Žlab pro kabely s funkční schopností, 50/50, D+M | m | 90 |  | 0 |  | 0 |  | 0 | 21 | 0 | 0 | 0 | 0 | 0 |  | Vlastní | Indiv | 0 | 0 |  | Specifikace | Běžná |  |  |  | POL3_0
146 | 10_190 | Požární ucpávka do 100x100 | ks | 20 |  | 0 |  | 0 |  | 0 | 21 | 0 | 0 | 0 | 0 | 0 |  | Vlastní | Indiv | 0 | 0 |  | Práce | Běžná |  |  |  | POL1_1
147 | 10_191 | Pomocný a spotřební montážní materiál | ks | 1 |  | 0 |  | 0 |  | 0 | 21 | 0 | 0 | 0 | 0 | 0 |  | Vlastní | Indiv | 0 | 0 |  | Specifikace | Běžná |  |  |  | POL3_0
Díl: | 99 | ON |  |  |  | 0 |  | 0 |  | 0 |  | 0 |  | 0 |  | 0 |  |  |  |  | 0 | [6 empty] | DIL
148 | 10_192 | Ukončení kabeláže z nové JIP a stávající kabeláže v provizorní rozavděči L14D | kpl | 1 |  | 0 |  | 0 |  | 0 | 21 | 0 | 0 | 0 | 0 | 0 |  | Vlastní | Indiv | 0 | 0 |  | Práce | Běžná |  |  |  | POL1_1
|  | Ukončení kabeláže z nové JIP a stávající kabeláže v provizorní rozavděči L14D a následné přepojení do nových rozavděčů L14A,B. | [25 empty] | POP | Ukončení kabeláže z nové JIP a stávající kabeláže v provizorní rozavděči L14D a následné přepojení do nových rozavděčů L14A,B.
|  | L14D - 45U 800x800, včetně optické vany , ISDN patch panelu a DAT patech panelů s příslušenstvím, ventilační a osvětlovací jednotky – zajistí dodavatel čísti DAT | [25 empty] | POP | L14D - 45U 800x800, včetně optické vany , ISDN patch panelu a DAT patech panelů s příslušenstvím, ventilační a osvětlovací jednotky – zajistí dodavatel čísti DAT
|  | Instalace prvků a kabeláže – dodavatel čísti DAT | [25 empty] | POP
|  | Zprovoznění sítě - správa IT FN ve spolupráci s dodavatelem části DAT | [25 empty] | POP
149 | 10_193 | Revize | kpl | 1 |  | 0 |  | 0 |  | 0 | 21 | 0 | 0 | 0 | 0 | 0 |  | Vlastní | Indiv | 0 | 0 |  | Práce | Běžná |  |  |  | POL1_1
150 | 10_194 | Dokumentace skutečného provedení | kpl | 1 |  | 0 |  | 0 |  | 0 | 21 | 0 | 0 | 0 | 0 | 0 |  | Vlastní | Indiv | 0 | 0 |  | OPN | Běžná |  |  |  | POL13_0
Díl: | 70 | Zařízení pacient- sestra dorozumívací (dodávka+montáž) |  |  |  | 0 |  | 0 |  | 0 |  | 0 |  | 0 |  | 0 |  |  |  |  | 0 | [6 empty] | DIL
151 | 10_108 | hlavní sesterský terminál | ks | 2 |  | 0 |  | 0 |  | 0 | 21 | 0 | 0 | 0 | 0 | 0 |  | Vlastní | Indiv | 0 | 0 |  | Práce | Běžná |  |  |  | POL1_7
152 | 10_109 | orientační svítidlo nad dveře jednotlivých pokojů, minimálně 3 barvy | ks | 10 |  | 0 |  | 0 |  | 0 | 21 | 0 | 0 | 0 | 0 | 0 |  | Vlastní | Indiv | 0 | 0 |  | Specifikace | Běžná |  |  |  | POL3_0
153 | 10_110 | pokojová kontrolní skříňka - pokojový terminál možností hovoru | ks | 10 |  | 0 |  | 0 |  | 0 | 21 | 0 | 0 | 0 | 0 | 0 |  | Vlastní | Indiv | 0 | 0 |  | Specifikace | Běžná |  |  |  | POL3_0
154 | 10_111 | zásuvka pacienta s reproduktorem | ks | 22 |  | 0 |  | 0 |  | 0 | 21 | 0 | 0 | 0 | 0 | 0 |  | Vlastní | Indiv | 0 | 0 |  | Specifikace | Běžná |  |  |  | POL3_0
155 | 10_112 | terminál pacienta včetně odkládacího závěsu a přívodní šňůry | ks | 22 |  | 0 |  | 0 |  | 0 | 21 | 0 | 0 | 0 | 0 | 0 |  | Vlastní | Indiv | 0 | 0 |  | Specifikace | Běžná |  |  |  | POL3_0
156 | 10_113 | tlačítko nouzového volání | ks | 10 |  | 0 |  | 0 |  | 0 | 21 | 0 | 0 | 0 | 0 | 0 |  | Vlastní | Indiv | 0 | 0 |  | Specifikace | Běžná |  |  |  | POL3_0
157 | 10_114 | táhlo nouzového volání | ks | 10 |  | 0 |  | 0 |  | 0 | 21 | 0 | 0 | 0 | 0 | 0 |  | Vlastní | Indiv | 0 | 0 |  | Specifikace | Běžná |  |  |  | POL3_0
158 | 10_115 | aktivní prvek- dle konkrétního dodavatele včetně rozvaděče rack | kpl | 2 |  | 0 |  | 0 |  | 0 | 21 | 0 | 0 | 0 | 0 | 0 |  | Vlastní | Indiv | 0 | 0 |  | Specifikace | Běžná |  |  |  | POL3_0
159 | 10_116 | zdroj pro zařízení nezálohovaný | ks | 2 |  | 0 |  | 0 |  | 0 | 21 | 0 | 0 | 0 | 0 | 0 |  | Vlastní | Indiv | 0 | 0 |  | Specifikace | Běžná |  |  |  | POL3_0
160 | 10_117 | zřízení přívodu 230V pro zdroj(e) pro napájení dorozumívacího zařízení | ks | 2 |  | 0 |  | 0 |  | 0 | 21 | 0 | 0 | 0 | 0 | 0 |  | Vlastní | Indiv | 0 | 0 |  | Práce | Běžná |  |  |  | POL1_7
|  | vše dodat včetně potřebných licencí, včetně SW i HW komponentů pro možnost plné funkce a správy zařízení, včetně přístupu do databáze událostí | [25 empty] | POP | vše dodat včetně potřebných licencí, včetně SW i HW komponentů pro možnost plné funkce a správy zařízení, včetně přístupu do databáze událostí
161 | 10_119 | Bezdrátová základna pro přenosné telefony pro vykrytí podlaží, včetně zřízení napájení | ks | 3 |  | 0 |  | 0 |  | 0 | 21 | 0 | 0 | 0 | 0 | 0 |  | Vlastní | Indiv | 0 | 0 |  | Specifikace | Běžná |  |  |  | POL3_0
162 | 10_120 | Bedrátový telefon- přenosný telefon s displejem, integrovaný do systému, s nabíjecím dokem | ks | 5 |  | 0 |  | 0 |  | 0 | 21 | 0 | 0 | 0 | 0 | 0 |  | Vlastní | Indiv | 0 | 0 |  | Specifikace | Běžná |  |  |  | POL3_0
163 | 10_121 | Dveřní interkom, integrovaný do systému, pro vstupní dveře | ks | 2 |  | 0 |  | 0 |  | 0 | 21 | 0 | 0 | 0 | 0 | 0 |  | Vlastní | Indiv | 0 | 0 |  | Specifikace | Běžná |  |  |  | POL3_0
164 | 10_122 | Hlasitý duplexní interkom, s možností dohovoru přes sklo, s možností dohovoru z lůžka. | ks | 0 |  | 0 |  | 0 |  | 0 | 21 | 0 | 0 | 0 | 0 | 0 |  | Vlastní | Indiv | 0 | 0 |  | Specifikace | Běžná |  |  |  | POL3_0
165 | 10_123 | Elektromotorický zámek pro vstupní dveře, dělený čtyřhran, paniková funkce, včetně napájení, D+M, včetně prostupu z křídla dveří do zárubně. | ks | 0 |  | 0 |  | 0 |  | 0 | 21 | 0 | 0 | 0 | 0 | 0 |  | Vlastní | Indiv | 0 | 0 |  | Specifikace | Běžná |  |  |  | POL3_0
166 | 10_124 | Demontáž stávajícího dorozumívacího zařízení, včetně ekologické likvidace, včetně demontáže, nepotřebných kabelů z podhledů | kpl | 1 |  | 0 |  | 0 |  | 0 | 21 | 0 | 0 | 0 | 0 | 0 |  | Vlastní | Indiv | 0 | 0 |  | Práce | Běžná |  |  |  | POL1_7
167 | 10_125 | Trubka pod omítkou, nad podhled 16-29 mm | m | 100 |  | 0 |  | 0 |  | 0 | 21 | 0 | 0 | 0 | 0 | 0 |  | Vlastní | Indiv | 0 | 0 |  | Specifikace | Běžná |  |  |  | POL3_0
168 | 10_126 | Vodič v trubkovodu AY 2,5 | m | 120 |  | 0 |  | 0 |  | 0 | 21 | 0 | 0 | 0 | 0 | 0 |  | Vlastní | Indiv | 0 | 0 |  | Práce | Běžná |  |  |  | POL1_7
169 | 10_127 | AY 2,5 B | m | 120 |  | 0 |  | 0 |  | 0 | 21 | 0 | 0 | 0 | 0 | 0 |  | Vlastní | Indiv | 0 | 0 |  | Specifikace | Běžná |  |  |  | POL3_0
170 | 10_128 | HW centrála pro zařízení, včetně racku a PoE switche | ks | 2 |  | 0 |  | 0 |  | 0 | 21 | 0 | 0 | 0 | 0 | 0 |  | Vlastní | Indiv | 0 | 0 |  | Specifikace | Běžná |  |  |  | POL3_0
171 | 10_129 | Drobný a spotřební materiál | ks | 2 |  | 0 |  | 0 |  | 0 | 21 | 0 | 0 | 0 | 0 | 0 |  | Vlastní | Indiv | 0 | 0 |  | Specifikace | Běžná |  |  |  | POL3_0
172 | 10_130 | Kabel CAT6 v provedení LZSZH (LS0H), drát, s certifikací do zdravotnických zařízení. Systémová, záruka min. 15let u výrobce. | m | 2000 |  | 0 |  | 0 |  | 0 | 21 | 0 | 0 | 0 | 0 | 0 |  | Vlastní | Indiv | 0 | 0 |  | Specifikace | Běžná |  |  |  | POL3_0
173 | 10_131 | Kabel 6 montáž | m | 2000 |  | 0 |  | 0 |  | 0 | 21 | 0 | 0 | 0 | 0 | 0 |  | Vlastní | Indiv | 0 | 0 |  | Práce | Běžná |  |  |  | POL1_7
Díl: | 75 | Kontrola vstupu, Interkom |  |  |  | 0 |  | 0 |  | 0 |  | 0 |  | 0 |  | 0 |  |  |  |  | 0 | [6 empty] | DIL
174 | 10_133 | IP dveřní komunikátor | kpl | 2 |  | 0 |  | 0 |  | 0 | 21 | 0 | 0 | 0 | 0 | 0 |  | Vlastní | Indiv | 0 | 0 |  | Specifikace | Běžná |  |  |  | POL3_0
175 | 10_134 | SIP licence pro registraci intekomu do sítě tlf ústředny Alcatel Lucent OXE. | kpl | 2 |  | 0 |  | 0 |  | 0 | 21 | 0 | 0 | 0 | 0 | 0 |  | Vlastní | Indiv | 0 | 0 |  | Specifikace | Běžná |  |  |  | POL3_0
176 | 10_135 | elektromechanický zámek | kpl | 2 |  | 0 |  | 0 |  | 0 | 21 | 0 | 0 | 0 | 0 | 0 |  | Vlastní | Indiv | 0 | 0 |  | Specifikace | Běžná |  |  |  | POL3_0
177 | 10_136 | čtečka karet | kpl | 2 |  | 0 |  | 0 |  | 0 | 21 | 0 | 0 | 0 | 0 | 0 |  | Vlastní | Indiv | 0 | 0 |  | Specifikace | Běžná |  |  |  | POL3_0
178 | 10_137 | montáž | kpl | 1 |  | 0 |  | 0 |  | 0 | 21 | 0 | 0 | 0 | 0 | 0 |  | Vlastní | Indiv | 0 | 0 |  | Práce | Běžná |  |  |  | POL1_7
179 | 10_138 | kabel 2x1,5 licna | m | 10 |  | 0 |  | 0 |  | 0 | 21 | 0 | 0 | 0 | 0 | 0 |  | Vlastní | Indiv | 0 | 0 |  | Specifikace | Běžná |  |  |  | POL3_0
180 | 10_139 | konfigurace systému | kpl | 1 |  | 0 |  | 0 |  | 0 | 21 | 0 | 0 | 0 | 0 | 0 |  | Vlastní | Indiv | 0 | 0 |  | Specifikace | Běžná |  |  |  | POL3_0
181 | 10_140 | Trubka pod omítkou, nad podhled 16-29 mm, pro licnu a UTP | m | 20 |  | 0 |  | 0 |  | 0 | 21 | 0 | 0 | 0 | 0 | 0 |  | Vlastní | Indiv | 0 | 0 |  | Specifikace | Běžná |  |  |  | POL3_0
182 | 10_141 | AY 2,5 B | m | 20 |  | 0 |  | 0 |  | 0 | 21 | 0 | 0 | 0 | 0 | 0 |  | Vlastní | Indiv | 0 | 0 |  | Specifikace | Běžná |  |  |  | POL3_0
183 | 10_142 | Oživení, nastavení, proškolení obsluhy | kpl | 1 |  | 0 |  | 0 |  | 0 | 21 | 0 | 0 | 0 | 0 | 0 |  | Vlastní | Indiv | 0 | 0 |  | Specifikace | Běžná |  |  |  | POL3_0
184 | 10_143 | Pomocný a spotřební montážní materiál | kpl | 1 |  | 0 |  | 0 |  | 0 | 21 | 0 | 0 | 0 | 0 | 0 |  | Vlastní | Indiv | 0 | 0 |  | Specifikace | Běžná |  |  |  | POL3_0
[26 empty] | 12 | 21 | DPH
| Celkem |  |  |  |  | 0 | [19 empty] | 0 | 0 | SUM
END
Note on S6: Jedná se o informaci, zda se jedná o položku, která je do rozpočtu zadána z cenové soustavy RTS, nebo vlastní.
Note on T6: Jedná se o název CÚ, která je zadána u položky rozpočtu

## D.1.4.9 MaR
Položkový soupis prací a dodávek | [27 empty] | #TypZaznamu#
S: | 2424-008A | Rekonstrukce JIP IHOK ve 14.NP objektu L - interiér | [25 empty] | STA
O: | SO 01 | Budova L-14.NP | [22 empty] | STA |  |  | OBJ
R: | D.1.4.9 | MaR | [25 empty] | ROZ
P.č. | Číslo položky | Název položky | MJ | Množství | Cena / MJ | Celkem | Dodávka | Dodávka celk. | Montáž | Montáž celk. | DPH | Cena s DPH | Hmotnost / MJ | Hmotnost celk.(t) | Dem. hmotnost / MJ | Dem. hmotnost celk.(t) | Ceník | Cen. soustava / platnost | Cenová úroveň | Nhod / MJ | Nhod celk. | Dodavatel | Typ položky | Stav položky
Díl: | 01-50 | Systém technologie |  |  |  | 0 |  | 0 |  | 0 |  | 0 |  | 0 |  | 0 |  |  |  |  | 0 | [6 empty] | DIL
1 | 01-50.01 | Kompaktní podstanice pro místnosti, BACnet/IP, 9x I/O, 230 V | ks | 19 |  | 0 |  | 0 |  | 0 | 21 | 0 | 0 | 0 | 0 | 0 |  | Vlastní | Indiv | 0 | 0 |  | Specifikace | Běžná |  |  |  | POL3_
2 | 01-50.02 | Frekvenční měnič, 1.5kW, filtr třídy B, IP20, bez BOP panelu | ks | 2 |  | 0 |  | 0 |  | 0 | 21 | 0 | 0 | 0 | 0 | 0 |  | Vlastní | Indiv | 0 | 0 |  | Specifikace | Běžná |  |  |  | POL3_
3 | 01-50.03 | BOP (basic operation panel) k frekvenčnímu měniči G120P, IP55 | ks | 2 |  | 0 |  | 0 |  | 0 | 21 | 0 | 0 | 0 | 0 | 0 |  | Vlastní | Indiv | 0 | 0 |  | Specifikace | Běžná |  |  |  | POL3_
4 | 01-50.04 | Modulární automatizační stanice PXC7, 400x I/O (600x DB), Island bus, 4x Modbus RTU, Modbus TCP; BACnet/IP | ks | 1 |  | 0 |  | 0 |  | 0 | 21 | 0 | 0 | 0 | 0 | 0 |  | Vlastní | Indiv | 0 | 0 |  | Specifikace | Běžná |  |  |  | POL3_1
5 | 01-50.05 | Prostorový přístroj KNX, teplota, displej pro regulaci HVAC | ks | 20 |  | 0 |  | 0 |  | 0 | 21 | 0 | 0 | 0 | 0 | 0 |  | Vlastní | Indiv | 0 | 0 |  | Specifikace | Běžná |  |  |  | POL3_
6 | 01-50.06 | Modul digitálních vstupů, 16x DI | ks | 8 |  | 0 |  | 0 |  | 0 | 21 | 0 | 0 | 0 | 0 | 0 |  | Vlastní | Indiv | 0 | 0 |  | Specifikace | Běžná |  |  |  | POL3_
7 | 01-50.07 | Modul digitálních výstupů, 6x DO | ks | 7 |  | 0 |  | 0 |  | 0 | 21 | 0 | 0 | 0 | 0 | 0 |  | Vlastní | Indiv | 0 | 0 |  | Specifikace | Běžná |  |  |  | POL3_
8 | 01-50.08 | Univerzální modul s místním ovládáním a LCD, 8x UIO | ks | 11 |  | 0 |  | 0 |  | 0 | 21 | 0 | 0 | 0 | 0 | 0 |  | Vlastní | Indiv | 0 | 0 |  | Specifikace | Běžná |  |  |  | POL3_
9 | 01-50.09 | Napájecí modul, 1200 mA pro periferní moduly | ks | 2 |  | 0 |  | 0 |  | 0 | 21 | 0 | 0 | 0 | 0 | 0 |  | Vlastní | Indiv | 0 | 0 |  | Specifikace | Běžná |  |  |  | POL3_
Díl: | 01-51 | Periferie vstupní |  |  |  | 0 |  | 0 |  | 0 |  | 0 |  | 0 |  | 0 |  |  |  |  | 0 | [6 empty] | DIL
10 | 01-51.01 | Příložné teplotní čidlo LG-Ni1000, -30…+130°C | ks | 2 |  | 0 |  | 0 |  | 0 | 21 | 0 | 0 | 0 | 0 | 0 |  | Vlastní | Indiv | 0 | 0 |  | Specifikace | Běžná |  |  |  | POL3_
11 | 01-51.02 | Protimrazový termostat -5..+15°C, kapilára 6 m | ks | 1 |  | 0 |  | 0 |  | 0 | 21 | 0 | 0 | 0 | 0 | 0 |  | Vlastní | Indiv | 0 | 0 |  | Specifikace | Běžná |  |  |  | POL3_
12 | 01-51.03 | Kanálové teplotní čidlo LG-Ni1000 - 0,4 m, -50…+80°C | ks | 9 |  | 0 |  | 0 |  | 0 | 21 | 0 | 0 | 0 | 0 | 0 |  | Vlastní | Indiv | 0 | 0 |  | Specifikace | Běžná |  |  |  | POL3_
13 | 01-51.04 | Čidlo diferenčního tlaku pro vzduch, 0…10 V, 0…1000 / 0…1500 / 0…3000 Pa, lineární char. | ks | 8 |  | 0 |  | 0 |  | 0 | 21 | 0 | 0 | 0 | 0 | 0 |  | Vlastní | Indiv | 0 | 0 |  | Specifikace | Běžná |  |  |  | POL3_
14 | 01-51.05 | Diferenční tlakový spínač 50...500 Pa | ks | 22 |  | 0 |  | 0 |  | 0 | 21 | 0 | 0 | 0 | 0 | 0 |  | Vlastní | Indiv | 0 | 0 |  | Specifikace | Běžná |  |  |  | POL3_
15 | 01-51.06 | Prostorové čidlo rel. vlhkosti a teploty 2x 0-10 V | ks | 7 |  | 0 |  | 0 |  | 0 | 21 | 0 | 0 | 0 | 0 | 0 |  | Vlastní | Indiv | 0 | 0 |  | Specifikace | Běžná |  |  |  | POL3_
16 | 01-51.07 | Kanálové čidlo rel. vlhkosti a teploty 2x 0-10 V | ks | 17 |  | 0 |  | 0 |  | 0 | 21 | 0 | 0 | 0 | 0 | 0 |  | Vlastní | Indiv | 0 | 0 |  | Specifikace | Běžná |  |  |  | POL3_
17 | 01-51.08 | Kanálový hygrostat 15..95% rv, nastav. uvnitř | ks | 1 |  | 0 |  | 0 |  | 0 | 21 | 0 | 0 | 0 | 0 | 0 |  | Vlastní | Indiv | 0 | 0 |  | Specifikace | Běžná |  |  |  | POL3_
18 | 01-51.09 | Snímač hladiny zaplavení, relé výstup 24VAC/6A, napájení 24VAC/DC | ks | 7 |  | 0 |  | 0 |  | 0 | 21 | 0 | 0 | 0 | 0 | 0 |  | Vlastní | Indiv | 0 | 0 |  | Specifikace | Běžná |  |  |  | POL3_
Díl: | 01-52 | Periferie výstupní |  |  |  | 0 |  | 0 |  | 0 |  | 0 |  | 0 |  | 0 |  |  |  |  | 0 | [6 empty] | DIL
19 | 01-52.01 | Klapkový pohon 24V, toč. 2-bod, 7 Nm, havar. fce | ks | 2 |  | 0 |  | 0 |  | 0 | 21 | 0 | 0 | 0 | 0 | 0 |  | Vlastní | Indiv | 0 | 0 |  | Specifikace | Běžná |  |  |  | POL3_
20 | 01-52.02 | Pohon AC/DC 24V, 400N, DC 0…10V, 4…20mA, 30s, 5,5mm, teplota média 1 až 130 °C, ruční ovládání, certifikát CE | ks | 15 |  | 0 |  | 0 |  | 0 | 21 | 0 | 0 | 0 | 0 | 0 |  | Vlastní | Indiv | 0 | 0 |  | Specifikace | Běžná |  |  |  | POL3_
21 | 01-52.03 | Termický pohon pro radiátorové a zónové ventily, pro kombiventily VPP/VPI46.. (do DN32), AC/DC 24 V, 2-polohové řízení, PDM, 270 s, připoj. kabel 1 m | ks | 38 |  | 0 |  | 0 |  | 0 | 21 | 0 | 0 | 0 | 0 | 0 |  | Vlastní | Indiv | 0 | 0 |  | Specifikace | Běžná |  |  |  | POL3_
Díl: | 01-53 | Rozvaděče |  |  |  | 0 |  | 0 |  | 0 |  | 0 |  | 0 |  | 0 |  |  |  |  | 0 | [6 empty] | DIL
22 | 01-53.01 | Nástěnný plastový rozvaděč pro kompaktní regulátor místností vč. kompletní výbavy dle PD | ks | 19 |  | 0 |  | 0 |  | 0 | 21 | 0 | 0 | 0 | 0 | 0 |  | Vlastní | Indiv | 0 | 0 |  | Specifikace | Běžná |  |  |  | POL3_
23 | 01-53.02 | Rozvodnice oceloplechová 2000x1800x400 + 100mm podstavec, kompletně vybavená dle PD | ks | 1 |  | 0 |  | 0 |  | 0 | 21 | 0 | 0 | 0 | 0 | 0 |  | Vlastní | Indiv | 0 | 0 |  | Specifikace | Běžná |  |  |  | POL3_
Díl: | 01-54 | Montážní materiál |  |  |  | 0 |  | 0 |  | 0 |  | 0 |  | 0 |  | 0 |  |  |  |  | 0 | [6 empty] | DIL
24 | 01-54.01 | PRAFlaCom 1x2x0,8, B2ca s1d1a1 | m | 300 |  | 0 |  | 0 |  | 0 | 21 | 0 | 0 | 0 | 0 | 0 |  | Vlastní | Indiv | 0 | 0 |  | Specifikace | Běžná |  |  |  | POL3_
25 | 01-54.02 | PRAFlaCom 2x2x0,8, B2ca s1d1a1 | M | 1400 |  | 0 |  | 0 |  | 0 | 21 | 0 | 0 | 0 | 0 | 0 |  | Vlastní | Indiv | 0 | 0 |  | Specifikace | Běžná |  |  |  | POL3_
26 | 01-54.03 | PRAFlaCom 3x2x0,8, B2ca s1d1a1 | M | 600 |  | 0 |  | 0 |  | 0 | 21 | 0 | 0 | 0 | 0 | 0 |  | Vlastní | Indiv | 0 | 0 |  | Specifikace | Běžná |  |  |  | POL3_
27 | 01-54.04 | PRAFlaSafe X-J 3x 1,5, B2ca s1d1a1 | M | 600 |  | 0 |  | 0 |  | 0 | 21 | 0 | 0 | 0 | 0 | 0 |  | Vlastní | Indiv | 0 | 0 |  | Specifikace | Běžná |  |  |  | POL3_
28 | 01-54.05 | PRAFlaSafe X-J 5x2,5, B2ca s1d1a1 | m | 50 |  | 0 |  | 0 |  | 0 | 21 | 0 | 0 | 0 | 0 | 0 |  | Vlastní | Indiv | 0 | 0 |  | Specifikace | Běžná |  |  |  | POL3_
29 | 01-54.06 | Termistorové relé | KS | 11 |  | 0 |  | 0 |  | 0 | 21 | 0 | 0 | 0 | 0 | 0 |  | Vlastní | Indiv | 0 | 0 |  | Specifikace | Běžná |  |  |  | POL3_
30 | 01-54.07 | Sběrnicový kabel KNX YCYM 2x2x0,8 kotouč 100m | m | 500 |  | 0 |  | 0 |  | 0 | 21 | 0 | 0 | 0 | 0 | 0 |  | Vlastní | Indiv | 0 | 0 |  | Specifikace | Běžná |  |  |  | POL3_
31 | 01-54.08 | Hlídací relé HRN-54N | KS | 1 |  | 0 |  | 0 |  | 0 | 21 | 0 | 0 | 0 | 0 | 0 |  | Vlastní | Indiv | 0 | 0 |  | Specifikace | Běžná |  |  |  | POL3_
32 | 01-54.09 | Přepínač AUT - 0 - RUČNĚ | ks | 7 |  | 0 |  | 0 |  | 0 | 21 | 0 | 0 | 0 | 0 | 0 |  | Vlastní | Indiv | 0 | 0 |  | Specifikace | Běžná |  |  |  | POL3_
33 | 01-54.10 | Spínač ZAP/VYP motorový | ks | 8 |  | 0 |  | 0 |  | 0 | 21 | 0 | 0 | 0 | 0 | 0 |  | Vlastní | Indiv | 0 | 0 |  | Specifikace | Běžná |  |  |  | POL3_
34 | 01-54.11 | Porucha VZT - kontrolka červená | ks | 7 |  | 0 |  | 0 |  | 0 | 21 | 0 | 0 | 0 | 0 | 0 |  | Vlastní | Indiv | 0 | 0 |  | Specifikace | Běžná |  |  |  | POL3_
35 | 01-54.12 | Patch kabel pro LAN, cat6, 15m | ks | 15 |  | 0 |  | 0 |  | 0 | 21 | 0 | 0 | 0 | 0 | 0 |  | Vlastní | Indiv | 0 | 0 |  | Specifikace | Běžná |  |  |  | POL3_
36 | 01-54.13 | Patch kabel pro LAN, cat6, 20m | ks | 11 |  | 0 |  | 0 |  | 0 | 21 | 0 | 0 | 0 | 0 | 0 |  | Vlastní | Indiv | 0 | 0 |  | Specifikace | Běžná |  |  |  | POL3_
37 | 01-54.14 | Vícepárový nízkokapacitní počítačový kabel pro EIA RS485 aplikace. Impedance 120Ohm (ref. výrobek Belden 9841) | m | 200 |  | 0 |  | 0 |  | 0 | 21 | 0 | 0 | 0 | 0 | 0 |  | Vlastní | Indiv | 0 | 0 |  | Specifikace | Běžná |  |  |  | POL3_
Díl: | 01-55 | SW technologie |  |  |  | 0 |  | 0 |  | 0 |  | 0 |  | 0 |  | 0 |  |  |  |  | 0 | [6 empty] | DIL
38 | 01-55.01 | Desigo CC, licence 500 DB (BA - Building Automation) | ks | 1 |  | 0 |  | 0 |  | 0 | 21 | 0 | 0 | 0 | 0 | 0 |  | Vlastní | Indiv | 0 | 0 |  | Specifikace | Běžná |  |  |  | POL3_
Díl: | 18-80 | Ostatní služby |  |  |  | 0 |  | 0 |  | 0 |  | 0 |  | 0 |  | 0 |  |  |  |  | 0 | [6 empty] | DIL
39 | 18-80.01 | Doprava osob (km) | km | 3000 |  | 0 |  | 0 |  | 0 | 21 | 0 | 0 | 0 | 0 | 0 |  | Vlastní | Indiv | 0 | 0 |  | Práce | Běžná |  |  |  | POL1_
Díl: | 19-51 | Elektromontážní práce |  |  |  | 0 |  | 0 |  | 0 |  | 0 |  | 0 |  | 0 |  |  |  |  | 396.11 | [6 empty] | DIL
40 | 19-51.01 | Ukončení vodičů v rozvaděči + zapojení do 2,5 mm2 | kus | 1200 |  | 0 |  | 0 |  | 0 | 21 | 0 | 0 | 0 | 0 | 0 |  | Vlastní | Indiv | 0.0505 | 60.6 |  | Práce | Běžná |  |  |  | POL1_1
41 | 19-51.02 | Montáž rozvaděče skříň.,1 pole dělených do 500 kg | kus | 2 |  | 0 |  | 0 |  | 0 | 21 | 0 | 0 | 0 | 0 | 0 |  | Vlastní | Indiv | 5.802 | 11.6 |  | Práce | Běžná |  |  |  | POL1_1
42 | 19-51.03 | Kabel Praflasafe 3 x 1,5 mm2 volně uložený | m | 600 |  | 0 |  | 0 |  | 0 | 21 | 0 | 0 | 0 | 0 | 0 |  | Vlastní | Indiv | 0.05096 | 30.58 |  | Práce | Běžná |  |  |  | POL1_1
43 | 19-51.04 | Kabel Praflasafe 5 x 2,5 mm2 volně uložený | m | 50 |  | 0 |  | 0 |  | 0 | 21 | 0 | 0 | 0 | 0 | 0 |  | Vlastní | Indiv | 0.05096 | 2.55 |  | Práce | Běžná |  |  |  | POL1_1
44 | 19-51.05 | Kabel Praflacom 1x2x0,8mm volně uložený | m | 300 |  | 0 |  | 0 |  | 0 | 21 | 0 | 0 | 0 | 0 | 0 |  | Vlastní | Indiv | 0.04633 | 13.9 |  | Práce | Běžná |  |  |  | POL1_1
45 | 19-51.06 | Kabel sběrnicový YCYM 2x2x0,8 mm volně uložený | m | 500 |  | 0 |  | 0 |  | 0 | 21 | 0 | 0 | 0 | 0 | 0 |  | Vlastní | Indiv | 0.04633 | 23.17 |  | Práce | Běžná |  |  |  | POL1_1
46 | 19-51.07 | Kabel Praflacom 2x2x0,8mm volně uložený | m | 1400 |  | 0 |  | 0 |  | 0 | 21 | 0 | 0 | 0 | 0 | 0 |  | Vlastní | Indiv | 0.04633 | 64.86 |  | Práce | Běžná |  |  |  | POL1_1
47 | 19-51.08 | Kabel Praflacom 3x2x0,8mm volně uložený | m | 600 |  | 0 |  | 0 |  | 0 | 21 | 0 | 0 | 0 | 0 | 0 |  | Vlastní | Indiv | 0.04633 | 27.8 |  | Práce | Běžná |  |  |  | POL1_1
48 | 19-51.09 | Kabel UTP kat.6 v trubkách | m | 445 |  | 0 |  | 0 |  | 0 | 21 | 0 | 0 | 0 | 0 | 0 |  | Vlastní | Indiv | 0.05783 | 25.73 |  | Práce | Běžná |  |  |  | POL1_1
49 | 19-51.10 | Montáž spínače vačkového v krytu 25 A | kus | 15 |  | 0 |  | 0 |  | 0 | 21 | 0 | 0 | 0 | 0 | 0 |  | Vlastní | Indiv | 0.63 | 9.45 |  | Práce | Běžná |  |  |  | POL1_1
50 | 19-51.11 | Montáž relé pomocného na DIN lištu | kus | 11 |  | 0 |  | 0 |  | 0 | 21 | 0 | 0 | 0 | 0 | 0 |  | Vlastní | Indiv | 0.4 | 4.4 |  | Práce | Běžná |  |  |  | POL1_1
51 | 19-51.12 | Montáž relé hlídacího | kus | 1 |  | 0 |  | 0 |  | 0 | 21 | 0 | 0 | 0 | 0 | 0 |  | Vlastní | Indiv | 0.4 | 0.4 |  | Práce | Běžná |  |  |  | POL1_1
52 | 19-51.13 | Montáž signálky modulární na DIN lištu | kus | 7 |  | 0 |  | 0 |  | 0 | 21 | 0 | 0 | 0 | 0 | 0 |  | Vlastní | Indiv | 0.37 | 2.59 |  | Práce | Běžná |  |  |  | POL1_1
53 | 19-51.14 | Montáž regulátor MaR | ks | 1 |  | 0 |  | 0 |  | 0 | 21 | 0 | 0 | 0 | 0 | 0 |  | Vlastní | Indiv | 1 | 1 |  | Práce | Běžná |  |  |  | POL1_1
54 | 19-51.15 | Montáž regulátor MaR | ks | 19 |  | 0 |  | 0 |  | 0 | 21 | 0 | 0 | 0 | 0 | 0 |  | Vlastní | Indiv | 1 | 19 |  | Práce | Běžná |  |  |  | POL1_1
55 | 19-51.16 | Montáž vstupně / výstupní modul MaR | ks | 26 |  | 0 |  | 0 |  | 0 | 21 | 0 | 0 | 0 | 0 | 0 |  | Vlastní | Indiv | 1 | 26 |  | Práce | Běžná |  |  |  | POL1_1
56 | 19-51.17 | Montáž nástěnný ovladač IRC | ks | 20 |  | 0 |  | 0 |  | 0 | 21 | 0 | 0 | 0 | 0 | 0 |  | Vlastní | Indiv | 0.8 | 16 |  | Práce | Běžná |  |  |  | POL1_1
57 | 19-51.18 | Montáž, připojení a nastavení frekvenčního měniče do 4kW | ks | 2 |  | 0 |  | 0 |  | 0 | 21 | 0 | 0 | 0 | 0 | 0 |  | Vlastní | Indiv | 1.5 | 3 |  | Práce | Běžná |  |  |  | POL1_1
58 | 19-51.19 | Montáž napájecí zdroj do rozvaděče | ks | 2 |  | 0 |  | 0 |  | 0 | 21 | 0 | 0 | 0 | 0 | 0 |  | Vlastní | Indiv | 0.5 | 1 |  | Práce | Běžná |  |  |  | POL1_1
59 | 19-51.20 | Montáž snímač teploty do potrubí s jímkou | ks | 9 |  | 0 |  | 0 |  | 0 | 21 | 0 | 0 | 0 | 0 | 0 |  | Vlastní | Indiv | 0.33 | 2.97 |  | Práce | Běžná |  |  |  | POL1_
60 | 19-51.21 | Montáž snímač teploty příložný | ks | 2 |  | 0 |  | 0 |  | 0 | 21 | 0 | 0 | 0 | 0 | 0 |  | Vlastní | Indiv | 0.6 | 1.2 |  | Práce | Běžná |  |  |  | POL1_1
61 | 19-51.22 | Montáž snímač teploty a vlhkosti do VZT potrubí | ks | 17 |  | 0 |  | 0 |  | 0 | 21 | 0 | 0 | 0 | 0 | 0 |  | Vlastní | Indiv | 0.75 | 12.75 |  | Práce | Běžná |  |  |  | POL1_1
62 | 19-51.23 | Montáž snímač teploty a vlhkosti do místnosti | ks | 7 |  | 0 |  | 0 |  | 0 | 21 | 0 | 0 | 0 | 0 | 0 |  | Vlastní | Indiv | 0.5 | 3.5 |  | Práce | Běžná |  |  |  | POL1_1
63 | 19-51.24 | Montáž protimrazová ochrana / termostat kapilárový | ks | 1 |  | 0 |  | 0 |  | 0 | 21 | 0 | 0 | 0 | 0 | 0 |  | Vlastní | Indiv | 0.5 | 0.5 |  | Práce | Běžná |  |  |  | POL1_1
64 | 19-51.25 | Montáž hygrostat do VZT kanálu | ks | 1 |  | 0 |  | 0 |  | 0 | 21 | 0 | 0 | 0 | 0 | 0 |  | Vlastní | Indiv | 0.33 | 0.33 |  | Práce | Běžná |  |  |  | POL1_
65 | 19-51.26 | Montáž snímač dif. tlaku do VZT potrubí | ks | 8 |  | 0 |  | 0 |  | 0 | 21 | 0 | 0 | 0 | 0 | 0 |  | Vlastní | Indiv | 0.5 | 4 |  | Práce | Běžná |  |  |  | POL1_1
66 | 19-51.27 | Montáž spínač dif. tlaku do VZT potrubí | ks | 22 |  | 0 |  | 0 |  | 0 | 21 | 0 | 0 | 0 | 0 | 0 |  | Vlastní | Indiv | 0.33 | 7.26 |  | Práce | Běžná |  |  |  | POL1_1
67 | 19-51.28 | Montáž snímač hladiny zaplavení | ks | 7 |  | 0 |  | 0 |  | 0 | 21 | 0 | 0 | 0 | 0 | 0 |  | Vlastní | Indiv | 0.33 | 2.31 |  | Práce | Běžná |  |  |  | POL1_1
68 | 19-51.29 | Montáž servopohon klapkový VZT | ks | 2 |  | 0 |  | 0 |  | 0 | 21 | 0 | 0 | 0 | 0 | 0 |  | Vlastní | Indiv | 0.33 | 0.66 |  | Práce | Běžná |  |  |  | POL1_1
69 | 19-51.30 | Montáž servopohon ventilový | ks | 15 |  | 0 |  | 0 |  | 0 | 21 | 0 | 0 | 0 | 0 | 0 |  | Vlastní | Indiv | 0.5 | 7.5 |  | Práce | Běžná |  |  |  | POL1_1
70 | 19-51.31 | Montáž termoelektrická hlavice | ks | 38 |  | 0 |  | 0 |  | 0 | 21 | 0 | 0 | 0 | 0 | 0 |  | Vlastní | Indiv | 0.25 | 9.5 |  | Práce | Běžná |  |  |  | POL1_1
71 | 19-51.32 | Montáž Ovl. panel FM | ks | 2 |  | 0 |  | 0 |  | 0 | 21 | 0 | 0 | 0 | 0 | 0 |  | Vlastní | Indiv | 0 | 0 |  | Práce | Běžná |  |  |  | POL1_1
72 | 19-51.33 | Nástěnný plastový rozvaděč pro IRC | ks | 19 |  | 0 |  | 0 |  | 0 | 21 | 0 | 0 | 0 | 0 | 0 |  | Vlastní | Indiv | 0 | 0 |  | Práce | Běžná |  |  |  | POL1_1
73 | 19-51.34 | Vícepárový nízkokapacitní počítačový kabel pro EIA RS485 aplikace. Impedance 120Ohm | m | 200 |  | 0 |  | 0 |  | 0 | 21 | 0 | 0 | 0 | 0 | 0 |  | Vlastní | Indiv | 0 | 0 |  | Práce | Běžná |  |  |  | POL1_1
Díl: | 19-53 | Software DDC - práce |  |  |  | 0 |  | 0 |  | 0 |  | 0 |  | 0 |  | 0 |  |  |  |  | 589 | [6 empty] | DIL
74 | 19-53.01 | Uživatelský software pro DDC, (250-499) | d.b. | 475 |  | 0 |  | 0 |  | 0 | 21 | 0 | 0 | 0 | 0 | 0 |  | Vlastní | Indiv | 0.8 | 380 |  | Práce | Běžná |  |  |  | POL1_
75 | 19-53.02 | Dispečink - parametrizace datových bodů | d.b. | 475 |  | 0 |  | 0 |  | 0 | 21 | 0 | 0 | 0 | 0 | 0 |  | Vlastní | Indiv | 0.2 | 95 |  | Práce | Běžná |  |  |  | POL1_
76 | 19-53.03 | Dispečink - vykreslení obrazovek | ks | 19 |  | 0 |  | 0 |  | 0 | 21 | 0 | 0 | 0 | 0 | 0 |  | Vlastní | Indiv | 2 | 38 |  | Práce | Běžná |  |  |  | POL1_
77 | 19-53.04 | Test zařízení 1:1 | d.b. | 475 |  | 0 |  | 0 |  | 0 | 21 | 0 | 0 | 0 | 0 | 0 |  | Vlastní | Indiv | 0.16 | 76 |  | Práce | Běžná |  |  |  | POL1_
Díl: | 19-54 | Revize, zkoušky, odborné prohlídky |  |  |  | 0 |  | 0 |  | 0 |  | 0 |  | 0 |  | 0 |  |  |  |  | 32 | [6 empty] | DIL
78 | 19-54.01 | Zkoušky v ramci BMS. Komplexni vyzkoušeni | hod | 16 |  | 0 |  | 0 |  | 0 | 21 | 0 | 0 | 0 | 0 | 0 |  | Vlastní | Indiv | 1 | 16 |  | Práce | Běžná |  |  |  | POL1_
79 | 19-54.02 | Revizní práce | hod | 16 |  | 0 |  | 0 |  | 0 | 21 | 0 | 0 | 0 | 0 | 0 |  | Vlastní | Indiv | 1 | 16 |  | Práce | Běžná |  |  |  | POL1_
Díl: | 19-55 | Inženýring |  |  |  | 0 |  | 0 |  | 0 |  | 0 |  | 0 |  | 0 |  |  |  |  | 80 | [6 empty] | DIL
80 | 19-55.01 | Vedoucí zakázky | hod | 80 |  | 0 |  | 0 |  | 0 | 21 | 0 | 0 | 0 | 0 | 0 |  | Vlastní | Indiv | 1 | 80 |  | Práce | Běžná |  |  |  | POL1_
Díl: | 19-57 | Projekční práce |  |  |  | 0 |  | 0 |  | 0 |  | 0 |  | 0 |  | 0 |  |  |  |  | 120 | [6 empty] | DIL
81 | 19-57.01 | Projekční práce-skutečný stav | hod | 24 |  | 0 |  | 0 |  | 0 | 21 | 0 | 0 | 0 | 0 | 0 |  | Vlastní | Indiv | 1 | 24 |  | Práce | Běžná |  |  |  | POL1_
82 | 19-57.02 | Projekční práce-výrobní dokumentace | hod | 96 |  | 0 |  | 0 |  | 0 | 21 | 0 | 0 | 0 | 0 | 0 |  | Vlastní | Indiv | 1 | 96 |  | Práce | Běžná |  |  |  | POL1_
[26 empty] | 12 | 21 | DPH
| Celkem |  |  |  |  | 0 | [19 empty] | 0 | 0 | SUM
END
Note on S6: Jedná se o informaci, zda se jedná o položku, která je do rozpočtu zadána z cenové soustavy RTS, nebo vlastní.
Note on T6: Jedná se o název CÚ, která je zadána u položky rozpočtu

## D.2.1. Potrubní pošta
Položkový soupis prací a dodávek | [27 empty] | #TypZaznamu#
S: | 2424-008A | Rekonstrukce JIP IHOK ve 14.NP objektu L - interiér | [25 empty] | STA
O: | SO 01 | Budova L-14.NP | [22 empty] | STA |  |  | OBJ
R: | D.2.1. | Potrubní pošta | [25 empty] | ROZ
P.č. | Číslo položky | Název položky | MJ | Množství | Cena / MJ | Celkem | Dodávka | Dodávka celk. | Montáž | Montáž celk. | DPH | Cena s DPH | Hmotnost / MJ | Hmotnost celk.(t) | Dem. hmotnost / MJ | Dem. hmotnost celk.(t) | Ceník | Cen. soustava / platnost | Cenová úroveň | Nhod / MJ | Nhod celk. | Dodavatel | Typ položky | Stav položky
Díl: | 100 | ÚPRAVA STÁVAJÍCÍHO SYSTÉMU |  |  |  | 0 |  | 0 |  | 0 |  | 0 |  | 0 |  | 0 |  |  |  |  | 0 | [6 empty] | DIL
1 | 100_1 | Autorizovaný přesun stávající nemocniční stanice vč. souvisejícícího příslušenství | kus | 1 |  | 0 |  | 0 |  | 0 | 21 | 0 | 0 | 0 | 0 | 0 |  | Vlastní | Indiv | 0 | 0 |  | Specifikace | Běžná |  |  |  | POL3_0
|  | demontáž a zpětná montáž na nové pozici | [25 empty] | POP
2 | 100_2 | Autorizovaná demontáž jízdního potrubí a systémového kabelu vč. souvisejícího příslušenství | m | 5 |  | 0 |  | 0 |  | 0 | 21 | 0 | 0 | 0 | 0 | 0 |  | Vlastní | Indiv | 0 | 0 |  | Specifikace | Běžná |  |  |  | POL3_0
Díl: | 110 | STANICE |  |  |  | 0 |  | 0 |  | 0 |  | 0 |  | 0 |  | 0 |  |  |  |  | 0 | [6 empty] | DIL
3 | 110_1 | Nemocniční antimikrobiální stanice s horním plněním | kus | 1 |  | 0 |  | 0 |  | 0 | 21 | 0 | 0 | 0 | 0 | 0 |  | Vlastní | Indiv | 0 | 0 |  | Specifikace | Běžná |  |  |  | POL3_0
|  | Poznámka k položce: | [25 empty] | POP
|  | RFID – čipová technologie ve stanicích | [25 empty] | POP
|  | Ovládání stanice - antimikrobiální – barevný multifunkční dotykový displej | [25 empty] | POP
|  | Systém zabezpečeného registrovaného odeslání zásilky | [25 empty] | POP
|  | Možnost připojení až 16 signalizací s různou adresou, USB připojení | [25 empty] | POP
|  | Antimikrobiální provedení (příměs iontů stříbra) | [25 empty] | POP
4 | 110_2 | Nerezová spojka k napojení stanice | kus | 4 |  | 0 |  | 0 |  | 0 | 21 | 0 | 0 | 0 | 0 | 0 |  | Vlastní | Indiv | 0 | 0 |  | Specifikace | Běžná |  |  |  | POL3_0
5 | 110_3 | Elektronický obvod RIFID | kus | 1 |  | 0 |  | 0 |  | 0 | 21 | 0 | 0 | 0 | 0 | 0 |  | Vlastní | Indiv | 0 | 0 |  | Specifikace | Běžná |  |  |  | POL3_0
|  | Poznámka k položce: | [25 empty] | POP
|  | pro stanice PP, pro čtení čipů v pouzdrech a kontrolu dojezdu | [25 empty] | POP
6 | 110_4 | Záchytný koš antimikrobiální s polstrováním | kus | 1 |  | 0 |  | 0 |  | 0 | 21 | 0 | 0 | 0 | 0 | 0 |  | Vlastní | Indiv | 0 | 0 |  | Specifikace | Běžná |  |  |  | POL3_0
|  | Poznámka k položce: | [25 empty] | POP
|  | Antimikrobiální provedení (příměs iontů stříbra) | [25 empty] | POP
7 | 110_5 | Polstrování do záchytného koše pro přesunutou stanici | kus | 1 |  | 0 |  | 0 |  | 0 | 21 | 0 | 0 | 0 | 0 | 0 |  | Vlastní | Indiv | 0 | 0 |  | Specifikace | Běžná |  |  |  | POL3_0
8 | 110_6 | Nástěnný držák antimikrobiální pro 5ks přepravních pouzder | kus | 1 |  | 0 |  | 0 |  | 0 | 21 | 0 | 0 | 0 | 0 | 0 |  | Vlastní | Indiv | 0 | 0 |  | Specifikace | Běžná |  |  |  | POL3_0
|  | Poznámka k položce: | [25 empty] | POP
|  | Antimikrobiální provedení (příměs iontů stříbra) | [25 empty] | POP
9 | 110_7 | Koncový díl dolní ke stanici včetně klapek - kovový | kus | 1 |  | 0 |  | 0 |  | 0 | 21 | 0 | 0 | 0 | 0 | 0 |  | Vlastní | Indiv | 0 | 0 |  | Specifikace | Běžná |  |  |  | POL3_0
10 | 110_8 | Sada pro odvod vzduchu ze stanice ("bypass") - kovová | kus | 1 |  | 0 |  | 0 |  | 0 | 21 | 0 | 0 | 0 | 0 | 0 |  | Vlastní | Indiv | 0 | 0 |  | Specifikace | Běžná |  |  |  | POL3_0
11 | 110_9 | Koncový díl dolní ke stanici včetně klapek - plastový | kus | 1 |  | 0 |  | 0 |  | 0 | 21 | 0 | 0 | 0 | 0 | 0 |  | Vlastní | Indiv | 0 | 0 |  | Specifikace | Běžná |  |  |  | POL3_0
12 | 110_10 | Sada pro odvod vzduchu ze stanice ("bypass") - plastová | kus | 1 |  | 0 |  | 0 |  | 0 | 21 | 0 | 0 | 0 | 0 | 0 |  | Vlastní | Indiv | 0 | 0 |  | Specifikace | Běžná |  |  |  | POL3_0
13 | 110_11 | Antibakteriální filtr pro koncové stanice - vysoce účinný H14 HEPA filtr, prům. 200mm x 400mm,, submikronové skleněné vlákno | kus | 2 |  | 0 |  | 0 |  | 0 | 21 | 0 | 0 | 0 | 0 | 0 |  | Vlastní | Indiv | 0 | 0 |  | Specifikace | Běžná |  |  |  | POL3_0
14 | 110_12 | Akusticko-optická signalizace příchodu pouzdra ke stanici | kus | 1 |  | 0 |  | 0 |  | 0 | 21 | 0 | 0 | 0 | 0 | 0 |  | Vlastní | Indiv | 0 | 0 |  | Specifikace | Běžná |  |  |  | POL3_0
|  | Poznámka k položce: | [25 empty] | POP
|  | napájecí kabel v liště - signalizace do 10m od stanice PP | [25 empty] | POP
15 | 110_13 | Značení komponentů stanic | kus | 2 |  | 0 |  | 0 |  | 0 | 21 | 0 | 0 | 0 | 0 | 0 |  | Vlastní | Indiv | 0 | 0 |  | Specifikace | Běžná |  |  |  | POL3_0
16 | 110_13 | Montážní a instalační materiál pro kotvení stanic a příslušenství | kus | 2 |  | 0 |  | 0 |  | 0 | 21 | 0 | 0 | 0 | 0 | 0 |  | Vlastní | Indiv | 0 | 0 |  | R-položka | Běžná |  |  |  | POL12_0
Díl: | 120 | PŘEPRAVNÍ POUZDRA A JEJICH PŘÍSLUŠENSTVÍ |  |  |  | 0 |  | 0 |  | 0 |  | 0 |  | 0 |  | 0 |  |  |  |  | 0 | [6 empty] | DIL
17 | 120_1 | Přepravní pouzdro antimikrobiální krátké - vnitřní délka 230 mm, vnitřní průměr 80 mm | kus | 5 |  | 0 |  | 0 |  | 0 | 21 | 0 | 0 | 0 | 0 | 0 |  | Vlastní | Indiv | 0 | 0 |  | Specifikace | Běžná |  |  |  | POL3_0
|  | Poznámka k položce: | [25 empty] | POP
|  | oboustranně otevíratelné | [25 empty] | POP
|  | nárazuvzdorné | [25 empty] | POP
|  | jízdní kroužky typu BRUSH z uhlíkových vláken | [25 empty] | POP
|  | včetně 2 čipů | [25 empty] | POP
18 | 120_2 | Naprogramování pouzder a zavedení do databáze systému PP, nastavení automatické údržby | kus | 5 |  | 0 |  | 0 |  | 0 | 21 | 0 | 0 | 0 | 0 | 0 |  | Vlastní | Indiv | 0 | 0 |  | Specifikace | Běžná |  |  |  | POL3_0
19 | 120_3 | Sáčky pro přepravu biologického materiálu - biohazard | kus | 4000 |  | 0 |  | 0 |  | 0 | 21 | 0 | 0 | 0 | 0 | 0 |  | Vlastní | Indiv | 0 | 0 |  | Specifikace | Běžná |  |  |  | POL3_0
Díl: | 130 | VÝHYBKY |  |  |  | 0 |  | 0 |  | 0 |  | 0 |  | 0 |  | 0 |  |  |  |  | 0 | [6 empty] | DIL
20 | 130_1 | Třícestná elektronická výhybka - systémová | kus | 1 |  | 0 |  | 0 |  | 0 | 21 | 0 | 0 | 0 | 0 | 0 |  | Vlastní | Indiv | 0 | 0 |  | Specifikace | Běžná |  |  |  | POL3_0
21 | 130_2 | Montážní a instalační materiál pro kotvení výhybek | kus | 1 |  | 0 |  | 0 |  | 0 | 21 | 0 | 0 | 0 | 0 | 0 |  | Vlastní | Indiv | 0 | 0 |  | Specifikace | Běžná |  |  |  | POL3_0
22 | 130_3 | Značení komponentů | kus | 1 |  | 0 |  | 0 |  | 0 | 21 | 0 | 0 | 0 | 0 | 0 |  | Vlastní | Indiv | 0 | 0 |  | Specifikace | Běžná |  |  |  | POL3_0
Díl: | 140 | SYSTÉMOVÁ KABELÁŽ |  |  |  | 0 |  | 0 |  | 0 |  | 0 |  | 0 |  | 0 |  |  |  |  | 0 | [6 empty] | DIL
23 | 140_1 | Systémový kabel pro napájení a přenost dat | m | 40 |  | 0 |  | 0 |  | 0 | 21 | 0 | 0 | 0 | 0 | 0 |  | Vlastní | Indiv | 0 | 0 |  | Specifikace | Běžná |  |  |  | POL3_0
24 | 140_2 | Systémový kabel pro napájení a přenost dat - bezhalogenový | m | 50 |  | 0 |  | 0 |  | 0 | 21 | 0 | 0 | 0 | 0 | 0 |  | Vlastní | Indiv | 0 | 0 |  | Specifikace | Běžná |  |  |  | POL3_0
25 | 140_3 | Kabelová chránička systémového kabelu - kovová | m | 50 |  | 0 |  | 0 |  | 0 | 21 | 0 | 0 | 0 | 0 | 0 |  | Vlastní | Indiv | 0 | 0 |  | Práce | Běžná |  |  |  | POL1_1
26 | 140_4 | Montážní a instalační materiál pro kotvení a zapojení systemového kabelu | kpl | 1 |  | 0 |  | 0 |  | 0 | 21 | 0 | 0 | 0 | 0 | 0 |  | Vlastní | Indiv | 0 | 0 |  | Specifikace | Běžná |  |  |  | POL3_0
Díl: | 150 | JÍZDNÍ A VZDUCHOVÉ POTRUBÍ |  |  |  | 0 |  | 0 |  | 0 |  | 0 |  | 0 |  | 0 |  |  |  |  | 0 | [6 empty] | DIL
27 | 150_1 | Jízdní potrubí plastové - vnější průměr 110 mm, tloušťka stěny 2.3 mm, včetně spojek, šedé | m | 21 |  | 0 |  | 0 |  | 0 | 21 | 0 | 0 | 0 | 0 | 0 |  | Vlastní | Indiv | 0 | 0 |  | Specifikace | Běžná |  |  |  | POL3_0
28 | 150_2 | Jízdní oblouky plastové - vnější průměr 110 mm, tloušťka stěny 2.3 mm, poloměr oblouku min. 650 mm,, včetně spojek, šedé | kus | 9 |  | 0 |  | 0 |  | 0 | 21 | 0 | 0 | 0 | 0 | 0 |  | Vlastní | Indiv | 0 | 0 |  | Specifikace | Běžná |  |  |  | POL3_0
29 | 150_3 | Vzduchové potrubí plastové - vnější průměr 110 mm, včetně spojek | m | 5 |  | 0 |  | 0 |  | 0 | 21 | 0 | 0 | 0 | 0 | 0 |  | Vlastní | Indiv | 0 | 0 |  | Specifikace | Běžná |  |  |  | POL3_0
30 | 150_4 | Vzduchové koleno plastové - vnější průměr 110 mm | ks | 2 |  | 0 |  | 0 |  | 0 | 21 | 0 | 0 | 0 | 0 | 0 |  | Vlastní | Indiv | 0 | 0 |  | Specifikace | Běžná |  |  |  | POL3_0
31 | 150_5 | Jízdní potrubí kovové - vnější průměr 110 mm, tloušťka stěny kompatibilní s plastovým JP, včetně, nerezových spojek | m | 27 |  | 0 |  | 0 |  | 0 | 21 | 0 | 0 | 0 | 0 | 0 |  | Vlastní | Indiv | 0 | 0 |  | Specifikace | Běžná |  |  |  | POL3_0
32 | 150_6 | Jízdní oblouky kovové - vnější průměr 110 mm, tloušťka stěny kompatibilní s plastovým JP, poloměr, oblouku min. 800 mm, včetně nerezových spojek | kus | 11 |  | 0 |  | 0 |  | 0 | 21 | 0 | 0 | 0 | 0 | 0 |  | Vlastní | Indiv | 0 | 0 |  | Specifikace | Běžná |  |  |  | POL3_0
33 | 150_7 | Vzduchové potrubí kovové - vnější průměr 110 mm, včetně nerezových spojek | m | 3 |  | 0 |  | 0 |  | 0 | 21 | 0 | 0 | 0 | 0 | 0 |  | Vlastní | Indiv | 0 | 0 |  | Specifikace | Běžná |  |  |  | POL3_0
34 | 150_8 | Vzduchové koleno 90° kovové - vnější průměr 110 mm | kus | 3 |  | 0 |  | 0 |  | 0 | 21 | 0 | 0 | 0 | 0 | 0 |  | Vlastní | Indiv | 0 | 0 |  | Specifikace | Běžná |  |  |  | POL3_0
35 | 150_9 | Funkční zkouška těsnosti tras jízdního potrubí | kus | 1 |  | 0 |  | 0 |  | 0 | 21 | 0 | 0 | 0 | 0 | 0 |  | Vlastní | Indiv | 0 | 0 |  | Specifikace | Běžná |  |  |  | POL3_0
36 | 150_10 | Značení tras potrubí dle linek s označením "POZOR POTRUBNÍ POŠTA" - nálepka o rozměrech min. 10x4 cm, (každých 10 m trasy jízdního potrubí) | kus | 10 |  | 0 |  | 0 |  | 0 | 21 | 0 | 0 | 0 | 0 | 0 |  | Vlastní | Indiv | 0 | 0 |  | Specifikace | Běžná |  |  |  | POL3_0
37 | 150_11 | Montážní a instalační materiál pro kotvení a montáž trasy potrubí (objímky, kabelové stahovací pásky, , lepidlo, závitové tyče, čističe, rozpouštědla) | kpl | 1 |  | 0 |  | 0 |  | 0 | 21 | 0 | 0 | 0 | 0 | 0 |  | Vlastní | Indiv | 0 | 0 |  | Práce | Běžná |  |  |  | POL1_1
38 | 150_12 | Zemnící pásky pro připojení zemnícího vodiče 6mm2 na kovové potrubí | kus | 8 |  | 0 |  | 0 |  | 0 | 21 | 0 | 0 | 0 | 0 | 0 |  | Vlastní | Indiv | 0 | 0 |  | Specifikace | Běžná |  |  |  | POL3_0
39 | 150_13 | Zemnící Cu vodič, 6mm2 | m | 30 |  | 0 |  | 0 |  | 0 | 21 | 0 | 0 | 0 | 0 | 0 |  | Vlastní | Indiv | 0 | 0 |  | Specifikace | Běžná |  |  |  | POL3_0
Díl: | 160 | NAPÁJENÍ |  |  |  | 0 |  | 0 |  | 0 |  | 0 |  | 0 |  | 0 |  |  |  |  | 0 | [6 empty] | DIL
40 | 160_1 | Napájecí zdroj impulsní včetně řídicí elektroniky a aktivního chlazení | kus | 1 |  | 0 |  | 0 |  | 0 | 21 | 0 | 0 | 0 | 0 | 0 |  | Vlastní | Indiv | 0 | 0 |  | Specifikace | Běžná |  |  |  | POL3_0
41 | 160_2 | Montážní a instalační materiál k napojení a uchycení komponentů | kus | 1 |  | 0 |  | 0 |  | 0 | 21 | 0 | 0 | 0 | 0 | 0 |  | Vlastní | Indiv | 0 | 0 |  | Specifikace | Běžná |  |  |  | POL3_0
42 | 160_3 | Značení komponentů | kus | 1 |  | 0 |  | 0 |  | 0 | 21 | 0 | 0 | 0 | 0 | 0 |  | Vlastní | Indiv | 0 | 0 |  | Specifikace | Běžná |  |  |  | POL3_0
Díl: | 170 | ŘÍDICÍ SYSTÉM |  |  |  | 0 |  | 0 |  | 0 |  | 0 |  | 0 |  | 0 |  |  |  |  | 0 | [6 empty] | DIL
43 | 170_1 | Rozšíření SW vybavení jednotlivých vizualizací, serveru a řídicího systému pro nové rozšířené části | kpl | 1 |  | 0 |  | 0 |  | 0 | 21 | 0 | 0 | 0 | 0 | 0 |  | Vlastní | Indiv | 0 | 0 |  | Specifikace | Běžná |  |  |  | POL3_0
|  | Poznámka k položce: | [25 empty] | POP
|  | Vizualizační a programovací SW | [25 empty] | POP
|  | SW pro statistiky a vyhodnocování | [25 empty] | POP
|  | Čipová RFID technologie | [25 empty] | POP
|  | Řízení rizika | [25 empty] | POP
|  | Funkce kalendář – plánování | [25 empty] | POP
|  | Automatická údržba pouzder | [25 empty] | POP
|  | Automatická údržba komponentů | [25 empty] | POP
|  | Zasílání informací mailem | [25 empty] | POP
|  | RFID manager | [25 empty] | POP
|  | Řízení rychlosti přepravy | [25 empty] | POP
|  | Kontrola dojezdu pouzder | [25 empty] | POP
Díl: | 180 | POŽÁRNĚ BEZPEČNOSTNÍ ŘEŠENÍ |  |  |  | 0 |  | 0 |  | 0 |  | 0 |  | 0 |  | 0 |  |  |  |  | 0 | [6 empty] | DIL
44 | 180_1 | Protipožární zajištění prostupu plastového jízdního potrubí 110mm mezi požárními úseky | kus | 1 |  | 0 |  | 0 |  | 0 | 21 | 0 | 0 | 0 | 0 | 0 |  | Vlastní | Indiv | 0 | 0 |  | Práce | Běžná |  |  |  | POL1_1
|  | Poznámka k položce: | [25 empty] | POP
|  | protipožární manžeta pro potrubí 110mm, EI 120 | [25 empty] | POP
|  | protipožární vata a tmel k utěsnění prostupů | [25 empty] | POP
|  | ID štítek | [25 empty] | POP
45 | 180_2 | Protipožární zajištění prostupu kovového jízdního potrubí 110mm mezi požárními úseky | kus | 3 |  | 0 |  | 0 |  | 0 | 21 | 0 | 0 | 0 | 0 | 0 |  | Vlastní | Indiv | 0 | 0 |  | Práce | Běžná |  |  |  | POL1_1
|  | Poznámka k položce: | [25 empty] | POP
|  | protipožární vata a tmel k utěsnění prostupů | [25 empty] | POP
|  | protipožární vata pro zajištění protipožárního ošetření potrubí u prostupu do vzdálenosti 500mm od prostupu | [25 empty] | POP | protipožární vata pro zajištění protipožárního ošetření potrubí u prostupu do vzdálenosti 500mm od prostupu
|  | protipožární nátěr | [25 empty] | POP
|  | ID štítek | [25 empty] | POP
46 | 180_3 | Protipožární zajištění prostupu systémového kabelu mezi požárními úseky | kus | 1 |  | 0 |  | 0 |  | 0 | 21 | 0 | 0 | 0 | 0 | 0 |  | Vlastní | Indiv | 0 | 0 |  | Práce | Běžná |  |  |  | POL1_1
|  | Poznámka k položce: | [25 empty] | POP
|  | protipožární vata a tmel k utěsnění prostupů | [25 empty] | POP
|  | ID štítek | [25 empty] | POP
47 | 180_4 | Protipožární zajištění prostupu systémového bezhalogenového kabelu a kovové chráničky kabelu mezi, požárními úseky | kus | 3 |  | 0 |  | 0 |  | 0 | 21 | 0 | 0 | 0 | 0 | 0 |  | Vlastní | Indiv | 0 | 0 |  | Práce | Běžná |  |  |  | POL1_1
|  | Poznámka k položce: | [25 empty] | POP
|  | protipožární vata a tmel k utěsnění prostupů | [25 empty] | POP
|  | protipožární nátěr | [25 empty] | POP
|  | ID štítek | [25 empty] | POP
48 | 180_5 | Dokumentace protipožárních prostupů (soupis, označení, fotodokumentace) | kus | 1 |  | 0 |  | 0 |  | 0 | 21 | 0 | 0 | 0 | 0 | 0 |  | Vlastní | Indiv | 0 | 0 |  | OPN | Běžná |  |  |  | POL13_0
49 | 180_6 | Montážní a instalační materiál pro kotvení protipožárního systému | kpl | 1 |  | 0 |  | 0 |  | 0 | 21 | 0 | 0 | 0 | 0 | 0 |  | Vlastní | Indiv | 0 | 0 |  | Specifikace | Běžná |  |  |  | POL3_0
Díl: | 190 | PRŮBĚH REALIZACE, TESTOVÁNÍ A UVEDENÍ DO PROVOZU |  |  |  | 0 |  | 0 |  | 0 |  | 0 |  | 0 |  | 0 |  |  |  |  | 0 | [6 empty] | DIL
50 | 190_1 | Autorizované parametrování a spuštění rozšířené části systému, naprogramování nové části systému dle, požadavků zákazníka, odstávky | kus | 1 |  | 0 |  | 0 |  | 0 | 21 | 0 | 0 | 0 | 0 | 0 |  | Vlastní | Indiv | 0 | 0 |  | Specifikace | Běžná |  |  |  | POL3_0
51 | 190_2 | Individuální a komplexní zkoušky včetně provádění potřebných měření, zajištění atestů a revizí za, účelem prokázání kvality a funkčnosti díla | kus | 1 |  | 0 |  | 0 |  | 0 | 21 | 0 | 0 | 0 | 0 | 0 |  | Vlastní | Indiv | 0 | 0 |  | Specifikace | Běžná |  |  |  | POL3_0
52 | 190_3 | Školení obsluhy - uživatelů autorizovaným technikem včetně související dokumentace | kus | 1 |  | 0 |  | 0 |  | 0 | 21 | 0 | 0 | 0 | 0 | 0 |  | Vlastní | Indiv | 0 | 0 |  | Specifikace | Běžná |  |  |  | POL3_0
53 | 190_4 | Doprava materiálu včetně nakládky a vykládky, doprava a ubytování techniků/montážníků | kus | 1 |  | 0 |  | 0 |  | 0 | 21 | 0 | 0 | 0 | 0 | 0 |  | Vlastní | Indiv | 0 | 0 |  | Práce | Běžná |  |  |  | POL1_1
54 | 190_5 | Manipulační technika - montážní plošiny, manipulační technika pro rozvoz materiálu v areálu, nemocnice | kus | 1 |  | 0 |  | 0 |  | 0 | 21 | 0 | 0 | 0 | 0 | 0 |  | Vlastní | Indiv | 0 | 0 |  | Specifikace | Běžná |  |  |  | POL3_0
55 | 190_6 | Ekologická likvidace a odvoz odpadů | kus | 1 |  | 0 |  | 0 |  | 0 | 21 | 0 | 0 | 0 | 0 | 0 |  | Vlastní | Indiv | 0 | 0 |  | Specifikace | Běžná |  |  |  | POL3_0
56 | 190_7 | Projektová dokumentace skutečného stavu v tištěné i digitální podobě | kus | 3 |  | 0 |  | 0 |  | 0 | 21 | 0 | 0 | 0 | 0 | 0 |  | Vlastní | Indiv | 0 | 0 |  | Specifikace | Běžná |  |  |  | POL3_0
57 | 190_8 | Izometrie - barevné 3D schéma systému PP ve formátu A0 (příslušná část objektu) | kus | 2 |  | 0 |  | 0 |  | 0 | 21 | 0 | 0 | 0 | 0 | 0 |  | Vlastní | Indiv | 0 | 0 |  | Specifikace | Běžná |  |  |  | POL3_0
[26 empty] | 12 | 21 | DPH
| Celkem |  |  |  |  | 0 | [19 empty] | 0 | 0 | SUM
END
Note on S6: Jedná se o informaci, zda se jedná o položku, která je do rozpočtu zadána z cenové soustavy RTS, nebo vlastní.
Note on T6: Jedná se o název CÚ, která je zadána u položky rozpočtu

## D.2.2. Medicinální plyny
Položkový soupis prací a dodávek | [27 empty] | #TypZaznamu#
S: | 2424-008A | Rekonstrukce JIP IHOK ve 14.NP objektu L - interiér | [25 empty] | STA
O: | SO 01 | Budova L-14.NP | [22 empty] | STA |  |  | OBJ
R: | D.2.2. | Medicinální plyny | [25 empty] | ROZ
P.č. | Číslo položky | Název položky | MJ | Množství | Cena / MJ | Celkem | Dodávka | Dodávka celk. | Montáž | Montáž celk. | DPH | Cena s DPH | Hmotnost / MJ | Hmotnost celk.(t) | Dem. hmotnost / MJ | Dem. hmotnost celk.(t) | Ceník | Cen. soustava / platnost | Cenová úroveň | Nhod / MJ | Nhod celk. | Dodavatel | Typ položky | Stav položky
Díl: | 804 | Rozvody medicinálních plynů |  |  |  | 0 |  | 0 |  | 0 |  | 0 |  | 0 |  | 0 |  |  |  |  | 0 | [6 empty] | DIL
1 | 80401 | D+M Trubka Cu průměr 8x1 vč tvarovek | m | 92 |  | 0 |  | 0 |  | 0 | 21 | 0 | 0 | 0 | 0 | 0 |  | Vlastní | Indiv | 0 | 0 |  | Práce | Běžná |  |  |  | POL1_1
2 | 80402 | D+M Trubka Cu průměr 12x1 vč tvarovek | m | 155 |  | 0 |  | 0 |  | 0 | 21 | 0 | 0 | 0 | 0 | 0 |  | Vlastní | Indiv | 0 | 0 |  | Práce | Běžná |  |  |  | POL1_1
3 | 80403 | D+M Trubka Cu průměr 18x1vč tvarovek | m | 98 |  | 0 |  | 0 |  | 0 | 21 | 0 | 0 | 0 | 0 | 0 |  | Vlastní | Indiv | 0 | 0 |  | Práce | Běžná |  |  |  | POL1_1
4 | 80404 | D+M Trubka Cu průměr 22x1 vč tvarovek | m | 116 |  | 0 |  | 0 |  | 0 | 21 | 0 | 0 | 0 | 0 | 0 |  | Vlastní | Indiv | 0 | 0 |  | Práce | Běžná |  |  |  | POL1_1
5 | 80405 | D+M Trubka Cu pruměr 28x1 vč tvarovek | m | 34 |  | 0 |  | 0 |  | 0 | 21 | 0 | 0 | 0 | 0 | 0 |  | Vlastní | Indiv | 0 | 0 |  | Práce | Běžná |  |  |  | POL1_1
6 | 80406 | D+M Pájka Ag 45 + pasta | kg | 8.2 |  | 0 |  | 0 |  | 0 | 21 | 0 | 0 | 0 | 0 | 0 |  | Vlastní | Indiv | 0 | 0 |  | Specifikace | Běžná |  |  |  | POL3_0
7 | 80407 | D+M Ocelový chránič 22x2.3- tr. svař.1/2", pr.12 | m | 12 |  | 0 |  | 0 |  | 0 | 21 | 0 | 0 | 0 | 0 | 0 |  | Vlastní | Indiv | 0 | 0 |  | Práce | Běžná |  |  |  | POL1_1
8 | 80408 | D+M Ocelový chránič 38x2,6- tr. svař.1", pr.22 | m | 2 |  | 0 |  | 0 |  | 0 | 21 | 0 | 0 | 0 | 0 | 0 |  | Vlastní | Indiv | 0 | 0 |  | Práce | Běžná |  |  |  | POL1_1
9 | 80409 | D+M Ocelový chránič 44x3,2- tr. svař.5/4", pr.28 | m | 1.8 |  | 0 |  | 0 |  | 0 | 21 | 0 | 0 | 0 | 0 | 0 |  | Vlastní | Indiv | 0 | 0 |  | Práce | Běžná |  |  |  | POL1_1
10 | 80410 | D+M Konzola trubek (2-3 trubky, závěs 0,5m) | ks | 285 |  | 0 |  | 0 |  | 0 | 21 | 0 | 0 | 0 | 0 | 0 |  | Vlastní | Indiv | 0 | 0 |  | Práce | Běžná |  |  |  | POL1_1
11 | 80411 | D+M Ventilová skříň pro 3 plyny se signalizací - pod omítku (3x k.k.1/2", 3x záložní vstup, 3x, manometr, 3x snímač tlaku) | ks | 3 |  | 0 |  | 0 |  | 0 | 21 | 0 | 0 | 0 | 0 | 0 |  | Vlastní | Indiv | 0 | 0 |  | Práce | Běžná |  |  |  | POL1_1
12 | 80412 | D+M Signalizace medicinálních plynů (Snímá až 8 snímačů tlaku) | ks | 3 |  | 0 |  | 0 |  | 0 | 21 | 0 | 0 | 0 | 0 | 0 |  | Vlastní | Indiv | 0 | 0 |  | Práce | Běžná |  |  |  | POL1_1
13 | 80413 | D+M Kohout kulový R 253 3/8" vč.šr. | ks | 8 |  | 0 |  | 0 |  | 0 | 21 | 0 | 0 | 0 | 0 | 0 |  | Vlastní | Indiv | 0 | 0 |  | Práce | Běžná |  |  |  | POL1_1
14 | 80414 | D+M Kohout kulový R 253 1/2" vč.šr. | ks | 5 |  | 0 |  | 0 |  | 0 | 21 | 0 | 0 | 0 | 0 | 0 |  | Vlastní | Indiv | 0 | 0 |  | Práce | Běžná |  |  |  | POL1_1
15 | 80415 | Napojení na stávající rozvody | ks | 15 |  | 0 |  | 0 |  | 0 | 21 | 0 | 0 | 0 | 0 | 0 |  | Vlastní | Indiv | 0 | 0 |  | Práce | Běžná |  |  |  | POL1_1
16 | 80416 | Zaslepení rozvodů, demontáž stávajících manometrových panelů | ks | 3 |  | 0 |  | 0 |  | 0 | 21 | 0 | 0 | 0 | 0 | 0 |  | Vlastní | Indiv | 0 | 0 |  | Práce | Běžná |  |  |  | POL1_1
17 | 80417 | Demontáž stávajících rozvodů - předpopklad | m | 380 |  | 0 |  | 0 |  | 0 | 21 | 0 | 0 | 0 | 0 | 0 |  | Vlastní | Indiv | 0 | 0 |  | Práce | Běžná |  |  |  | POL1_1
18 | 80418 | Ochranný plyn pro pájení Cu dle ČSN EN ISO 7396 (na bm potrubí) | m | 495 |  | 0 |  | 0 |  | 0 | 21 | 0 | 0 | 0 | 0 | 0 |  | Vlastní | Indiv | 0 | 0 |  | Práce | Běžná |  |  |  | POL1_1
19 | 80419 | Propláchnutí rozvodu dusíkem (na bm potrubí) | m | 495 |  | 0 |  | 0 |  | 0 | 21 | 0 | 0 | 0 | 0 | 0 |  | Vlastní | Indiv | 0 | 0 |  | Práce | Běžná |  |  |  | POL1_1
20 | 80420 | Značení potrubních rozvodů (na bm potrubí) | m | 495 |  | 0 |  | 0 |  | 0 | 21 | 0 | 0 | 0 | 0 | 0 |  | Vlastní | Indiv | 0 | 0 |  | Práce | Běžná |  |  |  | POL1_1
21 | 80421 | Tlaková zkouška úseková | ks | 5 |  | 0 |  | 0 |  | 0 | 21 | 0 | 0 | 0 | 0 | 0 |  | Vlastní | Indiv | 0 | 0 |  | Práce | Běžná |  |  |  | POL1_1
22 | 80422 | Tlaková zkouška závěrečná | ks | 5 |  | 0 |  | 0 |  | 0 | 21 | 0 | 0 | 0 | 0 | 0 |  | Vlastní | Indiv | 0 | 0 |  | Práce | Běžná |  |  |  | POL1_1
23 | 80423 | Vedení montážních prací | ks | 1 |  | 0 |  | 0 |  | 0 | 21 | 0 | 0 | 0 | 0 | 0 |  | Vlastní | Indiv | 0 | 0 |  | Práce | Běžná |  |  |  | POL1_1
24 | 80424 | Předání, proškolení obsluhy | ks | 1 |  | 0 |  | 0 |  | 0 | 21 | 0 | 0 | 0 | 0 | 0 |  | Vlastní | Indiv | 0 | 0 |  | Práce | Běžná |  |  |  | POL1_1
25 | 80425 | Výchozí revize rozvodů MP | ks | 1 |  | 0 |  | 0 |  | 0 | 21 | 0 | 0 | 0 | 0 | 0 |  | Vlastní | Indiv | 0 | 0 |  | Práce | Běžná |  |  |  | POL1_1
26 | 80426 | Výchozí revize elektro | ks | 1 |  | 0 |  | 0 |  | 0 | 21 | 0 | 0 | 0 | 0 | 0 |  | Vlastní | Indiv | 0 | 0 |  | Práce | Běžná |  |  |  | POL1_1
27 | 80427 | D+M Protipožární ucpávky | ks | 35 |  | 0 |  | 0 |  | 0 | 21 | 0 | 0 | 0 | 0 | 0 |  | Vlastní | Indiv | 0 | 0 |  | Práce | Běžná |  |  |  | POL1_1
28 | 80428 | Prostupy příčkami | ks | 35 |  | 0 |  | 0 |  | 0 | 21 | 0 | 0 | 0 | 0 | 0 |  | Vlastní | Indiv | 0 | 0 |  | Práce | Běžná |  |  |  | POL1_1
29 | 80429 | Drážkování pro lůžkové rampy a ventilovou skříň | ks | 13 |  | 0 |  | 0 |  | 0 | 21 | 0 | 0 | 0 | 0 | 0 |  | Vlastní | Indiv | 0 | 0 |  | Práce | Běžná |  |  |  | POL1_1
|  | v ceně není zahrnuto zapravení | [25 empty] | POP
30 | 80430 | Dohled pro svářecích pracích - ZAJIŠŤUJE GENERÁLNÍ DODAVATEL STAVBY | ks | 1 |  | 0 |  | 0 |  | 0 | 21 | 0 | 0 | 0 | 0 | 0 |  | Vlastní | Indiv | 0 | 0 |  | Specifikace | Běžná |  |  |  | POL3_0
31 | 80431 | Dopravné | kpl | 1 |  | 0 |  | 0 |  | 0 | 21 | 0 | 0 | 0 | 0 | 0 |  | Vlastní | Indiv | 0 | 0 |  | Práce | Běžná |  |  |  | POL1_1
Díl: | 873 | Ostatní |  |  |  | 0 |  | 0 |  | 0 |  | 0 |  | 0 |  | 0 |  |  |  |  | 0 | [6 empty] | DIL
32 | 87301 | D+M Lůžková rampa pro jedno lůžko | ks | 4 |  | 0 |  | 0 |  | 0 | 21 | 0 | 0 | 0 | 0 | 0 |  | Vlastní | Indiv | 0 | 0 |  | Práce | Běžná |  |  |  | POL1_1
|  | vybavení rampy dle přílohy technické zprávy medicinální plyny. Místnost N.14108 a N.14109 o délce 1 600mm | [25 empty] | POP | vybavení rampy dle přílohy technické zprávy medicinální plyny. Místnost N.14108 a N.14109 o délce 1 600mm
33 | 87302 | D+M Lůžková rampa pro dvě lůžka | ks | 2 |  | 0 |  | 0 |  | 0 | 21 | 0 | 0 | 0 | 0 | 0 |  | Vlastní | Indiv | 0 | 0 |  | Práce | Běžná |  |  |  | POL1_1
|  | vybavení rampy dle přílohy technické zprávy medicinální plyny. Místnost N.14110 a N.14111 o délce 4 000mm | [25 empty] | POP | vybavení rampy dle přílohy technické zprávy medicinální plyny. Místnost N.14110 a N.14111 o délce 4 000mm
34 | 87303 | D+M Lůžková rampa pro tři lůžka | ks | 4 |  | 0 |  | 0 |  | 0 | 21 | 0 | 0 | 0 | 0 | 0 |  | Vlastní | Indiv | 0 | 0 |  | Práce | Běžná |  |  |  | POL1_1
|  | vybavení rampy dle přílohy technické zprávy medicinální plyny Místnost N.14098, N.14113, N.14118 a N.14119 o délce 4 700mm | [25 empty] | POP | vybavení rampy dle přílohy technické zprávy medicinální plyny Místnost N.14098, N.14113, N.14118 a N.14119 o délce 4 700mm
35 | 87304 | D+M Zdrojový most pro jedno lůžko | ks | 2 |  | 0 |  | 0 |  | 0 | 21 | 0 | 0 | 0 | 0 | 0 |  | Vlastní | Indiv | 0 | 0 |  | Práce | Běžná |  |  |  | POL1_1
|  | vybavení rampy dle přílohy technické zprávy medicinální plyny Místnost N.14120 a N.14121 o délce 2 500mm | [25 empty] | POP | vybavení rampy dle přílohy technické zprávy medicinální plyny Místnost N.14120 a N.14121 o délce 2 500mm
36 | 87307 | D+M Stropní zdrojový stativ pro zákrokový sálek | ks | 1 |  | 0 |  | 0 |  | 0 | 21 | 0 | 0 | 0 | 0 | 0 |  | Vlastní | Indiv | 0 | 0 |  | Práce | Běžná |  |  |  | POL1_1
|  | vybavení rampy dle přílohy technické zprávy medicinální plyny Místnost N.14198 o délce 2 500mm | [25 empty] | POP
37 | 87305 | D+M Terminální nástěnná jednotka ve skladu N.14073 - podomítkové řešení, 1x rychlospojka kyslík,, instalace v panelu do zdi | ks | 1 |  | 0 |  | 0 |  | 0 | 21 | 0 | 0 | 0 | 0 | 0 |  | Vlastní | Indiv | 0 | 0 |  | Práce | Běžná |  |  |  | POL1_1
|  | vybavení jednotky dle přílohy technické zprávy medicinální plyny | [25 empty] | POP
38 | 87306 | D+M Terminální nástěnná jednotka ve vyšetřovně N.14200 - podomítkové řešení, 1x rychlospojka kyslík,, 1x rychlospojka vakuum, instalace v panelu do zdi | ks | 1 |  | 0 |  | 0 |  | 0 | 21 | 0 | 0 | 0 | 0 | 0 |  | Vlastní | Indiv | 0 | 0 |  | Práce | Běžná |  |  |  | POL1_1
|  | vybavení jednotky dle přílohy technické zprávy medicinální plyny | [25 empty] | POP
[26 empty] | 12 | 21 | DPH
| Celkem |  |  |  |  | 0 | [19 empty] | 0 | 0 | SUM
END
Note on S6: Jedná se o informaci, zda se jedná o položku, která je do rozpočtu zadána z cenové soustavy RTS, nebo vlastní.
Note on T6: Jedná se o název CÚ, která je zadána u položky rozpočtu

## D.2.3. ZTI
Položkový soupis prací a dodávek | [27 empty] | #TypZaznamu#
S: | 2424-008A | Rekonstrukce JIP IHOK ve 14.NP objektu L - interiér | [25 empty] | STA
O: | SO 01 | Budova L-14.NP | [22 empty] | STA |  |  | OBJ
R: | D.2.3. | ZTI | [25 empty] | ROZ
P.č. | Číslo položky | Název položky | MJ | Množství | Cena / MJ | Celkem | Dodávka | Dodávka celk. | Montáž | Montáž celk. | DPH | Cena s DPH | Hmotnost / MJ | Hmotnost celk.(t) | Dem. hmotnost / MJ | Dem. hmotnost celk.(t) | Ceník | Cen. soustava / platnost | Cenová úroveň | Nhod / MJ | Nhod celk. | Dodavatel | Typ položky | Stav položky
Díl: | 721 | Vnitřní kanalizace D+M - Potrubí z polypropylenu |  |  |  | 0 |  | 0 |  | 0 |  | 0 |  | 0 |  | 0 |  |  |  |  | 0 | [6 empty] | DIL
1 | 72101 | D+M KS1.1 - Potrubí kanalizační z polypropylenu, odolávající vysokým teplotám, vyráběné podle ČSN EN, 1451-1, jednovrstvé s přídavkem minerálního plniva DN 32,vč. Tvarovek - SPLAŠKOVÁ KANALIZACE | m | 224.4 |  | 0 |  | 0 |  | 0 | 21 | 0 | 0 | 0 | 0 | 0 |  | Vlastní | Indiv | 0 | 0 |  | Práce | Běžná |  |  |  | POL1_7
|  | 187*1,2 : | [25 empty] | VV | 0
|  | 224,4 |  | 224.4 | [23 empty] | VV | 0
2 | 72102 | D+M KS1.1 - Potrubí kanalizační z polypropylenu, odolávající vysokým teplotám, vyráběné podle ČSN EN, 1451-1, jednovrstvé s přídavkem minerálního plniva DN 40,vč. Tvarovek - SPLAŠKOVÁ KANALIZACE | m | 36 |  | 0 |  | 0 |  | 0 | 21 | 0 | 0 | 0 | 0 | 0 |  | Vlastní | Indiv | 0 | 0 |  | Práce | Běžná |  |  |  | POL1_7
|  | 30*1,2 : | [25 empty] | VV | 0
|  | 36 |  | 36 | [23 empty] | VV | 0
3 | 72103 | D+M KS1.1 - Potrubí kanalizační z polypropylenu, odolávající vysokým teplotám, vyráběné podle ČSN EN, 1451-1, jednovrstvé s přídavkem minerálního plniva DN 50,vč. Tvarovek - SPLAŠKOVÁ KANALIZACE | m | 4.8 |  | 0 |  | 0 |  | 0 | 21 | 0 | 0 | 0 | 0 | 0 |  | Vlastní | Indiv | 0 | 0 |  | Práce | Běžná |  |  |  | POL1_7
|  | 4*1,2 : | [25 empty] | VV | 0
|  | 4,8 |  | 4.8 | [23 empty] | VV | 0
4 | 72104 | D+M KS1.1 - Potrubí kanalizační z polypropylenu, odolávající vysokým teplotám, vyráběné podle ČSN EN, 1451-1, jednovrstvé s přídavkem minerálního plniva DN 75,vč. Tvarovek - SPLAŠKOVÁ KANALIZACE | m | 13.2 |  | 0 |  | 0 |  | 0 | 21 | 0 | 0 | 0 | 0 | 0 |  | Vlastní | Indiv | 0 | 0 |  | Práce | Běžná |  |  |  | POL1_7
|  | 11*1,2 : | [25 empty] | VV | 0
|  | 13,2 |  | 13.2 | [23 empty] | VV | 0
Díl: | 722 | Tiché potrubí z polypropylenu |  |  |  | 0 |  | 0 |  | 0 |  | 0 |  | 0 |  | 0 |  |  |  |  | 0 | [6 empty] | DIL
5 | 72201 | D+M KS1.1 - Odhlučněné kanalizační potrubí z polypropylenu, odolávající vysokým teplotám, vyráběné, podle ČSN EN 1451-1, jednovrstvé s přídavkem minerálního plniva DN 50,vč. Tvarovek - SPLAŠKOVÁ | m | 99.6 |  | 0 |  | 0 |  | 0 | 21 | 0 | 0 | 0 | 0 | 0 |  | Vlastní | Indiv | 0 | 0 |  | Práce | Běžná |  |  |  | POL1_7
|  | KANALIZACE | [25 empty] | POP
|  | 83*1,2 : | [25 empty] | VV | 0
|  | 99,6 |  | 99.6 | [23 empty] | VV | 0
6 | 72202 | D+M KS1.1 - Odhlučněné kanalizační potrubí z polypropylenu, odolávající vysokým teplotám, vyráběné, podle ČSN EN 1451-1, jednovrstvé s přídavkem minerálního plniva DN 75,vč. Tvarovek - SPLAŠKOVÁ | m | 13.2 |  | 0 |  | 0 |  | 0 | 21 | 0 | 0 | 0 | 0 | 0 |  | Vlastní | Indiv | 0 | 0 |  | Práce | Běžná |  |  |  | POL1_7
|  | KANALIZACE | [25 empty] | POP
|  | 11*1,2 : | [25 empty] | VV | 0
|  | 13,2 |  | 13.2 | [23 empty] | VV | 0
7 | 72203 | D+M KS1.1 - Odhlučněné kanalizační potrubí z polypropylenu, odolávající vysokým teplotám, vyráběné, podle ČSN EN 1451-1, jednovrstvé s přídavkem minerálního plniva DN 110,vč. Tvarovek - SPLAŠKOVÁ | m | 39.6 |  | 0 |  | 0 |  | 0 | 21 | 0 | 0 | 0 | 0 | 0 |  | Vlastní | Indiv | 0 | 0 |  | Práce | Běžná |  |  |  | POL1_7
|  | KANALIZACE | [25 empty] | POP
|  | 33*1,2 : | [25 empty] | VV | 0
|  | 39,6 |  | 39.6 | [23 empty] | VV | 0
8 | 72204 | D+M KS1.1 - Odhlučněné kanalizační potrubí z polypropylenu, odolávající vysokým teplotám, vyráběné, podle ČSN EN 1451-1, jednovrstvé s přídavkem minerálního plniva DN 125,vč. Tvarovek - SPLAŠKOVÁ | m | 44.4 |  | 0 |  | 0 |  | 0 | 21 | 0 | 0 | 0 | 0 | 0 |  | Vlastní | Indiv | 0 | 0 |  | Práce | Běžná |  |  |  | POL1_7
|  | KANALIZACE | [25 empty] | POP
|  | 37*1,2 : | [25 empty] | VV | 0
|  | 44,4 |  | 44.4 | [23 empty] | VV | 0
9 | 72205 | D+M KS1.1 - Odhlučněné kanalizační potrubí z polypropylenu, odolávající vysokým teplotám, vyráběné, podle ČSN EN 1451-1, jednovrstvé s přídavkem minerálního plniva DN 160,vč. Tvarovek - SPLAŠKOVÁ | m | 6 |  | 0 |  | 0 |  | 0 | 21 | 0 | 0 | 0 | 0 | 0 |  | Vlastní | Indiv | 0 | 0 |  | Práce | Běžná |  |  |  | POL1_7
|  | KANALIZACE | [25 empty] | POP
|  | 5*1,2 : | [25 empty] | VV | 0
|  | 6 |  | 6 | [23 empty] | VV | 0
Díl: | 723 | Izolace |  |  |  | 0 |  | 0 |  | 0 |  | 0 |  | 0 |  | 0 |  |  |  |  | 0 | [6 empty] | DIL
10 | 72301 | D+M Tepelná izolace ze syntetického kaučuku tl. 13 mm proti kondenzaci pro potrubí 32 mm - SPLAŠKOVÁ, KANALIZACE (odvod kondenzátu) | m | 224.4 |  | 0 |  | 0 |  | 0 | 21 | 0 | 0 | 0 | 0 | 0 |  | Vlastní | Indiv | 0 | 0 |  | Práce | Běžná |  |  |  | POL1_7
Díl: | 724 | Prostupy pro kanalizaci |  |  |  | 0 |  | 0 |  | 0 |  | 0 |  | 0 |  | 0 |  |  |  |  | 0 | [6 empty] | DIL
11 | 72401 | D+M Provedení prostupů do 200 mm vrtáním v betonových a zděných konstrukcích, včetně zapravení | ks | 8 |  | 0 |  | 0 |  | 0 | 21 | 0 | 0 | 0 | 0 | 0 |  | Vlastní | Indiv | 0 | 0 |  | Práce | Běžná |  |  |  | POL1_7
Díl: | 725 | Přislušenství |  |  |  | 0 |  | 0 |  | 0 |  | 0 |  | 0 |  | 0 |  |  |  |  | 0 | [6 empty] | DIL
12 | 72501 | D+M Čistící kus z materiálu tichého potrubí DN 75 | ks | 1 |  | 0 |  | 0 |  | 0 | 21 | 0 | 0 | 0 | 0 | 0 |  | Vlastní | Indiv | 0 | 0 |  | Práce | Běžná |  |  |  | POL1_7
13 | 72502 | D+M Čistící kus z materiálu tichého potrubí DN 110 | ks | 6 |  | 0 |  | 0 |  | 0 | 21 | 0 | 0 | 0 | 0 | 0 |  | Vlastní | Indiv | 0 | 0 |  | Práce | Běžná |  |  |  | POL1_7
14 | 72503 | D+M Čistící kus z materiálu tichého potrubí DN 125 | ks | 14 |  | 0 |  | 0 |  | 0 | 21 | 0 | 0 | 0 | 0 | 0 |  | Vlastní | Indiv | 0 | 0 |  | Práce | Běžná |  |  |  | POL1_7
15 | 72504 | D+M Čistící kus z materiálu tichého potrubí DN 160 | ks | 1 |  | 0 |  | 0 |  | 0 | 21 | 0 | 0 | 0 | 0 | 0 |  | Vlastní | Indiv | 0 | 0 |  | Práce | Běžná |  |  |  | POL1_7
Díl: | 726 | Demolice - kanalizace |  |  |  | 0 |  | 0 |  | 0 |  | 0 |  | 0 |  | 0 |  |  |  |  | 0 | [6 empty] | DIL
16 | 72601 | Demolice stávajícího kanalizačního potrubí DN32-50 - potrubí pro odvod kondenzátuVčetně likvidace, vybouraného a demontovaného materiálu. | m | 224.4 |  | 0 |  | 0 |  | 0 | 21 | 0 | 0 | 0 | 0 | 0 |  | Vlastní | Indiv | 0 | 0 |  | Práce | Běžná |  |  |  | POL1_7
|  | délka je předpokládaná, stávající potrubí převzato z PD z roku 1984 a z prohlídky stávajícího potrubí v budově | [25 empty] | POP |  | délka je předpokládaná, stávající potrubí převzato z PD z roku 1984 a z prohlídky stávajícího potrubí v budově
17 | 72602 | Demolice stávajícího kanalizačního potrubí DN50-160Včetně likvidace vybouraného a demontovaného, materiálu. | m | 200.4 |  | 0 |  | 0 |  | 0 | 21 | 0 | 0 | 0 | 0 | 0 |  | Vlastní | Indiv | 0 | 0 |  | Práce | Běžná |  |  |  | POL1_7
|  | délka je předpokládaná, stávající potrubí převzato z PD z roku 1984 a z prohlídky stávajícího potrubí v budově | [25 empty] | POP |  | délka je předpokládaná, stávající potrubí převzato z PD z roku 1984 a z prohlídky stávajícího potrubí v budově
18 | 72603 | Demontáž stávajícího umyvadla Včetně likvidace vybouraného a demontovaného materiálu. | ks | 22 |  | 0 |  | 0 |  | 0 | 21 | 0 | 0 | 0 | 0 | 0 |  | Vlastní | Indiv | 0 | 0 |  | Práce | Běžná |  |  |  | POL1_7
|  | počet je předpoklad, počty zařizovacích předmětů převzaty z PD z roku 1984 a z prohlídky stávajícího potrubí v budově | [25 empty] | POP |  | počet je předpoklad, počty zařizovacích předmětů převzaty z PD z roku 1984 a z prohlídky stávajícího potrubí v budově
19 | 72604 | Demontáž stávajícího WC včetně nádržkyVčetně likvidace vybouraného a demontovaného materiálu. | ks | 17 |  | 0 |  | 0 |  | 0 | 21 | 0 | 0 | 0 | 0 | 0 |  | Vlastní | Indiv | 0 | 0 |  | Práce | Běžná |  |  |  | POL1_7
|  | počet je předpoklad, počty zařizovacích předmětů převzaty z PD z roku 1984 a z prohlídky stávajícího potrubí v budově | [25 empty] | POP |  | počet je předpoklad, počty zařizovacích předmětů převzaty z PD z roku 1984 a z prohlídky stávajícího potrubí v budově
20 | 72605 | Demontáž stávající sprchy Včetně likvidace vybouraného a demontovaného materiálu. | ks | 6 |  | 0 |  | 0 |  | 0 | 21 | 0 | 0 | 0 | 0 | 0 |  | Vlastní | Indiv | 0 | 0 |  | Práce | Běžná |  |  |  | POL1_7
|  | počet je předpoklad, počty zařizovacích předmětů převzaty z PD z roku 1984 a z prohlídky stávajícího potrubí v budově | [25 empty] | POP |  | počet je předpoklad, počty zařizovacích předmětů převzaty z PD z roku 1984 a z prohlídky stávajícího potrubí v budově
21 | 72606 | Demontáž stávajícího dřezu Včetně likvidace vybouraného a demontovaného materiálu. | ks | 2 |  | 0 |  | 0 |  | 0 | 21 | 0 | 0 | 0 | 0 | 0 |  | Vlastní | Indiv | 0 | 0 |  | Práce | Běžná |  |  |  | POL1_7
|  | počet je předpoklad, počty zařizovacích předmětů převzaty z PD z roku 1984 a z prohlídky stávajícího potrubí v budově | [25 empty] | POP |  | počet je předpoklad, počty zařizovacích předmětů převzaty z PD z roku 1984 a z prohlídky stávajícího potrubí v budově
22 | 72607 | Dočasné zaslepení kanalizace po demolici potrubí - předpoklad | ks | 34 |  | 0 |  | 0 |  | 0 | 21 | 0 | 0 | 0 | 0 | 0 |  | Vlastní | Indiv | 0 | 0 |  | Práce | Běžná |  |  |  | POL1_7
23 | 72608 | Demontáž a zpětná obnova podhledu v 1.PP - předpoklad | m2 | 45 |  | 0 |  | 0 |  | 0 | 21 | 0 | 0 | 0 | 0 | 0 |  | Vlastní | Indiv | 0 | 0 |  | Práce | Běžná |  |  |  | POL1_7
|  | předpokládá se demontáž a zpětná montáž stávajících kazet podhledu, demontáž a obnova stávajícího rastru podhledu | [25 empty] | POP |  | předpokládá se demontáž a zpětná montáž stávajících kazet podhledu, demontáž a obnova stávajícího rastru podhledu
Díl: | 727 | Ostatní - kanalizace |  |  |  | 0 |  | 0 |  | 0 |  | 0 |  | 0 |  | 0 |  |  |  |  | 0 | [6 empty] | DIL
24 | 72701 | Napojení kanalizačního PP potrubí DN75-160 na stávající stoupací odpadní potrubí v 14.NP a 13.NP | ks | 27 |  | 0 |  | 0 |  | 0 | 21 | 0 | 0 | 0 | 0 | 0 |  | Vlastní | Indiv | 0 | 0 |  | Specifikace | Běžná |  |  |  | POL3_0
25 | 72702 | Napojení kanalizačního HT potrubí na stávající stoupací odpadní potrubí z HT - napojení na, stávající stoupací potrubí pro odvod kondenzátu | ks | 41 |  | 0 |  | 0 |  | 0 | 21 | 0 | 0 | 0 | 0 | 0 |  | Vlastní | Indiv | 0 | 0 |  | Specifikace | Běžná |  |  |  | POL3_0
26 | 72703 | Pachotěsné zavičkování kanalizačního potrubí DN 110 - příprava pro budoucí napojení | ks | 1 |  | 0 |  | 0 |  | 0 | 21 | 0 | 0 | 0 | 0 | 0 |  | Vlastní | Indiv | 0 | 0 |  | Specifikace | Běžná |  |  |  | POL3_0
27 | 72704 | Napojení chladících jednotek (odvod kondenzátu) přes "obrácenou zápachovou uzávěrku" - vyskládána z, HT kolen | ks | 5 |  | 0 |  | 0 |  | 0 | 21 | 0 | 0 | 0 | 0 | 0 |  | Vlastní | Indiv | 0 | 0 |  | Specifikace | Běžná |  |  |  | POL3_0
28 | 72705 | Napojení stávajícího potrubí od ZP z 15.NP | ks | 4 |  | 0 |  | 0 |  | 0 | 21 | 0 | 0 | 0 | 0 | 0 |  | Vlastní | Indiv | 0 | 0 |  | Specifikace | Běžná |  |  |  | POL3_0
|  | počet je předpoklad, stávající potrubí převzato z PD z roku 1984 | [25 empty] | POP
29 | 72706 | Revize stávajícího stavu rozvodů kanalizace - předpokládá se vyhovující stav stávajícího potrubí | HZS | 6 |  | 0 |  | 0 |  | 0 | 21 | 0 | 0 | 0 | 0 | 0 |  | Vlastní | Indiv | 0 | 0 |  | Práce | Běžná |  |  |  | POL1_7
30 | 72707 | Drážka v podlaze pro umístěný kondenzačního sifónu | ks | 6 |  | 0 |  | 0 |  | 0 | 21 | 0 | 0 | 0 | 0 | 0 |  | Vlastní | Indiv | 0 | 0 |  | Specifikace | Běžná |  |  |  | POL3_0
31 | 72708 | Provizorní zaslepení stávajícího potrubí po rušeném potrubí | ks | 80 |  | 0 |  | 0 |  | 0 | 21 | 0 | 0 | 0 | 0 | 0 |  | Vlastní | Indiv | 0 | 0 |  | Práce | Běžná |  |  |  | POL1_7
|  | počet je předpoklad, stávající potrubí převzato z PD z roku 1984 | [25 empty] | POP
32 | 72709 | Napojení na provizorně zaslepené potrubí | ks | 80 |  | 0 |  | 0 |  | 0 | 21 | 0 | 0 | 0 | 0 | 0 |  | Vlastní | Indiv | 0 | 0 |  | Specifikace | Běžná |  |  |  | POL3_0
|  | počet je předpoklad, stávající potrubí převzato z PD z roku 1984 | [25 empty] | POP
Díl: | 728 | Zkouška a zaměření |  |  |  | 0 |  | 0 |  | 0 |  | 0 |  | 0 |  | 0 |  |  |  |  | 0 | [6 empty] | DIL
33 | 72801 | Zkouška těsnosti potrubí kanalizace vodou do DN 125 včetně | m | 481.2 |  | 0 |  | 0 |  | 0 | 21 | 0 | 0 | 0 | 0 | 0 |  | Vlastní | Indiv | 0 | 0 |  | Práce | Běžná |  |  |  | POL1_7
Díl: | 729 | Požární vodovod + suchovod |  |  |  | 0 |  | 0 |  | 0 |  | 0 |  | 0 |  | 0 |  |  |  |  | 0 | [6 empty] | DIL
34 | 72901 | Ověření stávajícího stavu rozvodů požární vody a hydrantů | HZS | 1 |  | 0 |  | 0 |  | 0 | 21 | 0 | 0 | 0 | 0 | 0 |  | Vlastní | Indiv | 0 | 0 |  | Specifikace | Běžná |  |  |  | POL3_0
35 | 72902 | D+M Vodovod z trub ocelových pozinkovaných závitových bezešvých DN 25, tvarovky, izolace potrubí dle, vyhlášky č. 193/2007, zkoušky těsnosti, proplach a dezinfekce | m | 3.6 |  | 0 |  | 0 |  | 0 | 21 | 0 | 0 | 0 | 0 | 0 |  | Vlastní | Indiv | 0 | 0 |  | Práce | Běžná |  |  |  | POL1_7
|  | 3*1,2 : | [25 empty] | VV | 0
|  | 3,6 |  | 3.6 | [23 empty] | VV | 0
36 | 72903 | D+M Vodovod z trub ocelových pozinkovaných závitových bezešvých DN 32, tvarovky, izolace potrubí dle, vyhlášky č. 193/2007, zkoušky těsnosti, proplach a dezinfekce | m | 21.6 |  | 0 |  | 0 |  | 0 | 21 | 0 | 0 | 0 | 0 | 0 |  | Vlastní | Indiv | 0 | 0 |  | Práce | Běžná |  |  |  | POL1_7
|  | 18*1,2 : | [25 empty] | VV | 0
|  | 21,6 |  | 21.6 | [23 empty] | VV | 0
Díl: | 730 | Vodovod pro studenou vodu |  |  |  | 0 |  | 0 |  | 0 |  | 0 |  | 0 |  | 0 |  |  |  |  | 0 | [6 empty] | DIL
37 | 73001 | D+M Vodovod pro studenou vodu z PVC-C trubek 20x1,5 vč. tvarovek, izolace potrubí dle vyhlášky č., 193/2007, zkoušky těsnosti, proplach a dezinfekce, KOTVENÍ | m | 195.6 |  | 0 |  | 0 |  | 0 | 21 | 0 | 0 | 0 | 0 | 0 |  | Vlastní | Indiv | 0 | 0 |  | Práce | Běžná |  |  |  | POL1_7
|  | 163*1,2 : | [25 empty] | VV | 0
|  | 195,6 |  | 195.6 | [23 empty] | VV | 0
38 | 73002 | D+M Vodovod pro studenou vodu z PVC-C trubek 25x1,9 vč. tvarovek, izolace potrubí dle vyhlášky č., 193/2007, zkoušky těsnosti, proplach a dezinfekce, KOTVENÍ | m | 84 |  | 0 |  | 0 |  | 0 | 21 | 0 | 0 | 0 | 0 | 0 |  | Vlastní | Indiv | 0 | 0 |  | Práce | Běžná |  |  |  | POL1_7
|  | 70*1,2 : | [25 empty] | VV | 0
|  | 84 |  | 84 | [23 empty] | VV | 0
39 | 73003 | D+M Vodovod pro studenou vodu z PVC-C trubek 32x2,4 vč. tvarovek, izolace potrubí dle vyhlášky č., 193/2007, zkoušky těsnosti, proplach a dezinfekce, KOTVENÍ | m | 14.4 |  | 0 |  | 0 |  | 0 | 21 | 0 | 0 | 0 | 0 | 0 |  | Vlastní | Indiv | 0 | 0 |  | Práce | Běžná |  |  |  | POL1_7
Díl: | 731 | Vodovod pro teplou vodu |  |  |  | 0 |  | 0 |  | 0 |  | 0 |  | 0 |  | 0 |  |  |  |  | 0 | [6 empty] | DIL
40 | 73101 | D+M Vodovod pro teplou vodu z PVC-C trubek 20x1,5 (PN22) vč. tvarovek, izolace potrubí dle vyhlášky, č. 193/2007 a dle montážního pokynu daného vyrobce zkoušky, těsnosti, proplach a dezinfekce, | m | 174 |  | 0 |  | 0 |  | 0 | 21 | 0 | 0 | 0 | 0 | 0 |  | Vlastní | Indiv | 0 | 0 |  | Práce | Běžná |  |  |  | POL1_7
|  | KOTVENÍ | [25 empty] | POP
|  | 145*1,2 : | [25 empty] | VV | 0
|  | 174 |  | 174 | [23 empty] | VV | 0
41 | 73102 | D+M Vodovod pro teplou vodu z PVC-C trubek 25x1,9 vč. tvarovek, izolace potrubí dle vyhlášky č., 193/2007 a dle montážního pokynu daného vyrobce zkoušky, těsnosti, proplach a dezinfekce, KOTVENÍ | m | 78 |  | 0 |  | 0 |  | 0 | 21 | 0 | 0 | 0 | 0 | 0 |  | Vlastní | Indiv | 0 | 0 |  | Práce | Běžná |  |  |  | POL1_7
|  | 65*1,2 : | [25 empty] | VV | 0
|  | 78 |  | 78 | [23 empty] | VV | 0
42 | 73103 | D+M Vodovod pro teplou vodu z PVC-C trubek 32x2,4 vč. tvarovek, izolace potrubí dle vyhlášky č., 193/2007 a dle montážního pokynu daného vyrobce zkoušky, těsnosti, proplach a dezinfekce, KOTVENÍ | m | 14.4 |  | 0 |  | 0 |  | 0 | 21 | 0 | 0 | 0 | 0 | 0 |  | Vlastní | Indiv | 0 | 0 |  | Práce | Běžná |  |  |  | POL1_7
|  | 12*1,2 : | [25 empty] | VV | 0
|  | 14,4 |  | 14.4 | [23 empty] | VV | 0
Díl: | 731 | Vodovod pro cirkulaci |  |  |  | 0 |  | 0 |  | 0 |  | 0 |  | 0 |  | 0 |  |  |  |  | 0 | [6 empty] | DIL
43 | 73101 | D+M Vodovod pro cirkulaci z PVC-C trubek 20x1,5 vč. tvarovek, izolace potrubí dle vyhlášky č., 193/2007, zkoušky těsnosti, proplach a dezinfekce, KOTVENÍ | m | 54 |  | 0 |  | 0 |  | 0 | 21 | 0 | 0 | 0 | 0 | 0 |  | Vlastní | Indiv | 0 | 0 |  | R-položka | Běžná |  |  |  | POL12_1
|  | 45*1,2 : | [25 empty] | VV | 0
|  | 54 |  | 54 | [23 empty] | VV | 0
Díl: | 732 | Proplach a dezinfekce |  |  |  | 0 |  | 0 |  | 0 |  | 0 |  | 0 |  | 0 |  |  |  |  | 0 | [6 empty] | DIL
44 | 73201 | D+M Proplach a dezinfekce vodovodního potrubí do DN 50 | m | 639.6 |  | 0 |  | 0 |  | 0 | 21 | 0 | 0 | 0 | 0 | 0 |  | Vlastní | Indiv | 0 | 0 |  | Práce | Běžná |  |  |  | POL1_7
Díl: | 733 | Vnitřní vodovod - armatury - Kulový uzávěr |  |  |  | 0 |  | 0 |  | 0 |  | 0 |  | 0 |  | 0 |  |  |  |  | 0 | [6 empty] | DIL
45 | 73301 | D+M Uzavírací ventil K83 DN 15 | ks | 10 |  | 0 |  | 0 |  | 0 | 21 | 0 | 0 | 0 | 0 | 0 |  | Vlastní | Indiv | 0 | 0 |  | Práce | Běžná |  |  |  | POL1_7
46 | 73302 | D+M Uzavírací ventil K83 DN 20 | ks | 10 |  | 0 |  | 0 |  | 0 | 21 | 0 | 0 | 0 | 0 | 0 |  | Vlastní | Indiv | 0 | 0 |  | Práce | Běžná |  |  |  | POL1_7
47 | 73303 | D+M Uzavírací ventil K83 DN 25 | ks | 4 |  | 0 |  | 0 |  | 0 | 21 | 0 | 0 | 0 | 0 | 0 |  | Vlastní | Indiv | 0 | 0 |  | Práce | Běžná |  |  |  | POL1_7
Díl: | 734 | Regulace |  |  |  | 0 |  | 0 |  | 0 |  | 0 |  | 0 |  | 0 |  |  |  |  | 0 | [6 empty] | DIL
48 | 73401 | D+M Zaregulování systému distribuce TV | ks | 1 |  | 0 |  | 0 |  | 0 | 21 | 0 | 0 | 0 | 0 | 0 |  | Vlastní | Indiv | 0 | 0 |  | Práce | Běžná |  |  |  | POL1_7
Díl: | 735 | Rohový ventil |  |  |  | 0 |  | 0 |  | 0 |  | 0 |  | 0 |  | 0 |  |  |  |  | 0 | [6 empty] | DIL
49 | 73501 | D+M Rohový ventil DN 15 | ks | 5 |  | 0 |  | 0 |  | 0 | 21 | 0 | 0 | 0 | 0 | 0 |  | Vlastní | Indiv | 0 | 0 |  | Práce | Běžná |  |  |  | POL1_7
Díl: | 736 | Prostupy pro vodovod |  |  |  | 0 |  | 0 |  | 0 |  | 0 |  | 0 |  | 0 |  |  |  |  | 0 | [6 empty] | DIL
50 | 73601 | D+M Provedení prostupů do 200 mm vrtáním v betonových a zděných konstrukcích, včetně zapravení | ks | 1 |  | 0 |  | 0 |  | 0 | 21 | 0 | 0 | 0 | 0 | 0 |  | Vlastní | Indiv | 0 | 0 |  | Práce | Běžná |  |  |  | POL1_7
Díl: | 737 | Demolice - vodovod |  |  |  | 0 |  | 0 |  | 0 |  | 0 |  | 0 |  | 0 |  |  |  |  | 0 | [6 empty] | DIL
51 | 73701 | Demolice stávajícího vodovodního potrubí potrubí DN15-DN25Včetně likvidace vybouraného a, demontovaného materiálu. | m | 220 |  | 0 |  | 0 |  | 0 | 21 | 0 | 0 | 0 | 0 | 0 |  | Vlastní | Indiv | 0 | 0 |  | Práce | Běžná |  |  |  | POL1_7
|  | počet je předpoklad, počty zařizovacích předmětů převzaty z PD z roku 1984 a z prohlídky stávajícího potrubí v budově | [25 empty] | POP |  | počet je předpoklad, počty zařizovacích předmětů převzaty z PD z roku 1984 a z prohlídky stávajícího potrubí v budově
Díl: | 738 | Ostatní - vodovod |  |  |  | 0 |  | 0 |  | 0 |  | 0 |  | 0 |  | 0 |  |  |  |  | 0 | [6 empty] | DIL
52 | 73801 | Napojení na stávající potrubí pitné vody | ks | 33 |  | 0 |  | 0 |  | 0 | 21 | 0 | 0 | 0 | 0 | 0 |  | Vlastní | Indiv | 0 | 0 |  | Specifikace | Běžná |  |  |  | POL3_0
53 | 73802 | Napojení na stávající potrubí požární vody | ks | 2 |  | 0 |  | 0 |  | 0 | 21 | 0 | 0 | 0 | 0 | 0 |  | Vlastní | Indiv | 0 | 0 |  | Specifikace | Běžná |  |  |  | POL3_0
54 | 73803 | Napojení na stávající potrubí suchovodu | ks | 2 |  | 0 |  | 0 |  | 0 | 21 | 0 | 0 | 0 | 0 | 0 |  | Vlastní | Indiv | 0 | 0 |  | Specifikace | Běžná |  |  |  | POL3_0
55 | 73804 | zaslepení stávajícího rozvodu pitné vody | ks | 33 |  | 0 |  | 0 |  | 0 | 21 | 0 | 0 | 0 | 0 | 0 |  | Vlastní | Indiv | 0 | 0 |  | Práce | Běžná |  |  |  | POL1_7
56 | 73805 | zaslepení stávajícího rozvodu požární vody | ks | 2 |  | 0 |  | 0 |  | 0 | 21 | 0 | 0 | 0 | 0 | 0 |  | Vlastní | Indiv | 0 | 0 |  | Práce | Běžná |  |  |  | POL1_7
57 | 73806 | zaslepení stávajícího rozvodu suchovodu | ks | 2 |  | 0 |  | 0 |  | 0 | 21 | 0 | 0 | 0 | 0 | 0 |  | Vlastní | Indiv | 0 | 0 |  | Práce | Běžná |  |  |  | POL1_7
58 | 73807 | Ukončení vodovodu pomocí rohového ventilu - příprava pro budoucí napojení | ks | 3 |  | 0 |  | 0 |  | 0 | 21 | 0 | 0 | 0 | 0 | 0 |  | Vlastní | Indiv | 0 | 0 |  | Práce | Běžná |  |  |  | POL1_7
Díl: | 739 | Zdravotechnika - zařizovací předměty D+M |  |  |  | 0 |  | 0 |  | 0 |  | 0 |  | 0 |  | 0 |  |  |  |  | 0 | [6 empty] | DIL
|  | pozn - BUDOU DODRŽENY TECHNICKÉ STANDARDY STAVBY | [25 empty] | POP
59 | 73901 | U1 Umyvadlo keramické 600x490 mm, umyvadlový sifón, kryt na sifon, baterie s usměrňovačem toku, umyvadlováumyvadlová stojánková směšovací, výpusť, perlátor, 2 x rohový ventil 1/2“ | ks | 11 |  | 0 |  | 0 |  | 0 | 21 | 0 | 0 | 0 | 0 | 0 |  | Vlastní | Indiv | 0 | 0 |  | Specifikace | Běžná |  |  |  | POL3_0
60 | 73902 | U2 Umyvadlo keramické zaoblené 550x450 mm, umyvadlový sifón, kryt na sifon, páková chirurgická, baterie s usměrňovačem toku umyvadlová umyvadlová směšovací, výpusť, perlátor, 2 x rohový ventil | ks | 2 |  | 0 |  | 0 |  | 0 | 21 | 0 | 0 | 0 | 0 | 0 |  | Vlastní | Indiv | 0 | 0 |  | Specifikace | Běžná |  |  |  | POL3_0
|  | 1/2“ | [25 empty] | POP
61 | 73903 | U3 Umyvadlo keramické zapuštěné 520x410 mm, umyvadlový sifón, kryt na sifon, páková chirurgická, baterie s usměrňovačem toku umyvadlová směšovací, výpusť, perlátor, 2 x rohový ventil 1/2“ | ks | 5 |  | 0 |  | 0 |  | 0 | 21 | 0 | 0 | 0 | 0 | 0 |  | Vlastní | Indiv | 0 | 0 |  | Specifikace | Běžná |  |  |  | POL3_0
62 | 73904 | Ui Umyvadlo keramické invalidní 640x550 mm, umyvadlový spec. Sifón pro podjezd, stojánková páková, umyvadlová baterie s prodlouženým ovládáním, perlátor 2 x rohový ventil 1/2“, madla – provedení dle | ks | 1 |  | 0 |  | 0 |  | 0 | 21 | 0 | 0 | 0 | 0 | 0 |  | Vlastní | Indiv | 0 | 0 |  | Specifikace | Běžná |  |  |  | POL3_0
|  | vyhlášky 398/2009 Sb, D+M | [25 empty] | POP
63 | 73905 | Um1 Umývátko keramické rohové, umyvadlový sifón, baterie s usměrňovačem toku umyvadlová stojánková, směšovací, výpusť, perlátor, 2 x rohový ventil 1/2“, D+M | ks | 4 |  | 0 |  | 0 |  | 0 | 21 | 0 | 0 | 0 | 0 | 0 |  | Vlastní | Indiv | 0 | 0 |  | Specifikace | Běžná |  |  |  | POL3_0
64 | 73906 | Wc1 Závěsný klozet keramický, nádržka propředstěnovou montáž, hluboké splachování,souprava pro, tlumení hluku, ovládání zepředu, včetně příslušenství; ovládací tlačítko sdvoj. splachováním, | ks | 13 |  | 0 |  | 0 |  | 0 | 21 | 0 | 0 | 0 | 0 | 0 |  | Vlastní | Indiv | 0 | 0 |  | Specifikace | Běžná |  |  |  | POL3_0
|  | antibakteriální sedátko s automatickým pozvolným sklápěním, D+M | [25 empty] | POP
65 | 73907 | WCi Závěsný klozet keramický imobilní, nádržka propředstěnovou montáž, souprava pro tlumení hluku,, sedátko, příslušenství pro imobilní, oddálené pneumatické; ovládání; madla – provedení dle vyhlášky | ks | 1 |  | 0 |  | 0 |  | 0 | 21 | 0 | 0 | 0 | 0 | 0 |  | Vlastní | Indiv | 0 | 0 |  | Specifikace | Běžná |  |  |  | POL3_0
|  | 398/2009 Sb. | [25 empty] | POP
66 | 73908 | D1 Nerezový dřez, dřezový sifón, baterie termostatická dřezová stojánková (integrovaný omezovač, teplé vody s ochranou proti opaření), výpusť, perlátor, 2 x rohový ventil 1/2“, | ks | 11 |  | 0 |  | 0 |  | 0 | 21 | 0 | 0 | 0 | 0 | 0 |  | Vlastní | Indiv | 0 | 0 |  | Specifikace | Běžná |  |  |  | POL3_0
67 | 73909 | D2 Nerezový dřez zapuštěný, dřezový sifón, baterie termostatická dřezová stojánková (integrovaný, omezovač teplé vody s ochranou proti opaření), výpusť, perlátor, 2 x rohový ventil 1/2“, D+M | ks | 5 |  | 0 |  | 0 |  | 0 | 21 | 0 | 0 | 0 | 0 | 0 |  | Vlastní | Indiv | 0 | 0 |  | Specifikace | Běžná |  |  |  | POL3_0
68 | 73910 | Sp1 Sprchová vanička hranatá 900x900 mm - litý mramor, zástěna, sifon sprchový, sprchová, termostatická nástěnná baterie s usměrňovačem toku (integrovaný omezovač teplé vody s ochranou | ks | 10 |  | 0 |  | 0 |  | 0 | 21 | 0 | 0 | 0 | 0 | 0 |  | Vlastní | Indiv | 0 | 0 |  | Specifikace | Běžná |  |  |  | POL3_0
|  | proti opaření) se samočistící sprchovou růžicí, nylonovou hadicí a kloubovým držákem sprchy D+M | [25 empty] | POP
69 | 73911 | Sp2 Sprchová vpust DN 50 pro 1 sprchu se svislým odtokem s přídavnou mechanickou zápachovou, uzávěrkou a příslušenstvím, vtokové mřížky, izolační límec dle izolace, sprchová termostatická | ks | 1 |  | 0 |  | 0 |  | 0 | 21 | 0 | 0 | 0 | 0 | 0 |  | Vlastní | Indiv | 0 | 0 |  | Specifikace | Běžná |  |  |  | POL3_0
|  | nástěnná baterie s usměrňovačem toku (integrovaný omezovač teplé vody s ochranou proti opaření) se samočistící sprchovou růžicí, nylonovou hadicí a kloubovým držákem sprchy, příslušenství včetně madel a sedátka pro osoby s omezením pohybu D+M | [25 empty] | POP |  | nástěnná baterie s usměrňovačem toku (integrovaný omezovač teplé vody s ochranou proti opaření) se samočistící sprchovou růžicí, nylonovou hadicí a kloubovým držákem sprchy, příslušenství včetně madel a sedátka pro osoby s omezením pohybu D+M
70 | 73912 | Sp3 Sprchová vpust DN 50 pro 1 sprchu se svislým odtokem s přídavnou mechanickou zápachovou, uzávěrkou a příslušenstvím, vtokové mřížky, izolační límec dle izolace, sprchová termostatická | ks | 1 |  | 0 |  | 0 |  | 0 | 21 | 0 | 0 | 0 | 0 | 0 |  | Vlastní | Indiv | 0 | 0 |  | Specifikace | Běžná |  |  |  | POL3_0
|  | nástěnná baterie s usměrňovačem toku (integrovaný omezovač teplé vody s ochranou proti opaření) se samočistící sprchovou růžicí, nylonovou hadicí a kloubovým držákem sprchy, příslušenství D+M | [25 empty] | POP |  | nástěnná baterie s usměrňovačem toku (integrovaný omezovač teplé vody s ochranou proti opaření) se samočistící sprchovou růžicí, nylonovou hadicí a kloubovým držákem sprchy, příslušenství D+M
71 | 73913 | Vy1 - Výlevka keramická závěsná s plastovou mříží, baterie dřezová nástěnná s delším ramenem,, systém pro závěsnou výlevku, D+M | ks | 1 |  | 0 |  | 0 |  | 0 | 21 | 0 | 0 | 0 | 0 | 0 |  | Vlastní | Indiv | 0 | 0 |  | Specifikace | Běžná |  |  |  | POL3_0
72 | 73914 | Příprava pro napojení myčka nádobí/kávovaru, 1x ventil 1/2" - SV, napojeno na dřezovou zápachovou, uzávěrku | ks | 2 |  | 0 |  | 0 |  | 0 | 21 | 0 | 0 | 0 | 0 | 0 |  | Vlastní | Indiv | 0 | 0 |  | Práce | Běžná |  |  |  | POL1_7
73 | 73915 | Vp1 Podlahová vpust DN 100 se svislým odtokem a s přídavnou mechanickou zápachovou uzávěrkou a, příslušenstvím, izolační límec dle izolace, D+M - viz referenční standard | ks | 1 |  | 0 |  | 0 |  | 0 | 21 | 0 | 0 | 0 | 0 | 0 |  | Vlastní | Indiv | 0 | 0 |  | Specifikace | Běžná |  |  |  | POL3_0
74 | 73916 | Dm napojení instalační lišty srychlospojkami se sifonem a trychtýřem, vestavěná do příčky pro, připojení mobilního dialyzačního přístroje, přívod studené vody DN15 ukončený uzavíracím ventilem PV | ks | 1 |  | 0 |  | 0 |  | 0 | 21 | 0 | 0 | 0 | 0 | 0 |  | Vlastní | Indiv | 0 | 0 |  | Specifikace | Běžná |  |  |  | POL3_0
|  | G1/2“ 650mm na čistou podlahou, napojení odpadu DN50 | [25 empty] | POP
75 | 73916 | Vodní zápachová uzávěrka DN40 pro odvod kondenzátu s přídavnou mechanickou zápachovou uzávěrkou, (kulička), hadice na připojení, D+M (upřesnění vývodů viz. Vzduchotechnika) | ks | 21 |  | 0 |  | 0 |  | 0 | 21 | 0 | 0 | 0 | 0 | 0 |  | Vlastní | Indiv | 0 | 0 |  | R-položka | Běžná |  |  |  | POL12_0
Díl: | 740 | Napojení prvků interiéru |  |  |  | 0 |  | 0 |  | 0 |  | 0 |  | 0 |  | 0 |  |  |  |  | 0 | [6 empty] | DIL
76 | 74001 | Napojení prvků interiéruPoznámka k položce:Počet hodin je předpoklad. Pokud shledá uchazeč tento, předpoklad za nedostatečný, musí ho zohlednit v jednotkové ceně. | HZS | 45 |  | 0 |  | 0 |  | 0 | 21 | 0 | 0 | 0 | 0 | 0 |  | Vlastní | Indiv | 0 | 0 |  | Specifikace | Běžná |  |  |  | POL3_0
Díl: | 750 | Všeobecné konstrukce a práce D+M |  |  |  | 0 |  | 0 |  | 0 |  | 0 |  | 0 |  | 0 |  |  |  |  | 0 | [6 empty] | DIL
77 | 75001 | D+M Stavební výpomoci a úpravy. | HZS | 25 |  | 0 |  | 0 |  | 0 | 21 | 0 | 0 | 0 | 0 | 0 |  | Vlastní | Indiv | 0 | 0 |  | Práce | Běžná |  |  |  | POL1_7
|  | Např. drážky, průrazy, prostupy, zazdívky, zapravení, přeložení, atd. ... | [25 empty] | POP
|  | Včetně veškerého příslušenství, doplňků, kotevních a spojovacích prvků, povrchové úpravy, atd. | [25 empty] | POP
|  | Včetně naložení vybouraných hmot na dopravní prostředek, vodorovné přepravy (počet km dle nabídky zhotovitele stavby), složení a předání vybouraných hmot osobě oprávněné s nakládání s odpady. | [25 empty] | POP |  | Včetně naložení vybouraných hmot na dopravní prostředek, vodorovné přepravy (počet km dle nabídky zhotovitele stavby), složení a předání vybouraných hmot osobě oprávněné s nakládání s odpady.
|  | Včetně poplatku. | [25 empty] | POP
|  | Poznámka k položce: | [25 empty] | POP
|  | Počet hodin je předpoklad. Pokud shledá uchazeč tento předpoklad za nedostatečný, musí ho zohlednit v jednotkové ceně. | [25 empty] | POP |  | Počet hodin je předpoklad. Pokud shledá uchazeč tento předpoklad za nedostatečný, musí ho zohlednit v jednotkové ceně.
78 | 75002 | D+M Požární ucpávky akusticky neprůzvučné - pro vodovodní potrubí do DN 50 (VODOVOD). Včetně, označení štítkem a revizní přístup k ucpávce. | ks | 4 |  | 0 |  | 0 |  | 0 | 21 | 0 | 0 | 0 | 0 | 0 |  | Vlastní | Indiv | 0 | 0 |  | Práce | Běžná |  |  |  | POL1_7
79 | 75003 | D+M Požární ucpávky akusticky neprůzvučné - pro plastové kanalizační potrubí přes DN 50 (KANLIZACE)., Včetně označení štítkem a revizní přístup k ucpávce. | ks | 8 |  | 0 |  | 0 |  | 0 | 21 | 0 | 0 | 0 | 0 | 0 |  | Vlastní | Indiv | 0 | 0 |  | Práce | Běžná |  |  |  | POL1_7
80 | 75004 | Montážní, těsnící a spojovací materiálPoznámka k položce:Hmotnost materiálu je předpoklad. Pokud, shledá uchazeč tento předpoklad za nedostatečný, musí ho zohlednit v jednotkové ceně. | kg | 45 |  | 0 |  | 0 |  | 0 | 21 | 0 | 0 | 0 | 0 | 0 |  | Vlastní | Indiv | 0 | 0 |  | Specifikace | Běžná |  |  |  | POL3_0
81 | 75005 | Uvedení do provozu, vyzkoušení, seřízení, vyregulováníPoznámka k položce:Počet hodin je, předpoklad. Pokud shledá uchazeč tento předpoklad za nedostatečný, musí ho zohlednit v jednotkové | HZS | 4 |  | 0 |  | 0 |  | 0 | 21 | 0 | 0 | 0 | 0 | 0 |  | Vlastní | Indiv | 0 | 0 |  | Práce | Běžná |  |  |  | POL1_7
|  | ceně. | [25 empty] | POP
82 | 75006 | Příplatek za provádění prací, tak aby byl proovoz budovy omezen co nejméně | soubor | 1 |  | 0 |  | 0 |  | 0 | 21 | 0 | 0 | 0 | 0 | 0 |  | Vlastní | Indiv | 0 | 0 |  | Práce | Běžná |  |  |  | POL1_7
83 | 75007 | Ochrana místa demolice a montáže před poškozením včetně následného úklidu pracovního místa | soubor | 1 |  | 0 |  | 0 |  | 0 | 21 | 0 | 0 | 0 | 0 | 0 |  | Vlastní | Indiv | 0 | 0 |  | Práce | Běžná |  |  |  | POL1_7
84 | 75008 | Mechanizace, plošiny, stavební lešení | soubor | 1 |  | 0 |  | 0 |  | 0 | 21 | 0 | 0 | 0 | 0 | 0 |  | Vlastní | Indiv | 0 | 0 |  | Specifikace | Běžná |  |  |  | POL3_0
85 | 75009 | Přesun hmot | t | 8 |  | 0 |  | 0 |  | 0 | 21 | 0 | 0 | 0 | 0 | 0 |  | Vlastní | Indiv | 0 | 0 |  | Práce | Běžná |  |  |  | POL1_7
86 | 75010 | Zaučení obsluhy včetně dodání návodů na obsluhuPoznámka k položce:Počet hodin je předpoklad. Pokud, shledá uchazeč tento předpoklad za nedostatečný, musí ho zohlednit v jednotkové ceně. | HZS | 2 |  | 0 |  | 0 |  | 0 | 21 | 0 | 0 | 0 | 0 | 0 |  | Vlastní | Indiv | 0 | 0 |  | Specifikace | Běžná |  |  |  | POL3_0
87 | 75011 | krácený laboratorní rozbor znové části vodovodoního rozvodu a doklady prokazující zdravotní, nezávadnost materiálů a výrobků přicházející do styku spitnou vodou | soubor | 1 |  | 0 |  | 0 |  | 0 | 21 | 0 | 0 | 0 | 0 | 0 |  | Vlastní | Indiv | 0 | 0 |  | Specifikace | Běžná |  |  |  | POL3_0
[26 empty] | 12 | 21 | DPH
| Celkem |  |  |  |  | 0 | [19 empty] | 0 | 0 | SUM
END
Note on S6: Jedná se o informaci, zda se jedná o položku, která je do rozpočtu zadána z cenové soustavy RTS, nebo vlastní.
Note on T6: Jedná se o název CÚ, která je zadána u položky rozpočtu

## D.5.2. Vnitřní vybav. pevně spo
Položkový soupis prací a dodávek | [27 empty] | #TypZaznamu#
S: | 2424-008A | Rekonstrukce JIP IHOK ve 14.NP objektu L - interiér | [25 empty] | STA
O: | SO 01 | Budova L-14.NP | [22 empty] | STA |  |  | OBJ
R: | D.5.2. | Vnitřní vybavení pevně spojené se stavbou | [25 empty] | ROZ
P.č. | Číslo položky | Název položky | MJ | Množství | Cena / MJ | Celkem | Dodávka | Dodávka celk. | Montáž | Montáž celk. | DPH | Cena s DPH | Hmotnost / MJ | Hmotnost celk.(t) | Dem. hmotnost / MJ | Dem. hmotnost celk.(t) | Ceník | Cen. soustava / platnost | Cenová úroveň | Nhod / MJ | Nhod celk. | Dodavatel | Typ položky | Stav položky
Díl: | 766 | Konstrukce truhlářské, okna a dveře |  |  |  | 0 |  | 0 |  | 0 |  | 0 |  | 0 |  | 0 |  |  |  |  | 0 | [6 empty] | DIL
1 | 10_01 | Štítek plný | kus | 24 |  | 0 |  | 0 |  | 0 | 21 | 0 | 0 | 0 | 0 | 0 |  | Vlastní | Indiv | 0 | 0 |  | Agregovaná položka | Běžná |  |  |  | POL2_
2 | 10_02 | Štítek s označením čísla místností | ks | 66 |  | 0 |  | 0 |  | 0 | 21 | 0 | 0 | 0 | 0 | 0 |  | Vlastní | Indiv | 0 | 0 |  | Práce | Běžná |  |  |  | POL1_
3 | 10_03 | Piktogram nástěnný - cena bude stanovena dle požadavků investora | kompl | 1 |  | 0 |  | 0 |  | 0 | 21 | 0 | 0 | 0 | 0 | 0 |  | Vlastní | Indiv | 0 | 0 |  | Práce | Běžná |  |  |  | POL1_
4 | 766_T1 | D+M Jednokřídlové dveře (600/2050) pro uzavření instalačního | ks | 30 |  | 0 |  | 0 |  | 0 | 21 | 0 | 0 | 0 | 0 | 0 |  | Vlastní | Indiv | 0 | 0 |  | Práce | Běžná |  |  |  | POL1_7
|  | Jednokřídlové dveře (600/2050) pro uzavření instalačního | [25 empty] | POP
|  | prostoru. Desky z nehořlavých desek z expandovaného | [25 empty] | POP
|  | vermikulitu tl. 12 mm. Reakce na oheň samotné desky bez | [25 empty] | POP
|  | povrchové úpravy dle ČSN EN 13501-1, třída A1. | [25 empty] | POP
|  | ABS hrany o tloušťce 2 mm ve shodné barvě jako dvířek, hrany | [25 empty] | POP
|  | na všech stranách desek s výjimkou hran přiražených ke stěnám | [25 empty] | POP
|  | a stropu (tyto budou opatřeny laminovací páskou ve shodné | [25 empty] | POP
|  | barvě). | [25 empty] | POP
|  | Kotvení na stávající ocelovou konstrukci | [25 empty] | POP
|  | Kování: | [25 empty] | POP
|  | Madlo z nerez oceli, zajištění dveří čtyřhranem | [25 empty] | POP
|  | Povrchová úprava: | [25 empty] | POP
|  | -laminát HPL, omyvatelná a desinfkovatelná včetně hran ABS | [25 empty] | POP
|  | Barevná úprava: | [25 empty] | POP
|  | -dle barevného řešení | [25 empty] | POP
|  | !!!!! Přesné rozměry zaměřit na místě před prováděním dle | [25 empty] | POP
|  | skutečného stavu !!!!!! | [25 empty] | POP
|  | Rozměry dveří 650/2050 mm | [25 empty] | POP
5 | 766_T2 | D+M Policová skříňka (400/400) | ks | 2 |  | 0 |  | 0 |  | 0 | 21 | 0 | 0 | 0 | 0 | 0 |  | Vlastní | Indiv | 0 | 0 |  | Práce | Běžná |  |  |  | POL1_7
|  | skřínky z lam. DT, jednostranný postflorming, tl. 38 mm, opatřena hranou ABS tl. 3 mm | [25 empty] | POP
|  | použitý materiál snadno omyvatelný, dezinfikovatelný, ekologický, tepelně, chemicky | [25 empty] | POP
|  | a mechanicky odolný, vyhovující příslušným normám o škodlivinách, | [25 empty] | POP
|  | včetně silikonového těsnění, | [25 empty] | POP
|  | barevné provedení a upřesnění viz dokumentace "Barevné řešení" | [25 empty] | POP
6 | 766_T29 | skříň šatní, 2500/500/2000 mm | kus | 1 |  | 0 |  | 0 |  | 0 | 21 | 0 | 0 | 0 | 0 | 0 |  | Vlastní | Indiv | 0 | 0 |  | Specifikace | Běžná |  |  |  | POL3_0
|  | použitý materiál snadno omyvatelný, dezinfikovatelný, ekologický, tepelně, chemicky | [25 empty] | POP
|  | a mechanicky odolný, vyhovující příslušným normám o škodlivinách, namáhané hrany | [25 empty] | POP
|  | olepeny ABS hranou, min. 1 polic s možností rektifikace, uzamykatelná, včetně kotevního | [25 empty] | POP
|  | materiálu | [25 empty] | POP
|  | barevné provedení a upřesnění viz dokumentace "Barevné řešení" | [25 empty] | POP
7 | 766_T3 | D+M Jednokřídlové dveře (450/2050) pro uzavření instalačního | ks | 3 |  | 0 |  | 0 |  | 0 | 21 | 0 | 0 | 0 | 0 | 0 |  | Vlastní | Indiv | 0 | 0 |  | Práce | Běžná |  |  |  | POL1_7
|  | Desky z nehořlavých desek z expandovaného | [25 empty] | POP
|  | vermikulitu tl. 12 mm. Reakce na oheň samotné desky bez | [25 empty] | POP
|  | povrchové úpravy dle ČSN EN 13501-1, třída A1. ABS hrany o | [25 empty] | POP
|  | tloušťce 2 mm ve shodné barvě jako dvířek, hrany na všech | [25 empty] | POP
|  | stranách desek s výjimkou hran přiražených ke stěnám a stropu | [25 empty] | POP
|  | (tyto budou opatřeny laminovací páskou ve shodné barvě). | [25 empty] | POP
|  | Kování: | [25 empty] | POP
|  | Madlo z nerez oceli, zajištění dveří čtyřhranem | [25 empty] | POP
|  | Povrchová úprava: | [25 empty] | POP
|  | -laminát HPL, omyvatelná a desinfkovatelná včetně hran ABS | [25 empty] | POP
|  | Barevná úprava: | [25 empty] | POP
|  | -dle barevného řešení | [25 empty] | POP
|  | PBŘ: | [25 empty] | POP
|  | -EI 30DP1 | [25 empty] | POP
|  | !!!!! Přesné rozměry zaměřit na místě před prováděním dle | [25 empty] | POP
|  | skutečného stavu !!!!!! | [25 empty] | POP
|  | Rozměry dveří 450/2050 mm | [25 empty] | POP
8 | 766_T44 | skříň šatní, 500/500/2400 mm | kus | 8 |  | 0 |  | 0 |  | 0 | 21 | 0 | 0 | 0 | 0 | 0 |  | Vlastní | Indiv | 0 | 0 |  | Specifikace | Běžná |  |  |  | POL3_0
|  | použitý materiál snadno omyvatelný, dezinfikovatelný, ekologický, tepelně, chemicky | [25 empty] | POP
|  | a mechanicky odolný, vyhovující příslušným normám o škodlivinách, namáhané hrany | [25 empty] | POP
|  | olepeny ABS hranou, min. 1 polic s možností rektifikace, uzamykatelná, včetně kotevního | [25 empty] | POP
|  | materiálu | [25 empty] | POP
|  | barevné provedení a upřesnění viz dokumentace "Barevné řešení" | [25 empty] | POP
Díl: | 10 | Kuchyňské a pracovní linky |  |  |  | 0 |  | 0 |  | 0 |  | 0 |  | 0 |  | 0 |  |  |  |  | 0 | [6 empty] | DIL
9 | 10_ŠV | Štítek s možností vložení vizitky | kus | 20 |  | 0 |  | 0 |  | 0 | 21 | 0 | 0 | 0 | 0 | 0 |  | Vlastní | Indiv | 0 | 0 |  | Agregovaná položka | Běžná |  |  |  | POL2_
10 | IN-023 | linka kuchyňská, dřez, bezdotykové umyvadlo, skříňky dolní + horní, délka 4350 mm | kus | 1 |  | 0 |  | 0 |  | 0 | 21 | 0 | 0 | 0 | 0 | 0 |  | Vlastní | Indiv | 0 | 0 |  | Práce | Běžná |  |  |  | POL1_
|  | použitý materiál snadno omyvatelný, dezinfikovatelný, ekologický, tepelně, chemicky a mechanicky odolný | [25 empty] | POP | použitý materiál snadno omyvatelný, dezinfikovatelný, ekologický, tepelně, chemicky a mechanicky odolný
|  | vyhovující příslušným normám o škodlivinách, pracovní plocha se speciální otěruvzdornou strukturu | [25 empty] | POP
|  | s tepelnou odolností, dřez nerezový, vestavěné umyvadlo bílé keramické, olepení namáhaných hran | [25 empty] | POP
|  | ABS hranou, skříňky s dvířky vybaveny policemi, | [25 empty] | POP
|  | barevné provedení a upřesnění viz dokumentace "Barevné řešení" | [25 empty] | POP
11 | IN-024 | linka kuchyňská, 2xdřez, skříňky dolní + horní, délka 4200 mm | kus | 1 |  | 0 |  | 0 |  | 0 | 21 | 0 | 0 | 0 | 0 | 0 |  | Vlastní | Indiv | 0 | 0 |  | Práce | Běžná |  |  |  | POL1_
|  | použitý materiál snadno omyvatelný, dezinfikovatelný, ekologický, tepelně, chemicky a mechanicky odolný | [25 empty] | POP | použitý materiál snadno omyvatelný, dezinfikovatelný, ekologický, tepelně, chemicky a mechanicky odolný
|  | vyhovující příslušným normám o škodlivinách, pracovní plocha se speciální otěruvzdornou strukturu | [25 empty] | POP
|  | s tepelnou odolností, dřez nerezový, vestavěné umyvadlo bílé keramické, olepení namáhaných hran | [25 empty] | POP
|  | ABS hranou, skříňky s dvířky vybaveny policemi, | [25 empty] | POP
|  | barevné provedení a upřesnění viz dokumentace "Barevné řešení" | [25 empty] | POP
12 | IN-025 | linka kuchyňská, skříňky dolní + horní, délka 2600 mm | kus | 1 |  | 0 |  | 0 |  | 0 | 21 | 0 | 0 | 0 | 0 | 0 |  | Vlastní | Indiv | 0 | 0 |  | Práce | Běžná |  |  |  | POL1_
|  | použitý materiál snadno omyvatelný, dezinfikovatelný, ekologický, tepelně, chemicky a mechanicky odolný | [25 empty] | POP | použitý materiál snadno omyvatelný, dezinfikovatelný, ekologický, tepelně, chemicky a mechanicky odolný
|  | vyhovující příslušným normám o škodlivinách, pracovní plocha se speciální otěruvzdornou strukturu | [25 empty] | POP
|  | s tepelnou odolností, dřez nerezový, vestavěné umyvadlo bílé keramické, olepení namáhaných hran | [25 empty] | POP
|  | ABS hranou, skříňky s dvířky vybaveny policemi, | [25 empty] | POP
|  | barevné provedení a upřesnění viz dokumentace "Barevné řešení" | [25 empty] | POP
13 | IN-026 | linka kuchyňská, dřez, skříňky dolní +horní uzamykatelné, délka 2060 mm | kus | 1 |  | 0 |  | 0 |  | 0 | 21 | 0 | 0 | 0 | 0 | 0 |  | Vlastní | Indiv | 0 | 0 |  | Práce | Běžná |  |  |  | POL1_
|  | použitý materiál snadno omyvatelný, dezinfikovatelný, ekologický, tepelně, chemicky a mechanicky odolný | [25 empty] | POP | použitý materiál snadno omyvatelný, dezinfikovatelný, ekologický, tepelně, chemicky a mechanicky odolný
|  | vyhovující příslušným normám o škodlivinách, pracovní plocha se speciální otěruvzdornou strukturu | [25 empty] | POP
|  | s tepelnou odolností, dřez nerezový, vestavěné umyvadlo bílé keramické, olepení namáhaných hran | [25 empty] | POP
|  | ABS hranou, skříňky s dvířky vybaveny policemi, | [25 empty] | POP
|  | barevné provedení a upřesnění viz dokumentace "Barevné řešení" | [25 empty] | POP
14 | IN-027 | linka kuchyňská, dřez, skříňky dolní , délka 1200 mm | kus | 1 |  | 0 |  | 0 |  | 0 | 21 | 0 | 0 | 0 | 0 | 0 |  | Vlastní | Indiv | 0 | 0 |  | Práce | Běžná |  |  |  | POL1_
|  | použitý materiál snadno omyvatelný, dezinfikovatelný, ekologický, tepelně, chemicky a mechanicky odolný | [25 empty] | POP | použitý materiál snadno omyvatelný, dezinfikovatelný, ekologický, tepelně, chemicky a mechanicky odolný
|  | vyhovující příslušným normám o škodlivinách, pracovní plocha se speciální otěruvzdornou strukturu | [25 empty] | POP
|  | s tepelnou odolností, dřez nerezový, vestavěné umyvadlo bílé keramické, olepení namáhaných hran | [25 empty] | POP
|  | ABS hranou, skříňky s dvířky vybaveny policemi, | [25 empty] | POP
|  | barevné provedení a upřesnění viz dokumentace "Barevné řešení" | [25 empty] | POP
15 | IN-028 | linka kuchyňská, dřez, skříňky dolní +horní uzamykatelné, délka 1500 mm | kus | 1 |  | 0 |  | 0 |  | 0 | 21 | 0 | 0 | 0 | 0 | 0 |  | Vlastní | Indiv | 0 | 0 |  | Práce | Běžná |  |  |  | POL1_
|  | použitý materiál snadno omyvatelný, dezinfikovatelný, ekologický, tepelně, chemicky a mechanicky odolný | [25 empty] | POP | použitý materiál snadno omyvatelný, dezinfikovatelný, ekologický, tepelně, chemicky a mechanicky odolný
|  | vyhovující příslušným normám o škodlivinách, pracovní plocha se speciální otěruvzdornou strukturu | [25 empty] | POP
|  | s tepelnou odolností, dřez nerezový, vestavěné umyvadlo bílé keramické, olepení namáhaných hran | [25 empty] | POP
|  | ABS hranou, skříňky s dvířky vybaveny policemi, | [25 empty] | POP
|  | barevné provedení a upřesnění viz dokumentace "Barevné řešení" | [25 empty] | POP
16 | IN-029 | linka kuchyňská, dřez, skříňky dolní + horní, v dolní části šuplíky, délka 2700 mm | kus | 1 |  | 0 |  | 0 |  | 0 | 21 | 0 | 0 | 0 | 0 | 0 |  | Vlastní | Indiv | 0 | 0 |  | Práce | Běžná |  |  |  | POL1_
|  | použitý materiál snadno omyvatelný, dezinfikovatelný, ekologický, tepelně, chemicky a mechanicky odolný | [25 empty] | POP | použitý materiál snadno omyvatelný, dezinfikovatelný, ekologický, tepelně, chemicky a mechanicky odolný
|  | vyhovující příslušným normám o škodlivinách, pracovní plocha se speciální otěruvzdornou strukturu | [25 empty] | POP
|  | s tepelnou odolností, dřez nerezový, vestavěné umyvadlo bílé keramické, olepení namáhaných hran | [25 empty] | POP
|  | ABS hranou, skříňky s dvířky vybaveny policemi, | [25 empty] | POP
|  | barevné provedení a upřesnění viz dokumentace "Barevné řešení" | [25 empty] | POP
17 | IN-030 | linka kuchyňská, dřez, skříňky dolní + horní, v dolní části šuplíky, délka 1800 mm | kus | 2 |  | 0 |  | 0 |  | 0 | 21 | 0 | 0 | 0 | 0 | 0 |  | Vlastní | Indiv | 0 | 0 |  | Práce | Běžná |  |  |  | POL1_
|  | použitý materiál snadno omyvatelný, dezinfikovatelný, ekologický, tepelně, chemicky a mechanicky odolný | [25 empty] | POP | použitý materiál snadno omyvatelný, dezinfikovatelný, ekologický, tepelně, chemicky a mechanicky odolný
|  | vyhovující příslušným normám o škodlivinách, pracovní plocha se speciální otěruvzdornou strukturu | [25 empty] | POP
|  | s tepelnou odolností, dřez nerezový, vestavěné umyvadlo bílé keramické, olepení namáhaných hran | [25 empty] | POP
|  | ABS hranou, skříňky s dvířky vybaveny policemi, | [25 empty] | POP
|  | barevné provedení a upřesnění viz dokumentace "Barevné řešení" | [25 empty] | POP
18 | IN-031 | linka kuchyňská, dřez, skříňky dolní(šuplíky)+horní, prostor pro lednici a mikrovlnku, délka 2280 mm | kus | 1 |  | 0 |  | 0 |  | 0 | 21 | 0 | 0 | 0 | 0 | 0 |  | Vlastní | Indiv | 0 | 0 |  | Práce | Běžná |  |  |  | POL1_
|  | použitý materiál snadno omyvatelný, dezinfikovatelný, ekologický, tepelně, chemicky a mechanicky odolný | [25 empty] | POP | použitý materiál snadno omyvatelný, dezinfikovatelný, ekologický, tepelně, chemicky a mechanicky odolný
|  | vyhovující příslušným normám o škodlivinách, pracovní plocha se speciální otěruvzdornou strukturu | [25 empty] | POP
|  | s tepelnou odolností, dřez nerezový, vestavěné umyvadlo bílé keramické, olepení namáhaných hran | [25 empty] | POP
|  | ABS hranou, skříňky s dvířky vybaveny policemi, | [25 empty] | POP
|  | barevné provedení a upřesnění viz dokumentace "Barevné řešení" | [25 empty] | POP
19 | IN-032 | linka kuchyňská, dřez, skříňky dolní + horní, délka 2200 mm | kus | 2 |  | 0 |  | 0 |  | 0 | 21 | 0 | 0 | 0 | 0 | 0 |  | Vlastní | Indiv | 0 | 0 |  | Práce | Běžná |  |  |  | POL1_
|  | použitý materiál snadno omyvatelný, dezinfikovatelný, ekologický, tepelně, chemicky a mechanicky odolný | [25 empty] | POP | použitý materiál snadno omyvatelný, dezinfikovatelný, ekologický, tepelně, chemicky a mechanicky odolný
|  | vyhovující příslušným normám o škodlivinách, pracovní plocha se speciální otěruvzdornou strukturu | [25 empty] | POP
|  | s tepelnou odolností, dřez nerezový, vestavěné umyvadlo bílé keramické, olepení namáhaných hran | [25 empty] | POP
|  | ABS hranou, skříňky s dvířky vybaveny policemi, | [25 empty] | POP
|  | barevné provedení a upřesnění viz dokumentace "Barevné řešení" | [25 empty] | POP
20 | N_01_VS | Vestavěná policová skříň 560/600/2050 mm | kus | 1 |  | 0 |  | 0 |  | 0 | 21 | 0 | 0 | 0 | 0 | 0 |  | Vlastní | Indiv | 0 | 0 |  | Práce | Běžná |  |  |  | POL1_
|  | použitý materiál snadno omyvatelný, dezinfikovatelný, ekologický, tepelně, chemicky | [25 empty] | POP
|  | a mechanicky odolný, vyhovující příslušným normám o škodlivinách, namáhané hrany | [25 empty] | POP
|  | olepeny ABS hranou, min. 1 polic s možností rektifikace, 1 pár klíčů, sokl pevný | [25 empty] | POP
|  | včetně silikonového těsnění, | [25 empty] | POP
|  | barevné provedení a upřesnění viz dokumentace "Barevné řešení" | [25 empty] | POP
21 | N_02_VS | Vestavěná policová skříň 600/520/2050 mm | kus | 2 |  | 0 |  | 0 |  | 0 | 21 | 0 | 0 | 0 | 0 | 0 |  | Vlastní | Indiv | 0 | 0 |  | Práce | Běžná |  |  |  | POL1_
|  | použitý materiál snadno omyvatelný, dezinfikovatelný, ekologický, tepelně, chemicky | [25 empty] | POP
|  | a mechanicky odolný, vyhovující příslušným normám o škodlivinách, namáhané hrany | [25 empty] | POP
|  | olepeny ABS hranou, min. 1 polic s možností rektifikace, 1 pár klíčů, sokl pevný | [25 empty] | POP
|  | včetně silikonového těsnění, | [25 empty] | POP
|  | barevné provedení a upřesnění viz dokumentace "Barevné řešení" | [25 empty] | POP
22 | N_03_VS | Vestavěná policová skříň 560/520/2050 mm | kus | 1 |  | 0 |  | 0 |  | 0 | 21 | 0 | 0 | 0 | 0 | 0 |  | Vlastní | Indiv | 0 | 0 |  | Práce | Běžná |  |  |  | POL1_
|  | použitý materiál snadno omyvatelný, dezinfikovatelný, ekologický, tepelně, chemicky | [25 empty] | POP
|  | a mechanicky odolný, vyhovující příslušným normám o škodlivinách, namáhané hrany | [25 empty] | POP
|  | olepeny ABS hranou, min. 1 polic s možností rektifikace, 1 pár klíčů, sokl pevný | [25 empty] | POP
|  | včetně silikonového těsnění, | [25 empty] | POP
|  | barevné provedení a upřesnění viz dokumentace "Barevné řešení" | [25 empty] | POP
23 | N-0202 | věšák nástěnný - 3 háčky | kus | 30 |  | 0 |  | 0 |  | 0 | 21 | 0 | 0 | 0 | 0 | 0 |  | Vlastní | Indiv | 0 | 0 |  | Specifikace | Běžná |  |  |  | POL3_0
|  | nástěnný - 3 háčky, součástí dodávky a montáže je i veškerý potřebný spojovací | [25 empty] | POP
|  | barevné provedení a upřesnění viz dokumentace "Barevné řešení" | [25 empty] | POP
|  | a mechanicky odolný, vyhovující příslušným normám o škodlivinách, namáhané hrany | [25 empty] | POP
|  | olepeny ABS hranou, police s možností rektifikace, 1 pár klíčů, sokl pevný | [25 empty] | POP
|  | včetně silikonového těsnění, | [25 empty] | POP
|  | barevné provedení a upřesnění viz dokumentace "Barevné řešení" | [25 empty] | POP
24 | NP-0417 | linka pracovní, dřez, skříňky dolní(šuplíky 3 menší, 1 větší) + horní | kus | 1 |  | 0 |  | 0 |  | 0 | 21 | 0 | 0 | 0 | 0 | 0 |  | Vlastní | Indiv | 0 | 0 |  | Práce | Běžná |  |  |  | POL1_1
|  | rozměr délka 2400 mm, použitý materiál snadno omyvatelný, dezinfikovatelný, ekologický, tepelně, chemicky a mechanicky odolný | [25 empty] | POP | rozměr délka 2400 mm, použitý materiál snadno omyvatelný, dezinfikovatelný, ekologický, tepelně, chemicky a mechanicky odolný
|  | vyhovující příslušným normám o škodlivinách, pracovní plocha se speciální otěruvzdornou strukturu | [25 empty] | POP
|  | s tepelnou odolností, vestavěné umyvadlo bílé keramické, olepení namáhaných hran ABS hranou, | [25 empty] | POP
|  | 1x spodní skříňka výsuvná s košem, 1x spodní skříňka se zásuvkami, horní skříňky s dvířky (prosklené), | [25 empty] | POP | 1x spodní skříňka výsuvná s košem, 1x spodní skříňka se zásuvkami, horní skříňky s dvířky (prosklené),
|  | skříňky s dvířky vybaveny policemi, | [25 empty] | POP
|  | barevné provedení a upřesnění viz dokumentace "Barevné řešení" | [25 empty] | POP
25 | NP-0421 | linka pracovní, umyvadlo, skříňky spodní (hluboké zásuvky) + horní otevřené | kus | 1 |  | 0 |  | 0 |  | 0 | 21 | 0 | 0 | 0 | 0 | 0 |  | Vlastní | Indiv | 0 | 0 |  | Práce | Běžná |  |  |  | POL1_1
|  | rozměr délka 1700 mm, použitý materiál snadno omyvatelný, dezinfikovatelný, ekologický, tepelně, chemicky a mechanicky odolný | [25 empty] | POP | rozměr délka 1700 mm, použitý materiál snadno omyvatelný, dezinfikovatelný, ekologický, tepelně, chemicky a mechanicky odolný
|  | vyhovující příslušným normám o škodlivinách, pracovní plocha se speciální otěruvzdornou strukturu | [25 empty] | POP
|  | s tepelnou odolností, vestavěné umyvadlo bílé keramické, olepení namáhaných hran ABS hranou, | [25 empty] | POP
|  | 1x spodní skříňka výsuvná s košem, 1x spodní skříňka se zásuvkami, horní skříňky s dvířky (prosklené), | [25 empty] | POP | 1x spodní skříňka výsuvná s košem, 1x spodní skříňka se zásuvkami, horní skříňky s dvířky (prosklené),
|  | skříňky s dvířky vybaveny policemi, | [25 empty] | POP
|  | barevné provedení a upřesnění viz dokumentace "Barevné řešení" | [25 empty] | POP
26 | NP-0422 | linka kuchyňská, 1-dřez, skříňky spodní + horní, prostor pro podstav. myčku | kus | 1 |  | 0 |  | 0 |  | 0 | 21 | 0 | 0 | 0 | 0 | 0 |  | Vlastní | Indiv | 0 | 0 |  | Práce | Běžná |  |  |  | POL1_1
|  | rozměr délka 1300 mm, použitý materiál snadno omyvatelný, dezinfikovatelný, ekologický, tepelně, chemicky a mechanicky odolný | [25 empty] | POP | rozměr délka 1300 mm, použitý materiál snadno omyvatelný, dezinfikovatelný, ekologický, tepelně, chemicky a mechanicky odolný
|  | vyhovující příslušným normám o škodlivinách, pracovní plocha se speciální otěruvzdornou strukturu | [25 empty] | POP
|  | s tepelnou odolností, dřez nerezový, olepení namáhaných hran | [25 empty] | POP
|  | ABS hranou, | [25 empty] | POP
|  | prostor pro umístění podstavené myčky šířky 600 mm, horní skříňky | [25 empty] | POP
|  | s dvířky, skříňky s dvířky vybaveny policemi, | [25 empty] | POP
|  | barevné provedení a upřesnění viz dokumentace "Barevné řešení" | [25 empty] | POP
27 | NP-0426 | linka kuchyňská, 1-dřez, umyvadlo, skříňky spodní + horní | kus | 1 |  | 0 |  | 0 |  | 0 | 21 | 0 | 0 | 0 | 0 | 0 |  | Vlastní | Indiv | 0 | 0 |  | Práce | Běžná |  |  |  | POL1_1
|  | délka 2200 mm, použitý materiál snadno omyvatelný, dezinfikovatelný, ekologický, tepelně, chemicky a mechanicky odolný | [25 empty] | POP | délka 2200 mm, použitý materiál snadno omyvatelný, dezinfikovatelný, ekologický, tepelně, chemicky a mechanicky odolný
|  | vyhovující příslušným normám o škodlivinách, pracovní plocha se speciální otěruvzdornou strukturu | [25 empty] | POP
|  | s tepelnou odolností, dřez nerezový, vestavěné umyvadlo bílé keramické, olepení namáhaných hran | [25 empty] | POP
|  | ABS hranou, 1x spodní skříňka se šuplíky, 1x spodní skříňka výsuvná s košem, 1x spodní skříňka s dvířky, | [25 empty] | POP | ABS hranou, 1x spodní skříňka se šuplíky, 1x spodní skříňka výsuvná s košem, 1x spodní skříňka s dvířky,
|  | horní skříňky s dvířky (prosklené), skříňky | [25 empty] | POP
|  | s dvířky vybaveny policemi | [25 empty] | POP
|  | barevné provedení a upřesnění viz dokumentace "Barevné řešení" | [25 empty] | POP
28 | NP-0435 | linka pracovní, skříňky spodní + horní | kus | 1 |  | 0 |  | 0 |  | 0 | 21 | 0 | 0 | 0 | 0 | 0 |  | Vlastní | Indiv | 0 | 0 |  | Práce | Běžná |  |  |  | POL1_1
|  | délka 2450 mm, použitý materiál snadno omyvatelný, dezinfikovatelný, ekologický, tepelně, chemicky a mechanicky odolný | [25 empty] | POP | délka 2450 mm, použitý materiál snadno omyvatelný, dezinfikovatelný, ekologický, tepelně, chemicky a mechanicky odolný
|  | vyhovující příslušným normám o škodlivinách, pracovní plocha se speciální otěruvzdornou strukturu | [25 empty] | POP
|  | s tepelnou odolností, olepení namáhaných hran ABS hranou, skříňky vybaveny policemi | [25 empty] | POP
|  | barevné provedení a upřesnění viz dokumentace "Barevné řešení" | [25 empty] | POP
[26 empty] | 12 | 21 | DPH
| Celkem |  |  |  |  | 0 | [19 empty] | 0 | 0 | SUM
END
Note on S6: Jedná se o informaci, zda se jedná o položku, která je do rozpočtu zadána z cenové soustavy RTS, nebo vlastní.
Note on T6: Jedná se o název CÚ, která je zadána u položky rozpočtu