## Etapa 1
VSTUPNÍ PROSTOR TRANSFUZNÍHO A TKÁŇOVÉHO ODDĚLENÍ FAKULTNÍ NEMOCNICE BRNO
Příloha č. 4c Položkový rozpočet - VZT
Zařízení | Pozice | Pozice | Položka | Popis parametrů | Označení / Typ | Počet | MJ | CENA Dodávka/MJ | CENA Montáž/MJ | CENA CELKEM Dodávka (D) | CENA CELKEM Montáž (M) | CENA CELKEM (D+M)
AHU. |  | AHU. | Větrání transfuzního oddělení
AHU. | 201 | AHU.201 | Vířivý anemostat se čtyřhrannou čelní deskou, čtyřhranná připojovací krabice s horizontálním připojením, přívodní | 600x600-18 | VVAC 600.18.P PKC 500.P.H.1 | 2 | ks |  |  | 0 | 0 | 0
AHU. | 203 | AHU.203 | Vířivý anemostat se čtyřhrannou čelní deskou, čtyřhranná připojovací krabice s horizontálním připojením, přívodní | 600x600-45 | VVAC 600.45.P PKC 600.P.H.1 | 1 | ks |  |  | 0 | 0 | 0
AHU. | 204 | AHU.204 | Vířivý anemostat se čtyřhrannou čelní deskou, čtyřhranná připojovací krabice s horizontálním připojením, přívodní | 600x600-54 | VVAC 600.54.P PKC 600.P.H.1 | 4 | ks |  |  | 0 | 0 | 0
AHU. | 251 | AHU.251 | Vířivý anemostat se čtyřhrannou čelní deskou, čtyřhranná připojovací krabice s horizontálním připojením, odvodní | 600x600-18 | VVAC 600.18.O PKC 500.O.H.1 | 2 | ks |  |  | 0 | 0 | 0
AHU. | 253 | AHU.253 | Vířivý anemostat se čtyřhrannou čelní deskou, čtyřhranná připojovací krabice s horizontálním připojením, odvodní | 600x600-45 | VVAC 600.45.O PKC 600.O.H.1 | 4 | ks |  |  | 0 | 0 | 0
AHU. | 601 | AHU.601 | Ohebná hluk-tlumící hadice | DN 200 | 1 bal = 10m | 1 | bal |  |  | 0 | 0 | 0
AHU. | 602 | AHU.602 | Ohebná hluk-tlumící hadice | DN 250 | 1 bal = 10m | 1 | bal |  |  | 0 | 0 | 0
AHU. | 701 | AHU.701 | Kruhové potrubí SPIRO - 30% tvarovek. Pozinkovaný plech sk. I v běžném provedení v třídě těsnosti C. | DN 200 |  | 6 | bm |  |  | 0 | 0 | 0
AHU. | 702 | AHU.702 | Kruhové potrubí SPIRO - 30% tvarovek. Pozinkovaný plech sk. I v běžném provedení v třídě těsnosti C. | DN 250 |  | 9 | bm |  |  | 0 | 0 | 0
999. |  | 999. | Ostatní náklady
999. | 001 | 999.001 | Náklady na dopravu. |  |  | 1 | ks |  |  | 0 | 0 | 0
999. | 002 | 999.002 | Vnitrostaveništní doprava. |  |  | 1 | ks |  |  | 0 | 0 | 0
999. | 003 | 999.003 | Montážní materiál. |  |  | 18 | kg |  |  | 0 | 0 | 0
999. | 004 | 999.004 | Těsnící materiál. |  |  | 10 | m2 |  |  | 0 | 0 | 0
999. | 005 | 999.005 | Spojovací materiál. |  |  | 2 | kg |  |  | 0 | 0 | 0
999. | 006 | 999.006 | Značení vzduchotechnického zařízení a potrubí dle platných ČSN. |  |  | 13 | ks |  |  | 0 | 0 | 0
999. | 007 | 999.007 | Komplexní vyzkoušení a zaregulování systému, zaškolení obsluhy. |  |  | 8 | h |  |  | 0 | 0 | 0
999. | 008 | 999.008 | Koordinace s ostatními profesemi. |  |  | 7 | h |  |  | 0 | 0 | 0
999. | 009 | 999.009 | Obhlídka, demontáž, zaslepení, likvidace |  |  | 10 | h |  |  | 0 | 0 | 0
999. | 010 | 999.010 | Dokumentace skutečného stavu. |  |  | 1 | ks |  |  | 0 | 0 | 0
|  |  | CELKEM | [8 empty] | 0
Note on M25: Tuto částku doplňte do dokumentu: Příloha č. 4 Položkový rozpočet CELKOVÝ / list SO01 F.01 Pol / díl M24 / položka č. 77 VZT / pole CENA/MJ