## Pokyny pro vyplnění
Pokyny pro vyplnění
Ve všech listech tohoto souboru můžete měnit pouze buňky s modrým pozadím. Jedná se o tyto údaje : - údaje o firmě - jednotkové ceny položek zadané na maximálně dvě desetinná místa

## Stavba
#RTSROZP# | Soupis stavebních prací, dodávek a služeb
| Stavba: |  | 2_2023014 | FN BRNO - OPRAVA HAVARIJNÍCH ROZVODŮ VODY A KANALIZACE OBJEKTU A-F
| Objekt: |  | E-dodatek | OBJEKT E - B.E.3.09, B.E.3.10
579 | Rozpočet: |  | E | B.E.3.09, B.E.3.10
| Zadavatel | [5 empty] | IČO:
DIČ:
| Projektant: | [5 empty] | IČO:
DIČ:
| Zhotovitel: | [5 empty] | IČO:
DIČ:
Vypracoval:
| Rozpis ceny | [6 empty] | Celkem
HSV | HSV | [6 empty] | 0
PSV | PSV | [6 empty] | 0
MON | MON | [6 empty] | 0
VN | Vedlejší náklady | [6 empty] | 0
ON | Ostatní náklady | [6 empty] | 0
| Celkem | [6 empty] | 0
Rekapitulace daní
| Základ pro sníženou DPH |  |  | 12 | % | 0 |  |  | CZK
| Snížená DPH |  |  | 12 | % | 0 |  |  | CZK
| Základ pro základní DPH |  |  | 21 | % | 0 |  |  | CZK
| Základní DPH |  |  | 21 | % | 0 |  |  | CZK
0 | Zaokrouhlení |  |  |  |  | 0 |  |  | CZK
0 | Cena celkem bez DPH |  |  |  |  | 0 |  |  | CZK
| Cena celkem s DPH |  |  |  |  | 0 |  |  | CZK
|  | v |  |  | dne
|  |  | Za zhotovitele |  |  |  | Za objednatele
Rekapitulace dílčích částí
#CASTI>> | Číslo | Název |  |  | Základ pro sníženou DPH | Základ pro základní DPH | DPH celkem | Cena celkem | %
1 | Stavba |  |  |  | 0 | 0 |  | 0
2 |  | Stavební objekt
2 | E-dodatek | OBJEKT E - B.E.3.09, B.E.3.10 |  |  | 0 | 0 |  | 0
3 | E | B.E.3.09, B.E.3.10 |  |  | 0 | 0 |  | 0
| Celkem za stavbu |  |  |  | 0 | 0 | 0 | 0 | 0
#POPS | Popis stavby: 2_2023014 - FN BRNO - OPRAVA HAVARIJNÍCH ROZVODŮ VODY A KANALIZACE OBJEKTU A-F
#POPO | Popis objektu: E-dodatek - OBJEKT E - B.E.3.09, B.E.3.10
#POPR | Popis rozpočtu: E - B.E.3.09, B.E.3.10
| Zhotovitel je povinen provést na svůj náklad veškeré práce a dodávky, které jsou v projektové dokumentaci obsaženy, bez ohledu na to, zda jsou obsaženy v textové anebo ve výkresové části, jakož i práce, které v dokumentaci sice obsaženy nejsou, ale které jsou nezbytné pro provedení díla a jeho řádné fungování. Je v zájmu zhotovitele jako odborné firmy se řádně seznámit s projektovou dokumentací a v případě zjištění absence technologie nebo její části, která je bezpodmínečně nutná k realizaci a správnému provozu zařízení, tuto technologii či její část zapracovat jak v cenové kalkulaci, tak při realizaci. Zároveň zhotovitel o této skutečnosti informuje neprodleně investora a projektanta technologie. | [8 empty] | Zhotovitel je povinen provést na svůj náklad veškeré práce a dodávky, které jsou v projektové dokumentaci obsaženy, bez ohledu na to, zda jsou obsaženy v textové anebo ve výkresové části, jakož i práce, které v dokumentaci sice obsaženy nejsou, ale které jsou nezbytné pro provedení díla a jeho řádné fungování. Je v zájmu zhotovitele jako odborné firmy se řádně seznámit s projektovou dokumentací a v případě zjištění absence technologie nebo její části, která je bezpodmínečně nutná k realizaci a správnému provozu zařízení, tuto technologii či její část zapracovat jak v cenové kalkulaci, tak při realizaci. Zároveň zhotovitel o této skutečnosti informuje neprodleně investora a projektanta technologie.
Rekapitulace dílů
| Číslo | Název |  |  | Typ dílu |  |  | Celkem | %
| 713 | Izolace tepelné |  |  | PSV |  |  | 0
| 721 | Vnitřní kanalizace |  |  | PSV |  |  | 0
| 722 | Vnitřní vodovod |  |  | PSV |  |  | 0
| 725 | Zařizovací předměty |  |  | PSV |  |  | 0
| 732 | Strojovny |  |  | PSV |  |  | 0
| Cena celkem | [6 empty] | 0 | 0
Note on D11: Název
Note on I11: IČO
Note on D12: Ulice
Note on I12: DIČ
Note on D13: PSČ
Note on E13: Místo

## VzorPolozky (hidden)
Položkový rozpočet
S:
O:
R:

## E-dodatek E Pol
Položkový soupis prací a dodávek | [27 empty] | #TypZaznamu#
S: | 2_2023014 | FN BRNO - OPRAVA HAVARIJNÍCH ROZVODŮ VODY A KANALIZACE OBJEKTU A-F | [25 empty] | STA
O: | E-dodatek | OBJEKT E - B.E.3.09, B.E.3.10 | [22 empty] | STA |  |  | OBJ
R: | E | B.E.3.09, B.E.3.10 | [25 empty] | ROZ
P.č. | Číslo položky | Název položky | MJ | Množství | Cena / MJ | Celkem | Dodávka | Dodávka celk. | Montáž | Montáž celk. | DPH | Cena s DPH | Hmotnost / MJ | Hmotnost celk.(t) | Dem. hmotnost / MJ | Dem. hmotnost celk.(t) | Ceník | Cen. soustava / platnost | Cenová úroveň | Nhod / MJ | Nhod celk. | Dodavatel | Typ položky | Stav položky
Díl: | 713 | Izolace tepelné |  |  |  | 0 |  | 0 |  | 0 |  | 0 |  | 0 |  | 0 |  |  |  |  | 2.82 | [6 empty] | DIL
1 | 722181211RT6 | Izolace vodovodního potrubí návleková z trubic z pěnového polyetylenu, tloušťka stěny 6 mm, d 18 mm | m | 6 |  | 0 |  | 0 |  | 0 | 21 | 0 | 1e-05 | 0 | 0 | 0 | 800-721 | RTS 24/ I | RTS 23/ II | 0.14 | 0.84 |  | Práce | Běžná |  |  |  | POL1_
|  | V položce je kalkulována dodávka izolační trubice, spon a lepicí pásky. | [25 empty] | POP
|  | Studená voda - vedeno ve stavebních konstrukcích. | [25 empty] | POP
2 | 722181211RZ6 | Izolace vodovodního potrubí návleková z trubic z pěnového polyetylenu, tloušťka stěny 6 mm, d 20 mm | m | 3.5 |  | 0 |  | 0 |  | 0 | 21 | 0 | 1e-05 | 0 | 0 | 0 | 800-721 | RTS 24/ I | RTS 23/ II | 0.13 | 0.46 |  | Práce | Běžná |  |  |  | POL1_
|  | V položce je kalkulována dodávka izolační trubice, spon a lepicí pásky. | [25 empty] | POP
|  | Studená voda - vedeno ve stavebních konstrukcích. | [25 empty] | POP
3 | 722181211RU1 | Izolace vodovodního potrubí návleková z trubic z pěnového polyetylenu, tloušťka stěny 6 mm, d 32 mm | m | 2 |  | 0 |  | 0 |  | 0 | 21 | 0 | 5e-05 | 0 | 0 | 0 | 800-721 | RTS 24/ I | RTS 23/ II | 0.14 | 0.28 |  | Práce | Běžná |  |  |  | POL1_
|  | V položce je kalkulována dodávka izolační trubice, spon a lepicí pásky. | [25 empty] | POP
|  | Studená voda - vedeno ve stavebních konstrukcích. | [25 empty] | POP
4 | 722181213RT6 | Izolace vodovodního potrubí návleková z trubic z pěnového polyetylenu, tloušťka stěny 13 mm, d 18 mm | m | 5 |  | 0 |  | 0 |  | 0 | 21 | 0 | 3e-05 | 0 | 0 | 0 | 800-721 | RTS 24/ I | RTS 23/ II | 0.14 | 0.7 |  | Práce | Běžná |  |  |  | POL1_
|  | V položce je kalkulována dodávka izolační trubice, spon a lepicí pásky. | [25 empty] | POP
|  | Teplá voda - vedeno ve stavebních konstrukcích. | [25 empty] | POP
5 | 722181213RT8 | Izolace vodovodního potrubí návleková z trubic z pěnového polyetylenu, tloušťka stěny 13 mm, d 25 mm | m | 2 |  | 0 |  | 0 |  | 0 | 21 | 0 | 6e-05 | 0 | 0 | 0 | 800-721 | RTS 24/ I | RTS 23/ II | 0.13 | 0.26 |  | Práce | Běžná |  |  |  | POL1_
|  | V položce je kalkulována dodávka izolační trubice, spon a lepicí pásky. | [25 empty] | POP
|  | Teplá voda - vedeno ve stavebních konstrukcích. | [25 empty] | POP
6 | 722181213RU1 | Izolace vodovodního potrubí návleková z trubic z pěnového polyetylenu, tloušťka stěny 13 mm, d 32 mm | m | 2 |  | 0 |  | 0 |  | 0 | 21 | 0 | 6e-05 | 0 | 0 | 0 | 800-721 | RTS 24/ I | RTS 23/ II | 0.14 | 0.28 |  | Práce | Běžná |  |  |  | POL1_
|  | V položce je kalkulována dodávka izolační trubice, spon a lepicí pásky. | [25 empty] | POP
|  | Teplá voda - vedeno ve stavebních konstrukcích. | [25 empty] | POP
7 | 998713202R00 | Přesun hmot pro izolace tepelné v objektech výšky do 12 m | % |  |  | 0 |  | 0 |  | 0 | 21 | 0 | 0 | 0 | 0 | 0 | 800-713 | RTS 24/ I | RTS 23/ II | 0 | 0 |  | Přesun hmot | Běžná |  |  |  | POL7_
|  | 50 m vodorovně | [25 empty] | SPI
Díl: | 721 | Vnitřní kanalizace |  |  |  | 0 |  | 0 |  | 0 |  | 0 |  | 0.02 |  | 0.15 |  |  |  |  | 15.99 | [6 empty] | DIL
8 | 721176102R00 | Potrubí HT připojovací vnější průměr D 40 mm, tloušťka stěny 1,8 mm, DN 40 | m | 1.5 |  | 0 |  | 0 |  | 0 | 21 | 0 | 0.00038 | 0 | 0 | 0 | 800-721 | RTS 24/ I | RTS 23/ II | 0.32 | 0.48 |  | Práce | Běžná |  |  |  | POL1_
|  | včetně tvarovek, objímek. Bez zednických výpomocí. | [25 empty] | SPI
|  | Potrubí včetně tvarovek. Bez zednických výpomocí. | [25 empty] | POP
|  | Potrubí plastobvé kanalizační (PP) HT systém s hrdly opatřenými tešnícími kroužky v souladu s ČSN EN 1451-1. Teplotní odolnost 100 °C. | [25 empty] | POP | Potrubí plastobvé kanalizační (PP) HT systém s hrdly opatřenými tešnícími kroužky v souladu s ČSN EN 1451-1. Teplotní odolnost 100 °C.
9 | 721176103R00 | Potrubí HT připojovací vnější průměr D 50 mm, tloušťka stěny 1,8 mm, DN 50 | m | 5 |  | 0 |  | 0 |  | 0 | 21 | 0 | 0.00047 | 0 | 0 | 0 | 800-721 | RTS 24/ I | RTS 23/ II | 0.36 | 1.8 |  | Práce | Běžná |  |  |  | POL1_
|  | včetně tvarovek, objímek. Bez zednických výpomocí. | [25 empty] | SPI
|  | Potrubí včetně tvarovek. Bez zednických výpomocí. | [25 empty] | POP
|  | Potrubí plastobvé kanalizační (PP) HT systém s hrdly opatřenými tešnícími kroužky v souladu s ČSN EN 1451-1. Teplotní odolnost 100 °C. | [25 empty] | POP | Potrubí plastobvé kanalizační (PP) HT systém s hrdly opatřenými tešnícími kroužky v souladu s ČSN EN 1451-1. Teplotní odolnost 100 °C.
10 | 721176105R00 | Potrubí HT připojovací vnější průměr D 110 mm, tloušťka stěny 2,7 mm, DN 100 | m | 3.5 |  | 0 |  | 0 |  | 0 | 21 | 0 | 0.00152 | 0.01 | 0 | 0 | 800-721 | RTS 24/ I | RTS 23/ II | 1.17 | 4.1 |  | Práce | Běžná |  |  |  | POL1_
|  | včetně tvarovek, objímek. Bez zednických výpomocí. | [25 empty] | SPI
|  | Potrubí včetně tvarovek. Bez zednických výpomocí. | [25 empty] | POP
|  | Potrubí plastobvé kanalizační (PP) HT systém s hrdly opatřenými tešnícími kroužky v souladu s ČSN EN 1451-1. Teplotní odolnost 100 °C. | [25 empty] | POP | Potrubí plastobvé kanalizační (PP) HT systém s hrdly opatřenými tešnícími kroužky v souladu s ČSN EN 1451-1. Teplotní odolnost 100 °C.
11 | 721176115R00 | Potrubí HT odpadní svislé vnější průměr D 110 mm, tloušťka stěny 2,7 mm, DN 100 | m | 5 |  | 0 |  | 0 |  | 0 | 21 | 0 | 0.00131 | 0.01 | 0 | 0 | 800-721 | RTS 24/ I | RTS 23/ II | 0.8 | 4 |  | Práce | Běžná |  |  |  | POL1_
|  | včetně tvarovek, objímek. Bez zednických výpomocí. | [25 empty] | SPI
|  | Potrubí včetně tvarovek, objímek a vložek pro tlumení hluku. Bez zednických výpomocí. | [25 empty] | POP
|  | Včetně zřízení a demontáže pomocného lešení. | [25 empty] | POP
|  | Potrubí plastobvé kanalizační (PP) HT systém s hrdly opatřenými tešnícími kroužky v souladu s ČSN EN 1451-1. Teplotní odolnost 100 °C. | [25 empty] | POP | Potrubí plastobvé kanalizační (PP) HT systém s hrdly opatřenými tešnícími kroužky v souladu s ČSN EN 1451-1. Teplotní odolnost 100 °C.
12 | 721194104R00 | Zřízení přípojek na potrubí D 40 mm, materiál ve specifikaci | kus | 1 |  | 0 |  | 0 |  | 0 | 21 | 0 | 0 | 0 | 0 | 0 | 800-721 | RTS 24/ I | RTS 23/ II | 0.16 | 0.16 |  | Práce | Běžná |  |  |  | POL1_
|  | vyvedení a upevnění odpadních výpustek, | [25 empty] | SPI
13 | 721194109R00 | Zřízení přípojek na potrubí D 110 mm, materiál ve specifikaci | kus | 2 |  | 0 |  | 0 |  | 0 | 21 | 0 | 0 | 0 | 0 | 0 | 800-721 | RTS 24/ I | RTS 23/ II | 0.26 | 0.52 |  | Práce | Běžná |  |  |  | POL1_
|  | vyvedení a upevnění odpadních výpustek, | [25 empty] | SPI
14 | R_721290111R00 | Zkouška těsnosti kanalizace v objektech do DN125 | m | 15 |  | 0 |  | 0 |  | 0 | 21 | 0 | 0 | 0 | 0 | 0 |  | Vlastní | RTS 23/ II | 0.05 | 0.75 |  | Práce | Běžná |  |  |  | POL1_
15 | 998721202R00 | Přesun hmot pro vnitřní kanalizaci v objektech výšky do 12 m | % |  |  | 0 |  | 0 |  | 0 | 21 | 0 | 0 | 0 | 0 | 0 | 800-721 | RTS 24/ I | RTS 23/ II | 0 | 0 |  | Přesun hmot | Běžná |  |  |  | POL7_
|  | 50 m vodorovně, měřeno od těžiště půdorysné plochy skládky do těžiště půdorysné plochy objektu | [25 empty] | SPI
16 | 721140802R00 | Demontáž potrubí z litinových trub do DN 100 | m | 10 |  | 0 |  | 0 |  | 0 | 21 | 0 | 0 | 0 | 0.01492 | 0.15 | 800-721 | RTS 24/ I | RTS 23/ II | 0.41 | 4.1 |  | Práce | Běžná |  |  |  | POL1_
|  | odpadního nebo dešťového, | [25 empty] | SPI
17 | 979081111R00 | Odvoz suti a vybouraných hmot na skládku do 1 km | t | 0.1534 |  | 0 |  | 0 |  | 0 | 21 | 0 | 0 | 0 | 0 | 0 | 801-3 | RTS 24/ I | RTS 23/ II | 0.49 | 0.08 |  | Přesun suti | Běžná |  |  |  | POL8_
|  | Včetně naložení na dopravní prostředek a složení na skládku, bez poplatku za skládku. | [25 empty] | POP
18 | 979081121R00 | Odvoz suti a vybouraných hmot na skládku příplatek za každý další 1 km | t | 3.068 |  | 0 |  | 0 |  | 0 | 21 | 0 | 0 | 0 | 0 | 0 | 801-3 | RTS 24/ I | RTS 23/ II | 0 | 0 |  | Přesun suti | Běžná |  |  |  | POL8_
19 | R2_979990144R00 | Poplatek za skládku, směsný odpad | t | 0.1534 |  | 0 |  | 0 |  | 0 | 21 | 0 | 0 | 0 | 0 | 0 |  | Vlastní | RTS 23/ II | 0 | 0 |  | Přesun suti | Běžná |  |  |  | POL8_
Díl: | 722 | Vnitřní vodovod |  |  |  | 0 |  | 0 |  | 0 |  | 0 |  | 0 |  | 0.12 |  |  |  |  | 14.57 | [6 empty] | DIL
20 | R005 | Potrubí z PVC-C trubek 16x2,0 mm; spojováno lepením, připojovací potrubí, vedeno ve stavebních konstrukcích | m | 11 |  | 0 |  | 0 |  | 0 | 21 | 0 | 0 | 0 | 0 | 0 |  | Vlastní | Indiv | 0 | 0 |  | Práce | Běžná |  |  |  | POL1_
|  | Potrubí z PVC-C trubek (chlorovaný polyvinylchlorid); PN16; teplotní odolnost 100 °C. | [25 empty] | POP
|  | Včetně přirážky na tvarovky, bez montáže, bez zednických výpomocí. | [25 empty] | POP
21 | R006 | Potrubí z PVC-C trubek 20x2,3 mm; spojováno lepením, připojovací potrubí, vedeno ve stavebních konstrukcích | m | 3.5 |  | 0 |  | 0 |  | 0 | 21 | 0 | 0 | 0 | 0 | 0 |  | Vlastní | Indiv | 0 | 0 |  | Práce | Běžná |  |  |  | POL1_
|  | Potrubí z PVC-C trubek (chlorovaný polyvinylchlorid); PN16; teplotní odolnost 100 °C. | [25 empty] | POP
|  | Včetně přirážky na tvarovky, bez montáže, bez zednických výpomocí. | [25 empty] | POP
22 | R007 | Potrubí z PVC-C trubek 25x2,8 mm; spojováno lepením, připojovací potrubí, vedeno ve stavebních konstrukcích | m | 2 |  | 0 |  | 0 |  | 0 | 21 | 0 | 0 | 0 | 0 | 0 |  | Vlastní | Indiv | 0 | 0 |  | Práce | Běžná |  |  |  | POL1_
|  | Potrubí z PVC-C trubek (chlorovaný polyvinylchlorid); PN16; teplotní odolnost 100 °C. | [25 empty] | POP
|  | Včetně přirážky na tvarovky, bez montáže, bez zednických výpomocí. | [25 empty] | POP
23 | R008 | Potrubí z PVC-C trubek 32x3,6 mm; spojováno lepením, připojovací potrubí, vedeno ve stavebních konstrukcích | m | 4 |  | 0 |  | 0 |  | 0 | 21 | 0 | 0 | 0 | 0 | 0 |  | Vlastní | Indiv | 0 | 0 |  | Práce | Běžná |  |  |  | POL1_
|  | Potrubí z PVC-C trubek (chlorovaný polyvinylchlorid); PN16; teplotní odolnost 100 °C. | [25 empty] | POP
|  | Včetně přirážky na tvarovky, bez montáže, bez zednických výpomocí. | [25 empty] | POP
24 | 722176153R00 | Montáž rozvodů vody podle technologie spojování lepených, D přes 20 do 25 mm | m | 2 |  | 0 |  | 0 |  | 0 | 21 | 0 | 0.00028 | 0 | 0 | 0 | 800-721 | RTS 24/ I | RTS 23/ II | 0.29 | 0.58 |  | Práce | Běžná |  |  |  | POL1_
|  | V položkách jsou započteny 2 svary na 1m délky rozvodu, náklady na montáž tvarovek, bez dodávky potrubí, tvarovek a závěsů. Včetně zednických výpomocí. | [25 empty] | POP | V položkách jsou započteny 2 svary na 1m délky rozvodu, náklady na montáž tvarovek, bez dodávky potrubí, tvarovek a závěsů. Včetně zednických výpomocí.
|  | Včetně pomocného lešení o výšce podlahy do 1900 mm a pro zatížení do 1,5 kPa. | [25 empty] | POP
25 | 722176154R00 | Montáž rozvodů vody podle technologie spojování lepených, D přes 25 do 32 mm | m | 4 |  | 0 |  | 0 |  | 0 | 21 | 0 | 0.00028 | 0 | 0 | 0 | 800-721 | RTS 24/ I | RTS 23/ II | 0.33 | 1.32 |  | Práce | Běžná |  |  |  | POL1_
|  | V položkách jsou započteny 2 svary na 1m délky rozvodu, náklady na montáž tvarovek, bez dodávky potrubí, tvarovek a závěsů. Včetně zednických výpomocí. | [25 empty] | POP | V položkách jsou započteny 2 svary na 1m délky rozvodu, náklady na montáž tvarovek, bez dodávky potrubí, tvarovek a závěsů. Včetně zednických výpomocí.
|  | Včetně pomocného lešení o výšce podlahy do 1900 mm a pro zatížení do 1,5 kPa. | [25 empty] | POP
26 | 722176151R00 | Montáž rozvodů vody podle technologie spojování lepených, D do 16 mm | m | 11 |  | 0 |  | 0 |  | 0 | 21 | 0 | 0.00028 | 0 | 0 | 0 | 800-721 | RTS 24/ I | RTS 23/ II | 0.24 | 2.64 |  | Práce | Běžná |  |  |  | POL1_
|  | V položkách jsou započteny 2 svary na 1m délky rozvodu, náklady na montáž tvarovek, bez dodávky potrubí, tvarovek a závěsů. Včetně zednických výpomocí. | [25 empty] | POP | V položkách jsou započteny 2 svary na 1m délky rozvodu, náklady na montáž tvarovek, bez dodávky potrubí, tvarovek a závěsů. Včetně zednických výpomocí.
|  | Včetně pomocného lešení o výšce podlahy do 1900 mm a pro zatížení do 1,5 kPa. | [25 empty] | POP
27 | 722176152R00 | Montáž rozvodů vody podle technologie spojování lepených, D přes 16 do 20 mm | m | 3.5 |  | 0 |  | 0 |  | 0 | 21 | 0 | 0.00028 | 0 | 0 | 0 | 800-721 | RTS 24/ I | RTS 23/ II | 0.26 | 0.91 |  | Práce | Běžná |  |  |  | POL1_
|  | V položkách jsou započteny 2 svary na 1m délky rozvodu, náklady na montáž tvarovek, bez dodávky potrubí, tvarovek a závěsů. Včetně zednických výpomocí. | [25 empty] | POP | V položkách jsou započteny 2 svary na 1m délky rozvodu, náklady na montáž tvarovek, bez dodávky potrubí, tvarovek a závěsů. Včetně zednických výpomocí.
|  | Včetně pomocného lešení o výšce podlahy do 1900 mm a pro zatížení do 1,5 kPa. | [25 empty] | POP
28 | 722290226R00 | Dílčí tlakové zkoušky vodovodního potrubí závitového, do DN 50 | m | 14.5 |  | 0 |  | 0 |  | 0 | 21 | 0 | 0.00018 | 0 | 0 | 0 | 800-721 | RTS 24/ I | RTS 23/ II | 0.07 | 1.02 |  | Práce | Běžná |  |  |  | POL1_
|  | Včetně dodávky vody, uzavření a zabezpečení konců potrubí. | [25 empty] | POP
29 | 722290234R00 | Proplach a dezinfekce vodovodního potrubí do DN 80 | m | 14.5 |  | 0 |  | 0 |  | 0 | 21 | 0 | 1e-05 | 0 | 0 | 0 | 800-721 | RTS 24/ I | RTS 23/ II | 0.06 | 0.87 |  | Práce | Běžná |  |  |  | POL1_
|  | Včetně dodání desinfekčního prostředku. | [25 empty] | POP
30 | 55111226R | ventil uzavírací pro vodovod; přímý; DN 15 mm; těleso mosaz; ovládání manuální; pracovní teplota do 65 ° C | kus | 1 |  | 0 |  | 0 |  | 0 | 21 | 0 | 0.00025 | 0 | 0 | 0 | SPCM | RTS 24/ I | RTS 23/ II | 0 | 0 |  | Specifikace | Běžná |  |  |  | POL3_
31 | 55111228R | ventil uzavírací pro vodovod; přímý; DN 20 mm; těleso mosaz; ovládání manuální; pracovní teplota do 65 ° C | kus | 1 |  | 0 |  | 0 |  | 0 | 21 | 0 | 0.00038 | 0 | 0 | 0 | SPCM | RTS 24/ I | RTS 23/ II | 0 | 0 |  | Specifikace | Běžná |  |  |  | POL3_
32 | 722239101R00 | Montáž armatury závitové se dvěma závity G 1/2" | kus | 1 |  | 0 |  | 0 |  | 0 | 21 | 0 | 0 | 0 | 0 | 0 | 800-721 | RTS 24/ I | RTS 23/ II | 0.17 | 0.17 |  | Práce | Běžná |  |  |  | POL1_
33 | 722239102R00 | Montáž armatury závitové se dvěma závity G 3/4" | kus | 1 |  | 0 |  | 0 |  | 0 | 21 | 0 | 0 | 0 | 0 | 0 | 800-721 | RTS 24/ I | RTS 23/ II | 0.21 | 0.21 |  | Práce | Běžná |  |  |  | POL1_
34 | 998722202R00 | Přesun hmot pro vnitřní vodovod v objektech výšky do 12 m | % |  |  | 0 |  | 0 |  | 0 | 21 | 0 | 0 | 0 | 0 | 0 | 800-721 | RTS 24/ I | RTS 23/ II | 0 | 0 |  | Přesun hmot | Běžná |  |  |  | POL7_
|  | vodorovně do 50 m | [25 empty] | SPI
35 | 722130831R00 | Demontáž potrubí z ocelových trubek závitových demontáž příslušenství nástěnky | kus | 4 |  | 0 |  | 0 |  | 0 | 21 | 0 | 0 | 0 | 0.00022 | 0 | 800-721 | RTS 24/ I | RTS 23/ II | 0.11 | 0.44 |  | Práce | Běžná |  |  |  | POL1_
36 | R_722130802R00 | Demontáž potrubí ocelových závitových, přes DN 15 do DN 32 | m | 23 |  | 0 |  | 0 |  | 0 | 21 | 0 | 0 | 0 | 0.00497 | 0.11 |  | Vlastní | RTS 23/ II | 0.2 | 4.6 |  | Práce | Běžná |  |  |  | POL1_
37 | R_722181812R00 | Demontáž izolačních trubic do D50 | m | 23 |  | 0 |  | 0 |  | 0 | 21 | 0 | 0 | 0 | 0.00023 | 0.01 |  | Vlastní | RTS 23/ II | 0.07 | 1.61 |  | Práce | Běžná |  |  |  | POL1_
38 | R_722220862R00 | Demontáž armatur s dvěma závity do G 1 | kus | 2 |  | 0 |  | 0 |  | 0 | 21 | 0 | 0 | 0 | 0.00123 | 0 |  | Vlastní | RTS 23/ II | 0.07 | 0.14 |  | Práce | Běžná |  |  |  | POL1_
39 | 979081111R00 | Odvoz suti a vybouraných hmot na skládku do 1 km | t | 0.12294 |  | 0 |  | 0 |  | 0 | 21 | 0 | 0 | 0 | 0 | 0 | 801-3 | RTS 24/ I | RTS 23/ II | 0.49 | 0.06 |  | Přesun suti | Běžná |  |  |  | POL8_
|  | Včetně naložení na dopravní prostředek a složení na skládku, bez poplatku za skládku. | [25 empty] | POP
40 | 979081121R00 | Odvoz suti a vybouraných hmot na skládku příplatek za každý další 1 km | t | 2.4588 |  | 0 |  | 0 |  | 0 | 21 | 0 | 0 | 0 | 0 | 0 | 801-3 | RTS 24/ I | RTS 23/ II | 0 | 0 |  | Přesun suti | Běžná |  |  |  | POL8_
41 | R5_979990144R00 | Poplatky za skládku, směsný odpad | t | 0.12294 |  | 0 |  | 0 |  | 0 | 21 | 0 | 0 | 0 | 0 | 0 |  | Vlastní | RTS 23/ II | 0 | 0 |  | Přesun suti | Běžná |  |  |  | POL8_
Díl: | 725 | Zařizovací předměty |  |  |  | 0 |  | 0 |  | 0 |  | 0 |  | 0 |  | 0.02 |  |  |  |  | 3.49 | [6 empty] | DIL
42 | R048 | U1 - napojení umyvadla, (zařizovací předměty jsou dodávkou stavby) | soubor | 1 |  | 0 |  | 0 |  | 0 | 21 | 0 | 0 | 0 | 0 | 0 |  | Vlastní | Indiv | 0 | 0 |  | Práce | Běžná |  |  |  | POL1_
|  | - baterie směšovací nástěnná páková - chrom | [25 empty] | POP
|  | - zápachová uzávěrka pochromovaná 5/4" | [25 empty] | POP
|  | - umyvadlová výpust "clic-clac" celochrom | [25 empty] | POP
43 | R_725829202R00 | Montáž baterie umyvadlové a dřezové nástěnné, (U1 - montáž baterie) | kus | 1 |  | 0 |  | 0 |  | 0 | 21 | 0 | 0.00018 | 0 | 0 | 0 |  | Vlastní | RTS 23/ II | 0.48 | 0.48 |  | Práce | Běžná |  |  |  | POL1_
44 | R_725869101R00 | Montáž uzávěrek zápachových umyvadlových, (U1 - montáž zápachové uzávěrky) | kus | 1 |  | 0 |  | 0 |  | 0 | 21 | 0 | 0.0001 | 0 | 0 | 0 |  | Vlastní | RTS 23/ II | 0.25 | 0.25 |  | Práce | Běžná |  |  |  | POL1_
45 | R044 | K1 - napojení WC, (zařizovací předměty jsou dodávkou stavby) | soubor | 2 |  | 0 |  | 0 |  | 0 | 21 | 0 | 0 | 0 | 0 | 0 |  | Vlastní | Indiv | 0 | 0 |  | Práce | Běžná |  |  |  | POL1_
|  | - rohový ventil 1/2x3/8" na studenou vodu pro připojení WC | [25 empty] | POP
|  | - kovová hadička 3/8x3/8" délky 300 mm | [25 empty] | POP
46 | R_725819402R00 | Montáž ventilu rohového bez trubičky G 1/2", (K1 - napojení WC) | soubor | 2 |  | 0 |  | 0 |  | 0 | 21 | 0 | 8e-05 | 0 | 0 | 0 |  | Vlastní | RTS 23/ II | 0.29 | 0.58 |  | Práce | Běžná |  |  |  | POL1_
47 | R082 | Vyvedení a upevnění nástěnek plastových do D16 | ks | 4 |  | 0 |  | 0 |  | 0 | 21 | 0 | 0 | 0 | 0 | 0 |  | Vlastní | Indiv | 0.25 | 1 |  | Práce | Běžná |  |  |  | POL1_
48 | R094 | Usměrňovač vody k vodovodní baterii | ks | 1 |  | 0 |  | 0 |  | 0 | 21 | 0 | 0 | 0 | 0 | 0 |  | Vlastní | Indiv | 0 | 0 |  | Práce | Běžná |  |  |  | POL1_
|  | Specifikace bude dodána invesrtorem dle jeho standardu. | [25 empty] | POP
49 | R095 | Montáž usměrňovače toku vody k vodovodní baterii | ks | 1 |  | 0 |  | 0 |  | 0 | 21 | 0 | 0 | 0 | 0 | 0 |  | Vlastní | Indiv | 0 | 0 |  | Práce | Běžná |  |  |  | POL1_
50 | R093 | Demontáž perlátorů na vodovodní baterii - umyvadlo, dřez | ks | 1 |  | 0 |  | 0 |  | 0 | 21 | 0 | 0 | 0 | 0 | 0 |  | Vlastní | Indiv | 0 | 0 |  | Práce | Běžná |  |  |  | POL1_
51 | 998725202R00 | Přesun hmot pro zařizovací předměty v objektech výšky do 12 m | % |  |  | 0 |  | 0 |  | 0 | 21 | 0 | 0 | 0 | 0 | 0 | 800-721 | RTS 24/ I | RTS 23/ II | 0 | 0 |  | Přesun hmot | Běžná |  |  |  | POL7_
|  | vodorovně do 50 m | [25 empty] | SPI
52 | R104_725820801R00 | Demontáž baterie nástěnné do G 3/4" | soubor | 1 |  | 0 |  | 0 |  | 0 | 21 | 0 | 0 | 0 | 0.00156 | 0 |  | Vlastní | RTS 23/ II | 0.22 | 0.22 |  | Práce | Běžná |  |  |  | POL1_
|  | dU-1 | [25 empty] | POP
53 | R105_725860811R00 | Demontáž uzávěrek zápachových jednoduchých | kus | 1 |  | 0 |  | 0 |  | 0 | 21 | 0 | 0 | 0 | 0.00085 | 0 |  | Vlastní | RTS 23/ II | 0.04 | 0.04 |  | Práce | Běžná |  |  |  | POL1_
|  | dU-1 | [25 empty] | POP
54 | R100_725110811R00 | Demontáž klozetů splachovacích | soubor | 1 |  | 0 |  | 0 |  | 0 | 21 | 0 | 0 | 0 | 0.01933 | 0.02 |  | Vlastní | RTS 23/ II | 0.59 | 0.59 |  | Práce | Běžná |  |  |  | POL1_
|  | dK-1 | [25 empty] | POP
55 | R107_725820801R00 | Demontáž baterie nástěnné do G 3/4" | soubor | 1 |  | 0 |  | 0 |  | 0 | 21 | 0 | 0 | 0 | 0.00156 | 0 |  | Vlastní | RTS 23/ II | 0.22 | 0.22 |  | Práce | Běžná |  |  |  | POL1_
|  | dVY-1 | [25 empty] | POP
56 | R109_725810811R00 | Demontáž ventilu výtokového nástěnného | kus | 1 |  | 0 |  | 0 |  | 0 | 21 | 0 | 0 | 0 | 0.00049 | 0 |  | Vlastní | RTS 23/ II | 0.11 | 0.11 |  | Práce | Běžná |  |  |  | POL1_
|  | dVY-1 | [25 empty] | POP
Díl: | 721 | Vnitřní kanalizace |  |  |  | 0 |  | 0 |  | 0 |  | 0 |  | 0 |  | 0 |  |  |  |  | 0.45 | [6 empty] | DIL
57 | R108_721220802R00 | Demontáž zápachové uzávěrky, DN 100 mm | kus | 1 |  | 0 |  | 0 |  | 0 | 21 | 0 | 0 | 0 | 0.0042 | 0 |  | Vlastní | RTS 23/ II | 0.45 | 0.45 |  | Práce | Běžná |  |  |  | POL1_
|  | dVY-1 | [25 empty] | POP
Díl: | 732 | Strojovny |  |  |  | 0 |  | 0 |  | 0 |  | 0 |  | 0 |  | 0 |  |  |  |  | 0 | [6 empty] | DIL
58 | 732199100RM1 | Montáž orientačního štítku včetně dodávky štítku | soubor | 3 |  | 0 |  | 0 |  | 0 | 21 | 0 | 0.00113 | 0 | 0 | 0 |  | RTS 24/ I | Indiv | 0 | 0 |  | Práce | Běžná |  |  |  | POL1_7
[26 empty] | 12 | 21 | DPH
| Celkem |  |  |  |  | 0 | [19 empty] | 0 | 0 | SUM
END
Note on S6: Jedná se o informaci, zda se jedná o položku, která je do rozpočtu zadána z cenové soustavy RTS, nebo vlastní.
Note on T6: Jedná se o název CÚ, která je zadána u položky rozpočtu