## Pokyny pro vyplnění
Pokyny pro vyplnění
Ve všech listech tohoto souboru můžete měnit pouze buňky s modrým pozadím. Jedná se o tyto údaje : - údaje o firmě - jednotkové ceny položek zadané na maximálně dvě desetinná místa

## Stavba
#RTSROZP# | Položkový rozpočet stavby
| Stavba: |  | J22001_03_04 | FN Brno - Ústavní lékárna
| Objednatel: | [5 empty] | IČO:
DIČ:
| Projektant: | [5 empty] | IČO:
DIČ:
| Zhotovitel: | [5 empty] | IČO:
DIČ:
Vypracoval:
| Rozpis ceny | [6 empty] | Celkem
HSV | HSV | [6 empty] | 0
PSV | PSV | [6 empty] | 0
MON | MON | [6 empty] | 0
VN | Vedlejší náklady | [6 empty] | 0
ON | Ostatní náklady | [6 empty] | 0
| Celkem | [6 empty] | 0
Rekapitulace daní
0 | Základ pro sníženou DPH |  |  | 12 | % | 0 |  |  | CZK
0 | Snížená DPH |  |  | 12 | % | 0 |  |  | CZK
0 | Základ pro základní DPH |  |  | 21 | % | 0 |  |  | CZK
0 | Základní DPH |  |  | 21 | % | 0 |  |  | CZK
0 | Zaokrouhlení |  |  |  |  | 0 |  |  | CZK
| Cena celkem bez DPH |  |  |  |  | 0 |  |  | CZK
0 | Cena celkem s DPH |  |  |  |  | 0 |  |  | CZK
|  | v |  |  | dne
|  |  | Za zhotovitele |  |  |  | Za objednatele
Rekapitulace dílčích částí
#CASTI>> | Číslo | Název |  |  | Základ pro sníženou DPH | Základ pro základní DPH | DPH celkem | Cena celkem | %
1 | Stavba |  |  |  | 0 | 0 | 0 | 0 | #NAME?
2 | SO.01 | Pavilon Z - Ústavní lékárna |  |  | 0 | 0 | 0 | 0 | #NAME?
3 | D.1.1.1 | Architektonicko stavební řešení |  |  | 0 | 0 | 0 | 0 | #NAME?
3 | D.1.1.1.2 | Úpravy stávajícího objektu Z |  |  | 0 | 0 | 0 | 0 | #NAME?
3 | D.1.1.2.1 | Volný interier - nenaceňovat, není dodávkou stavby |  |  | 0 | 0 | 0 | 0 | #NAME?
3 | D.1.1.2.3 | Vestavěný interiér |  |  | 0 | 0 | 0 | 0 | #NAME?
3 | D.1.1.2.5 | Informační systém- nenaceňovat, není dodávkou stavby |  |  | 0 | 0 | 0 | 0 | #NAME?
3 | D.1.4.1 | Vodovod |  |  | 0 | 0 | 0 | 0 | #NAME?
3 | D.1.4.1.1.1 | Rozvody laboratorní vody |  |  | 0 | 0 | 0 | 0 | #NAME?
3 | D.1.4.1_2 | Zdravotechnika - Kanaliizace |  |  | 0 | 0 | 0 | 0 | #NAME?
3 | D.1.4.11 | Rozvody a příprava páry |  |  | 0 | 0 | 0 | 0 | #NAME?
3 | D.1.4.12 | ZOKT |  |  | 0 | 0 | 0 | 0 | #NAME?
3 | D.1.4.2 | Vzduchotechnika |  |  | 0 | 0 | 0 | 0 | #NAME?
3 | D.1.4.3 | Vytápění a chlazení |  |  | 0 | 0 | 0 | 0 | #NAME?
3 | D.1.4.4 | MAR |  |  | 0 | 0 | 0 | 0 | #NAME?
3 | D.1.4.5-1 | Elektro rozvody 0,4kV |  |  | 0 | 0 | 0 | 0 | #NAME?
3 | D.1.4.5-2 | Osvětlení |  |  | 0 | 0 | 0 | 0 | #NAME?
3 | D.1.4.5-3 | Hromosvod |  |  | 0 | 0 | 0 | 0 | #NAME?
3 | D.1.4.6.1 | EPS |  |  | 0 | 0 | 0 | 0 | #NAME?
3 | D.1.4.6.2 | ESL-Strukturovaná kabeláž |  |  | 0 | 0 | 0 | 0 | #NAME?
3 | D.1.4.6.2_1 | ESL-Strukturovaná kabeláž_Aktivní prvky |  |  | 0 | 0 | 0 | 0 | #NAME?
3 | D.1.4.6.3 | Evakuační rozhlas |  |  | 0 | 0 | 0 | 0 | #NAME?
3 | D.1.4.7 | Technologie a vybavení - nulové položky nenaceňovat, není dodávkou stavby |  |  | 0 | 0 | 0 | 0 | #NAME?
3 | D.1.4.8-1 | Vestavba čistých prostor |  |  | 0 | 0 | 0 | 0 | #NAME?
3 | D.1.4.9.1 | Potrubní pošta - Lékárna |  |  | 0 | 0 | 0 | 0 | #NAME?
3 | D.1.4.9.2 | Přípojka potrubní pošty |  |  | 0 | 0 | 0 | 0 | #NAME?
2 | SO.02 | Zpevněné plochy |  |  | 0 | 0 | 0 | 0 | #NAME?
3 | D.1.1 | Stavební řešení |  |  | 0 | 0 | 0 | 0 | #NAME?
2 | SO.03 | Vodní hospodářství |  |  | 0 | 0 | 0 | 0 | #NAME?
3 | D.1.01 | Areálová vodovodní přípojka |  |  | 0 | 0 | 0 | 0 | #NAME?
3 | D.1.02 | Areálová kanalizace |  |  | 0 | 0 | 0 | 0 | #NAME?
3 | D.1.03 | Nakládání s dešťovými vodami |  |  | 0 | 0 | 0 | 0 | #NAME?
2 | SO.04 | Areálová přípojka páry a teplovodu |  |  | 0 | 0 | 0 | 0 | #NAME?
3 | D.1.1 | Areálová přípojka páry |  |  | 0 | 0 | 0 | 0 | #NAME?
3 | D.1.2 | Areálová přípojka teplovodu |  |  | 0 | 0 | 0 | 0 | #NAME?
2 | SO.05-01 | Transformační stanice |  |  | 0 | 0 | 0 | 0 | #NAME?
3 | D.1 | TS |  |  | 0 | 0 | 0 | 0 | #NAME?
2 | SO.05-02 | Areálová přípojka VN |  |  | 0 | 0 | 0 | 0 | #NAME?
3 | D.1 | Areálová přípojka VN - připojení ÚL |  |  | 0 | 0 | 0 | 0 | #NAME?
2 | SO.05-04 | Dieselagregát |  |  | 0 | 0 | 0 | 0 | #NAME?
3 | D.1.1 | Dieselagregát |  |  | 0 | 0 | 0 | 0 | #NAME?
2 | SO.05-06 | Veřejné osvětlení |  |  | 0 | 0 | 0 | 0 | #NAME?
3 | D.1 | Veřejné osvětlení |  |  | 0 | 0 | 0 | 0 | #NAME?
2 | SO.06 | Venkovní přípojka slaboproudu |  |  | 0 | 0 | 0 | 0 | #NAME?
3 | D.1 | Přípojky UL_2 |  |  | 0 | 0 | 0 | 0 | #NAME?
2 | SO.08 | Sadové úpravy |  |  | 0 | 0 | 0 | 0 | #NAME?
3 | D.1_SO-08 | Sadové úpravy |  |  | 0 | 0 | 0 | 0 | #NAME?
2 | SO.99 | Ostatní a vedlejší náklady stavby |  |  | 0 | 0 | 0 | 0 | #NAME?
3 | ON | Ostatní a vedlejší náklady pro SO01,SO02,SO03,SO04 |  |  | 0 | 0 | 0 | 0 | #NAME?
| Celkem za stavbu |  |  |  | 0 | 0 | 0 | 0 | 0
#POPS | Popis stavby: J22001_03_04 - FN Brno - Ústavní lékárna
#POPO | Popis objektu: SO.01 - Pavilon Z - Ústavní lékárna
#POPR | Popis rozpočtu: D.1.1.1 - Architektonicko stavební řešení
#POPR | Popis rozpočtu: D.1.1.1.2 - Úpravy stávajícího objektu Z
| Popis rozpočtu: D.1.1.2.1 - Volný interier - nenaceňovat, není dodávkou stavby | [8 empty] | Popis rozpočtu: D.1.1.2.1 - Volný interier - nenaceňovat, není dodávkou stavby
#POPR | Popis rozpočtu: D.1.1.2.1 - Volný interier - nenaceňovat, není dodávkou stavby
| Popis rozpočtu: D.1.1.2.1 - Volný interier - nenaceňovat, není dodávkou stavby | [8 empty] | Popis rozpočtu: D.1.1.2.1 - Volný interier - nenaceňovat, není dodávkou stavby
#POPR | Popis rozpočtu: D.1.1.2.3 - Vestavěný interiér
| Popis rozpočtu: D.1.1.2.1 - Volný interier - nenaceňovat, není dodávkou stavby | [8 empty] | Popis rozpočtu: D.1.1.2.1 - Volný interier - nenaceňovat, není dodávkou stavby
#POPR | Popis rozpočtu: D.1.1.2.5 - Informační systém- nenaceňovat, není dodávkou stavby
| Popis rozpočtu: D.1.1.2.1 - Volný interier - nenaceňovat, není dodávkou stavby | [8 empty] | Popis rozpočtu: D.1.1.2.1 - Volný interier - nenaceňovat, není dodávkou stavby
#POPR | Popis rozpočtu: D.1.4.1 - Vodovod
| Popis rozpočtu: D.1.1.2.1 - Volný interier - nenaceňovat, není dodávkou stavby | [8 empty] | Popis rozpočtu: D.1.1.2.1 - Volný interier - nenaceňovat, není dodávkou stavby
#POPR | Popis rozpočtu: D.1.4.1.1.1 - Rozvody laboratorní vody
| Popis rozpočtu: D.1.1.2.1 - Volný interier - nenaceňovat, není dodávkou stavby | [8 empty] | Popis rozpočtu: D.1.1.2.1 - Volný interier - nenaceňovat, není dodávkou stavby
#POPR | Popis rozpočtu: D.1.4.1_2 - Zdravotechnika - Kanaliizace
| Popis rozpočtu: D.1.1.2.1 - Volný interier - nenaceňovat, není dodávkou stavby | [8 empty] | Popis rozpočtu: D.1.1.2.1 - Volný interier - nenaceňovat, není dodávkou stavby
#POPR | Popis rozpočtu: D.1.4.11 - Rozvody a příprava páry
| Popis rozpočtu: D.1.1.2.1 - Volný interier - nenaceňovat, není dodávkou stavby | [8 empty] | Popis rozpočtu: D.1.1.2.1 - Volný interier - nenaceňovat, není dodávkou stavby
#POPR | Popis rozpočtu: D.1.4.12 - ZOKT
| Popis rozpočtu: D.1.1.2.1 - Volný interier - nenaceňovat, není dodávkou stavby | [8 empty] | Popis rozpočtu: D.1.1.2.1 - Volný interier - nenaceňovat, není dodávkou stavby
#POPR | Popis rozpočtu: D.1.4.2 - Vzduchotechnika
| Popis rozpočtu: D.1.1.2.1 - Volný interier - nenaceňovat, není dodávkou stavby | [8 empty] | Popis rozpočtu: D.1.1.2.1 - Volný interier - nenaceňovat, není dodávkou stavby
#POPR | Popis rozpočtu: D.1.4.3 - Vytápění a chlazení
| Popis rozpočtu: D.1.1.2.1 - Volný interier - nenaceňovat, není dodávkou stavby | [8 empty] | Popis rozpočtu: D.1.1.2.1 - Volný interier - nenaceňovat, není dodávkou stavby
#POPR | Popis rozpočtu: D.1.4.4 - MAR
| Popis rozpočtu: D.1.1.2.1 - Volný interier - nenaceňovat, není dodávkou stavby | [8 empty] | Popis rozpočtu: D.1.1.2.1 - Volný interier - nenaceňovat, není dodávkou stavby
#POPR | Popis rozpočtu: D.1.4.5-1 - Elektro rozvody 0,4kV
| Popis rozpočtu: D.1.1.2.1 - Volný interier - nenaceňovat, není dodávkou stavby | [8 empty] | Popis rozpočtu: D.1.1.2.1 - Volný interier - nenaceňovat, není dodávkou stavby
#POPR | Popis rozpočtu: D.1.4.5-2 - Osvětlení
| Popis rozpočtu: D.1.1.2.1 - Volný interier - nenaceňovat, není dodávkou stavby | [8 empty] | Popis rozpočtu: D.1.1.2.1 - Volný interier - nenaceňovat, není dodávkou stavby
#POPR | Popis rozpočtu: D.1.4.5-3 - Hromosvod
| Popis rozpočtu: D.1.1.2.1 - Volný interier - nenaceňovat, není dodávkou stavby | [8 empty] | Popis rozpočtu: D.1.1.2.1 - Volný interier - nenaceňovat, není dodávkou stavby
#POPR | Popis rozpočtu: D.1.4.6.1 - EPS
| Popis rozpočtu: D.1.1.2.1 - Volný interier - nenaceňovat, není dodávkou stavby | [8 empty] | Popis rozpočtu: D.1.1.2.1 - Volný interier - nenaceňovat, není dodávkou stavby
#POPR | Popis rozpočtu: D.1.4.6.2 - ESL-Strukturovaná kabeláž
| Popis rozpočtu: D.1.1.2.1 - Volný interier - nenaceňovat, není dodávkou stavby | [8 empty] | Popis rozpočtu: D.1.1.2.1 - Volný interier - nenaceňovat, není dodávkou stavby
#POPR | Popis rozpočtu: D.1.4.6.2_1 - ESL-Strukturovaná kabeláž_Aktivní prvky
| Popis rozpočtu: D.1.1.2.1 - Volný interier - nenaceňovat, není dodávkou stavby | [8 empty] | Popis rozpočtu: D.1.1.2.1 - Volný interier - nenaceňovat, není dodávkou stavby
#POPR | Popis rozpočtu: D.1.4.6.3 - Evakuační rozhlas
| Popis rozpočtu: D.1.1.2.1 - Volný interier - nenaceňovat, není dodávkou stavby | [8 empty] | Popis rozpočtu: D.1.1.2.1 - Volný interier - nenaceňovat, není dodávkou stavby
#POPR | Popis rozpočtu: D.1.4.7 - Technologie a vybavení - nulové položky nenaceňovat, není dodávkou stavby
| Popis rozpočtu: D.1.1.2.1 - Volný interier - nenaceňovat, není dodávkou stavby | [8 empty] | Popis rozpočtu: D.1.1.2.1 - Volný interier - nenaceňovat, není dodávkou stavby
#POPR | Popis rozpočtu: D.1.4.8-1 - Vestavba čistých prostor
| Popis rozpočtu: D.1.1.2.1 - Volný interier - nenaceňovat, není dodávkou stavby | [8 empty] | Popis rozpočtu: D.1.1.2.1 - Volný interier - nenaceňovat, není dodávkou stavby
#POPR | Popis rozpočtu: D.1.4.9.1 - Potrubní pošta - Lékárna
| Popis rozpočtu: D.1.1.2.1 - Volný interier - nenaceňovat, není dodávkou stavby | [8 empty] | Popis rozpočtu: D.1.1.2.1 - Volný interier - nenaceňovat, není dodávkou stavby
#POPR | Popis rozpočtu: D.1.4.9.2 - Přípojka potrubní pošty
| Popis rozpočtu: D.1.1.2.1 - Volný interier - nenaceňovat, není dodávkou stavby | [8 empty] | Popis rozpočtu: D.1.1.2.1 - Volný interier - nenaceňovat, není dodávkou stavby
#POPO | Popis objektu: SO.02 - Zpevněné plochy
#POPR | Popis rozpočtu: D.1.1 - Stavební řešení
| Popis rozpočtu: D.1.1.2.1 - Volný interier - nenaceňovat, není dodávkou stavby | [8 empty] | Popis rozpočtu: D.1.1.2.1 - Volný interier - nenaceňovat, není dodávkou stavby
#POPO | Popis objektu: SO.03 - Vodní hospodářství
#POPR | Popis rozpočtu: D.1.01 - Areálová vodovodní přípojka
| Popis rozpočtu: D.1.1.2.1 - Volný interier - nenaceňovat, není dodávkou stavby | [8 empty] | Popis rozpočtu: D.1.1.2.1 - Volný interier - nenaceňovat, není dodávkou stavby
#POPR | Popis rozpočtu: D.1.02 - Areálová kanalizace
| Popis rozpočtu: D.1.1.2.1 - Volný interier - nenaceňovat, není dodávkou stavby | [8 empty] | Popis rozpočtu: D.1.1.2.1 - Volný interier - nenaceňovat, není dodávkou stavby
#POPR | Popis rozpočtu: D.1.03 - Nakládání s dešťovými vodami
| Popis rozpočtu: D.1.1.2.1 - Volný interier - nenaceňovat, není dodávkou stavby | [8 empty] | Popis rozpočtu: D.1.1.2.1 - Volný interier - nenaceňovat, není dodávkou stavby
#POPO | Popis objektu: SO.04 - Areálová přípojka páry a teplovodu
#POPR | Popis rozpočtu: D.1.1 - Areálová přípojka páry
| Popis rozpočtu: D.1.1.2.1 - Volný interier - nenaceňovat, není dodávkou stavby | [8 empty] | Popis rozpočtu: D.1.1.2.1 - Volný interier - nenaceňovat, není dodávkou stavby
#POPR | Popis rozpočtu: D.1.2 - Areálová přípojka teplovodu
| Popis rozpočtu: D.1.1.2.1 - Volný interier - nenaceňovat, není dodávkou stavby | [8 empty] | Popis rozpočtu: D.1.1.2.1 - Volný interier - nenaceňovat, není dodávkou stavby
#POPO | Popis objektu: SO.05-01 - Transformační stanice
#POPR | Popis rozpočtu: D.1 - TS
| Popis rozpočtu: D.1.1.2.1 - Volný interier - nenaceňovat, není dodávkou stavby | [8 empty] | Popis rozpočtu: D.1.1.2.1 - Volný interier - nenaceňovat, není dodávkou stavby
#POPO | Popis objektu: SO.05-02 - Areálová přípojka VN
#POPR | Popis rozpočtu: D.1 - Areálová přípojka VN - připojení ÚL
| Popis rozpočtu: D.1.1.2.1 - Volný interier - nenaceňovat, není dodávkou stavby | [8 empty] | Popis rozpočtu: D.1.1.2.1 - Volný interier - nenaceňovat, není dodávkou stavby
#POPO | Popis objektu: SO.05-04 - Dieselagregát
#POPR | Popis rozpočtu: D.1.1 - Dieselagregát
| Popis rozpočtu: D.1.1.2.1 - Volný interier - nenaceňovat, není dodávkou stavby | [8 empty] | Popis rozpočtu: D.1.1.2.1 - Volný interier - nenaceňovat, není dodávkou stavby
#POPO | Popis objektu: SO.05-06 - Veřejné osvětlení
#POPR | Popis rozpočtu: D.1 - Veřejné osvětlení
| Popis rozpočtu: D.1.1.2.1 - Volný interier - nenaceňovat, není dodávkou stavby | [8 empty] | Popis rozpočtu: D.1.1.2.1 - Volný interier - nenaceňovat, není dodávkou stavby
#POPO | Popis objektu: SO.06 - Venkovní přípojka slaboproudu
#POPR | Popis rozpočtu: D.1 - Přípojky UL_2
| Popis rozpočtu: D.1.1.2.1 - Volný interier - nenaceňovat, není dodávkou stavby | [8 empty] | Popis rozpočtu: D.1.1.2.1 - Volný interier - nenaceňovat, není dodávkou stavby
#POPO | Popis objektu: SO.08 - Sadové úpravy
#POPR | Popis rozpočtu: D.1_SO-08 - Sadové úpravy
| Popis rozpočtu: D.1.1.2.1 - Volný interier - nenaceňovat, není dodávkou stavby | [8 empty] | Popis rozpočtu: D.1.1.2.1 - Volný interier - nenaceňovat, není dodávkou stavby
#POPO | Popis objektu: SO.99 - Ostatní a vedlejší náklady stavby
#POPR | Popis rozpočtu: ON - Ostatní a vedlejší náklady pro SO01,SO02,SO03,SO04
| Popis rozpočtu: D.1.1.2.1 - Volný interier - nenaceňovat, není dodávkou stavby | [8 empty] | Popis rozpočtu: D.1.1.2.1 - Volný interier - nenaceňovat, není dodávkou stavby
Rekapitulace dílů
| Číslo | Název |  |  | Typ dílu |  |  | Celkem | %
| _1 | Dodávka: |  |  | HSV |  |  | 0
| _1 | Poznámka: |  |  | HSV |  |  | 0
| _1 | STANICE 110mm |  |  | HSV |  |  | 0
| _10 | Pružná hadice plnoprůtoková s nerezovým opletem, délka 400 mm: |  |  | HSV |  |  | 0
| _11 | Pojistný ventil, otevírací přetlak 250 kPa: |  |  | HSV |  |  | 0
| _12 | Vyvažovací ventil s měřicími vsuvkami, závitový, min. PN25, min. do 120 °C: |  |  | HSV |  |  | 0
| _13 | 1. SVÍTIDLA |  |  | HSV |  |  | 0
| _13 | Zpětný ventil závitový, do min. 100 °C, min. PN10: |  |  | HSV |  |  | 0
| _14 | 2. CENTRÁLNÍ BATERIOVÝ SYSTÉM |  |  | HSV |  |  | 0
| _14 | Zpětná klapka mezipřírubová, do min. 100 °C, min. PN10: |  |  | HSV |  |  | 0
| _15 | 3.1 OSTATNÍ |  |  | HSV |  |  | 0
| _15 | Ocelové potrubí z bezešvých ocelových trubek dle ČSN EN 10216-1 (uhlíková ocel), vč. 10 % na prořez: |  |  | HSV |  |  | 0
| _16 | 4.1 REVIZE A ZKOUŠKY |  |  | HSV |  |  | 0
| _17 | Izolační pouzdro na potrubí z minerální vaty, tepelná vodivost max. 0,039 W/m.K při teplotě 50 °C, t |  |  | HSV |  |  | 0
| _18 | 1.HROMOSVOD |  |  | HSV |  |  | 0
| _18 | Izolační trubice z pěnového kaučuku, parotěsná, tepelná vodivost max. 0,038 W/m.K při teplotě 0 °C, |  |  | HSV |  |  | 0
| _19 | 2. UZEMNĚNÍ |  |  | HSV |  |  | 0
| _19 | Izolační pás z pěnového kaučuku, parotěsná, tepelná vodivost max. 0,038 W/m.K při teplotě 0 °C, tepl |  |  | HSV |  |  | 0
| _2 | 1. DIESELAGREGÁT |  |  | HSV |  |  | 0
| _2 | 1. TRANSFORMAČNÍ STANICE |  |  | HSV |  |  | 0
| _2 | Nátěry: |  |  | HSV |  |  | 0
| _2 | Ocelové trubkové otopné těleso s prohnutými trubkami a se spodním středovým připojením 1/2" (informu |  |  | HSV |  |  | 0
| _2 | PŘEPRAVNÍ POUZDRA A JEJICH PŘÍSLUŠENSTVÍ - 110mm |  |  | HSV |  |  | 0
| _2 | Studená voda (hlavní rozvod, stoupačky) |  |  | HSV |  |  | 0
| _2 | Tepelné izolace: |  |  | HSV |  |  | 0
| _2 | VÝHYBKY - 110mm |  |  | HSV |  |  | 0
| _20 | 3. OSTATNÍ |  |  | HSV |  |  | 0
| _21 | 4. REVIZE A ZKOUŠKY |  |  | HSV |  |  | 0
| _21 | Protipožární ucpávky |  |  | HSV |  |  | 0
| _22 | Montáže zařízení: |  |  | HSV |  |  | 0
| _3 | 2. KABELY A PŘÍSLUŠENSTVÍ 22kV |  |  | HSV |  |  | 0
| _3 | 2. VÝFUK SPALIN |  |  | HSV |  |  | 0
| _3 | Komponenty podlahového vytápění : |  |  | HSV |  |  | 0
| _3 | NAPÁJENÍ |  |  | HSV |  |  | 0
| _3 | Protipožární ucpávky |  |  | HSV |  |  | 0
| _3 | Tepelné izolace: |  |  | HSV |  |  | 0
| _3 | Teplá voda (hlavní rozvod, stoupačky) |  |  | HSV |  |  | 0
| _3 | VÝHYBKY - 110mm |  |  | HSV |  |  | 0
| _4 | 3. PŘENOS DAT |  |  | HSV |  |  | 0
| _4 | 3. VZDUCHOTECHNIKA |  |  | HSV |  |  | 0
| _4 | CENTRÁLA |  |  | HSV |  |  | 0
| _4 | Cirkulace (hlavní rozvod, stoupačky) |  |  | HSV |  |  | 0
| _4 | Kulový uzávěr závitový, min. do 120 °C, min. PN10 (informujeme, že ve FN se standartně používají arm |  |  | HSV |  |  | 0
| _4 | Montáže zařízení: |  |  | HSV |  |  | 0
| _4 | Protipožární ucpávky |  |  | HSV |  |  | 0
| _4 | SYSTÉMOVÁ KABELÁŽ |  |  | HSV |  |  | 0
| _5 | 4. KABELY A PŘÍSLUŠENSTVÍ 1kV |  |  | HSV |  |  | 0
| _5 | 4. OSTATNÍ |  |  | HSV |  |  | 0
| _5 | JÍZDNÍ POTRUBÍ - 110mm |  |  | HSV |  |  | 0
| _5 | Montáže zařízení: |  |  | HSV |  |  | 0
| _5 | Připojovací potrubí |  |  | HSV |  |  | 0
| _5 | SYSTÉMOVÁ KABELÁŽ |  |  | HSV |  |  | 0
| _5 | Uzavírací klapka mezipřírubová, min. do 120 °C, min. PN10: |  |  | HSV |  |  | 0
| _6 | 5. REVIZE, ZKOUŠKY, DOKUMENTACE |  |  | HSV |  |  | 0
| _6 | 5. UZEMNĚNÍ |  |  | HSV |  |  | 0
| _6 | JÍZDNÍ POTRUBÍ - 110mm |  |  | HSV |  |  | 0
| _6 | Měřicí clonka mezipřírubová, s měřicími vsuvkami, min. PN10, min. do 90 °C: |  |  | HSV |  |  | 0
| _6 | POŽÁRNĚ - BEZPEČNOSTNÍ ŘEŠENÍ - 110mm |  |  | HSV |  |  | 0
| _7 | 6. JINÉ |  |  | HSV |  |  | 0
| _7 | 6. OSTATNÍ |  |  | HSV |  |  | 0
| _7 | POŽÁRNĚ - BEZPEČNOSTNÍ ŘEŠENÍ - 110mm |  |  | HSV |  |  | 0
| _7 | PRŮBĚH REALIZACE, TESTOVÁNÍ A UVEDENÍ DO PROVOZU |  |  | HSV |  |  | 0
| _7 | Pryžový kompenzátor přírubový, do min. 100 °C, min. PN10: |  |  | HSV |  |  | 0
| _8 | 7. REVIZE, ZKOUŠKY, DOKUMENTACE |  |  | HSV |  |  | 0
| _8 | Filtr závitový, do min. 110 °C, min. PN10: |  |  | HSV |  |  | 0
| _8 | PRŮBĚH REALIZACE, TESTOVÁNÍ A UVEDENÍ DO PROVOZU |  |  | HSV |  |  | 0
| _9 | Filtr přírubový, do min. 110 °C, min. PN10: |  |  | HSV |  |  | 0
| 0 | ZOKT |  |  | HSV |  |  | 0
| 01.01 | Potrubí - vč. montáže, tvarovek, čistících kusů, upevnění a pomocného materiálu |  |  | HSV |  |  | 0
| 01.02 | Výkopové práce |  |  | HSV |  |  | 0
| 01.03 | Ostatní |  |  | HSV |  |  | 0
| 01.04 | Ostatní |  |  | HSV |  |  | 0
| 1 | 1. Periferie+Čidla |  |  | HSV |  |  | 0
| 1 | 1. ROZVADĚČE |  |  | HSV |  |  | 0
| 1 | D.1-SO-03-03_Nakládání s dešťovými vodami |  |  | HSV |  |  | 0
| 1 | Datové rozvaděče |  |  | HSV |  |  | 0
| 1 | DEMONTÁŽ |  |  | HSV |  |  | 0
| 1 | Kanalizace |  |  | HSV |  |  | 0
| 1 | Propoj kabelová komora DC.T – DR 1.PP UL |  |  | HSV |  |  | 0
| 1 | Vodovod |  |  | HSV |  |  | 0
| 1 | Zemní práce |  |  | HSV |  |  | 0
| 1.01 | Z.č.1 - Příjem |  |  | HSV |  |  | 0
| 1.02 | Z.č. 2 - Sklad ZM |  |  | HSV |  |  | 0
| 1.03 | Z.č. 3 - Sklad HVLP |  |  | HSV |  |  | 0
| 1.04 | Z.č. 4 - Laboratoře 3.NP |  |  | HSV |  |  | 0
| 1.05 | Z.č. 5 - Sklad ČP 3.NP |  |  | HSV |  |  | 0
| 1.06 | Z.č. 6 - Čistý prostor 3.NP |  |  | HSV |  |  | 0
| 1.07 | Z.č. 7 - Centrální chodby a zázemí |  |  | HSV |  |  | 0
| 1.08 | Z.č. 8 - Kanceláře a administrativa 4.NP |  |  | HSV |  |  | 0
| 1.09 | Z.č. 12 - Chlazení fan-coil |  |  | HSV |  |  | 0
| 1.10 | Z.č. 13 - Větrání CHÚC |  |  | HSV |  |  | 0
| 1.11 | Z.č. 14 - Chlazení technických prostor |  |  | HSV |  |  | 0
| 1.12 | Z.č. 15 - Chlazené boxy |  |  | HSV |  |  | 0
| 1.13 | Z.č. 16 - Větrání a chlazení elektrorozvoden |  |  | HSV |  |  | 0
| 10 | 7. OSTATNÍ |  |  | HSV |  |  | 0
| 10 | Signalizace Imobilní |  |  | HSV |  |  | 0
| 11 | 8. REVIZE A ZKOUŠKY |  |  | HSV |  |  | 0
| 11 | AV Technika |  |  | HSV |  |  | 0
| 12 | Žlaby |  |  | HSV |  |  | 0
| 13 | Ostatní náklady |  |  | HSV |  |  | 0
| 2 | 2. DDC HW |  |  | HSV |  |  | 0
| 2 | 2. KABELY |  |  | HSV |  |  | 0
| 2 | DODÁVKA |  |  | HSV |  |  | 0
| 2 | Doplnění pro ústřednu NZS v GPK: |  |  | HSV |  |  | 0
| 2 | Propoj serverovna UL 1.PP – DR L04 |  |  | HSV |  |  | 0
| 2 | Uvedení do provozu |  |  | HSV |  |  | 0
| 2 | Zakládání |  |  | HSV |  |  | 0
| 2 | Základy a zvláštní zakládání |  |  | HSV |  |  | 0
| 2 | Zařizovací předměty |  |  | HSV |  |  | 0
| 2 | Zásuvky |  |  | HSV |  |  | 0
| 3 | 3. Nadřízené pracoviště |  |  | HSV |  |  | 0
| 3 | 3. PROTIPOŽÁRNÍ UCPÁVKY |  |  | HSV |  |  | 0
| 3 | Kabely + instalační materiál |  |  | HSV |  |  | 0
| 3 | MATERIÁL |  |  | HSV |  |  | 0
| 3 | Propoj serverovna UL 1.PP – DR Z01a |  |  | HSV |  |  | 0
| 3 | Svislé a kompletní konstrukce |  |  | HSV |  |  | 0
| 3 | Uvedení do provozu |  |  | HSV |  |  | 0
| 342 | Stěny a příčky montované lehké |  |  | HSV |  |  | 0
| 38 | Kompletní konstrukce |  |  | HSV |  |  | 0
| 4 | 4. Rozvaděče MaR |  |  | HSV |  |  | 0
| 4 | 4. SPÍNAČE, ZÁSUVKY, ZÁSUVKOVÉ SKŘÍNĚ |  |  | HSV |  |  | 0
| 4 | Doplnění ptiky |  |  | HSV |  |  | 0
| 4 | Propoj serverovna UL 4.NP – DR L04 |  |  | HSV |  |  | 0
| 4 | Vodorovné konstrukce |  |  | HSV |  |  | 0
| 4 | ZEMNÍ PRÁCE |  |  | HSV |  |  | 0
| 4.20 | odstranění porostu (stromy) - viz souhrnná specifikace stavby |  |  | HSV |  |  | 0
| 416 | Podhledy a mezistropy montované lehké |  |  | HSV |  |  | 0
| 5 | 5. Kabeláž a nosný materiál |  |  | HSV |  |  | 0
| 5 | 5. NOSNÝ MATERIÁLA ÚLOŽNÝ MATERIÁL |  |  | HSV |  |  | 0
| 5 | Aktivní prvky |  |  | HSV |  |  | 0
| 5 | Komunikace |  |  | HSV |  |  | 0
| 5 | Komunikace pozemní |  |  | HSV |  |  | 0
| 5 | Propoj serverovna UL 4.NP – DR Z01a |  |  | HSV |  |  | 0
| 5 | REVIZE, OSTATNÍ ČINNOSTI |  |  | HSV |  |  | 0
| 5.13 | Ocelové prvky, konstrukce, lana |  |  | HSV |  |  | 0
| 5.17 | Elektroinstalační trubky |  |  | HSV |  |  | 0
| 6 | 6 - Montáže |  |  | HSV |  |  | 0
| 6 | Kamerový systém |  |  | HSV |  |  | 0
| 6 | Poznámky |  |  | HSV |  |  | 0
| 6 | Protipožární trasy (60 min.) dle ZP 27/2008 (ČSN EN 1363) a vyhl. MV ČR č. 23/2008 Sb.(včetně Vyhl. |  |  | HSV |  |  | 0
| 6 | Připojení EPS ústředny |  |  | HSV |  |  | 0
| 6 | Úpravy povrchu, podlahy |  |  | HSV |  |  | 0
| 61 | Úpravy povrchů vnitřní |  |  | HSV |  |  | 0
| 62 | Úpravy povrchů vnější |  |  | HSV |  |  | 0
| 63 | Podlahy a podlahové konstrukce |  |  | HSV |  |  | 0
| 64 | Výplně otvorů |  |  | HSV |  |  | 0
| 8 | 8 - Kompletační činnost |  |  | HSV |  |  | 0
| 8 | Přístupový systém |  |  | HSV |  |  | 0
| 9 | 6. FVE |  |  | HSV |  |  | 0
| 9 | Ostatní konstrukce a práce, bourání |  |  | HSV |  |  | 0
| 9 | Zabezpečovací systém |  |  | HSV |  |  | 0
| 91 | Doplňující práce na komunikaci |  |  | HSV |  |  | 0
| 93 | Dokončovací práce inženýrských staveb |  |  | HSV |  |  | 0
| 94 | Lešení a stavební výtahy |  |  | HSV |  |  | 0
| 95 | Dokončovací konstrukce na pozemních stavbách |  |  | HSV |  |  | 0
| 954 | Opláštění konstrukcí sádrokartonovými deskami |  |  | HSV |  |  | 0
| 96 | Bourání konstrukcí |  |  | HSV |  |  | 0
| 98 | Demolice |  |  | HSV |  |  | 0
| 99 | Staveništní přesun hmot |  |  | HSV |  |  | 0
| 997 | Přesun sutě |  |  | HSV |  |  | 0
| 998 | Přesun hmot |  |  | HSV |  |  | 0
| 9999 | Detaily stavebních konstrukcí |  |  | HSV |  |  | 0
| D02 | OBECNÝ ÚVOD |  |  | HSV |  |  | 0
| D1 | PŘÍČKY |  |  | HSV |  |  | 0
| D10 | ZADÁNÍ PRO NÁBYTEK DO ČISTÝCH PROSTOR "C" A "B" |  |  | HSV |  |  | 0
| D13 | Z.3.013 Laboratoř 2 Třída čistoty : "B" |  |  | HSV |  |  | 0
| D14 | Z.3.014 Laboratoř 3 Třída čistoty : "B" |  |  | HSV |  |  | 0
| D15 | Z.3.015 Příprava Třída čistoty : "C" |  |  | HSV |  |  | 0
| D16 | Z.3.015a Úklid Třída čistoty : "C" |  |  | HSV |  |  | 0
| D17 | SOKLY |  |  | HSV |  |  | 0
| D19 | SOKLY PRO PROPUSTI A VÝLEVKU |  |  | HSV |  |  | 0
| D2 | PROSKLENÍ |  |  | HSV |  |  | 0
| D20 | Technická specifikace pro laboratorní a ostatní prostory (laboratoře, příprava, mytí, sklady, příjm |  |  | HSV |  |  | 0
| D21 | ZADÁNÍ PRO NÁBYTEK DO LABORATORNÍCH A OSTATNÍCH PROSTOR |  |  | HSV |  |  | 0
| D22 | 1.PP |  |  | HSV |  |  | 0
| D24 | 1.NP |  |  | HSV |  |  | 0
| D26 | Z.1.007 Příjem balíků Třída čistoty : "-" |  |  | HSV |  |  | 0
| D27 | Z.1.013 Sklad ZM Třída čistoty : "-" |  |  | HSV |  |  | 0
| D28 | Z.1.024 Sklad infuzí Třída čistoty : "-" |  |  | HSV |  |  | 0
| D29 | Z.1.028 Výdej Třída čistoty : "-" |  |  | HSV |  |  | 0
| D3 | DVEŘE |  |  | HSV |  |  | 0
| D3 | ZADÁNÍ PRO NÁBYTEK DO PROPUSTÍ DO ČP |  |  | HSV |  |  | 0
| D30 | 2.NP |  |  | HSV |  |  | 0
| D32 | Z.2.010 Příjem Třída čistoty : "-" |  |  | HSV |  |  | 0
| D33 | Z.2.011 Výdej Třída čistoty : "-" |  |  | HSV |  |  | 0
| D34 | Z.2.013 Sklad HVLP Třída čistoty : "-" |  |  | HSV |  |  | 0
| D35 | Z.2.017 Chladící boxy HVLP Třída čistoty : "-" |  |  | HSV |  |  | 0
| D36 | Z.2.019 Statim Třída čistoty : "-" |  |  | HSV |  |  | 0
| D38 | Z.3.016 Sklad čistých prostor Třída čistoty : "CNC" |  |  | HSV |  |  | 0
| D39 | Z.3.017 Předpřípravna Třída čistoty : "CNC" |  |  | HSV |  |  | 0
| D4 | 3.NP |  |  | HSV |  |  | 0
| D4 | PODHLEDY |  |  | HSV |  |  | 0
| D40 | Z.3.019 Sklad LCH 2 Třída čistoty : "-" |  |  | HSV |  |  | 0
| D41 | Z.3.020 Laboratoř LCH 2 Třída čistoty : "-" |  |  | HSV |  |  | 0
| D42 | Z.3.021 Sklad LCH 1 Třída čistoty : "-" |  |  | HSV |  |  | 0
| D43 | Z.3.022 Příprava očních kapek Třída čistoty : "-" |  |  | HSV |  |  | 0
| D44 | Z.3.023 Laboratoř LCH 1 Třída čistoty : "-" |  |  | HSV |  |  | 0
| D45 | Z.3.025 Laboratoř IPLP 3 Třída čistoty : "-" |  |  | HSV |  |  | 0
| D46 | Z.3.026 Laboratoř IPLP 2 Třída čistoty : "-" |  |  | HSV |  |  | 0
| D47 | Z.3.027 Laboratoř IPLP 1 Třída čistoty : "-" |  |  | HSV |  |  | 0
| D48 | Z.3.028 Umývárna Třída čistoty : "-" |  |  | HSV |  |  | 0
| D49 | Z.3.032 Chladící boxy IVLP 2-8 °C Třída čistoty : "-" |  |  | HSV |  |  | 0
| D5 | OSTATNÍ |  |  | HSV |  |  | 0
| D50 | Z.3.033 Příprava roztoků Třída čistoty : "-" |  |  | HSV |  |  | 0
| D51 | Z.3.035 Sklad Třída čistoty : "-" |  |  | HSV |  |  | 0
| D52 | Z.3.039 Sklad IPLP 1 Třída čistoty : "-" |  |  | HSV |  |  | 0
| D53 | Z.3.040 Sklad IPLP 2 Třída čistoty : "-" |  |  | HSV |  |  | 0
| D54 | Z.3.042 Sklad hořlavin Třída čistoty : "-" |  |  | HSV |  |  | 0
| D55 | Z.3.044 Chodba Třída čistoty : "-" |  |  | HSV |  |  | 0
| D56 | 4.NP |  |  | HSV |  |  | 0
| D58 | Z.4.029 Sklad studiových léčiv Třída čistoty : "-" |  |  | HSV |  |  | 0
| D6 | SIGNALIZACE STAVU DVEŘÍ |  |  | HSV |  |  | 0
| D6 | Technologický nábytek |  |  | HSV |  |  | 0
| D7 | ELEKTROINSTALAČNÍ MATERIÁL |  |  | HSV |  |  | 0
| D7 | Z.3.007 PP Třída čistoty : "C" |  |  | HSV |  |  | 0
| D8 | Z.3.008 PP vstup Třída čistoty : "B" |  |  | HSV |  |  | 0
| D9 | Z.3.011 PP výstup Třída čistoty : "B" |  |  | HSV |  |  | 0
| Elektrická | Elektrická požární signalizace |  |  | HSV |  |  | 0
| IMT | Instalační materiál a trasy |  |  | HSV |  |  | 0
| Instalační | Instalační materiál, trasy |  |  | HSV |  |  | 0
| NZS | Nouzová zvuková signalizace |  |  | HSV |  |  | 0
| V1 | Vybaveni |  |  | HSV |  |  | 0
| 7 | 7 - Služby |  |  | PSV |  |  | 0
| 7 | IP interkomy, telefony |  |  | PSV |  |  | 0
| 7 | Ostatní náklady |  |  | PSV |  |  | 0
| 711 | Izolace proti vodě |  |  | PSV |  |  | 0
| 712 | Povlakové krytiny |  |  | PSV |  |  | 0
| 713 | Izolace tepelné |  |  | PSV |  |  | 0
| 714 | Izolace akustické a protiotřesové |  |  | PSV |  |  | 0
| 721 | Vnitřní kanalizace |  |  | PSV |  |  | 0
| 722 | Zdravotechnika - vnitřní vodovod |  |  | PSV |  |  | 0
| 728 | Vzduchotechnika |  |  | PSV |  |  | 0
| 735 | Otopná tělesa |  |  | PSV |  |  | 0
| 762 | Konstrukce tesařské |  |  | PSV |  |  | 0
| 764 | Konstrukce klempířské |  |  | PSV |  |  | 0
| 766 | Konstrukce truhlářské |  |  | PSV |  |  | 0
| 767 | Konstrukce zámečnické |  |  | PSV |  |  | 0
| 771 | Podlahy z dlaždic a obklady |  |  | PSV |  |  | 0
| 776 | Podlahy povlakové |  |  | PSV |  |  | 0
| 777 | Podlahy ze syntetických hmot |  |  | PSV |  |  | 0
| 781 | Obklady keramické |  |  | PSV |  |  | 0
| 783 | Nátěry |  |  | PSV |  |  | 0
| 784 | Malby |  |  | PSV |  |  | 0
| 799 | Ostatní |  |  | PSV |  |  | 0
| M21 | Elektromontáže |  |  | MON |  |  | 0
| M33 | Montáže dopravních zařízení a vah-výtahy |  |  | MON |  |  | 0
| M36 | Montáže měřících a regulačních zařízení |  |  | MON |  |  | 0
| M43 | Montáže ocelových konstrukcí |  |  | MON |  |  | 0
| M99 | Ostatní práce "M" |  |  | MON |  |  | 0
| D96 | Přesuny suti a vybouraných hmot |  |  | PSU |  |  | 0
| VN | Vedlejší náklady |  |  | VN |  |  | 0
| ON | Ostatní náklady |  |  | ON |  |  | 0
| Cena celkem | [6 empty] | 0 | 0
Note on D11: Název
Note on D12: Ulice
Note on D13: PSČ
Note on E13: Místo
Note on I11: IČO
Note on I12: DIČ

## VzorPolozky (hidden)
Položkový rozpočet
S:
O:
R:

## SO.01 D.1.1.1 Pol
Položkový rozpočet | [27 empty] | #TypZaznamu#
S: | J22001_03_04 | FN Brno - Ústavní lékárna | [25 empty] | STA
O: | SO.01 | Pavilon Z - Ústavní lékárna | [22 empty] | STA |  |  | OBJ
R: | D.1.1.1 | Architektonicko stavební řešení | [25 empty] | ROZ
P.č. | Číslo položky | Název položky | MJ | Množství | Cena / MJ | Celkem | Dodávka | Dodávka celk. | Montáž | Montáž celk. | DPH | Cena s DPH | Hmotnost / MJ | Hmotnost celk.(t) | Dem. hmotnost / MJ | Dem. hmotnost celk.(t) | Ceník | Cen. soustava / platnost | Cenová úroveň | Nhod / MJ | Nhod celk. | Dodavatel | Typ položky | Stav položky
Díl: | 1 | Zemní práce |  |  |  | 0 |  | 0 |  | 0 |  | 0 |  | 8373.55 |  | 0 |  |  |  |  | 14225.46 | [6 empty] | DIL
1 | 100003100R00 | Naložení sypaniny | m3 | 3299.6921 |  | 0 |  | 0 |  | 0 | 21 | 0 | 0 | 0 | 0 | 0 |  | Vlastní | Indiv | 0.042 | 138.59 |  | Práce | Běžná |  |  |  | POL1_
|  | Začátek provozního součtu | [25 empty] | VV
|  | 1500 |  | 1500 | [23 empty] | VV | 2
|  | Konec provozního součtu | [25 empty] | VV
|  | 28,8*2*6,5 |  | 374.4 | [23 empty] | VV | 0
|  | 10,33*2*6,5 |  | 134.29 | [23 empty] | VV | 0
|  | 2,6*2*6,5 |  | 33.8 | [23 empty] | VV | 0
|  | 3*2*6,5 |  | 39 | [23 empty] | VV | 0
|  | 11,5*1*6,5 |  | 74.75 | [23 empty] | VV | 0
|  | 17,85*2*6,5 |  | 232.05 | [23 empty] | VV | 0
|  | 18,63*5,3*0,5*6,5 |  | 320.9 | [23 empty] | VV | 0
|  | 7,1*1,25*6,5 |  | 57.69 | [23 empty] | VV | 0
|  | 6,778*0,771*6,5 |  | 33.97 | [23 empty] | VV | 0
|  | 1,683*0,771*6,5 |  | 8.43 | [23 empty] | VV | 0
|  | (1,65+4,31)*0,5*10*6,5 |  | 193.7 | [23 empty] | VV | 0
|  | 2,13*4*6,5 |  | 55.38 | [23 empty] | VV | 0
|  | 4,4*1*6,5 |  | 28.6 | [23 empty] | VV | 0
|  | nad koridorem : | [25 empty] | VV | 0
|  | (13,1+35,8+16,5)*6,2*0,7 |  | 283.84 | [23 empty] | VV | 0
|  | pod 1.NP : (2,4+11,65)*2*36,65*1,1 |  | 1132.85 | [23 empty] | VV | 0
|  | Mezisoučet |  | 3003.65 | [23 empty] | VV | 1
|  | na kolektoru : | [25 empty] | VV | 0
|  | (13+34+7,6)*6,4*0,2 |  | 69.89 | [23 empty] | VV | 0
|  | (28,5*12,8+27,85*(17,5+9,5)*0,5)*0,2 |  | 148.16 | [23 empty] | VV | 0
|  | (5+15)*0,5*39*0,2 |  | 78 | [23 empty] | VV | 0
2 | 115001101R00 | Převedení vody potrubím o průměru do DN 100 mm | m | 200 |  | 0 |  | 0 |  | 0 | 21 | 0 | 0.00692 | 1.38 | 0 | 0 |  | Vlastní | Indiv | 0.502 | 100.4 |  | Práce | Běžná |  |  |  | POL1_
|  | 200 |  | 200 | [23 empty] | VV | 0
3 | 115101202R00 | Čerpání vody do výšky 10 m, přítok 500-1000 l/min | h | 2880 |  | 0 |  | 0 |  | 0 | 21 | 0 | 4e-05 | 0.12 | 0 | 0 |  | Vlastní | Indiv | 0.303 | 872.64 |  | Práce | Běžná |  |  |  | POL1_
|  | 24*30*4 |  | 2880 | [23 empty] | VV | 0
4 | 115101302R00 | Pohotovost čerp.soupravy, výška 10 m,přítok 1000 l | den | 120 |  | 0 |  | 0 |  | 0 | 21 | 0 | 0 | 0 | 0 | 0 |  | Vlastní | Indiv | 0 | 0 |  | Práce | Běžná |  |  |  | POL1_
|  | 30*4 |  | 120 | [23 empty] | VV | 0
5 | 121101103R00 | Sejmutí ornice s přemístěním přes 100 do 250 m | m3 | 296.043 |  | 0 |  | 0 |  | 0 | 21 | 0 | 0 | 0 | 0 | 0 |  | Vlastní | Indiv | 0.0134 | 3.97 |  | Práce | Běžná |  |  |  | POL1_
|  | na kolektoru : | [25 empty] | VV | 0
|  | (13+34+7,6)*6,4*0,2 |  | 69.89 | [23 empty] | VV | 0
|  | (28,5*12,8+27,85*(17,5+9,5)*0,5)*0,2 |  | 148.16 | [23 empty] | VV | 0
|  | (5+15)*0,5*39*0,2 |  | 78 | [23 empty] | VV | 0
6 | 122201102R00 | Odkopávky nezapažené v hor. 3 do 1000 m3 | m3 | 279.552 |  | 0 |  | 0 |  | 0 | 21 | 0 | 0 | 0 | 0 | 0 |  | Vlastní | Indiv | 0.187 | 52.28 |  | Práce | Běžná |  |  |  | POL1_
|  | na kolektoru : | [25 empty] | VV | 0
|  | (13+34+7,6)*6,4*0,8 |  | 279.55 | [23 empty] | VV | 0
7 | 122201109R00 | Příplatek za lepivost - odkopávky v hor. 3 | m3 | 279.552 |  | 0 |  | 0 |  | 0 | 21 | 0 | 0 | 0 | 0 | 0 |  | Vlastní | Indiv | 0.058 | 16.21 |  | Práce | Běžná |  |  |  | POL1_
|  | na kolektoru : | [25 empty] | VV | 0
|  | (13+34+7,6)*6,4*0,8 |  | 279.55 | [23 empty] | VV | 0
8 | 131201203R00 | Hloubení zapažených jam v hor.3 do 10000 m3 | m3 | 5954.8195 |  | 0 |  | 0 |  | 0 | 21 | 0 | 0 | 0 | 0 | 0 |  | Vlastní | Indiv | 0.754 | 4489.93 |  | Práce | Běžná |  |  |  | POL1_
|  | (28,5*12,8+27,85*(17,5+9,5)*0,5)*(6,47+0,15) |  | 4903.93 | [23 empty] | VV | 0
|  | (9*4,5)*1,33 |  | 53.87 | [23 empty] | VV | 0
|  | 2,8*4*1,27 |  | 14.22 | [23 empty] | VV | 0
|  | (5+15)*0,5*39*(2,37+0,15) |  | 982.8 | [23 empty] | VV | 0
9 | 131201209R00 | Příplatek za lepivost - hloubení zapaž.jam v hor.3 | m3 | 5954.8195 |  | 0 |  | 0 |  | 0 | 21 | 0 | 0 | 0 | 0 | 0 |  | Vlastní | Indiv | 0.107 | 637.17 |  | Práce | Běžná |  |  |  | POL1_
|  | (28,5*12,8+27,85*(17,5+9,5)*0,5)*(6,47+0,15) |  | 4903.93 | [23 empty] | VV | 0
|  | (9*4,5)*1,33 |  | 53.87 | [23 empty] | VV | 0
|  | 2,8*4*1,27 |  | 14.22 | [23 empty] | VV | 0
|  | (5+15)*0,5*39*(2,37+0,15) |  | 982.8 | [23 empty] | VV | 0
10 | 132201110R00 | Hloubení rýh š.do 60 cm v hor.3 do 50 m3, STROJNĚ | m3 | 81.8937 |  | 0 |  | 0 |  | 0 | 21 | 0 | 0 | 0 | 0 | 0 |  | Vlastní | Indiv | 0.365 | 29.89 |  | Práce | Běžná |  |  |  | POL1_
|  | odvodněnístavební jámy : (40*2+30*2+10*2)*0,6*0,6 |  | 57.6 | [23 empty] | VV | 0
|  | Začátek provozního součtu | [25 empty] | VV
|  | odvětrání radonu : | [25 empty] | VV | 2
|  | 6,28*1,25*0,5*11 |  | 43.17 | [23 empty] | VV | 2
|  | 0,5*22 |  | 11 | [23 empty] | VV | 2
|  | 7 |  | 7 | [23 empty] | VV | 2
|  | 4*9 |  | 36 | [23 empty] | VV | 2
|  | Mezisoučet |  | 97.17 | [23 empty] | VV | 3
|  | Konec provozního součtu | [25 empty] | VV
|  | 97,175*0,5*0,5 |  | 24.29 | [23 empty] | VV | 0
11 | 132201119R00 | Přípl.za lepivost,hloubení rýh 60 cm,hor.3,STROJNĚ | m3 | 81.8937 |  | 0 |  | 0 |  | 0 | 21 | 0 | 0 | 0 | 0 | 0 |  | Vlastní | Indiv | 0.3898 | 31.92 |  | Práce | Běžná |  |  |  | POL1_
|  | odvodněnístavební jámy : (40*2+30*2+10*2)*0,6*0,6 |  | 57.6 | [23 empty] | VV | 0
|  | Začátek provozního součtu | [25 empty] | VV
|  | odvětrání radonu : | [25 empty] | VV | 2
|  | 6,28*1,25*0,5*11 |  | 43.17 | [23 empty] | VV | 2
|  | 0,5*22 |  | 11 | [23 empty] | VV | 2
|  | 7 |  | 7 | [23 empty] | VV | 2
|  | 4*9 |  | 36 | [23 empty] | VV | 2
|  | Mezisoučet |  | 97.17 | [23 empty] | VV | 3
|  | Konec provozního součtu | [25 empty] | VV
|  | 97,175*0,5*0,5 |  | 24.29 | [23 empty] | VV | 0
12 | 134702401R00 | Výkop studny spouštěné,pl.4 m2,hor.1-4, hl.do 10 m | m3 | 12.3088 |  | 0 |  | 0 |  | 0 | 21 | 0 | 0 | 0 | 0 | 0 |  | Vlastní | Indiv | 3.386 | 41.68 |  | Práce | Běžná |  |  |  | POL1_
|  | odvodnění stavební jámy : 0,7*0,7*3,14*2*4 |  | 12.31 | [23 empty] | VV | 0
13 | 151823101R00 | Osazení zápor(zápor.pažení)ocel.jednoduch.do dl.8m | m | 154 |  | 0 |  | 0 |  | 0 | 21 | 0 | 0.07374 | 11.36 | 0 | 0 |  | Vlastní | Indiv | 1.917 | 295.22 |  | Práce | Běžná |  |  |  | POL1_
|  | zápory Z1-Z22 : | [25 empty] | VV | 0
|  | IPE330 : 7*22 |  | 154 | [23 empty] | VV | 0
14 | 151825101R0x | Pažiny z dřevěných fošen tl. 10 cm | m2 | 218.3832 |  | 0 |  | 0 |  | 0 | 21 | 0 | 0.03828 | 8.36 | 0 | 0 |  | Vlastní | Indiv | 0.981 | 214.23 |  | Práce | Běžná |  |  |  | POL1_
|  | v řezu 1 : (1,58+1,8+2,06+0,77+1,8*10+2,2*8+1,33+1,8+2,06+0,77+1,75)*4,41 |  | 218.38 | [23 empty] | VV | 0
15 | 151825203R0V | Převázka ocelová zdvojená IPE 330 - zřízení | m | 44 |  | 0 |  | 0 |  | 0 | 21 | 0 | 0.09887 | 4.35 | 0 | 0 |  | Vlastní | Indiv | 3.918 | 172.39 |  | Práce | Běžná |  |  |  | POL1_
|  | 2,2*20 |  | 44 | [23 empty] | VV | 0
16 | 151825303R0V | Převázka ocelová zdvojená IPE 330 - odstranění | m | 44 |  | 0 |  | 0 |  | 0 | 21 | 0 | 0 | 0 | 0 | 0 |  | Vlastní | Indiv | 0.6525 | 28.71 |  | Práce | Běžná |  |  |  | POL1_
|  | 2,2*20 |  | 44 | [23 empty] | VV | 0
17 | 151826431R00 | Vrty pro kotvení pažení průměr do 156 mm, hor.4 | m | 320 |  | 0 |  | 0 |  | 0 | 21 | 0 | 0.00323 | 1.03 | 0 | 0 |  | Vlastní | Indiv | 4.776 | 1528.32 |  | Práce | Běžná |  |  |  | POL1_
|  | K1-K11 : 11*10 |  | 110 | [23 empty] | VV | 0
|  | K12-K21, K31,K32 : 12*10 |  | 120 | [23 empty] | VV | 0
|  | K22,K30 : 9*10 |  | 90 | [23 empty] | VV | 0
18 | 151827102R00 | Kotvy pramencové 2 lana kotevní síla do 310 kN | m | 110 |  | 0 |  | 0 |  | 0 | 21 | 0 | 0.02018 | 2.22 | 0 | 0 |  | Vlastní | Indiv | 1.047 | 115.17 |  | Práce | Běžná |  |  |  | POL1_
|  | Včetně: | [25 empty] | POP
|  | - vyčištění vrtu nebo otvoru pro kotvu, | [25 empty] | POP
|  | - cementové zálivky vrtu | [25 empty] | POP
|  | - dodání a osazení kotvy, hlavy kotvy, kotevní desky, distančních prvků | [25 empty] | POP
|  | - veškerých potřebných úprav kotev po napnutí | [25 empty] | POP
|  | K12-K21, K31,K32 : 11*10 |  | 110 | [23 empty] | VV | 0
19 | 151827103R00 | Kotvy pramencové 3 lana kotevní síla do 470 kN | m | 210 |  | 0 |  | 0 |  | 0 | 21 | 0 | 0.02137 | 4.49 | 0 | 0 |  | Vlastní | Indiv | 1.579 | 331.59 |  | Práce | Běžná |  |  |  | POL1_
|  | Včetně: | [25 empty] | POP
|  | - vyčištění vrtu nebo otvoru pro táhlo, | [25 empty] | POP
|  | - dodání a osazení hlavy kotvy, kotevní desky, distančních prvků | [25 empty] | POP
|  | - veškerých potřebných úprav kotev po napnutí | [25 empty] | POP
|  | - cementové zálivky vrtu | [25 empty] | POP
|  | K1-K11 : 12*10 |  | 120 | [23 empty] | VV | 0
|  | K22-K30 : 9*10 |  | 90 | [23 empty] | VV | 0
20 | 151827302R00 | Napnutí pramencových kotev kotevní síla do 310 kN | kus | 11 |  | 0 |  | 0 |  | 0 | 21 | 0 | 0.00428 | 0.05 | 0 | 0 |  | Vlastní | Indiv | 18.145 | 199.6 |  | Práce | Běžná |  |  |  | POL1_
|  | K12-K21, K31,K32 : 11 |  | 11 | [23 empty] | VV | 0
21 | 151827303R00 | Napnutí pramencových kotev kotevní síla do 470 kN | kus | 21 |  | 0 |  | 0 |  | 0 | 21 | 0 | 0.00583 | 0.12 | 0 | 0 |  | Vlastní | Indiv | 24.74 | 519.54 |  | Práce | Běžná |  |  |  | POL1_
|  | K1-K11 : 12 |  | 12 | [23 empty] | VV | 0
|  | K22-K30 : 9 |  | 9 | [23 empty] | VV | 0
22 | 161101104R00 | Svislé přemístění výkopku z hor.1-4 do 8,0 m | m3 | 4141.7 |  | 0 |  | 0 |  | 0 | 21 | 0 | 0 | 0 | 0 | 0 |  | Vlastní | Indiv | 0.831 | 3441.75 |  | Práce | Běžná |  |  |  | POL1_
|  | (28*11+15*14+14*11+5*2)*5,5*1,1 |  | 4126.1 | [23 empty] | VV | 0
|  | 10*(5-1)*1,5*0,26 |  | 15.6 | [23 empty] | VV | 0
23 | 162301102RT3 | Vodorovné přemístění výkopku z hor.1-4 do 1000 m nosnost 12 t | m3 | 3003.649 |  | 0 |  | 0 |  | 0 | 21 | 0 | 0 | 0 | 0 | 0 |  | Vlastní | Indiv | 0.0052 | 15.62 |  | Práce | Běžná |  |  |  | POL1_
|  | Začátek provozního součtu | [25 empty] | VV
|  | 1500 |  | 1500 | [23 empty] | VV | 2
|  | Konec provozního součtu | [25 empty] | VV
|  | 28,8*2*6,5 |  | 374.4 | [23 empty] | VV | 0
|  | 10,33*2*6,5 |  | 134.29 | [23 empty] | VV | 0
|  | 2,6*2*6,5 |  | 33.8 | [23 empty] | VV | 0
|  | 3*2*6,5 |  | 39 | [23 empty] | VV | 0
|  | 11,5*1*6,5 |  | 74.75 | [23 empty] | VV | 0
|  | 17,85*2*6,5 |  | 232.05 | [23 empty] | VV | 0
|  | 18,63*5,3*0,5*6,5 |  | 320.9 | [23 empty] | VV | 0
|  | 7,1*1,25*6,5 |  | 57.69 | [23 empty] | VV | 0
|  | 6,778*0,771*6,5 |  | 33.97 | [23 empty] | VV | 0
|  | 1,683*0,771*6,5 |  | 8.43 | [23 empty] | VV | 0
|  | (1,65+4,31)*0,5*10*6,5 |  | 193.7 | [23 empty] | VV | 0
|  | 2,13*4*6,5 |  | 55.38 | [23 empty] | VV | 0
|  | 4,4*1*6,5 |  | 28.6 | [23 empty] | VV | 0
|  | nad koridorem : | [25 empty] | VV | 0
|  | (13,1+35,8+16,5)*6,2*0,7 |  | 283.84 | [23 empty] | VV | 0
|  | pod 1.NP : (2,4+11,65)*2*36,65*1,1 |  | 1132.85 | [23 empty] | VV | 0
|  | Mezisoučet |  | 3003.65 | [23 empty] | VV | 1
24 | 162701105R00 | Vodorovné přemístění výkopku z hor.1-4 do 10000 m | m3 | 8048.8296 |  | 0 |  | 0 |  | 0 | 21 | 0 | 0 | 0 | 0 | 0 |  | Vlastní | Indiv | 0.01 | 80.49 |  | Práce | Běžná |  |  |  | POL1_
|  | oprava 17.2.2025 | [25 empty] | POP
|  | hlavní stavební jáma : (24,6*9,15+15,22*10,6)*6,5*1,1 |  | 2762.9173 | [23 empty] | VV | 0
|  | (10,6+7,66)*0,5*6,5*1,1 |  | 65.2795 | [23 empty] | VV | 0
|  | 2,13*3*6,5*1,1 |  | 45.6885 | [23 empty] | VV | 0
|  | 28,8*2*6,5 |  | 374.4 | [23 empty] | VV | 0
|  | 10,33*2*6,5 |  | 134.29 | [23 empty] | VV | 0
|  | 2,6*2*6,5 |  | 33.8 | [23 empty] | VV | 0
|  | 3*2*6,5 |  | 39 | [23 empty] | VV | 0
|  | 11,5*1*6,5 |  | 74.75 | [23 empty] | VV | 0
|  | 17,85*2*6,5 |  | 232.05 | [23 empty] | VV | 0
|  | 18,63*5,3*0,5*6,5 |  | 320.9017 | [23 empty] | VV | 0
|  | 7,1*1,25*6,5 |  | 57.6875 | [23 empty] | VV | 0
|  | 6,778*0,771*6,5 |  | 33.968 | [23 empty] | VV | 0
|  | 1,683*0,771*6,5 |  | 8.4344 | [23 empty] | VV | 0
|  | (1,65+4,31)*0,5*10*6,5 |  | 193.7 | [23 empty] | VV | 0
|  | 2,13*4*6,5 |  | 55.38 | [23 empty] | VV | 0
|  | 4,4*1*6,5 |  | 28.6 | [23 empty] | VV | 0
|  | nad koridorem : | [25 empty] | VV | 0
|  | (13,1+35,8+16,5)*6,2*0,7 |  | 283.836 | [23 empty] | VV | 0
|  | pod 1.NP : (2,4+11,65)*2*36,65*1,1 |  | 1132.8515 | [23 empty] | VV | 0
|  | Mezisoučet |  | 5877.5343 | [23 empty] | VV | 1
|  | trativod : | [25 empty] | VV | 0
|  | (40*2+30*2+10*2)*0,6*0,6 |  | 57.6 | [23 empty] | VV | 0
|  | Začátek provozního součtu | [25 empty] | VV
|  | odvětrání radonu : 1,26*6,28*0,5*12 |  | 47.4768 | [23 empty] | VV | 2
|  | 6*3 |  | 18 | [23 empty] | VV | 2
|  | 4*2 |  | 8 | [23 empty] | VV | 2
|  | 3,5*2 |  | 7 | [23 empty] | VV | 2
|  | 2*2 |  | 4 | [23 empty] | VV | 2
|  | 1*2 |  | 2 | [23 empty] | VV | 2
|  | 2+2+2 |  | 6 | [23 empty] | VV | 2
|  | Mezisoučet |  | 92.4768 | [23 empty] | VV | 3
|  | Konec provozního součtu | [25 empty] | VV
|  | 92,47*0,5*0,5 |  | 23.1175 | [23 empty] | VV | 0
|  | Začátek provozního součtu | [25 empty] | VV
|  | Mezisoučet | [25 empty] | VV | 3
|  | Konec provozního součtu | [25 empty] | VV
|  | odkopávky : | [25 empty] | VV | 0
|  | podkladní beton pod základovou desku : | [25 empty] | VV | 0
|  | pod 1.PP : (24,91*9,15-2,56*3,15+10,57*15,2+1,66*6,47+1,5895*0,281*0,5)*0,3*1,15 |  | 135.0641 | [23 empty] | VV | 0
|  | 11,1*(7,75+10,6)/2*0,3*1,15 |  | 35.1357 | [23 empty] | VV | 0
|  | 1,698*7,055*0,3*1,15 |  | 4.1329 | [23 empty] | VV | 0
|  | Mezisoučet |  | 255.0501 | [23 empty] | VV | 1
|  | pod 1.NP : | [25 empty] | VV | 0
|  | deska tl.300mm : (14,4*17,25+6,7*0,95+2,3*4,1)*1*1,15 |  | 303.8243 | [23 empty] | VV | 0
|  | deska tl.600mm : (3,4*18+15,3*11,78)*1*1,15 |  | 277.6491 | [23 empty] | VV | 0
|  | 10,98*(11,95+14,8)/2*1*1,15 |  | 168.8861 | [23 empty] | VV | 0
|  | 4,5*1*1*1,15 |  | 5.175 | [23 empty] | VV | 0
|  | Mezisoučet |  | 755.5345 | [23 empty] | VV | 1
|  | anglický dvorek : 6,3*2,6*0,3*1,15 |  | 5.6511 | [23 empty] | VV | 0
|  | vývrtek pro zápory : | [25 empty] | VV | 0
|  | Z1-Z22 : 0,31*0,31*3,14*7,5*22 |  | 49.7894 | [23 empty] | VV | 0
|  | P1-P30 : 0,31*0,31*3,14*7,5*30 |  | 67.8946 | [23 empty] | VV | 0
|  | Mezisoučet |  | 123.3352 | [23 empty] | VV | 1
|  | Začátek provozního součtu | [25 empty] | VV
|  | d=620 : | [25 empty] | VV | 2
|  | 1 : 7,5 |  | 7.5 | [23 empty] | VV | 2
|  | 2 : 10 |  | 10 | [23 empty] | VV | 2
|  | 3 : 9 |  | 9 | [23 empty] | VV | 2
|  | 4 : 10 |  | 10 | [23 empty] | VV | 2
|  | 10 : 5 |  | 5 | [23 empty] | VV | 2
|  | 12 : 9,5 |  | 9.5 | [23 empty] | VV | 2
|  | 13 : 9,5 |  | 9.5 | [23 empty] | VV | 2
|  | 14 : 4 |  | 4 | [23 empty] | VV | 2
|  | 31 : 10 |  | 10 | [23 empty] | VV | 2
|  | Mezisoučet |  | 74.5 | [23 empty] | VV | 3
|  | Konec provozního součtu | [25 empty] | VV
|  | 140,5*0,31*0,31*3,14 |  | 42.3964 | [23 empty] | VV | 0
|  | Začátek provozního součtu | [25 empty] | VV
|  | d=620 : | [25 empty] | VV | 2
|  | 5 : 12 |  | 12 | [23 empty] | VV | 2
|  | 6 : 12 |  | 12 | [23 empty] | VV | 2
|  | 11 : 10,5 |  | 10.5 | [23 empty] | VV | 2
|  | 17 : 11 |  | 11 | [23 empty] | VV | 2
|  | 29 : 10,5 |  | 10.5 | [23 empty] | VV | 2
|  | 32 : 13 |  | 13 | [23 empty] | VV | 2
|  | 37 : 12,5 |  | 12.5 | [23 empty] | VV | 2
|  | 40 : 11 |  | 11 | [23 empty] | VV | 2
|  | Mezisoučet |  | 92.5 | [23 empty] | VV | 3
|  | Konec provozního součtu | [25 empty] | VV
|  | 92,5*0,31*0,31*3,14 |  | 27.9123 | [23 empty] | VV | 0
|  | Začátek provozního součtu | [25 empty] | VV
|  | d=1000 : | [25 empty] | VV | 2
|  | 7 : 18 |  | 18 | [23 empty] | VV | 2
|  | 9 : 13 |  | 13 | [23 empty] | VV | 2
|  | 15 : 12 |  | 12 | [23 empty] | VV | 2
|  | 19 : 19 |  | 19 | [23 empty] | VV | 2
|  | 20 : 14,5 |  | 14.5 | [23 empty] | VV | 2
|  | 21 : 18,5 |  | 18.5 | [23 empty] | VV | 2
|  | 25 : 18,5 |  | 18.5 | [23 empty] | VV | 2
|  | 27 : 10 |  | 10 | [23 empty] | VV | 2
|  | 28 : 11 |  | 11 | [23 empty] | VV | 2
|  | 30 : 10 |  | 10 | [23 empty] | VV | 2
|  | Mezisoučet |  | 144.5 | [23 empty] | VV | 3
|  | Konec provozního součtu | [25 empty] | VV
|  | 144,5*0,5*0,5*3,14 |  | 113.4325 | [23 empty] | VV | 0
|  | Začátek provozního součtu | [25 empty] | VV
|  | d=1000 : | [25 empty] | VV | 2
|  | 34 : 27,5 |  | 27.5 | [23 empty] | VV | 2
|  | 35 : 35 |  | 35 | [23 empty] | VV | 2
|  | 36 : 12,5 |  | 12.5 | [23 empty] | VV | 2
|  | 38 : 12 |  | 12 | [23 empty] | VV | 2
|  | 39 : 10,5 |  | 10.5 | [23 empty] | VV | 2
|  | 42a : 25,5 |  | 25.5 | [23 empty] | VV | 2
|  | 42b : 25,5 |  | 25.5 | [23 empty] | VV | 2
|  | 43 : 19 |  | 19 | [23 empty] | VV | 2
|  | 45 : 22 |  | 22 | [23 empty] | VV | 2
|  | 46 : 24 |  | 24 | [23 empty] | VV | 2
|  | 47 : 14,5 |  | 14.5 | [23 empty] | VV | 2
|  | 48 : 12,5 |  | 12.5 | [23 empty] | VV | 2
|  | 49 : 26,5 |  | 26.5 | [23 empty] | VV | 2
|  | Mezisoučet |  | 267 | [23 empty] | VV | 3
|  | Konec provozního součtu | [25 empty] | VV
|  | 267*0,5*0,5*3,14 |  | 209.595 | [23 empty] | VV | 0
|  | Začátek provozního součtu | [25 empty] | VV
|  | d=1300 : | [25 empty] | VV | 2
|  | 8 : 20,5 |  | 20.5 | [23 empty] | VV | 2
|  | 16 : 21,5 |  | 21.5 | [23 empty] | VV | 2
|  | 18a : 26 |  | 26 | [23 empty] | VV | 2
|  | 18b : 26 |  | 26 | [23 empty] | VV | 2
|  | 23 : 21 |  | 21 | [23 empty] | VV | 2
|  | 24 : 27,5 |  | 27.5 | [23 empty] | VV | 2
|  | 33 : 25 |  | 25 | [23 empty] | VV | 2
|  | 41 : 26,5 |  | 26.5 | [23 empty] | VV | 2
|  | 44a : 25 |  | 25 | [23 empty] | VV | 2
|  | 44b : 25 |  | 25 | [23 empty] | VV | 2
|  | Mezisoučet |  | 244 | [23 empty] | VV | 3
|  | Konec provozního součtu | [25 empty] | VV
|  | 244*0,65*0,65*3,14 |  | 323.7026 | [23 empty] | VV | 0
|  | Mezisoučet |  | 717.0388 | [23 empty] | VV | 1
|  | Začátek provozního součtu | [25 empty] | VV
|  | odvětrání radonu : | [25 empty] | VV | 2
|  | 6,28*1,25*0,5*11 |  | 43.175 | [23 empty] | VV | 2
|  | 0,5*22 |  | 11 | [23 empty] | VV | 2
|  | 7 |  | 7 | [23 empty] | VV | 2
|  | 4*9 |  | 36 | [23 empty] | VV | 2
|  | Mezisoučet |  | 97.175 | [23 empty] | VV | 3
|  | Konec provozního součtu | [25 empty] | VV
|  | 97,175*0,5*0,5 |  | 24.2937 | [23 empty] | VV | 0
|  | ornice : | [25 empty] | VV | 0
|  | (13+34+7,6)*6,4*0,2 |  | 69.888 | [23 empty] | VV | 0
|  | (28,5*12,8+27,85*(17,5+9,5)*0,5)*0,2 |  | 148.155 | [23 empty] | VV | 0
|  | (5+15)*0,5*39*0,2 |  | 78 | [23 empty] | VV | 0
25 | 162701109R00 | Příplatek k vod. přemístění hor.1-4 za další 1 km | m3 | 39175.7312 |  | 0 |  | 0 |  | 0 | 21 | 0 | 0 | 0 | 0 | 0 |  | Vlastní | Indiv | 0 | 0 |  | Práce | Běžná |  |  |  | POL1_
|  | oprava 17.2.2025 | [25 empty] | POP
|  | Začátek provozního součtu | [25 empty] | VV
|  | hlavní stavební jáma : (24,6*9,15+15,22*10,6)*6,5*1,1 |  | 2762.9173 | [23 empty] | VV | 2
|  | (10,6+7,66)*0,5*6,5*1,1 |  | 65.2795 | [23 empty] | VV | 2
|  | 2,13*3*6,5*1,1 |  | 45.6885 | [23 empty] | VV | 2
|  | 28,8*2*6,5 |  | 374.4 | [23 empty] | VV | 2
|  | 10,33*2*6,5 |  | 134.29 | [23 empty] | VV | 2
|  | 2,6*2*6,5 |  | 33.8 | [23 empty] | VV | 2
|  | 3*2*6,5 |  | 39 | [23 empty] | VV | 2
|  | 11,5*1*6,5 |  | 74.75 | [23 empty] | VV | 2
|  | 17,85*2*6,5 |  | 232.05 | [23 empty] | VV | 2
|  | 18,63*5,3*0,5*6,5 |  | 320.9017 | [23 empty] | VV | 2
|  | 7,1*1,25*6,5 |  | 57.6875 | [23 empty] | VV | 2
|  | 6,778*0,771*6,5 |  | 33.968 | [23 empty] | VV | 2
|  | 1,683*0,771*6,5 |  | 8.4344 | [23 empty] | VV | 2
|  | (1,65+4,31)*0,5*10*6,5 |  | 193.7 | [23 empty] | VV | 2
|  | 2,13*4*6,5 |  | 55.38 | [23 empty] | VV | 2
|  | 4,4*1*6,5 |  | 28.6 | [23 empty] | VV | 2
|  | nad koridorem : | [25 empty] | VV | 2
|  | (13,1+35,8+16,5)*6,2*0,7 |  | 283.836 | [23 empty] | VV | 2
|  | pod 1.NP : (2,4+11,65)*2*36,65*1,1 |  | 1132.8515 | [23 empty] | VV | 2
|  | Mezisoučet |  | 5877.5343 | [23 empty] | VV | 3
|  | Konec provozního součtu | [25 empty] | VV
|  | 5877,53435*5 |  | 29387.6718 | [23 empty] | VV | 0
|  | Mezisoučet |  | 29387.6718 | [23 empty] | VV | 1
|  | trativod : | [25 empty] | VV | 0
|  | (40*2+30*2+10*2)*0,6*0,6*5 |  | 288 | [23 empty] | VV | 0
|  | Začátek provozního součtu | [25 empty] | VV
|  | odvětrání radonu : 1,26*6,28*0,5*12 |  | 47.4768 | [23 empty] | VV | 2
|  | 6*3 |  | 18 | [23 empty] | VV | 2
|  | 4*2 |  | 8 | [23 empty] | VV | 2
|  | 3,5*2 |  | 7 | [23 empty] | VV | 2
|  | 2*2 |  | 4 | [23 empty] | VV | 2
|  | 1*2 |  | 2 | [23 empty] | VV | 2
|  | 2+2+2 |  | 6 | [23 empty] | VV | 2
|  | Mezisoučet |  | 92.4768 | [23 empty] | VV | 3
|  | Konec provozního součtu | [25 empty] | VV
|  | 92,47*0,5*0,5*5 |  | 115.5875 | [23 empty] | VV | 0
|  | Začátek provozního součtu | [25 empty] | VV
|  | Mezisoučet | [25 empty] | VV | 3
|  | odkopávky : | [25 empty] | VV | 2
|  | podkladní beton pod základovou desku : | [25 empty] | VV | 2
|  | pod 1.PP : (24,91*9,15-2,56*3,15+10,57*15,2+1,66*6,47+1,5895*0,281*0,5)*0,3*1,15 |  | 135.0641 | [23 empty] | VV | 2
|  | 11,1*(7,75+10,6)/2*0,3*1,15 |  | 35.1357 | [23 empty] | VV | 2
|  | 1,698*7,055*0,3*1,15 |  | 4.1329 | [23 empty] | VV | 2
|  | Konec provozního součtu | [25 empty] | VV
|  | Mezisoučet |  | 403.5875 | [23 empty] | VV | 1
|  | Začátek provozního součtu | [25 empty] | VV
|  | pod 1.NP : | [25 empty] | VV | 2
|  | deska tl.300mm : (14,4*17,25+6,7*0,95+2,3*4,1)*1*1,15 |  | 303.8243 | [23 empty] | VV | 2
|  | deska tl.600mm : (3,4*18+15,3*11,78)*1*1,15 |  | 277.6491 | [23 empty] | VV | 2
|  | 10,98*(11,95+14,8)/2*1*1,15 |  | 168.8861 | [23 empty] | VV | 2
|  | 4,5*1*1*1,15 |  | 5.175 | [23 empty] | VV | 2
[28 empty] | VV | 2
|  | anglický dvorek : 6,3*2,6*0,3*1,15 |  | 5.6511 | [23 empty] | VV | 2
|  | vývrtek pro zápory : | [25 empty] | VV | 2
|  | Z1-Z22 : 0,31*0,31*3,14*7,5*22 |  | 49.7894 | [23 empty] | VV | 2
|  | P1-P30 : 0,31*0,31*3,14*7,5*30 |  | 67.8946 | [23 empty] | VV | 2
|  | Mezisoučet |  | 878.8696 | [23 empty] | VV | 3
|  | Konec provozního součtu | [25 empty] | VV
|  | 878,86963*5 |  | 4394.3481 | [23 empty] | VV | 0
|  | Mezisoučet |  | 4394.3481 | [23 empty] | VV | 1
|  | Začátek provozního součtu | [25 empty] | VV
|  | d=620 : | [25 empty] | VV | 2
|  | 1 : 7,5 |  | 7.5 | [23 empty] | VV | 2
|  | 2 : 10 |  | 10 | [23 empty] | VV | 2
|  | 3 : 9 |  | 9 | [23 empty] | VV | 2
|  | 4 : 10 |  | 10 | [23 empty] | VV | 2
|  | 10 : 5 |  | 5 | [23 empty] | VV | 2
|  | 12 : 9,5 |  | 9.5 | [23 empty] | VV | 2
|  | 13 : 9,5 |  | 9.5 | [23 empty] | VV | 2
|  | 14 : 4 |  | 4 | [23 empty] | VV | 2
|  | 31 : 10 |  | 10 | [23 empty] | VV | 2
|  | Mezisoučet |  | 74.5 | [23 empty] | VV | 3
|  | Konec provozního součtu | [25 empty] | VV
|  | 74,5*0,31*0,31*3,14*5 |  | 112.4034 | [23 empty] | VV | 0
|  | Začátek provozního součtu | [25 empty] | VV
|  | d=620 : | [25 empty] | VV | 2
|  | 5 : 12 |  | 12 | [23 empty] | VV | 2
|  | 6 : 12 |  | 12 | [23 empty] | VV | 2
|  | 11 : 10,5 |  | 10.5 | [23 empty] | VV | 2
|  | 17 : 11 |  | 11 | [23 empty] | VV | 2
|  | 29 : 10,5 |  | 10.5 | [23 empty] | VV | 2
|  | 32 : 13 |  | 13 | [23 empty] | VV | 2
|  | 37 : 12,5 |  | 12.5 | [23 empty] | VV | 2
|  | 40 : 11 |  | 11 | [23 empty] | VV | 2
|  | Mezisoučet |  | 92.5 | [23 empty] | VV | 3
|  | Konec provozního součtu | [25 empty] | VV
|  | 92,5*0,31*0,31*3,14*5 |  | 139.5612 | [23 empty] | VV | 0
|  | Začátek provozního součtu | [25 empty] | VV
|  | d=1000 : | [25 empty] | VV | 2
|  | 7 : 18 |  | 18 | [23 empty] | VV | 2
|  | 9 : 13 |  | 13 | [23 empty] | VV | 2
|  | 15 : 12 |  | 12 | [23 empty] | VV | 2
|  | 19 : 19 |  | 19 | [23 empty] | VV | 2
|  | 20 : 14,5 |  | 14.5 | [23 empty] | VV | 2
|  | 21 : 18,5 |  | 18.5 | [23 empty] | VV | 2
|  | 25 : 18,5 |  | 18.5 | [23 empty] | VV | 2
|  | 27 : 10 |  | 10 | [23 empty] | VV | 2
|  | 28 : 11 |  | 11 | [23 empty] | VV | 2
|  | 30 : 10 |  | 10 | [23 empty] | VV | 2
|  | Mezisoučet |  | 144.5 | [23 empty] | VV | 3
|  | Konec provozního součtu | [25 empty] | VV
|  | 144,5*0,5*0,5*3,14*5 |  | 567.1625 | [23 empty] | VV | 0
|  | Začátek provozního součtu | [25 empty] | VV
|  | d=1000 : | [25 empty] | VV | 2
|  | 34 : 27,5 |  | 27.5 | [23 empty] | VV | 2
|  | 35 : 35 |  | 35 | [23 empty] | VV | 2
|  | 36 : 12,5 |  | 12.5 | [23 empty] | VV | 2
|  | 38 : 12 |  | 12 | [23 empty] | VV | 2
|  | 39 : 10,5 |  | 10.5 | [23 empty] | VV | 2
|  | 42a : 25,5 |  | 25.5 | [23 empty] | VV | 2
|  | 42b : 25,5 |  | 25.5 | [23 empty] | VV | 2
|  | 43 : 19 |  | 19 | [23 empty] | VV | 2
|  | 45 : 22 |  | 22 | [23 empty] | VV | 2
|  | 46 : 24 |  | 24 | [23 empty] | VV | 2
|  | 47 : 14,5 |  | 14.5 | [23 empty] | VV | 2
|  | 48 : 12,5 |  | 12.5 | [23 empty] | VV | 2
|  | 49 : 26,5 |  | 26.5 | [23 empty] | VV | 2
|  | Mezisoučet |  | 267 | [23 empty] | VV | 3
|  | Konec provozního součtu | [25 empty] | VV
|  | 267*0,5*0,5*3,14*5 |  | 1047.975 | [23 empty] | VV | 0
|  | Začátek provozního součtu | [25 empty] | VV
|  | d=1300 : | [25 empty] | VV | 2
|  | 8 : 20,5 |  | 20.5 | [23 empty] | VV | 2
|  | 16 : 21,5 |  | 21.5 | [23 empty] | VV | 2
|  | 18a : 26 |  | 26 | [23 empty] | VV | 2
|  | 18b : 26 |  | 26 | [23 empty] | VV | 2
|  | 23 : 21 |  | 21 | [23 empty] | VV | 2
|  | 24 : 27,5 |  | 27.5 | [23 empty] | VV | 2
|  | 33 : 25 |  | 25 | [23 empty] | VV | 2
|  | 41 : 26,5 |  | 26.5 | [23 empty] | VV | 2
|  | 44a : 25 |  | 25 | [23 empty] | VV | 2
|  | 44b : 25 |  | 25 | [23 empty] | VV | 2
|  | Mezisoučet |  | 244 | [23 empty] | VV | 3
|  | Konec provozního součtu | [25 empty] | VV
|  | 244*0,65*0,65*3,14*5 |  | 1618.513 | [23 empty] | VV | 0
|  | Mezisoučet |  | 3485.6151 | [23 empty] | VV | 1
|  | Začátek provozního součtu | [25 empty] | VV
|  | odvětrání radonu : | [25 empty] | VV | 2
|  | 6,28*1,25*0,5*11 |  | 43.175 | [23 empty] | VV | 2
|  | 0,5*22 |  | 11 | [23 empty] | VV | 2
|  | 7 |  | 7 | [23 empty] | VV | 2
|  | 4*9 |  | 36 | [23 empty] | VV | 2
|  | Mezisoučet |  | 97.175 | [23 empty] | VV | 3
|  | Konec provozního součtu | [25 empty] | VV
|  | 97,175*0,5*0,5 |  | 24.2937 | [23 empty] | VV | 0
|  | Mezisoučet |  | 24.2937 | [23 empty] | VV | 1
|  | ornice : | [25 empty] | VV | 0
|  | (13+34+7,6)*6,4*0,2*5 |  | 349.44 | [23 empty] | VV | 0
|  | (28,5*12,8+27,85*(17,5+9,5)*0,5)*0,2*5 |  | 740.775 | [23 empty] | VV | 0
|  | (5+15)*0,5*39*0,2*5 |  | 390 | [23 empty] | VV | 0
26 | 171201201R00 | Uložení sypaniny na skl.-sypanina na výšku přes 2m | m3 | 8042.0402 |  | 0 |  | 0 |  | 0 | 21 | 0 | 0 | 0 | 0 | 0 |  | Vlastní | Indiv | 0.009 | 72.38 |  | Práce | Běžná |  |  |  | POL1_
|  | hlavní stavební jáma : (24,6*9,15+15,22*10,6)*6,5*1,1 |  | 2762.92 | [23 empty] | VV | 0
|  | (10,6+7,66)*0,5*6,5*1,1 |  | 65.28 | [23 empty] | VV | 0
|  | 2,13*3*6,5*1,1 |  | 45.69 | [23 empty] | VV | 0
|  | 28,8*2*6,5 |  | 374.4 | [23 empty] | VV | 0
|  | 10,33*2*6,5 |  | 134.29 | [23 empty] | VV | 0
|  | 2,6*2*6,5 |  | 33.8 | [23 empty] | VV | 0
|  | 3*2*6,5 |  | 39 | [23 empty] | VV | 0
|  | 11,5*1*6,5 |  | 74.75 | [23 empty] | VV | 0
|  | 17,85*2*6,5 |  | 232.05 | [23 empty] | VV | 0
|  | 18,63*5,3*0,5*6,5 |  | 320.9 | [23 empty] | VV | 0
|  | 7,1*1,25*6,5 |  | 57.69 | [23 empty] | VV | 0
|  | 6,778*0,771*6,5 |  | 33.97 | [23 empty] | VV | 0
|  | 1,683*0,771*6,5 |  | 8.43 | [23 empty] | VV | 0
|  | (1,65+4,31)*0,5*10*6,5 |  | 193.7 | [23 empty] | VV | 0
|  | 2,13*4*6,5 |  | 55.38 | [23 empty] | VV | 0
|  | 4,4*1*6,5 |  | 28.6 | [23 empty] | VV | 0
|  | nad koridorem : | [25 empty] | VV | 0
|  | (13,1+35,8+16,5)*6,2*0,7 |  | 283.84 | [23 empty] | VV | 0
|  | pod 1.NP : (2,4+11,65)*2*36,65*1,1 |  | 1132.85 | [23 empty] | VV | 0
|  | Mezisoučet |  | 5877.53 | [23 empty] | VV | 1
|  | trativod : | [25 empty] | VV | 0
|  | (40*2+30*2+10*2)*0,6*0,6 |  | 57.6 | [23 empty] | VV | 0
|  | Začátek provozního součtu | [25 empty] | VV
|  | odvětrání radonu : 1,26*6,28*0,5*12 |  | 47.48 | [23 empty] | VV | 2
|  | 6*3 |  | 18 | [23 empty] | VV | 2
|  | 4*2 |  | 8 | [23 empty] | VV | 2
|  | 3,5*2 |  | 7 | [23 empty] | VV | 2
|  | 2*2 |  | 4 | [23 empty] | VV | 2
|  | 1*2 |  | 2 | [23 empty] | VV | 2
|  | 2+2+2 |  | 6 | [23 empty] | VV | 2
|  | Mezisoučet |  | 92.48 | [23 empty] | VV | 3
|  | Konec provozního součtu | [25 empty] | VV
|  | 92,47*0,5*0,5 |  | 23.12 | [23 empty] | VV | 0
|  | Začátek provozního součtu | [25 empty] | VV
|  | Mezisoučet | [25 empty] | VV | 3
|  | Konec provozního součtu | [25 empty] | VV
|  | odkopávky : | [25 empty] | VV | 0
|  | podkladní beton pod základovou desku : | [25 empty] | VV | 0
|  | pod 1.PP : (24,91*9,15-2,56*3,15+10,57*15,2+1,66*6,47+1,5895*0,281*0,5)*0,3*1,15 |  | 135.06 | [23 empty] | VV | 0
|  | 11,1*(7,75+10,6)/2*0,3*1,15 |  | 35.14 | [23 empty] | VV | 0
|  | 1,698*7,055*0,3*1,15 |  | 4.13 | [23 empty] | VV | 0
|  | Mezisoučet |  | 255.05 | [23 empty] | VV | 1
|  | pod 1.NP : | [25 empty] | VV | 0
|  | deska tl.300mm : (14,4*17,25+6,7*0,95+2,3*4,1)*1*1,15 |  | 303.82 | [23 empty] | VV | 0
|  | deska tl.600mm : (3,4*18+15,3*11,78)*1*1,15 |  | 277.65 | [23 empty] | VV | 0
|  | 10,98*(11,95+14,8)/2*1*1,15 |  | 168.89 | [23 empty] | VV | 0
|  | 4,5*1*1*1,15 |  | 5.17 | [23 empty] | VV | 0
|  | Mezisoučet |  | 755.53 | [23 empty] | VV | 1
|  | anglický dvorek : 6,3*2,6*0,3*1,15 |  | 5.65 | [23 empty] | VV | 0
|  | vývrtek pro zápory : | [25 empty] | VV | 0
|  | Z1-Z22 : 0,31*0,31*3,14*7,5*22 |  | 49.79 | [23 empty] | VV | 0
|  | P1-P30 : 0,31*0,31*3,14*7,5*27 |  | 61.11 | [23 empty] | VV | 0
|  | Mezisoučet |  | 116.55 | [23 empty] | VV | 1
|  | Začátek provozního součtu | [25 empty] | VV
|  | d=620 : | [25 empty] | VV | 2
|  | 1 : 7,5 |  | 7.5 | [23 empty] | VV | 2
|  | 2 : 10 |  | 10 | [23 empty] | VV | 2
|  | 3 : 9 |  | 9 | [23 empty] | VV | 2
|  | 4 : 10 |  | 10 | [23 empty] | VV | 2
|  | 10 : 5 |  | 5 | [23 empty] | VV | 2
|  | 12 : 9,5 |  | 9.5 | [23 empty] | VV | 2
|  | 13 : 9,5 |  | 9.5 | [23 empty] | VV | 2
|  | 14 : 4 |  | 4 | [23 empty] | VV | 2
|  | 31 : 10 |  | 10 | [23 empty] | VV | 2
|  | zápory Z1-Z22 : 3*22 |  | 66 | [23 empty] | VV | 2
|  | Mezisoučet |  | 140.5 | [23 empty] | VV | 3
|  | Konec provozního součtu | [25 empty] | VV
|  | 140,5*0,31*0,31*3,14 |  | 42.4 | [23 empty] | VV | 0
|  | Začátek provozního součtu | [25 empty] | VV
|  | d=620 : | [25 empty] | VV | 2
|  | 5 : 12 |  | 12 | [23 empty] | VV | 2
|  | 6 : 12 |  | 12 | [23 empty] | VV | 2
|  | 11 : 10,5 |  | 10.5 | [23 empty] | VV | 2
|  | 17 : 11 |  | 11 | [23 empty] | VV | 2
|  | 29 : 10,5 |  | 10.5 | [23 empty] | VV | 2
|  | 32 : 13 |  | 13 | [23 empty] | VV | 2
|  | 37 : 12,5 |  | 12.5 | [23 empty] | VV | 2
|  | 40 : 11 |  | 11 | [23 empty] | VV | 2
|  | Mezisoučet |  | 92.5 | [23 empty] | VV | 3
|  | Konec provozního součtu | [25 empty] | VV
|  | 92,5*0,31*0,31*3,14 |  | 27.91 | [23 empty] | VV | 0
|  | Začátek provozního součtu | [25 empty] | VV
|  | d=1000 : | [25 empty] | VV | 2
|  | 7 : 18 |  | 18 | [23 empty] | VV | 2
|  | 9 : 13 |  | 13 | [23 empty] | VV | 2
|  | 15 : 12 |  | 12 | [23 empty] | VV | 2
|  | 19 : 19 |  | 19 | [23 empty] | VV | 2
|  | 20 : 14,5 |  | 14.5 | [23 empty] | VV | 2
|  | 21 : 18,5 |  | 18.5 | [23 empty] | VV | 2
|  | 25 : 18,5 |  | 18.5 | [23 empty] | VV | 2
|  | 27 : 10 |  | 10 | [23 empty] | VV | 2
|  | 28 : 11 |  | 11 | [23 empty] | VV | 2
|  | 30 : 10 |  | 10 | [23 empty] | VV | 2
|  | Mezisoučet |  | 144.5 | [23 empty] | VV | 3
|  | Konec provozního součtu | [25 empty] | VV
|  | 144,5*0,5*0,5*3,14 |  | 113.43 | [23 empty] | VV | 0
|  | Začátek provozního součtu | [25 empty] | VV
|  | d=1000 : | [25 empty] | VV | 2
|  | 34 : 27,5 |  | 27.5 | [23 empty] | VV | 2
|  | 35 : 35 |  | 35 | [23 empty] | VV | 2
|  | 36 : 12,5 |  | 12.5 | [23 empty] | VV | 2
|  | 38 : 12 |  | 12 | [23 empty] | VV | 2
|  | 39 : 10,5 |  | 10.5 | [23 empty] | VV | 2
|  | 42a : 25,5 |  | 25.5 | [23 empty] | VV | 2
|  | 42b : 25,5 |  | 25.5 | [23 empty] | VV | 2
|  | 43 : 19 |  | 19 | [23 empty] | VV | 2
|  | 45 : 22 |  | 22 | [23 empty] | VV | 2
|  | 46 : 24 |  | 24 | [23 empty] | VV | 2
|  | 47 : 14,5 |  | 14.5 | [23 empty] | VV | 2
|  | 48 : 12,5 |  | 12.5 | [23 empty] | VV | 2
|  | 49 : 26,5 |  | 26.5 | [23 empty] | VV | 2
|  | Mezisoučet |  | 267 | [23 empty] | VV | 3
|  | Konec provozního součtu | [25 empty] | VV
|  | 267*0,5*0,5*3,14 |  | 209.59 | [23 empty] | VV | 0
|  | Začátek provozního součtu | [25 empty] | VV
|  | d=1300 : | [25 empty] | VV | 2
|  | 8 : 20,5 |  | 20.5 | [23 empty] | VV | 2
|  | 16 : 21,5 |  | 21.5 | [23 empty] | VV | 2
|  | 18a : 26 |  | 26 | [23 empty] | VV | 2
|  | 18b : 26 |  | 26 | [23 empty] | VV | 2
|  | 23 : 21 |  | 21 | [23 empty] | VV | 2
|  | 24 : 27,5 |  | 27.5 | [23 empty] | VV | 2
|  | 33 : 25 |  | 25 | [23 empty] | VV | 2
|  | 41 : 26,5 |  | 26.5 | [23 empty] | VV | 2
|  | 44a : 25 |  | 25 | [23 empty] | VV | 2
|  | 44b : 25 |  | 25 | [23 empty] | VV | 2
|  | Mezisoučet |  | 244 | [23 empty] | VV | 3
|  | Konec provozního součtu | [25 empty] | VV
|  | 244*0,65*0,65*3,14 |  | 323.7 | [23 empty] | VV | 0
|  | Mezisoučet |  | 717.04 | [23 empty] | VV | 1
|  | Začátek provozního součtu | [25 empty] | VV
|  | odvětrání radonu : | [25 empty] | VV | 2
|  | 6,28*1,25*0,5*11 |  | 43.17 | [23 empty] | VV | 2
|  | 0,5*22 |  | 11 | [23 empty] | VV | 2
|  | 7 |  | 7 | [23 empty] | VV | 2
|  | 4*9 |  | 36 | [23 empty] | VV | 2
|  | Mezisoučet |  | 97.17 | [23 empty] | VV | 3
|  | Konec provozního součtu | [25 empty] | VV
|  | 97,175*0,5*0,5 |  | 24.29 | [23 empty] | VV | 0
|  | Mezisoučet |  | 24.29 | [23 empty] | VV | 1
|  | ornice : | [25 empty] | VV | 0
|  | (13+34+7,6)*6,4*0,2 |  | 69.89 | [23 empty] | VV | 0
|  | (28,5*12,8+27,85*(17,5+9,5)*0,5)*0,2 |  | 148.16 | [23 empty] | VV | 0
|  | (5+15)*0,5*39*0,2 |  | 78 | [23 empty] | VV | 0
27 | 171201201R00 | Uložení sypaniny na skl.-sypanina na výšku přes 2m | m3 | 3003.649 |  | 0 |  | 0 |  | 0 | 21 | 0 | 0 | 0 | 0 | 0 |  | Vlastní | Indiv | 0.009 | 27.03 |  | Práce | Běžná |  |  |  | POL1_
|  | štěrkopísek k zásypu n meziskládce : | [25 empty] | VV | 0
|  | Začátek provozního součtu | [25 empty] | VV
|  | 1500 |  | 1500 | [23 empty] | VV | 2
|  | Konec provozního součtu | [25 empty] | VV
|  | 28,8*2*6,5 |  | 374.4 | [23 empty] | VV | 0
|  | 10,33*2*6,5 |  | 134.29 | [23 empty] | VV | 0
|  | 2,6*2*6,5 |  | 33.8 | [23 empty] | VV | 0
|  | 3*2*6,5 |  | 39 | [23 empty] | VV | 0
|  | 11,5*1*6,5 |  | 74.75 | [23 empty] | VV | 0
|  | 17,85*2*6,5 |  | 232.05 | [23 empty] | VV | 0
|  | 18,63*5,3*0,5*6,5 |  | 320.9 | [23 empty] | VV | 0
|  | 7,1*1,25*6,5 |  | 57.69 | [23 empty] | VV | 0
|  | 6,778*0,771*6,5 |  | 33.97 | [23 empty] | VV | 0
|  | 1,683*0,771*6,5 |  | 8.43 | [23 empty] | VV | 0
|  | (1,65+4,31)*0,5*10*6,5 |  | 193.7 | [23 empty] | VV | 0
|  | 2,13*4*6,5 |  | 55.38 | [23 empty] | VV | 0
|  | 4,4*1*6,5 |  | 28.6 | [23 empty] | VV | 0
|  | nad koridorem : | [25 empty] | VV | 0
|  | (13,1+35,8+16,5)*6,2*0,7 |  | 283.84 | [23 empty] | VV | 0
|  | pod 1.NP : (2,4+11,65)*2*36,65*1,1 |  | 1132.85 | [23 empty] | VV | 0
|  | Mezisoučet |  | 3003.65 | [23 empty] | VV | 1
28 | 174101101R00 | Zásyp jam, rýh, šachet se zhutněním | m3 | 3003.649 |  | 0 |  | 0 |  | 0 | 21 | 0 | 0 | 0 | 0 | 0 |  | Vlastní | Indiv | 0.202 | 606.74 |  | Práce | Běžná |  |  |  | POL1_
|  | včetně strojního přemístění materiálu pro zásyp ze vzdálenosti do 10 m od okraje zásypu | [25 empty] | POP
|  | Začátek provozního součtu | [25 empty] | VV
|  | 1500 |  | 1500 | [23 empty] | VV | 2
|  | Konec provozního součtu | [25 empty] | VV
|  | 28,8*2*6,5 |  | 374.4 | [23 empty] | VV | 0
|  | 10,33*2*6,5 |  | 134.29 | [23 empty] | VV | 0
|  | 2,6*2*6,5 |  | 33.8 | [23 empty] | VV | 0
|  | 3*2*6,5 |  | 39 | [23 empty] | VV | 0
|  | 11,5*1*6,5 |  | 74.75 | [23 empty] | VV | 0
|  | 17,85*2*6,5 |  | 232.05 | [23 empty] | VV | 0
|  | 18,63*5,3*0,5*6,5 |  | 320.9 | [23 empty] | VV | 0
|  | 7,1*1,25*6,5 |  | 57.69 | [23 empty] | VV | 0
|  | 6,778*0,771*6,5 |  | 33.97 | [23 empty] | VV | 0
|  | 1,683*0,771*6,5 |  | 8.43 | [23 empty] | VV | 0
|  | (1,65+4,31)*0,5*10*6,5 |  | 193.7 | [23 empty] | VV | 0
|  | 2,13*4*6,5 |  | 55.38 | [23 empty] | VV | 0
|  | 4,4*1*6,5 |  | 28.6 | [23 empty] | VV | 0
|  | nad koridorem : | [25 empty] | VV | 0
|  | (13,1+35,8+16,5)*6,2*0,7 |  | 283.84 | [23 empty] | VV | 0
|  | pod 1.NP : (2,4+11,65)*2*36,65*1,1 |  | 1132.85 | [23 empty] | VV | 0
|  | Mezisoučet |  | 3003.65 | [23 empty] | VV | 1
29 | 181101102R00 | Úprava pláně v zářezech v hor. 1-4, se zhutněním | m2 | 9000 |  | 0 |  | 0 |  | 0 | 21 | 0 | 0 | 0 | 0 | 0 |  | Vlastní | Indiv | 0.018 | 162 |  | Práce | Běžná |  |  |  | POL1_
|  | 50*30*6 |  | 9000 | [23 empty] | VV | 0
30 | 199000002R00 | Poplatek za skládku horniny 1- 4, č. dle katal. odpadů 17 05 04 | m3 | 8048.8296 |  | 0 |  | 0 |  | 0 | 21 | 0 | 0 | 0 | 0 | 0 |  | Vlastní | Indiv | 0 | 0 |  | Práce | Běžná |  |  |  | POL1_
|  | oprava 17.2.2025 | [25 empty] | POP
|  | hlavní stavební jáma : (24,6*9,15+15,22*10,6)*6,5*1,1 |  | 2762.9173 | [23 empty] | VV | 0
|  | (10,6+7,66)*0,5*6,5*1,1 |  | 65.2795 | [23 empty] | VV | 0
|  | 2,13*3*6,5*1,1 |  | 45.6885 | [23 empty] | VV | 0
|  | 28,8*2*6,5 |  | 374.4 | [23 empty] | VV | 0
|  | 10,33*2*6,5 |  | 134.29 | [23 empty] | VV | 0
|  | 2,6*2*6,5 |  | 33.8 | [23 empty] | VV | 0
|  | 3*2*6,5 |  | 39 | [23 empty] | VV | 0
|  | 11,5*1*6,5 |  | 74.75 | [23 empty] | VV | 0
|  | 17,85*2*6,5 |  | 232.05 | [23 empty] | VV | 0
|  | 18,63*5,3*0,5*6,5 |  | 320.9017 | [23 empty] | VV | 0
|  | 7,1*1,25*6,5 |  | 57.6875 | [23 empty] | VV | 0
|  | 6,778*0,771*6,5 |  | 33.968 | [23 empty] | VV | 0
|  | 1,683*0,771*6,5 |  | 8.4344 | [23 empty] | VV | 0
|  | (1,65+4,31)*0,5*10*6,5 |  | 193.7 | [23 empty] | VV | 0
|  | 2,13*4*6,5 |  | 55.38 | [23 empty] | VV | 0
|  | 4,4*1*6,5 |  | 28.6 | [23 empty] | VV | 0
|  | nad koridorem : | [25 empty] | VV | 0
|  | (13,1+35,8+16,5)*6,2*0,7 |  | 283.836 | [23 empty] | VV | 0
|  | pod 1.NP : (2,4+11,65)*2*36,65*1,1 |  | 1132.8515 | [23 empty] | VV | 0
|  | Mezisoučet |  | 5877.5343 | [23 empty] | VV | 1
|  | trativod : | [25 empty] | VV | 0
|  | (40*2+30*2+10*2)*0,6*0,6 |  | 57.6 | [23 empty] | VV | 0
|  | Začátek provozního součtu | [25 empty] | VV
|  | odvětrání radonu : 1,26*6,28*0,5*12 |  | 47.4768 | [23 empty] | VV | 2
|  | 6*3 |  | 18 | [23 empty] | VV | 2
|  | 4*2 |  | 8 | [23 empty] | VV | 2
|  | 3,5*2 |  | 7 | [23 empty] | VV | 2
|  | 2*2 |  | 4 | [23 empty] | VV | 2
|  | 1*2 |  | 2 | [23 empty] | VV | 2
|  | 2+2+2 |  | 6 | [23 empty] | VV | 2
|  | Mezisoučet |  | 92.4768 | [23 empty] | VV | 3
|  | Konec provozního součtu | [25 empty] | VV
|  | 92,47*0,5*0,5 |  | 23.1175 | [23 empty] | VV | 0
|  | Začátek provozního součtu | [25 empty] | VV
|  | Mezisoučet | [25 empty] | VV | 3
|  | Konec provozního součtu | [25 empty] | VV
|  | odkopávky : | [25 empty] | VV | 0
|  | podkladní beton pod základovou desku : | [25 empty] | VV | 0
|  | pod 1.PP : (24,91*9,15-2,56*3,15+10,57*15,2+1,66*6,47+1,5895*0,281*0,5)*0,3*1,15 |  | 135.0641 | [23 empty] | VV | 0
|  | 11,1*(7,75+10,6)/2*0,3*1,15 |  | 35.1357 | [23 empty] | VV | 0
|  | 1,698*7,055*0,3*1,15 |  | 4.1329 | [23 empty] | VV | 0
|  | Mezisoučet |  | 255.0501 | [23 empty] | VV | 1
|  | pod 1.NP : | [25 empty] | VV | 0
|  | deska tl.300mm : (14,4*17,25+6,7*0,95+2,3*4,1)*1*1,15 |  | 303.8243 | [23 empty] | VV | 0
|  | deska tl.600mm : (3,4*18+15,3*11,78)*1*1,15 |  | 277.6491 | [23 empty] | VV | 0
|  | 10,98*(11,95+14,8)/2*1*1,15 |  | 168.8861 | [23 empty] | VV | 0
|  | 4,5*1*1*1,15 |  | 5.175 | [23 empty] | VV | 0
|  | Mezisoučet |  | 755.5345 | [23 empty] | VV | 1
|  | anglický dvorek : 6,3*2,6*0,3*1,15 |  | 5.6511 | [23 empty] | VV | 0
|  | vývrtek pro zápory : | [25 empty] | VV | 0
|  | Z1-Z22 : 0,31*0,31*3,14*7,5*22 |  | 49.7894 | [23 empty] | VV | 0
|  | P1-P30 : 0,31*0,31*3,14*7,5*30 |  | 67.8946 | [23 empty] | VV | 0
|  | Mezisoučet |  | 123.3352 | [23 empty] | VV | 1
|  | Začátek provozního součtu | [25 empty] | VV
|  | d=620 : | [25 empty] | VV | 2
|  | 1 : 7,5 |  | 7.5 | [23 empty] | VV | 2
|  | 2 : 10 |  | 10 | [23 empty] | VV | 2
|  | 3 : 9 |  | 9 | [23 empty] | VV | 2
|  | 4 : 10 |  | 10 | [23 empty] | VV | 2
|  | 10 : 5 |  | 5 | [23 empty] | VV | 2
|  | 12 : 9,5 |  | 9.5 | [23 empty] | VV | 2
|  | 13 : 9,5 |  | 9.5 | [23 empty] | VV | 2
|  | 14 : 4 |  | 4 | [23 empty] | VV | 2
|  | 31 : 10 |  | 10 | [23 empty] | VV | 2
|  | Mezisoučet |  | 74.5 | [23 empty] | VV | 3
|  | Konec provozního součtu | [25 empty] | VV
|  | 140,5*0,31*0,31*3,14 |  | 42.3964 | [23 empty] | VV | 0
|  | Začátek provozního součtu | [25 empty] | VV
|  | d=620 : | [25 empty] | VV | 2
|  | 5 : 12 |  | 12 | [23 empty] | VV | 2
|  | 6 : 12 |  | 12 | [23 empty] | VV | 2
|  | 11 : 10,5 |  | 10.5 | [23 empty] | VV | 2
|  | 17 : 11 |  | 11 | [23 empty] | VV | 2
|  | 29 : 10,5 |  | 10.5 | [23 empty] | VV | 2
|  | 32 : 13 |  | 13 | [23 empty] | VV | 2
|  | 37 : 12,5 |  | 12.5 | [23 empty] | VV | 2
|  | 40 : 11 |  | 11 | [23 empty] | VV | 2
|  | Mezisoučet |  | 92.5 | [23 empty] | VV | 3
|  | Konec provozního součtu | [25 empty] | VV
|  | 92,5*0,31*0,31*3,14 |  | 27.9123 | [23 empty] | VV | 0
|  | Začátek provozního součtu | [25 empty] | VV
|  | d=1000 : | [25 empty] | VV | 2
|  | 7 : 18 |  | 18 | [23 empty] | VV | 2
|  | 9 : 13 |  | 13 | [23 empty] | VV | 2
|  | 15 : 12 |  | 12 | [23 empty] | VV | 2
|  | 19 : 19 |  | 19 | [23 empty] | VV | 2
|  | 20 : 14,5 |  | 14.5 | [23 empty] | VV | 2
|  | 21 : 18,5 |  | 18.5 | [23 empty] | VV | 2
|  | 25 : 18,5 |  | 18.5 | [23 empty] | VV | 2
|  | 27 : 10 |  | 10 | [23 empty] | VV | 2
|  | 28 : 11 |  | 11 | [23 empty] | VV | 2
|  | 30 : 10 |  | 10 | [23 empty] | VV | 2
|  | Mezisoučet |  | 144.5 | [23 empty] | VV | 3
|  | Konec provozního součtu | [25 empty] | VV
|  | 144,5*0,5*0,5*3,14 |  | 113.4325 | [23 empty] | VV | 0
|  | Začátek provozního součtu | [25 empty] | VV
|  | d=1000 : | [25 empty] | VV | 2
|  | 34 : 27,5 |  | 27.5 | [23 empty] | VV | 2
|  | 35 : 35 |  | 35 | [23 empty] | VV | 2
|  | 36 : 12,5 |  | 12.5 | [23 empty] | VV | 2
|  | 38 : 12 |  | 12 | [23 empty] | VV | 2
|  | 39 : 10,5 |  | 10.5 | [23 empty] | VV | 2
|  | 42a : 25,5 |  | 25.5 | [23 empty] | VV | 2
|  | 42b : 25,5 |  | 25.5 | [23 empty] | VV | 2
|  | 43 : 19 |  | 19 | [23 empty] | VV | 2
|  | 45 : 22 |  | 22 | [23 empty] | VV | 2
|  | 46 : 24 |  | 24 | [23 empty] | VV | 2
|  | 47 : 14,5 |  | 14.5 | [23 empty] | VV | 2
|  | 48 : 12,5 |  | 12.5 | [23 empty] | VV | 2
|  | 49 : 26,5 |  | 26.5 | [23 empty] | VV | 2
|  | Mezisoučet |  | 267 | [23 empty] | VV | 3
|  | Konec provozního součtu | [25 empty] | VV
|  | 267*0,5*0,5*3,14 |  | 209.595 | [23 empty] | VV | 0
|  | Začátek provozního součtu | [25 empty] | VV
|  | d=1300 : | [25 empty] | VV | 2
|  | 8 : 20,5 |  | 20.5 | [23 empty] | VV | 2
|  | 16 : 21,5 |  | 21.5 | [23 empty] | VV | 2
|  | 18a : 26 |  | 26 | [23 empty] | VV | 2
|  | 18b : 26 |  | 26 | [23 empty] | VV | 2
|  | 23 : 21 |  | 21 | [23 empty] | VV | 2
|  | 24 : 27,5 |  | 27.5 | [23 empty] | VV | 2
|  | 33 : 25 |  | 25 | [23 empty] | VV | 2
|  | 41 : 26,5 |  | 26.5 | [23 empty] | VV | 2
|  | 44a : 25 |  | 25 | [23 empty] | VV | 2
|  | 44b : 25 |  | 25 | [23 empty] | VV | 2
|  | Mezisoučet |  | 244 | [23 empty] | VV | 3
|  | Konec provozního součtu | [25 empty] | VV
|  | 244*0,65*0,65*3,14 |  | 323.7026 | [23 empty] | VV | 0
|  | Mezisoučet |  | 717.0388 | [23 empty] | VV | 1
|  | Začátek provozního součtu | [25 empty] | VV
|  | odvětrání radonu : | [25 empty] | VV | 2
|  | 6,28*1,25*0,5*11 |  | 43.175 | [23 empty] | VV | 2
|  | 0,5*22 |  | 11 | [23 empty] | VV | 2
|  | 7 |  | 7 | [23 empty] | VV | 2
|  | 4*9 |  | 36 | [23 empty] | VV | 2
|  | Mezisoučet |  | 97.175 | [23 empty] | VV | 3
|  | Konec provozního součtu | [25 empty] | VV
|  | 97,175*0,5*0,5 |  | 24.2937 | [23 empty] | VV | 0
|  | ornice : | [25 empty] | VV | 0
|  | (13+34+7,6)*6,4*0,2 |  | 69.888 | [23 empty] | VV | 0
|  | (28,5*12,8+27,85*(17,5+9,5)*0,5)*0,2 |  | 148.155 | [23 empty] | VV | 0
|  | (5+15)*0,5*39*0,2 |  | 78 | [23 empty] | VV | 0
31 | 13482740R | Tyč ocelová IPE 330, S235JR | t | 8.3175 |  | 0 |  | 0 |  | 0 | 21 | 0 | 1 | 8.32 | 0 | 0 |  | Vlastní | Indiv | 0 | 0 |  | Specifikace | Běžná |  |  |  | POL3_
|  | zápory Z1-Z22 : | [25 empty] | VV | 0
|  | IPE330 : 7*22*0,0491*1,1 |  | 8.32 | [23 empty] | VV | 0
32 | 58330002.AR | Štěrkopísek k zásypu | t | 8331.7506 |  | 0 |  | 0 |  | 0 | 21 | 0 | 1 | 8331.75 | 0 | 0 |  | Vlastní | Indiv | 0 | 0 |  | Specifikace | Běžná |  |  |  | POL3_
|  | Začátek provozního součtu | [25 empty] | VV
|  | 1500 |  | 1500 | [23 empty] | VV | 2
|  | 28,8*2*6,5 |  | 374.4 | [23 empty] | VV | 2
|  | 10,33*2*6,5 |  | 134.29 | [23 empty] | VV | 2
|  | 2,6*2*6,5 |  | 33.8 | [23 empty] | VV | 2
|  | 3*2*6,5 |  | 39 | [23 empty] | VV | 2
|  | 11,5*1*6,5 |  | 74.75 | [23 empty] | VV | 2
|  | 17,85*2*6,5 |  | 232.05 | [23 empty] | VV | 2
|  | 18,63*5,3*0,5*6,5 |  | 320.9 | [23 empty] | VV | 2
|  | 7,1*1,25*6,5 |  | 57.69 | [23 empty] | VV | 2
|  | 6,778*0,771*6,5 |  | 33.97 | [23 empty] | VV | 2
|  | 1,683*0,771*6,5 |  | 8.43 | [23 empty] | VV | 2
|  | (1,65+4,31)*0,5*10*6,5 |  | 193.7 | [23 empty] | VV | 2
|  | 2,13*4*6,5 |  | 55.38 | [23 empty] | VV | 2
|  | 4,4*1*6,5 |  | 28.6 | [23 empty] | VV | 2
|  | nad koridorem : | [25 empty] | VV | 2
|  | (13,1+35,8+16,5)*6,2*0,7 |  | 283.84 | [23 empty] | VV | 2
|  | pod 1.NP : (2,4+11,65)*2*36,65*1,1 |  | 1132.85 | [23 empty] | VV | 2
|  | Mezisoučet |  | 4503.65 | [23 empty] | VV | 3
|  | Konec provozního součtu | [25 empty] | VV
|  | 4503,6490*1,85 |  | 8331.75 | [23 empty] | VV | 0
Díl: | 2 | Základy a zvláštní zakládání |  |  |  | 0 |  | 0 |  | 0 |  | 0 |  | 4503.25 |  | 0 |  |  |  |  | 11670.27 | [6 empty] | DIL
33 | 211531111R00 | Výplň odvodňovacích žeber kam. hrubě drcen. 63 mm | m3 | 80.7175 |  | 0 |  | 0 |  | 0 | 21 | 0 | 1.63 | 131.57 | 0 | 0 |  | Vlastní | Indiv | 0.92 | 74.26 |  | Práce | Běžná |  |  |  | POL1_
|  | Začátek provozního součtu | [25 empty] | VV
|  | odvětrání radonu : 1,26*6,28*0,5*12 |  | 47.48 | [23 empty] | VV | 2
|  | 6*3 |  | 18 | [23 empty] | VV | 2
|  | 4*2 |  | 8 | [23 empty] | VV | 2
|  | 3,5*2 |  | 7 | [23 empty] | VV | 2
|  | 2*2 |  | 4 | [23 empty] | VV | 2
|  | 1*2 |  | 2 | [23 empty] | VV | 2
|  | 2+2+2 |  | 6 | [23 empty] | VV | 2
|  | Mezisoučet |  | 92.48 | [23 empty] | VV | 3
|  | Konec provozního součtu | [25 empty] | VV
|  | 92,47*0,5*0,5 |  | 23.12 | [23 empty] | VV | 0
|  | Mezisoučet |  | 23.12 | [23 empty] | VV | 1
|  | odvodnění stavební hámy : (40*2+30*2+10*2)*0,6*0,6 |  | 57.6 | [23 empty] | VV | 0
|  | Začátek provozního součtu | [25 empty] | VV
|  | Mezisoučet | [25 empty] | VV | 3
|  | Konec provozního součtu | [25 empty] | VV
34 | 211971110R00 | Opláštění žeber z geotextilie o sklonu do 1 : 2,5 | m2 | 711.175 |  | 0 |  | 0 |  | 0 | 21 | 0 | 0.00018 | 0.13 | 0 | 0 |  | Vlastní | Indiv | 0.075 | 53.34 |  | Práce | Běžná |  |  |  | POL1_
|  | Začátek provozního součtu | [25 empty] | VV
|  | odvětrání radonu : 1,26*6,28*0,5*12 |  | 47.48 | [23 empty] | VV | 2
|  | 6*3 |  | 18 | [23 empty] | VV | 2
|  | 4*2 |  | 8 | [23 empty] | VV | 2
|  | 3,5*2 |  | 7 | [23 empty] | VV | 2
|  | 2*2 |  | 4 | [23 empty] | VV | 2
|  | 1*2 |  | 2 | [23 empty] | VV | 2
|  | 2+2+2 |  | 6 | [23 empty] | VV | 2
|  | Mezisoučet |  | 92.48 | [23 empty] | VV | 3
|  | Konec provozního součtu | [25 empty] | VV
|  | 92,47*0,5*5 |  | 231.18 | [23 empty] | VV | 0
|  | Mezisoučet |  | 231.18 | [23 empty] | VV | 1
|  | odvodnění stavební hámy : (40*2+30*2+10*2)*0,6*5 |  | 480 | [23 empty] | VV | 0
|  | Začátek provozního součtu | [25 empty] | VV
|  | Mezisoučet | [25 empty] | VV | 3
|  | Konec provozního součtu | [25 empty] | VV
35 | 212753115R00 | Montáž ohebné dren. trubky do rýhy DN 125,bez lože | m | 252.47 |  | 0 |  | 0 |  | 0 | 21 | 0 | 0 | 0 | 0 | 0 |  | Vlastní | Indiv | 0.0754 | 19.04 |  | Práce | Běžná |  |  |  | POL1_
|  | Začátek provozního součtu | [25 empty] | VV
|  | odvětrání radonu : 1,26*6,28*0,5*12 |  | 47.48 | [23 empty] | VV | 2
|  | 6*3 |  | 18 | [23 empty] | VV | 2
|  | 4*2 |  | 8 | [23 empty] | VV | 2
|  | 3,5*2 |  | 7 | [23 empty] | VV | 2
|  | 2*2 |  | 4 | [23 empty] | VV | 2
|  | 1*2 |  | 2 | [23 empty] | VV | 2
|  | 2+2+2 |  | 6 | [23 empty] | VV | 2
|  | Mezisoučet |  | 92.48 | [23 empty] | VV | 3
|  | Konec provozního součtu | [25 empty] | VV
|  | 92,47 |  | 92.47 | [23 empty] | VV | 0
|  | Mezisoučet |  | 92.47 | [23 empty] | VV | 1
|  | odvodnění stavební hámy : (40*2+30*2+10*2) |  | 160 | [23 empty] | VV | 0
|  | Začátek provozního součtu | [25 empty] | VV
|  | Mezisoučet | [25 empty] | VV | 3
|  | Konec provozního součtu | [25 empty] | VV
36 | 224321431R00 | Výplň pilot z ŽB C 25/30 XA2 bez susp. | m3 | 784.9334 |  | 0 |  | 0 |  | 0 | 21 | 0 | 2.55 | 2001.58 | 0 | 0 |  | Vlastní | Indiv | 0 | 0 |  | Práce | Běžná |  |  |  | POL1_
|  | oprava 17.2.2025 | [25 empty] | POP
|  | Začátek provozního součtu | [25 empty] | VV
|  | d=620 : | [25 empty] | VV | 2
|  | 1 : 7,5 |  | 7.5 | [23 empty] | VV | 2
|  | 2 : 10 |  | 10 | [23 empty] | VV | 2
|  | 3 : 9 |  | 9 | [23 empty] | VV | 2
|  | 4 : 10 |  | 10 | [23 empty] | VV | 2
|  | 10 : 5 |  | 5 | [23 empty] | VV | 2
|  | 12 : 9,5 |  | 9.5 | [23 empty] | VV | 2
|  | 13 : 9,5 |  | 9.5 | [23 empty] | VV | 2
|  | 14 : 4 |  | 4 | [23 empty] | VV | 2
|  | 31 : 10 |  | 10 | [23 empty] | VV | 2
|  | zápory Z1-Z22 : 3*22 |  | 66 | [23 empty] | VV | 2
|  | zápory P1-P30 : 7,5*30 |  | 225 | [23 empty] | VV | 2
|  | Mezisoučet |  | 365.5 | [23 empty] | VV | 3
|  | Konec provozního součtu | [25 empty] | VV
|  | 365,5*0,31*0,31*3,14 |  | 110.2911 | [23 empty] | VV | 0
|  | Začátek provozního součtu | [25 empty] | VV
|  | d=620 : | [25 empty] | VV | 2
|  | 5 : 12 |  | 12 | [23 empty] | VV | 2
|  | 6 : 12 |  | 12 | [23 empty] | VV | 2
|  | 11 : 10,5 |  | 10.5 | [23 empty] | VV | 2
|  | 17 : 11 |  | 11 | [23 empty] | VV | 2
|  | 29 : 10,5 |  | 10.5 | [23 empty] | VV | 2
|  | 32 : 13 |  | 13 | [23 empty] | VV | 2
|  | 37 : 12,5 |  | 12.5 | [23 empty] | VV | 2
|  | 40 : 11 |  | 11 | [23 empty] | VV | 2
|  | Mezisoučet |  | 92.5 | [23 empty] | VV | 3
|  | Konec provozního součtu | [25 empty] | VV
|  | 92,5*0,31*0,31*3,14 |  | 27.9123 | [23 empty] | VV | 0
|  | Začátek provozního součtu | [25 empty] | VV
|  | d=1000 : | [25 empty] | VV | 2
|  | 7 : 18 |  | 18 | [23 empty] | VV | 2
|  | 9 : 13 |  | 13 | [23 empty] | VV | 2
|  | 15 : 12 |  | 12 | [23 empty] | VV | 2
|  | 19 : 19 |  | 19 | [23 empty] | VV | 2
|  | 20 : 14,5 |  | 14.5 | [23 empty] | VV | 2
|  | 21 : 18,5 |  | 18.5 | [23 empty] | VV | 2
|  | 25 : 18,5 |  | 18.5 | [23 empty] | VV | 2
|  | 27 : 10 |  | 10 | [23 empty] | VV | 2
|  | 28 : 11 |  | 11 | [23 empty] | VV | 2
|  | 30 : 10 |  | 10 | [23 empty] | VV | 2
|  | Mezisoučet |  | 144.5 | [23 empty] | VV | 3
|  | Konec provozního součtu | [25 empty] | VV
|  | 144,5*0,5*0,5*3,14 |  | 113.4325 | [23 empty] | VV | 0
|  | Začátek provozního součtu | [25 empty] | VV
|  | d=1000 : | [25 empty] | VV | 2
|  | 34 : 27,5 |  | 27.5 | [23 empty] | VV | 2
|  | 35 : 35 |  | 35 | [23 empty] | VV | 2
|  | 36 : 12,5 |  | 12.5 | [23 empty] | VV | 2
|  | 38 : 12 |  | 12 | [23 empty] | VV | 2
|  | 39 : 10,5 |  | 10.5 | [23 empty] | VV | 2
|  | 42a : 25,5 |  | 25.5 | [23 empty] | VV | 2
|  | 42b : 25,5 |  | 25.5 | [23 empty] | VV | 2
|  | 43 : 19 |  | 19 | [23 empty] | VV | 2
|  | 45 : 22 |  | 22 | [23 empty] | VV | 2
|  | 46 : 24 |  | 24 | [23 empty] | VV | 2
|  | 47 : 14,5 |  | 14.5 | [23 empty] | VV | 2
|  | 48 : 12,5 |  | 12.5 | [23 empty] | VV | 2
|  | 49 : 26,5 |  | 26.5 | [23 empty] | VV | 2
|  | Mezisoučet |  | 267 | [23 empty] | VV | 3
|  | Konec provozního součtu | [25 empty] | VV
|  | 267*0,5*0,5*3,14 |  | 209.595 | [23 empty] | VV | 0
|  | Začátek provozního součtu | [25 empty] | VV
|  | d=1300 : | [25 empty] | VV | 2
|  | 8 : 20,5 |  | 20.5 | [23 empty] | VV | 2
|  | 16 : 21,5 |  | 21.5 | [23 empty] | VV | 2
|  | 18a : 26 |  | 26 | [23 empty] | VV | 2
|  | 18b : 26 |  | 26 | [23 empty] | VV | 2
|  | 23 : 21 |  | 21 | [23 empty] | VV | 2
|  | 24 : 27,5 |  | 27.5 | [23 empty] | VV | 2
|  | 33 : 25 |  | 25 | [23 empty] | VV | 2
|  | 41 : 26,5 |  | 26.5 | [23 empty] | VV | 2
|  | 44a : 25 |  | 25 | [23 empty] | VV | 2
|  | 44b : 25 |  | 25 | [23 empty] | VV | 2
|  | Mezisoučet |  | 244 | [23 empty] | VV | 3
|  | Konec provozního součtu | [25 empty] | VV
|  | 244*0,65*0,65*3,14 |  | 323.7026 | [23 empty] | VV | 0
37 | 224361116R00 | Výztuž pilot betonovaných do země z oceli B500B | t | 60.3637 |  | 0 |  | 0 |  | 0 | 21 | 0 | 1.0752 | 64.9 | 0 | 0 |  | Vlastní | Indiv | 22.32 | 1347.32 |  | Práce | Běžná |  |  |  | POL1_
|  | opraveno 19.2.2025 | [25 empty] | POP
|  | Začátek provozního součtu | [25 empty] | VV
|  | d=620 : | [25 empty] | VV | 2
|  | 1 : 7,5 |  | 7.5 | [23 empty] | VV | 2
|  | 2 : 10 |  | 10 | [23 empty] | VV | 2
|  | 3 : 9 |  | 9 | [23 empty] | VV | 2
|  | 4 : 10 |  | 10 | [23 empty] | VV | 2
|  | 10 : 5 |  | 5 | [23 empty] | VV | 2
|  | 12 : 9,5 |  | 9.5 | [23 empty] | VV | 2
|  | 13 : 9,5 |  | 9.5 | [23 empty] | VV | 2
|  | 14 : 4 |  | 4 | [23 empty] | VV | 2
|  | 31 : 10 |  | 10 | [23 empty] | VV | 2
|  | zápory Z1-Z22 : 3*22 |  | 66 | [23 empty] | VV | 2
|  | Mezisoučet |  | 140.5 | [23 empty] | VV | 3
|  | Konec provozního součtu | [25 empty] | VV
|  | 140,5*0,31*0,31*3,14*0,075 |  | 3.1797 | [23 empty] | VV | 0
|  | Začátek provozního součtu | [25 empty] | VV
|  | d=620 : | [25 empty] | VV | 2
|  | 5 : 12 |  | 12 | [23 empty] | VV | 2
|  | 6 : 12 |  | 12 | [23 empty] | VV | 2
|  | 11 : 10,5 |  | 10.5 | [23 empty] | VV | 2
|  | 17 : 11 |  | 11 | [23 empty] | VV | 2
|  | 29 : 10,5 |  | 10.5 | [23 empty] | VV | 2
|  | 32 : 13 |  | 13 | [23 empty] | VV | 2
|  | 37 : 12,5 |  | 12.5 | [23 empty] | VV | 2
|  | 40 : 11 |  | 11 | [23 empty] | VV | 2
|  | Mezisoučet |  | 92.5 | [23 empty] | VV | 3
|  | Konec provozního součtu | [25 empty] | VV
|  | 92,5*0,31*0,31*3,14*0,075 |  | 2.0934 | [23 empty] | VV | 0
|  | Začátek provozního součtu | [25 empty] | VV
|  | d=1000 : | [25 empty] | VV | 2
|  | 7 : 18 |  | 18 | [23 empty] | VV | 2
|  | 9 : 13 |  | 13 | [23 empty] | VV | 2
|  | 15 : 12 |  | 12 | [23 empty] | VV | 2
|  | 19 : 19 |  | 19 | [23 empty] | VV | 2
|  | 20 : 14,5 |  | 14.5 | [23 empty] | VV | 2
|  | 21 : 18,5 |  | 18.5 | [23 empty] | VV | 2
|  | 25 : 18,5 |  | 18.5 | [23 empty] | VV | 2
|  | 27 : 10 |  | 10 | [23 empty] | VV | 2
|  | 28 : 11 |  | 11 | [23 empty] | VV | 2
|  | 30 : 10 |  | 10 | [23 empty] | VV | 2
|  | Mezisoučet |  | 144.5 | [23 empty] | VV | 3
|  | Konec provozního součtu | [25 empty] | VV
|  | 144,5*0,5*0,5*3,14*0,075 |  | 8.5074 | [23 empty] | VV | 0
|  | Začátek provozního součtu | [25 empty] | VV
|  | d=1000 : | [25 empty] | VV | 2
|  | 34 : 27,5 |  | 27.5 | [23 empty] | VV | 2
|  | 35 : 35 |  | 35 | [23 empty] | VV | 2
|  | 36 : 12,5 |  | 12.5 | [23 empty] | VV | 2
|  | 38 : 12 |  | 12 | [23 empty] | VV | 2
|  | 39 : 10,5 |  | 10.5 | [23 empty] | VV | 2
|  | 42a : 25,5 |  | 25.5 | [23 empty] | VV | 2
|  | 42b : 25,5 |  | 25.5 | [23 empty] | VV | 2
|  | 43 : 19 |  | 19 | [23 empty] | VV | 2
|  | 45 : 22 |  | 22 | [23 empty] | VV | 2
|  | 46 : 24 |  | 24 | [23 empty] | VV | 2
|  | 47 : 14,5 |  | 14.5 | [23 empty] | VV | 2
|  | 48 : 12,5 |  | 12.5 | [23 empty] | VV | 2
|  | 49 : 26,5 |  | 26.5 | [23 empty] | VV | 2
|  | Mezisoučet |  | 267 | [23 empty] | VV | 3
|  | Konec provozního součtu | [25 empty] | VV
|  | 267*0,5*0,5*3,14*0,075 |  | 15.7196 | [23 empty] | VV | 0
|  | Začátek provozního součtu | [25 empty] | VV
|  | d=1300 : | [25 empty] | VV | 2
|  | 8 : 20,5 |  | 20.5 | [23 empty] | VV | 2
|  | 16 : 21,5 |  | 21.5 | [23 empty] | VV | 2
|  | 18a : 26 |  | 26 | [23 empty] | VV | 2
|  | 18b : 26 |  | 26 | [23 empty] | VV | 2
|  | 23 : 21 |  | 21 | [23 empty] | VV | 2
|  | 24 : 27,5 |  | 27.5 | [23 empty] | VV | 2
|  | 33 : 25 |  | 25 | [23 empty] | VV | 2
|  | 41 : 26,5 |  | 26.5 | [23 empty] | VV | 2
|  | 44a : 25 |  | 25 | [23 empty] | VV | 2
|  | 44b : 25 |  | 25 | [23 empty] | VV | 2
|  | Mezisoučet |  | 244 | [23 empty] | VV | 3
|  | Konec provozního součtu | [25 empty] | VV
|  | 244*0,65*0,65*3,14*0,075 |  | 24.2777 | [23 empty] | VV | 0
|  | Začátek provozního součtu | [25 empty] | VV
|  | zápory Z1-Z22 : 3*22 |  | 66 | [23 empty] | VV | 2
|  | zápory P1-P30 : 7,5*30 |  | 225 | [23 empty] | VV | 2
|  | Mezisoučet |  | 291 | [23 empty] | VV | 3
|  | Konec provozního součtu | [25 empty] | VV
|  | 291*0,31*0,31*3,14*0,075 |  | 6.5858 | [23 empty] | VV | 0
38 | 224383111R00 | Zřízení pilot,vytaž.pažnic, z ŽB do 10 m, D 650 mm | m | 365.5 |  | 0 |  | 0 |  | 0 | 21 | 0 | 0.00181 | 0.66 | 0 | 0 |  | Vlastní | Indiv | 0.75 | 274.13 |  | Práce | Běžná |  |  |  | POL1_
|  | oprava 17.2.2025 | [25 empty] | POP
|  | piloty : | [25 empty] | VV | 0
[28 empty] | VV | 0
|  | d=620 : | [25 empty] | VV | 0
|  | 1 : 7,5 |  | 7.5 | [23 empty] | VV | 0
|  | 2 : 10 |  | 10 | [23 empty] | VV | 0
|  | 3 : 9 |  | 9 | [23 empty] | VV | 0
|  | 4 : 10 |  | 10 | [23 empty] | VV | 0
|  | 10 : 5 |  | 5 | [23 empty] | VV | 0
|  | 12 : 9,5 |  | 9.5 | [23 empty] | VV | 0
|  | 13 : 9,5 |  | 9.5 | [23 empty] | VV | 0
|  | 14 : 4 |  | 4 | [23 empty] | VV | 0
|  | 31 : 10 |  | 10 | [23 empty] | VV | 0
|  | zápory Z1-Z22 : 3*22 |  | 66 | [23 empty] | VV | 0
|  | P1-P30 : 7,5*30 |  | 225 | [23 empty] | VV | 0
39 | 224383112R00 | Zřízení pilot,vytaž.pažnic, z ŽB do 10 m, D 1250mm | m | 20 |  | 0 |  | 0 |  | 0 | 21 | 0 | 0.00192 | 0.04 | 0 | 0 |  | Vlastní | Indiv | 1.569 | 31.38 |  | Práce | Běžná |  |  |  | POL1_
|  | d=1000 : | [25 empty] | VV | 0
|  | 20 : 0 | [25 empty] | VV | 0
|  | 27 : 10 |  | 10 | [23 empty] | VV | 0
|  | 28 : 0 | [25 empty] | VV | 0
|  | 30 : 10 |  | 10 | [23 empty] | VV | 0
40 | 224383121R00 | Zřízení pilot,vytaž.pažnic, z ŽB do 20 m, D 650 mm | m | 92.5 |  | 0 |  | 0 |  | 0 | 21 | 0 | 0.00298 | 0.28 | 0 | 0 |  | Vlastní | Indiv | 0.837 | 77.42 |  | Práce | Běžná |  |  |  | POL1_
|  | piloty : | [25 empty] | VV | 0
|  | d=620 : | [25 empty] | VV | 0
|  | 5 : 12 |  | 12 | [23 empty] | VV | 0
|  | 6 : 12 |  | 12 | [23 empty] | VV | 0
|  | 11 : 10,5 |  | 10.5 | [23 empty] | VV | 0
|  | 17 : 11 |  | 11 | [23 empty] | VV | 0
|  | 29 : 10,5 |  | 10.5 | [23 empty] | VV | 0
|  | 32 : 13 |  | 13 | [23 empty] | VV | 0
|  | 37 : 12,5 |  | 12.5 | [23 empty] | VV | 0
|  | 40 : 11 |  | 11 | [23 empty] | VV | 0
41 | 224383122R00 | Zřízení pilot,vytaž.pažnic, z ŽB do 20 m, D 1250mm | m | 205.5 |  | 0 |  | 0 |  | 0 | 21 | 0 | 0.00337 | 0.69 | 0 | 0 |  | Vlastní | Indiv | 1.771 | 363.94 |  | Práce | Běžná |  |  |  | POL1_
|  | d=1000 : | [25 empty] | VV | 0
|  | 7 : 18 |  | 18 | [23 empty] | VV | 0
|  | 9 : 13 |  | 13 | [23 empty] | VV | 0
|  | 15 : 12 |  | 12 | [23 empty] | VV | 0
|  | 19 : 19 |  | 19 | [23 empty] | VV | 0
|  | 20 : 14,5 |  | 14.5 | [23 empty] | VV | 0
|  | 21 : 18,5 |  | 18.5 | [23 empty] | VV | 0
|  | 25 : 18,5 |  | 18.5 | [23 empty] | VV | 0
|  | 28 : 11 |  | 11 | [23 empty] | VV | 0
[28 empty] | VV | 0
|  | d=1000 : | [25 empty] | VV | 0
|  | 36 : 12,5 |  | 12.5 | [23 empty] | VV | 0
|  | 38 : 12 |  | 12 | [23 empty] | VV | 0
|  | 39 : 10,5 |  | 10.5 | [23 empty] | VV | 0
|  | 43 : 19 |  | 19 | [23 empty] | VV | 0
|  | 47 : 14,5 |  | 14.5 | [23 empty] | VV | 0
|  | 48 : 12,5 |  | 12.5 | [23 empty] | VV | 0
42 | 224383132R00 | Zřízení pilot,vytaž.pažnic, z ŽB do 30 m, D 1250mm | m | 186 |  | 0 |  | 0 |  | 0 | 21 | 0 | 0.00393 | 0.73 | 0 | 0 |  | Vlastní | Indiv | 2.02 | 375.72 |  | Práce | Běžná |  |  |  | POL1_
|  | d=1000 : | [25 empty] | VV | 0
|  | d=1000 : | [25 empty] | VV | 0
|  | 34 : 27,5 |  | 27.5 | [23 empty] | VV | 0
|  | 35 : 35 |  | 35 | [23 empty] | VV | 0
|  | 42a : 25,5 |  | 25.5 | [23 empty] | VV | 0
|  | 42b : 25,5 |  | 25.5 | [23 empty] | VV | 0
|  | 45 : 22 |  | 22 | [23 empty] | VV | 0
|  | 46 : 24 |  | 24 | [23 empty] | VV | 0
|  | 49 : 26,5 |  | 26.5 | [23 empty] | VV | 0
43 | 224383133R00 | Zřízení pilot,vytaž.pažnic, z ŽB do 30 m, D 1650mm | m | 244 |  | 0 |  | 0 |  | 0 | 21 | 0 | 0.00535 | 1.31 | 0 | 0 |  | Vlastní | Indiv | 3.518 | 858.39 |  | Práce | Běžná |  |  |  | POL1_
|  | d=1300 : | [25 empty] | VV | 0
|  | 8 : 20,5 |  | 20.5 | [23 empty] | VV | 0
|  | 16 : 21,5 |  | 21.5 | [23 empty] | VV | 0
|  | 18a : 26 |  | 26 | [23 empty] | VV | 0
|  | 18b : 26 |  | 26 | [23 empty] | VV | 0
|  | 23 : 21 |  | 21 | [23 empty] | VV | 0
|  | 24 : 27,5 |  | 27.5 | [23 empty] | VV | 0
|  | 33 : 25 |  | 25 | [23 empty] | VV | 0
|  | 41 : 26,5 |  | 26.5 | [23 empty] | VV | 0
|  | 44a : 25 |  | 25 | [23 empty] | VV | 0
|  | 44b : 25 |  | 25 | [23 empty] | VV | 0
44 | 264321412R00 | Vrty zapažené do 650 mm hl.do 10 m hor.3 | m | 514 |  | 0 |  | 0 |  | 0 | 21 | 0 | 0.0393 | 20.2 | 0 | 0 |  | Vlastní | Indiv | 1 | 514 |  | Práce | Běžná |  |  |  | POL1_
|  | oprava 17.2.2025 | [25 empty] | POP
|  | hluché vrtání : | [25 empty] | VV | 0
|  | 9 pilot : 9*5,5 |  | 49.5 | [23 empty] | VV | 0
|  | Z1-Z22 : 22*4,5 |  | 99 | [23 empty] | VV | 0
|  | Mezisoučet |  | 148.5 | [23 empty] | VV | 1
|  | piloty : | [25 empty] | VV | 0
[28 empty] | VV | 0
|  | d=620 : | [25 empty] | VV | 0
|  | 1 : 7,5 |  | 7.5 | [23 empty] | VV | 0
|  | 2 : 10 |  | 10 | [23 empty] | VV | 0
|  | 3 : 9 |  | 9 | [23 empty] | VV | 0
|  | 4 : 10 |  | 10 | [23 empty] | VV | 0
|  | 10 : 5 |  | 5 | [23 empty] | VV | 0
|  | 12 : 9,5 |  | 9.5 | [23 empty] | VV | 0
|  | 13 : 9,5 |  | 9.5 | [23 empty] | VV | 0
|  | 14 : 4 |  | 4 | [23 empty] | VV | 0
|  | 31 : 10 |  | 10 | [23 empty] | VV | 0
|  | zápory Z1-Z22 : 3*22 |  | 66 | [23 empty] | VV | 0
|  | P1-P30 : 7,5*30 |  | 225 | [23 empty] | VV | 0
45 | 264321413R00 | Vrty zapažené do 650 mm hl.do 20 m hor.3 | m | 142 |  | 0 |  | 0 |  | 0 | 21 | 0 | 0.0393 | 5.58 | 0 | 0 |  | Vlastní | Indiv | 1.128 | 160.18 |  | Práce | Běžná |  |  |  | POL1_
|  | hluché vrtání 9 pilot : 9*5,5 |  | 49.5 | [23 empty] | VV | 0
|  | Mezisoučet |  | 49.5 | [23 empty] | VV | 1
|  | piloty : | [25 empty] | VV | 0
|  | d=620 : | [25 empty] | VV | 0
|  | 5 : 12 |  | 12 | [23 empty] | VV | 0
|  | 6 : 12 |  | 12 | [23 empty] | VV | 0
|  | 11 : 10,5 |  | 10.5 | [23 empty] | VV | 0
|  | 17 : 11 |  | 11 | [23 empty] | VV | 0
|  | 29 : 10,5 |  | 10.5 | [23 empty] | VV | 0
|  | 32 : 13 |  | 13 | [23 empty] | VV | 0
|  | 37 : 12,5 |  | 12.5 | [23 empty] | VV | 0
|  | 40 : 11 |  | 11 | [23 empty] | VV | 0
46 | 264322212R00 | Vrty zapažené do 1250 mm hl.do 10 m hor.3 | m | 36.5 |  | 0 |  | 0 |  | 0 | 21 | 0 | 0.10962 | 4 | 0 | 0 |  | Vlastní | Indiv | 1.997 | 72.89 |  | Práce | Běžná |  |  |  | POL1_
|  | hluché vrtání 3 piloty : 5,5*3 |  | 16.5 | [23 empty] | VV | 0
|  | Mezisoučet |  | 16.5 | [23 empty] | VV | 1
|  | d=1000 : | [25 empty] | VV | 0
|  | 20 : 0 | [25 empty] | VV | 0
|  | 27 : 10 |  | 10 | [23 empty] | VV | 0
|  | 28 : 0 | [25 empty] | VV | 0
|  | 30 : 10 |  | 10 | [23 empty] | VV | 0
47 | 264322213R00 | Vrty zapažené do 1250 mm hl.do 20 m hor.3 | m | 216.5 |  | 0 |  | 0 |  | 0 | 21 | 0 | 0.10962 | 23.73 | 0 | 0 |  | Vlastní | Indiv | 2.248 | 486.69 |  | Práce | Běžná |  |  |  | POL1_
|  | hluché vrtání 2 piloty : 2*5,5 |  | 11 | [23 empty] | VV | 0
|  | Mezisoučet |  | 11 | [23 empty] | VV | 1
|  | d=1000 : | [25 empty] | VV | 0
|  | 7 : 18 |  | 18 | [23 empty] | VV | 0
|  | 9 : 13 |  | 13 | [23 empty] | VV | 0
|  | 15 : 12 |  | 12 | [23 empty] | VV | 0
|  | 19 : 19 |  | 19 | [23 empty] | VV | 0
|  | 20 : 14,5 |  | 14.5 | [23 empty] | VV | 0
|  | 21 : 18,5 |  | 18.5 | [23 empty] | VV | 0
|  | 25 : 18,5 |  | 18.5 | [23 empty] | VV | 0
|  | 28 : 11 |  | 11 | [23 empty] | VV | 0
[28 empty] | VV | 0
|  | d=1000 : | [25 empty] | VV | 0
|  | 36 : 12,5 |  | 12.5 | [23 empty] | VV | 0
|  | 38 : 12 |  | 12 | [23 empty] | VV | 0
|  | 39 : 10,5 |  | 10.5 | [23 empty] | VV | 0
|  | 43 : 19 |  | 19 | [23 empty] | VV | 0
|  | 47 : 14,5 |  | 14.5 | [23 empty] | VV | 0
|  | 48 : 12,5 |  | 12.5 | [23 empty] | VV | 0
48 | 264322214R00 | Vrty zapažené do 1250 mm hl.do 30 m hor.3 | m | 219 |  | 0 |  | 0 |  | 0 | 21 | 0 | 0.10962 | 24.01 | 0 | 0 |  | Vlastní | Indiv | 2.723 | 596.34 |  | Práce | Běžná |  |  |  | POL1_
|  | hluché vrtrání 6 pilot : 6*5,5 |  | 33 | [23 empty] | VV | 0
|  | Mezisoučet |  | 33 | [23 empty] | VV | 1
|  | d=1000 : | [25 empty] | VV | 0
|  | d=1000 : | [25 empty] | VV | 0
|  | 34 : 27,5 |  | 27.5 | [23 empty] | VV | 0
|  | 35 : 35 |  | 35 | [23 empty] | VV | 0
|  | 42a : 25,5 |  | 25.5 | [23 empty] | VV | 0
|  | 42b : 25,5 |  | 25.5 | [23 empty] | VV | 0
|  | 45 : 22 |  | 22 | [23 empty] | VV | 0
|  | 46 : 24 |  | 24 | [23 empty] | VV | 0
|  | 49 : 26,5 |  | 26.5 | [23 empty] | VV | 0
49 | 264322314R00 | Vrty zapažené do 1650 mm hl.do 30 m hor.3 | m | 299 |  | 0 |  | 0 |  | 0 | 21 | 0 | 0.15483 | 46.29 | 0 | 0 |  | Vlastní | Indiv | 3.07 | 917.93 |  | Práce | Běžná |  |  |  | POL1_
|  | hluché vrtání 10 pilot : 10*5,5 |  | 55 | [23 empty] | VV | 0
|  | Mezisoučet |  | 55 | [23 empty] | VV | 1
|  | d=1300 : | [25 empty] | VV | 0
|  | 8 : 20,5 |  | 20.5 | [23 empty] | VV | 0
|  | 16 : 21,5 |  | 21.5 | [23 empty] | VV | 0
|  | 18a : 26 |  | 26 | [23 empty] | VV | 0
|  | 18b : 26 |  | 26 | [23 empty] | VV | 0
|  | 23 : 21 |  | 21 | [23 empty] | VV | 0
|  | 24 : 27,5 |  | 27.5 | [23 empty] | VV | 0
|  | 33 : 25 |  | 25 | [23 empty] | VV | 0
|  | 41 : 26,5 |  | 26.5 | [23 empty] | VV | 0
|  | 44a : 25 |  | 25 | [23 empty] | VV | 0
|  | 44b : 25 |  | 25 | [23 empty] | VV | 0
50 | 271531113R00 | Polštář základu z kameniva hr. drceného 16-32 mm | m3 | 176.8018 |  | 0 |  | 0 |  | 0 | 21 | 0 | 2.16 | 381.89 | 0 | 0 |  | Vlastní | Indiv | 1.085 | 191.83 |  | Práce | Běžná |  |  |  | POL1_
|  | podkladní beton pod základovou desku : | [25 empty] | VV | 0
|  | pod 1.PP : (24,91*9,15-2,56*3,15+10,57*15,2+1,66*6,47+1,5895*0,281*0,5)*0,15 |  | 58.72 | [23 empty] | VV | 0
|  | 11,1*(7,75+10,6)/2*0,15 |  | 15.28 | [23 empty] | VV | 0
|  | 1,698*7,055*0,15 |  | 1.8 | [23 empty] | VV | 0
|  | Mezisoučet |  | 75.8 | [23 empty] | VV | 1
|  | pod 1.NP : | [25 empty] | VV | 0
|  | deska tl.300mm : (14,4*17,25+6,7*0,95+2,3*4,1)*0,15 |  | 39.63 | [23 empty] | VV | 0
|  | deska tl.600mm : (3,4*18+15,3*11,78)*0,15 |  | 36.22 | [23 empty] | VV | 0
|  | 10,98*(11,95+14,8)/2*0,15 |  | 22.03 | [23 empty] | VV | 0
|  | 4,5*1*0,15 |  | 0.68 | [23 empty] | VV | 0
|  | Mezisoučet |  | 98.55 | [23 empty] | VV | 1
|  | anglický dvorek : 6,3*2,6*0,15 |  | 2.46 | [23 empty] | VV | 0
51 | 273323611TT9 | Železobeton základových desek vodostavební C 30/37 XC2 | m3 | 558.7564 |  | 0 |  | 0 |  | 0 | 21 | 0 | 2.525 | 1410.86 | 0 | 0 |  | Vlastní | Indiv | 0.48 | 268.2 |  | Práce | Běžná |  |  |  | POL1_
POP
|  | základová deska C 30/37-(90d)-XC2(CZ,F.1)-CI 0,4 Dmax 22-S4 | [25 empty] | POP
POP
|  | základová deska - dno výtahové šachty C 30/37-XC2(CZ,F.1)-CI 0,4 Dmax 22-S4 | [25 empty] | POP
POP
POP
|  | Doplněno 30.1.2025 | [25 empty] | POP
|  | Doplněno 4.2.2025 | [25 empty] | POP
|  | pod 1.PP : (24,91*9,15-2,56*3,15+10,57*15,2+1,66*6,47+1,5895*0,281*0,5)*0,46 |  | 180.0854 | [23 empty] | VV | 0
|  | 11,1*(7,75+10,6)/2*0,46 |  | 46.8475 | [23 empty] | VV | 0
|  | 1,698*7,055*0,46 |  | 5.5105 | [23 empty] | VV | 0
|  | Mezisoučet |  | 232.4435 | [23 empty] | VV | 1
|  | pod 1.NP : | [25 empty] | VV | 0
|  | deska tl.300mm : (14,4*17,25+6,7*0,95+2,3*4,1)*0,3 |  | 79.2585 | [23 empty] | VV | 0
|  | deska tl.600mm : (3,4*18+15,3*11,78)*0,6 |  | 144.8604 | [23 empty] | VV | 0
|  | 10,98*(11,95+14,8)/2*0,6 |  | 88.1145 | [23 empty] | VV | 0
|  | 4,5*1*0,6 |  | 2.7 | [23 empty] | VV | 0
|  | Mezisoučet |  | 314.9334 | [23 empty] | VV | 1
|  | dojezd výtahové šachty : 7,72*3,32*0,3 |  | 7.6891 | [23 empty] | VV | 0
|  | Mezisoučet |  | 7.6891 | [23 empty] | VV | 1
|  | nepohledová základová deska anglický dvorek : (5,48*2,44)*0,276 |  | 3.6904 | [23 empty] | VV | 0
|  | Mezisoučet |  | 3.6904 | [23 empty] | VV | 1
52 | 273323611TT9x | Železobeton základových desek vodostavební C 30/37 XC2,XD1,XF4 | m3 | 20.8339 |  | 0 |  | 0 |  | 0 | 21 | 0 | 2.525 | 52.61 | 0 | 0 |  | Vlastní | Indiv | 0.48 | 10 |  | Práce | Běžná |  |  |  | POL1_
POP
POP
|  | základová deska rampy C 30/37-(90d)-XC2, XD1,XF3(CZ,F.1)-CI 0,4 Dmax 22-S4 | [25 empty] | POP
POP
POP
POP
|  | Doplněno 30.1.2025 | [25 empty] | POP
|  | Doplněno 4.2.2025 | [25 empty] | POP
|  | Mezisoučet | [25 empty] | VV | 1
|  | nepohledová základová deska rampy : (22,77*2,24+0,9*1,2)*0,4 |  | 20.8339 | [23 empty] | VV | 0
|  | Mezisoučet |  | 20.8339 | [23 empty] | VV | 1
|  | Mezisoučet | [25 empty] | VV | 1
53 | 273351215R00 | Bednění stěn základových desek - zřízení | m2 | 160.5715 |  | 0 |  | 0 |  | 0 | 21 | 0 | 0.0392 | 6.29 | 0 | 0 |  | Vlastní | Indiv | 1.6 | 256.91 |  | Práce | Běžná |  |  |  | POL1_
|  | pod 1.PP : (24,91+9,15+2,44+0,12+3,15+11,78+6,11+1,66+4,58+0,281+1,457+2,6)*0,46 |  | 31.39 | [23 empty] | VV | 0
|  | (11,34+7,425+1,47+3,23+1,98+7,85+24,41)*0,46 |  | 26.54 | [23 empty] | VV | 0
|  | pod výtah : (8,15*2+3,82*2)*0,46 |  | 11.01 | [23 empty] | VV | 0
|  | Mezisoučet |  | 68.95 | [23 empty] | VV | 1
|  | pod 1.NP : | [25 empty] | VV | 0
|  | deska tl.300mm : (0,72+7,65+17,25+14,325)*0,3 |  | 11.98 | [23 empty] | VV | 0
|  | deska tl.600mm : (17,97+29,6+11,78+15,45+11,34+7,75)*0,6 |  | 56.33 | [23 empty] | VV | 0
|  | Mezisoučet |  | 68.32 | [23 empty] | VV | 1
|  | dojezd výtahové šachty : 0 | [25 empty] | VV | 0
|  | Mezisoučet | [25 empty] | VV | 1
|  | Rampa : (22,77*2,24+0,9*2)*0,4 |  | 21.12 | [23 empty] | VV | 0
|  | Mezisoučet |  | 21.12 | [23 empty] | VV | 1
|  | anglický dvorek : (5,48+2,44)*0,276 |  | 2.19 | [23 empty] | VV | 0
|  | Mezisoučet |  | 2.19 | [23 empty] | VV | 1
54 | 273351216R00 | Bednění stěn základových desek - odstranění | m2 | 160.5715 |  | 0 |  | 0 |  | 0 | 21 | 0 | 0 | 0 | 0 | 0 |  | Vlastní | Indiv | 0.32 | 51.38 |  | Práce | Běžná |  |  |  | POL1_
|  | Včetně očištění, vytřídění a uložení bednicího materiálu. | [25 empty] | POP
|  | pod 1.PP : (24,91+9,15+2,44+0,12+3,15+11,78+6,11+1,66+4,58+0,281+1,457+2,6)*0,46 |  | 31.39 | [23 empty] | VV | 0
|  | (11,34+7,425+1,47+3,23+1,98+7,85+24,41)*0,46 |  | 26.54 | [23 empty] | VV | 0
|  | pod výtah : (8,15*2+3,82*2)*0,46 |  | 11.01 | [23 empty] | VV | 0
|  | Mezisoučet |  | 68.95 | [23 empty] | VV | 1
|  | pod 1.NP : | [25 empty] | VV | 0
|  | deska tl.300mm : (0,72+7,65+17,25+14,325)*0,3 |  | 11.98 | [23 empty] | VV | 0
|  | deska tl.600mm : (17,97+29,6+11,78+15,45+11,34+7,75)*0,6 |  | 56.33 | [23 empty] | VV | 0
|  | Mezisoučet |  | 68.32 | [23 empty] | VV | 1
|  | dojezd výtahové šachty : 0 | [25 empty] | VV | 0
|  | Mezisoučet | [25 empty] | VV | 1
|  | Rampa : (22,77*2,24+0,9*2)*0,4 |  | 21.12 | [23 empty] | VV | 0
|  | Mezisoučet |  | 21.12 | [23 empty] | VV | 1
|  | anglický dvorek : (5,48+2,44)*0,276 |  | 2.19 | [23 empty] | VV | 0
|  | Mezisoučet |  | 2.19 | [23 empty] | VV | 1
55 | 273361821R00 | Výztuž základových desek z betonářské oceli B500B (10 505) | t | 127.5099 |  | 0 |  | 0 |  | 0 | 21 | 0 | 1.0217 | 130.28 | 0 | 0 |  | Vlastní | Indiv | 23.531 | 3000.43 |  | Práce | Běžná |  |  |  | POL1_
|  | Začátek provozního součtu | [25 empty] | VV
|  | pod 1.PP : (24,91*9,15-2,56*3,15+10,57*15,2+1,66*6,47+1,5895*0,281*0,5)*0,46 |  | 180.09 | [23 empty] | VV | 2
|  | 11,1*(7,75+10,6)/2*0,46 |  | 46.85 | [23 empty] | VV | 2
|  | 1,698*7,055*0,46 |  | 5.51 | [23 empty] | VV | 2
[28 empty] | VV | 2
|  | pod 1.NP : | [25 empty] | VV | 2
|  | deska tl.300mm : (14,4*17,25+6,7*0,95+2,3*4,1)*0,3 |  | 79.26 | [23 empty] | VV | 2
|  | deska tl.600mm : (3,4*18+15,3*11,78)*0,6 |  | 144.86 | [23 empty] | VV | 2
|  | 10,98*(11,95+14,8)/2*0,6 |  | 88.11 | [23 empty] | VV | 2
|  | 4,5*1*0,6 |  | 2.7 | [23 empty] | VV | 2
[28 empty] | VV | 2
|  | dojezd výtahové šachty : 7,72*3,32*0,3 |  | 7.69 | [23 empty] | VV | 2
[28 empty] | VV | 2
|  | Rampa : (22,77*2,24+0,9*1,2)*0,4 |  | 20.83 | [23 empty] | VV | 2
[28 empty] | VV | 2
|  | anglický dvorek : (5,48*2,44)*0,276 |  | 3.69 | [23 empty] | VV | 2
[28 empty] | VV | 2
|  | Mezisoučet |  | 579.59 | [23 empty] | VV | 3
|  | Konec provozního součtu | [25 empty] | VV
|  | 579,59037*0,22 |  | 127.51 | [23 empty] | VV | 0
56 | 274313621R00 | Beton základových pasů prostý C 20/25 | m3 | 19.8 |  | 0 |  | 0 |  | 0 | 21 | 0 | 2.525 | 50 | 0 | 0 |  | Vlastní | Indiv | 0.477 | 9.44 |  | Práce | Běžná |  |  |  | POL1_
|  | Včetně dodávky a uložení betonu a kamene. | [25 empty] | POP
|  | doplněný ŽB pás : 0,3*1,1*60 |  | 19.8 | [23 empty] | VV | 0
57 | 274326131RU1 | Zákl. pasy z betonu železového C 25/30 XC2 | m3 | 31.4554 |  | 0 |  | 0 |  | 0 | 21 | 0 | 2.6263 | 82.61 | 0 | 0 |  | Vlastní | Indiv | 1.052 | 33.09 |  | Práce | Běžná |  |  |  | POL1_
|  | snížení ZD do nezámrzné hloubky : | [25 empty] | VV | 0
|  | 11,285*0,3*1,9 |  | 6.43 | [23 empty] | VV | 0
|  | 43,9*0,3*1,9 |  | 25.02 | [23 empty] | VV | 0
58 | 274351215R00 | Bednění stěn základových pasů - zřízení | m2 | 354.423 |  | 0 |  | 0 |  | 0 | 21 | 0 | 0.03916 | 13.88 | 0 | 0 |  | Vlastní | Indiv | 1.05 | 372.14 |  | Práce | Běžná |  |  |  | POL1_
|  | doplněný ŽB pás : (60*2+0,3*2)*1,2 |  | 144.72 | [23 empty] | VV | 0
|  | snížení ZD do nezámrzné hloubky : | [25 empty] | VV | 0
|  | 11,285*2*1,9 |  | 42.88 | [23 empty] | VV | 0
|  | 43,9*2*1,9 |  | 166.82 | [23 empty] | VV | 0
59 | 274351216R00 | Bednění stěn základových pasů - odstranění | m2 | 354.423 |  | 0 |  | 0 |  | 0 | 21 | 0 | 0 | 0 | 0 | 0 |  | Vlastní | Indiv | 0.32 | 113.42 |  | Práce | Běžná |  |  |  | POL1_
|  | Včetně očištění, vytřídění a uložení bednicího materiálu. | [25 empty] | POP
|  | doplněný ŽB pás : (60*2+0,3*2)*1,2 |  | 144.72 | [23 empty] | VV | 0
|  | snížení ZD do nezámrzné hloubky : | [25 empty] | VV | 0
|  | 11,285*2*1,9 |  | 42.88 | [23 empty] | VV | 0
|  | 43,9*2*1,9 |  | 166.82 | [23 empty] | VV | 0
60 | 274361821R00 | Výztuž základových pasů z betonářské oceli B500B (10 505) | t | 6.9202 |  | 0 |  | 0 |  | 0 | 21 | 0 | 1.0249 | 7.09 | 0 | 0 |  | Vlastní | Indiv | 23.531 | 162.84 |  | Práce | Běžná |  |  |  | POL1_
|  | snížení ZD do nezámrzné hloubky : | [25 empty] | VV | 0
|  | 11,285*0,3*1,9*0,22 |  | 1.42 | [23 empty] | VV | 0
|  | 43,9*0,3*1,9*0,22 |  | 5.51 | [23 empty] | VV | 0
61 | 289361123R00 | Výztuž ze svař.sítí na stěny, drát D 6,3 mm | m2 | 153.0698 |  | 0 |  | 0 |  | 0 | 21 | 0 | 0.00609 | 0.93 | 0 | 0 |  | Vlastní | Indiv | 0.84 | 128.58 |  | Práce | Běžná |  |  |  | POL1_
|  | v řezu 3 : (10+1,58+0,8)*5,21 |  | 64.5 | [23 empty] | VV | 0
|  | v řezu 2 : 17*5,21 |  | 88.57 | [23 empty] | VV | 0
62 | 289475111R00 | Torkretový plášť stěn z aktivované malty tl. 3 cm | m2 | 153.0698 |  | 0 |  | 0 |  | 0 | 21 | 0 | 0.07698 | 11.78 | 0 | 0 |  | Vlastní | Indiv | 1.587 | 242.92 |  | Práce | Běžná |  |  |  | POL1_
|  | v řezu 3 : (10+1,58+0,8)*5,21 |  | 64.5 | [23 empty] | VV | 0
|  | v řezu 2 : 17*5,21 |  | 88.57 | [23 empty] | VV | 0
63 | 289475191R00 | Příplatek za každý další 1 cm pláště stěn | m2 | 1071.4886 |  | 0 |  | 0 |  | 0 | 21 | 0 | 0.02576 | 27.6 | 0 | 0 |  | Vlastní | Indiv | 0.529 | 566.82 |  | Práce | Běžná |  |  |  | POL1_
|  | v řezu 3 : (10+1,58+0,8)*5,21*7 |  | 451.5 | [23 empty] | VV | 0
|  | v řezu 2 : 17*5,21*7 |  | 619.99 | [23 empty] | VV | 0
64 | 631351101R00 | Bednění stěn, rýh a otvorů v podlahách - zřízení | m2 | 61.7914 |  | 0 |  | 0 |  | 0 | 21 | 0 | 0.0141 | 0.87 | 0 | 0 |  | Vlastní | Indiv | 0.396 | 24.47 |  | Práce | Běžná |  |  |  | POL1_
|  | pod 1.PP : (24,91+9,15+2,44+0,12+3,15+11,78+6,11+1,66+4,58+0,281+1,457+2,6)*1,1*0,15 |  | 11.26 | [23 empty] | VV | 0
|  | (11,34+7,425+1,47+3,23+1,98+7,85+24,41)*1,1*0,15 |  | 9.52 | [23 empty] | VV | 0
|  | pod výtah : (8,35*2+4,02*2)*0,15 |  | 3.71 | [23 empty] | VV | 0
|  | Mezisoučet |  | 24.49 | [23 empty] | VV | 1
|  | pod 1.NP : | [25 empty] | VV | 0
|  | deska tl.300mm : (0,72+7,65+17,25+14,325)*1,1*0,15 |  | 6.59 | [23 empty] | VV | 0
|  | deska tl.600mm : (17,97+29,6+11,78+15,45+11,34+7,75)*1,1*0,15 |  | 15.49 | [23 empty] | VV | 0
|  | 18*0,46 |  | 8.28 | [23 empty] | VV | 0
|  | Mezisoučet |  | 30.36 | [23 empty] | VV | 1
|  | anlický dvorek : (6,3+2,5*2)*0,15 |  | 1.7 | [23 empty] | VV | 0
|  | Mezisoučet |  | 1.7 | [23 empty] | VV | 1
|  | Rampa : (22,97*2+2,34*2+0,9*2)*0,1 |  | 5.24 | [23 empty] | VV | 0
|  | Mezisoučet |  | 5.24 | [23 empty] | VV | 1
65 | 631351102R00 | Bednění stěn, rýh a otvorů v podlahách -odstranění | m2 | 61.7914 |  | 0 |  | 0 |  | 0 | 21 | 0 | 0 | 0 | 0 | 0 |  | Vlastní | Indiv | 0.24 | 14.83 |  | Práce | Běžná |  |  |  | POL1_
|  | pod 1.PP : (24,91+9,15+2,44+0,12+3,15+11,78+6,11+1,66+4,58+0,281+1,457+2,6)*1,1*0,15 |  | 11.26 | [23 empty] | VV | 0
|  | (11,34+7,425+1,47+3,23+1,98+7,85+24,41)*1,1*0,15 |  | 9.52 | [23 empty] | VV | 0
|  | pod výtah : (8,35*2+4,02*2)*0,15 |  | 3.71 | [23 empty] | VV | 0
|  | Mezisoučet |  | 24.49 | [23 empty] | VV | 1
|  | pod 1.NP : | [25 empty] | VV | 0
|  | deska tl.300mm : (0,72+7,65+17,25+14,325)*1,1*0,15 |  | 6.59 | [23 empty] | VV | 0
|  | deska tl.600mm : (17,97+29,6+11,78+15,45+11,34+7,75)*1,1*0,15 |  | 15.49 | [23 empty] | VV | 0
|  | 18*0,46 |  | 8.28 | [23 empty] | VV | 0
|  | Mezisoučet |  | 30.36 | [23 empty] | VV | 1
|  | anlický dvorek : (6,3+2,5*2)*0,15 |  | 1.7 | [23 empty] | VV | 0
|  | Mezisoučet |  | 1.7 | [23 empty] | VV | 1
|  | Rampa : (22,97*2+2,34*2+0,9*2)*0,1 |  | 5.24 | [23 empty] | VV | 0
|  | Mezisoučet |  | 5.24 | [23 empty] | VV | 1
66 | 28611254.AR | Trubka PVC-U drenážní flexibilní d 125 mm | m | 270.1429 |  | 0 |  | 0 |  | 0 | 21 | 0 | 0.00124 | 0.33 | 0 | 0 |  | Vlastní | Indiv | 0 | 0 |  | Specifikace | Běžná |  |  |  | POL3_
|  | Materiál k položce 212753115R00 Montáž ohebné trubky do rýhy DN125 bez lože | [25 empty] | POP
|  | Začátek provozního součtu | [25 empty] | VV
|  | odvětrání radonu : 1,26*6,28*0,5*12 |  | 47.48 | [23 empty] | VV | 2
|  | 6*3 |  | 18 | [23 empty] | VV | 2
|  | 4*2 |  | 8 | [23 empty] | VV | 2
|  | 3,5*2 |  | 7 | [23 empty] | VV | 2
|  | 2*2 |  | 4 | [23 empty] | VV | 2
|  | 1*2 |  | 2 | [23 empty] | VV | 2
|  | 2+2+2 |  | 6 | [23 empty] | VV | 2
|  | Mezisoučet |  | 92.48 | [23 empty] | VV | 3
|  | Konec provozního součtu | [25 empty] | VV
|  | 92,47*1,07 |  | 98.94 | [23 empty] | VV | 0
|  | Mezisoučet |  | 98.94 | [23 empty] | VV | 1
|  | odvodnění stavební hámy : (40*2+30*2+10*2)*1,07 |  | 171.2 | [23 empty] | VV | 0
|  | Začátek provozního součtu | [25 empty] | VV
|  | Mezisoučet | [25 empty] | VV | 3
|  | Konec provozního součtu | [25 empty] | VV
67 | 28611313.AR | Koleno 90° PVC d 125 mm pro drenážní trubky | kus | 2 |  | 0 |  | 0 |  | 0 | 21 | 0 | 0 | 0 | 0 | 0 |  | Vlastní | Indiv | 0 | 0 |  | Specifikace | Běžná |  |  |  | POL3_
|  | Materiál k položce 212753115R00 Montáž ohebné trubky do rýhy DN125 bez lože | [25 empty] | POP
68 | 69366081R | Geotextílie 500 g/m2 do š. 8,8 m | m2 | 888.9688 |  | 0 |  | 0 |  | 0 | 21 | 0 | 0.0006 | 0.53 | 0 | 0 |  | Vlastní | Indiv | 0 | 0 |  | Specifikace | Běžná |  |  |  | POL3_
|  | Materiál k položce 211971110R00 Opláštění žeber z geotextilie o sklonu do 1 : 2,5 | [25 empty] | POP
|  | Začátek provozního součtu | [25 empty] | VV
|  | odvětrání radonu : 1,26*6,28*0,5*12 |  | 47.48 | [23 empty] | VV | 2
|  | 6*3 |  | 18 | [23 empty] | VV | 2
|  | 4*2 |  | 8 | [23 empty] | VV | 2
|  | 3,5*2 |  | 7 | [23 empty] | VV | 2
|  | 2*2 |  | 4 | [23 empty] | VV | 2
|  | 1*2 |  | 2 | [23 empty] | VV | 2
|  | 2+2+2 |  | 6 | [23 empty] | VV | 2
|  | Mezisoučet |  | 92.48 | [23 empty] | VV | 3
|  | Konec provozního součtu | [25 empty] | VV
|  | 92,47*0,5*5*1,25 |  | 288.97 | [23 empty] | VV | 0
|  | Mezisoučet |  | 288.97 | [23 empty] | VV | 1
|  | odvodnění stavební hámy : (40*2+30*2+10*2)*0,6*5*1,25 |  | 600 | [23 empty] | VV | 0
|  | Začátek provozního součtu | [25 empty] | VV
|  | Mezisoučet | [25 empty] | VV | 3
|  | Konec provozního součtu | [25 empty] | VV
Díl: | 3 | Svislé a kompletní konstrukce |  |  |  | 0 |  | 0 |  | 0 |  | 0 |  | 2868.7 |  | 0 |  |  |  |  | 14929.45 | [6 empty] | DIL
69 | 310201111R00 | Příplatek za zaoblení zdiva o poloměru do 5 m | m3 | 61.1594 |  | 0 |  | 0 |  | 0 | 21 | 0 | 0 | 0 | 0 | 0 |  | Vlastní | Indiv | 2.934 | 179.44 |  | Práce | Běžná |  |  |  | POL1_
|  | zdivo obvodové : | [25 empty] | VV | 0
|  | 3.NP : | [25 empty] | VV | 0
|  | 6,28*1,855*0,5*3,5 |  | 20.39 | [23 empty] | VV | 0
|  | 4.NP : | [25 empty] | VV | 0
|  | 6,28*1,855*0,5*3,5 |  | 20.39 | [23 empty] | VV | 0
|  | 5.NP : | [25 empty] | VV | 0
|  | 6,28*1,855*0,5*3,5 |  | 20.39 | [23 empty] | VV | 0
70 | 311237372R00 | Zdivo z tvárnic keramických pálených P15 na maltu vápenocementovou 10 MPa, tl. 200 mm | m2 | 490.3743 |  | 0 |  | 0 |  | 0 | 21 | 0 | 0.24434 | 119.82 | 0 | 0 |  | Vlastní | Indiv | 0.6683 | 327.72 |  | Práce | Běžná |  |  |  | POL1_
|  | zdivo vnitřní : | [25 empty] | VV | 0
|  | 1.PP : | [25 empty] | VV | 0
|  | (5,63+3+2,405+4,49+4,56+4,04+8,25+4,81+1,36+6,42)*5,3 |  | 238.31 | [23 empty] | VV | 0
|  | -2*2,5-2*1,97*2-1*1,97*2-2*1,97-0,8*1,97 |  | -22.34 | [23 empty] | VV | 0
|  | 1.NP : | [25 empty] | VV | 0
|  | (4,8+5,3+1,56+1,28)*3,7 |  | 47.88 | [23 empty] | VV | 0
|  | -2*1,97-0,8*1,97 |  | -5.52 | [23 empty] | VV | 0
|  | 2.NP : | [25 empty] | VV | 0
|  | (8,15+7,9+4,8+1,56+1,28)*4,2 |  | 99.5 | [23 empty] | VV | 0
|  | -0,8*1,97 |  | -1.58 | [23 empty] | VV | 0
|  | 3.NP : | [25 empty] | VV | 0
|  | (1,28+1,28)*4,2 |  | 10.75 | [23 empty] | VV | 0
|  | -0,8*1,97 |  | -1.58 | [23 empty] | VV | 0
|  | 4.NP : | [25 empty] | VV | 0
|  | (10,05+1,085+1,56+8,014+8,25)*4,2 |  | 121.63 | [23 empty] | VV | 0
|  | -0,8*1,97-1,8*1,97-1*1,97 |  | -7.09 | [23 empty] | VV | 0
|  | OP08 : 10,4 |  | 10.4 | [23 empty] | VV | 0
71 | 311237372R0V | Zdivo z tvárnic keramických pálených P15 na maltu vápenocementovou 10 MPa, tl. 200 mm | m2 | 362.5831 |  | 0 |  | 0 |  | 0 | 21 | 0 | 0.24434 | 88.59 | 0 | 0 |  | Vlastní | Indiv | 0.571 | 207.03 |  | Práce | Běžná |  |  |  | POL1_
|  | zdivo obvodové : | [25 empty] | VV | 0
|  | 1.NP : | [25 empty] | VV | 0
|  | (7,5*2+4,6+4+7,4+7,4+5+7,4+7,4+6,5)*3,5 |  | 226.45 | [23 empty] | VV | 0
|  | -2,23*2,14*4-2,15*2,76*2-2,1*2,76 |  | -36.75 | [23 empty] | VV | 0
|  | 2.NP : 5,5*3,65 |  | 20.07 | [23 empty] | VV | 0
|  | 3.NP : (5,5+1,3+1,57)*3,65 |  | 30.55 | [23 empty] | VV | 0
|  | 6,28*1,855*0,5*3,5 |  | 20.39 | [23 empty] | VV | 0
|  | 4.NP : (5,5+1,3+1,57)*3,65 |  | 30.55 | [23 empty] | VV | 0
|  | 6,28*1,855*0,5*3,5 |  | 20.39 | [23 empty] | VV | 0
|  | 5.NP : (5,5+1,3+1,57)*3,65 |  | 30.55 | [23 empty] | VV | 0
|  | 6,28*1,855*0,5*3,5 |  | 20.39 | [23 empty] | VV | 0
72 | 311238154R00 | Zdivo z keramických tvárnic broušených, lepící malta, P15, tl. 300 mm | m2 | 37 |  | 0 |  | 0 |  | 0 | 21 | 0 | 0.24942 | 9.23 | 0 | 0 |  | Vlastní | Indiv | 0.74 | 27.38 |  | Práce | Běžná |  |  |  | POL1_
|  | obvodové zdivo z keramických bloků 300 mm | [25 empty] | POP
|  | - keramické broušené bloky lepené na zdící maltu | [25 empty] | POP
|  | - součinitel tepelné vodivosti ?d = 0,108 W/mK | [25 empty] | POP
|  | - pevnost v tlaku (N/mm2) P15 | [25 empty] | POP
|  | - neprůzvučnost Rw = 46 dB | [25 empty] | POP
|  | - faktor difuzního odporu µ < 10 | [25 empty] | POP
|  | OP.09 : 37 |  | 37 | [23 empty] | VV | 0
73 | 311238261R00 | Zdivo z keramických broušených tvárnic, lepící malta P15, tl. 380 mm | m2 | 7.9 |  | 0 |  | 0 |  | 0 | 21 | 0 | 0.26888 | 2.12 | 0 | 0 |  | Vlastní | Indiv | 0.913 | 7.21 |  | Práce | Běžná |  |  |  | POL1_
|  | obvodové zdivo z keramických bloků 380 mm | [25 empty] | POP
|  | - keramické broušené bloky lepené na zdící maltu | [25 empty] | POP
|  | - součinitel tepelné vodivosti ?d = 0,108 W/mK | [25 empty] | POP
|  | - pevnost v tlaku (N/mm2) P15 | [25 empty] | POP
|  | - neprůzvučnost Rw = 46 dB | [25 empty] | POP
|  | - faktor difuzního odporu µ < 10 | [25 empty] | POP
|  | OP.10 : 7,9 |  | 7.9 | [23 empty] | VV | 0
74 | 311321412R00 | Železobeton nadzákladových zdí C 30/37 XC2 | m3 | 212.8285 |  | 0 |  | 0 |  | 0 | 21 | 0 | 2.5277 | 537.96 | 0 | 0 |  | Vlastní | Indiv | 1.09 | 231.98 |  | Práce | Běžná |  |  |  | POL1_
POP
|  | vnitřní stěny C 30/37-(90d)-XC2(CZ,F.1)-CI 0,4 Dmax 22-S4 | [25 empty] | POP
POP
POP
|  | Doplněno 30.1.2025 | [25 empty] | POP
|  | Doplněno 4.2.2025 | [25 empty] | POP
|  | 1.PP : (9,5+2,112+1,98+0,275+11,34+15,18+1,66+1,457+4,58+0,281+11,78+8,53+2,574+24,91+24,087)*0,3*5,3 |  | 191.1911 | [23 empty] | VV | 0
|  | (0,45*7)*0,23*5,3 |  | 3.8399 | [23 empty] | VV | 0
|  | Mezisoučet |  | 195.031 | [23 empty] | VV | 1
|  | Mezisoučet | [25 empty] | VV | 1
|  | anglický dvorek vliv prostředí XC2 : (6+2,25*2)*0,3*5,65 |  | 17.7975 | [23 empty] | VV | 0
|  | Mezisoučet |  | 17.7975 | [23 empty] | VV | 1
75 | 311321412R00x | Železobeton nadzákladových zdí C 30/37 XC1 | m3 | 436.5278 |  | 0 |  | 0 |  | 0 | 21 | 0 | 2.5277 | 1103.4 | 0 | 0 |  | Vlastní | Indiv | 1.09 | 475.82 |  | Práce | Běžná |  |  |  | POL1_
|  | C 30/37)-XC1(CZ,F.1)-CI 0,4 Dmax 22-S4 | [25 empty] | POP
POP
POP
POP
|  | Doplněno 30.1.2025 | [25 empty] | POP
|  | Doplněno 4.2.2025 | [25 empty] | POP
|  | 1.PP : 0 | [25 empty] | VV | 0
|  | 0 | [25 empty] | VV | 0
|  | výtahová šachta obvod vliv prostředí XC1 : (8,12*2+3,32*2)*0,2*6,6-1,8*2,2*0,2*3 |  | 27.8256 | [23 empty] | VV | 0
|  | Mezisoučet |  | 27.8256 | [23 empty] | VV | 1
|  | 1.NP : 0 | [25 empty] | VV | 0
|  | 0 | [25 empty] | VV | 0
|  | 0 | [25 empty] | VV | 0
|  | výtahová šachta obvod vliv prostředí XC1 : (8,12*2+3,32*2)*0,2*3,7+8,7*0,2*0,3-1,8*2,2*0,2*3 |  | 15.0772 | [23 empty] | VV | 0
|  | Mezisoučet |  | 15.0772 | [23 empty] | VV | 1
|  | 2.NP : 0 | [25 empty] | VV | 0
|  | 0 | [25 empty] | VV | 0
|  | výtahová šachta obvod vliv prostředí XC1 : (8,12*2+3,32*2)*0,2*4,2+8,7*0,2*0,3-1,8*2,2*0,2*3 |  | 17.3652 | [23 empty] | VV | 0
|  | Mezisoučet |  | 17.3652 | [23 empty] | VV | 1
|  | 3.NP : 0 | [25 empty] | VV | 0
|  | 0 | [25 empty] | VV | 0
|  | výtahová šachta obvod vliv prostředí XC1 : (8,12*2+3,32*2)*0,2*4,2+8,7*0,2*0,3 |  | 19.7412 | [23 empty] | VV | 0
|  | Mezisoučet |  | 19.7412 | [23 empty] | VV | 1
|  | 4.NP : 0 | [25 empty] | VV | 0
|  | 0 | [25 empty] | VV | 0
|  | výtahová šachta obvod vliv prostředí XC1 : (8,12*2+3,32*2)*0,2*4,2+8,7*0,2*0,3-1,8*2,2*0,2*3 |  | 17.3652 | [23 empty] | VV | 0
|  | Mezisoučet |  | 17.3652 | [23 empty] | VV | 1
|  | 5.NP : 0 | [25 empty] | VV | 0
|  | 0 | [25 empty] | VV | 0
|  | výtahová šachta obvod vliv prostředí XC1 : (8,12*2+3,32*2)*0,2*4,2+8,7*0,2*0,3-1,8*2,2*0,2*3 |  | 17.3652 | [23 empty] | VV | 0
|  | Mezisoučet |  | 17.3652 | [23 empty] | VV | 1
|  | střecha : | [25 empty] | VV | 0
|  | Mezisoučet | [25 empty] | VV | 1
|  | výtahová šachta vnitřní stěny vliv prostředí XC1 : (7,7*2+2,92*4)*0,18*27,75 |  | 135.2646 | [23 empty] | VV | 0
|  | -1,8*2,2*0,18*6 |  | -4.2768 | [23 empty] | VV | 0
|  | Mezisoučet |  | 130.9878 | [23 empty] | VV | 1
|  | Mezisoučet | [25 empty] | VV | 1
|  | 1.PP : 0 | [25 empty] | VV | 0
|  | 0 | [25 empty] | VV | 0
|  | Mezisoučet | [25 empty] | VV | 1
|  | 1.NP : (17,25+7,85+0,72+52,5+22,25+24,31+5,61)*0,2*3,7 |  | 96.5626 | [23 empty] | VV | 0
|  | (-6,5*1,85*4-7,45*1,85*2-5,075*1,85-7,4*2,14*2-4*2,14-4,6*2,14-7,45*2,14*2)*0,2 |  | -33.4031 | [23 empty] | VV | 0
|  | (-6,5*2,14-7,4*2,8*2)*0,2 |  | -11.07 | [23 empty] | VV | 0
|  | Mezisoučet |  | 52.0894 | [23 empty] | VV | 1
|  | 2.NP : (7,85+0,72+17,25+48,11+22,15+18,723)*0,2*4,2 |  | 96.4345 | [23 empty] | VV | 0
|  | (-6,5*3,5*4-7,45*3,5*2-7,4*2,3*2-3,68*2,3-7,45*2,3*2)*0,2 |  | -43.9848 | [23 empty] | VV | 0
|  | zídka kolem terasy : (22,25+5,4*2)*0,2*1,1 |  | 7.271 | [23 empty] | VV | 0
|  | Mezisoučet |  | 59.7207 | [23 empty] | VV | 1
|  | 3.NP : (7,85+0,72+17,25+48,11+17,625)*0,2*4,2 |  | 76.9062 | [23 empty] | VV | 0
|  | (-6,5*3,5*5-7,4*3,5*4-7,4*2,3*2)*0,2 |  | -50.278 | [23 empty] | VV | 0
|  | zídka kolem terasy vliv prostředí XC2 : (4,8+16,65)*0,2*1,1 |  | 4.719 | [23 empty] | VV | 0
|  | Mezisoučet |  | 31.3472 | [23 empty] | VV | 1
|  | 4.NP : (7,85+0,72+17,25+48,11+17,625)*0,2*4,2 |  | 76.9062 | [23 empty] | VV | 0
|  | (-6,5*3,5*5-7,4*3,5*4-7,4*3,5*2)*0,2 |  | -53.83 | [23 empty] | VV | 0
|  | Mezisoučet |  | 23.0762 | [23 empty] | VV | 1
|  | 5.NP : (7,85+0,72+17,25+38,92+8,75)*0,2*3,2 |  | 47.0336 | [23 empty] | VV | 0
|  | (-6,5*3,5*5-7,4*3,5*4-7,4*2,3*2)*0,2 |  | -50.278 | [23 empty] | VV | 0
|  | zídka kolem terasy : (8,65*2+17,65)*0,2*1,1 |  | 7.689 | [23 empty] | VV | 0
|  | Mezisoučet |  | 4.4446 | [23 empty] | VV | 1
|  | střecha : | [25 empty] | VV | 0
|  | nad 5.NP : (38,45+16,8*2+7,46+0,96+5,05+1,89+2,63+6,28*2,4*0,5-1,2+13,85+6,28*1,7*0,5+1,75+8,45)*0,8*0,2 |  | 20.1222 | [23 empty] | VV | 0
|  | Mezisoučet |  | 20.1222 | [23 empty] | VV | 1
|  | Mezisoučet | [25 empty] | VV | 1
|  | Mezisoučet | [25 empty] | VV | 1
|  | Mezisoučet | [25 empty] | VV | 1
76 | 311321412R00xy | Železobeton nadzákladových zdí C35/45 XC1 | m3 | 14.698 |  | 0 |  | 0 |  | 0 | 21 | 0 | 2.5277 | 37.15 | 0 | 0 |  | Vlastní | Indiv | 1.09 | 16.02 |  | Práce | Běžná |  |  |  | POL1_
|  | C 35/45-XC1(CZ,F.1)-CI 0,4 Dmax 22-S4 | [25 empty] | POP
POP
POP
POP
|  | Doplněno 30.1.2025 | [25 empty] | POP
|  | Doplněno 4.2.2025 | [25 empty] | POP
|  | 5.NP nadpraží : (7,85+0,72+17,25+38,92+8,75)*0,2*1 |  | 14.698 | [23 empty] | VV | 0
|  | Mezisoučet |  | 14.698 | [23 empty] | VV | 1
77 | 311321412R00z | Železobeton nadzákladových zdí C 30/37 XC2,XD1,XF4 | m3 | 25.095 |  | 0 |  | 0 |  | 0 | 21 | 0 | 2.5277 | 63.43 | 0 | 0 |  | Vlastní | Indiv | 1.09 | 27.35 |  | Práce | Běžná |  |  |  | POL1_
POP
|  | stěny rampy C 30/37XC2,XD1,XF4(CZ,F.1)-CI 0,4 Dmax 22-S4 | [25 empty] | POP
|  | pohledový beton třídy PB02 | [25 empty] | POP
POP
POP
|  | Doplněno 30.1.2025 | [25 empty] | POP
|  | Doplněno 4.2.2025 | [25 empty] | POP
|  | rampa vliv prostředí XC2, XD1, XF2 : (22,7*2+1,64*14+0,9*2+1,4)*0,3*(0,813+0,385) |  | 25.7187 | [23 empty] | VV | 0
|  | -1,35*4*0,3*0,385 |  | -0.6237 | [23 empty] | VV | 0
|  | Mezisoučet |  | 25.095 | [23 empty] | VV | 1
78 | 311321826R00 | Železobeton nadzákladových zdí pohledový C 30/37 XC2 | m3 | 20.71 |  | 0 |  | 0 |  | 0 | 21 | 0 | 2.5301 | 52.4 | 0 | 0 |  | Vlastní | Indiv | 1.21 | 25.06 |  | Práce | Běžná |  |  |  | POL1_
POP
|  | Doplněno 30.1.2025 | [25 empty] | POP
|  | Doplněno 4.2.2025 | [25 empty] | POP
|  | Terasy vliv prostředí XC2 : 1,7*1,5*0,2*2 |  | 1.02 | [23 empty] | VV | 0
|  | 27,8*0,2*1,5*2 |  | 16.68 | [23 empty] | VV | 0
|  | 1,65*0,75*0,2*4 |  | 0.99 | [23 empty] | VV | 0
|  | 1,65*0,5*0,2*8 |  | 1.32 | [23 empty] | VV | 0
|  | 1,75*0,25*0,2*8 |  | 0.7 | [23 empty] | VV | 0
79 | 311351101R00 | Bednění nadzákladových zdí, jednostranné - zřízení | m2 | 767.105 |  | 0 |  | 0 |  | 0 | 21 | 0 | 0.03525 | 27.04 | 0 | 0 |  | Vlastní | Indiv | 0.74 | 567.66 |  | Práce | Běžná |  |  |  | POL1_
|  | 1.PP : | [25 empty] | VV | 0
|  | výtahová šachta ostění : 0,2*(1,8*3+2,2*6) |  | 3.72 | [23 empty] | VV | 0
|  | Mezisoučet |  | 3.72 | [23 empty] | VV | 1
|  | 1.NP : | [25 empty] | VV | 0
|  | 0,2*(6,5*4+1,85*8+7,45*2+1,85*4+5,075+1,85*2+7,4*2+2,14*4+4+2,14*2+4,6+2,14+2+7,45*2+2,14*4) |  | 27.14 | [23 empty] | VV | 0
|  | 0,2*(6,5+2,14*2+7,4*2+2,8*2) |  | 6.24 | [23 empty] | VV | 0
|  | výtahová šachta ostění : 0,2*(1,8*3+2,2*6) |  | 3.72 | [23 empty] | VV | 0
|  | Mezisoučet |  | 37.1 | [23 empty] | VV | 1
|  | 2.NP : | [25 empty] | VV | 0
|  | 0,2*(6,5*4+3,5*8+7,45*2+3,5*4+7,4*2+2,3*4+3,68+2,3*2+7,45*2+2,3*4) |  | 27.86 | [23 empty] | VV | 0
|  | výtahová šachta ostění : 0,2*(1,8*3+2,2*6) |  | 3.72 | [23 empty] | VV | 0
|  | zídka kolem terasy : 0 | [25 empty] | VV | 0
|  | Mezisoučet |  | 31.58 | [23 empty] | VV | 1
|  | 3.NP : | [25 empty] | VV | 0
|  | 0,2*(6,5*5+3,5*10+7,4*4+3,5*8+7,4*2+2,3*4) |  | 29.82 | [23 empty] | VV | 0
|  | výtahová šachta ostění : 0,2*(1,8*3+2,2*6) |  | 3.72 | [23 empty] | VV | 0
|  | Mezisoučet |  | 33.54 | [23 empty] | VV | 1
|  | 4.NP : | [25 empty] | VV | 0
|  | 0,2*(6,5*5+3,5*10+7,4*4+3,5*8+7,4*2+3,5*4) |  | 30.78 | [23 empty] | VV | 0
|  | výtahová šachta ostění : 0,2*(1,8*3+2,2*6) |  | 3.72 | [23 empty] | VV | 0
|  | Mezisoučet |  | 34.5 | [23 empty] | VV | 1
|  | 5.NP : | [25 empty] | VV | 0
|  | 0,2*(6,5*5+3,5*10+7,4*4+3,5*8+7,4*2+2,3*4) |  | 29.82 | [23 empty] | VV | 0
|  | výtahová šachta ostění : 0,2*(1,8*3+2,2*6) |  | 3.72 | [23 empty] | VV | 0
|  | Mezisoučet |  | 33.54 | [23 empty] | VV | 1
|  | výtahová šachta vnitřní stěny : (7,7*2+2,92*2)*27,75 |  | 589.41 | [23 empty] | VV | 0
|  | výtahová šachta ostění : 0,2*(1,8*3+2,2*6) |  | 3.72 | [23 empty] | VV | 0
80 | 311351102R00 | Bednění nadzákladových zdí, jednostranné - odstranění | m2 | 767.105 |  | 0 |  | 0 |  | 0 | 21 | 0 | 0 | 0 | 0 | 0 |  | Vlastní | Indiv | 0.35 | 268.49 |  | Práce | Běžná |  |  |  | POL1_
|  | 1.PP : | [25 empty] | VV | 0
|  | výtahová šachta ostění : 0,2*(1,8*3+2,2*6) |  | 3.72 | [23 empty] | VV | 0
|  | Mezisoučet |  | 3.72 | [23 empty] | VV | 1
|  | 1.NP : | [25 empty] | VV | 0
|  | 0,2*(6,5*4+1,85*8+7,45*2+1,85*4+5,075+1,85*2+7,4*2+2,14*4+4+2,14*2+4,6+2,14+2+7,45*2+2,14*4) |  | 27.14 | [23 empty] | VV | 0
|  | 0,2*(6,5+2,14*2+7,4*2+2,8*2) |  | 6.24 | [23 empty] | VV | 0
|  | výtahová šachta ostění : 0,2*(1,8*3+2,2*6) |  | 3.72 | [23 empty] | VV | 0
|  | Mezisoučet |  | 37.1 | [23 empty] | VV | 1
|  | 2.NP : | [25 empty] | VV | 0
|  | 0,2*(6,5*4+3,5*8+7,45*2+3,5*4+7,4*2+2,3*4+3,68+2,3*2+7,45*2+2,3*4) |  | 27.86 | [23 empty] | VV | 0
|  | výtahová šachta ostění : 0,2*(1,8*3+2,2*6) |  | 3.72 | [23 empty] | VV | 0
|  | zídka kolem terasy : 0 | [25 empty] | VV | 0
|  | Mezisoučet |  | 31.58 | [23 empty] | VV | 1
|  | 3.NP : | [25 empty] | VV | 0
|  | 0,2*(6,5*5+3,5*10+7,4*4+3,5*8+7,4*2+2,3*4) |  | 29.82 | [23 empty] | VV | 0
|  | výtahová šachta ostění : 0,2*(1,8*3+2,2*6) |  | 3.72 | [23 empty] | VV | 0
|  | Mezisoučet |  | 33.54 | [23 empty] | VV | 1
|  | 4.NP : | [25 empty] | VV | 0
|  | 0,2*(6,5*5+3,5*10+7,4*4+3,5*8+7,4*2+3,5*4) |  | 30.78 | [23 empty] | VV | 0
|  | výtahová šachta ostění : 0,2*(1,8*3+2,2*6) |  | 3.72 | [23 empty] | VV | 0
|  | Mezisoučet |  | 34.5 | [23 empty] | VV | 1
|  | 5.NP : | [25 empty] | VV | 0
|  | 0,2*(6,5*5+3,5*10+7,4*4+3,5*8+7,4*2+2,3*4) |  | 29.82 | [23 empty] | VV | 0
|  | výtahová šachta ostění : 0,2*(1,8*3+2,2*6) |  | 3.72 | [23 empty] | VV | 0
|  | Mezisoučet |  | 33.54 | [23 empty] | VV | 1
|  | výtahová šachta vnitřní stěny : (7,7*2+2,92*2)*27,75 |  | 589.41 | [23 empty] | VV | 0
|  | výtahová šachta ostění : 0,2*(1,8*3+2,2*6) |  | 3.72 | [23 empty] | VV | 0
81 | 311351105R00 | Bednění nadzákladových zdí, oboustranné - zřízení | m2 | 5093.2975 |  | 0 |  | 0 |  | 0 | 21 | 0 | 0.03931 | 200.22 | 0 | 0 |  | Vlastní | Indiv | 0.65 | 3310.64 |  | Práce | Běžná |  |  |  | POL1_
|  | 1.PP : (9,5+2,112+1,98+0,275+11,34+15,18+1,66+1,457+4,58+0,281+11,78+8,53+2,574+24,91+24,087)*2*5,3 |  | 1274.61 | [23 empty] | VV | 0
|  | (0,45*7)*2*5,3 |  | 33.39 | [23 empty] | VV | 0
|  | výtahová šachta obvod : (8,12*2+3,32*2)*2*6,6-1,8*2,2*2*3 |  | 278.26 | [23 empty] | VV | 0
|  | Mezisoučet |  | 1586.25 | [23 empty] | VV | 1
|  | 1.NP : (17,25+7,85+0,72+52,5+22,25+24,31+5,61)*2*3,7 |  | 965.63 | [23 empty] | VV | 0
|  | (-6,5*1,85*4-7,45*1,85*2-5,075*1,85-7,4*2,14*2-4*2,14-4,6*2,14-7,45*2,14*2)*2 |  | -334.03 | [23 empty] | VV | 0
|  | (-6,5*2,14-7,4*2,8*2)*2 |  | -110.7 | [23 empty] | VV | 0
|  | výtahová šachta obvod : (8,12*2+3,32*2)*2*3,7+8,7*2*0,3-1,8*2,2*2*3 |  | 150.77 | [23 empty] | VV | 0
|  | Mezisoučet |  | 671.67 | [23 empty] | VV | 1
|  | 2.NP : (7,85+0,72+17,25+48,11+22,15+18,723)*2*4,2 |  | 964.35 | [23 empty] | VV | 0
|  | (-6,5*3,5*4-7,45*3,5*2-7,4*2,3*2-3,68*2,3-7,45*2,3*2)*2 |  | -439.85 | [23 empty] | VV | 0
|  | výtahová šachta obvod : (8,12*2+3,32*2)*2*4,2+8,7*2*0,3-1,8*2,2*2*3 |  | 173.65 | [23 empty] | VV | 0
|  | zídka kolem terasy : (22,25+5,4*2)*2*1,1 |  | 72.71 | [23 empty] | VV | 0
|  | Mezisoučet |  | 770.86 | [23 empty] | VV | 1
|  | 3.NP : (7,85+0,72+17,25+48,11+17,625)*2*4,2 |  | 769.06 | [23 empty] | VV | 0
|  | (-6,5*3,5*5-7,4*3,5*4-7,4*2,3*2)*2 |  | -502.78 | [23 empty] | VV | 0
|  | výtahová šachta obvod : (8,12*2+3,32*2)*2*4,2+8,7*2*0,3 |  | 197.41 | [23 empty] | VV | 0
|  | zídka kolem terasy : (4,8+16,65)*2*1,1 |  | 47.19 | [23 empty] | VV | 0
|  | Mezisoučet |  | 510.88 | [23 empty] | VV | 1
|  | 4.NP : (7,85+0,72+17,25+48,11+17,625)*2*4,2 |  | 769.06 | [23 empty] | VV | 0
|  | (-6,5*3,5*5-7,4*3,5*4-7,4*3,5*2)*2 |  | -538.3 | [23 empty] | VV | 0
|  | výtahová šachta obvod : (8,12*2+3,32*2)*2*4,2+8,7*2*0,3-1,8*2,2*2*3 |  | 173.65 | [23 empty] | VV | 0
|  | Mezisoučet |  | 404.41 | [23 empty] | VV | 1
|  | 5.NP : (7,85+0,72+17,25+38,92+8,75)*2*4,2 |  | 617.32 | [23 empty] | VV | 0
|  | (-6,5*3,5*5-7,4*3,5*4-7,4*2,3*2)*2 |  | -502.78 | [23 empty] | VV | 0
|  | výtahová šachta obvod : (8,12*2+3,32*2)*2*4,2+8,7*2*0,3-1,8*2,2*2*3 |  | 173.65 | [23 empty] | VV | 0
|  | zídka kolem terasy : (8,65*2+17,65)*2*1,1 |  | 76.89 | [23 empty] | VV | 0
|  | Mezisoučet |  | 365.08 | [23 empty] | VV | 1
|  | střecha : | [25 empty] | VV | 0
|  | nad 5.NP : (38,45+16,8*2+7,46+0,96+5,05+1,89+2,63+6,28*2,4*0,5-1,2+13,85+6,28*1,7*0,5+1,75+8,45)*0,8*2 |  | 201.22 | [23 empty] | VV | 0
|  | Mezisoučet |  | 201.22 | [23 empty] | VV | 1
|  | výtahová šachta vnitřní stěny : (2,92*2)*27,75*2 |  | 324.12 | [23 empty] | VV | 0
|  | -1,8*2,2*6 |  | -23.76 | [23 empty] | VV | 0
|  | Mezisoučet |  | 300.36 | [23 empty] | VV | 1
|  | anglický dvorek : (2,25*2+6+5,4+1,95*2+0,3*2)*5,65 |  | 115.26 | [23 empty] | VV | 0
|  | Mezisoučet |  | 115.26 | [23 empty] | VV | 1
|  | rampa : (22,7*2+1,64*14+0,9*2+1,4)*2*(0,813+0,385) |  | 171.46 | [23 empty] | VV | 0
|  | -1,35*4*2*0,385 |  | -4.16 | [23 empty] | VV | 0
|  | Mezisoučet |  | 167.3 | [23 empty] | VV | 1
82 | 311351105R00 | Bednění nadzákladových zdí, oboustranné - zřízení | m2 | 1006.16 |  | 0 |  | 0 |  | 0 | 21 | 0 | 0.03931 | 39.55 | 0 | 0 |  | Vlastní | Indiv | 0.65 | 654 |  | Práce | Běžná |  |  |  | POL1_
|  | součást stropní desky : | [25 empty] | VV | 0
|  | nad 1.PP : 0 | [25 empty] | VV | 0
|  | 0 | [25 empty] | VV | 0
|  | 0 | [25 empty] | VV | 0
|  | 0 | [25 empty] | VV | 0
|  | náběhy : 0 | [25 empty] | VV | 0
|  | Mezisoučet | [25 empty] | VV | 1
|  | nad 1.NP : | [25 empty] | VV | 0
|  | deska tl.500mm : 0 | [25 empty] | VV | 0
|  | svislé části desky : (30,7+17,25+7,65+0,72+30,52)*2*1 |  | 173.68 | [23 empty] | VV | 0
|  | deska tl.300mm : 0 | [25 empty] | VV | 0
|  | Mezisoučet |  | 173.68 | [23 empty] | VV | 1
|  | nad 2.NP : | [25 empty] | VV | 0
|  | deska tl.300mm : 0 | [25 empty] | VV | 0
|  | náběhy : 0 | [25 empty] | VV | 0
|  | svislé části desky : (17,25+7,95+0,72+47,25+22,25+16,525)*2*1 |  | 223.89 | [23 empty] | VV | 0
|  | Mezisoučet |  | 223.89 | [23 empty] | VV | 1
|  | nad 3.NP : | [25 empty] | VV | 0
|  | deska tl.300mm : 0 | [25 empty] | VV | 0
|  | svislé části desky : (17,25+7,95+0,72+47,25+17,25+16,525)*2*1 |  | 213.89 | [23 empty] | VV | 0
|  | Mezisoučet |  | 213.89 | [23 empty] | VV | 1
|  | nad 4.NP : 0 | [25 empty] | VV | 0
|  | svislé části desky : (17,25+7,95+0,72+47,25+17,25+16,525)*2*1 |  | 213.89 | [23 empty] | VV | 0
|  | Mezisoučet |  | 213.89 | [23 empty] | VV | 1
|  | nad 5.NP : 0 | [25 empty] | VV | 0
|  | svislé části desky : (17,25+7,95+0,72+38,8+17,25+8,435)*2*1 |  | 180.81 | [23 empty] | VV | 0
|  | Mezisoučet |  | 180.81 | [23 empty] | VV | 1
83 | 311351106R00 | Bednění nadzákladových zdí, oboustranné - odstranění | m2 | 1006.16 |  | 0 |  | 0 |  | 0 | 21 | 0 | 0 | 0 | 0 | 0 |  | Vlastní | Indiv | 0.35 | 352.16 |  | Práce | Běžná |  |  |  | POL1_
|  | součást stropní desky : | [25 empty] | VV | 0
|  | nad 1.PP : 0 | [25 empty] | VV | 0
|  | 0 | [25 empty] | VV | 0
|  | 0 | [25 empty] | VV | 0
|  | 0 | [25 empty] | VV | 0
|  | náběhy : 0 | [25 empty] | VV | 0
|  | Mezisoučet | [25 empty] | VV | 1
|  | nad 1.NP : | [25 empty] | VV | 0
|  | deska tl.500mm : 0 | [25 empty] | VV | 0
|  | svislé části desky : (30,7+17,25+7,65+0,72+30,52)*2*1 |  | 173.68 | [23 empty] | VV | 0
|  | deska tl.300mm : 0 | [25 empty] | VV | 0
|  | Mezisoučet |  | 173.68 | [23 empty] | VV | 1
|  | nad 2.NP : | [25 empty] | VV | 0
|  | deska tl.300mm : 0 | [25 empty] | VV | 0
|  | náběhy : 0 | [25 empty] | VV | 0
|  | svislé části desky : (17,25+7,95+0,72+47,25+22,25+16,525)*2*1 |  | 223.89 | [23 empty] | VV | 0
|  | Mezisoučet |  | 223.89 | [23 empty] | VV | 1
|  | nad 3.NP : | [25 empty] | VV | 0
|  | deska tl.300mm : 0 | [25 empty] | VV | 0
|  | svislé části desky : (17,25+7,95+0,72+47,25+17,25+16,525)*2*1 |  | 213.89 | [23 empty] | VV | 0
|  | Mezisoučet |  | 213.89 | [23 empty] | VV | 1
|  | nad 4.NP : 0 | [25 empty] | VV | 0
|  | svislé části desky : (17,25+7,95+0,72+47,25+17,25+16,525)*2*1 |  | 213.89 | [23 empty] | VV | 0
|  | Mezisoučet |  | 213.89 | [23 empty] | VV | 1
|  | nad 5.NP : 0 | [25 empty] | VV | 0
|  | svislé části desky : (17,25+7,95+0,72+38,8+17,25+8,435)*2*1 |  | 180.81 | [23 empty] | VV | 0
|  | Mezisoučet |  | 180.81 | [23 empty] | VV | 1
84 | 311351106R00 | Bednění nadzákladových zdí, oboustranné - odstranění | m2 | 5093.2975 |  | 0 |  | 0 |  | 0 | 21 | 0 | 0 | 0 | 0 | 0 |  | Vlastní | Indiv | 0.35 | 1782.65 |  | Práce | Běžná |  |  |  | POL1_
|  | 1.PP : (9,5+2,112+1,98+0,275+11,34+15,18+1,66+1,457+4,58+0,281+11,78+8,53+2,574+24,91+24,087)*2*5,3 |  | 1274.61 | [23 empty] | VV | 0
|  | (0,45*7)*2*5,3 |  | 33.39 | [23 empty] | VV | 0
|  | výtahová šachta obvod : (8,12*2+3,32*2)*2*6,6-1,8*2,2*2*3 |  | 278.26 | [23 empty] | VV | 0
|  | Mezisoučet |  | 1586.25 | [23 empty] | VV | 1
|  | 1.NP : (17,25+7,85+0,72+52,5+22,25+24,31+5,61)*2*3,7 |  | 965.63 | [23 empty] | VV | 0
|  | (-6,5*1,85*4-7,45*1,85*2-5,075*1,85-7,4*2,14*2-4*2,14-4,6*2,14-7,45*2,14*2)*2 |  | -334.03 | [23 empty] | VV | 0
|  | (-6,5*2,14-7,4*2,8*2)*2 |  | -110.7 | [23 empty] | VV | 0
|  | výtahová šachta obvod : (8,12*2+3,32*2)*2*3,7+8,7*2*0,3-1,8*2,2*2*3 |  | 150.77 | [23 empty] | VV | 0
|  | Mezisoučet |  | 671.67 | [23 empty] | VV | 1
|  | 2.NP : (7,85+0,72+17,25+48,11+22,15+18,723)*2*4,2 |  | 964.35 | [23 empty] | VV | 0
|  | (-6,5*3,5*4-7,45*3,5*2-7,4*2,3*2-3,68*2,3-7,45*2,3*2)*2 |  | -439.85 | [23 empty] | VV | 0
|  | výtahová šachta obvod : (8,12*2+3,32*2)*2*4,2+8,7*2*0,3-1,8*2,2*2*3 |  | 173.65 | [23 empty] | VV | 0
|  | zídka kolem terasy : (22,25+5,4*2)*2*1,1 |  | 72.71 | [23 empty] | VV | 0
|  | Mezisoučet |  | 770.86 | [23 empty] | VV | 1
|  | 3.NP : (7,85+0,72+17,25+48,11+17,625)*2*4,2 |  | 769.06 | [23 empty] | VV | 0
|  | (-6,5*3,5*5-7,4*3,5*4-7,4*2,3*2)*2 |  | -502.78 | [23 empty] | VV | 0
|  | výtahová šachta obvod : (8,12*2+3,32*2)*2*4,2+8,7*2*0,3 |  | 197.41 | [23 empty] | VV | 0
|  | zídka kolem terasy : (4,8+16,65)*2*1,1 |  | 47.19 | [23 empty] | VV | 0
|  | Mezisoučet |  | 510.88 | [23 empty] | VV | 1
|  | 4.NP : (7,85+0,72+17,25+48,11+17,625)*2*4,2 |  | 769.06 | [23 empty] | VV | 0
|  | (-6,5*3,5*5-7,4*3,5*4-7,4*3,5*2)*2 |  | -538.3 | [23 empty] | VV | 0
|  | výtahová šachta obvod : (8,12*2+3,32*2)*2*4,2+8,7*2*0,3-1,8*2,2*2*3 |  | 173.65 | [23 empty] | VV | 0
|  | Mezisoučet |  | 404.41 | [23 empty] | VV | 1
|  | 5.NP : (7,85+0,72+17,25+38,92+8,75)*2*4,2 |  | 617.32 | [23 empty] | VV | 0
|  | (-6,5*3,5*5-7,4*3,5*4-7,4*2,3*2)*2 |  | -502.78 | [23 empty] | VV | 0
|  | výtahová šachta obvod : (8,12*2+3,32*2)*2*4,2+8,7*2*0,3-1,8*2,2*2*3 |  | 173.65 | [23 empty] | VV | 0
|  | zídka kolem terasy : (8,65*2+17,65)*2*1,1 |  | 76.89 | [23 empty] | VV | 0
|  | Mezisoučet |  | 365.08 | [23 empty] | VV | 1
|  | střecha : | [25 empty] | VV | 0
|  | nad 5.NP : (38,45+16,8*2+7,46+0,96+5,05+1,89+2,63+6,28*2,4*0,5-1,2+13,85+6,28*1,7*0,5+1,75+8,45)*0,8*2 |  | 201.22 | [23 empty] | VV | 0
|  | Mezisoučet |  | 201.22 | [23 empty] | VV | 1
|  | výtahová šachta vnitřní stěny : (2,92*2)*27,75*2 |  | 324.12 | [23 empty] | VV | 0
|  | -1,8*2,2*6 |  | -23.76 | [23 empty] | VV | 0
|  | Mezisoučet |  | 300.36 | [23 empty] | VV | 1
|  | anglický dvorek : (2,25*2+6+5,4+1,95*2+0,3*2)*5,65 |  | 115.26 | [23 empty] | VV | 0
|  | Mezisoučet |  | 115.26 | [23 empty] | VV | 1
|  | rampa : (22,7*2+1,64*14+0,9*2+1,4)*2*(0,813+0,385) |  | 171.46 | [23 empty] | VV | 0
|  | -1,35*4*2*0,385 |  | -4.16 | [23 empty] | VV | 0
|  | Mezisoučet |  | 167.3 | [23 empty] | VV | 1
85 | 311351805R00 | Bednění nadzákladových zdí pohledových hladkých, oboustranné - zřízení | m2 | 207.1 |  | 0 |  | 0 |  | 0 | 21 | 0 | 0.06031 | 12.49 | 0 | 0 |  | Vlastní | Indiv | 0.85 | 176.04 |  | Práce | Běžná |  |  |  | POL1_
|  | pohledovost třídy PB02 viz D.1.2-SO-01-STK | [25 empty] | POP
POP
|  | doplněno 4.2.2025 | [25 empty] | POP
|  | rampa stěny : | [25 empty] | VV | 0
|  | 1,7*1,5*2*2 |  | 10.2 | [23 empty] | VV | 0
|  | 27,8*2*1,5*2 |  | 166.8 | [23 empty] | VV | 0
|  | 1,65*0,75*2*4 |  | 9.9 | [23 empty] | VV | 0
|  | 1,65*0,5*2*8 |  | 13.2 | [23 empty] | VV | 0
|  | 1,75*0,25*2*8 |  | 7 | [23 empty] | VV | 0
86 | 311351806R00 | Bednění nadzákladových zdí pohledových hladkých, oboustranné - odstranění | m2 | 207.1 |  | 0 |  | 0 |  | 0 | 21 | 0 | 0 | 0 | 0 | 0 |  | Vlastní | Indiv | 0.35 | 72.49 |  | Práce | Běžná |  |  |  | POL1_
|  | pohledovost třídy BL02 viz D.1.2-SO-01-STK | [25 empty] | POP
POP
|  | doplněno 4.2.2025 | [25 empty] | POP
|  | 1,7*1,5*2*2 |  | 10.2 | [23 empty] | VV | 0
|  | 27,8*2*1,5*2 |  | 166.8 | [23 empty] | VV | 0
|  | 1,65*0,75*2*4 |  | 9.9 | [23 empty] | VV | 0
|  | 1,65*0,5*2*8 |  | 13.2 | [23 empty] | VV | 0
|  | 1,75*0,25*2*8 |  | 7 | [23 empty] | VV | 0
87 | 311361821R00 | Výztuž nadzákladových zdí z betonářské oceli B500B (10 505) | t | 3.5133 |  | 0 |  | 0 |  | 0 | 21 | 0 | 1.0203 | 3.58 | 0 | 0 |  | Vlastní | Indiv | 25.27 | 88.78 |  | Práce | Běžná |  |  |  | POL1_
|  | rampa : (22,7*2+1,64*14+0,9*2+1,4)*0,3*(0,813+0,385)*0,14 |  | 3.6 | [23 empty] | VV | 0
|  | -1,35*4*0,3*0,385*0,14 |  | -0.09 | [23 empty] | VV | 0
|  | Mezisoučet |  | 3.51 | [23 empty] | VV | 1
88 | 311361821R00 | Výztuž nadzákladových zdí z betonářské oceli B500B (10 505) | t | 142.3805 |  | 0 |  | 0 |  | 0 | 21 | 0 | 1.0203 | 145.27 | 0 | 0 |  | Vlastní | Indiv | 25.27 | 3597.95 |  | Práce | Běžná |  |  |  | POL1_
|  | oprava 25.2.2025 | [25 empty] | POP
|  | 5.NP nadpraží : (7,85+0,72+17,25+38,92+8,75)*0,2*1*0,19 |  | 2.7926 | [23 empty] | VV | 0
|  | Mezisoučet |  | 2.7926 | [23 empty] | VV | 1
|  | 1.PP : 0 | [25 empty] | VV | 0
|  | 0 | [25 empty] | VV | 0
|  | výtahová šachta obvod vliv prostředí XC1 : ((8,12*2+3,32*2)*0,2*6,6-1,8*2,2*0,2*3)*0,19 |  | 5.2869 | [23 empty] | VV | 0
|  | Mezisoučet |  | 5.2869 | [23 empty] | VV | 1
|  | 1.NP : 0 | [25 empty] | VV | 0
|  | 0 | [25 empty] | VV | 0
|  | 0 | [25 empty] | VV | 0
|  | výtahová šachta obvod vliv prostředí XC1 : ((8,12*2+3,32*2)*0,2*3,7+8,7*0,2*0,3-1,8*2,2*0,2*3)*0,19 |  | 2.8647 | [23 empty] | VV | 0
|  | Mezisoučet |  | 2.8647 | [23 empty] | VV | 1
|  | 2.NP : 0 | [25 empty] | VV | 0
|  | 0 | [25 empty] | VV | 0
|  | výtahová šachta obvod vliv prostředí XC1 : ((8,12*2+3,32*2)*0,2*4,2+8,7*0,2*0,3-1,8*2,2*0,2*3)*0,19 |  | 3.2994 | [23 empty] | VV | 0
|  | Mezisoučet |  | 3.2994 | [23 empty] | VV | 1
|  | 3.NP : 0 | [25 empty] | VV | 0
|  | 0 | [25 empty] | VV | 0
|  | výtahová šachta obvod vliv prostředí XC1 : ((8,12*2+3,32*2)*0,2*4,2+8,7*0,2*0,3)*0,19 |  | 3.7508 | [23 empty] | VV | 0
|  | Mezisoučet |  | 3.7508 | [23 empty] | VV | 1
|  | 4.NP : 0 | [25 empty] | VV | 0
|  | 0 | [25 empty] | VV | 0
|  | výtahová šachta obvod vliv prostředí XC1 : ((8,12*2+3,32*2)*0,2*4,2+8,7*0,2*0,3-1,8*2,2*0,2*3)*0,19 |  | 3.2994 | [23 empty] | VV | 0
|  | Mezisoučet |  | 3.2994 | [23 empty] | VV | 1
|  | 5.NP : 0 | [25 empty] | VV | 0
|  | 0 | [25 empty] | VV | 0
|  | výtahová šachta obvod vliv prostředí XC1 : ((8,12*2+3,32*2)*0,2*4,2+8,7*0,2*0,3-1,8*2,2*0,2*3)*0,19 |  | 3.2994 | [23 empty] | VV | 0
|  | Mezisoučet |  | 3.2994 | [23 empty] | VV | 1
|  | střecha : | [25 empty] | VV | 0
|  | Mezisoučet | [25 empty] | VV | 1
|  | výtahová šachta vnitřní stěny vliv prostředí XC1 : (7,7*2+2,92*4)*0,18*27,75*0,19 |  | 25.7003 | [23 empty] | VV | 0
|  | -1,8*2,2*0,18*6*0,19 |  | -0.81259 | [23 empty] | VV | 0
|  | Mezisoučet |  | 24.8877 | [23 empty] | VV | 1
|  | Mezisoučet | [25 empty] | VV | 1
|  | 1.PP : 0 | [25 empty] | VV | 0
|  | 0 | [25 empty] | VV | 0
|  | Mezisoučet | [25 empty] | VV | 1
|  | 1.NP : (17,25+7,85+0,72+52,5+22,25+24,31+5,61)*0,2*3,7*0,22 |  | 21.2438 | [23 empty] | VV | 0
|  | (-6,5*1,85*4-7,45*1,85*2-5,075*1,85-7,4*2,14*2-4*2,14-4,6*2,14-7,45*2,14*2)*0,2*0,22 |  | -7.3487 | [23 empty] | VV | 0
|  | (-6,5*2,14-7,4*2,8*2)*0,2*0,22 |  | -2.4354 | [23 empty] | VV | 0
|  | Mezisoučet |  | 11.4597 | [23 empty] | VV | 1
|  | 2.NP : (7,85+0,72+17,25+48,11+22,15+18,723)*0,2*4,2*0,22 |  | 21.2156 | [23 empty] | VV | 0
|  | (-6,5*3,5*4-7,45*3,5*2-7,4*2,3*2-3,68*2,3-7,45*2,3*2)*0,2*0,22 |  | -9.6767 | [23 empty] | VV | 0
|  | zídka kolem terasy : (22,25+5,4*2)*0,2*1,1*0,19 |  | 1.3815 | [23 empty] | VV | 0
|  | Mezisoučet |  | 12.9204 | [23 empty] | VV | 1
|  | 3.NP : (7,85+0,72+17,25+48,11+17,625)*0,2*4,2*0,22 |  | 16.9194 | [23 empty] | VV | 0
|  | (-6,5*3,5*5-7,4*3,5*4-7,4*2,3*2)*0,2*0,22 |  | -11.0612 | [23 empty] | VV | 0
|  | zídka kolem terasy vliv prostředí XC2 : (4,8+16,65)*0,2*1,1*0,19 |  | 0.89661 | [23 empty] | VV | 0
|  | Mezisoučet |  | 6.7548 | [23 empty] | VV | 1
|  | 4.NP : (7,85+0,72+17,25+48,11+17,625)*0,2*4,2*0,22 |  | 16.9194 | [23 empty] | VV | 0
|  | (-6,5*3,5*5-7,4*3,5*4-7,4*3,5*2)*0,2*0,22 |  | -11.8426 | [23 empty] | VV | 0
|  | Mezisoučet |  | 5.0768 | [23 empty] | VV | 1
|  | 5.NP : (7,85+0,72+17,25+38,92+8,75)*0,2*3,2*0,22 |  | 10.3474 | [23 empty] | VV | 0
|  | (-6,5*3,5*5-7,4*3,5*4-7,4*2,3*2)*0,2*0,22 |  | -11.0612 | [23 empty] | VV | 0
|  | zídka kolem terasy : (8,65*2+17,65)*0,2*1,1*0,19 |  | 1.4609 | [23 empty] | VV | 0
|  | Mezisoučet |  | 0.74714 | [23 empty] | VV | 1
|  | střecha : | [25 empty] | VV | 0
|  | nad 5.NP : (38,45+16,8*2+7,46+0,96+5,05+1,89+2,63+6,28*2,4*0,5-1,2+13,85+6,28*1,7*0,5+1,75+8,45)*0,8*0,2*0,19 |  | 3.8232 | [23 empty] | VV | 0
|  | Mezisoučet |  | 3.8232 | [23 empty] | VV | 1
|  | (14,26+1,73+0,3+0,2)*1,25*0,3*0,22 |  | 1.3604 | [23 empty] | VV | 0
|  | Mezisoučet |  | 1.3604 | [23 empty] | VV | 1
|  | 1.PP : (9,5+2,112+1,98+0,275+11,34+15,18+1,66+1,457+4,58+0,281+11,78+8,53+2,574+24,91+24,087)*0,3*5,3*0,22 |  | 42.062 | [23 empty] | VV | 0
|  | (0,45*7)*0,23*5,3*0,22 |  | 0.84477 | [23 empty] | VV | 0
|  | Mezisoučet |  | 42.9068 | [23 empty] | VV | 1
|  | Mezisoučet | [25 empty] | VV | 1
|  | anglický dvorek vliv prostředí XC2 : (6+2,25*2)*0,3*5,65*0,22 |  | 3.9154 | [23 empty] | VV | 0
|  | Terasy vliv prostředí XC2 : 1,7*1,5*0,2*2*0,19 |  | 0.1938 | [23 empty] | VV | 0
|  | 27,8*0,2*1,5*2*0,19 |  | 3.1692 | [23 empty] | VV | 0
|  | 1,65*0,75*0,2*4*0,19 |  | 0.1881 | [23 empty] | VV | 0
|  | 1,65*0,5*0,2*8*0,19 |  | 0.2508 | [23 empty] | VV | 0
|  | 1,75*0,25*0,2*8*0,19 |  | 0.133 | [23 empty] | VV | 0
|  | Mezisoučet |  | 7.8503 | [23 empty] | VV | 1
|  | 0 | [25 empty] | VV | 0
|  | 0 | [25 empty] | VV | 0
|  | 0 | [25 empty] | VV | 0
|  | 0 | [25 empty] | VV | 0
89 | 317167211R00 | Překlad keramický vysoký, nosný 238 x 70 x 1250 mm | kus | 66 |  | 0 |  | 0 |  | 0 | 21 | 0 | 0.04555 | 3.01 | 0 | 0 |  | Vlastní | Indiv | 0.2525 | 16.67 |  | Práce | Běžná |  |  |  | POL1_
|  | Včetně: | [25 empty] | POP
|  | - podepření plochých překladů v montážním stavu, | [25 empty] | POP
|  | - dodávky překladů. | [25 empty] | POP
|  | KP05 : 30 |  | 30 | [23 empty] | VV | 0
|  | KP08 : 22 |  | 22 | [23 empty] | VV | 0
|  | KP101 : 14 |  | 14 | [23 empty] | VV | 0
90 | 317167212R00 | Překlad keramický vysoký, nosný 238 x 70 x 1500 mm | kus | 4 |  | 0 |  | 0 |  | 0 | 21 | 0 | 0.05473 | 0.22 | 0 | 0 |  | Vlastní | Indiv | 0.26 | 1.04 |  | Práce | Běžná |  |  |  | POL1_
|  | Včetně: | [25 empty] | POP
|  | - podepření plochých překladů v montážním stavu, | [25 empty] | POP
|  | - dodávky překladů. | [25 empty] | POP
|  | KP04 : 4 |  | 4 | [23 empty] | VV | 0
91 | 317167214R00 | Překlad keramický vysoký, nosný 238 x 70 x 2000 mm | kus | 2 |  | 0 |  | 0 |  | 0 | 21 | 0 | 0.07207 | 0.14 | 0 | 0 |  | Vlastní | Indiv | 0.3 | 0.6 |  | Práce | Běžná |  |  |  | POL1_
|  | Včetně: | [25 empty] | POP
|  | - podepření plochých překladů v montážním stavu, | [25 empty] | POP
|  | - dodávky překladů. | [25 empty] | POP
|  | KP03 : 2 |  | 2 | [23 empty] | VV | 0
92 | 317167215R00 | Překlad keramický vysoký, nosný 238 x 70 x 2250 mm | kus | 2 |  | 0 |  | 0 |  | 0 | 21 | 0 | 0.08132 | 0.16 | 0 | 0 |  | Vlastní | Indiv | 0.35 | 0.7 |  | Práce | Běžná |  |  |  | POL1_
|  | Včetně: | [25 empty] | POP
|  | - podepření plochých překladů v montážním stavu, | [25 empty] | POP
|  | - dodávky překladů. | [25 empty] | POP
|  | KP02 : 2 |  | 2 | [23 empty] | VV | 0
93 | 317167216R00 | Překlad keramický vysoký, nosný 238 x 70 x 2500 mm | kus | 16 |  | 0 |  | 0 |  | 0 | 21 | 0 | 0.0905 | 1.45 | 0 | 0 |  | Vlastní | Indiv | 0.38 | 6.08 |  | Práce | Běžná |  |  |  | POL1_
|  | Včetně: | [25 empty] | POP
|  | - podepření plochých překladů v montážním stavu, | [25 empty] | POP
|  | - dodávky překladů. | [25 empty] | POP
|  | KP01 : 14 |  | 14 | [23 empty] | VV | 0
|  | KP06 : 2 |  | 2 | [23 empty] | VV | 0
94 | 317168138R00 | Překlad KP 7 vysoký 70 x 238 x 3000 mm pro orientované uložení | kus | 2 |  | 0 |  | 0 |  | 0 | 21 | 0 | 0.10784 | 0.22 | 0 | 0 |  | Vlastní | Indiv | 0.44 | 0.88 |  | Práce | Běžná |  |  |  | POL1_
|  | KP09 : 2 |  | 2 | [23 empty] | VV | 0
95 | 317168140R00 | Překlad KP 7 vysoký 70 x 238 x 3500 mm pro orientované uložení | kus | 4 |  | 0 |  | 0 |  | 0 | 21 | 0 | 0.12569 | 0.5 | 0 | 0 |  | Vlastní | Indiv | 0.48 | 1.92 |  | Práce | Běžná |  |  |  | POL1_
|  | KP10 : 4 |  | 4 | [23 empty] | VV | 0
96 | 317941121R00 | Osazení ocelových válcovaných nosníků do č. 12 | t | 0.06861 |  | 0 |  | 0 |  | 0 | 21 | 0 | 0.01954 | 0 | 0 | 0 |  | Vlastní | Indiv | 18.175 | 1.25 |  | Práce | Běžná |  |  |  | POL1_
|  | PP01 : 0,7*0,00377*26 |  | 0.07 | [23 empty] | VV | 0
97 | 327324128R00x | Zdi a valy z betonu želez. síranovzdor. C25/30 XC2, XF3, XA1 | m3 | 6.1837 |  | 0 |  | 0 |  | 0 | 21 | 0 | 2.525 | 15.61 | 0 | 0 |  | Vlastní | Indiv | 0.46 | 2.84 |  | Práce | Běžná |  |  |  | POL1_
|  | v.č.D.1.2-SO-01-B-27 | [25 empty] | POP
POP
|  | deska opěrné stěnyC 25/30 XC2, XF3, XA1(CZ,F.1)-CI 0,4 Dmax 16-S4 | [25 empty] | POP
POP
|  | dřík opěrné stěnyC 25/30 XC4, XF1, XA1(CZ,F.1)-CI 0,4 Dmax 16-S4 | [25 empty] | POP
POP
POP
POP
|  | Doplněno 30.1.2025 | [25 empty] | POP
|  | Doplněno 4.2.2025 | [25 empty] | POP
|  | (14,26+1,73+0,3+0,2)*1,25*0,3 |  | 6.1837 | [23 empty] | VV | 0
|  | 0 | [25 empty] | VV | 0
|  | 0 | [25 empty] | VV | 0
98 | 327324128R00y | Zdi a valy z betonu želez. síranovzdor. C25/30 XC4, XF1, XA1 | m3 | 9.103 |  | 0 |  | 0 |  | 0 | 21 | 0 | 2.525 | 22.99 | 0 | 0 |  | Vlastní | Indiv | 0.46 | 4.19 |  | Práce | Běžná |  |  |  | POL1_
|  | v.č.D.1.2-SO-01-B-27 | [25 empty] | POP
POP
|  | deska opěrné stěnyC 25/30 XC2, XF3, XA1(CZ,F.1)-CI 0,4 Dmax 16-S4 | [25 empty] | POP
POP
|  | dřík opěrné stěnyC 25/30 XC4, XF1, XA1(CZ,F.1)-CI 0,4 Dmax 16-S4 | [25 empty] | POP
POP
POP
POP
|  | Doplněno 30.1.2025 | [25 empty] | POP
|  | Doplněno 4.2.2025 | [25 empty] | POP
|  | 0 | [25 empty] | VV | 0
|  | 0,35*2,23*0,3 |  | 0.23415 | [23 empty] | VV | 0
|  | (14,26+1,73+0,3+1,1)*0,3*1,7 |  | 8.8689 | [23 empty] | VV | 0
99 | 327351211R00 | Bednění zdí a valů H do 20 m - zřízení | m2 | 11.455 |  | 0 |  | 0 |  | 0 | 21 | 0 | 0.04005 | 0.46 | 0 | 0 |  | Vlastní | Indiv | 0.93 | 10.65 |  | Práce | Běžná |  |  |  | POL1_
|  | Bednění pro nepohledový beton OZ | [25 empty] | POP
|  | Doplněno 4.2.2025 | [25 empty] | POP
|  | OZ pata : (14,26+1,73+0,3+0,2)*2*0,3 |  | 9.894 | [23 empty] | VV | 0
|  | 0,35*2,23*2 |  | 1.561 | [23 empty] | VV | 0
|  | 0 | [25 empty] | VV | 0
|  | 0 | [25 empty] | VV | 0
100 | 327351211R00x | Bednění zdí a valů H do 20 m - zřízení pohledového bednění PB02 | m2 | 65.926 |  | 0 |  | 0 |  | 0 | 21 | 0 | 0.04005 | 2.64 | 0 | 0 |  | Vlastní | Indiv | 0.93 | 61.31 |  | Práce | Běžná |  |  |  | POL1_
|  | Bednění pro pohledový beton BL02 viz D.1.2-SO-01-STK | [25 empty] | POP
|  | Doplněno 4.2.2025 | [25 empty] | POP
|  | 0 | [25 empty] | VV | 0
|  | 0 | [25 empty] | VV | 0
|  | OZ dřík : (14,26+1,73+0,3+1,1)*2*1,7 |  | 59.126 | [23 empty] | VV | 0
|  | 1,7*2*2 |  | 6.8 | [23 empty] | VV | 0
101 | 327351221R00 | Bednění zdí a valů H do 20 m - odbednění | m2 | 11.455 |  | 0 |  | 0 |  | 0 | 21 | 0 | 0 | 0 | 0 | 0 |  | Vlastní | Indiv | 0.53 | 6.07 |  | Práce | Běžná |  |  |  | POL1_
|  | Bednění pro nepohledový beton OZ | [25 empty] | POP
|  | Doplněno 4.2.2025 | [25 empty] | POP
|  | (14,26+1,73+0,3+0,2)*2*0,3 |  | 9.894 | [23 empty] | VV | 0
|  | 0,35*2,23*2 |  | 1.561 | [23 empty] | VV | 0
|  | 0 | [25 empty] | VV | 0
|  | 0 | [25 empty] | VV | 0
102 | 327351221R00z | Bednění zdí a valů H do 20 m - odbednění pohledového bednění PB02 | m2 | 65.926 |  | 0 |  | 0 |  | 0 | 21 | 0 | 0 | 0 | 0 | 0 |  | Vlastní | Indiv | 0.53 | 34.94 |  | Práce | Běžná |  |  |  | POL1_
|  | Bednění pro pohledový beton BL02 viz D.1.2-SO-01-STK | [25 empty] | POP
|  | Doplněno 4.2.2025 | [25 empty] | POP
|  | 0 | [25 empty] | VV | 0
|  | 0 | [25 empty] | VV | 0
|  | OZ dřík : (14,26+1,73+0,3+1,1)*2*1,7 |  | 59.126 | [23 empty] | VV | 0
|  | 1,7*2*2 |  | 6.8 | [23 empty] | VV | 0
103 | 327361007R00 | Výztuž zdí a valů z oceli B500B (10 505), D do 12 mm | t | 0.91716 |  | 0 |  | 0 |  | 0 | 21 | 0 | 1.0209 | 0.94 | 0 | 0 |  | Vlastní | Indiv | 56.346 | 51.68 |  | Práce | Běžná |  |  |  | POL1_
|  | Začátek provozního součtu | [25 empty] | VV
|  | (14,26+1,73+0,3+0,2)*1,25*0,3 |  | 6.18 | [23 empty] | VV | 2
|  | 0,35*2,23*0,3 |  | 0.23 | [23 empty] | VV | 2
|  | (14,26+1,73+0,3+1,1)*0,3*1,7 |  | 8.87 | [23 empty] | VV | 2
|  | Mezisoučet |  | 15.29 | [23 empty] | VV | 3
|  | Konec provozního součtu | [25 empty] | VV
|  | 15,286*0,06 |  | 0.92 | [23 empty] | VV | 0
104 | 327361017R00 | Výztuž zdí a valů z oceli B500B (10 505), D nad 12 mm | t | 0.91716 |  | 0 |  | 0 |  | 0 | 21 | 0 | 1.0188 | 0.93 | 0 | 0 |  | Vlastní | Indiv | 30.355 | 27.84 |  | Práce | Běžná |  |  |  | POL1_
|  | Začátek provozního součtu | [25 empty] | VV
|  | oz v řezu 17-17 : (14,26+1,73+0,3+0,2)*1,25*0,3 |  | 6.18 | [23 empty] | VV | 2
|  | 0,35*2,23*0,3 |  | 0.23 | [23 empty] | VV | 2
|  | (14,26+1,73+0,3+1,1)*0,3*1,7 |  | 8.87 | [23 empty] | VV | 2
|  | Mezisoučet |  | 15.29 | [23 empty] | VV | 3
|  | Konec provozního součtu | [25 empty] | VV
|  | 15,286*0,06 |  | 0.92 | [23 empty] | VV | 0
105 | 330321411R00 | Beton sloupů a pilířů železový C 30/37 XC1 | m3 | 37.7685 |  | 0 |  | 0 |  | 0 | 21 | 0 | 2.54 | 95.93 | 0 | 0 |  | Vlastní | Indiv | 2.3 | 86.87 |  | Práce | Běžná |  |  |  | POL1_
POP
POP
|  | ŽB sloupy C 30/37 XC1(CZ,F.1)-CI 0,4 Dmax 22-S4 | [25 empty] | POP
POP
POP
POP
|  | Doplněno 30.1.20253doplněno 4.2.2025 | [25 empty] | POP
|  | 1.PP : 0,45*0,45*5,3*4 |  | 4.293 | [23 empty] | VV | 0
|  | Mezisoučet |  | 4.293 | [23 empty] | VV | 1
|  | 1.NP : 0,45*0,45*8,2+0,55*0,45*8,2+0,45*0,45*3,85*2+0,45*0,65*3,7*3+0,9*0,45*3,7+0,55*0,45*3,7 |  | 10.9102 | [23 empty] | VV | 0
|  | 0,45*0,45*3,7*3 |  | 2.2477 | [23 empty] | VV | 0
|  | Mezisoučet |  | 13.158 | [23 empty] | VV | 1
|  | 2.NP : 0,45*0,55*4,2*4+0,45*0,45*4,2*2 |  | 5.859 | [23 empty] | VV | 0
|  | Mezisoučet |  | 5.859 | [23 empty] | VV | 1
|  | 3.NP : 0,45*0,45*4,2*6 |  | 5.103 | [23 empty] | VV | 0
|  | Mezisoučet |  | 5.103 | [23 empty] | VV | 1
|  | 4.NP : 0,45*0,45*4,2*6 |  | 5.103 | [23 empty] | VV | 0
|  | Mezisoučet |  | 5.103 | [23 empty] | VV | 1
|  | 5.NP : 0,45*0,45*4,2*5 |  | 4.2525 | [23 empty] | VV | 0
|  | Mezisoučet |  | 4.2525 | [23 empty] | VV | 1
106 | 330321411R00cc | Beton sloupů a pilířů železový C 50/60XC1 | m3 | 6.81 |  | 0 |  | 0 |  | 0 | 21 | 0 | 2.54 | 17.3 | 0 | 0 |  | Vlastní | Indiv | 2.3 | 15.66 |  | Práce | Běžná |  |  |  | POL1_
POP
POP
|  | ŽB sloupy C 50/60 XC1(CZ,F.1)-CI 0,4 Dmax 16-S4 | [25 empty] | POP
POP
POP
POP
|  | Doplněno 30.1.2025 | [25 empty] | POP
|  | doplněno 4.2.2025 | [25 empty] | POP
|  | 1.NP : 2*0,5*3,3 |  | 3.3 | [23 empty] | VV | 0
|  | Mezisoučet |  | 3.3 | [23 empty] | VV | 1
|  | 3.NP : | [25 empty] | VV | 0
|  | PIL01 : 1*0,3*3*3,9 |  | 3.51 | [23 empty] | VV | 0
|  | Mezisoučet |  | 3.51 | [23 empty] | VV | 1
107 | 330321411R00x | Beton sloupů a pilířů železový C 40/50 XC1 | m3 | 44.3055 |  | 0 |  | 0 |  | 0 | 21 | 0 | 2.54 | 112.54 | 0 | 0 |  | Vlastní | Indiv | 2.3 | 101.9 |  | Práce | Běžná |  |  |  | POL1_
POP
|  | ŽB sloupy C 40/50 XC1(CZ,F.1)-CI 0,4 Dmax 16-S4 | [25 empty] | POP
POP
POP
POP
|  | Doplněno a opraveno 30.1.2025 | [25 empty] | POP
|  | doplněno 4.2.2025 | [25 empty] | POP
|  | 1.NP : 1*0,3*3,3*5 |  | 4.95 | [23 empty] | VV | 0
|  | (0,725+0,5)*0,3*3,3*2 |  | 2.4255 | [23 empty] | VV | 0
|  | 0,65*0,65*3,3 |  | 1.3942 | [23 empty] | VV | 0
|  | Mezisoučet |  | 8.7698 | [23 empty] | VV | 1
|  | 2.NP : | [25 empty] | VV | 0
|  | Osa 4+A/3 : (1*0,3*6+0,725*2*0,3+0,5*2*0,3)*3,3 |  | 8.3655 | [23 empty] | VV | 0
|  | B/3+C3+E/3 : (0,7*0,55+0,9*0,55+0,55*0,55)*3,3 |  | 3.9022 | [23 empty] | VV | 0
|  | Mezisoučet |  | 12.2677 | [23 empty] | VV | 1
|  | 3.NP : | [25 empty] | VV | 0
|  | E/3 : 0,55*0,55*3,9 |  | 1.1798 | [23 empty] | VV | 0
|  | Mezisoučet |  | 1.1798 | [23 empty] | VV | 1
|  | 4.NP : | [25 empty] | VV | 0
|  | na ose 4 : (0,725*0,3*2+0,5*0,3*2+1*0,3*5)*3,8 |  | 8.493 | [23 empty] | VV | 0
|  | Mezisoučet |  | 8.493 | [23 empty] | VV | 1
|  | 5.NP : | [25 empty] | VV | 0
|  | Osa 4 : (0,725*0,3*2+1*0,3*4)*4,15 |  | 6.7852 | [23 empty] | VV | 0
|  | Mezisoučet |  | 6.7852 | [23 empty] | VV | 1
|  | 1.NP : 2*0,5*3,3 |  | 3.3 | [23 empty] | VV | 0
|  | Mezisoučet |  | 3.3 | [23 empty] | VV | 1
|  | 3.NP : | [25 empty] | VV | 0
|  | PIL01 : 1*0,3*3*3,9 |  | 3.51 | [23 empty] | VV | 0
|  | Mezisoučet |  | 3.51 | [23 empty] | VV | 1
108 | 331351101R00 | Bednění sloupů čtyřúhelníkového průřezu - zřízení | m2 | 671.903 |  | 0 |  | 0 |  | 0 | 21 | 0 | 0.03808 | 25.59 | 0 | 0 |  | Vlastní | Indiv | 0.7 | 470.33 |  | Práce | Běžná |  |  |  | POL1_
|  | 1.PP : 0,45*4*5,3*4 |  | 38.16 | [23 empty] | VV | 0
[28 empty] | VV | 0
|  | 1.NP : 0,45*4*8,2+(0,55*2+0,45*2)*8,2+0,45*4*3,85*2+(0,45*2+0,65*2)*3,7*3+(0,9*2+0,45*2)*3,7+(0,55*2+0,45*2)*3,7 |  | 86.83 | [23 empty] | VV | 0
|  | 0,45*2*3,7*3 |  | 9.99 | [23 empty] | VV | 0
[28 empty] | VV | 0
|  | 2.NP : (0,45*2+0,55*2)*4,2*4+0,45*4*4,2*2 |  | 48.72 | [23 empty] | VV | 0
[28 empty] | VV | 0
|  | 3.NP : 0,45*4*4,2*6 |  | 45.36 | [23 empty] | VV | 0
[28 empty] | VV | 0
|  | 4.NP : 0,45*4*4,2*6 |  | 45.36 | [23 empty] | VV | 0
[28 empty] | VV | 0
|  | 5.NP : 0,45*4*4,2*5 |  | 37.8 | [23 empty] | VV | 0
|  | Mezisoučet |  | 312.22 | [23 empty] | VV | 1
|  | C40/50 : | [25 empty] | VV | 0
|  | 1.NP : (1*2+0,3*2)*3,3*5 |  | 42.9 | [23 empty] | VV | 0
|  | (0,725*2+0,5*2+0,3*2)*3,3*2 |  | 20.13 | [23 empty] | VV | 0
|  | 0,65*4*3,3 |  | 8.58 | [23 empty] | VV | 0
|  | Mezisoučet |  | 71.61 | [23 empty] | VV | 1
|  | 2.NP : | [25 empty] | VV | 0
|  | Osa 4+A/3 : (1*2*6+0,3*2*6+0,725*4+4*0,3+0,5*4+4*0,3)*3,3 |  | 75.57 | [23 empty] | VV | 0
|  | B/3+C3+E/3 : (0,7*2+0,55*2+0,9*2*0,55*2+0,55*4)*3,3 |  | 22.04 | [23 empty] | VV | 0
|  | Mezisoučet |  | 97.61 | [23 empty] | VV | 1
|  | 3.NP : | [25 empty] | VV | 0
|  | E/3 : 0,55*4*3,9 |  | 8.58 | [23 empty] | VV | 0
|  | Mezisoučet |  | 8.58 | [23 empty] | VV | 1
|  | 4.NP : | [25 empty] | VV | 0
|  | na ose 4 : (0,725*4*0,3*4+0,5*4+0,3*4+1*10+0,3*10)*3,8 |  | 74.78 | [23 empty] | VV | 0
|  | Mezisoučet |  | 74.78 | [23 empty] | VV | 1
|  | 5.NP : | [25 empty] | VV | 0
|  | Osa 4 : (0,725*4+0,3*4+1*8+0,3*8)*4,15 |  | 60.17 | [23 empty] | VV | 0
|  | Mezisoučet |  | 60.17 | [23 empty] | VV | 1
|  | C50/60 : | [25 empty] | VV | 0
|  | 1.NP : (2*2+0,5*2)*3,3 |  | 16.5 | [23 empty] | VV | 0
|  | Mezisoučet |  | 16.5 | [23 empty] | VV | 1
|  | 3.NP : | [25 empty] | VV | 0
|  | PIL01 : (1*6+0,3*6)*3,9 |  | 30.42 | [23 empty] | VV | 0
|  | Mezisoučet |  | 30.42 | [23 empty] | VV | 1
109 | 331351102R00 | Bednění sloupů čtyřúhelníkového průřezu - odstranění | m2 | 671.903 |  | 0 |  | 0 |  | 0 | 21 | 0 | 0 | 0 | 0 | 0 |  | Vlastní | Indiv | 0.3 | 201.57 |  | Práce | Běžná |  |  |  | POL1_
|  | 1.PP : 0,45*4*5,3*4 |  | 38.16 | [23 empty] | VV | 0
[28 empty] | VV | 0
|  | 1.NP : 0,45*4*8,2+(0,55*2+0,45*2)*8,2+0,45*4*3,85*2+(0,45*2+0,65*2)*3,7*3+(0,9*2+0,45*2)*3,7+(0,55*2+0,45*2)*3,7 |  | 86.83 | [23 empty] | VV | 0
|  | 0,45*2*3,7*3 |  | 9.99 | [23 empty] | VV | 0
[28 empty] | VV | 0
|  | 2.NP : (0,45*2+0,55*2)*4,2*4+0,45*4*4,2*2 |  | 48.72 | [23 empty] | VV | 0
[28 empty] | VV | 0
|  | 3.NP : 0,45*4*4,2*6 |  | 45.36 | [23 empty] | VV | 0
[28 empty] | VV | 0
|  | 4.NP : 0,45*4*4,2*6 |  | 45.36 | [23 empty] | VV | 0
[28 empty] | VV | 0
|  | 5.NP : 0,45*4*4,2*5 |  | 37.8 | [23 empty] | VV | 0
|  | Mezisoučet |  | 312.22 | [23 empty] | VV | 1
|  | C40/50 : | [25 empty] | VV | 0
|  | 1.NP : (1*2+0,3*2)*3,3*5 |  | 42.9 | [23 empty] | VV | 0
|  | (0,725*2+0,5*2+0,3*2)*3,3*2 |  | 20.13 | [23 empty] | VV | 0
|  | 0,65*4*3,3 |  | 8.58 | [23 empty] | VV | 0
|  | Mezisoučet |  | 71.61 | [23 empty] | VV | 1
|  | 2.NP : | [25 empty] | VV | 0
|  | Osa 4+A/3 : (1*2*6+0,3*2*6+0,725*4+4*0,3+0,5*4+4*0,3)*3,3 |  | 75.57 | [23 empty] | VV | 0
|  | B/3+C3+E/3 : (0,7*2+0,55*2+0,9*2*0,55*2+0,55*4)*3,3 |  | 22.04 | [23 empty] | VV | 0
|  | Mezisoučet |  | 97.61 | [23 empty] | VV | 1
|  | 3.NP : | [25 empty] | VV | 0
|  | E/3 : 0,55*4*3,9 |  | 8.58 | [23 empty] | VV | 0
|  | Mezisoučet |  | 8.58 | [23 empty] | VV | 1
|  | 4.NP : | [25 empty] | VV | 0
|  | na ose 4 : (0,725*4*0,3*4+0,5*4+0,3*4+1*10+0,3*10)*3,8 |  | 74.78 | [23 empty] | VV | 0
|  | Mezisoučet |  | 74.78 | [23 empty] | VV | 1
|  | 5.NP : | [25 empty] | VV | 0
|  | Osa 4 : (0,725*4+0,3*4+1*8+0,3*8)*4,15 |  | 60.17 | [23 empty] | VV | 0
|  | Mezisoučet |  | 60.17 | [23 empty] | VV | 1
|  | C50/60 : | [25 empty] | VV | 0
|  | 1.NP : (2*2+0,5*2)*3,3 |  | 16.5 | [23 empty] | VV | 0
|  | Mezisoučet |  | 16.5 | [23 empty] | VV | 1
|  | 3.NP : | [25 empty] | VV | 0
|  | PIL01 : (1*6+0,3*6)*3,9 |  | 30.42 | [23 empty] | VV | 0
|  | Mezisoučet |  | 30.42 | [23 empty] | VV | 1
110 | 331361821R00 | Výztuž sloupů hranatých z betonářské oceli B500B (10 505) | t | 26.031 |  | 0 |  | 0 |  | 0 | 21 | 0 | 1.024 | 26.65 | 0 | 0 |  | Vlastní | Indiv | 29.568 | 769.68 |  | Práce | Běžná |  |  |  | POL1_
|  | Začátek provozního součtu | [25 empty] | VV
|  | 05N : 5,8575 |  | 5.86 | [23 empty] | VV | 2
|  | 04N : 6,9492 |  | 6.95 | [23 empty] | VV | 2
|  | 03N : 7,2747 |  | 7.27 | [23 empty] | VV | 2
|  | 02N : 9,8016 |  | 9.8 | [23 empty] | VV | 2
|  | 01N : 8,7798 |  | 8.78 | [23 empty] | VV | 2
|  | 01P : 3,5286 |  | 3.53 | [23 empty] | VV | 2
|  | Konec provozního součtu | [25 empty] | VV
|  | Mezisoučet | [25 empty] | VV | 1
|  | 37,7685*0,3 |  | 11.33 | [23 empty] | VV | 0
|  | 6,81*0,3 |  | 2.04 | [23 empty] | VV | 0
|  | 42,1914*0,3 |  | 12.66 | [23 empty] | VV | 0
111 | 340201119R00 | Příplatek za zaoblení příček poloměru do 5 m | m2 | 123.6984 |  | 0 |  | 0 |  | 0 | 21 | 0 | 0.01244 | 1.54 | 0 | 0 |  | Vlastní | Indiv | 0.227 | 28.08 |  | Práce | Běžná |  |  |  | POL1_
|  | 1.NP : (3,543+3,82)*4,2 |  | 30.92 | [23 empty] | VV | 0
|  | Mezisoučet |  | 30.92 | [23 empty] | VV | 1
|  | 2.NP : (3,543+3,82)*4,2 |  | 30.92 | [23 empty] | VV | 0
|  | Mezisoučet |  | 30.92 | [23 empty] | VV | 1
|  | 3.NP : (3,543+3,82)*4,2 |  | 30.92 | [23 empty] | VV | 0
|  | Mezisoučet |  | 30.92 | [23 empty] | VV | 1
|  | 4.NP : (3,82+3,543)*4,2 |  | 30.92 | [23 empty] | VV | 0
|  | Mezisoučet |  | 30.92 | [23 empty] | VV | 1
112 | 342247542R00 | Příčky z tvárnic keramických pálených broušených, na lepidlo, tl. 140 mm | m2 | 902.4794 |  | 0 |  | 0 |  | 0 | 21 | 0 | 0.10736 | 96.89 | 0 | 0 |  | Vlastní | Indiv | 0.55675 | 502.46 |  | Práce | Běžná |  |  |  | POL1_
|  | 1.PP : (11,48+2,7*3+2,3+5,7+6,78+8,55+3,543+3,82)*5,3 |  | 266.45 | [23 empty] | VV | 0
|  | -2*2,5-0,8*1,97-0,9*1,97*6-1,1*1,97 |  | -19.38 | [23 empty] | VV | 0
|  | Mezisoučet |  | 247.07 | [23 empty] | VV | 1
|  | 1.NP : (4,95+2,1+1,22+4,85+2,6+2,5+6,87)*3,7 |  | 92.83 | [23 empty] | VV | 0
|  | -0,8*1,97-2*2,5*2 |  | -11.58 | [23 empty] | VV | 0
|  | Mezisoučet |  | 81.26 | [23 empty] | VV | 1
|  | 2.NP : (4,1+0,15+2,8+1,22+4,85+2,29+3,543+3,82)*4,2 |  | 95.65 | [23 empty] | VV | 0
|  | -1,8*1,97 |  | -3.55 | [23 empty] | VV | 0
|  | Mezisoučet |  | 92.1 | [23 empty] | VV | 1
|  | 3.NP : (7,05+1,22+4,85+2,3+3,543+3,82)*4,2 |  | 95.69 | [23 empty] | VV | 0
|  | -1,8*1,97 |  | -3.55 | [23 empty] | VV | 0
|  | Mezisoučet |  | 92.14 | [23 empty] | VV | 1
|  | 4.NP : (7,05+4,85+1,22+2,3+3,82+3,543+3,6+4,25)*4,2 |  | 128.66 | [23 empty] | VV | 0
|  | -1,8*1,97 |  | -3.55 | [23 empty] | VV | 0
|  | Mezisoučet |  | 125.11 | [23 empty] | VV | 1
|  | 5.NP : (28,466+1,75+4,3+2,12+0,15+1,22+1,6+3,68+1,7+3,23+1,75+12,35+4,17+0,15)*4,2 |  | 279.87 | [23 empty] | VV | 0
|  | -1,5*1,97-0,8*1,97*4-1,45*1,97-1,5*1,97 |  | -15.07 | [23 empty] | VV | 0
|  | Mezisoučet |  | 264.8 | [23 empty] | VV | 1
113 | 342941115R00 | Připojení příček kotvou vloženou při zdění | m | 390.9 |  | 0 |  | 0 |  | 0 | 21 | 0 | 0.001 | 0.39 | 0 | 0 |  | Vlastní | Indiv | 0.086 | 33.62 |  | Práce | Běžná |  |  |  | POL1_
|  | Včetně dodávky kotev. | [25 empty] | POP
|  | 1.PP : (11+2+11)*5,3 |  | 127.2 | [23 empty] | VV | 0
|  | Mezisoučet |  | 127.2 | [23 empty] | VV | 1
|  | 1.NP : (13)*3,7 |  | 48.1 | [23 empty] | VV | 0
|  | Mezisoučet |  | 48.1 | [23 empty] | VV | 1
|  | 2.NP : (13)*4,2 |  | 54.6 | [23 empty] | VV | 0
|  | Mezisoučet |  | 54.6 | [23 empty] | VV | 1
|  | 3.NP : (7+4)*4,2 |  | 46.2 | [23 empty] | VV | 0
|  | Mezisoučet |  | 46.2 | [23 empty] | VV | 1
|  | 4.NP : (16)*4,2 |  | 67.2 | [23 empty] | VV | 0
|  | Mezisoučet |  | 67.2 | [23 empty] | VV | 1
|  | 5.NP : (11)*4,2+0,7*2 |  | 47.6 | [23 empty] | VV | 0
|  | Mezisoučet |  | 47.6 | [23 empty] | VV | 1
114 | 346971162R00 | Dilatace příček od stropu š. do 150 mm, tl.30 mm | m | 447.956 |  | 0 |  | 0 |  | 0 | 21 | 0 | 0.00058 | 0.26 | 0 | 0 |  | Vlastní | Indiv | 0.09 | 40.32 |  | Práce | Běžná |  |  |  | POL1_
|  | Rozmeření, nařezání a montáž minerální izolace, zapravení spáry montážní pěnou, dodávka tepelné izolace a montážní pěny. | [25 empty] | POP |  | Rozmeření, nařezání a montáž minerální izolace, zapravení spáry montážní pěnou, dodávka tepelné izolace a montážní pěny.
|  | tl.do 150 : | [25 empty] | VV | 0
|  | 1.PP : (11,48+2,7*3+2,3+5,7+6,78+8,55) |  | 42.91 | [23 empty] | VV | 0
|  | Mezisoučet |  | 42.91 | [23 empty] | VV | 1
|  | 1.NP : (4,95+2,1+1,22+4,85+2,6+2,5+6,87+3,54+3,543+3,82) |  | 35.99 | [23 empty] | VV | 0
|  | Mezisoučet |  | 35.99 | [23 empty] | VV | 1
|  | 2.NP : (4,1+0,15+2,8+1,22+4,85+2,29+3,543+3,82) |  | 22.77 | [23 empty] | VV | 0
|  | Mezisoučet |  | 22.77 | [23 empty] | VV | 1
|  | 3.NP : (7,05+1,22+4,85+2,3+3,543+3,82) |  | 22.78 | [23 empty] | VV | 0
|  | Mezisoučet |  | 22.78 | [23 empty] | VV | 1
|  | 4.NP : (7,05+4,85+1,22+2,3+3,82+3,543+3,6+4,25) |  | 30.63 | [23 empty] | VV | 0
|  | Mezisoučet |  | 30.63 | [23 empty] | VV | 1
|  | 5.NP : (28,466+1,75+4,3+2,12+0,15+1,22+1,6+3,68+1,7+3,23+1,75+12,35+4,17+0,15) |  | 66.64 | [23 empty] | VV | 0
|  | Mezisoučet |  | 66.64 | [23 empty] | VV | 1
|  | tl.do 200mm : | [25 empty] | VV | 0
|  | 1.PP : | [25 empty] | VV | 0
|  | (5,63+3+2,405+4,49+4,56+4,04+8,25+4,81+1,36+6,42)*2 |  | 89.93 | [23 empty] | VV | 0
|  | 1.NP : | [25 empty] | VV | 0
|  | (4,8+5,3+1,56+1,28)*2 |  | 25.88 | [23 empty] | VV | 0
|  | 2.NP : | [25 empty] | VV | 0
|  | (8,15+7,9+4,8+1,56+1,28)*2 |  | 47.38 | [23 empty] | VV | 0
|  | 3.NP : | [25 empty] | VV | 0
|  | (1,28+1,28)*2 |  | 5.12 | [23 empty] | VV | 0
|  | 4.NP : | [25 empty] | VV | 0
|  | (10,05+1,085+1,56+8,014+8,25)*2 |  | 57.92 | [23 empty] | VV | 0
|  | Mezisoučet |  | 226.23 | [23 empty] | VV | 1
115 | 380932117R00x | Vlepení výztuže do vrtu v betonu 2složkovou epoxidovou hmotou | m | 43.2 |  | 0 |  | 0 |  | 0 | 21 | 0 | 0.00021 | 0.01 | 0 | 0 |  | Vlastní | Indiv | 1.26 | 54.43 |  | Práce | Běžná |  |  |  | POL1_
|  | 24*0,3 |  | 7.2 | [23 empty] | VV | 0
|  | 2*0,3 |  | 0.6 | [23 empty] | VV | 0
|  | 18*0,3 |  | 5.4 | [23 empty] | VV | 0
|  | 22*0,3 |  | 6.6 | [23 empty] | VV | 0
|  | 22*0,3 |  | 6.6 | [23 empty] | VV | 0
|  | 30*0,3 |  | 9 | [23 empty] | VV | 0
|  | 26*0,3 |  | 7.8 | [23 empty] | VV | 0
116 | 13331512R | Tyč ocelová L rovnoramenná S235JR, rozměr 50 x 50 x 5 mm | t | 0.07548 |  | 0 |  | 0 |  | 0 | 21 | 0 | 1 | 0.08 | 0 | 0 |  | Vlastní | Indiv | 0 | 0 |  | Specifikace | Běžná |  |  |  | POL3_
|  | PP01 : 0,7*0,00377*26*1,1 |  | 0.08 | [23 empty] | VV | 0
Díl: | 342 | Stěny a příčky montované lehké |  |  |  | 0 |  | 0 |  | 0 |  | 0 |  | 160.15 |  | 0 |  |  |  |  | 238.77 | [6 empty] | DIL
117 | 342090212R00 | Úprava SDK příčky pro zřízení dveří 1kř do 50 kg, profily UA 50, 2x opláštěné | kus | 16 |  | 0 |  | 0 |  | 0 | 21 | 0 | 0.0137 | 0.22 | 0 | 0 |  | Vlastní | Indiv | 0.997 | 15.95 |  | Práce | Běžná |  |  |  | POL1_
|  | 1.NP : 5 |  | 5 | [23 empty] | VV | 0
|  | 2.NP : 5 |  | 5 | [23 empty] | VV | 0
|  | 4.NP : 6 |  | 6 | [23 empty] | VV | 0
118 | 342090432R00 | Úprava SDK příčky pro zřízení dveří 1kř do 100 kg, profily UA 100, 2x opláštěné | kus | 98 |  | 0 |  | 0 |  | 0 | 21 | 0 | 0.01934 | 1.9 | 0 | 0 |  | Vlastní | Indiv | 0.997 | 97.71 |  | Práce | Běžná |  |  |  | POL1_
|  | 1.NP : 15+5 |  | 20 | [23 empty] | VV | 0
|  | 2.NP : 16+5 |  | 21 | [23 empty] | VV | 0
|  | 3.NP : 36 |  | 36 | [23 empty] | VV | 0
|  | 4.NP : 21 |  | 21 | [23 empty] | VV | 0
119 | 3422 | SDK žiletka tl.75mm pro napojené příček na sloupek okna | m2 | 13.71 |  | 0 |  | 0 |  | 0 | 21 | 0 | 0.05 | 0.69 | 0 | 0 |  | Vlastní | Indiv | 0 | 0 |  | Práce | Běžná |  |  |  | POL1_
|  | 1.NP : 1,85*0,2*3 |  | 1.11 | [23 empty] | VV | 0
|  | 2.NP : 3,5*0,2*4 |  | 2.8 | [23 empty] | VV | 0
|  | 3.NP : 3,5*0,2*9 |  | 6.3 | [23 empty] | VV | 0
|  | 4.NP : 3,5*0,2*5 |  | 3.5 | [23 empty] | VV | 0
120 | 342263310R00 | Úprava sádrokartonové příčky pro osazení umývadla | kus | 43 |  | 0 |  | 0 |  | 0 | 21 | 0 | 0.00332 | 0.14 | 0 | 0 |  | Vlastní | Indiv | 0.36 | 15.48 |  | Práce | Běžná |  |  |  | POL1_
|  | 1.NP : 7 |  | 7 | [23 empty] | VV | 0
|  | 2.NP : 7 |  | 7 | [23 empty] | VV | 0
|  | 3.NP : 23 |  | 23 | [23 empty] | VV | 0
|  | 4.NP : 6 |  | 6 | [23 empty] | VV | 0
121 | 342263526RT4 | Revizní dvířka do SDK příček, 600x600 mm požární odolnost EI 60 | kus | 36 |  | 0 |  | 0 |  | 0 | 21 | 0 | 0.01514 | 0.55 | 0 | 0 |  | Vlastní | Indiv | 1.29 | 46.44 |  | Práce | Běžná |  |  |  | POL1_
|  | 4.NP : 4 |  | 4 | [23 empty] | VV | 0
|  | 3.NP : 11 |  | 11 | [23 empty] | VV | 0
|  | 2.NP : 9 |  | 9 | [23 empty] | VV | 0
|  | 1.NP : 12 |  | 12 | [23 empty] | VV | 0
122 | OV11 | Revizní dvířka stěnová do SDK, obklad, 300x300mm s požární odolností EW60DP1 D+M | kus | 1 |  | 0 |  | 0 |  | 0 | 21 | 0 | 0 | 0 | 0 | 0 |  | Vlastní | Indiv | 0 | 0 |  | Práce | Běžná |  |  |  | POL1_
|  | OV11 revizní dvířka stěnová do SDK, obklad, 300x300mm s požární odolností Revizní dvířka jednokřídlá s požární odolností EW60 DP1 určená do sádrokartonových systémů s možností nalepení obkladu. Plechové víko s požární deskovou výplní se skrytými panty v barevném odstínu RAL, profilovaný rám do tvaru Z, instalace do otvoru přes kotvící plechy + dotmeleno požárním tmelem, ovládáno čtyřhranným klíčem. 300/300 "ocel | [25 empty] | POP |  | OV11 revizní dvířka stěnová do SDK, obklad, 300x300mm s požární odolností Revizní dvířka jednokřídlá s požární odolností EW60 DP1 určená do sádrokartonových systémů s možností nalepení obkladu. Plechové víko s požární deskovou výplní se skrytými panty v barevném odstínu RAL, profilovaný rám do tvaru Z, instalace do otvoru přes kotvící plechy + dotmeleno požárním tmelem, ovládáno čtyřhranným klíčem. 300/300 "ocel
|  | požární desková výplň" práškový lak odstín RAL (bílá) Z.1.016 | [25 empty] | POP
123 | OV12 | Revizní dvířka stěnová do zdiva a betonu 300x300mm s požární odolností EW60DP1 D+M | kus | 2 |  | 0 |  | 0 |  | 0 | 21 | 0 | 0 | 0 | 0 | 0 |  | Vlastní | Indiv | 0 | 0 |  | Práce | Běžná |  |  |  | POL1_
|  | OV12 revizní dvířka stěnová do zdiva a betonu, 300x300mm s požární odolností Revizní dvířka jednokřídlá s požární odolností EW60 DP1 určená do zdiva a betonu. Plechové víko s požární deskovou výplní se skrytými panty v barevném odstínu RAL, profilovaný rám do tvaru Z, instalace do otvoru přes kotvící plechy + dotmeleno požárním tmelem, ovládáno čtyřhranným klíčem. 300/300 "ocel | [25 empty] | POP |  | OV12 revizní dvířka stěnová do zdiva a betonu, 300x300mm s požární odolností Revizní dvířka jednokřídlá s požární odolností EW60 DP1 určená do zdiva a betonu. Plechové víko s požární deskovou výplní se skrytými panty v barevném odstínu RAL, profilovaný rám do tvaru Z, instalace do otvoru přes kotvící plechy + dotmeleno požárním tmelem, ovládáno čtyřhranným klíčem. 300/300 "ocel
|  | požární desková výplň" práškový lak odstín RAL (bílá) Z.1.013a | [25 empty] | POP
124 | OV13 | Revizní dvířka stěnová do SDK, obklad 300x300mm bez PO D+M | kus | 17 |  | 0 |  | 0 |  | 0 | 21 | 0 | 0 | 0 | 0 | 0 |  | Vlastní | Indiv | 0 | 0 |  | Práce | Běžná |  |  |  | POL1_
|  | OV12 revizní dvířka stěnová do zdiva a betonu, 300x300mm s požární odolností Revizní dvířka jednokřídlá s požární odolností EW60 DP1 určená do zdiva a betonu. Plechové víko s požární deskovou výplní se skrytými panty v barevném odstínu RAL, profilovaný rám do tvaru Z, instalace do otvoru přes kotvící plechy + dotmeleno požárním tmelem, ovládáno čtyřhranným klíčem. 300/300 "ocel | [25 empty] | POP |  | OV12 revizní dvířka stěnová do zdiva a betonu, 300x300mm s požární odolností Revizní dvířka jednokřídlá s požární odolností EW60 DP1 určená do zdiva a betonu. Plechové víko s požární deskovou výplní se skrytými panty v barevném odstínu RAL, profilovaný rám do tvaru Z, instalace do otvoru přes kotvící plechy + dotmeleno požárním tmelem, ovládáno čtyřhranným klíčem. 300/300 "ocel
|  | požární desková výplň" práškový lak odstín RAL (bílá) Z.1.013a | [25 empty] | POP
125 | OV14 | Revizní dvířka stěnová do SDK, 200x200mm s požární odolností EW45DP1 D+M | kus | 7 |  | 0 |  | 0 |  | 0 | 21 | 0 | 0 | 0 | 0 | 0 |  | Vlastní | Indiv | 0 | 0 |  | Práce | Běžná |  |  |  | POL1_
|  | OV14 revizní dvířka stěnová do SDK, 200x200mm s požární odolností Revizní dvířka jednokřídlá s požární odolností EW45 DP1 určená do sádrokartonových systémů. Plechové víko s požární deskovou výplní se skrytými panty v barevném odstínu RAL, profilovaný rám do tvaru Z, instalace do otvoru přes kotvící plechy + dotmeleno požárním tmelem, ovládáno čtyřhranným klíčem. 300/300 "ocel | [25 empty] | POP |  | OV14 revizní dvířka stěnová do SDK, 200x200mm s požární odolností Revizní dvířka jednokřídlá s požární odolností EW45 DP1 určená do sádrokartonových systémů. Plechové víko s požární deskovou výplní se skrytými panty v barevném odstínu RAL, profilovaný rám do tvaru Z, instalace do otvoru přes kotvící plechy + dotmeleno požárním tmelem, ovládáno čtyřhranným klíčem. 300/300 "ocel
|  | požární desková výplň" práškový lak odstín RAL (bílá) Z.3.001a, Z.4.001a, Z.4.001b | [25 empty] | POP
126 | OV15 | Revizní dvířka stěnová do SDK, 200x200mm bez PO D+M | kus | 24 |  | 0 |  | 0 |  | 0 | 21 | 0 | 0 | 0 | 0 | 0 |  | Vlastní | Indiv | 0 | 0 |  | Práce | Běžná |  |  |  | POL1_
|  | OV15 revizní dvířka stěnová do SDK, 200x200mm bez požární odolnosti Revizní dvířka jednokřídlá určená do sádrokartonových systémů. Plechové víko se skrytými panty v barevném odstínu RAL, profilovaný rám do tvaru Z, instalace do otvoru přes kotvící plechy, ovládáno čtyřhranným klíčem. 300/300 ocel práškový lak odstín RAL (bílá) Z.1.006, Z.1.007, Z.1.013a, Z.1.024, Z.2.008, Z.2.013, Z.2.019, Z.3.024, Z.3.026, Z.3.035, Z.3.044, Z.4.001a, Z.4.011b, Z.4.020, Z.4.028 | [25 empty] | POP |  | OV15 revizní dvířka stěnová do SDK, 200x200mm bez požární odolnosti Revizní dvířka jednokřídlá určená do sádrokartonových systémů. Plechové víko se skrytými panty v barevném odstínu RAL, profilovaný rám do tvaru Z, instalace do otvoru přes kotvící plechy, ovládáno čtyřhranným klíčem. 300/300 ocel práškový lak odstín RAL (bílá) Z.1.006, Z.1.007, Z.1.013a, Z.1.024, Z.2.008, Z.2.013, Z.2.019, Z.3.024, Z.3.026, Z.3.035, Z.3.044, Z.4.001a, Z.4.011b, Z.4.020, Z.4.028
127 | SDK01 | Sádrokartonová příčka, konstrukce CW50+CW50 mm, dvojitě opláštěná | m2 | 37.509 |  | 0 |  | 0 |  | 0 | 21 | 0 | 0.04878 | 1.83 | 0 | 0 |  | Vlastní | Indiv | 0 | 0 |  | Práce | Běžná |  |  |  | POL1_
|  | Ozn. Název skladby tl. vrstvy | [25 empty] | POP
|  | SDK.1 Sádrokartonová příčka, konstrukce CW50+CW50 mm, dvojitě opláštěná | [25 empty] | POP
|  | Opláštění ze sádrokartonových desek 2x 12,5 mm 25 mm | [25 empty] | POP
|  | - typu A dle ČSN EN 520 | [25 empty] | POP
|  | Nosná kovová konstrukce - rastr + minerální izolace 75 mm | [25 empty] | POP
|  | - hlavní svislé profily CW 75, další profily CD, UA dle potřeby | [25 empty] | POP
|  | - mezera vyplněna minerální izolací o tl. min. 60 mm | [25 empty] | POP
|  | Napojovací těsnění 5 mm | [25 empty] | POP
|  | Nosná kovová konstrukce - rastr + minerální izolace 75 mm | [25 empty] | POP
|  | - hlavní svislé profily CW 75, další profily CD, UA dle potřeby | [25 empty] | POP
|  | - mezera vyplněna minerální izolací o tl. min. 60 mm | [25 empty] | POP
|  | Opláštění ze sádrokartonových desek 2x 12,5 mm 25 mm | [25 empty] | POP
|  | - typu A dle ČSN EN 520 | [25 empty] | POP
|  | celková tloušťka konstrukce 205 mm | [25 empty] | POP
|  | 1.NP : 13,7*3,5 |  | 47.95 | [23 empty] | VV | 0
|  | -1,3*1,97-2*1,97*2 |  | -10.44 | [23 empty] | VV | 0
128 | SDK02 | Sádrokartonová příčka, konstrukce CW 100 mm, dvojitě opláštěná | m2 | 1660.7355 |  | 0 |  | 0 |  | 0 | 21 | 0 | 0.04564 | 75.8 | 0 | 0 |  | Vlastní | Indiv | 0 | 0 |  | Práce | Běžná |  |  |  | POL1_
|  | SDK.2 Sádrokartonová příčka, konstrukce CW 100 mm, dvojitě opláštěná | [25 empty] | POP
|  | Opláštění ze sádrokartonových desek 2x 12,5 mm 25 mm | [25 empty] | POP
|  | - typu A dle ČSN EN 520 | [25 empty] | POP
|  | Nosná kovová konstrukce - rastr + minerální izolace 100 mm | [25 empty] | POP
|  | - hlavní svislé profily CW 100, další profily CD, UA dle potřeby | [25 empty] | POP
|  | - mezera vyplněna minerální izolací o tl. min. 80 mm | [25 empty] | POP
|  | Opláštění ze sádrokartonových desek 2x 12,5 mm 25 mm | [25 empty] | POP
|  | - typu A dle ČSN EN 520 | [25 empty] | POP
|  | celková tloušťka konstrukce 150 mm | [25 empty] | POP
|  | 1.NP : (5,12*2+3,82)*3,5 |  | 49.21 | [23 empty] | VV | 0
|  | (4,55+3,325+4,47+2,65*2+1,8)*3,5 |  | 68.06 | [23 empty] | VV | 0
|  | -2*1,97*2-1,3*1,97-2,1*1,97*2 |  | -18.71 | [23 empty] | VV | 0
|  | Mezisoučet |  | 98.55 | [23 empty] | VV | 1
|  | 2.NP : (16,175+4,53+8,75+5,955+8,05+2,65+4,25*3+2,65+16,07)*4,2 |  | 325.84 | [23 empty] | VV | 0
|  | -0,9*1,97-2*1,97*2-0,9*1,97-2*1,97-0,9*1,97-1,3*1,97-2*1,97*4 |  | -35.46 | [23 empty] | VV | 0
|  | Mezisoučet |  | 290.38 | [23 empty] | VV | 1
|  | 3.NP : (4,84+3,77+3,975+4,95+1,725+5,785+6,035+0,92+3+3,54+16,95+1,8+8,93+3,515+8,1+17,28+4,781+2,7+3,85*2+8,1*2+8,78+5,62)*4,2 |  | 591.76 | [23 empty] | VV | 0
|  | (3,475+6,12+2+6,431+3,91+3,85+3,775+1,8+13,04+16,565+4,175*2+1,9)*1,2 |  | 85.46 | [23 empty] | VV | 0
|  | -0,8*1,97*3-0,7*1,97-0,8*1,97-1*1,97-1,6*1,97-0,9*1,97-1,6*1,97-1,8*1,97-0,9*1,97-0,9*1,97*17-0,8*1,97*2 |  | -56.34 | [23 empty] | VV | 0
|  | Mezisoučet |  | 620.88 | [23 empty] | VV | 1
|  | 4.NP : (1,8+30,775+6,125*3+6,445*4+7,8+3,9+4,96+7,82+8,1+8,1+2,048+5,4+4,275+1,8+2,1*2)*4,2 |  | 567.56 | [23 empty] | VV | 0
|  | -0,9*1,97*1-1,8*1,97-1,6*1,97 |  | -8.47 | [23 empty] | VV | 0
|  | Mezisoučet |  | 559.09 | [23 empty] | VV | 1
|  | 5.NP : (19,59+1,65*3)*4,2 |  | 103.07 | [23 empty] | VV | 0
|  | -1,5*1,97*2-0,9*1,97*3 |  | -11.23 | [23 empty] | VV | 0
129 | SDK04 | Předsazená stěna, konstrukce CW 100 mm, jednostranně opláštěná | m2 | 70.735 |  | 0 |  | 0 |  | 0 | 21 | 0 | 0.02919 | 2.06 | 0 | 0 |  | Vlastní | Indiv | 0 | 0 |  | Práce | Běžná |  |  |  | POL1_
|  | SDK.4 Předsazená stěna, konstrukce CW 100 mm, jednostranně opláštěná | [25 empty] | POP
|  | Opláštění ze sádrokartonových desek 2x 12,5 mm 25 mm | [25 empty] | POP
|  | - typu A dle ČSN EN 520 | [25 empty] | POP
|  | Nosná kovová konstrukce - rastr + minerální izolace 100 mm | [25 empty] | POP
|  | - hlavní svislé profily CW 100, další profily CD, UA dle potřeby | [25 empty] | POP
|  | - mezera vyplněna minerální izolací o tl. min. 80 mm | [25 empty] | POP
|  | celková tloušťka konstrukce 125 mm | [25 empty] | POP
|  | 1.NP : (0,2+0,5+2,53+1,715*2+0,5)*3,5 |  | 25.06 | [23 empty] | VV | 0
|  | Mezisoučet |  | 25.06 | [23 empty] | VV | 1
|  | 2.NP : (2,05+0,2+0,475*2+0,2*2)*4,2 |  | 15.12 | [23 empty] | VV | 0
|  | Mezisoučet |  | 15.12 | [23 empty] | VV | 1
|  | 3.NP : (3,7+0,2*2+0,2*2+0,3*2+0,4*2)*4,2 |  | 24.78 | [23 empty] | VV | 0
|  | Mezisoučet |  | 24.78 | [23 empty] | VV | 1
|  | 4.NP : (1,075+0,3)*4,2 |  | 5.78 | [23 empty] | VV | 0
|  | Mezisoučet |  | 5.78 | [23 empty] | VV | 1
130 | SDK05 | Předsazená stěna, konstrukce CW 50 mm, jednostranně opláštěná | m2 | 175.154 |  | 0 |  | 0 |  | 0 | 21 | 0 | 0.02919 | 5.11 | 0 | 0 |  | Vlastní | Indiv | 0 | 0 |  | Práce | Běžná |  |  |  | POL1_
|  | 1.NP : (0,825*2+0,2+0,6+0,45+0,9+0,3+1+0,2*2+0,65+0,55+0,225*2+0,2*2+1,2+0,665+0,075+3,525*2+0,65*2+0,2*4)*3,5 |  | 65.24 | [23 empty] | VV | 0
|  | Mezisoučet |  | 65.24 | [23 empty] | VV | 1
|  | 2.NP : (0,9+0,2*2+2,09*2+0,375+0,38*2+0,55+1,426+0,35)*4,2 |  | 37.55 | [23 empty] | VV | 0
|  | Mezisoučet |  | 37.55 | [23 empty] | VV | 1
|  | 3.NP : (1,344+0,15*2+0,425+0,25+0,375+0,2+0,96)*4,2 |  | 16.19 | [23 empty] | VV | 0
|  | Mezisoučet |  | 16.19 | [23 empty] | VV | 1
|  | 4.NP : (1+0,2*2+0,35+2,541*2+0,325*2+0,825+0,24+3,568+1,26)*4,2 |  | 56.17 | [23 empty] | VV | 0
|  | Mezisoučet |  | 56.17 | [23 empty] | VV | 1
131 | SDK06 | Sádrokartonová příčka, konstrukce CW 50 mm, dvojitě opláštěná | m2 | 13.1425 |  | 0 |  | 0 |  | 0 | 21 | 0 | 0.052 | 0.68 | 0 | 0 |  | Vlastní | Indiv | 0 | 0 |  | Práce | Běžná |  |  |  | POL1_
|  | SDK.6 Sádrokartonová příčka, konstrukce CW 50 mm, dvojitě opláštěná | [25 empty] | POP
|  | Opláštění ze sádrokartonových desek 2x 12,5 mm 25 mm | [25 empty] | POP
|  | - typu A dle ČSN EN 520 | [25 empty] | POP
|  | Nosná kovová konstrukce - rastr + minerální izolace 50 mm | [25 empty] | POP
|  | - hlavní svislé profily CW 50, další profily CD, UA dle potřeby | [25 empty] | POP
|  | - mezera vyplněna minerální izolací o tl. min. 40 mm | [25 empty] | POP
|  | Vzduchová mezera 125 mm | [25 empty] | POP
|  | Nosná kovová konstrukce - rastr + minerální izolace 50 mm | [25 empty] | POP
|  | - hlavní svislé profily CW 50, další profily CD, UA dle potřeby | [25 empty] | POP
|  | - mezera vyplněna minerální izolací o tl. min. 40 mm | [25 empty] | POP
|  | Opláštění ze sádrokartonových desek 2x 12,5 mm 25 mm | [25 empty] | POP
|  | - typu A dle ČSN EN 520 | [25 empty] | POP
|  | celková tloušťka konstrukce 275 mm | [25 empty] | POP
|  | 1.NP : 2,075*3,5 |  | 7.26 | [23 empty] | VV | 0
|  | Mezisoučet |  | 7.26 | [23 empty] | VV | 1
|  | 3.NP : 1,4*4,2 |  | 5.88 | [23 empty] | VV | 0
|  | Mezisoučet |  | 5.88 | [23 empty] | VV | 1
132 | SDK07 | Sádrokartonová příčka, konstrukce CW 50 mm, dvojitě opláštěná | m2 | 81.2728 |  | 0 |  | 0 |  | 0 | 21 | 0 | 0.079 | 6.42 | 0 | 0 |  | Vlastní | Indiv | 0 | 0 |  | Práce | Běžná |  |  |  | POL1_
|  | SDK.7 Sádrokartonová příčka, konstrukce CW 50 mm, dvojitě opláštěná | [25 empty] | POP
|  | Opláštění ze sádrokartonových desek odolných proti vlhkosti 2x 12,5 mm 25 mm | [25 empty] | POP
|  | - typu H2 dle ČSN EN 520 | [25 empty] | POP
|  | Nosná kovová konstrukce - rastr + minerální izolace 50 mm | [25 empty] | POP
|  | - hlavní svislé profily CW 50, další profily CD, UA dle potřeby | [25 empty] | POP
|  | - mezera vyplněna minerální izolací o tl. min. 40 mm | [25 empty] | POP
|  | Vzduchová mezera 25 mm | [25 empty] | POP
|  | Nosná kovová konstrukce - rastr + minerální izolace 50 mm | [25 empty] | POP
|  | - hlavní svislé profily CW 50, další profily CD, UA dle potřeby | [25 empty] | POP
|  | - mezera vyplněna minerální izolací o tl. min. 40 mm | [25 empty] | POP
|  | Opláštění ze sádrokartonových desek odolných proti vlhkosti 2x 12,5 mm 25 mm | [25 empty] | POP
|  | - typu H2 dle ČSN EN 520 | [25 empty] | POP
|  | celková tloušťka konstrukce 175 mm | [25 empty] | POP
|  | 1.NP : 1,8*3,5-0,7*1,97 |  | 4.92 | [23 empty] | VV | 0
|  | Mezisoučet |  | 4.92 | [23 empty] | VV | 1
|  | 2.NP : (2,1*2+1,92)*4,2 |  | 25.7 | [23 empty] | VV | 0
|  | Mezisoučet |  | 25.7 | [23 empty] | VV | 1
|  | 4.NP : (1,934+3,125+7)*4,2 |  | 50.65 | [23 empty] | VV | 0
|  | Mezisoučet |  | 50.65 | [23 empty] | VV | 1
133 | SDK08 | Sádrokartonová příčka, konstrukce CW 50 mm, dvojitě opláštěná | m2 | 37.5711 |  | 0 |  | 0 |  | 0 | 21 | 0 | 0.0792 | 2.98 | 0 | 0 |  | Vlastní | Indiv | 0 | 0 |  | Práce | Běžná |  |  |  | POL1_
|  | SDK.8 Sádrokartonová příčka, konstrukce CW 50 mm, dvojitě opláštěná | [25 empty] | POP
|  | Opláštění ze sádrokartonových desek odolných proti vlhkosti 2x 12,5 mm 25 mm | [25 empty] | POP
|  | - typu H2 dle ČSN EN 520 | [25 empty] | POP
|  | Nosná kovová konstrukce - rastr + minerální izolace 50 mm | [25 empty] | POP
|  | - hlavní svislé profily CW 50, další profily CD, UA dle potřeby | [25 empty] | POP
|  | - mezera vyplněna minerální izolací o tl. min. 40 mm | [25 empty] | POP
|  | Vzduchová mezera 25 mm | [25 empty] | POP
|  | Nosná kovová konstrukce - rastr + minerální izolace 50 mm | [25 empty] | POP
|  | - hlavní svislé profily CW 50, další profily CD, UA dle potřeby | [25 empty] | POP
|  | - mezera vyplněna minerální izolací o tl. min. 40 mm | [25 empty] | POP
|  | Opláštění ze sádrokartonových desek 2x 12,5 mm 25 mm | [25 empty] | POP
|  | - typu A dle ČSN EN 520 | [25 empty] | POP
|  | celková tloušťka konstrukce 175 mm | [25 empty] | POP
|  | 1.NP : 2,025*3,5 |  | 7.09 | [23 empty] | VV | 0
|  | Mezisoučet |  | 7.09 | [23 empty] | VV | 1
|  | 4.NP : (3,047+2,252+1,959)*4,2 |  | 30.48 | [23 empty] | VV | 0
|  | Mezisoučet |  | 30.48 | [23 empty] | VV | 1
134 | SDK09 | Sádrokartonová příčka, konstrukce CW 100 mm, dvojitě opláštěná | m2 | 111.1636 |  | 0 |  | 0 |  | 0 | 21 | 0 | 0.0562 | 6.25 | 0 | 0 |  | Vlastní | Indiv | 0 | 0 |  | Práce | Běžná |  |  |  | POL1_
|  | SDK.9 Sádrokartonová příčka, konstrukce CW 100 mm, dvojitě opláštěná | [25 empty] | POP
|  | Opláštění ze sádrokartonových desek odolných proti vlhkosti 2x 12,5 mm 25 mm | [25 empty] | POP
|  | - typu H2 dle ČSN EN 520 | [25 empty] | POP
|  | Nosná kovová konstrukce - rastr + minerální izolace 100 mm | [25 empty] | POP
|  | - hlavní svislé profily CW 100, další profily CD, UA dle potřeby | [25 empty] | POP
|  | - mezera vyplněna minerální izolací o tl. min. 80 mm | [25 empty] | POP
|  | Opláštění ze sádrokartonových desek odolných proti vlhkosti 2x 12,5 mm 25 mm | [25 empty] | POP
|  | - typu H2 dle ČSN EN 520 | [25 empty] | POP
|  | celková tloušťka konstrukce 150 mm | [25 empty] | POP
|  | 2.NP : 3,837*4,2-0,8*1,97 |  | 14.54 | [23 empty] | VV | 0
|  | Mezisoučet |  | 14.54 | [23 empty] | VV | 1
|  | 3.NP : (1,825*2+1,46+1,63+2,1*2)*4,2 |  | 45.95 | [23 empty] | VV | 0
|  | -0,8*1,97-0,7*1,97*3 |  | -5.71 | [23 empty] | VV | 0
|  | Mezisoučet |  | 40.23 | [23 empty] | VV | 1
|  | 3.NP : (2,02+3,19)*4,2 |  | 21.88 | [23 empty] | VV | 0
|  | Mezisoučet |  | 21.88 | [23 empty] | VV | 1
|  | 4.NP : (2,04+3,126+3,05)*4,2 |  | 34.51 | [23 empty] | VV | 0
135 | SDK10 | Sádrokartonová příčka, konstrukce CW 100 mm, dvojitě opláštěná | m2 | 187.7735 |  | 0 |  | 0 |  | 0 | 21 | 0 | 0.05035 | 9.45 | 0 | 0 |  | Vlastní | Indiv | 0 | 0 |  | Práce | Běžná |  |  |  | POL1_
|  | SDK.10 Sádrokartonová příčka, konstrukce CW 100 mm, dvojitě opláštěná | [25 empty] | POP
|  | Opláštění ze sádrokartonových desek odolných proti vlhkosti 2x 12,5 mm 25 mm | [25 empty] | POP
|  | - typu H2 dle ČSN EN 520 | [25 empty] | POP
|  | Nosná kovová konstrukce - rastr + minerální izolace 100 mm | [25 empty] | POP
|  | - hlavní svislé profily CW 100, další profily CD, UA dle potřeby | [25 empty] | POP
|  | - mezera vyplněna minerální izolací o tl. min. 80 mm | [25 empty] | POP
|  | Opláštění ze sádrokartonových desek 2x 12,5 mm 25 mm | [25 empty] | POP
|  | - typu A dle ČSN EN 520 | [25 empty] | POP
|  | celková tloušťka konstrukce 150 mm | [25 empty] | POP
|  | 1.NP : (6,38+0,865+1,8)*3,5 |  | 31.66 | [23 empty] | VV | 0
|  | -0,8*1,97*3 |  | -4.73 | [23 empty] | VV | 0
|  | Mezisoučet |  | 26.93 | [23 empty] | VV | 1
|  | 2.NP : (5,473+2,181+4,029)*4,2 |  | 49.07 | [23 empty] | VV | 0
|  | -0,8*1,97-0,9*1,97 |  | -3.35 | [23 empty] | VV | 0
|  | Mezisoučet |  | 45.72 | [23 empty] | VV | 1
|  | 3.NP : (8,906+4,268+5,19)*4,2 |  | 77.13 | [23 empty] | VV | 0
|  | -0,8*1,97*2 |  | -3.15 | [23 empty] | VV | 0
|  | Mezisoučet |  | 73.98 | [23 empty] | VV | 1
|  | 4.NP : (5,352+3,532+2,414)*4,2 |  | 47.45 | [23 empty] | VV | 0
|  | -0,8*1,97*4 |  | -6.3 | [23 empty] | VV | 0
|  | Mezisoučet |  | 41.15 | [23 empty] | VV | 1
136 | SDK11 | Sádrokartonová příčka, konstrukce CW 50 mm, dvojitě opláštěná | m2 | 95.2819 |  | 0 |  | 0 |  | 0 | 21 | 0 | 0.04872 | 4.64 | 0 | 0 |  | Vlastní | Indiv | 0 | 0 |  | Práce | Běžná |  |  |  | POL1_
|  | SDK.11 Sádrokartonová příčka, konstrukce CW 50 mm, dvojitě opláštěná | [25 empty] | POP
|  | Opláštění ze sádrokartonových desek odolných proti vlhkosti 2x 12,5 mm 25 mm | [25 empty] | POP
|  | - typu H2 dle ČSN EN 520 | [25 empty] | POP
|  | Nosná kovová konstrukce - rastr + minerální izolace 50 mm | [25 empty] | POP
|  | - hlavní svislé profily CW 50, další profily CD, UA dle potřeby | [25 empty] | POP
|  | - mezera vyplněna minerální izolací o tl. min. 40 mm | [25 empty] | POP
|  | Opláštění ze sádrokartonových desek odolných proti vlhkosti 2x 12,5 mm 25 mm | [25 empty] | POP
|  | - typu H2 dle ČSN EN 520 | [25 empty] | POP
|  | celková tloušťka konstrukce 100 mm | [25 empty] | POP
|  | 1.NP : (1,713+2,025*2+1,7+2,12)*3,5-0,7*1,97*5 |  | 26.65 | [23 empty] | VV | 0
|  | Mezisoučet |  | 26.65 | [23 empty] | VV | 1
|  | 2.NP : (1,725+1,7+2,05*2)*4,2-0,7*1,97*4 |  | 26.09 | [23 empty] | VV | 0
|  | Mezisoučet |  | 26.09 | [23 empty] | VV | 1
|  | 3.NP : 1,8*4,2 |  | 7.56 | [23 empty] | VV | 0
|  | Mezisoučet |  | 7.56 | [23 empty] | VV | 1
|  | 4.NP : (3,05+1,57*2+1,92+1,862)*4,2-0,7*1,97*5 |  | 34.99 | [23 empty] | VV | 0
|  | Mezisoučet |  | 34.99 | [23 empty] | VV | 1
137 | SDK12 | Předsazená stěna, konstrukce CW 100 mm, jednostranně opláštěná | m2 | 42.2255 |  | 0 |  | 0 |  | 0 | 21 | 0 | 0.04958 | 2.09 | 0 | 0 |  | Vlastní | Indiv | 0 | 0 |  | Práce | Běžná |  |  |  | POL1_
|  | SDK.12 Předsazená stěna, konstrukce CW 100 mm, jednostranně opláštěná | [25 empty] | POP
|  | Opláštění ze sádrokartonových desek odolných proti vlhkosti 2x 12,5 mm 25 mm | [25 empty] | POP
|  | - typu H2 dle ČSN EN 520 | [25 empty] | POP
|  | Nosná kovová konstrukce - rastr + minerální izolace 100 mm | [25 empty] | POP
|  | - hlavní svislé profily CW 100, další profily CD, UA dle potřeby | [25 empty] | POP
|  | - mezera vyplněna minerální izolací o tl. min. 80 mm | [25 empty] | POP
|  | celková tloušťka konstrukce 125 mm | [25 empty] | POP
|  | 1.NP : (2,025+0,4)*3,5 |  | 8.49 | [23 empty] | VV | 0
|  | Mezisoučet |  | 8.49 | [23 empty] | VV | 1
|  | 2.NP : 1,92*4,2-0,9*1,97 |  | 6.29 | [23 empty] | VV | 0
|  | Mezisoučet |  | 6.29 | [23 empty] | VV | 1
|  | 3.NP : (4,175+1,9+0,46)*4,2 |  | 27.45 | [23 empty] | VV | 0
|  | Mezisoučet |  | 27.45 | [23 empty] | VV | 1
138 | SDK13 | Předsazená stěna, konstrukce CW 50 mm, jednostranně opláštěná | m2 | 78.0486 |  | 0 |  | 0 |  | 0 | 21 | 0 | 0.0262 | 2.04 | 0 | 0 |  | Vlastní | Indiv | 0 | 0 |  | Práce | Běžná |  |  |  | POL1_
|  | SDK.13 Předsazená stěna, konstrukce CW 50 mm, jednostranně opláštěná | [25 empty] | POP
|  | Opláštění ze sádrokartonových desek odolných proti vlhkosti 2x 12,5 mm 25 mm | [25 empty] | POP
|  | - typu H2 dle ČSN EN 520 | [25 empty] | POP
|  | Nosná kovová konstrukce - rastr + minerální izolace 50 mm | [25 empty] | POP
|  | - hlavní svislé profily CW 50, další profily CD, UA dle potřeby | [25 empty] | POP
|  | - mezera vyplněna minerální izolací o tl. min. 40 mm | [25 empty] | POP
|  | celková tloušťka konstrukce 75 mm | [25 empty] | POP
|  | 1.NP : | [25 empty] | VV | 0
|  | Mezisoučet | [25 empty] | VV | 1
|  | 2.NP : (2,075+2,1+2,05+2,785)*4,2 |  | 37.84 | [23 empty] | VV | 0
|  | Mezisoučet |  | 37.84 | [23 empty] | VV | 1
|  | 3.NP : (4,213+3,2+0,96+0,5+0,4+0,3)*4,2 |  | 40.21 | [23 empty] | VV | 0
|  | Mezisoučet |  | 40.21 | [23 empty] | VV | 1
139 | SDK14 | Sádrokartonová příčka, konstrukce CW 100 mm, dvojitě opláštěná | m2 | 104.5611 |  | 0 |  | 0 |  | 0 | 21 | 0 | 0.04544 | 4.75 | 0 | 0 |  | Vlastní | Indiv | 0 | 0 |  | Práce | Běžná |  |  |  | POL1_
|  | 1.NP : (3,955*2+3,655)*3,5 |  | 40.48 | [23 empty] | VV | 0
|  | Mezisoučet |  | 40.48 | [23 empty] | VV | 1
|  | 2.NP : (3,905+4,222)*4,2 |  | 34.13 | [23 empty] | VV | 0
|  | Mezisoučet |  | 34.13 | [23 empty] | VV | 1
|  | 3.NP : 2*4,2 |  | 8.4 | [23 empty] | VV | 0
|  | Mezisoučet |  | 8.4 | [23 empty] | VV | 1
|  | 4.NP : (0,921+0,905+1,025+0,38+0,95*2)*4,2 |  | 21.55 | [23 empty] | VV | 0
|  | Mezisoučet |  | 21.55 | [23 empty] | VV | 1
140 | SDK15 | Sádrokartonová příčka, konstrukce CW 100 mm, dvojitě opláštěná | m2 | 190.848 |  | 0 |  | 0 |  | 0 | 21 | 0 | 0.04544 | 8.67 | 0 | 0 |  | Vlastní | Indiv | 0 | 0 |  | Práce | Běžná |  |  |  | POL1_
|  | SDK.15 Sádrokartonová příčka, konstrukce CW 100 mm, dvojitě opláštěná | [25 empty] | POP
|  | Opláštění z akustických sádrokartonových desek 2x 12,5 mm 25 mm | [25 empty] | POP
|  | - typu DFRIH2 dle ČSN EN 520 | [25 empty] | POP
|  | Nosná kovová konstrukce - rastr + minerální izolace 100 mm | [25 empty] | POP
|  | - hlavní svislé profily CW 100, další profily CD, UA dle potřeby | [25 empty] | POP
|  | - mezera vyplněna minerální izolací o tl. min. 80 mm | [25 empty] | POP
|  | Opláštění ze sádrokartonových desek 2x 12,5 mm 25 mm | [25 empty] | POP
|  | - typu A dle ČSN EN 520 | [25 empty] | POP
|  | celková tloušťka konstrukce 150 mm | [25 empty] | POP
|  | 1.NP : (3,5+3,805+3,955+5,885+7,405+7,3+5,225+2,275+0,15)*3,5 |  | 138.25 | [23 empty] | VV | 0
|  | -0,9*1,974-2*1,97-0,9*1,97 |  | -7.49 | [23 empty] | VV | 0
|  | Mezisoučet |  | 130.76 | [23 empty] | VV | 1
|  | 2.NP : (11,35+4,223)*4,2-0,9*1,97*3 |  | 60.09 | [23 empty] | VV | 0
|  | Mezisoučet |  | 60.09 | [23 empty] | VV | 1
141 | SDK16 | Příčka SDK tl.150 mm,ocel.kce,2x oplášť.,RB 12,5mm | m2 | 49.1 |  | 0 |  | 0 |  | 0 | 21 | 0 | 0.04654 | 2.29 | 0 | 0 |  | Vlastní | Indiv | 1.287 | 63.19 |  | Práce | Běžná |  |  |  | POL1_
|  | SDK.16 | [25 empty] | POP
|  | Sádrokartonová příčka, konstrukce CW 100 mm, dvojitě opláštěná | [25 empty] | POP
|  | Opláštění z akustických sádrokartonových desek 2x 12,5 mm | [25 empty] | POP
|  | 25 mm | [25 empty] | POP
|  | - typu DFRIH2 dle ČSN EN 520 | [25 empty] | POP
|  | Nosná kovová konstrukce - rastr + minerální izolace | [25 empty] | POP
|  | 100 mm | [25 empty] | POP
|  | - hlavní svislé profily CW 100, další profily CD, UA dle potřeby | [25 empty] | POP
|  | - mezera vyplněna minerální izolací o tl. min. 80 mm | [25 empty] | POP
|  | Opláštění ze sádrokartonových desek odolných proti vlhkosti 2x 12,5 mm | [25 empty] | POP
|  | 25 mm | [25 empty] | POP
|  | - typu H2 dle ČSN EN 520 | [25 empty] | POP
|  | celková tloušťka konstrukce | [25 empty] | POP
|  | 150 mm | [25 empty] | POP
|  | (8,275+2*2)*4 |  | 49.1 | [23 empty] | VV | 0
142 | SDK17 | Sádrokartonová příčka, konstrukce CW 100 mm, trojitě opláštěná, EI 180 DP1 | m2 | 94.578 |  | 0 |  | 0 |  | 0 | 21 | 0 | 0.075 | 7.09 | 0 | 0 |  | Vlastní | Indiv | 0 | 0 |  | Práce | Běžná |  |  |  | POL1_
|  | SDK.17 Sádrokartonová příčka, konstrukce CW 100 mm, trojitě opláštěná, EI 180 DP1 | [25 empty] | POP
|  | Opláštění z požárních sádrokartonových desek 3x15mm 45 mm | [25 empty] | POP
|  | - typu DF dle ČSN EN 520 | [25 empty] | POP
|  | Pruchy z požárních sádrokartonových desek 15mm 15 mm | [25 empty] | POP
|  | Nosná kovová konstrukce - rastr + minerální izolace 100 mm | [25 empty] | POP
|  | - hlavní svislé profily CW 100, další profily CD, UA dle potřeby | [25 empty] | POP
|  | - mezera vyplněna minerální izolací o tl. min. 80 mm | [25 empty] | POP
|  | Pruchy z požárních sádrokartonových desek 15mm 15 mm | [25 empty] | POP
|  | Opláštění z požárních sádrokartonových desek 3x15mm 45 mm | [25 empty] | POP
|  | - typu DF dle ČSN EN 520 | [25 empty] | POP
|  | celková tloušťka konstrukce 220 mm | [25 empty] | POP
|  | 4.NP : (6,15*2+7,22*2)*4,2-9*1,97 |  | 94.58 | [23 empty] | VV | 0
|  | Mezisoučet |  | 94.58 | [23 empty] | VV | 1
143 | SDK18 | Sádrokartonová příčka, konstrukce CW50+CW50 mm, dvojitě opláštěná, EI 90 DP1 | m2 | 22.7905 |  | 0 |  | 0 |  | 0 | 21 | 0 | 0.05635 | 1.28 | 0 | 0 |  | Vlastní | Indiv | 0 | 0 |  | Práce | Běžná |  |  |  | POL1_
|  | SDK.18+B184:D196 Sádrokartonová příčka, konstrukce CW50+CW50 mm, dvojitě opláštěná, EI 90 DP1 | [25 empty] | POP
|  | Opláštění z požárních sádrokartonových desek 2x 12,5 mm 25 mm | [25 empty] | POP
|  | - typu DF dle ČSN EN 520 | [25 empty] | POP
|  | Nosná kovová konstrukce - rastr + minerální izolace 75 mm | [25 empty] | POP
|  | - hlavní svislé profily CW 75, další profily CD, UA dle potřeby | [25 empty] | POP
|  | - mezera vyplněna minerální izolací o tl. min. 60 mm | [25 empty] | POP
|  | Napojovací těsnění 5 mm | [25 empty] | POP
|  | Nosná kovová konstrukce - rastr + minerální izolace 75 mm | [25 empty] | POP
|  | - hlavní svislé profily CW 75, další profily CD, UA dle potřeby | [25 empty] | POP
|  | - mezera vyplněna minerální izolací o tl. min. 60 mm | [25 empty] | POP
|  | Opláštění z požárních sádrokartonových desek 2x 12,5 mm 25 mm | [25 empty] | POP
|  | - typu DF dle ČSN EN 520 | [25 empty] | POP
|  | celková tloušťka konstrukce 205 mm | [25 empty] | POP
|  | 1.NP : (7,975)*3,5-1,3*1,97*2 |  | 22.79 | [23 empty] | VV | 0
144 | SDK19 | Sádrokartonová příčka, konstrukce CW 75 mm, dvojitě opláštěná, EI 90 DP1 | m2 | 17.92 |  | 0 |  | 0 |  | 0 | 21 | 0 | 0.05196 | 0.93 | 0 | 0 |  | Vlastní | Indiv | 0 | 0 |  | Práce | Běžná |  |  |  | POL1_
|  | SDK.19 Sádrokartonová příčka, konstrukce CW 75 mm, dvojitě opláštěná, EI 90 DP1 | [25 empty] | POP
|  | Opláštění z požárních sádrokartonových desek 2x 12,5 mm 25 mm | [25 empty] | POP
|  | - typu DF dle ČSN EN 520 | [25 empty] | POP
|  | Nosná kovová konstrukce - rastr + minerální izolace 75 mm | [25 empty] | POP
|  | - hlavní svislé profily CW 75, další profily CD, UA dle potřeby | [25 empty] | POP
|  | - mezera vyplněna minerální izolací o tl. min. 60 mm | [25 empty] | POP
|  | Opláštění z požárních sádrokartonových desek 2x 12,5 mm 25 mm | [25 empty] | POP
|  | - typu DF dle ČSN EN 520 | [25 empty] | POP
|  | celková tloušťka konstrukce 125 mm | [25 empty] | POP
|  | 1.NP : 5,12*3,5 |  | 17.92 | [23 empty] | VV | 0
145 | SDK20 | Sádrokartonová příčka, konstrukce CW 50 mm, dvojitě opláštěná,EI 90 DP1 | m2 | 25.7075 |  | 0 |  | 0 |  | 0 | 21 | 0 | 0.0792 | 2.04 | 0 | 0 |  | Vlastní | Indiv | 0 | 0 |  | Práce | Běžná |  |  |  | POL1_
|  | SDK.20 "Sádrokartonová příčka, konstrukce CW 50 mm, dvojitě opláštěná, | [25 empty] | POP
|  | EI 90 DP1 | [25 empty] | POP
|  | Opláštění z požárních sádrokartonových desek 2x 12,5 mm 25 mm | [25 empty] | POP
|  | - typu DF dle ČSN EN 520 | [25 empty] | POP
|  | Nosná kovová konstrukce - rastr + minerální izolace 50 mm | [25 empty] | POP
|  | - hlavní svislé profily CW 50, další profily CD, UA dle potřeby | [25 empty] | POP
|  | - mezera vyplněna minerální izolací o tl. min. 40 mm | [25 empty] | POP
|  | Vzduchová mezera 25 mm | [25 empty] | POP
|  | Nosná kovová konstrukce - rastr + minerální izolace 50 mm | [25 empty] | POP
|  | - hlavní svislé profily CW 50, další profily CD, UA dle potřeby | [25 empty] | POP
|  | - mezera vyplněna minerální izolací o tl. min. 40 mm | [25 empty] | POP
|  | Opláštění z požárních sádrokartonových desek 2x 12,5 mm 25 mm | [25 empty] | POP
|  | - typu DF dle ČSN EN 520 | [25 empty] | POP
|  | celková tloušťka konstrukce 175 mm | [25 empty] | POP
|  | 1.NP : (5,37+1,975)*3,5 |  | 25.71 | [23 empty] | VV | 0
|  | Mezisoučet |  | 25.71 | [23 empty] | VV | 1
146 | SDK21 | Sádrokartonová příčka, konstrukce CW 100 mm, dvojitě opláštěná, EI 90 DP1, EI 60 DP1 | m2 | 190.0418 |  | 0 |  | 0 |  | 0 | 21 | 0 | 0.05035 | 9.57 | 0 | 0 |  | Vlastní | Indiv | 0 | 0 |  | Práce | Běžná |  |  |  | POL1_
|  | SDK.21 "Sádrokartonová příčka, konstrukce CW 100 mm, dvojitě opláštěná, | [25 empty] | POP
|  | EI 90 DP1, EI 60 DP1" | [25 empty] | POP
|  | Opláštění z požárních sádrokartonových desek 2x 12,5 mm 25 mm | [25 empty] | POP
|  | - typu DF dle ČSN EN 520 | [25 empty] | POP
|  | Nosná kovová konstrukce - rastr + minerální izolace 100 mm | [25 empty] | POP
|  | - hlavní svislé profily CW 100, další profily CD, UA dle potřeby | [25 empty] | POP
|  | - mezera vyplněna minerální izolací o tl. min. 100 mm | [25 empty] | POP
|  | Opláštění z požárních sádrokartonových desek 2x 12,5 mm 25 mm | [25 empty] | POP
|  | - typu DF dle ČSN EN 520 | [25 empty] | POP
|  | celková tloušťka konstrukce 150 mm | [25 empty] | POP
|  | m | [25 empty] | POP
|  | 1.NP : (2,723+2,275+23,3+9,9+2,475+3,453)*3,5 |  | 154.44 | [23 empty] | VV | 0
|  | -0,69*1,97*2+0,58*1,97-1,8*1,97-2*1,97 |  | -9.06 | [23 empty] | VV | 0
|  | Mezisoučet |  | 145.38 | [23 empty] | VV | 1
|  | 2.NP : (3,548)*4,2 |  | 14.9 | [23 empty] | VV | 0
|  | Mezisoučet |  | 14.9 | [23 empty] | VV | 1
|  | 3.NP : 3,543*4,2 |  | 14.88 | [23 empty] | VV | 0
|  | Mezisoučet |  | 14.88 | [23 empty] | VV | 1
|  | 4.NP : 3,543*4,2 |  | 14.88 | [23 empty] | VV | 0
|  | Mezisoučet |  | 14.88 | [23 empty] | VV | 1
147 | SDK22 | Předsazená stěna, konstrukce CW 50 mm, jednostranně opláštěná, EI 60 DP1 | m2 | 27.8495 |  | 0 |  | 0 |  | 0 | 21 | 0 | 0.02265 | 0.63 | 0 | 0 |  | Vlastní | Indiv | 0 | 0 |  | Práce | Běžná |  |  |  | POL1_
|  | SDK.22 Předsazená stěna, konstrukce CW 50 mm, jednostranně opláštěná, EI 60 DP1 | [25 empty] | POP
|  | Opláštění z požárních sádrokartonových desek 2x15mm 30 mm | [25 empty] | POP
|  | - typu DF dle ČSN EN 520 | [25 empty] | POP
|  | Nosná kovová konstrukce - rastr + minerální izolace 50 mm | [25 empty] | POP
|  | - hlavní svislé profily CW 50, další profily CD, UA dle potřeby | [25 empty] | POP
|  | - mezera vyplněna minerální izolací o tl. min. 40 mm | [25 empty] | POP
|  | celková tloušťka konstrukce 80 mm | [25 empty] | POP
|  | 1.NP : (2,075+2,045+2,025)*3,5 |  | 21.51 | [23 empty] | VV | 0
|  | Mezisoučet |  | 21.51 | [23 empty] | VV | 1
|  | 5.NP : (0,91+0,3*2)*4,2 |  | 6.34 | [23 empty] | VV | 0
|  | Mezisoučet |  | 6.34 | [23 empty] | VV | 1
148 | SDK23 | Předsazená stěna, konstrukce CW 100 mm, jednostranně opláštěná, EI 60 DP1 | m2 | 1.75 |  | 0 |  | 0 |  | 0 | 21 | 0 | 0.02625 | 0.05 | 0 | 0 |  | Vlastní | Indiv | 0 | 0 |  | Práce | Běžná |  |  |  | POL1_
|  | SDK.23 Předsazená stěna, konstrukce CW 100 mm, jednostranně opláštěná, EI 60 DP1 | [25 empty] | POP
|  | Opláštění z požárních sádrokartonových desek 2x15mm 30 mm | [25 empty] | POP
|  | - typu DF dle ČSN EN 520 | [25 empty] | POP
|  | Nosná kovová konstrukce - rastr + minerální izolace 100 mm | [25 empty] | POP
|  | - hlavní svislé profily CW 100, další profily CD, UA dle potřeby | [25 empty] | POP
|  | - mezera vyplněna minerální izolací o tl. min. 100 mm | [25 empty] | POP
|  | celková tloušťka konstrukce 130 mm | [25 empty] | POP
|  | 1.NP : 0,5*3,5 |  | 1.75 | [23 empty] | VV | 0
149 | V | Výztuhy pro zavěšení nábytku, předmětů apod. D+M | m | 250 |  | 0 |  | 0 |  | 0 | 21 | 0 | 0 | 0 | 0 | 0 |  | Vlastní | Indiv | 0 | 0 |  | Práce | Běžná |  |  |  | POL1_
|  | 250 |  | 250 | [23 empty] | VV | 0
Díl: | 38 | Kompletní konstrukce |  |  |  | 0 |  | 0 |  | 0 |  | 0 |  | 0 |  | 0 |  |  |  |  | 0 | [6 empty] | DIL
150 | BD | Železobetonová deska prefabrikát D+M | m3 | 2.028 |  | 0 |  | 0 |  | 0 | 21 | 0 | 0 | 0 | 0 | 0 |  | Vlastní | Indiv | 0 | 0 |  | Práce | Běžná |  |  |  | POL1_
|  | D.1.1-SO-01-B-27 o ZV21 - Odvětrání kolektoru | [25 empty] | POP
|  | doplněno 4.2.2025 | [25 empty] | POP
|  | kolektor : | [25 empty] | VV | 0
|  | 1,8-1*0,1 |  | 1.7 | [23 empty] | VV | 0
|  | 1,6*1*0,1 |  | 0.16 | [23 empty] | VV | 0
|  | 1,2*1,4*0,1 |  | 0.168 | [23 empty] | VV | 0
151 | OK | Odvětrání kolektoru - potrubí DN500 žebrované PP SN16 vč.tvarovek, závěsů D+M | m | 26.206 |  | 0 |  | 0 |  | 0 | 21 | 0 | 0 | 0 | 0 | 0 |  | Vlastní | Indiv | 0 | 0 |  | Práce | Běžná |  |  |  | POL1_
|  | 8,01+1,245+1 |  | 10.26 | [23 empty] | VV | 0
|  | 2,206+2+1 |  | 5.21 | [23 empty] | VV | 0
|  | 8,5+1,245+1 |  | 10.74 | [23 empty] | VV | 0
152 | VM | AL větrací mřížka potrubí odvětrání kolektoru DN500mm D+M | kus | 3 |  | 0 |  | 0 |  | 0 | 21 | 0 | 0 | 0 | 0 | 0 |  | Vlastní | Indiv | 0 | 0 |  | Práce | Běžná |  |  |  | POL1_
|  | odvětrání koridoru : 3 |  | 3 | [23 empty] | VV | 0
153 | VH | Větrací hlavice odvětrání kolektoru na potrubí PP DN500mm D+M | kus | 3 |  | 0 |  | 0 |  | 0 | 21 | 0 | 0 | 0 | 0 | 0 |  | Vlastní | Indiv | 0 | 0 |  | Specifikace | Běžná |  |  |  | POL3_
|  | Ocelová větrací hlavice s protidešťovou žaluzií ze tří stran | [25 empty] | POP
POP
|  | -tloušťka plechu 5 mm, celkem 55 kg | [25 empty] | POP
POP
|  | -žárový pozink - lakovaný | [25 empty] | POP
POP
|  | -stříška ve spádu 3% směrem od objektu | [25 empty] | POP
POP
|  | - pevně kotvené - zabezpečeno proti nedovolené manipulac | [25 empty] | POP
Díl: | 4 | Vodorovné konstrukce |  |  |  | 0 |  | 0 |  | 0 |  | 0 |  | 5132.98 |  | 0 |  |  |  |  | 19574.67 | [6 empty] | DIL
154 | 38035 | Bednění konstrukcí, bednící deska ztracené bednění z rozpustitelných desek | m2 | 151 |  | 0 |  | 0 |  | 0 | 21 | 0 | 0.02 | 3.02 | 0 | 0 |  | Vlastní | Indiv | 0 | 0 |  | Práce | Běžná |  |  |  | POL1_
|  | Bednění pro vytvoření dutiny pod základovou deskou a pod trámy mezi hlavami pilot, jako oddělující ztracené bednění. | [25 empty] | POP |  | Bednění pro vytvoření dutiny pod základovou deskou a pod trámy mezi hlavami pilot, jako oddělující ztracené bednění.
|  | Oblast použití | [25 empty] | POP
|  | Expanzní prostor pro bobtnavý, soudržný materiál | [25 empty] | POP
|  | Cílený přenos zatížení jen do pilot | [25 empty] | POP
|  | Nezatěžování podkladních vrstev základovou deskou | [25 empty] | POP
|  | K zamezení přenosu zvuku a vibrací mezi základovou deskou a základovou půdou (Setzungsplatte = doplňkový prvek pro pružné uložení staveb) | [25 empty] | POP |  | K zamezení přenosu zvuku a vibrací mezi základovou deskou a základovou půdou (Setzungsplatte = doplňkový prvek pro pružné uložení staveb)
|  | Ztracené, hladké obložení svislého pažení stavebních jam | [25 empty] | POP
|  | Svislá oddělující vrstva od stávajících základů | [25 empty] | POP
|  | Uvedeno v D.1.2a - Technická zpráva | [25 empty] | POP
|  | rozsah dle přílohy D.1.1-SO-01-B-03 Půdorys základů | [25 empty] | POP
POP
|  | Doplněno 4.2.2025 | [25 empty] | POP
|  | 151 |  | 151 | [23 empty] | VV | 0
155 | 411321515R00 | Stropy deskové ze železobetonu C 30/37 XC1 | m3 | 1221.2689 |  | 0 |  | 0 |  | 0 | 21 | 0 | 2.5251 | 3083.88 | 0 | 0 |  | Vlastní | Indiv | 0.99 | 1209.06 |  | Práce | Běžná |  |  |  | POL1_
POP
POP
|  | stropní deska nad 1.PP - 4.NP C 30/37 XC1(CZ,F.1)-CI 0,4 Dmax 22-S4 | [25 empty] | POP
POP
POP
|  | Doplněno 30.1.2025 | [25 empty] | POP
|  | Doplněno 4.2.2025 | [25 empty] | POP
|  | Začátek provozního součtu | [25 empty] | VV
|  | nad 1.PP : (24,91*9,15-2,56*3,15+10,57*15,2+1,66*6,47+1,5895*0,281*0,5)*0,3 |  | 117.447 | [23 empty] | VV | 2
|  | 11,1*(7,75+10,6)/2*0,3 |  | 30.5527 | [23 empty] | VV | 2
|  | 4,073*7,255*0,3 |  | 8.8649 | [23 empty] | VV | 2
|  | -4,8*1,61*0,3 |  | -2.3184 | [23 empty] | VV | 2
|  | náběhy : 2,7*2,7*0,3*2 |  | 4.374 | [23 empty] | VV | 2
[28 empty] | VV | 2
|  | nad 1.NP : | [25 empty] | VV | 2
|  | deska tl.500mm : (30,45*17,25+22,8*5,491+7,23*3,705+6,3*3,642-7,7*3,3-1,61*4,8-4,5*3,6-1,8*1,8*3,14*0,5)*0,5 |  | 322.8821 | [23 empty] | VV | 2
|  | svislé části desky : (30,7+17,25+7,65+0,72+30,52)*0,2*1 |  | 17.368 | [23 empty] | VV | 2
|  | deska tl.300mm : (22,25*6,05)*0,3 |  | 40.3837 | [23 empty] | VV | 2
[28 empty] | VV | 2
|  | nad 2.NP : | [25 empty] | VV | 2
|  | deska tl.300mm : (17,25*47,25+39,754*5,27-7,72*3,3-3,6*4,6-1,8*1,8*3,14*0,5-1,525*4,8)*0,3 |  | 291.037 | [23 empty] | VV | 2
|  | náběhy : 2,7*2,7*0,3*2 |  | 4.374 | [23 empty] | VV | 2
|  | svislé části desky : (17,25+7,95+0,72+47,25+22,25+16,525)*0,2*1 |  | 22.389 | [23 empty] | VV | 2
[28 empty] | VV | 2
|  | nad 3.NP : | [25 empty] | VV | 2
|  | deska tl.300mm : (17,25*47,25+22,68*5,53-1,525*4,8-3,6*4,5-1,8*1,8*3,14*0,5+1,8*1,8*3,14*0,5-7,72*3,3)*0,3 |  | 267.4461 | [23 empty] | VV | 2
|  | svislé části desky : (17,25+7,95+0,72+47,25+17,25+16,525)*0,2*1 |  | 21.389 | [23 empty] | VV | 2
[28 empty] | VV | 2
|  | nad 4.NP : (17,25*47,25+22,68*5,53-1,525*4,8-3,6*4,5-1,8*1,8*3,14*0,5+1,8*1,8*3,14*0,5-7,72*3,3)*0,3 |  | 267.4461 | [23 empty] | VV | 2
|  | svislé části desky : (17,25+7,95+0,72+47,25+17,25+16,525)*0,2*1 |  | 21.389 | [23 empty] | VV | 2
[28 empty] | VV | 2
|  | nad 5.NP : (17,25*38,8+22,68*5,53-1,525*4,8-3,6*4,5-1,8*1,8*3,14*0,5+1,8*1,8*3,14*0,5-7,72*3,3)*0,3 |  | 223.7173 | [23 empty] | VV | 2
|  | svislé části desky : (17,25+7,95+0,72+38,8+17,25+8,435)*0,2*1 |  | 18.081 | [23 empty] | VV | 2
[28 empty] | VV | 2
|  | Konec provozního součtu | [25 empty] | VV
|  | 111 : 12,06 |  | 12.06 | [23 empty] | VV | 0
|  | 141 : 174,467 |  | 174.467 | [23 empty] | VV | 0
|  | 21 : 16,182 |  | 16.182 | [23 empty] | VV | 0
|  | 24 : 125,777 |  | 125.777 | [23 empty] | VV | 0
|  | 31 : 42,857 |  | 42.857 | [23 empty] | VV | 0
|  | 34 : 261,231 |  | 261.231 | [23 empty] | VV | 0
|  | 51 : 34,702 |  | 34.702 | [23 empty] | VV | 0
|  | 54 : 255,177 |  | 255.177 | [23 empty] | VV | 0
|  | 71 : 34,72 |  | 34.72 | [23 empty] | VV | 0
|  | 74 : 240,036 |  | 240.036 | [23 empty] | VV | 0
|  | 841 : 7,557 |  | 7.557 | [23 empty] | VV | 0
|  | Mezisoučet |  | 1204.766 | [23 empty] | VV | 1
|  | Rampa : (22,97*2,34+0,9*1,4)*0,3 |  | 16.5029 | [23 empty] | VV | 0
|  | Mezisoučet |  | 16.5029 | [23 empty] | VV | 1
|  | Mezisoučet | [25 empty] | VV | 1
156 | 411321616R00 | Stropy deskové ze železobetonu C 35/45 XC1 | m3 | 280.961 |  | 0 |  | 0 |  | 0 | 21 | 0 | 2.5251 | 709.47 | 0 | 0 |  | Vlastní | Indiv | 0.99 | 278.15 |  | Práce | Běžná |  |  |  | POL1_
POP
POP
|  | stropní deska vč.hlavic nad 5.NP C 35/45 XC1(CZ,F.1)-CI 0,4 Dmax 22-S4 | [25 empty] | POP
POP
|  | stropní hlavice s předpětím nad 5.NP C 35/45 XC1(CZ,F.1)-CI 0,4 Dmax 8-S4 | [25 empty] | POP
POP
|  | Doplněno 30.1.2025 | [25 empty] | POP
|  | Doplněno 4.2.2025 | [25 empty] | POP
|  | 5.NP : | [25 empty] | VV | 0
|  | 811 : 49,874 |  | 49.874 | [23 empty] | VV | 0
|  | 842 : 231,087 |  | 231.087 | [23 empty] | VV | 0
157 | 411321616R0v | Stropy deskové ze železobetonu C 40/50 XC1 | m3 | 54.412 |  | 0 |  | 0 |  | 0 | 21 | 0 | 2.5251 | 137.4 | 0 | 0 |  | Vlastní | Indiv | 0.99 | 53.87 |  | Práce | Běžná |  |  |  | POL1_
POP
POP
|  | C40/50-XC1 (CZ,F.1)-CI 0,4-Dmax 16-S4 | [25 empty] | POP
POP
POP
|  | Doplněno 30.1.2025 | [25 empty] | POP
|  | Dplněno 4.2.2025 | [25 empty] | POP
|  | 112 : 46,542 |  | 46.542 | [23 empty] | VV | 0
|  | 142 : 7,87 |  | 7.87 | [23 empty] | VV | 0
158 | 411321616R0z | Stropy deskové ze železobetonu C 50/60 XC1 | m3 | 39.152 |  | 0 |  | 0 |  | 0 | 21 | 0 | 2.5251 | 98.86 | 0 | 0 |  | Vlastní | Indiv | 0.99 | 38.76 |  | Práce | Běžná |  |  |  | POL1_
|  | C20/60-XC1 (CZ,F.1)-CI 0,4-Dmax 8-S4 | [25 empty] | POP
POP
|  | doplněno 30.1.2025 | [25 empty] | POP
|  | doplněno 4.2.2025 | [25 empty] | POP
|  | 113 : 39,152 |  | 39.152 | [23 empty] | VV | 0
159 | 411323535R00 | Vrchní deska rampy ze železobetonu C 30/37 XC2,XD1,XF2, pohledový beton tř.PB02 | m3 | 9.908 |  | 0 |  | 0 |  | 0 | 21 | 0 | 2.5252 | 25.02 | 0 | 0 |  | Vlastní | Indiv | 1.48 | 14.66 |  | Práce | Běžná |  |  |  | POL1_
POP
POP
|  | rampa C 30/37-(90d)-XC2, XD1,XF3(CZ,F.1)-CI 0,4 Dmax 22-S4 | [25 empty] | POP
|  | pohledový beton tř.PB02 | [25 empty] | POP
POP
|  | Doplněno 30.1.2025 | [25 empty] | POP
|  | doplněno 4.2.2025 | [25 empty] | POP
|  | deska severní rampy : 2*22,77*0,2 |  | 9.108 | [23 empty] | VV | 0
|  | 0,2*2*0,25*8 |  | 0.8 | [23 empty] | VV | 0
160 | 411351215R00 | Bednění stropů deskových, podepření,do 5,9m, 12kPa | m2 | 4794.3524 |  | 0 |  | 0 |  | 0 | 21 | 0 | 0.07392 | 354.4 | 0 | 0 |  | Vlastní | Indiv | 0.96 | 4602.58 |  | Práce | Běžná |  |  |  | POL1_
|  | oprava 4.2.2025 | [25 empty] | POP
|  | nad 1.PP : (24,91*9,15-2,56*3,15+10,57*15,2+1,66*6,47+1,5895*0,281*0,5) |  | 391.49 | [23 empty] | VV | 0
|  | 11,1*(7,75+10,6)/2 |  | 101.8425 | [23 empty] | VV | 0
|  | 4,073*7,255 |  | 29.5496 | [23 empty] | VV | 0
|  | -4,8*1,61 |  | -7.728 | [23 empty] | VV | 0
|  | náběhy : 0 | [25 empty] | VV | 0
|  | Mezisoučet |  | 515.1541 | [23 empty] | VV | 1
|  | nad 1.NP : | [25 empty] | VV | 0
|  | deska tl.500mm : (30,45*17,25+22,8*5,491+7,23*3,705+6,3*3,642-7,7*3,3-1,61*4,8-4,5*3,6-1,8*1,8*3,14*0,5) |  | 645.7642 | [23 empty] | VV | 0
|  | svislé části desky : 0 | [25 empty] | VV | 0
|  | deska tl.300mm : (22,25*6,05) |  | 134.6125 | [23 empty] | VV | 0
|  | Mezisoučet |  | 780.3768 | [23 empty] | VV | 1
|  | nad 2.NP : | [25 empty] | VV | 0
|  | deska tl.300mm : (17,25*47,25+39,754*5,27-7,72*3,3-3,6*4,6-1,8*1,8*3,14*0,5-1,525*4,8) |  | 970.1233 | [23 empty] | VV | 0
|  | náběhy : 0 | [25 empty] | VV | 0
|  | svislé části desky : 0 | [25 empty] | VV | 0
|  | Mezisoučet |  | 970.1233 | [23 empty] | VV | 1
|  | nad 3.NP : | [25 empty] | VV | 0
|  | deska tl.300mm : (17,25*47,25+22,68*5,53-1,525*4,8-3,6*4,5-1,8*1,8*3,14*0,5+1,8*1,8*3,14*0,5-7,72*3,3) |  | 891.4869 | [23 empty] | VV | 0
|  | svislé části desky : 0 | [25 empty] | VV | 0
|  | Mezisoučet |  | 891.4869 | [23 empty] | VV | 1
|  | nad 4.NP : (17,25*47,25+22,68*5,53-1,525*4,8-3,6*4,5-1,8*1,8*3,14*0,5+1,8*1,8*3,14*0,5-7,72*3,3) |  | 891.4869 | [23 empty] | VV | 0
|  | svislé části desky : 0 | [25 empty] | VV | 0
|  | Mezisoučet |  | 891.4869 | [23 empty] | VV | 1
|  | nad 5.NP : (17,25*38,8+22,68*5,53-1,525*4,8-3,6*4,5-1,8*1,8*3,14*0,5+1,8*1,8*3,14*0,5-7,72*3,3) |  | 745.7244 | [23 empty] | VV | 0
|  | svislé části desky : 0 | [25 empty] | VV | 0
|  | Mezisoučet |  | 745.7244 | [23 empty] | VV | 1
|  | Mezisoučet | [25 empty] | VV | 1
161 | 411351215R00x | Bednění stropů deskových, podepření, 12kPa | m2 | 55.0098 |  | 0 |  | 0 |  | 0 | 21 | 0 | 0.07392 | 4.07 | 0 | 0 |  | Vlastní | Indiv | 0.96 | 52.81 |  | Práce | Běžná |  |  |  | POL1_
|  | bednění pohledové vrchní desky rampy | [25 empty] | POP
|  | doplněno 4.2.2025 | [25 empty] | POP
|  | Rampa : (22,97*2,34+0,9*1,4) |  | 55.0098 | [23 empty] | VV | 0
|  | Mezisoučet |  | 55.0098 | [23 empty] | VV | 1
162 | 411351216R00 | Odstranění bednění stropů deskových do 5,9m, 12kPa včetně podepření | m2 | 4794.3524 |  | 0 |  | 0 |  | 0 | 21 | 0 | 0 | 0 | 0 | 0 |  | Vlastní | Indiv | 0.46 | 2205.4 |  | Práce | Běžná |  |  |  | POL1_
|  | oprava 4.2.2025 | [25 empty] | POP
|  | nad 1.PP : (24,91*9,15-2,56*3,15+10,57*15,2+1,66*6,47+1,5895*0,281*0,5) |  | 391.49 | [23 empty] | VV | 0
|  | 11,1*(7,75+10,6)/2 |  | 101.8425 | [23 empty] | VV | 0
|  | 4,073*7,255 |  | 29.5496 | [23 empty] | VV | 0
|  | -4,8*1,61 |  | -7.728 | [23 empty] | VV | 0
|  | náběhy : 0 | [25 empty] | VV | 0
|  | Mezisoučet |  | 515.1541 | [23 empty] | VV | 1
|  | nad 1.NP : | [25 empty] | VV | 0
|  | deska tl.500mm : (30,45*17,25+22,8*5,491+7,23*3,705+6,3*3,642-7,7*3,3-1,61*4,8-4,5*3,6-1,8*1,8*3,14*0,5) |  | 645.7642 | [23 empty] | VV | 0
|  | svislé části desky : 0 | [25 empty] | VV | 0
|  | deska tl.300mm : (22,25*6,05) |  | 134.6125 | [23 empty] | VV | 0
|  | Mezisoučet |  | 780.3768 | [23 empty] | VV | 1
|  | nad 2.NP : | [25 empty] | VV | 0
|  | deska tl.300mm : (17,25*47,25+39,754*5,27-7,72*3,3-3,6*4,6-1,8*1,8*3,14*0,5-1,525*4,8) |  | 970.1233 | [23 empty] | VV | 0
|  | náběhy : 0 | [25 empty] | VV | 0
|  | svislé části desky : 0 | [25 empty] | VV | 0
|  | Mezisoučet |  | 970.1233 | [23 empty] | VV | 1
|  | nad 3.NP : | [25 empty] | VV | 0
|  | deska tl.300mm : (17,25*47,25+22,68*5,53-1,525*4,8-3,6*4,5-1,8*1,8*3,14*0,5+1,8*1,8*3,14*0,5-7,72*3,3) |  | 891.4869 | [23 empty] | VV | 0
|  | svislé části desky : 0 | [25 empty] | VV | 0
|  | Mezisoučet |  | 891.4869 | [23 empty] | VV | 1
|  | nad 4.NP : (17,25*47,25+22,68*5,53-1,525*4,8-3,6*4,5-1,8*1,8*3,14*0,5+1,8*1,8*3,14*0,5-7,72*3,3) |  | 891.4869 | [23 empty] | VV | 0
|  | svislé části desky : 0 | [25 empty] | VV | 0
|  | Mezisoučet |  | 891.4869 | [23 empty] | VV | 1
|  | nad 5.NP : (17,25*38,8+22,68*5,53-1,525*4,8-3,6*4,5-1,8*1,8*3,14*0,5+1,8*1,8*3,14*0,5-7,72*3,3) |  | 745.7244 | [23 empty] | VV | 0
|  | svislé části desky : 0 | [25 empty] | VV | 0
|  | Mezisoučet |  | 745.7244 | [23 empty] | VV | 1
|  | Mezisoučet | [25 empty] | VV | 1
163 | 411351216R00x | Odstranění bednění stropů deskových 12kPa včetně podepření | m2 | 55.0098 |  | 0 |  | 0 |  | 0 | 21 | 0 | 0 | 0 | 0 | 0 |  | Vlastní | Indiv | 0.46 | 25.3 |  | Práce | Běžná |  |  |  | POL1_
|  | dobednění vrchní desky rampy | [25 empty] | POP
|  | doplněno 4.2.2025 | [25 empty] | POP
|  | Rampa : (22,97*2,34+0,9*1,4) |  | 55.0098 | [23 empty] | VV | 0
|  | Mezisoučet |  | 55.0098 | [23 empty] | VV | 1
164 | 411351801R00 | Bednění čel stropních desek, zřízení | m | 73.54 |  | 0 |  | 0 |  | 0 | 21 | 0 | 0.03047 | 2.24 | 0 | 0 |  | Vlastní | Indiv | 0.87 | 63.98 |  | Práce | Běžná |  |  |  | POL1_
|  | deska severní rampy : 2*2+22,77*2 |  | 49.54 | [23 empty] | VV | 0
|  | 2*8 |  | 16 | [23 empty] | VV | 0
|  | 2*4 |  | 8 | [23 empty] | VV | 0
165 | 411351801R00 | Bednění čel stropních desek, zřízení | m | 559.005 |  | 0 |  | 0 |  | 0 | 21 | 0 | 0.03047 | 17.03 | 0 | 0 |  | Vlastní | Indiv | 0.87 | 486.33 |  | Práce | Běžná |  |  |  | POL1_
|  | nad 1.PP : 35,505+22,35+9,15+11,78+2,6+1,457+1,946+0,281+4,58+1,66+2,6+11,34+7,751+7,326+3,83+13,18 |  | 137.34 | [23 empty] | VV | 0
|  | (4,8*2+1,61*2) |  | 12.82 | [23 empty] | VV | 0
|  | náběhy : 2,7*4*2 |  | 21.6 | [23 empty] | VV | 0
|  | Mezisoučet |  | 171.76 | [23 empty] | VV | 1
|  | nad 1.NP : | [25 empty] | VV | 0
|  | deska tl.500mm+300mm : 21,85*2+16,45*2+7,75*2+3,295*2+4,8*2+1,61*2+6,28*1,8+4,5*2+3,6 |  | 135.41 | [23 empty] | VV | 0
|  | Mezisoučet |  | 135.41 | [23 empty] | VV | 1
|  | nad 2.NP : | [25 empty] | VV | 0
|  | deska tl.300mm : 4,8*2+1,61*2+4,5*2+3,6+6,28*1,8*0,5+7,75*2+3,295*2+15,043 |  | 68.2 | [23 empty] | VV | 0
|  | náběhy : 2,7*4*2 |  | 21.6 | [23 empty] | VV | 0
|  | Mezisoučet |  | 89.81 | [23 empty] | VV | 1
|  | nad 3.NP : | [25 empty] | VV | 0
|  | deska tl.300mm : 4,5*2+3,6+6,28*1,8*0,5+14,45+6,28*2,2*0,5+1,6+4,8*2+1,6*2 |  | 54.01 | [23 empty] | VV | 0
|  | Mezisoučet |  | 54.01 | [23 empty] | VV | 1
|  | nad 4.NP : 4,5*2+3,6+6,28*1,8*0,5+14,45+6,28*2,2*0,5+1,6+4,8*2+1,6*2 |  | 54.01 | [23 empty] | VV | 0
|  | Mezisoučet |  | 54.01 | [23 empty] | VV | 1
|  | nad 5.NP : 4,5*2+3,6+6,28*1,8*0,5+14,45+6,28*2,2*0,5+1,6+4,8*2+1,6*2 |  | 54.01 | [23 empty] | VV | 0
|  | Mezisoučet |  | 54.01 | [23 empty] | VV | 1
166 | 411351802R00 | Bednění čel stropních desek, odstranění | m | 559.005 |  | 0 |  | 0 |  | 0 | 21 | 0 | 0 | 0 | 0 | 0 |  | Vlastní | Indiv | 0.232 | 129.69 |  | Práce | Běžná |  |  |  | POL1_
|  | nad 1.PP : 35,505+22,35+9,15+11,78+2,6+1,457+1,946+0,281+4,58+1,66+2,6+11,34+7,751+7,326+3,83+13,18 |  | 137.34 | [23 empty] | VV | 0
|  | (4,8*2+1,61*2) |  | 12.82 | [23 empty] | VV | 0
|  | náběhy : 2,7*4*2 |  | 21.6 | [23 empty] | VV | 0
|  | Mezisoučet |  | 171.76 | [23 empty] | VV | 1
|  | nad 1.NP : | [25 empty] | VV | 0
|  | deska tl.500mm+300mm : 21,85*2+16,45*2+7,75*2+3,295*2+4,8*2+1,61*2+6,28*1,8+4,5*2+3,6 |  | 135.41 | [23 empty] | VV | 0
|  | Mezisoučet |  | 135.41 | [23 empty] | VV | 1
|  | nad 2.NP : | [25 empty] | VV | 0
|  | deska tl.300mm : 4,8*2+1,61*2+4,5*2+3,6+6,28*1,8*0,5+7,75*2+3,295*2+15,043 |  | 68.2 | [23 empty] | VV | 0
|  | náběhy : 2,7*4*2 |  | 21.6 | [23 empty] | VV | 0
|  | Mezisoučet |  | 89.81 | [23 empty] | VV | 1
|  | nad 3.NP : | [25 empty] | VV | 0
|  | deska tl.300mm : 4,5*2+3,6+6,28*1,8*0,5+14,45+6,28*2,2*0,5+1,6+4,8*2+1,6*2 |  | 54.01 | [23 empty] | VV | 0
|  | Mezisoučet |  | 54.01 | [23 empty] | VV | 1
|  | nad 4.NP : 4,5*2+3,6+6,28*1,8*0,5+14,45+6,28*2,2*0,5+1,6+4,8*2+1,6*2 |  | 54.01 | [23 empty] | VV | 0
|  | Mezisoučet |  | 54.01 | [23 empty] | VV | 1
|  | nad 5.NP : 4,5*2+3,6+6,28*1,8*0,5+14,45+6,28*2,2*0,5+1,6+4,8*2+1,6*2 |  | 54.01 | [23 empty] | VV | 0
|  | Mezisoučet |  | 54.01 | [23 empty] | VV | 1
167 | 411351802R00 | Bednění čel stropních desek, odstranění | m | 73.54 |  | 0 |  | 0 |  | 0 | 21 | 0 | 0 | 0 | 0 | 0 |  | Vlastní | Indiv | 0.232 | 17.06 |  | Práce | Běžná |  |  |  | POL1_
|  | deska severní rampy : 2*2+22,77*2 |  | 49.54 | [23 empty] | VV | 0
|  | 2*8 |  | 16 | [23 empty] | VV | 0
|  | 2*4 |  | 8 | [23 empty] | VV | 0
168 | 41135999 | Příplatek za podpěrnou konstrukci bednění stropní konstrukce pro výšku nad 5,9m Montáž, demontáž, pronájem, návrh konstrukce | m2 | 363.42 |  | 0 |  | 0 |  | 0 | 21 | 0 | 0 | 0 | 0 | 0 |  | Vlastní | Indiv | 0 | 0 |  | Práce | Běžná |  |  |  | POL1_
|  | doplněno 24.2.2025 | [25 empty] | POP
|  | Z.1.013a : 363,42 |  | 363.42 | [23 empty] | VV | 0
169 | 411361821R00 | Výztuž stropů z betonářské oceli B500B (10 505) | t | 284.2724 |  | 0 |  | 0 |  | 0 | 21 | 0 | 1.0214 | 290.35 | 0 | 0 |  | Vlastní | Indiv | 26.62 | 7567.33 |  | Práce | Běžná |  |  |  | POL1_
|  | oprava 25.2.2025 | [25 empty] | POP
|  | Začátek provozního součtu | [25 empty] | VV
|  | 05N : 7,23175+9,9748+42,95304 |  | 60.1596 | [23 empty] | VV | 2
|  | 04N : 6,66275+6,944+43,20684 |  | 56.8136 | [23 empty] | VV | 2
|  | 03N : 4,6875+6,9404+45,93222 |  | 57.5601 | [23 empty] | VV | 2
|  | 02N : 6,0085+9,1114+46,79298 |  | 61.9129 | [23 empty] | VV | 2
|  | 01N : 5,31525+19,4788+32,84172 |  | 57.6358 | [23 empty] | VV | 2
|  | 01P : 22,93794+3,2364 |  | 26.1743 | [23 empty] | VV | 2
|  | Mezisoučet |  | 320.2563 | [23 empty] | VV | 3
[28 empty] | VV | 2
|  | 111 : 12,06 |  | 12.06 | [23 empty] | VV | 2
|  | 141 : 174,467 |  | 174.467 | [23 empty] | VV | 2
|  | 21 : 16,182 |  | 16.182 | [23 empty] | VV | 2
|  | 24 : 125,777 |  | 125.777 | [23 empty] | VV | 2
|  | 31 : 42,857 |  | 42.857 | [23 empty] | VV | 2
|  | 34 : 261,231 |  | 261.231 | [23 empty] | VV | 2
|  | 51 : 34,702 |  | 34.702 | [23 empty] | VV | 2
|  | 54 : 255,177 |  | 255.177 | [23 empty] | VV | 2
|  | 71 : 34,72 |  | 34.72 | [23 empty] | VV | 2
|  | 74 : 240,036 |  | 240.036 | [23 empty] | VV | 2
|  | 841 : 7,557 |  | 7.557 | [23 empty] | VV | 2
|  | 811 : 49,874 |  | 49.874 | [23 empty] | VV | 2
|  | 842 : 231,087 |  | 231.087 | [23 empty] | VV | 2
|  | 112 : 46,542 |  | 46.542 | [23 empty] | VV | 2
|  | 142 : 7,87 |  | 7.87 | [23 empty] | VV | 2
|  | 113 : 39,152 |  | 39.152 | [23 empty] | VV | 2
|  | Mezisoučet |  | 1579.291 | [23 empty] | VV | 3
|  | Konec provozního součtu | [25 empty] | VV
|  | 1579,291*0,18 |  | 284.2724 | [23 empty] | VV | 0
170 | 411362721R00 | Výztuž kleneb z oceli BSt 500 S | t | 1.9816 |  | 0 |  | 0 |  | 0 | 21 | 0 | 1.0184 | 2.02 | 0 | 0 |  | Vlastní | Indiv | 27.472 | 54.44 |  | Práce | Běžná |  |  |  | POL1_
|  | Začátek provozního součtu | [25 empty] | VV
|  | deska severní rampy : 2*22,77*0,2 |  | 9.11 | [23 empty] | VV | 2
|  | 0,2*2*0,25*8 |  | 0.8 | [23 empty] | VV | 2
|  | Mezisoučet |  | 9.91 | [23 empty] | VV | 3
|  | Konec provozního součtu | [25 empty] | VV
|  | 9,908*0,2 |  | 1.98 | [23 empty] | VV | 0
171 | 411364171R00 | Nosný prvek pro přerušení tepelného mostu | kus | 2 |  | 0 |  | 0 |  | 0 | 21 | 0 | 0.01702 | 0.03 | 0 | 0 |  | Vlastní | Indiv | 0.36 | 0.72 |  | Práce | Běžná |  |  |  | POL1_
|  | WL-M4 | [25 empty] | POP
|  | D.1.2-SO-01-B-24 : | [25 empty] | VV | 0
|  | rampa : 2 |  | 2 | [23 empty] | VV | 0
172 | 411364171R0x | Nosný prvek pro přerušení tepelného mostu | m | 8.8 |  | 0 |  | 0 |  | 0 | 21 | 0 | 0.01702 | 0.15 | 0 | 0 |  | Vlastní | Indiv | 0.36 | 3.17 |  | Práce | Běžná |  |  |  | POL1_
|  | QL-W4 | [25 empty] | POP
|  | D.1.2-SO-01-B-24 : | [25 empty] | VV | 0
[28 empty] | VV | 0
|  | rampa : 8,8 |  | 8.8 | [23 empty] | VV | 0
173 | 413321515R00 | Nosníky z betonu železového C 35/45 XC1 | m3 | 112.823 |  | 0 |  | 0 |  | 0 | 21 | 0 | 2.5251 | 284.89 | 0 | 0 |  | Vlastní | Indiv | 0.87 | 98.16 |  | Práce | Běžná |  |  |  | POL1_
|  | v.č.D.1.2-SO-01-B-26,20,21,22,23,24,25 | [25 empty] | POP
POP
|  | stropní deska nad 1.PP C 30/37 XC1(CZ,F.1)-CI 0,4 Dmax 22-S4 | [25 empty] | POP
POP
|  | stropní deska vč.hlavic nad 5.NP C 35/45 XC1(CZ,F.1)-CI 0,4 Dmax 22-S4 | [25 empty] | POP
POP
|  | stropní hlavice s předpětím nad 5.NP C 35/45 XC1(CZ,F.1)-CI 0,4 Dmax 8-S4 | [25 empty] | POP
POP
|  | Nadpraží C 35/45 XC1(CZ,F.1)-CI 0,4 Dmax 22-S4 | [25 empty] | POP
POP
|  | Atiky C 30/37 XC1(CZ,F.1)-CI 0,4 Dmax 22-S4 | [25 empty] | POP
POP
|  | ŽB vnitřní trám C 30/37 XC1(CZ,F.1)-CI 0,4 Dmax 22-S4 | [25 empty] | POP
POP
|  | ŽB sloupy C 30/37 XC1(CZ,F.1)-CI 0,4 Dmax 22-S4 | [25 empty] | POP
POP
|  | Vnější stěny nadzemních podlaží C 30/37 XC1(CZ,F.1)-CI 0,4 Dmax 22-S4 | [25 empty] | POP
POP
|  | Požární dělící stěna C 30/37 XC1(CZ,F.1)-CI 0,4 Dmax 22-S4 | [25 empty] | POP
POP
|  | Obvodové pilíře C 40/50 XC1(CZ,F.1)-CI 0,4 Dmax 16-S4 | [25 empty] | POP
POP
|  | rampa C 30/37-(90d)-XC2, XD1,XF3(CZ,F.1)-CI 0,4 Dmax 22-S4 | [25 empty] | POP
POP
|  | vnitřní stěny výtahové šachty C 30/37-XC1(CZ,F.1)-CI 0,4 Dmax 22-S4 | [25 empty] | POP
POP
|  | obvodové stěny ve styku se zeminou C 30/37-(90d)-XC2(CZ,F.1)-CI 0,4 Dmax 22-S4 | [25 empty] | POP
POP
|  | ŽB schodiště C 30/37 XC1(CZ,F.1)-CI 0,4 Dmax 22-S4 | [25 empty] | POP
POP
POP
|  | Doplněno 30.1.2025 | [25 empty] | POP
|  | 15 : 24,829 |  | 24.829 | [23 empty] | VV | 0
|  | 25 : 0,768 |  | 0.768 | [23 empty] | VV | 0
|  | 35 : 24,034 |  | 24.034 | [23 empty] | VV | 0
|  | 551 : 18,922 |  | 18.922 | [23 empty] | VV | 0
|  | 751 : 26,651 |  | 26.651 | [23 empty] | VV | 0
|  | 851 : 17,619 |  | 17.619 | [23 empty] | VV | 0
174 | 413321515R0v | Nosníky z betonu železového C 35/45 XC1 | m3 | 14.936 |  | 0 |  | 0 |  | 0 | 21 | 0 | 2.5251 | 37.71 | 0 | 0 |  | Vlastní | Indiv | 0.87 | 12.99 |  | Práce | Běžná |  |  |  | POL1_
POP
|  | průvlaky C 35/45 XC1(CZ,F.1)-CI 0,4 Dmax 22-S4 | [25 empty] | POP
POP
POP
POP
|  | Doplněno 30.1.2025 | [25 empty] | POP
|  | doplněno 4.2.2024 | [25 empty] | POP
|  | 852 : 14,936 |  | 14.936 | [23 empty] | VV | 0
175 | 413351107R00 | Bednění nosníků - zřízení | m2 | 676.938 |  | 0 |  | 0 |  | 0 | 21 | 0 | 0.0577 | 39.06 | 0 | 0 |  | Vlastní | Indiv | 0.95 | 643.09 |  | Práce | Běžná |  |  |  | POL1_
|  | Začátek provozního součtu | [25 empty] | VV
|  | 15 : 24,829 |  | 24.83 | [23 empty] | VV | 2
|  | 25 : 0,768 |  | 0.77 | [23 empty] | VV | 2
|  | 35 : 24,034 |  | 24.03 | [23 empty] | VV | 2
|  | 551 : 18,922 |  | 18.92 | [23 empty] | VV | 2
|  | 751 : 26,651 |  | 26.65 | [23 empty] | VV | 2
|  | 851 : 17,619 |  | 17.62 | [23 empty] | VV | 2
|  | Mezisoučet |  | 112.82 | [23 empty] | VV | 3
|  | Konec provozního součtu | [25 empty] | VV
|  | 112,823*6 |  | 676.94 | [23 empty] | VV | 0
176 | 413351108R00 | Bednění nosníků - odstranění | m2 | 676.938 |  | 0 |  | 0 |  | 0 | 21 | 0 | 0 | 0 | 0 | 0 |  | Vlastní | Indiv | 0.37 | 250.47 |  | Práce | Běžná |  |  |  | POL1_
|  | Začátek provozního součtu | [25 empty] | VV
|  | 15 : 24,829 |  | 24.83 | [23 empty] | VV | 2
|  | 25 : 0,768 |  | 0.77 | [23 empty] | VV | 2
|  | 35 : 24,034 |  | 24.03 | [23 empty] | VV | 2
|  | 551 : 18,922 |  | 18.92 | [23 empty] | VV | 2
|  | 751 : 26,651 |  | 26.65 | [23 empty] | VV | 2
|  | 851 : 17,619 |  | 17.62 | [23 empty] | VV | 2
|  | Mezisoučet |  | 112.82 | [23 empty] | VV | 3
|  | Konec provozního součtu | [25 empty] | VV
|  | 112,823*6 |  | 676.94 | [23 empty] | VV | 0
177 | 413351213R00 | Podpěrná konstr.nosníků do 4 m,do 10 kPa - zřízení | m2 | 169.2345 |  | 0 |  | 0 |  | 0 | 21 | 0 | 0.00633 | 1.07 | 0 | 0 |  | Vlastní | Indiv | 0.943 | 159.59 |  | Práce | Běžná |  |  |  | POL1_
|  | Začátek provozního součtu | [25 empty] | VV
|  | 15 : 24,829 |  | 24.83 | [23 empty] | VV | 2
|  | 25 : 0,768 |  | 0.77 | [23 empty] | VV | 2
|  | 35 : 24,034 |  | 24.03 | [23 empty] | VV | 2
|  | 551 : 18,922 |  | 18.92 | [23 empty] | VV | 2
|  | 751 : 26,651 |  | 26.65 | [23 empty] | VV | 2
|  | 851 : 17,619 |  | 17.62 | [23 empty] | VV | 2
|  | Mezisoučet |  | 112.82 | [23 empty] | VV | 3
|  | Konec provozního součtu | [25 empty] | VV
|  | 112,823*6*0,25 |  | 169.23 | [23 empty] | VV | 0
178 | 413351214R00 | Podpěrná konstr.nosníků do 4 m,10 kPa - odstranění | m2 | 169.2345 |  | 0 |  | 0 |  | 0 | 21 | 0 | 0 | 0 | 0 | 0 |  | Vlastní | Indiv | 0.33 | 55.85 |  | Práce | Běžná |  |  |  | POL1_
|  | Začátek provozního součtu | [25 empty] | VV
|  | 15 : 24,829 |  | 24.83 | [23 empty] | VV | 2
|  | 25 : 0,768 |  | 0.77 | [23 empty] | VV | 2
|  | 35 : 24,034 |  | 24.03 | [23 empty] | VV | 2
|  | 551 : 18,922 |  | 18.92 | [23 empty] | VV | 2
|  | 751 : 26,651 |  | 26.65 | [23 empty] | VV | 2
|  | 851 : 17,619 |  | 17.62 | [23 empty] | VV | 2
|  | Mezisoučet |  | 112.82 | [23 empty] | VV | 3
|  | Konec provozního součtu | [25 empty] | VV
|  | 112,823*6*0,25 |  | 169.23 | [23 empty] | VV | 0
179 | 413361821R00 | Výztuž nosníků z betonářské oceli B500B (10 505) | t | 28.2057 |  | 0 |  | 0 |  | 0 | 21 | 0 | 1.0194 | 28.75 | 0 | 0 |  | Vlastní | Indiv | 51.252 | 1445.6 |  | Práce | Běžná |  |  |  | POL1_
|  | Začátek provozního součtu | [25 empty] | VV
|  | 15 : 24,829 |  | 24.83 | [23 empty] | VV | 2
|  | 25 : 0,768 |  | 0.77 | [23 empty] | VV | 2
|  | 35 : 24,034 |  | 24.03 | [23 empty] | VV | 2
|  | 551 : 18,922 |  | 18.92 | [23 empty] | VV | 2
|  | 751 : 26,651 |  | 26.65 | [23 empty] | VV | 2
|  | 851 : 17,619 |  | 17.62 | [23 empty] | VV | 2
|  | Mezisoučet |  | 112.82 | [23 empty] | VV | 3
|  | Konec provozního součtu | [25 empty] | VV
|  | 112,823*0,25 |  | 28.21 | [23 empty] | VV | 0
180 | 421371121R00 | Výztuž desek předpínací z ocel.pramenců Lp 15,7 mm včetně kotev | t | 5.3834 |  | 0 |  | 0 |  | 0 | 21 | 0 | 1.0803 | 5.82 | 0 | 0 |  | Vlastní | Indiv | 4.22 | 22.72 |  | Práce | Běžná |  |  |  | POL1_
|  | D.1.2-SO-01-B-22 | [25 empty] | POP
|  | D.1.2-SO-01-B-05 | [25 empty] | POP
POP
|  | doplněno 30.1.2025 | [25 empty] | POP
|  | doplněno 4.2.2025 | [25 empty] | POP
|  | 1.NP : (319+1851)*0,00785*0,00785*3,14*7,850*1,1 |  | 3.6257 | [23 empty] | VV | 0
|  | 5.NP : (163+889)*0,00785*0,00785*3,14*7,850*1,1 |  | 1.7577 | [23 empty] | VV | 0
181 | 430321514R00 | Beton schodišťových konstrukcí železový C 30/37 XC1 | m3 | 1.9156 |  | 0 |  | 0 |  | 0 | 21 | 0 | 2.5251 | 4.84 | 0 | 0 |  | Vlastní | Indiv | 3.77 | 7.22 |  | Práce | Běžná |  |  |  | POL1_
POP
POP
|  | ŽB schodiště C 30/37 XC1(CZ,F.1)-CI 0,4 Dmax 22-S4 | [25 empty] | POP
POP
POP
|  | Doplněno 30.1.2025 | [25 empty] | POP
|  | doplněno 4.2.2025 | [25 empty] | POP
|  | severní rampa : 1,1*1,2*0,2 |  | 0.264 | [23 empty] | VV | 0
|  | 0,9*2*2*0,2 |  | 0.72 | [23 empty] | VV | 0
|  | 0,8*1,5*0,2 |  | 0.24 | [23 empty] | VV | 0
|  | 1.PP : 2,47*1,4*0,2 |  | 0.6916 | [23 empty] | VV | 0
182 | 430361821R00 | Výztuž schodišťových konstrukcí přímočarých B500B z oceli (10 505) | t | 0.26818 |  | 0 |  | 0 |  | 0 | 21 | 0 | 1.0209 | 0.27 | 0 | 0 |  | Vlastní | Indiv | 54.168 | 14.53 |  | Práce | Běžná |  |  |  | POL1_
|  | Začátek provozního součtu | [25 empty] | VV
|  | severní rampa : 1,1*1,2*0,2 |  | 0.26 | [23 empty] | VV | 2
|  | 0,9*2*2*0,2 |  | 0.72 | [23 empty] | VV | 2
|  | 0,8*1,5*0,2 |  | 0.24 | [23 empty] | VV | 2
|  | 1.PP : 2,47*1,4*0,2 |  | 0.69 | [23 empty] | VV | 2
|  | Mezisoučet |  | 1.92 | [23 empty] | VV | 3
|  | Konec provozního součtu | [25 empty] | VV
|  | 1,9156*0,14 |  | 0.27 | [23 empty] | VV | 0
183 | 431351121R00 | Bednění podest a podstup.desek přímočar.- zřízení | m2 | 16.126 |  | 0 |  | 0 |  | 0 | 21 | 0 | 0.04597 | 0.74 | 0 | 0 |  | Vlastní | Indiv | 2.3 | 37.09 |  | Práce | Běžná |  |  |  | POL1_
|  | s pomocným lešením o výšce podlahy do 1900 mm a pro zatížení do 1,5 kPa, | [25 empty] | POP
|  | severní rampa : 1,3*1,6 |  | 2.08 | [23 empty] | VV | 0
|  | 0,9*2*2*2 |  | 7.2 | [23 empty] | VV | 0
|  | 0,8*1,5*2 |  | 2.4 | [23 empty] | VV | 0
|  | 1.PP : 2,47*1,8 |  | 4.45 | [23 empty] | VV | 0
184 | 431351122R00 | Bednění podest a podstup.desek přímočar.odstranění | m2 | 16.126 |  | 0 |  | 0 |  | 0 | 21 | 0 | 0 | 0 | 0 | 0 |  | Vlastní | Indiv | 0.338 | 5.45 |  | Práce | Běžná |  |  |  | POL1_
|  | severní rampa : 1,3*1,6 |  | 2.08 | [23 empty] | VV | 0
|  | 0,9*2*2*2 |  | 7.2 | [23 empty] | VV | 0
|  | 0,8*1,5*2 |  | 2.4 | [23 empty] | VV | 0
|  | 1.PP : 2,47*1,8 |  | 4.45 | [23 empty] | VV | 0
185 | 434.1 | Povrchová úprava finální schodišťových stupňů na rampě a severní rampy | m | 55 |  | 0 |  | 0 |  | 0 | 21 | 0 | 0 | 0 | 0 | 0 |  | Vlastní | Indiv | 0 | 0 |  | Práce | Běžná |  |  |  | POL1_
|  | plastbeton.epoid.zdrsněný odolný vysoce odolný | [25 empty] | POP
|  | severní rampa : 1,2*3 |  | 3.6 | [23 empty] | VV | 0
|  | 2*22,7 |  | 45.4 | [23 empty] | VV | 0
|  | 0,25*2*8 |  | 4 | [23 empty] | VV | 0
|  | 0,25*2*4 |  | 2 | [23 empty] | VV | 0
186 | 434311116R00 | Stupně dusané na terén, na desku, z betonu C 30/37 XC1 | m | 13.48 |  | 0 |  | 0 |  | 0 | 21 | 0 | 0.11369 | 1.53 | 0 | 0 |  | Vlastní | Indiv | 0.57 | 7.68 |  | Práce | Běžná |  |  |  | POL1_
POP
|  | ŽB schodiště C 30/37 XC1(CZ,F.1)-CI 0,4 Dmax 22-S4 | [25 empty] | POP
POP
POP
|  | Doplněno 30.1.2025 | [25 empty] | POP
|  | doplněno 4.2.2025 | [25 empty] | POP
|  | severní rampa : 1,2*3 |  | 3.6 | [23 empty] | VV | 0
|  | 1.PP : 2,47*4 |  | 9.88 | [23 empty] | VV | 0
187 | 434351141R00 | Bednění stupňů přímočarých - zřízení | m2 | 6.066 |  | 0 |  | 0 |  | 0 | 21 | 0 | 0.01693 | 0.1 | 0 | 0 |  | Vlastní | Indiv | 1.5396 | 9.34 |  | Práce | Běžná |  |  |  | POL1_
|  | severní rampa : 1,2*3*0,45 |  | 1.62 | [23 empty] | VV | 0
|  | 1.PP : 2,47*4*0,45 |  | 4.45 | [23 empty] | VV | 0
188 | 434351142R00 | Bednění stupňů přímočarých - odstranění | m2 | 6.066 |  | 0 |  | 0 |  | 0 | 21 | 0 | 0 | 0 | 0 | 0 |  | Vlastní | Indiv | 0.26 | 1.58 |  | Práce | Běžná |  |  |  | POL1_
|  | opraveno 30.1.2025 | [25 empty] | POP
|  | severní rampa : 1,2*3*0,45 |  | 1.62 | [23 empty] | VV | 0
|  | 1.PP : 2,47*4*0,45 |  | 4.446 | [23 empty] | VV | 0
189 | PSB-10/250-2/380 | Smyková lišta PSB-10/250-2/380 D+M | kus | 8 |  | 0 |  | 0 |  | 0 | 21 | 0 | 0.0005 | 0 | 0 | 0 |  | Vlastní | Indiv | 0 | 0 |  | Práce | Běžná |  |  |  | POL1_
|  | D.1.2NELE04A_003 revize 03 : 8 |  | 8 | [23 empty] | VV | 0
190 | PSB-10/300-2/460 | Smyková lišta PSB-10/300-2/460 D+M | kus | 8 |  | 0 |  | 0 |  | 0 | 21 | 0 | 0.0005 | 0 | 0 | 0 |  | Vlastní | Indiv | 0 | 0 |  | Práce | Běžná |  |  |  | POL1_
|  | D.1.2NELE01A_003 revize 02 : 8 |  | 8 | [23 empty] | VV | 0
191 | PSB-10/550-2/820 | Smyková lišta PSB-10/550-2/820 D+M | kus | 138 |  | 0 |  | 0 |  | 0 | 21 | 0 | 0.0005 | 0.07 | 0 | 0 |  | Vlastní | Indiv | 0 | 0 |  | Práce | Běžná |  |  |  | POL1_
|  | D.1.2NELE02A_003 revize 03 : 48 |  | 48 | [23 empty] | VV | 0
|  | D.1.2NELE03A_003 revize 02 : 24 |  | 24 | [23 empty] | VV | 0
|  | D.1.2NELE04A_003 revize 03 : 30 |  | 30 | [23 empty] | VV | 0
|  | D.1.2NELE05A_003 revize 02 : 36 |  | 36 | [23 empty] | VV | 0
192 | PSB-14/550-2/820 | Smyková lišta PSB-14/550-2/820 D+M | kus | 4 |  | 0 |  | 0 |  | 0 | 21 | 0 | 0.0005 | 0 | 0 | 0 |  | Vlastní | Indiv | 0 | 0 |  | Práce | Běžná |  |  |  | POL1_
|  | D.1.2NELE01A_003 revize 2 : 4 |  | 4 | [23 empty] | VV | 0
193 | PSB-14/550-3/400 | Smyková lišta PSB-14/550-3/400 D+M | kus | 16 |  | 0 |  | 0 |  | 0 | 21 | 0 | 0.0005 | 0.01 | 0 | 0 |  | Vlastní | Indiv | 0 | 0 |  | Práce | Běžná |  |  |  | POL1_
|  | D.1.2NELE01A_003 revize 2 : 16 |  | 16 | [23 empty] | VV | 0
194 | PSB-16/550-2/400 | Smyková lišta PSB-16/550-2/400 D+M | kus | 61 |  | 0 |  | 0 |  | 0 | 21 | 0 | 0.0005 | 0.03 | 0 | 0 |  | Vlastní | Indiv | 0 | 0 |  | Práce | Běžná |  |  |  | POL1_
|  | D.1.2NELE01A_003 revize 2 : 26 |  | 26 | [23 empty] | VV | 0
|  | D.1.2NELE02A_003 revize 03 : 18 |  | 18 | [23 empty] | VV | 0
|  | D.1.2NELE04A_003 revize 03 : 17 |  | 17 | [23 empty] | VV | 0
195 | PSB-16/550-2/820 | Smyková lišta PSB-16/550-2/820 D+M | kus | 95 |  | 0 |  | 0 |  | 0 | 21 | 0 | 0.0005 | 0.05 | 0 | 0 |  | Vlastní | Indiv | 0 | 0 |  | Práce | Běžná |  |  |  | POL1_
|  | D.1.2NELE01A_003 revize 2 : 78 |  | 78 | [23 empty] | VV | 0
|  | D.1.2NELE04A_003 revize 03 : 17 |  | 17 | [23 empty] | VV | 0
196 | PSB-16/550-3/1230 | Smyková lišta PSB-16/550-3/1230 D+M | kus | 18 |  | 0 |  | 0 |  | 0 | 21 | 0 | 0.0005 | 0.01 | 0 | 0 |  | Vlastní | Indiv | 0 | 0 |  | Práce | Běžná |  |  |  | POL1_
|  | D.1.2NELE02A_003 : 18 |  | 18 | [23 empty] | VV | 0
197 | PSB-16/550-3/600 | Smyková lišta PSB-16/550-3/600 D+M | kus | 46 |  | 0 |  | 0 |  | 0 | 21 | 0 | 0.0005 | 0.02 | 0 | 0 |  | Vlastní | Indiv | 0 | 0 |  | Práce | Běžná |  |  |  | POL1_
|  | D.1.2NELE04A_003 revize 03 : 8 |  | 8 | [23 empty] | VV | 0
|  | D.1.2NELE03A_003 revize 02 : 16+14+8 |  | 38 | [23 empty] | VV | 0
198 | PSB-25/550-2/400 | Smyková lišta PSB-25/550-2/400 D+M | kus | 43 |  | 0 |  | 0 |  | 0 | 21 | 0 | 0.0005 | 0.02 | 0 | 0 |  | Vlastní | Indiv | 0 | 0 |  | Práce | Běžná |  |  |  | POL1_
|  | D.1.2NELE01A_003 revize 2 : 43 |  | 43 | [23 empty] | VV | 0
199 | PSB-25/550-2/820 | Smyková lišta PSB-25/550-2/820 D+M | kus | 74 |  | 0 |  | 0 |  | 0 | 21 | 0 | 0.0005 | 0.04 | 0 | 0 |  | Vlastní | Indiv | 0 | 0 |  | Práce | Běžná |  |  |  | POL1_
|  | D.1.2NELE01A_003 revize 2 : 74 |  | 74 | [23 empty] | VV | 0
200 | PSB-25/550-3/1230 | Smyková lišta PSB-25/550-3/1230 D+M | kus | 18 |  | 0 |  | 0 |  | 0 | 21 | 0 | 0.0005 | 0.01 | 0 | 0 |  | Vlastní | Indiv | 0 | 0 |  | Práce | Běžná |  |  |  | POL1_
|  | D.1.2NELE01A_003 revize 2 : 18 |  | 18 | [23 empty] | VV | 0
Díl: | 416 | Podhledy a mezistropy montované lehké |  |  |  | 0 |  | 0 |  | 0 |  | 0 |  | 1.59 |  | 0 |  |  |  |  | 91.98 | [6 empty] | DIL
201 | 416093135R00 | Čelo podhledu SDK, v.do 800 mm, 1xCD, 1xMA 12,5 mm | m2 | 102.198 |  | 0 |  | 0 |  | 0 | 21 | 0 | 0.01555 | 1.59 | 0 | 0 |  | Vlastní | Indiv | 0.9 | 91.98 |  | Práce | Běžná |  |  |  | POL1_
|  | bez dodávky izolace | [25 empty] | POP
|  | 2.NP : | [25 empty] | VV | 0
|  | Z.2.014-Z.2.016 : (3,76+3,365+3,785)*0,6 |  | 6.55 | [23 empty] | VV | 0
|  | Z.2.013 : 10,94*0,6 |  | 6.56 | [23 empty] | VV | 0
|  | Z.2.018 : (2,7+7,175)*0,6 |  | 5.92 | [23 empty] | VV | 0
|  | Z.2.019 : (6,6+7,175)*0,6 |  | 8.27 | [23 empty] | VV | 0
|  | Mezisoučet |  | 27.3 | [23 empty] | VV | 1
|  | 3.NP : | [25 empty] | VV | 0
|  | Z.3.018 : (4,84)*0,6 |  | 2.9 | [23 empty] | VV | 0
|  | Z.3.016 : (5,195)*0,6 |  | 3.12 | [23 empty] | VV | 0
|  | Z.3.020 : (3,515)*0,6 |  | 2.11 | [23 empty] | VV | 0
|  | Z.3.023 : (3,775)*0,6 |  | 2.27 | [23 empty] | VV | 0
|  | Z.3.024 : (3,775)*0,6 |  | 2.27 | [23 empty] | VV | 0
|  | Z.3.025 : (3,43)*0,6 |  | 2.06 | [23 empty] | VV | 0
|  | Z.3.026 : (3,575)*0,6 |  | 2.15 | [23 empty] | VV | 0
|  | Z.3.027 : (3,6)*0,6 |  | 2.16 | [23 empty] | VV | 0
|  | Z.3.028 : (2,085+4,4)*0,6 |  | 3.89 | [23 empty] | VV | 0
|  | Z.3.031 : (3,075+2,7)*0,6 |  | 3.46 | [23 empty] | VV | 0
|  | Z.3.033 : (3,75)*0,6 |  | 2.25 | [23 empty] | VV | 0
|  | Z.3.002 : (1,265+0,65)*0,6 |  | 1.15 | [23 empty] | VV | 0
|  | Z.3.003 : (2,635)*0,6 |  | 1.58 | [23 empty] | VV | 0
|  | Z.3.004 : (0,92)*0,6 |  | 0.55 | [23 empty] | VV | 0
|  | Mezisoučet |  | 31.91 | [23 empty] | VV | 1
|  | 4.NP : | [25 empty] | VV | 0
|  | Z.4.014 : (11,62+5,3)*0,6 |  | 10.15 | [23 empty] | VV | 0
|  | Z.4.012 : (1,8)*0,6 |  | 1.08 | [23 empty] | VV | 0
|  | Z.4.003 : (4,075)*0,6 |  | 2.44 | [23 empty] | VV | 0
|  | Z.4.004 : (3,6)*0,6 |  | 2.16 | [23 empty] | VV | 0
|  | Z.4.005 : (3,6)*0,6 |  | 2.16 | [23 empty] | VV | 0
|  | Z.4.014 : (3,605)*0,6 |  | 2.16 | [23 empty] | VV | 0
|  | Z.4.006 : (3,595)*0,6 |  | 2.16 | [23 empty] | VV | 0
|  | Z.4.007 : (3,61)*0,6 |  | 2.17 | [23 empty] | VV | 0
|  | Z.4.008 : (3,44)*0,6 |  | 2.06 | [23 empty] | VV | 0
|  | Z.4.011 : (6,6+7,175)*0,6 |  | 8.27 | [23 empty] | VV | 0
|  | Z.4.009 : (3,875)*0,6 |  | 2.33 | [23 empty] | VV | 0
|  | Z.4.010 : (3,15+6,6)*0,6 |  | 5.85 | [23 empty] | VV | 0
|  | Mezisoučet |  | 42.99 | [23 empty] | VV | 1
Díl: | 5 | Komunikace |  |  |  | 0 |  | 0 |  | 0 |  | 0 |  | 418.95 |  | 0 |  |  |  |  | 22.4 | [6 empty] | DIL
202 | 564112215R00 | Podklad z bet.recyklátu fr.16-32 po zhutn.tl.15 cm | m2 | 1400 |  | 0 |  | 0 |  | 0 | 21 | 0 | 0.29925 | 418.95 | 0 | 0 |  | Vlastní | Indiv | 0.016 | 22.4 |  | Práce | Běžná |  |  |  | POL1_
|  | pilotovací rovina : 50*28 |  | 1400 | [23 empty] | VV | 0
Díl: | 6 | Úpravy povrchu, podlahy |  |  |  | 0 |  | 0 |  | 0 |  | 0 |  | 59.49 |  | 0 |  |  |  |  | 2053.09 | [6 empty] | DIL
203 | 602021142RT2 | Štuk na stěnách vnitřní, ručně tloušťka vrstvy 3 mm | m2 | 2655.9483 |  | 0 |  | 0 |  | 0 | 21 | 0 | 0.00378 | 10.04 | 0 | 0 |  | Vlastní | Indiv | 0.245 | 650.71 |  | Práce | Běžná |  |  |  | POL1_
|  | včetně penetračního nátěru | [25 empty] | POP
|  | skladba O1 : | [25 empty] | VV | 0
|  | 1.PP : | [25 empty] | VV | 0
|  | Z.0.001a : (5,75+0,64)*3,5-2*2,5-0,8*1,97 |  | 15.79 | [23 empty] | VV | 0
|  | Z.0.002a : (5,48-0,55+0,56+8,25+4,72+0,15)*4,95-2*2,5*3-1*1,97 |  | 75.15 | [23 empty] | VV | 0
|  | Z.0.002b : (4,55+3,479+4,04)*4,95-2*2,5 |  | 54.74 | [23 empty] | VV | 0
|  | Z.0.003 : (8,55+9,97-0,55-0,25+3,21)*4,95-2*2,5*2-1,1*1,97*0,9*1,97 |  | 89.76 | [23 empty] | VV | 0
|  | Z.0.004 : (15,08-3,5)*4,95-1*1,97 |  | 55.35 | [23 empty] | VV | 0
|  | Z.0.005 : (3*2+2,2*2)*4,95-2*2,5 |  | 46.48 | [23 empty] | VV | 0
|  | Z.0.006 : (5,7*2+4,8-0,15)*4,95-0,9*1,97-2*2,5*2 |  | 67.67 | [23 empty] | VV | 0
|  | Z.0.007 : (3,25*2+6,78)*4,95-1,1*1,97-0,9*1,97 |  | 61.8 | [23 empty] | VV | 0
|  | Z.0.008 : (2,3*2-1,2+4,43*2)*4,95-0,9*1,97*2 |  | 57.14 | [23 empty] | VV | 0
|  | Z.0.009a : (2,4-0,15+2,7)*4,95-2*2,5 |  | 19.5 | [23 empty] | VV | 0
|  | Z.0.009b : 0 | [25 empty] | VV | 0
|  | Z.0.010 : (3,75+2,7*2)*4,95-0,9*1,97 |  | 43.52 | [23 empty] | VV | 0
|  | Z.0.011 : (2,56+2,7*2-1,2)*4,95-0,9*1,97 |  | 31.69 | [23 empty] | VV | 0
|  | Z.0.012 : (2,2+2,7*2)*4,95-0,9*1,97*2 |  | 34.07 | [23 empty] | VV | 0
|  | Z.0.013 : (2,2*2+2,3*2)*4,95-0,9*1,97*2 |  | 41 | [23 empty] | VV | 0
|  | bez označení vedle Z.V.1.001 : (1,28+4,8)*4,95-0,8*1,97 |  | 28.52 | [23 empty] | VV | 0
|  | Mezisoučet |  | 722.19 | [23 empty] | VV | 1
|  | 1.NP : | [25 empty] | VV | 0
|  | Z.1.001a : (2,5+1,58+4,23)*3,3-2*1,97-0,9*1,97 |  | 21.71 | [23 empty] | VV | 0
|  | Z.1.001b : (9,95-0,55)*3,3-0,8*1,97 |  | 29.44 | [23 empty] | VV | 0
|  | bez označení vedle Z.V.1.001 : (3,42)*3,3 |  | 11.29 | [23 empty] | VV | 0
|  | Z.1.003 : 0 | [25 empty] | VV | 0
|  | Z.1.004 : 0 | [25 empty] | VV | 0
|  | Z.1.005 : 0 | [25 empty] | VV | 0
|  | Z.1.006 : 0 | [25 empty] | VV | 0
|  | Z.1.007 : 0 | [25 empty] | VV | 0
|  | Z.1.008 : 0 | [25 empty] | VV | 0
|  | Z.1.009 : 0 | [25 empty] | VV | 0
|  | Z.1.010 : 0 | [25 empty] | VV | 0
|  | Z.1.011 : 0 | [25 empty] | VV | 0
|  | Z.1.013a : (4+4,7+5,3+7,37+2,53)*3,6-2*2,5-2,02*1,9-2*1,97 |  | 73.26 | [23 empty] | VV | 0
|  | (21,8-0,7-0,45)*4,2 |  | 86.73 | [23 empty] | VV | 0
|  | Z.1.013b : (5,645)*3,3-2,02*1,9-2*2,5 |  | 9.79 | [23 empty] | VV | 0
|  | Z.1.023 : (6,435)*3,3 |  | 21.24 | [23 empty] | VV | 0
|  | Z.1.024 : 0 | [25 empty] | VV | 0
|  | Z.1.025 : 0 | [25 empty] | VV | 0
|  | Z.1.026 : (3,242)*3,3 |  | 10.7 | [23 empty] | VV | 0
|  | Z.1.027 : 4,17*3,3-2,18*2,2+0,3*(2,18+2,2*2) |  | 10.94 | [23 empty] | VV | 0
|  | Z.1.028 : 5,04*3,3-2,18*2,2+0,3*(2,18+2,2*2) |  | 13.81 | [23 empty] | VV | 0
|  | Z.1.029 : (2,5+3,37)*33-0,8*1,97 |  | 192.13 | [23 empty] | VV | 0
|  | Z.1.043 : (3,543)*3,3 |  | 11.69 | [23 empty] | VV | 0
|  | Mezisoučet |  | 492.73 | [23 empty] | VV | 1
|  | 2.NP : | [25 empty] | VV | 0
|  | Z.2.001 : (1,5+4,23)*4,2-0,8*1,97 |  | 22.49 | [23 empty] | VV | 0
|  | bez označení vedle Z.V.1.001 : (1,25+4,8)*4,2-0,8*1,97 |  | 23.83 | [23 empty] | VV | 0
|  | Z.2.003 : (9,62-0,55)*4,2-0,9*1,97-0,8*1,97 |  | 34.74 | [23 empty] | VV | 0
|  | Z.2.002 : (2,8)*4,2-1,8*1,97 |  | 8.21 | [23 empty] | VV | 0
|  | Z.2.009 : 0 | [25 empty] | VV | 0
|  | Z.2.013 : (5,395-0,7)*4,2 |  | 19.72 | [23 empty] | VV | 0
|  | Z.2.014 : (3,905)*4,2 |  | 16.4 | [23 empty] | VV | 0
|  | Z.2.015 : 0 | [25 empty] | VV | 0
|  | Z.2.016 : 0 | [25 empty] | VV | 0
|  | Z.2.017 : 0 | [25 empty] | VV | 0
|  | Z.2.018 : 0 | [25 empty] | VV | 0
|  | Z.2.019 : 0 | [25 empty] | VV | 0
|  | Z.2.020 : (2,785*23,195+1,383)*4,2-0,9*1,97-0,8*1,97 |  | 273.77 | [23 empty] | VV | 0
|  | Z.2.021 : (2,785+1,555*2)*2,18 |  | 12.85 | [23 empty] | VV | 0
|  | Z.2.043 : (3,548+1,335)*4,2 |  | 20.51 | [23 empty] | VV | 0
|  | Mezisoučet |  | 432.53 | [23 empty] | VV | 1
|  | dopočítat : | [25 empty] | VV | 0
|  | 3.NP : | [25 empty] | VV | 0
|  | Z.3.001a : (1,48+1,58)*4,2-0,9*1,97-0,8*1,97 |  | 9.5 | [23 empty] | VV | 0
|  | Z.3.001b : (11,52-0,45)*4,2-0,8*1,97-1,8*1,97 |  | 41.37 | [23 empty] | VV | 0
|  | Z.3.002 : 0 | [25 empty] | VV | 0
|  | Z.3.003 : 0 | [25 empty] | VV | 0
|  | Z.3.004 : 0 | [25 empty] | VV | 0
|  | Z.3.005 : 0 | [25 empty] | VV | 0
|  | Z.3.016 : 0 | [25 empty] | VV | 0
|  | Z.3.017 : 0 | [25 empty] | VV | 0
|  | Z.3.018 : 0 | [25 empty] | VV | 0
|  | Z.3.019 : 0 | [25 empty] | VV | 0
|  | Z.3.020 : 0 | [25 empty] | VV | 0
|  | Z.3.021 : 0 | [25 empty] | VV | 0
|  | Z.3.023 : 0 | [25 empty] | VV | 0
|  | Z.3.024 : 0 | [25 empty] | VV | 0
|  | Z.3.025 : 0 | [25 empty] | VV | 0
|  | Z.3.026 : 0 | [25 empty] | VV | 0
|  | Z.3.027 : 0 | [25 empty] | VV | 0
|  | Z.3.028 : 0 | [25 empty] | VV | 0
|  | Z.3.044 : 0 | [25 empty] | VV | 0
|  | Z.3.031 : 0 | [25 empty] | VV | 0
|  | Z.3.033 : 0 | [25 empty] | VV | 0
|  | Z.3.042 : (2,79*2+1,34+4,85)*4,2-0,9*1,97 |  | 47.66 | [23 empty] | VV | 0
|  | Z.3.043 : (3,543+2,42+1,17+0,15)*4,2-1,8*1,97 |  | 27.04 | [23 empty] | VV | 0
|  | bez označení vedle Z.V.1.001 : (4,8+1,54*2+1,49+6,28*1,66*0,5)*4,2-0,8*1,97 |  | 59.67 | [23 empty] | VV | 0
|  | Mezisoučet |  | 185.25 | [23 empty] | VV | 1
|  | 4.NP : (8,325-0,15)*4,2 |  | 34.34 | [23 empty] | VV | 0
|  | Z.4.001a : (3,38-1,8+10,005)*4,2-1,8*1,97*2-0,8*1,97-1*1,97-1*1,97+0,2*(1+1,97*4+1,8) |  | 38.19 | [23 empty] | VV | 0
|  | Z.4.001b : (11,52-0,45)*4,2-1,8*1,97-0,8*1,97-0,9*1,97 |  | 39.6 | [23 empty] | VV | 0
|  | Z.4.002 : (3,5+4,3)*4,2 |  | 32.76 | [23 empty] | VV | 0
|  | Z.4.013 : 0 | [25 empty] | VV | 0
|  | vedle Z.4.013 : | [25 empty] | VV | 0
|  | Z.4.012 : (10,135-0,15)*4 |  | 39.94 | [23 empty] | VV | 0
|  | Z.4.003 : 0 | [25 empty] | VV | 0
|  | Z.4.004 : 0 | [25 empty] | VV | 0
|  | Z.4.005 : 0 | [25 empty] | VV | 0
|  | Z.4.014 : 0 | [25 empty] | VV | 0
|  | Z.4.006 : 0 | [25 empty] | VV | 0
|  | Z.4.007 : 0 | [25 empty] | VV | 0
|  | Z.4.008 : 0 | [25 empty] | VV | 0
|  | Z.4.011a : 0 | [25 empty] | VV | 0
|  | Z.4.011b : 0 | [25 empty] | VV | 0
|  | Z.4.011c : 0 | [25 empty] | VV | 0
|  | Z.4.009 : 0 | [25 empty] | VV | 0
|  | Z.4.010 : 0 | [25 empty] | VV | 0
|  | Z.4.043 : (3,543+2,42+1,17+0,15)*4,2-1,8*1,97 |  | 27.04 | [23 empty] | VV | 0
|  | bez označení vedle Z.V.1.001 : (4,8+1,54*2+1,49+6,28*1,66*0,5)*4,2-0,8*1,97 |  | 59.67 | [23 empty] | VV | 0
|  | Z.4.029 : (2,785+1,38+4,9)*4,2-0,9*1,97 |  | 36.3 | [23 empty] | VV | 0
|  | vedle Z.4.029 : (4,247+7,87+0,82+4,9+1,38)*4,2-0,8*1,97 |  | 79.14 | [23 empty] | VV | 0
|  | Mezisoučet |  | 386.97 | [23 empty] | VV | 1
|  | 5.NP : | [25 empty] | VV | 0
|  | Z.5.001 : (1,725+1,56)*4,2 |  | 13.8 | [23 empty] | VV | 0
|  | (9,7-0,45)*4,2-1,5*1,97-0,8*1,97 |  | 34.32 | [23 empty] | VV | 0
|  | Z.5.002 : (12,35+4,07+4,215)*4,2 |  | 86.67 | [23 empty] | VV | 0
|  | Z.5.003 : (4,14+12,35+4,07+0,15)*4,2 |  | 86.98 | [23 empty] | VV | 0
|  | Z.5.004a : (2,5*2+1,7*2-1,12)*4,2-0,9*1,97 |  | 28.8 | [23 empty] | VV | 0
|  | Z.5.004b : (2,25+1,7*2)*4,2-0,9*1,97 |  | 21.96 | [23 empty] | VV | 0
|  | Z.5.043 : (4,9+2,12+2,434+2,25+1+1,4)*4,2-15*1,97-0,9*1,97*2 |  | 26.14 | [23 empty] | VV | 0
|  | bez označení vedle Z.V.1.001 : (1,54*2+1,49+6,28*1,66*0,5)*4,2 |  | 41.09 | [23 empty] | VV | 0
|  | vedle Z.5.043 : (8,46+1,38+0,35)*4,2-0,8*1,97 |  | 41.22 | [23 empty] | VV | 0
|  | Mezisoučet |  | 380.97 | [23 empty] | VV | 1
|  | OP.08 : 10,4 |  | 10.4 | [23 empty] | VV | 0
|  | OP.09 : 37 |  | 37 | [23 empty] | VV | 0
|  | OP.10 : 7,9 |  | 7.9 | [23 empty] | VV | 0
204 | 602021148RT1 | Stěrka stěn vyrovnávací ručně tloušťka vrstvy 2 mm | m2 | 2744.6199 |  | 0 |  | 0 |  | 0 | 21 | 0 | 0.00273 | 7.49 | 0 | 0 |  | Vlastní | Indiv | 0.24 | 658.71 |  | Práce | Běžná |  |  |  | POL1_
|  | včetně penetračního nátěru | [25 empty] | POP
|  | skladba O3 : | [25 empty] | VV | 0
|  | 1.PP : | [25 empty] | VV | 0
|  | Z.0.001a : (31,1852-6,376-2,47)*3,69-1,8*2,1*3-2,2*1,97+0,2*(1,8*3+2,1*6+2,2+1,97*2) |  | 71.59 | [23 empty] | VV | 0
|  | Z.0.001b : (22,22-2,47)-3,5 |  | 16.25 | [23 empty] | VV | 0
|  | Z.0.002a : (32,453-4,87-0,59*2-8,25-4,42)*4,95 |  | 67.98 | [23 empty] | VV | 0
|  | Z.0.002b : (4,55+0,25)*4,95 |  | 23.76 | [23 empty] | VV | 0
|  | Z.0.003 : (50,84-8,525-9,983-3,2+0,55+0,2)*4,95 |  | 147.92 | [23 empty] | VV | 0
|  | Z.0.004 : 3,5*4,95 |  | 17.32 | [23 empty] | VV | 0
|  | Z.0.005 : (3+0,2)*4,95 |  | 15.84 | [23 empty] | VV | 0
|  | Z.0.006 : (4,8+0,25+0,3)*4,95 |  | 26.48 | [23 empty] | VV | 0
|  | Z.0.007 : 6,78*4,95 |  | 33.56 | [23 empty] | VV | 0
|  | Z.0.008 : (0,4*2+1,2)*4,95 |  | 9.9 | [23 empty] | VV | 0
|  | Z.0.009a : (2,4+2,7+0,2)*4,95 |  | 26.23 | [23 empty] | VV | 0
|  | Z.0.009b : (2,26*2+2,7*2)*2,8-0,8*1,97-2*2,5 |  | 21.2 | [23 empty] | VV | 0
|  | Z.0.010 : 4,02*4,95 |  | 19.9 | [23 empty] | VV | 0
|  | Z.0.011 : (2,56+1,2)*4,95 |  | 18.61 | [23 empty] | VV | 0
|  | Z.0.012 : 2,2*4,95 |  | 10.89 | [23 empty] | VV | 0
|  | Z.0.013 : 0 | [25 empty] | VV | 0
|  | bez označení vedle Z.V.1.001 : (1,61+3,52)*4,95 |  | 25.39 | [23 empty] | VV | 0
|  | Mezisoučet |  | 552.83 | [23 empty] | VV | 1
|  | 1.NP : | [25 empty] | VV | 0
|  | Z.1.001a : (7,9+1,56+0,25+0,3)*3,3-1,8*2,1*3+0,2*(1,8+3+2,1*6) |  | 25.17 | [23 empty] | VV | 0
|  | Z.1.001b : (0,55+0,2*2)*3,3 |  | 3.13 | [23 empty] | VV | 0
|  | bez označení vedle Z.V.1.001 : (1,61*2+3,42)*3,3 |  | 21.91 | [23 empty] | VV | 0
|  | Z.1.003 : 3,875*3,3 |  | 12.79 | [23 empty] | VV | 0
|  | Z.1.004 : 3*3,3-2,15*2,1+0,2*(2,15+2,1*2) |  | 6.66 | [23 empty] | VV | 0
|  | Z.1.005 : 5,275*3,3-2,15*2,1+0,2*(2,23+2,14*2) |  | 14.19 | [23 empty] | VV | 0
|  | Z.1.006 : 4,375*3,3-2,15*2,1+0,2*(2,15+2,1*2) |  | 11.19 | [23 empty] | VV | 0
|  | Z.1.007 : (3,8+5,225)*3,3-2,15*2,1+0,2*(2,15+2,1*2) |  | 26.54 | [23 empty] | VV | 0
|  | Z.1.008 : (3,445+0,65)*3,3-3,2*1,85+0,2*(3,2+1,85) |  | 8.6 | [23 empty] | VV | 0
|  | Z.1.009 : (3,78+0,1+0,3)*3,3-3,2*1,85+0,2*(3,2+1,85) |  | 8.88 | [23 empty] | VV | 0
|  | Z.1.010 : 3,425*3,3-3,2*1,85+0,2*(3,2+1,85) |  | 6.39 | [23 empty] | VV | 0
|  | Z.1.011 : 3,775*3,3-3,2*1,85+0,2*(3,2+1,85) |  | 7.55 | [23 empty] | VV | 0
|  | Z.1.013a : (10,85+2,025+0,45+0,65*2+10,875+0,425*2+0,65*3*2+0,55+0,425*2)*3,6 |  | 113.94 | [23 empty] | VV | 0
|  | -7,45*1,75*2+0,3*(7,45*2+1,85*4) |  | -19.39 | [23 empty] | VV | 0
|  | (21,8+17*2+0,45+0,7+0,65*4*2)*4,2-7,45*2,3*2-3,68*2,3-7,35*2,3*2-7,45*3,5*2 |  | 132.34 | [23 empty] | VV | 0
|  | 0,2*(7,45*2+3,5*4+7,35*2+2,3*4+3,65+2,3*2+7,45*2+2,3*4) |  | 17.03 | [23 empty] | VV | 0
|  | Z.1.013b : (2,3+0,35+0,45+0,425*2)*3,3 |  | 13.04 | [23 empty] | VV | 0
|  | Z.1.023 : (0,425+0,425+0,65)*3,3+0,3*2,2 |  | 5.61 | [23 empty] | VV | 0
|  | Z.1.024 : (0,65*2+2+7,35)*3,3-6,5*1,85+0,3*(6,5+1,85*2) |  | 26.18 | [23 empty] | VV | 0
|  | Z.1.025 : 3,5*3,3-3,25*1,85+0,3*(3,25+1,85) |  | 7.07 | [23 empty] | VV | 0
|  | Z.1.026 : (3,525+3,655)*3,3-3,2*1,85+0,3*(3,2+1,85) |  | 19.29 | [23 empty] | VV | 0
|  | Z.1.027 : 4,28*3,3-2,15*2,76+0,3*(2,23+2,8*2) |  | 10.54 | [23 empty] | VV | 0
|  | Z.1.028 : 0,262*3,3 |  | 0.86 | [23 empty] | VV | 0
|  | Z.1.029 : (2,5+3,37)*3,8 |  | 22.31 | [23 empty] | VV | 0
|  | Z.1.043 : (6,44+7,09+4,82+6,28*1,8)*3,3-1,1*2,1-2*2 |  | 91.55 | [23 empty] | VV | 0
|  | Mezisoučet |  | 593.37 | [23 empty] | VV | 1
|  | 2.NP : | [25 empty] | VV | 0
|  | Z.2.001 : (7,77+1,56+0,25+0,3)*4,2-1,8*2,1*3+0,2*(1,8*3+2,1*6) |  | 33.76 | [23 empty] | VV | 0
|  | bez označení vedle Z.V.1.001 : (1,61*2+3,5+0,1)*4,2 |  | 28.64 | [23 empty] | VV | 0
|  | Z.2.003 : (0,55+0,2*2)*4,2 |  | 3.99 | [23 empty] | VV | 0
|  | Z.2.002 : 0 | [25 empty] | VV | 0
|  | Z.2.009 : 0 | [25 empty] | VV | 0
|  | Z.2.013 : (0,45*5+0,25*2+0,55*5+0,3*2+0,7+10,952)*4,2-6,5*3,5-3,2*3,5+0,3*(6,5+3,5*3+3,2) |  | 46.67 | [23 empty] | VV | 0
|  | Z.2.014 : (3,76)*4,2-3,235*3,5+0,3*(3,235+3,5) |  | 6.49 | [23 empty] | VV | 0
|  | Z.2.015 : 3,365*4,2-3,2*3,5+0,3*(3,2+3,5) |  | 4.94 | [23 empty] | VV | 0
|  | Z.2.016 : 3,785*4,2-3,2*3,5+0,3*(3,2+3,5) |  | 6.71 | [23 empty] | VV | 0
|  | Z.2.017 : 0 | [25 empty] | VV | 0
|  | Z.2.018 : (3,7+8,175)*4,2-3,2*3,5-7,4*3,5+0,3*(3,2+3,5*3+7,4) |  | 19.11 | [23 empty] | VV | 0
|  | Z.2.019 : (7,6+8,175)*4,2-6,5*3,5-7,4*3,5+03*(6,5+3,5*4+7,4) |  | 101.31 | [23 empty] | VV | 0
|  | Z.2.020 : (1,84)*4,2 |  | 7.73 | [23 empty] | VV | 0
|  | Z.2.021 : (1,555*2)*2,15 |  | 6.69 | [23 empty] | VV | 0
|  | Z.2.043 : (7,5+4,2*2+1,05*2+2,6)*4,2-1,1*2,1-3,6*4,4+0,2*(3,6+4,4*2) |  | 70.85 | [23 empty] | VV | 0
|  | Mezisoučet |  | 336.87 | [23 empty] | VV | 1
|  | 3.NP : | [25 empty] | VV | 0
|  | Z.3.001a : (7,77+0,3)*4,2-1,8*2,1*3+0,3*(1,8*3+2,1*6) |  | 27.95 | [23 empty] | VV | 0
|  | Z.3.001b : (0,45+0,25*2+0,1)*4,2 |  | 4.41 | [23 empty] | VV | 0
|  | Z.3.002 : 3*4,2-0,86*2,3+0,3*(0,86+2,3) |  | 11.57 | [23 empty] | VV | 0
|  | Z.3.003 : 2,635*4,2-2,635*2,3+0,3*2,635 |  | 5.8 | [23 empty] | VV | 0
|  | Z.3.004 : 0,95*4,2-0,92*2,3+0,3*0,92 |  | 2.15 | [23 empty] | VV | 0
|  | Z.3.005 : (11,65+16,84+8,26)*4,2-7,45*3,5*3-7,355*2,3+0,3*(7,355+2,3*2+7,45*3+3,5*6) |  | 75.8 | [23 empty] | VV | 0
|  | Z.3.016 : (5,195+0,55*5)*4,2-3,06*3,5-1,135*3,5+0,3*(3,06+1,135+3,5*2) |  | 22.05 | [23 empty] | VV | 0
|  | Z.3.017 : 0,45*2*4,2 |  | 3.78 | [23 empty] | VV | 0
|  | Z.3.018 : (4,84)*4,2-4,24*3,5+0,3*(4,24+3,5) |  | 7.81 | [23 empty] | VV | 0
|  | Z.3.019 : (1,8)*4,2-1,8*3,5+0,3*(1,8) |  | 1.8 | [23 empty] | VV | 0
|  | Z.3.020 : (3,515)*4,2-3,27*3,5+0,3*(3,27+3,5) |  | 5.35 | [23 empty] | VV | 0
|  | Z.3.021 : (0,45)*4,2 |  | 1.89 | [23 empty] | VV | 0
|  | Z.3.023 : (3,775+0,3*2)*4,2-3,18*3,5+0,3*(3,18+3,5) |  | 9.25 | [23 empty] | VV | 0
|  | Z.3.024 : (3,775+0,3)*4,2-3,18*3,5+0,3*(3,18+3,5) |  | 7.99 | [23 empty] | VV | 0
|  | Z.3.025 : (3,43+0,3)*4,2-3,18*3,5+0,3*(3,18+3,5) |  | 6.54 | [23 empty] | VV | 0
|  | Z.3.026 : (3,595+0,25+0,2)*4,2-3,18*3,5+0,3*(3,18+3,5) |  | 7.86 | [23 empty] | VV | 0
|  | Z.3.027 : (3,6+0,3+0,15)*4,2-3,18*3,5+0,3*(3,18+3,5) |  | 7.88 | [23 empty] | VV | 0
|  | Z.3.028 : (3,7+8,57)*4,2-3,18*3,5-7,4*3,5+0,3*(3,18+3,5*3+7,4) |  | 20.83 | [23 empty] | VV | 0
|  | Z.3.044 : (3,975+0,45*3)*4,2-3,7*3,5+0,3*(3,7+3,5) |  | 11.57 | [23 empty] | VV | 0
|  | Z.3.031 : (3,7+4,075)*4,2-3,56*3,5-3,175*3,5+0,3*(3,56+3,175+3,5*2) |  | 13.2 | [23 empty] | VV | 0
|  | Z.3.033 : (3,75)*4,2-3,56*3,5+0,2*(3,175+3,5) |  | 4.63 | [23 empty] | VV | 0
|  | Z.3.042 : (3,52)*4,2 |  | 14.78 | [23 empty] | VV | 0
|  | Z.3.043 : (6,44+7,09+4,82+6,28*1,8)*4,2-1,1*2,1-2*2 |  | 118.24 | [23 empty] | VV | 0
|  | bez označení vedle Z.V.1.001 : (7,5+4,2*2+1,05*2+2,6)*4,2-1,1*2,1-3,6*4,4+0,2*(3,6+4,4*2) |  | 70.85 | [23 empty] | VV | 0
|  | Mezisoučet |  | 463.98 | [23 empty] | VV | 1
|  | 4.NP : | [25 empty] | VV | 0
|  | Z.4.001a : (7,77+0,3)*4,2-1,8*2,1*3+0,3*(1,8*3+2,1*6) |  | 27.95 | [23 empty] | VV | 0
|  | Z.4.001b : (0,45+0,15*2)*4,2 |  | 3.15 | [23 empty] | VV | 0
|  | Z.4.002 : (18,41+8,375+0,25*2+0,45)*4,2-7,4*3,5*3+0,3*(7,4*3+3,5*6) |  | 51.75 | [23 empty] | VV | 0
|  | Z.4.013 : (3,65)*4,2-3,65*3,5+0,3*(3,65+3,5) |  | 4.7 | [23 empty] | VV | 0
|  | vedle Z.4.013 : (7,875+8,075)*4,2-7,4*3,5*2+0,3*(7,4*2+3,5*4) |  | 23.83 | [23 empty] | VV | 0
|  | Z.4.012 : (0,2+0,45*3)*4,2 |  | 6.51 | [23 empty] | VV | 0
|  | Z.4.003 : (4,075)*4,2-3,65*3,5+0,3*(3,65+3,5) |  | 6.49 | [23 empty] | VV | 0
|  | Z.4.004 : (3,6)*4,2-3,175*3,5+0,3*(3,175+3,5) |  | 6.01 | [23 empty] | VV | 0
|  | Z.4.005 : (3,6)*4,2-3,175*3,5+0,3*(3,175+3,5) |  | 6.01 | [23 empty] | VV | 0
|  | Z.4.014 : (3,605)*4,2-3,175*3,5+0,3*(3,175+3,5) |  | 6.03 | [23 empty] | VV | 0
|  | Z.4.006 : (3,595)*4,2-3,175*3,5+0,3*(3,175+3,5) |  | 5.99 | [23 empty] | VV | 0
|  | Z.4.007 : (3,61)*4,2-3,175*3,5+0,3*(3,175+3,5) |  | 6.05 | [23 empty] | VV | 0
|  | Z.4.008 : (3,44)*4,2-3,175*3,5+0,3*(3,175+3,5) |  | 5.34 | [23 empty] | VV | 0
|  | Z.4.011c : (7,5+4,05)*4,2-7,4*3,5-3,7*3,5+0,3*(7,4*3,7+3,5*3) |  | 21.02 | [23 empty] | VV | 0
|  | Z.4.011b : (3,9)*4,2-3,65*3,5+0,3*(3,65+3,5) |  | 5.75 | [23 empty] | VV | 0
|  | Z.4.009 : (3,875)*4,2-3,677*3,5+0,3*(3,677+3,5) |  | 5.56 | [23 empty] | VV | 0
|  | Z.4.010 : (4,15+7,6)*4,2-3,625*3,5-6,5*3,5+0,3*(6,5+6,5+3,5*4) |  | 22.01 | [23 empty] | VV | 0
|  | Z.4.043 : (6,44+7,09+4,82+6,28*1,8)*4,2-1,1*2,1-2*2 |  | 118.24 | [23 empty] | VV | 0
|  | bez označení vedle Z.V.1.001 : (1,5+3,52)*4,2 |  | 21.08 | [23 empty] | VV | 0
|  | Z.4.029 : (3,52)*4,2 |  | 14.78 | [23 empty] | VV | 0
|  | Mezisoučet |  | 368.26 | [23 empty] | VV | 1
|  | 5.NP : | [25 empty] | VV | 0
|  | Z.5.001 : (7,97+0,94+0,64+0,25)*4,2-1,8*2,1*3-0,8*1,97+0,3*(1,8*3+2,1*6) |  | 33.64 | [23 empty] | VV | 0
|  | Z.5.001 : (0,45+0,15*2)*4,2 |  | 3.15 | [23 empty] | VV | 0
|  | Z.5,002 : (14+8,291)*4,2-7,4*3,5*2-5,1*3,5+0,3*(7,4*2+5,1+3,5*5) |  | 35.19 | [23 empty] | VV | 0
|  | Z.5.003 : (38,52+16,8+7,75+2,5+0,45*4*5)*4,2 |  | 313.19 | [23 empty] | VV | 0
|  | -6,5*3,5*5-7,4*3,5*3+0,3*(7,4*2+6,5*5+3,5*14) |  | -162.56 | [23 empty] | VV | 0
|  | Z.5.004a : (1,116)*4,2 |  | 4.69 | [23 empty] | VV | 0
|  | Z.5.004b : (2,252)*4,2 |  | 9.46 | [23 empty] | VV | 0
|  | Z.5.043 : (6,44+7,09+4,82+6,28*1,8)*4,2-1,1*2,1-2*2 |  | 118.24 | [23 empty] | VV | 0
|  | bez označení vedle Z.V.1.001 : (4,9)*4,2-0,8*1,97 |  | 19 | [23 empty] | VV | 0
|  | Mezisoučet |  | 374.01 | [23 empty] | VV | 1
|  | OP.08 : 10,4 |  | 10.4 | [23 empty] | VV | 0
|  | OP.09 : 37 |  | 37 | [23 empty] | VV | 0
|  | OP.10 : 7,9 |  | 7.9 | [23 empty] | VV | 0
205 | 602021211RT1 | Omítka stěn vápeno.cement. jádrová strojně tloušťka vrstvy 10 mm | m2 | 2655.9483 |  | 0 |  | 0 |  | 0 | 21 | 0 | 0.0158 | 41.96 | 0 | 0 |  | Vlastní | Indiv | 0.28 | 743.67 |  | Práce | Běžná |  |  |  | POL1_
|  | včetně penetračního nátěru | [25 empty] | POP
|  | skladba O1 : | [25 empty] | VV | 0
|  | 1.PP : | [25 empty] | VV | 0
|  | Z.0.001a : (5,75+0,64)*3,5-2*2,5-0,8*1,97 |  | 15.79 | [23 empty] | VV | 0
|  | Z.0.002a : (5,48-0,55+0,56+8,25+4,72+0,15)*4,95-2*2,5*3-1*1,97 |  | 75.15 | [23 empty] | VV | 0
|  | Z.0.002b : (4,55+3,479+4,04)*4,95-2*2,5 |  | 54.74 | [23 empty] | VV | 0
|  | Z.0.003 : (8,55+9,97-0,55-0,25+3,21)*4,95-2*2,5*2-1,1*1,97*0,9*1,97 |  | 89.76 | [23 empty] | VV | 0
|  | Z.0.004 : (15,08-3,5)*4,95-1*1,97 |  | 55.35 | [23 empty] | VV | 0
|  | Z.0.005 : (3*2+2,2*2)*4,95-2*2,5 |  | 46.48 | [23 empty] | VV | 0
|  | Z.0.006 : (5,7*2+4,8-0,15)*4,95-0,9*1,97-2*2,5*2 |  | 67.67 | [23 empty] | VV | 0
|  | Z.0.007 : (3,25*2+6,78)*4,95-1,1*1,97-0,9*1,97 |  | 61.8 | [23 empty] | VV | 0
|  | Z.0.008 : (2,3*2-1,2+4,43*2)*4,95-0,9*1,97*2 |  | 57.14 | [23 empty] | VV | 0
|  | Z.0.009a : (2,4-0,15+2,7)*4,95-2*2,5 |  | 19.5 | [23 empty] | VV | 0
|  | Z.0.009b : 0 | [25 empty] | VV | 0
|  | Z.0.010 : (3,75+2,7*2)*4,95-0,9*1,97 |  | 43.52 | [23 empty] | VV | 0
|  | Z.0.011 : (2,56+2,7*2-1,2)*4,95-0,9*1,97 |  | 31.69 | [23 empty] | VV | 0
|  | Z.0.012 : (2,2+2,7*2)*4,95-0,9*1,97*2 |  | 34.07 | [23 empty] | VV | 0
|  | Z.0.013 : (2,2*2+2,3*2)*4,95-0,9*1,97*2 |  | 41 | [23 empty] | VV | 0
|  | bez označení vedle Z.V.1.001 : (1,28+4,8)*4,95-0,8*1,97 |  | 28.52 | [23 empty] | VV | 0
|  | Mezisoučet |  | 722.19 | [23 empty] | VV | 1
|  | 1.NP : | [25 empty] | VV | 0
|  | Z.1.001a : (2,5+1,58+4,23)*3,3-2*1,97-0,9*1,97 |  | 21.71 | [23 empty] | VV | 0
|  | Z.1.001b : (9,95-0,55)*3,3-0,8*1,97 |  | 29.44 | [23 empty] | VV | 0
|  | bez označení vedle Z.V.1.001 : (3,42)*3,3 |  | 11.29 | [23 empty] | VV | 0
|  | Z.1.003 : 0 | [25 empty] | VV | 0
|  | Z.1.004 : 0 | [25 empty] | VV | 0
|  | Z.1.005 : 0 | [25 empty] | VV | 0
|  | Z.1.006 : 0 | [25 empty] | VV | 0
|  | Z.1.007 : 0 | [25 empty] | VV | 0
|  | Z.1.008 : 0 | [25 empty] | VV | 0
|  | Z.1.009 : 0 | [25 empty] | VV | 0
|  | Z.1.010 : 0 | [25 empty] | VV | 0
|  | Z.1.011 : 0 | [25 empty] | VV | 0
|  | Z.1.013a : (4+4,7+5,3+7,37+2,53)*3,6-2*2,5-2,02*1,9-2*1,97 |  | 73.26 | [23 empty] | VV | 0
|  | (21,8-0,7-0,45)*4,2 |  | 86.73 | [23 empty] | VV | 0
|  | Z.1.013b : (5,645)*3,3-2,02*1,9-2*2,5 |  | 9.79 | [23 empty] | VV | 0
|  | Z.1.023 : (6,435)*3,3 |  | 21.24 | [23 empty] | VV | 0
|  | Z.1.024 : 0 | [25 empty] | VV | 0
|  | Z.1.025 : 0 | [25 empty] | VV | 0
|  | Z.1.026 : (3,242)*3,3 |  | 10.7 | [23 empty] | VV | 0
|  | Z.1.027 : 4,17*3,3-2,18*2,2+0,3*(2,18+2,2*2) |  | 10.94 | [23 empty] | VV | 0
|  | Z.1.028 : 5,04*3,3-2,18*2,2+0,3*(2,18+2,2*2) |  | 13.81 | [23 empty] | VV | 0
|  | Z.1.029 : (2,5+3,37)*33-0,8*1,97 |  | 192.13 | [23 empty] | VV | 0
|  | Z.1.043 : (3,543)*3,3 |  | 11.69 | [23 empty] | VV | 0
|  | Mezisoučet |  | 492.73 | [23 empty] | VV | 1
|  | 2.NP : | [25 empty] | VV | 0
|  | Z.2.001 : (1,5+4,23)*4,2-0,8*1,97 |  | 22.49 | [23 empty] | VV | 0
|  | bez označení vedle Z.V.1.001 : (1,25+4,8)*4,2-0,8*1,97 |  | 23.83 | [23 empty] | VV | 0
|  | Z.2.003 : (9,62-0,55)*4,2-0,9*1,97-0,8*1,97 |  | 34.74 | [23 empty] | VV | 0
|  | Z.2.002 : (2,8)*4,2-1,8*1,97 |  | 8.21 | [23 empty] | VV | 0
|  | Z.2.009 : 0 | [25 empty] | VV | 0
|  | Z.2.013 : (5,395-0,7)*4,2 |  | 19.72 | [23 empty] | VV | 0
|  | Z.2.014 : (3,905)*4,2 |  | 16.4 | [23 empty] | VV | 0
|  | Z.2.015 : 0 | [25 empty] | VV | 0
|  | Z.2.016 : 0 | [25 empty] | VV | 0
|  | Z.2.017 : 0 | [25 empty] | VV | 0
|  | Z.2.018 : 0 | [25 empty] | VV | 0
|  | Z.2.019 : 0 | [25 empty] | VV | 0
|  | Z.2.020 : (2,785*23,195+1,383)*4,2-0,9*1,97-0,8*1,97 |  | 273.77 | [23 empty] | VV | 0
|  | Z.2.021 : (2,785+1,555*2)*2,18 |  | 12.85 | [23 empty] | VV | 0
|  | Z.2.043 : (3,548+1,335)*4,2 |  | 20.51 | [23 empty] | VV | 0
|  | Mezisoučet |  | 432.53 | [23 empty] | VV | 1
|  | dopočítat : | [25 empty] | VV | 0
|  | 3.NP : | [25 empty] | VV | 0
|  | Z.3.001a : (1,48+1,58)*4,2-0,9*1,97-0,8*1,97 |  | 9.5 | [23 empty] | VV | 0
|  | Z.3.001b : (11,52-0,45)*4,2-0,8*1,97-1,8*1,97 |  | 41.37 | [23 empty] | VV | 0
|  | Z.3.002 : 0 | [25 empty] | VV | 0
|  | Z.3.003 : 0 | [25 empty] | VV | 0
|  | Z.3.004 : 0 | [25 empty] | VV | 0
|  | Z.3.005 : 0 | [25 empty] | VV | 0
|  | Z.3.016 : 0 | [25 empty] | VV | 0
|  | Z.3.017 : 0 | [25 empty] | VV | 0
|  | Z.3.018 : 0 | [25 empty] | VV | 0
|  | Z.3.019 : 0 | [25 empty] | VV | 0
|  | Z.3.020 : 0 | [25 empty] | VV | 0
|  | Z.3.021 : 0 | [25 empty] | VV | 0
|  | Z.3.023 : 0 | [25 empty] | VV | 0
|  | Z.3.024 : 0 | [25 empty] | VV | 0
|  | Z.3.025 : 0 | [25 empty] | VV | 0
|  | Z.3.026 : 0 | [25 empty] | VV | 0
|  | Z.3.027 : 0 | [25 empty] | VV | 0
|  | Z.3.028 : 0 | [25 empty] | VV | 0
|  | Z.3.044 : 0 | [25 empty] | VV | 0
|  | Z.3.031 : 0 | [25 empty] | VV | 0
|  | Z.3.033 : 0 | [25 empty] | VV | 0
|  | Z.3.042 : (2,79*2+1,34+4,85)*4,2-0,9*1,97 |  | 47.66 | [23 empty] | VV | 0
|  | Z.3.043 : (3,543+2,42+1,17+0,15)*4,2-1,8*1,97 |  | 27.04 | [23 empty] | VV | 0
|  | bez označení vedle Z.V.1.001 : (4,8+1,54*2+1,49+6,28*1,66*0,5)*4,2-0,8*1,97 |  | 59.67 | [23 empty] | VV | 0
|  | Mezisoučet |  | 185.25 | [23 empty] | VV | 1
|  | 4.NP : (8,325-0,15)*4,2 |  | 34.34 | [23 empty] | VV | 0
|  | Z.4.001a : (3,38-1,8+10,005)*4,2-1,8*1,97*2-0,8*1,97-1*1,97-1*1,97+0,2*(1+1,97*4+1,8) |  | 38.19 | [23 empty] | VV | 0
|  | Z.4.001b : (11,52-0,45)*4,2-1,8*1,97-0,8*1,97-0,9*1,97 |  | 39.6 | [23 empty] | VV | 0
|  | Z.4.002 : (3,5+4,3)*4,2 |  | 32.76 | [23 empty] | VV | 0
|  | Z.4.013 : 0 | [25 empty] | VV | 0
|  | vedle Z.4.013 : | [25 empty] | VV | 0
|  | Z.4.012 : (10,135-0,15)*4 |  | 39.94 | [23 empty] | VV | 0
|  | Z.4.003 : 0 | [25 empty] | VV | 0
|  | Z.4.004 : 0 | [25 empty] | VV | 0
|  | Z.4.005 : 0 | [25 empty] | VV | 0
|  | Z.4.014 : 0 | [25 empty] | VV | 0
|  | Z.4.006 : 0 | [25 empty] | VV | 0
|  | Z.4.007 : 0 | [25 empty] | VV | 0
|  | Z.4.008 : 0 | [25 empty] | VV | 0
|  | Z.4.011a : 0 | [25 empty] | VV | 0
|  | Z.4.011b : 0 | [25 empty] | VV | 0
|  | Z.4.011c : 0 | [25 empty] | VV | 0
|  | Z.4.009 : 0 | [25 empty] | VV | 0
|  | Z.4.010 : 0 | [25 empty] | VV | 0
|  | Z.4.043 : (3,543+2,42+1,17+0,15)*4,2-1,8*1,97 |  | 27.04 | [23 empty] | VV | 0
|  | bez označení vedle Z.V.1.001 : (4,8+1,54*2+1,49+6,28*1,66*0,5)*4,2-0,8*1,97 |  | 59.67 | [23 empty] | VV | 0
|  | Z.4.029 : (2,785+1,38+4,9)*4,2-0,9*1,97 |  | 36.3 | [23 empty] | VV | 0
|  | vedle Z.4.029 : (4,247+7,87+0,82+4,9+1,38)*4,2-0,8*1,97 |  | 79.14 | [23 empty] | VV | 0
|  | Mezisoučet |  | 386.97 | [23 empty] | VV | 1
|  | 5.NP : | [25 empty] | VV | 0
|  | Z.5.001 : (1,725+1,56)*4,2 |  | 13.8 | [23 empty] | VV | 0
|  | (9,7-0,45)*4,2-1,5*1,97-0,8*1,97 |  | 34.32 | [23 empty] | VV | 0
|  | Z.5.002 : (12,35+4,07+4,215)*4,2 |  | 86.67 | [23 empty] | VV | 0
|  | Z.5.003 : (4,14+12,35+4,07+0,15)*4,2 |  | 86.98 | [23 empty] | VV | 0
|  | Z.5.004a : (2,5*2+1,7*2-1,12)*4,2-0,9*1,97 |  | 28.8 | [23 empty] | VV | 0
|  | Z.5.004b : (2,25+1,7*2)*4,2-0,9*1,97 |  | 21.96 | [23 empty] | VV | 0
|  | Z.5.043 : (4,9+2,12+2,434+2,25+1+1,4)*4,2-15*1,97-0,9*1,97*2 |  | 26.14 | [23 empty] | VV | 0
|  | bez označení vedle Z.V.1.001 : (1,54*2+1,49+6,28*1,66*0,5)*4,2 |  | 41.09 | [23 empty] | VV | 0
|  | vedle Z.5.043 : (8,46+1,38+0,35)*4,2-0,8*1,97 |  | 41.22 | [23 empty] | VV | 0
|  | Mezisoučet |  | 380.97 | [23 empty] | VV | 1
|  | OP.08 : 10,4 |  | 10.4 | [23 empty] | VV | 0
|  | OP.09 : 37 |  | 37 | [23 empty] | VV | 0
|  | OP.10 : 7,9 |  | 7.9 | [23 empty] | VV | 0
Díl: | 61 | Úpravy povrchů vnitřní |  |  |  | 0 |  | 0 |  | 0 |  | 0 |  | 16.97 |  | 0 |  |  |  |  | 804.67 | [6 empty] | DIL
206 | 611901111R00 | Ubroušení výstupků betonu po odbednění stropů | m2 | 1043.26 |  | 0 |  | 0 |  | 0 | 21 | 0 | 0.00371 | 3.87 | 0 | 0 |  | Vlastní | Indiv | 0.422 | 440.26 |  | Práce | Běžná |  |  |  | POL1_
|  | 1.PP : 378,48 |  | 378.48 | [23 empty] | VV | 0
|  | 1.NP : 433,95 |  | 433.95 | [23 empty] | VV | 0
|  | 2.NP : 0 | [25 empty] | VV | 0
|  | 3.NP : 0 | [25 empty] | VV | 0
|  | 4.NP : 141,84+14,9 |  | 156.74 | [23 empty] | VV | 0
|  | 5.NP : 66,19+4,08+3,82 |  | 74.09 | [23 empty] | VV | 0
207 | 612901112R00 | Ubroušení výstupků betonu po odbednění vnitř.stěn | m2 | 845.49 |  | 0 |  | 0 |  | 0 | 21 | 0 | 0.00217 | 1.83 | 0 | 0 |  | Vlastní | Indiv | 0.251 | 212.22 |  | Práce | Běžná |  |  |  | POL1_
|  | Mezisoučet | [25 empty] | VV | 1
|  | výtahová šachta vnitřní stěny : (7,7*2+2,92*2)*27,75 |  | 589.41 | [23 empty] | VV | 0
|  | 2,92*4*27,75 |  | 324.12 | [23 empty] | VV | 0
|  | -1,8*2,1*3*6 |  | -68.04 | [23 empty] | VV | 0
208 | 614471711R00 | Vyspravení beton. konstrukcí cem. maltou tl. 10 mm | m2 | 845.49 |  | 0 |  | 0 |  | 0 | 21 | 0 | 0.01333 | 11.27 | 0 | 0 |  | Vlastní | Indiv | 0.18 | 152.19 |  | Práce | Běžná |  |  |  | POL1_
|  | včetně penetračního nátěru | [25 empty] | POP
|  | Mezisoučet | [25 empty] | VV | 1
|  | výtahová šachta vnitřní stěny : (7,7*2+2,92*2)*27,75 |  | 589.41 | [23 empty] | VV | 0
|  | 2,92*4*27,75 |  | 324.12 | [23 empty] | VV | 0
|  | -1,8*2,1*3*6 |  | -68.04 | [23 empty] | VV | 0
Díl: | 62 | Úpravy povrchů vnější |  |  |  | 0 |  | 0 |  | 0 |  | 0 |  | 13.62 |  | 0 |  |  |  |  | 877.14 | [6 empty] | DIL
209 | 622311525RV1 | Zateplovací systém Baumit, sokl, XPS, tl. 150 mm zakončený stěrkou s výztužnou tkaninou | m2 | 1023.5052 |  | 0 |  | 0 |  | 0 | 21 | 0 | 0.01331 | 13.62 | 0 | 0 |  | Vlastní | Indiv | 0.857 | 877.14 |  | Práce | Běžná |  |  |  | POL1_
|  | včetně penetračního nátěru | [25 empty] | POP
|  | Součinitel tepelné vodivosti izolantu je 0,038 W/mK. | [25 empty] | POP
|  | pod terénem 1.PP : (9,16+24,95+32,23+0,15+2,1+2,5+2,65+0,3+2,65+7,5+2,15+0,8*2+0,3*2+6,325+15,15+14,4+2,5)*6,2 |  | 786.87 | [23 empty] | VV | 0
|  | (8,12*2+3,731*2)*1,1 |  | 26.07 | [23 empty] | VV | 0
|  | Mezisoučet |  | 812.95 | [23 empty] | VV | 1
|  | pod terénem 1.NP : (52,95*2+22,25*2)*1,4 |  | 210.56 | [23 empty] | VV | 0
|  | Mezisoučet |  | 210.56 | [23 empty] | VV | 1
Díl: | 63 | Podlahy a podlahové konstrukce |  |  |  | 0 |  | 0 |  | 0 |  | 0 |  | 1506.48 |  | 0 |  |  |  |  | 2182.29 | [6 empty] | DIL
210 | 631312711RT4 | Mazanina betonová tl. 5 - 8 cm C 25/30 vyztužená ocelovými vlákny 30 kg / m3 | m3 | 1.516 |  | 0 |  | 0 |  | 0 | 21 | 0 | 2.555 | 3.87 | 0 | 0 |  | Vlastní | Indiv | 3.213 | 4.87 |  | Práce | Běžná |  |  |  | POL1_
|  | HP.11 "Hrubá podlaha - drátkobetonová podlaha | [25 empty] | POP
|  | (chladící boxy)" | [25 empty] | POP
|  | skladba čisté podlahy 77,0 mm | [25 empty] | POP
|  | Samonivelační cementová stěrka 3 mm | [25 empty] | POP
|  | Drátkobetonová podlaha 50 mm | [25 empty] | POP
|  | - třída betonu C25/30, množství drátků 30 kg/m3 | [25 empty] | POP
|  | - součástí podlahové vrstvy jsou veškeré penetrace, brokování, broušení a jiné úpravy podkladu | [25 empty] | POP
|  | - vč.dilatací dle předpisu výrobce | [25 empty] | POP
|  | - spára vyplněna těsnícím provazcem a PU tmelem do fabionu | [25 empty] | POP
|  | separační fólie PE - | [25 empty] | POP
|  | kročejová izolace - minerální vlna 20 mm | [25 empty] | POP
|  | HP.11 : | [25 empty] | VV | 0
|  | 2.017 : 21,96*0,05 |  | 1.1 | [23 empty] | VV | 0
|  | 3.032 : 8,36*0,05 |  | 0.42 | [23 empty] | VV | 0
211 | 631313621R00 | Mazanina betonová tl. 8 - 12 cm C 20/25 | m3 | 5.501 |  | 0 |  | 0 |  | 0 | 21 | 0 | 2.525 | 13.89 | 0 | 0 |  | Vlastní | Indiv | 2.58 | 14.19 |  | Práce | Běžná |  |  |  | POL1_
|  | Včetně vytvoření dilatačních spár, bez zaplnění. | [25 empty] | POP
|  | Rampa : (22,97*2,34+0,9*1,4)*0,1 |  | 5.5 | [23 empty] | VV | 0
|  | Mezisoučet |  | 5.5 | [23 empty] | VV | 1
212 | 631313711R00 | Mazanina betonová tl. 8 - 12 cm C 25/30 | m3 | 114.3068 |  | 0 |  | 0 |  | 0 | 21 | 0 | 2.525 | 288.62 | 0 | 0 |  | Vlastní | Indiv | 2.58 | 294.91 |  | Práce | Běžná |  |  |  | POL1_
|  | Včetně vytvoření dilatačních spár, bez zaplnění. | [25 empty] | POP
|  | 2.NP : | [25 empty] | VV | 0
|  | ve skladbě HP.05 : | [25 empty] | VV | 0
|  | Z.2.002 : 7,91*0,113 |  | 0.89 | [23 empty] | VV | 0
|  | Z.2.010-Z.2.013 : (21,98+20,36+9,77+173,47)*0,113 |  | 25.49 | [23 empty] | VV | 0
|  | Z.2.017 : 0 | [25 empty] | VV | 0
|  | ve skladbě HP.09 : | [25 empty] | VV | 0
|  | Z.2.009 : 3,84*0,105 |  | 0.4 | [23 empty] | VV | 0
|  | Mezisoučet |  | 26.79 | [23 empty] | VV | 1
|  | 3.NP : | [25 empty] | VV | 0
|  | ve skladbě HP.05 : | [25 empty] | VV | 0
|  | Z.3.001-Z.3.002 : (50,32+9,6)*0,113 |  | 6.77 | [23 empty] | VV | 0
|  | Z.3.019 : 5,32*0,113 |  | 0.6 | [23 empty] | VV | 0
|  | Z.3.021 : 13,36*0,113 |  | 1.51 | [23 empty] | VV | 0
|  | Z.3.028-Z.3.030 : (25,03+5,42+3,87)*0,113 |  | 3.88 | [23 empty] | VV | 0
|  | Z.3.032 : 0 | [25 empty] | VV | 0
|  | Z.3.044 : 81,2*0,113 |  | 9.18 | [23 empty] | VV | 0
|  | ve skladbě HP.08 : | [25 empty] | VV | 0
|  | Z.3.004-Z.3.015a : (2,32+29,08+7,04+6,06+3,75+10,33+0,95+4,09+13,52+13,52+18,96+23,15+3,56)*0,113 |  | 15.41 | [23 empty] | VV | 0
|  | Z.3.017 : 17,55*0,113 |  | 1.98 | [23 empty] | VV | 0
|  | ve skladbě HP.09 : | [25 empty] | VV | 0
|  | Z.3.035 : 3,34*0,105 |  | 0.35 | [23 empty] | VV | 0
|  | Z.3.041 : 3,62*0,105 |  | 0.38 | [23 empty] | VV | 0
|  | Mezisoučet |  | 40.05 | [23 empty] | VV | 1
|  | 4.NP : | [25 empty] | VV | 0
|  | ve skladbě HP.05 : | [25 empty] | VV | 0
|  | Z.4.001-Z.4.002 : (64,24+141,84)*0,113 |  | 23.29 | [23 empty] | VV | 0
|  | Z.4.028-Z.4.030 : (44,5+13,51+14,9)*0,113 |  | 8.24 | [23 empty] | VV | 0
|  | ve skladbě HP.09 : | [25 empty] | VV | 0
|  | Z.4.019 : 4,39*0,105 |  | 0.46 | [23 empty] | VV | 0
|  | Mezisoučet |  | 31.99 | [23 empty] | VV | 1
|  | 5.NP : | [25 empty] | VV | 0
|  | ve skladbě HP.05 : | [25 empty] | VV | 0
|  | Z.5.001-Z.5.005 : (62,88+66,19+4,08+3,82)*0,113 |  | 15.48 | [23 empty] | VV | 0
|  | Mezisoučet |  | 15.48 | [23 empty] | VV | 1
213 | 631313711TT4 | Mazanina betonová tl. 8 - 12 cm C 25/30 vyztužená ocelovými vlákny 30 kg / m3 | m3 | 56.3717 |  | 0 |  | 0 |  | 0 | 21 | 0 | 2.555 | 144.03 | 0 | 0 |  | Vlastní | Indiv | 2.58 | 145.44 |  | Práce | Běžná |  |  |  | POL1_
|  | - třída betonu C25/30, množství drátků 30 kg/m3 | [25 empty] | POP
|  | - součástí podlahové vrstvy jsou veškeré penetrace, brokování, broušení a jiné úpravy podkladu | [25 empty] | POP
|  | - vč.dilatací dle předpisu výrobce | [25 empty] | POP
|  | - spára vyplněna těsnícím provazcem a PU tmelem do fabionu | [25 empty] | POP
|  | 1.NP : | [25 empty] | VV | 0
|  | ve skladbě HP.04 : | [25 empty] | VV | 0
|  | Z.1.001-Z.1.002 : (76,58+21,71)*0,11 |  | 10.81 | [23 empty] | VV | 0
|  | Mezisoučet |  | 10.81 | [23 empty] | VV | 1
|  | 3.NP : | [25 empty] | VV | 0
|  | ve skladbě HP.04 : | [25 empty] | VV | 0
|  | Z.3.003 : 22,45*0,11 |  | 2.47 | [23 empty] | VV | 0
|  | Z.3.016 : 93,61*0,11 |  | 10.3 | [23 empty] | VV | 0
|  | Z.3.018 : 17,55*0,11 |  | 1.93 | [23 empty] | VV | 0
|  | Z.3.020 : 16,08*0,11 |  | 1.77 | [23 empty] | VV | 0
|  | Z.3.022-Z.3.027 : (9,12+27,04+27,04+29,24+30,6+30,64)*0,11 |  | 16.9 | [23 empty] | VV | 0
|  | Z.3.031 : 15,08*0,11 |  | 1.66 | [23 empty] | VV | 0
|  | Z.3.033 : 14,53*0,11 |  | 1.6 | [23 empty] | VV | 0
|  | Z.3.044 : 81,2*0,11 |  | 8.93 | [23 empty] | VV | 0
|  | Mezisoučet |  | 45.56 | [23 empty] | VV | 1
214 | 631313811RT6 | Mazanina betonová tl. 8 - 12 cm C 30/37 s polypropylénovýmii vlákny 0,6 kg / m3 | m3 | 0.8624 |  | 0 |  | 0 |  | 0 | 21 | 0 | 2.5256 | 2.18 | 0 | 0 |  | Vlastní | Indiv | 2.58 | 2.22 |  | Práce | Běžná |  |  |  | POL1_
|  | Včetně vytvoření dilatačních spár, bez zaplnění. | [25 empty] | POP
|  | anglický dvorek spád.vrstva : (5,39*2)*0,08 |  | 0.86 | [23 empty] | VV | 0
215 | 631315611R00 | Mazanina betonová tl. 12 - 24 cm C 16/20 | m3 | 188.4878 |  | 0 |  | 0 |  | 0 | 21 | 0 | 2.525 | 475.93 | 0 | 0 |  | Vlastní | Indiv | 2.317 | 436.73 |  | Práce | Běžná |  |  |  | POL1_
|  | Včetně vytvoření dilatačních spár, bez zaplnění. | [25 empty] | POP
|  | podkladní beton pod základovou desku : | [25 empty] | VV | 0
|  | pod 1.PP : (24,91*9,15-2,56*3,15+10,57*15,2+1,66*6,47+1,5895*0,281*0,5)*0,16 |  | 62.64 | [23 empty] | VV | 0
|  | 11,1*(7,75+10,6)/2*0,16 |  | 16.29 | [23 empty] | VV | 0
|  | 1,698*7,055*0,16 |  | 1.92 | [23 empty] | VV | 0
|  | Mezisoučet |  | 80.85 | [23 empty] | VV | 1
|  | pod 1.NP : | [25 empty] | VV | 0
|  | deska tl.300mm : (14,4*17,25+6,7*0,95+2,3*4,1)*0,16 |  | 42.27 | [23 empty] | VV | 0
|  | deska tl.600mm : (3,4*18+15,3*11,78)*0,16 |  | 38.63 | [23 empty] | VV | 0
|  | 10,98*(11,95+14,8)/2*0,16 |  | 23.5 | [23 empty] | VV | 0
|  | 4,5*1*0,16 |  | 0.72 | [23 empty] | VV | 0
|  | Mezisoučet |  | 105.12 | [23 empty] | VV | 1
|  | anglický dvorek : 6,3*2,5*0,16 |  | 2.52 | [23 empty] | VV | 0
216 | 631315711R00 | Mazanina betonová tl. 12 - 24 cm C 25/30 | m3 | 5.44 |  | 0 |  | 0 |  | 0 | 21 | 0 | 2.525 | 13.74 | 0 | 0 |  | Vlastní | Indiv | 2.317 | 12.6 |  | Práce | Běžná |  |  |  | POL1_
|  | Včetně vytvoření dilatačních spár, bez zaplnění. | [25 empty] | POP
|  | kolektor : 8,5*1,6*0,4 |  | 5.44 | [23 empty] | VV | 0
217 | 631315711TT4 | Mazanina betonová tl. 12 - 24 cm C 25/30 vyztužená ocelovými vlákny 30 kg/m3 | m3 | 145.8183 |  | 0 |  | 0 |  | 0 | 21 | 0 | 2.555 | 372.57 | 0 | 0 |  | Vlastní | Indiv | 2.317 | 337.86 |  | Práce | Běžná |  |  |  | POL1_
|  | - třída betonu C25/30, množství drátků 30 kg/m3 | [25 empty] | POP
|  | - součástí podlahové vrstvy jsou veškeré penetrace, brokování, broušení a jiné úpravy podkladu | [25 empty] | POP
|  | - vč.dilatací dle předpisu výrobce | [25 empty] | POP
|  | - spára vyplněna těsnícím provazcem a PU tmelem do fabionu | [25 empty] | POP
|  | ve skladbě HP01 : | [25 empty] | VV | 0
|  | 1.PP : | [25 empty] | VV | 0
|  | Z.0.001-Z.0.013 : 378,48*1,07*0,14 |  | 56.7 | [23 empty] | VV | 0
|  | Mezisoučet |  | 56.7 | [23 empty] | VV | 1
|  | 1.NP : | [25 empty] | VV | 0
|  | Z.1.013 : 433,95*1,07*0,14 |  | 65.01 | [23 empty] | VV | 0
|  | Z.1.024 : 139,31*1,07*0,14 |  | 20.87 | [23 empty] | VV | 0
|  | Z.1.026 : 13,25*1,07*0,14 |  | 1.98 | [23 empty] | VV | 0
|  | Z.1.026 : 8,43*1,07*0,14 |  | 1.26 | [23 empty] | VV | 0
|  | Mezisoučet |  | 89.12 | [23 empty] | VV | 1
218 | 631316115R00 | Postřik nových beton. podlah proti prvotn. vysych. | m2 | 1071.8794 |  | 0 |  | 0 |  | 0 | 21 | 0 | 0.00022 | 0.24 | 0 | 0 |  | Vlastní | Indiv | 0.02 | 21.44 |  | Práce | Běžná |  |  |  | POL1_
|  | ve skladbě HP01 : | [25 empty] | VV | 0
|  | 1.PP : | [25 empty] | VV | 0
|  | Z.0.001-Z.0.013 : 378,48*1,07 |  | 404.97 | [23 empty] | VV | 0
|  | Mezisoučet |  | 404.97 | [23 empty] | VV | 1
|  | 1.NP : | [25 empty] | VV | 0
|  | Z.1.013 : 433,95*1,07 |  | 464.33 | [23 empty] | VV | 0
|  | Z.1.024 : 139,31*1,07 |  | 149.06 | [23 empty] | VV | 0
|  | Z.1.026 : 13,25*1,07 |  | 14.18 | [23 empty] | VV | 0
|  | Z.1.026 : 8,43*1,07 |  | 9.02 | [23 empty] | VV | 0
|  | Mezisoučet |  | 636.59 | [23 empty] | VV | 1
|  | HP.11 : | [25 empty] | VV | 0
|  | 2.017 : 21,96 |  | 21.96 | [23 empty] | VV | 0
|  | 3.032 : 8,36 |  | 8.36 | [23 empty] | VV | 0
219 | 631316231R00 | Hlazení betonových mazanin, strojně | m2 | 1012.64 |  | 0 |  | 0 |  | 0 | 21 | 0 | 0 | 0 | 0 | 0 |  | Vlastní | Indiv | 0.178 | 180.25 |  | Práce | Běžná |  |  |  | POL1_
|  | 2.NP : | [25 empty] | VV | 0
|  | ve skladbě HP.05 : | [25 empty] | VV | 0
|  | Z.2.002 : 7,91 |  | 7.91 | [23 empty] | VV | 0
|  | Z.2.010-Z.2.013 : (21,98+20,36+9,77+173,47) |  | 225.58 | [23 empty] | VV | 0
|  | Z.2.017 : 0 | [25 empty] | VV | 0
|  | ve skladbě HP.09 : | [25 empty] | VV | 0
|  | Z.2.009 : 3,84 |  | 3.84 | [23 empty] | VV | 0
|  | Mezisoučet |  | 237.33 | [23 empty] | VV | 1
|  | 3.NP : | [25 empty] | VV | 0
|  | ve skladbě HP.05 : | [25 empty] | VV | 0
|  | Z.3.001-Z.3.002 : (50,32+9,6) |  | 59.92 | [23 empty] | VV | 0
|  | Z.3.019 : 5,32 |  | 5.32 | [23 empty] | VV | 0
|  | Z.3.021 : 13,36 |  | 13.36 | [23 empty] | VV | 0
|  | Z.3.028-Z.3.030 : (25,03+5,42+3,87) |  | 34.32 | [23 empty] | VV | 0
|  | Z.3.032 : 0 | [25 empty] | VV | 0
|  | Z.3.044 : 81,2 |  | 81.2 | [23 empty] | VV | 0
|  | ve skladbě HP.08 : | [25 empty] | VV | 0
|  | Z.3.004-Z.3.015a : (2,32+29,08+7,04+6,06+3,75+10,33+0,95+4,09+13,52+13,52+18,96+23,15+3,56) |  | 136.33 | [23 empty] | VV | 0
|  | Z.3.017 : 17,55 |  | 17.55 | [23 empty] | VV | 0
|  | ve skladbě HP.09 : | [25 empty] | VV | 0
|  | Z.3.035 : 3,34 |  | 3.34 | [23 empty] | VV | 0
|  | Z.3.041 : 3,62 |  | 3.62 | [23 empty] | VV | 0
|  | Mezisoučet |  | 354.96 | [23 empty] | VV | 1
|  | 4.NP : | [25 empty] | VV | 0
|  | ve skladbě HP.05 : | [25 empty] | VV | 0
|  | Z.4.001-Z.4.002 : (64,24+141,84) |  | 206.08 | [23 empty] | VV | 0
|  | Z.4.028-Z.4.030 : (44,5+13,51+14,9) |  | 72.91 | [23 empty] | VV | 0
|  | ve skladbě HP.09 : | [25 empty] | VV | 0
|  | Z.4.019 : 4,39 |  | 4.39 | [23 empty] | VV | 0
|  | Mezisoučet |  | 283.38 | [23 empty] | VV | 1
|  | 5.NP : | [25 empty] | VV | 0
|  | ve skladbě HP.05 : | [25 empty] | VV | 0
|  | Z.5.001-Z.5.005 : (62,88+66,19+4,08+3,82) |  | 136.97 | [23 empty] | VV | 0
|  | Mezisoučet |  | 136.97 | [23 empty] | VV | 1
220 | 631319163R00 | Příplatek za konečnou úpravu mazanin tl. 12 cm | m3 | 0.8624 |  | 0 |  | 0 |  | 0 | 21 | 0 | 0.02 | 0.02 | 0 | 0 |  | Vlastní | Indiv | 1.35 | 1.16 |  | Práce | Běžná |  |  |  | POL1_
|  | anglický dvorek spád.vrstva : (5,39*2)*0,08 |  | 0.86 | [23 empty] | VV | 0
221 | 631319173R00 | Příplatek za stržení povrchu mazaniny tl. 12 cm | m3 | 114.3068 |  | 0 |  | 0 |  | 0 | 21 | 0 | 0 | 0 | 0 | 0 |  | Vlastní | Indiv | 0.41 | 46.87 |  | Práce | Běžná |  |  |  | POL1_
|  | 2.NP : | [25 empty] | VV | 0
|  | ve skladbě HP.05 : | [25 empty] | VV | 0
|  | Z.2.002 : 7,91*0,113 |  | 0.89 | [23 empty] | VV | 0
|  | Z.2.010-Z.2.013 : (21,98+20,36+9,77+173,47)*0,113 |  | 25.49 | [23 empty] | VV | 0
|  | Z.2.017 : 0 | [25 empty] | VV | 0
|  | ve skladbě HP.09 : | [25 empty] | VV | 0
|  | Z.2.009 : 3,84*0,105 |  | 0.4 | [23 empty] | VV | 0
|  | Mezisoučet |  | 26.79 | [23 empty] | VV | 1
|  | 3.NP : | [25 empty] | VV | 0
|  | ve skladbě HP.05 : | [25 empty] | VV | 0
|  | Z.3.001-Z.3.002 : (50,32+9,6)*0,113 |  | 6.77 | [23 empty] | VV | 0
|  | Z.3.019 : 5,32*0,113 |  | 0.6 | [23 empty] | VV | 0
|  | Z.3.021 : 13,36*0,113 |  | 1.51 | [23 empty] | VV | 0
|  | Z.3.028-Z.3.030 : (25,03+5,42+3,87)*0,113 |  | 3.88 | [23 empty] | VV | 0
|  | Z.3.032 : 0 | [25 empty] | VV | 0
|  | Z.3.044 : 81,2*0,113 |  | 9.18 | [23 empty] | VV | 0
|  | ve skladbě HP.08 : | [25 empty] | VV | 0
|  | Z.3.004-Z.3.015a : (2,32+29,08+7,04+6,06+3,75+10,33+0,95+4,09+13,52+13,52+18,96+23,15+3,56)*0,113 |  | 15.41 | [23 empty] | VV | 0
|  | Z.3.017 : 17,55*0,113 |  | 1.98 | [23 empty] | VV | 0
|  | ve skladbě HP.09 : | [25 empty] | VV | 0
|  | Z.3.035 : 3,34*0,105 |  | 0.35 | [23 empty] | VV | 0
|  | Z.3.041 : 3,62*0,105 |  | 0.38 | [23 empty] | VV | 0
|  | Mezisoučet |  | 40.05 | [23 empty] | VV | 1
|  | 4.NP : | [25 empty] | VV | 0
|  | ve skladbě HP.05 : | [25 empty] | VV | 0
|  | Z.4.001-Z.4.002 : (64,24+141,84)*0,113 |  | 23.29 | [23 empty] | VV | 0
|  | Z.4.028-Z.4.030 : (44,5+13,51+14,9)*0,113 |  | 8.24 | [23 empty] | VV | 0
|  | ve skladbě HP.09 : | [25 empty] | VV | 0
|  | Z.4.019 : 4,39*0,105 |  | 0.46 | [23 empty] | VV | 0
|  | Mezisoučet |  | 31.99 | [23 empty] | VV | 1
|  | 5.NP : | [25 empty] | VV | 0
|  | ve skladbě HP.05 : | [25 empty] | VV | 0
|  | Z.5.001-Z.5.005 : (62,88+66,19+4,08+3,82)*0,113 |  | 15.48 | [23 empty] | VV | 0
|  | Mezisoučet |  | 15.48 | [23 empty] | VV | 1
222 | 631319175R00 | Příplatek za stržení povrchu mazaniny tl. 24 cm | m3 | 185.5426 |  | 0 |  | 0 |  | 0 | 21 | 0 | 0 | 0 | 0 | 0 |  | Vlastní | Indiv | 0.205 | 38.04 |  | Práce | Běžná |  |  |  | POL1_
|  | podkladní beton pod základovou desku : | [25 empty] | VV | 0
|  | pod 1.PP : (24,91*9,15-2,56*3,15+10,57*15,2+1,66*6,47+1,5895*0,281*0,5)*0,15*1,05 |  | 61.66 | [23 empty] | VV | 0
|  | 11,1*(7,75+10,6)/2*0,15*1,05 |  | 16.04 | [23 empty] | VV | 0
|  | 1,698*7,055*0,15*1,05 |  | 1.89 | [23 empty] | VV | 0
|  | Mezisoučet |  | 79.59 | [23 empty] | VV | 1
|  | pod 1.NP : | [25 empty] | VV | 0
|  | deska tl.300mm : (14,4*17,25+6,7*0,95+2,3*4,1)*0,15*1,05 |  | 41.61 | [23 empty] | VV | 0
|  | deska tl.600mm : (3,4*18+15,3*11,78)*0,15*1,05 |  | 38.03 | [23 empty] | VV | 0
|  | 10,98*(11,95+14,8)/2*0,15*1,05 |  | 23.13 | [23 empty] | VV | 0
|  | 4,5*1*0,15*1,05 |  | 0.71 | [23 empty] | VV | 0
|  | Mezisoučet |  | 103.48 | [23 empty] | VV | 1
|  | anglický dvorek : 6,3*2,5*0,15*1,05 |  | 2.48 | [23 empty] | VV | 0
223 | 631362021R00 | Výztuž mazanin svařovanou sítí z drátů Kari | t | 11.9261 |  | 0 |  | 0 |  | 0 | 21 | 0 | 1.08 | 12.88 | 0 | 0 |  | Vlastní | Indiv | 15.231 | 181.65 |  | Práce | Běžná |  |  |  | POL1_
|  | Začátek provozního součtu | [25 empty] | VV
|  | podkladní beton pod základovou desku : | [25 empty] | VV | 2
|  | pod 1.PP : (24,91*9,15-2,56*3,15+10,57*15,2+1,66*6,47+1,5895*0,281*0,5)*0,16*1,05 |  | 65.77 | [23 empty] | VV | 2
|  | 11,1*(7,75+10,6)/2*0,16*1,05 |  | 17.11 | [23 empty] | VV | 2
|  | 1,698*7,055*0,16*1,05 |  | 2.01 | [23 empty] | VV | 2
[28 empty] | VV | 2
|  | pod 1.NP : | [25 empty] | VV | 2
|  | deska tl.300mm : (14,4*17,25+6,7*0,95+2,3*4,1)*0,16*1,05 |  | 44.38 | [23 empty] | VV | 2
|  | deska tl.600mm : (3,4*18+15,3*11,78)*0,16*1,05 |  | 40.56 | [23 empty] | VV | 2
|  | 10,98*(11,95+14,8)/2*0,16*1,05 |  | 24.67 | [23 empty] | VV | 2
|  | 4,5*1*0,16*1,05 |  | 0.76 | [23 empty] | VV | 2
[28 empty] | VV | 2
|  | Mezisoučet |  | 195.27 | [23 empty] | VV | 3
|  | Konec provozního součtu | [25 empty] | VV
|  | 195,26613/0,16*0,0079*1,2 |  | 11.57 | [23 empty] | VV | 0
|  | anglický dvorek : (6,3*2,5)*0,00079*1,2 |  | 0.01 | [23 empty] | VV | 0
|  | Mezisoučet |  | 11.58 | [23 empty] | VV | 1
|  | Rampa : (22,97*2,34+0,9*1,4)*0,0054*1,15 |  | 0.34 | [23 empty] | VV | 0
|  | Mezisoučet |  | 0.34 | [23 empty] | VV | 1
224 | 631362021R00 | Výztuž mazanin svařovanou sítí z drátů Kari | t | 18.3997 |  | 0 |  | 0 |  | 0 | 21 | 0 | 1.08 | 19.87 | 0 | 0 |  | Vlastní | Indiv | 15.231 | 280.25 |  | Práce | Běžná |  |  |  | POL1_
|  | KY49 : | [25 empty] | VV | 0
|  | 2.NP : | [25 empty] | VV | 0
|  | ve skladbě HP.05 : | [25 empty] | VV | 0
|  | Z.2.002 : 7,91*0,0079*1,15*2 |  | 0.14 | [23 empty] | VV | 0
|  | Z.2.010-Z.2.013 : (21,98+20,36+9,77+173,47)*0,0079*1,15*2 |  | 4.1 | [23 empty] | VV | 0
|  | Z.2.017 : 0 | [25 empty] | VV | 0
|  | ve skladbě HP.09 : | [25 empty] | VV | 0
|  | Z.2.009 : 3,84*0,0079*1,15*2 |  | 0.07 | [23 empty] | VV | 0
|  | Mezisoučet |  | 4.31 | [23 empty] | VV | 1
|  | 3.NP : | [25 empty] | VV | 0
|  | ve skladbě HP.05 : | [25 empty] | VV | 0
|  | Z.3.001-Z.3.002 : (50,32+9,6)*0,0079*1,15*2 |  | 1.09 | [23 empty] | VV | 0
|  | Z.3.019 : 5,32*0,0079*1,15*2 |  | 0.1 | [23 empty] | VV | 0
|  | Z.3.021 : 13,36*0,0079*1,15*2 |  | 0.24 | [23 empty] | VV | 0
|  | Z.3.028-Z.3.030 : (25,03+5,42+3,87)*0,0079*1,15*2 |  | 0.62 | [23 empty] | VV | 0
|  | Z.3.032 : 0 | [25 empty] | VV | 0
|  | Z.3.044 : 81,2*0,0079*1,15*2 |  | 1.48 | [23 empty] | VV | 0
|  | ve skladbě HP.08 : | [25 empty] | VV | 0
|  | Z.3.004-Z.3.015a : (2,32+29,08+7,04+6,06+3,75+10,33+0,95+4,09+13,52+13,52+18,96+23,15+3,56)*0,0079*1,15*2 |  | 2.48 | [23 empty] | VV | 0
|  | Z.3.017 : 17,55*0,0079*1,15*2 |  | 0.32 | [23 empty] | VV | 0
|  | ve skladbě HP.09 : | [25 empty] | VV | 0
|  | Z.3.035 : 3,34*0,0079*1,15*2 |  | 0.06 | [23 empty] | VV | 0
|  | Z.3.041 : 3,62*0,0079*1,15*2 |  | 0.07 | [23 empty] | VV | 0
|  | Mezisoučet |  | 6.45 | [23 empty] | VV | 1
|  | 4.NP : | [25 empty] | VV | 0
|  | ve skladbě HP.05 : | [25 empty] | VV | 0
|  | Z.4.001-Z.4.002 : (64,24+141,84)*0,0079*1,15*2 |  | 3.74 | [23 empty] | VV | 0
|  | Z.4.028-Z.4.030 : (44,5+13,51+14,9)*0,0079*1,15*2 |  | 1.32 | [23 empty] | VV | 0
|  | ve skladbě HP.09 : | [25 empty] | VV | 0
|  | Z.4.019 : 4,39*0,0079*1,15*2 |  | 0.08 | [23 empty] | VV | 0
|  | Mezisoučet |  | 5.15 | [23 empty] | VV | 1
|  | 5.NP : | [25 empty] | VV | 0
|  | ve skladbě HP.05 : | [25 empty] | VV | 0
|  | Z.5.001-Z.5.005 : (62,88+66,19+4,08+3,82)*0,0079*1,15*2 |  | 2.49 | [23 empty] | VV | 0
|  | Mezisoučet |  | 2.49 | [23 empty] | VV | 1
225 | 631362021R00 | Výztuž mazanin svařovanou sítí z drátů Kari | t | 0.25786 |  | 0 |  | 0 |  | 0 | 21 | 0 | 1.08 | 0.28 | 0 | 0 |  | Vlastní | Indiv | 15.231 | 3.93 |  | Práce | Běžná |  |  |  | POL1_
|  | KY49 : | [25 empty] | VV | 0
|  | kolektor : 8,5*1,6*2*0,0079*1,2 |  | 0.26 | [23 empty] | VV | 0
226 | 632419105T00 | Samonivelační stěrka cementová tl.3mm | m2 | 1554.0294 |  | 0 |  | 0 |  | 0 | 21 | 0 | 0.0045 | 6.99 | 0 | 0 |  | Vlastní | Indiv | 0 | 0 |  | Práce | Běžná |  |  |  | POL1_
|  | ve skladbě HP01 : | [25 empty] | VV | 0
|  | 1.PP : | [25 empty] | VV | 0
|  | Z.0.001-Z.0.013 : 378,48*1,07 |  | 404.97 | [23 empty] | VV | 0
|  | Mezisoučet |  | 404.97 | [23 empty] | VV | 1
|  | 1.NP : | [25 empty] | VV | 0
|  | Z.1.013 : 433,95*1,07 |  | 464.33 | [23 empty] | VV | 0
|  | Z.1.024 : 139,31*1,07 |  | 149.06 | [23 empty] | VV | 0
|  | Z.1.026 : 13,25*1,07 |  | 14.18 | [23 empty] | VV | 0
|  | Z.1.026 : 8,43*1,07 |  | 9.02 | [23 empty] | VV | 0
|  | Mezisoučet |  | 636.59 | [23 empty] | VV | 1
|  | 1.NP : | [25 empty] | VV | 0
|  | ve skladbě HP.04 : | [25 empty] | VV | 0
|  | Z.1.001-Z.1.002 : (76,58+21,71) |  | 98.29 | [23 empty] | VV | 0
|  | Mezisoučet |  | 98.29 | [23 empty] | VV | 1
|  | 3.NP : | [25 empty] | VV | 0
|  | ve skladbě HP.04 : | [25 empty] | VV | 0
|  | Z.3.003 : 22,45 |  | 22.45 | [23 empty] | VV | 0
|  | Z.3.016 : 93,61 |  | 93.61 | [23 empty] | VV | 0
|  | Z.3.018 : 17,55 |  | 17.55 | [23 empty] | VV | 0
|  | Z.3.020 : 16,08 |  | 16.08 | [23 empty] | VV | 0
|  | Z.3.022-Z.3.027 : (9,12+27,04+27,04+29,24+30,6+30,64) |  | 153.68 | [23 empty] | VV | 0
|  | Z.3.031 : 15,08 |  | 15.08 | [23 empty] | VV | 0
|  | Z.3.033 : 14,53 |  | 14.53 | [23 empty] | VV | 0
|  | Z.3.044 : 81,2 |  | 81.2 | [23 empty] | VV | 0
|  | Mezisoučet |  | 414.18 | [23 empty] | VV | 1
227 | 632419105T00 | Samonivelační stěrka cementová tl.3mm | m2 | 30.32 |  | 0 |  | 0 |  | 0 | 21 | 0 | 0.0045 | 0.14 | 0 | 0 |  | Vlastní | Indiv | 0 | 0 |  | Práce | Běžná |  |  |  | POL1_
|  | HP.11 : | [25 empty] | VV | 0
|  | 2.017 : 21,96 |  | 21.96 | [23 empty] | VV | 0
|  | 3.032 : 8,36 |  | 8.36 | [23 empty] | VV | 0
228 | 632443311R00 | Potěr cementový samonivelační litý CF 30, plocha do 100 m2, tl. 50 mm | m2 | 1085.59 |  | 0 |  | 0 |  | 0 | 21 | 0 | 0.1111 | 120.61 | 0 | 0 |  | Vlastní | Indiv | 0.153 | 166.1 |  | Práce | Běžná |  |  |  | POL1_
|  | ve skladbě HP.02 : | [25 empty] | VV | 0
|  | 1.NP : | [25 empty] | VV | 0
|  | Z.1.008-Z.1.012 : 12,59+13,81+12,52+13,8+12,02 |  | 64.74 | [23 empty] | VV | 0
|  | Z.1.020 : 4,31 |  | 4.31 | [23 empty] | VV | 0
|  | Z.1.0222-Z.1.023 : 10,71+20,93 |  | 31.64 | [23 empty] | VV | 0
|  | Z.1.025 : 12,79 |  | 12.79 | [23 empty] | VV | 0
|  | Z.1.027-Z.1.028 : 15,84+19,12 |  | 34.96 | [23 empty] | VV | 0
|  | Mezisoučet |  | 148.44 | [23 empty] | VV | 1
|  | ve skladbě HP.03 : | [25 empty] | VV | 0
|  | 1.NP : | [25 empty] | VV | 0
|  | Z.1.016-Z.1.019 : (6,03+4,41+6,5+1,62) |  | 18.56 | [23 empty] | VV | 0
|  | Z.1.021 : 2,89 |  | 2.89 | [23 empty] | VV | 0
|  | Mezisoučet |  | 21.45 | [23 empty] | VV | 1
|  | ve skladbě HP.06 : | [25 empty] | VV | 0
|  | 1.NP : | [25 empty] | VV | 0
|  | Z.1.003-Z.1.007 : 18,5+15,68+27,56+22,99+19,87 |  | 104.6 | [23 empty] | VV | 0
|  | Z.1.014-Z.1.015 : 4,04+3,99 |  | 8.03 | [23 empty] | VV | 0
|  | Mezisoučet |  | 112.63 | [23 empty] | VV | 1
|  | 2.NP : | [25 empty] | VV | 0
|  | ve skladbě HP.06 : | [25 empty] | VV | 0
|  | Z.2.004-Z.2.008 : (4,1+5,98+10,7+4,32+6,61) |  | 31.71 | [23 empty] | VV | 0
|  | Z.2.021 : 4,33 |  | 4.33 | [23 empty] | VV | 0
|  | Mezisoučet |  | 36.04 | [23 empty] | VV | 1
|  | ve skladbě HP.07 : | [25 empty] | VV | 0
|  | Z.2.001 : 37,78 |  | 37.78 | [23 empty] | VV | 0
|  | Z.2.003 : 26,34 |  | 26.34 | [23 empty] | VV | 0
|  | Z.2.014-Z.2.016 : 14,06+13,48+15,16 |  | 42.7 | [23 empty] | VV | 0
|  | Z.2.018-Z.2.020 : 30,81+61,94+8,76 |  | 101.51 | [23 empty] | VV | 0
|  | Mezisoučet |  | 208.33 | [23 empty] | VV | 1
|  | 3.NP : | [25 empty] | VV | 0
|  | ve skladbě HP.06 : | [25 empty] | VV | 0
|  | Z.3.034 : 6,13 |  | 6.13 | [23 empty] | VV | 0
|  | Z.3.036-Z.3.040 : 3,81+4+6+14,67+21,26 |  | 49.74 | [23 empty] | VV | 0
|  | Mezisoučet |  | 55.87 | [23 empty] | VV | 1
|  | ve skladbě HP.07 : | [25 empty] | VV | 0
|  | Z.3.042 : 13,53 |  | 13.53 | [23 empty] | VV | 0
|  | Mezisoučet |  | 13.53 | [23 empty] | VV | 1
|  | 4.NP : | [25 empty] | VV | 0
|  | ve skladbě HP.06 : | [25 empty] | VV | 0
|  | Z.4.016a-Z.4.017 : (9,46+5,15+5,92) |  | 20.53 | [23 empty] | VV | 0
|  | Z.4.021-Z.4.026 : (1,82+2,2+2,09+4,35+3,13) |  | 13.59 | [23 empty] | VV | 0
|  | Mezisoučet |  | 34.12 | [23 empty] | VV | 1
|  | ve skladbě HP.07 : | [25 empty] | VV | 0
|  | Z.4.003-Z.4.014 : (25,36+22,41+22,41+22,38+22,47+21,41+31,08+31,54+62,13+84,47+79,85+22,44) |  | 447.95 | [23 empty] | VV | 0
|  | Mezisoučet |  | 447.95 | [23 empty] | VV | 1
|  | ve skladbě HP.10 : | [25 empty] | VV | 0
|  | Z.6.001 : 7,23 |  | 7.23 | [23 empty] | VV | 0
|  | Mezisoučet |  | 7.23 | [23 empty] | VV | 1
229 | 632443312R00 | Potěr cementový samonivelační litý CF 30, do 100 m2, přípl. zkd 5 mm | m2 | 2756.26 |  | 0 |  | 0 |  | 0 | 21 | 0 | 0.01111 | 30.62 | 0 | 0 |  | Vlastní | Indiv | 0.005 | 13.78 |  | Práce | Běžná |  |  |  | POL1_
|  | ve skladbě HP.02 : | [25 empty] | VV | 0
|  | 1.NP : | [25 empty] | VV | 0
|  | Z.1.008-Z.1.012 : (12,59+13,81+12,52+13,8+12,02)*3 |  | 194.22 | [23 empty] | VV | 0
|  | Z.1.020 : 4,31*3 |  | 12.93 | [23 empty] | VV | 0
|  | Z.1.0222-Z.1.023 : (10,71+20,93)*3 |  | 94.92 | [23 empty] | VV | 0
|  | Z.1.025 : 12,79*3 |  | 38.37 | [23 empty] | VV | 0
|  | Z.1.027-Z.1.028 : (15,84+19,12)*3 |  | 104.88 | [23 empty] | VV | 0
|  | Mezisoučet |  | 445.32 | [23 empty] | VV | 1
|  | ve skladbě HP.03 : | [25 empty] | VV | 0
|  | 1.NP : | [25 empty] | VV | 0
|  | Z.1.016-Z.1.019 : (6,03+4,41+6,5+1,62) |  | 18.56 | [23 empty] | VV | 0
|  | Z.1.021 : 2,89 |  | 2.89 | [23 empty] | VV | 0
|  | Mezisoučet |  | 21.45 | [23 empty] | VV | 1
|  | ve skladbě HP.06 : | [25 empty] | VV | 0
|  | 1.NP : | [25 empty] | VV | 0
|  | Z.1.003-Z.1.007 : 18,5+15,68+27,56+22,99+19,87 |  | 104.6 | [23 empty] | VV | 0
|  | Z.1.014-Z.1.015 : 4,04+3,99 |  | 8.03 | [23 empty] | VV | 0
|  | Mezisoučet |  | 112.63 | [23 empty] | VV | 1
|  | 2.NP : | [25 empty] | VV | 0
|  | ve skladbě HP.06 : | [25 empty] | VV | 0
|  | Z.2.004-Z.2.008 : (4,1+5,98+10,7+4,32+6,61) |  | 31.71 | [23 empty] | VV | 0
|  | Z.2.021 : 4,33 |  | 4.33 | [23 empty] | VV | 0
|  | Mezisoučet |  | 36.04 | [23 empty] | VV | 1
|  | ve skladbě HP.07 : | [25 empty] | VV | 0
|  | Z.2.001 : 37,78*3 |  | 113.34 | [23 empty] | VV | 0
|  | Z.2.003 : 26,34*3 |  | 79.02 | [23 empty] | VV | 0
|  | Z.2.014-Z.2.016 : (14,06+13,48+15,16)*3 |  | 128.1 | [23 empty] | VV | 0
|  | Z.2.018-Z.2.020 : (30,81+61,94+8,76)*3 |  | 304.53 | [23 empty] | VV | 0
|  | Mezisoučet |  | 624.99 | [23 empty] | VV | 1
|  | 3.NP : | [25 empty] | VV | 0
|  | ve skladbě HP.06 : | [25 empty] | VV | 0
|  | Z.3.034 : 6,13 |  | 6.13 | [23 empty] | VV | 0
|  | Z.3.036-Z.3.040 : 3,81+4+6+14,67+21,26 |  | 49.74 | [23 empty] | VV | 0
|  | Mezisoučet |  | 55.87 | [23 empty] | VV | 1
|  | ve skladbě HP.07 : | [25 empty] | VV | 0
|  | Z.3.042 : 15,28*3 |  | 45.84 | [23 empty] | VV | 0
|  | Mezisoučet |  | 45.84 | [23 empty] | VV | 1
|  | 4.NP : | [25 empty] | VV | 0
|  | ve skladbě HP.06 : | [25 empty] | VV | 0
|  | Z.4.016a-Z.4.017 : (9,46+5,15+5,92) |  | 20.53 | [23 empty] | VV | 0
|  | Z.4.021-Z.4.026 : (1,82+2,2+2,09+4,35+3,13) |  | 13.59 | [23 empty] | VV | 0
|  | Mezisoučet |  | 34.12 | [23 empty] | VV | 1
|  | ve skladbě HP.07 : | [25 empty] | VV | 0
|  | Z.4.003-Z.4.014 : (25,36+22,41+22,41+22,38+22,47+21,41+31,08+31,54+62,13+84,47+79,85+22,44)*3 |  | 1343.85 | [23 empty] | VV | 0
|  | Mezisoučet |  | 1343.85 | [23 empty] | VV | 1
|  | ve skladbě HP.10 : | [25 empty] | VV | 0
|  | Z.6.001 : 7,23*5 |  | 36.15 | [23 empty] | VV | 0
|  | Mezisoučet |  | 36.15 | [23 empty] | VV | 1
Díl: | 64 | Výplně otvorů |  |  |  | 0 |  | 0 |  | 0 |  | 0 |  | 0 |  | 0 |  |  |  |  | 0 | [6 empty] | DIL
230 | 649 | Systém centrálního klíče, dodávka a montáž, specifikace dle PD | kus | 191 |  | 0 |  | 0 |  | 0 | 21 | 0 | 0 | 0 | 0 | 0 |  | Vlastní | Indiv | 0 | 0 |  | Práce | Běžná |  |  |  | POL1_
Díl: | 91 | Doplňující práce na komunikaci |  |  |  | 0 |  | 0 |  | 0 |  | 0 |  | 0.01 |  | 0 |  |  |  |  | 0.4 | [6 empty] | DIL
231 | 914001125R00 | Osazení svislé dopr.značky na sloupek nebo konzolu | kus | 2 |  | 0 |  | 0 |  | 0 | 21 | 0 | 0 | 0 | 0 | 0 |  | Vlastní | Indiv | 0.2 | 0.4 |  | Práce | Běžná |  |  |  | POL1_
|  | kolektor : 2 |  | 2 | [23 empty] | VV | 0
232 | 40445008.AR | Značka dopravní upravující přednost P 7, rozměr 700 mm, fólie 1 | kus | 2 |  | 0 |  | 0 |  | 0 | 21 | 0 | 0.0051 | 0.01 | 0 | 0 |  | Vlastní | Indiv | 0 | 0 |  | Specifikace | Běžná |  |  |  | POL3_
|  | kolektor : 2 |  | 2 | [23 empty] | VV | 0
Díl: | 93 | Dokončovací práce inženýrských staveb |  |  |  | 0 |  | 0 |  | 0 |  | 0 |  | 2.85 |  | 0 |  |  |  |  | 216.59 | [6 empty] | DIL
233 | 931961112R00v | Vložky do dilatačních spár, miner. plst 100kg/m3 tl. 50 mm | m2 | 608.968 |  | 0 |  | 0 |  | 0 | 21 | 0 | 0.00378 | 2.3 | 0 | 0 |  | Vlastní | Indiv | 0.21 | 127.88 |  | Práce | Běžná |  |  |  | POL1_
|  | výtahová šachta : (3,32*2+7,72*2)*28,34 |  | 625.75 | [23 empty] | VV | 0
|  | -1,8*2,1*3*6 |  | -68.04 | [23 empty] | VV | 0
|  | 3,32*7,72*2 |  | 51.26 | [23 empty] | VV | 0
234 | 931961115RR1 | Vložky do dilatačních spár, polystyren, tl 30 mm | m2 | 12 |  | 0 |  | 0 |  | 0 | 21 | 0 | 0.0007 | 0.01 | 0 | 0 |  | Vlastní | Indiv | 0.2 | 2.4 |  | Práce | Běžná |  |  |  | POL1_
|  | kolektor úprava : 12 |  | 12 | [23 empty] | VV | 0
235 | 931961115RR1x | Vložky do dilatačních spár, polystyren, tl 150 mm | m2 | 2.52 |  | 0 |  | 0 |  | 0 | 21 | 0 | 0.0007 | 0 | 0 | 0 |  | Vlastní | Indiv | 0.2 | 0.5 |  | Práce | Běžná |  |  |  | POL1_
|  | základy řez 3-3 : (5,7+2,7)*0,3 |  | 2.52 | [23 empty] | VV | 0
236 | 931981021R00 | Těsnění pracovní spáry bitumenovým plechem | m | 514.86 |  | 0 |  | 0 |  | 0 | 21 | 0 | 0.00105 | 0.54 | 0 | 0 |  | Vlastní | Indiv | 0.16666 | 85.81 |  | Práce | Běžná |  |  |  | POL1_
|  | 1.PP : (9,5+2,112+1,98+0,275+11,34+15,18+1,66+1,457+4,58+0,281+11,78+8,53+2,574+24,91+24,087) |  | 120.25 | [23 empty] | VV | 0
|  | (0,45*7) |  | 3.15 | [23 empty] | VV | 0
|  | výtahová šachta obvod : (8,12*2+3,32*2) |  | 22.88 | [23 empty] | VV | 0
|  | Mezisoučet |  | 146.28 | [23 empty] | VV | 1
|  | 1.NP : (17,25+7,85+0,72+52,5+22,25+24,31+5,61) |  | 130.49 | [23 empty] | VV | 0
|  | výtahová šachta obvod : (8,12*2+3,32*2) |  | 22.88 | [23 empty] | VV | 0
|  | Mezisoučet |  | 153.37 | [23 empty] | VV | 1
|  | zídka kolem terasy : (22,25+5,4*2) |  | 33.05 | [23 empty] | VV | 0
|  | Mezisoučet |  | 33.05 | [23 empty] | VV | 1
|  | 3.NP : | [25 empty] | VV | 0
|  | zídka kolem terasy : (4,8+16,65) |  | 21.45 | [23 empty] | VV | 0
|  | Mezisoučet |  | 21.45 | [23 empty] | VV | 1
|  | 4.NP : | [25 empty] | VV | 0
|  | Mezisoučet | [25 empty] | VV | 1
|  | 5.NP : | [25 empty] | VV | 0
|  | zídka kolem terasy : (8,65*2+17,65) |  | 34.95 | [23 empty] | VV | 0
|  | Mezisoučet |  | 34.95 | [23 empty] | VV | 1
|  | střecha : | [25 empty] | VV | 0
|  | nad 5.NP : (38,45+16,8*2+7,46+0,96+5,05+1,89+2,63+6,28*2,4*0,5-1,2+13,85+6,28*1,7*0,5+1,75+8,45) |  | 125.76 | [23 empty] | VV | 0
|  | Mezisoučet |  | 125.76 | [23 empty] | VV | 1
Díl: | 94 | Lešení a stavební výtahy |  |  |  | 0 |  | 0 |  | 0 |  | 0 |  | 172.6 |  | 0 |  |  |  |  | 2944.62 | [6 empty] | DIL
237 | 941941041R00 | Montáž lešení leh.řad.s podlahami,š.1,2 m, H 10 m | m2 | 1023.5052 |  | 0 |  | 0 |  | 0 | 21 | 0 | 0.01838 | 18.81 | 0 | 0 |  | Vlastní | Indiv | 0.144 | 147.38 |  | Práce | Běžná |  |  |  | POL1_
|  | Včetně kotvení lešení. | [25 empty] | POP
|  | pod terénem 1.PP : (9,16+24,95+32,23+0,15+2,1+2,5+2,65+0,3+2,65+7,5+2,15+0,8*2+0,3*2+6,325+15,15+14,4+2,5)*6,2 |  | 786.87 | [23 empty] | VV | 0
|  | (8,12*2+3,731*2)*1,1 |  | 26.07 | [23 empty] | VV | 0
|  | Mezisoučet |  | 812.95 | [23 empty] | VV | 1
|  | pod terénem 1.NP : (52,95*2+22,25*2)*1,4 |  | 210.56 | [23 empty] | VV | 0
|  | Mezisoučet |  | 210.56 | [23 empty] | VV | 1
238 | 941941042R00 | Montáž lešení leh.řad.s podlahami,š.1,2 m, H 30 m | m2 | 3308.9565 |  | 0 |  | 0 |  | 0 | 21 | 0 | 0.01838 | 60.82 | 0 | 0 |  | Vlastní | Indiv | 0.139 | 459.94 |  | Práce | Běžná |  |  |  | POL1_
|  | Včetně kotvení lešení. | [25 empty] | POP
|  | OP.03provětrávaný fasádní plášť : | [25 empty] | VV | 0
|  | Pohled jižní : 18,03*21,85 |  | 393.96 | [23 empty] | VV | 0
|  | 1,83*3,5 |  | 6.41 | [23 empty] | VV | 0
|  | 0,72*21,85 |  | 15.73 | [23 empty] | VV | 0
|  | 2,28*4 |  | 9.12 | [23 empty] | VV | 0
|  | Mezisoučet |  | 425.21 | [23 empty] | VV | 1
|  | Pohled severní : 23,012*(10,138+1,35) |  | 264.36 | [23 empty] | VV | 0
|  | 5,12*1,35 |  | 6.91 | [23 empty] | VV | 0
|  | 18,65*(13,25+1,35) |  | 272.29 | [23 empty] | VV | 0
|  | 6,28*1,22*0,5*(13,25+1,35) |  | 55.93 | [23 empty] | VV | 0
|  | 1,83*3,5 |  | 6.41 | [23 empty] | VV | 0
|  | Mezisoučet |  | 605.9 | [23 empty] | VV | 1
|  | Pohled východní : 5,6*5 |  | 28 | [23 empty] | VV | 0
|  | 8,3*18,5 |  | 153.55 | [23 empty] | VV | 0
|  | 39,65*22,7 |  | 900.05 | [23 empty] | VV | 0
|  | 5,61*3,5 |  | 19.64 | [23 empty] | VV | 0
|  | Mezisoučet |  | 1101.24 | [23 empty] | VV | 1
|  | Pohled západní : 3,8*5,3 |  | 20.14 | [23 empty] | VV | 0
|  | 17,56*(14,1+1,35) |  | 271.3 | [23 empty] | VV | 0
|  | 9*5,16 |  | 46.44 | [23 empty] | VV | 0
|  | 16,51*18,35 |  | 302.96 | [23 empty] | VV | 0
|  | 7,9*22,7 |  | 179.33 | [23 empty] | VV | 0
|  | 5,61*3,5 |  | 19.64 | [23 empty] | VV | 0
|  | Mezisoučet |  | 839.81 | [23 empty] | VV | 1
|  | střecha : (29,3*2+12,8*2)*4 |  | 336.8 | [23 empty] | VV | 0
239 | 941941291R00 | Příplatek za každý měsíc použití lešení k pol.1041 | m2 | 3070.5156 |  | 0 |  | 0 |  | 0 | 21 | 0 | 0.00097 | 2.98 | 0 | 0 |  | Vlastní | Indiv | 0.006 | 18.42 |  | Práce | Běžná |  |  |  | POL1_
|  | Začátek provozního součtu | [25 empty] | VV
|  | pod terénem 1.PP : (9,16+24,95+32,23+0,15+2,1+2,5+2,65+0,3+2,65+7,5+2,15+0,8*2+0,3*2+6,325+15,15+14,4+2,5)*6,2 |  | 786.87 | [23 empty] | VV | 2
|  | (8,12*2+3,731*2)*1,1 |  | 26.07 | [23 empty] | VV | 2
[28 empty] | VV | 2
|  | pod terénem 1.NP : (52,95*2+22,25*2)*1,4 |  | 210.56 | [23 empty] | VV | 2
|  | Mezisoučet |  | 1023.51 | [23 empty] | VV | 3
|  | Konec provozního součtu | [25 empty] | VV
|  | 1023,5052*3 |  | 3070.52 | [23 empty] | VV | 0
240 | 941941292R00 | Příplatek za každý měsíc použití lešení k pol.1042 | m2 | 19853.7392 |  | 0 |  | 0 |  | 0 | 21 | 0 | 0.00095 | 18.86 | 0 | 0 |  | Vlastní | Indiv | 0.007 | 138.98 |  | Práce | Běžná |  |  |  | POL1_
|  | Začátek provozního součtu | [25 empty] | VV
|  | OP.03provětrávaný fasádní plášť : | [25 empty] | VV | 2
|  | Pohled jižní : 18,03*21,85 |  | 393.96 | [23 empty] | VV | 2
|  | 1,83*3,5 |  | 6.41 | [23 empty] | VV | 2
|  | 0,72*21,85 |  | 15.73 | [23 empty] | VV | 2
|  | 2,28*4 |  | 9.12 | [23 empty] | VV | 2
[28 empty] | VV | 2
|  | Pohled severní : 23,012*(10,138+1,35) |  | 264.36 | [23 empty] | VV | 2
|  | 5,12*1,35 |  | 6.91 | [23 empty] | VV | 2
|  | 18,65*(13,25+1,35) |  | 272.29 | [23 empty] | VV | 2
|  | 6,28*1,22*0,5*(13,25+1,35) |  | 55.93 | [23 empty] | VV | 2
|  | 1,83*3,5 |  | 6.41 | [23 empty] | VV | 2
[28 empty] | VV | 2
|  | Pohled východní : 5,6*5 |  | 28 | [23 empty] | VV | 2
|  | 8,3*18,5 |  | 153.55 | [23 empty] | VV | 2
|  | 39,65*22,7 |  | 900.05 | [23 empty] | VV | 2
|  | 5,61*3,5 |  | 19.64 | [23 empty] | VV | 2
[28 empty] | VV | 2
|  | Pohled západní : 3,8*5,3 |  | 20.14 | [23 empty] | VV | 2
|  | 17,56*(14,1+1,35) |  | 271.3 | [23 empty] | VV | 2
|  | 9*5,16 |  | 46.44 | [23 empty] | VV | 2
|  | 16,51*18,35 |  | 302.96 | [23 empty] | VV | 2
|  | 7,9*22,7 |  | 179.33 | [23 empty] | VV | 2
|  | 5,61*3,5 |  | 19.64 | [23 empty] | VV | 2
[28 empty] | VV | 2
|  | střecha : (29,3*2+12,8*2)*4 |  | 336.8 | [23 empty] | VV | 2
|  | Mezisoučet |  | 3308.96 | [23 empty] | VV | 3
|  | Konec provozního součtu | [25 empty] | VV
|  | 3308,95654*6 |  | 19853.74 | [23 empty] | VV | 0
241 | 941941841R00 | Demontáž lešení leh.řad.s podlahami,š.1,2 m,H 10 m | m2 | 1023.5052 |  | 0 |  | 0 |  | 0 | 21 | 0 | 0 | 0 | 0 | 0 |  | Vlastní | Indiv | 0.126 | 128.96 |  | Práce | Běžná |  |  |  | POL1_
|  | pod terénem 1.PP : (9,16+24,95+32,23+0,15+2,1+2,5+2,65+0,3+2,65+7,5+2,15+0,8*2+0,3*2+6,325+15,15+14,4+2,5)*6,2 |  | 786.87 | [23 empty] | VV | 0
|  | (8,12*2+3,731*2)*1,1 |  | 26.07 | [23 empty] | VV | 0
|  | Mezisoučet |  | 812.95 | [23 empty] | VV | 1
|  | pod terénem 1.NP : (52,95*2+22,25*2)*1,4 |  | 210.56 | [23 empty] | VV | 0
|  | Mezisoučet |  | 210.56 | [23 empty] | VV | 1
242 | 941941842R00 | Demontáž lešení leh.řad.s podlahami,š.1,2 m,H 30 m | m2 | 3308.9565 |  | 0 |  | 0 |  | 0 | 21 | 0 | 0 | 0 | 0 | 0 |  | Vlastní | Indiv | 0.117 | 387.15 |  | Práce | Běžná |  |  |  | POL1_
|  | OP.03provětrávaný fasádní plášť : | [25 empty] | VV | 0
|  | Pohled jižní : 18,03*21,85 |  | 393.96 | [23 empty] | VV | 0
|  | 1,83*3,5 |  | 6.41 | [23 empty] | VV | 0
|  | 0,72*21,85 |  | 15.73 | [23 empty] | VV | 0
|  | 2,28*4 |  | 9.12 | [23 empty] | VV | 0
|  | Mezisoučet |  | 425.21 | [23 empty] | VV | 1
|  | Pohled severní : 23,012*(10,138+1,35) |  | 264.36 | [23 empty] | VV | 0
|  | 5,12*1,35 |  | 6.91 | [23 empty] | VV | 0
|  | 18,65*(13,25+1,35) |  | 272.29 | [23 empty] | VV | 0
|  | 6,28*1,22*0,5*(13,25+1,35) |  | 55.93 | [23 empty] | VV | 0
|  | 1,83*3,5 |  | 6.41 | [23 empty] | VV | 0
|  | Mezisoučet |  | 605.9 | [23 empty] | VV | 1
|  | Pohled východní : 5,6*5 |  | 28 | [23 empty] | VV | 0
|  | 8,3*18,5 |  | 153.55 | [23 empty] | VV | 0
|  | 39,65*22,7 |  | 900.05 | [23 empty] | VV | 0
|  | 5,61*3,5 |  | 19.64 | [23 empty] | VV | 0
|  | Mezisoučet |  | 1101.24 | [23 empty] | VV | 1
|  | Pohled západní : 3,8*5,3 |  | 20.14 | [23 empty] | VV | 0
|  | 17,56*(14,1+1,35) |  | 271.3 | [23 empty] | VV | 0
|  | 9*5,16 |  | 46.44 | [23 empty] | VV | 0
|  | 16,51*18,35 |  | 302.96 | [23 empty] | VV | 0
|  | 7,9*22,7 |  | 179.33 | [23 empty] | VV | 0
|  | 5,61*3,5 |  | 19.64 | [23 empty] | VV | 0
|  | Mezisoučet |  | 839.81 | [23 empty] | VV | 1
|  | střecha : (29,3*2+12,8*2)*4 |  | 336.8 | [23 empty] | VV | 0
243 | 941955003R00 | Lešení lehké pomocné, výška podlahy do 2,5 m | m2 | 2403.3 |  | 0 |  | 0 |  | 0 | 21 | 0 | 0.00592 | 14.23 | 0 | 0 |  | Vlastní | Indiv | 0.26 | 624.86 |  | Práce | Běžná |  |  |  | POL1_
|  | 1.PP : 0 | [25 empty] | VV | 0
|  | Mezisoučet | [25 empty] | VV | 1
|  | 1.NP : | [25 empty] | VV | 0
|  | 1015,45-433,95 |  | 581.5 | [23 empty] | VV | 0
|  | Mezisoučet |  | 581.5 | [23 empty] | VV | 1
|  | 2.NP : 549,68-22,33 |  | 527.35 | [23 empty] | VV | 0
|  | Mezisoučet |  | 527.35 | [23 empty] | VV | 1
|  | 3.NP : 804,7-(2,32+29,08+7,04+6,06+3,75+10,33+0,95+4,09+13,52+13,52+18,96+23,15+3,56+10,88+46,68) |  | 610.81 | [23 empty] | VV | 0
[28 empty] | VV | 0
|  | Mezisoučet |  | 610.81 | [23 empty] | VV | 1
|  | 4.NP : 823,28-141,84-14,9-45,78 |  | 620.76 | [23 empty] | VV | 0
[28 empty] | VV | 0
|  | Mezisoučet |  | 620.76 | [23 empty] | VV | 1
|  | 5.NP : 62,88 |  | 62.88 | [23 empty] | VV | 0
|  | Mezisoučet |  | 62.88 | [23 empty] | VV | 1
244 | 941955004R00 | Lešení lehké pomocné, výška podlahy do 3,5 m | m2 | 378.48 |  | 0 |  | 0 |  | 0 | 21 | 0 | 0.00635 | 2.4 | 0 | 0 |  | Vlastní | Indiv | 0.26 | 98.4 |  | Práce | Běžná |  |  |  | POL1_
|  | 1.PP : 378,48 |  | 378.48 | [23 empty] | VV | 0
245 | 943943221R00 | Montáž lešení prostorové lehké, do 200kg, H 10 m | m3 | 2538.6075 |  | 0 |  | 0 |  | 0 | 21 | 0 | 0.00735 | 18.66 | 0 | 0 |  | Vlastní | Indiv | 0.063 | 159.93 |  | Práce | Běžná |  |  |  | POL1_
|  | 1.NP : | [25 empty] | VV | 0
|  | Z.1.013 : 433,95*5,85 |  | 2538.61 | [23 empty] | VV | 0
|  | Mezisoučet |  | 2538.61 | [23 empty] | VV | 1
246 | 943943292R00 | Příplatek za každý měsíc použití k pol..3221, 3222 | m3 | 7615.8225 |  | 0 |  | 0 |  | 0 | 21 | 0 | 0.00012 | 0.91 | 0 | 0 |  | Vlastní | Indiv | 0.001 | 7.62 |  | Práce | Běžná |  |  |  | POL1_
|  | 1.NP : | [25 empty] | VV | 0
|  | Z.1.013 : 433,95*5,85*3 |  | 7615.82 | [23 empty] | VV | 0
|  | Mezisoučet |  | 7615.82 | [23 empty] | VV | 1
247 | 943943821R00 | Demontáž lešení, prostor. lehké, 200 kPa, H 10 m | m3 | 2538.6075 |  | 0 |  | 0 |  | 0 | 21 | 0 | 0 | 0 | 0 | 0 |  | Vlastní | Indiv | 0.038 | 96.47 |  | Práce | Běžná |  |  |  | POL1_
|  | 1.NP : | [25 empty] | VV | 0
|  | Z.1.013 : 433,95*5,85 |  | 2538.61 | [23 empty] | VV | 0
|  | Mezisoučet |  | 2538.61 | [23 empty] | VV | 1
248 | 943944121R00 | Montáž lešení prostorového těžkého, H 20 m, 300 kg | m3 | 530.091 |  | 0 |  | 0 |  | 0 | 21 | 0 | 0.00956 | 5.07 | 0 | 0 |  | Vlastní | Indiv | 0.065 | 34.46 |  | Práce | Běžná |  |  |  | POL1_
|  | výtahová šachta : 6,77*3*26,1 |  | 530.09 | [23 empty] | VV | 0
249 | 943944181R00 | Příplatek za dalších 5 m H do 30 m, k pol. 4121 | m3 | 530.091 |  | 0 |  | 0 |  | 0 | 21 | 0 | 0 | 0 | 0 | 0 |  | Vlastní | Indiv | 0.011 | 5.83 |  | Práce | Běžná |  |  |  | POL1_
|  | výtahová šachta : 6,77*3*26,1 |  | 530.09 | [23 empty] | VV | 0
250 | 943944291R00 | Příplatek za každý měsíc použití lešení k pol.4121 | m3 | 3710.637 |  | 0 |  | 0 |  | 0 | 21 | 0 | 0.0002 | 0.74 | 0 | 0 |  | Vlastní | Indiv | 0.001 | 3.71 |  | Práce | Běžná |  |  |  | POL1_
|  | výtahová šachta : 6,77*3*26,1*7 |  | 3710.64 | [23 empty] | VV | 0
251 | 943944391R00 | Příplatek za každý měsíc použití leš. k pol. 4181 | m3 | 3710.637 |  | 0 |  | 0 |  | 0 | 21 | 0 | 2e-05 | 0.07 | 0 | 0 |  | Vlastní | Indiv | 0 | 0 |  | Práce | Běžná |  |  |  | POL1_
|  | výtahová šachta : 6,77*3*26,1*7 |  | 3710.64 | [23 empty] | VV | 0
252 | 943944821R00 | Demontáž lešení prostorov.těžkého, H 20 m, 300 kg | m3 | 530.091 |  | 0 |  | 0 |  | 0 | 21 | 0 | 0 | 0 | 0 | 0 |  | Vlastní | Indiv | 0.043 | 22.79 |  | Práce | Běžná |  |  |  | POL1_
|  | výtahová šachta : 6,77*3*26,1 |  | 530.09 | [23 empty] | VV | 0
253 | 943944881R00 | Příplatek k demontáži za dalších 5 m H,k pol. 4821 | m3 | 530.091 |  | 0 |  | 0 |  | 0 | 21 | 0 | 0 | 0 | 0 | 0 |  | Vlastní | Indiv | 0.009 | 4.77 |  | Práce | Běžná |  |  |  | POL1_
|  | výtahová šachta : 6,77*3*26,1 |  | 530.09 | [23 empty] | VV | 0
254 | 943955021R00 | Montáž lešeňové podlahy s příčníky a podél.,H 10 m | m2 | 1301.85 |  | 0 |  | 0 |  | 0 | 21 | 0 | 0.01691 | 22.01 | 0 | 0 |  | Vlastní | Indiv | 0.131 | 170.54 |  | Práce | Běžná |  |  |  | POL1_
|  | 1.NP : | [25 empty] | VV | 0
|  | Z.1.013 : 433,95*3 |  | 1301.85 | [23 empty] | VV | 0
|  | Mezisoučet |  | 1301.85 | [23 empty] | VV | 1
255 | 943955141R00 | Montáž lešeň. podl., šachta 6 m2, s příč. a podél. | m2 | 264.03 |  | 0 |  | 0 |  | 0 | 21 | 0 | 0.01691 | 4.46 | 0 | 0 |  | Vlastní | Indiv | 0.147 | 38.81 |  | Práce | Běžná |  |  |  | POL1_
|  | výtahová šachta : 6,77*3*13 |  | 264.03 | [23 empty] | VV | 0
256 | 943955198R00 | Pronájem - příplatek za každý den použití | m2 | 3905.55 |  | 0 |  | 0 |  | 0 | 21 | 0 | 0 | 0 | 0 | 0 |  | Vlastní | Indiv | 0.002 | 7.81 |  | Práce | Běžná |  |  |  | POL1_
|  | 1.NP : | [25 empty] | VV | 0
|  | Z.1.013 : 433,95*3*3 |  | 3905.55 | [23 empty] | VV | 0
|  | Mezisoučet |  | 3905.55 | [23 empty] | VV | 1
257 | 943955198R00 | Pronájem - příplatek za každý den použití | m2 | 1848.21 |  | 0 |  | 0 |  | 0 | 21 | 0 | 0 | 0 | 0 | 0 |  | Vlastní | Indiv | 0.002 | 3.7 |  | Práce | Běžná |  |  |  | POL1_
|  | výtahová šachta : 6,77*3*13*7 |  | 1848.21 | [23 empty] | VV | 0
258 | 943955821R00 | Demontáž leš. podlahy s příč. a podélníky, H 10 m | m2 | 1301.85 |  | 0 |  | 0 |  | 0 | 21 | 0 | 0 | 0 | 0 | 0 |  | Vlastní | Indiv | 0.106 | 138 |  | Práce | Běžná |  |  |  | POL1_
|  | 1.NP : | [25 empty] | VV | 0
|  | Z.1.013 : 433,95*3 |  | 1301.85 | [23 empty] | VV | 0
|  | Mezisoučet |  | 1301.85 | [23 empty] | VV | 1
259 | 943955841R00 | Demontáž leš. podl., šachta 6 m2, s příč. a podél. | m2 | 264.03 |  | 0 |  | 0 |  | 0 | 21 | 0 | 0 | 0 | 0 | 0 |  | Vlastní | Indiv | 0.13 | 34.32 |  | Práce | Běžná |  |  |  | POL1_
|  | výtahová šachta : 6,77*3*13 |  | 264.03 | [23 empty] | VV | 0
260 | 944944013R00 | Montáž ochr.sítě z umělých vláken - stínění do 70% | m2 | 3308.9565 |  | 0 |  | 0 |  | 0 | 21 | 0 | 0 | 0 | 0 | 0 |  | Vlastní | Indiv | 0.04 | 132.36 |  | Práce | Běžná |  |  |  | POL1_
|  | OP.03provětrávaný fasádní plášť : | [25 empty] | VV | 0
|  | Pohled jižní : 18,03*21,85 |  | 393.96 | [23 empty] | VV | 0
|  | 1,83*3,5 |  | 6.41 | [23 empty] | VV | 0
|  | 0,72*21,85 |  | 15.73 | [23 empty] | VV | 0
|  | 2,28*4 |  | 9.12 | [23 empty] | VV | 0
|  | Mezisoučet |  | 425.21 | [23 empty] | VV | 1
|  | Pohled severní : 23,012*(10,138+1,35) |  | 264.36 | [23 empty] | VV | 0
|  | 5,12*1,35 |  | 6.91 | [23 empty] | VV | 0
|  | 18,65*(13,25+1,35) |  | 272.29 | [23 empty] | VV | 0
|  | 6,28*1,22*0,5*(13,25+1,35) |  | 55.93 | [23 empty] | VV | 0
|  | 1,83*3,5 |  | 6.41 | [23 empty] | VV | 0
|  | Mezisoučet |  | 605.9 | [23 empty] | VV | 1
|  | Pohled východní : 5,6*5 |  | 28 | [23 empty] | VV | 0
|  | 8,3*18,5 |  | 153.55 | [23 empty] | VV | 0
|  | 39,65*22,7 |  | 900.05 | [23 empty] | VV | 0
|  | 5,61*3,5 |  | 19.64 | [23 empty] | VV | 0
|  | Mezisoučet |  | 1101.24 | [23 empty] | VV | 1
|  | Pohled západní : 3,8*5,3 |  | 20.14 | [23 empty] | VV | 0
|  | 17,56*(14,1+1,35) |  | 271.3 | [23 empty] | VV | 0
|  | 9*5,16 |  | 46.44 | [23 empty] | VV | 0
|  | 16,51*18,35 |  | 302.96 | [23 empty] | VV | 0
|  | 7,9*22,7 |  | 179.33 | [23 empty] | VV | 0
|  | 5,61*3,5 |  | 19.64 | [23 empty] | VV | 0
|  | Mezisoučet |  | 839.81 | [23 empty] | VV | 1
|  | střecha : (29,3*2+12,8*2)*4 |  | 336.8 | [23 empty] | VV | 0
261 | 944944033R00 | Příplatek za každý měsíc použití sítí k pol. 4013 | m2 | 19853.7392 |  | 0 |  | 0 |  | 0 | 21 | 0 | 0.00013 | 2.58 | 0 | 0 |  | Vlastní | Indiv | 0 | 0 |  | Práce | Běžná |  |  |  | POL1_
|  | Začátek provozního součtu | [25 empty] | VV
|  | OP.03provětrávaný fasádní plášť : | [25 empty] | VV | 2
|  | Pohled jižní : 18,03*21,85 |  | 393.96 | [23 empty] | VV | 2
|  | 1,83*3,5 |  | 6.41 | [23 empty] | VV | 2
|  | 0,72*21,85 |  | 15.73 | [23 empty] | VV | 2
|  | 2,28*4 |  | 9.12 | [23 empty] | VV | 2
[28 empty] | VV | 2
|  | Pohled severní : 23,012*(10,138+1,35) |  | 264.36 | [23 empty] | VV | 2
|  | 5,12*1,35 |  | 6.91 | [23 empty] | VV | 2
|  | 18,65*(13,25+1,35) |  | 272.29 | [23 empty] | VV | 2
|  | 6,28*1,22*0,5*(13,25+1,35) |  | 55.93 | [23 empty] | VV | 2
|  | 1,83*3,5 |  | 6.41 | [23 empty] | VV | 2
[28 empty] | VV | 2
|  | Pohled východní : 5,6*5 |  | 28 | [23 empty] | VV | 2
|  | 8,3*18,5 |  | 153.55 | [23 empty] | VV | 2
|  | 39,65*22,7 |  | 900.05 | [23 empty] | VV | 2
|  | 5,61*3,5 |  | 19.64 | [23 empty] | VV | 2
[28 empty] | VV | 2
|  | Pohled západní : 3,8*5,3 |  | 20.14 | [23 empty] | VV | 2
|  | 17,56*(14,1+1,35) |  | 271.3 | [23 empty] | VV | 2
|  | 9*5,16 |  | 46.44 | [23 empty] | VV | 2
|  | 16,51*18,35 |  | 302.96 | [23 empty] | VV | 2
|  | 7,9*22,7 |  | 179.33 | [23 empty] | VV | 2
|  | 5,61*3,5 |  | 19.64 | [23 empty] | VV | 2
[28 empty] | VV | 2
|  | střecha : (29,3*2+12,8*2)*4 |  | 336.8 | [23 empty] | VV | 2
|  | Mezisoučet |  | 3308.96 | [23 empty] | VV | 3
|  | Konec provozního součtu | [25 empty] | VV
|  | 3308,95654*6 |  | 19853.74 | [23 empty] | VV | 0
262 | 944944083R00 | Demontáž ochr.sítě z umělých vláken,stínění do 70% | m2 | 3308.9565 |  | 0 |  | 0 |  | 0 | 21 | 0 | 0 | 0 | 0 | 0 |  | Vlastní | Indiv | 0.024 | 79.41 |  | Práce | Běžná |  |  |  | POL1_
|  | OP.03provětrávaný fasádní plášť : | [25 empty] | VV | 0
|  | Pohled jižní : 18,03*21,85 |  | 393.96 | [23 empty] | VV | 0
|  | 1,83*3,5 |  | 6.41 | [23 empty] | VV | 0
|  | 0,72*21,85 |  | 15.73 | [23 empty] | VV | 0
|  | 2,28*4 |  | 9.12 | [23 empty] | VV | 0
|  | Mezisoučet |  | 425.21 | [23 empty] | VV | 1
|  | Pohled severní : 23,012*(10,138+1,35) |  | 264.36 | [23 empty] | VV | 0
|  | 5,12*1,35 |  | 6.91 | [23 empty] | VV | 0
|  | 18,65*(13,25+1,35) |  | 272.29 | [23 empty] | VV | 0
|  | 6,28*1,22*0,5*(13,25+1,35) |  | 55.93 | [23 empty] | VV | 0
|  | 1,83*3,5 |  | 6.41 | [23 empty] | VV | 0
|  | Mezisoučet |  | 605.9 | [23 empty] | VV | 1
|  | Pohled východní : 5,6*5 |  | 28 | [23 empty] | VV | 0
|  | 8,3*18,5 |  | 153.55 | [23 empty] | VV | 0
|  | 39,65*22,7 |  | 900.05 | [23 empty] | VV | 0
|  | 5,61*3,5 |  | 19.64 | [23 empty] | VV | 0
|  | Mezisoučet |  | 1101.24 | [23 empty] | VV | 1
|  | Pohled západní : 3,8*5,3 |  | 20.14 | [23 empty] | VV | 0
|  | 17,56*(14,1+1,35) |  | 271.3 | [23 empty] | VV | 0
|  | 9*5,16 |  | 46.44 | [23 empty] | VV | 0
|  | 16,51*18,35 |  | 302.96 | [23 empty] | VV | 0
|  | 7,9*22,7 |  | 179.33 | [23 empty] | VV | 0
|  | 5,61*3,5 |  | 19.64 | [23 empty] | VV | 0
|  | Mezisoučet |  | 839.81 | [23 empty] | VV | 1
|  | střecha : (29,3*2+12,8*2)*4 |  | 336.8 | [23 empty] | VV | 0
Díl: | 95 | Dokončovací konstrukce na pozemních stavbách |  |  |  | 0 |  | 0 |  | 0 |  | 0 |  | 0.18 |  | 0 |  |  |  |  | 1683.86 | [6 empty] | DIL
263 | 952901111R00 | Vyčištění budov o výšce podlaží do 4 m | m2 | 581.5 |  | 0 |  | 0 |  | 0 | 21 | 0 | 4e-05 | 0.02 | 0 | 0 |  | Vlastní | Indiv | 0.308 | 179.1 |  | Práce | Běžná |  |  |  | POL1_
|  | 1.NP : 1015,45-433,95 |  | 581.5 | [23 empty] | VV | 0
264 | 952901114R00 | Vyčištění budov o výšce podlaží nad 4 m | m2 | 3991.268 |  | 0 |  | 0 |  | 0 | 21 | 0 | 4e-05 | 0.16 | 0 | 0 |  | Vlastní | Indiv | 0.354 | 1412.91 |  | Práce | Běžná |  |  |  | POL1_
|  | 1.PP : 378,48 |  | 378.48 | [23 empty] | VV | 0
|  | 1.NP : 433,95 |  | 433.95 | [23 empty] | VV | 0
|  | 2.NP : 549,68 |  | 549.68 | [23 empty] | VV | 0
|  | 5*21,35 |  | 106.75 | [23 empty] | VV | 0
|  | 3.NP : 804,77 |  | 804.77 | [23 empty] | VV | 0
|  | 4,4*16,25-2,2*2,2*3,14*0,4 |  | 65.42 | [23 empty] | VV | 0
|  | 4.NP : 823,28 |  | 823.28 | [23 empty] | VV | 0
|  | 5.NP : 704,35 |  | 704.35 | [23 empty] | VV | 0
|  | 16,35*7,62 |  | 124.59 | [23 empty] | VV | 0
265 | 953981105R00 | Chemické kotvy do betonu, hl. 170 mm, M 20, ampule | kus | 356 |  | 0 |  | 0 |  | 0 | 21 | 0 | 0 | 0 | 0 | 0 |  | Vlastní | Indiv | 0.258 | 91.85 |  | Práce | Běžná |  |  |  | POL1_
|  | kotvení ocelevé ohrady na střeše : | [25 empty] | VV | 0
|  | sloup jekl 160/160/8 : 44*4 |  | 176 | [23 empty] | VV | 0
|  | sloup jekl 180/180/8 : 6*4 |  | 24 | [23 empty] | VV | 0
|  | sloupek jekl 70/70/5 : (15*4) |  | 60 | [23 empty] | VV | 0
|  | kotvení markýzy : 96 |  | 96 | [23 empty] | VV | 0
266 | OV07 | Hasicí přístroj práškový 34A/183B D+M | kus | 16 |  | 0 |  | 0 |  | 0 | 21 | 0 | 0 | 0 | 0 | 0 |  | Vlastní | Indiv | 0 | 0 |  | Práce | Běžná |  |  |  | POL1_
|  | OV07 Hasicí přístroj práškový Práškový hasicí přístroj s náplní o hmotnost 6 kg - hasicí schopnost 34A/183B. Hasicí přístroj bude instalován na zeď, výška madla maximálně 1,5 m dle výrobce ocel červená - dle výrobce Dodávka včetně držáku na zeď a kotvících prvků | [25 empty] | POP |  | OV07 Hasicí přístroj práškový Práškový hasicí přístroj s náplní o hmotnost 6 kg - hasicí schopnost 34A/183B. Hasicí přístroj bude instalován na zeď, výška madla maximálně 1,5 m dle výrobce ocel červená - dle výrobce Dodávka včetně držáku na zeď a kotvících prvků
267 | OV08 | Hydrantový systém se skříní D+M | kus | 10 |  | 0 |  | 0 |  | 0 | 21 | 0 | 0 | 0 | 0 | 0 |  | Vlastní | Indiv | 0 | 0 |  | Práce | Běžná |  |  |  | POL1_
|  | OV08 Hydrantový systém-se skříní hydrantový systém typu D, se skříní, tvarově stálá hadice DN19 (délka 30m - 0,3 l/s). Bude osazen ve výšce 1,1 – 1,3 metru nad podlahou dle výrobce ocel červená - dle výrobce | [25 empty] | POP |  | OV08 Hydrantový systém-se skříní hydrantový systém typu D, se skříní, tvarově stálá hadice DN19 (délka 30m - 0,3 l/s). Bude osazen ve výšce 1,1 – 1,3 metru nad podlahou dle výrobce ocel červená - dle výrobce
268 | OV09 | Pás ochranný pěnový na roh D+M | kus | 62 |  | 0 |  | 0 |  | 0 | 21 | 0 | 0 | 0 | 0 | 0 |  | Vlastní | Indiv | 0 | 0 |  | Práce | Běžná |  |  |  | POL1_
|  | OV09 Pás ochranný pěnový na roh Pás o délce 500 mm využijete pro ochranu před nárazy. Tento pás je vyroben z polyuretanové pěny.Vyveden je v oblíbené reflexní černo-oranžové barvě a jistě oceníte také samolepicí provedení. dle výrobce polyuretanová pěna reflexní černo-oranžová barva | [25 empty] | POP |  | OV09 Pás ochranný pěnový na roh Pás o délce 500 mm využijete pro ochranu před nárazy. Tento pás je vyroben z polyuretanové pěny.Vyveden je v oblíbené reflexní černo-oranžové barvě a jistě oceníte také samolepicí provedení. dle výrobce polyuretanová pěna reflexní černo-oranžová barva
269 | OV10 | Ochrana proti nárazu D+M | m | 90 |  | 0 |  | 0 |  | 0 | 21 | 0 | 0 | 0 | 0 | 0 |  | Vlastní | Indiv | 0 | 0 |  | Práce | Běžná |  |  |  | POL1_
|  | OV10 Ochrana proti nárazu Jednoduchá kolejnice o výšce 180 mm souborná délka 90 m ocel červená - dle výrobce | [25 empty] | POP |  | OV10 Ochrana proti nárazu Jednoduchá kolejnice o výšce 180 mm souborná délka 90 m ocel červená - dle výrobce
270 | OV19 | Identifikační samolepka na podhled D+M | kus | 312 |  | 0 |  | 0 |  | 0 | 21 | 0 | 0 | 0 | 0 | 0 |  | Vlastní | Indiv | 0 | 0 |  | Práce | Běžná |  |  |  | POL1_
|  | 10+75+56+95+68+8 |  | 312 | [23 empty] | VV | 0
Díl: | 96 | Bourání konstrukcí |  |  |  | 0 |  | 0 |  | 0 |  | 0 |  | 0.08 |  | 51.26 |  |  |  |  | 259.82 | [6 empty] | DIL
271 | 961055111R00 | Bourání základů železobetonových | m3 | 1.296 |  | 0 |  | 0 |  | 0 | 21 | 0 | 0 | 0 | 2.4 | 3.11 |  | Vlastní | Indiv | 13.301 | 17.24 |  | Práce | Běžná |  |  |  | POL1_
|  | otvor v základ.desce 1.PP ve VS : 1,8*1,8*0,4 |  | 1.3 | [23 empty] | VV | 0
272 | 962031116R00 | Bourání příček z cihel pálených plných tl. 140 mm | m2 | 37.088 |  | 0 |  | 0 |  | 0 | 21 | 0 | 0.00067 | 0.02 | 0.319 | 11.83 |  | Vlastní | Indiv | 0.317 | 11.76 |  | Práce | Běžná |  |  |  | POL1_
|  | 2.,3.,4.,5.NP : 2,44*3,8*4 |  | 37.09 | [23 empty] | VV | 0
273 | 962036412R00x | Demontáž SDK předstěny, 1x kov.kce, 2x oplášť.12,5 mm | m2 | 49.1 |  | 0 |  | 0 |  | 0 | 21 | 0 | 0.00033 | 0.02 | 0.021 | 1.03 |  | Vlastní | Indiv | 0.268 | 13.16 |  | Práce | Běžná |  |  |  | POL1_
|  | (8,275+2*2)*4 |  | 49.1 | [23 empty] | VV | 0
274 | 965042241RT6 | Bourání mazanin betonových tl. nad 10 cm, nad 4 m2 pneumat. kladivo, tl. mazaniny nad 20 cm | m3 | 5.44 |  | 0 |  | 0 |  | 0 | 21 | 0 | 0 | 0 | 2.2 | 11.97 |  | Vlastní | Indiv | 2.937 | 15.98 |  | Práce | Běžná |  |  |  | POL1_
|  | kolektor : 8,5*1,6*0,4 |  | 5.44 | [23 empty] | VV | 0
275 | 965049112RT2 | Příplatek, bourání mazanin se svař.síťí nad 10 cm oboustranná výztuž svařovanou sítí | m3 | 5.44 |  | 0 |  | 0 |  | 0 | 21 | 0 | 0 | 0 | 0 | 0 |  | Vlastní | Indiv | 5.64 | 30.68 |  | Práce | Běžná |  |  |  | POL1_
|  | kolektor : 8,5*1,6*0,4 |  | 5.44 | [23 empty] | VV | 0
276 | 968061125R00 | Vyvěšení dřevěných a plastových dveřních křídel pl. do 2 m2 | kus | 8 |  | 0 |  | 0 |  | 0 | 21 | 0 | 0 | 0 | 0 | 0 |  | Vlastní | Indiv | 0.05 | 0.4 |  | Práce | Běžná |  |  |  | POL1_
|  | 2.,3.,4.,5.NP : 2*4 |  | 8 | [23 empty] | VV | 0
277 | 968072456R00 | Vybourání kovových dveřních zárubní pl. nad 2 m2 | m2 | 20 |  | 0 |  | 0 |  | 0 | 21 | 0 | 0.001 | 0.02 | 0.063 | 1.26 |  | Vlastní | Indiv | 0.718 | 14.36 |  | Práce | Běžná |  |  |  | POL1_
|  | 2.,3.,4.,5.NP : 2*2,5*4 |  | 20 | [23 empty] | VV | 0
278 | 970051300R00 | Vrtání jádrové do ŽB do D 300 mm | m | 0.9 |  | 0 |  | 0 |  | 0 | 21 | 0 | 0.00419 | 0 | 0.17663 | 0.16 |  | Vlastní | Indiv | 7.9 | 7.11 |  | Práce | Běžná |  |  |  | POL1_
|  | pro ZV21 : 0,6+0,3 |  | 0.9 | [23 empty] | VV | 0
279 | 970251400R00 | Řezání železobetonu hl. řezu 400 mm | m | 12.56 |  | 0 |  | 0 |  | 0 | 21 | 0 | 0 | 0 | 0.00046 | 0.01 |  | Vlastní | Indiv | 4 | 50.24 |  | Práce | Běžná |  |  |  | POL1_
|  | kolektor : (2,8*4)*0,4 |  | 4.48 | [23 empty] | VV | 0
|  | (8,5*2+1,6*2)*0,4 |  | 8.08 | [23 empty] | VV | 0
280 | 971033651R00 | Vybourání otv. zeď cihel. pl.4 m2, tl.60 cm, MVC | m3 | 7.3069 |  | 0 |  | 0 |  | 0 | 21 | 0 | 0.00182 | 0.01 | 1.8 | 13.15 |  | Vlastní | Indiv | 3.608 | 26.36 |  | Práce | Běžná |  |  |  | POL1_
|  | Včetně pomocného lešení o výšce podlahy do 1900 mm a pro zatížení do 1,5 kPa (150 kg/m2). | [25 empty] | POP
|  | 2.NP : 2,165*2,5*0,45 |  | 2.44 | [23 empty] | VV | 0
|  | 3.NP : 2,165*2,5*0,45 |  | 2.44 | [23 empty] | VV | 0
|  | 2.NP : 2,165*2,5*0,45 |  | 2.44 | [23 empty] | VV | 0
281 | 971052651R00 | Vybourání otvorů zdi želbet. pl. 4 m2, tl. 60 cm | m3 | 3.136 |  | 0 |  | 0 |  | 0 | 21 | 0 | 0.00182 | 0.01 | 2.4 | 7.53 |  | Vlastní | Indiv | 20.826 | 65.31 |  | Práce | Běžná |  |  |  | POL1_
|  | Včetně pomocného lešení o výšce podlahy do 1900 mm a pro zatížení do 1,5 kPa (150 kg/m2). | [25 empty] | POP
|  | kolektor : 2,8*2,8*0,4 |  | 3.14 | [23 empty] | VV | 0
282 | 972054691R00 | Vybourání otv. stropy ŽB pl. 4 m2, tl. nad 8 cm | m3 | 0.504 |  | 0 |  | 0 |  | 0 | 21 | 0 | 0 | 0 | 2.4 | 1.21 |  | Vlastní | Indiv | 14.331 | 7.22 |  | Práce | Běžná |  |  |  | POL1_
|  | strop ve VS1.NP : 1,2*1,2*0,35 |  | 0.5 | [23 empty] | VV | 0
283 | 975053151R0x | Víceřad.podchycení stropů nad cca 5000 kg/m2 - montáž, demontáž - nenaceňovat - byla duplicitně | m | 0 |  | 0 |  | 0 |  | 0 | 21 | 0 | 0.03041 | 0 | 0 | 0 |  | Vlastní | Indiv | 0.79 | 0 |  | Práce | Běžná |  |  |  | POL1_
|  | opraveno 30.1.2025 | [25 empty] | POP
284 | 975053151R0xa | Víceřad.podchycení stropů cca 5000kg použití za každý den - nenaceňovat - byla duplicitně | m2 | 0 |  | 0 |  | 0 |  | 0 | 21 | 0 | 0 | 0 | 0 | 0 |  | Vlastní | Indiv | 0.79 | 0 |  | Práce | Běžná |  |  |  | POL1_
|  | opraveno 30.1.2025 | [25 empty] | POP
Díl: | 99 | Staveništní přesun hmot |  |  |  | 0 |  | 0 |  | 0 |  | 0 |  | 0 |  | 0 |  |  |  |  | 13076.43 | [6 empty] | DIL
285 | 998012023R00 | Přesun hmot pro budovy monolitické výšky do 24 m | t | 23021.8915 |  | 0 |  | 0 |  | 0 | 21 | 0 | 0 | 0 | 0 | 0 |  | Vlastní | Indiv | 0.568 | 13076.43 |  | Práce | Běžná |  |  |  | POL1_1
Díl: | 9999 | Detaily stavebních konstrukcí |  |  |  | 0 |  | 0 |  | 0 |  | 0 |  | 0 |  | 0 |  |  |  |  | 0 | [6 empty] | DIL
286 | D č.2 | Detail č.2 - provedení soklu | m | 143 |  | 0 |  | 0 |  | 0 | 21 | 0 | 0 | 0 | 0 | 0 |  | Vlastní | Indiv | 0 | 0 |  | Práce | Běžná |  |  |  | POL1_
|  | V detailu D2 a jeho ocenění je zahrnuto doplnění konstrukcí, které nejsou zahrnuty v ostatních položkách položkového rozpočtu: | [25 empty] | POP |  | V detailu D2 a jeho ocenění je zahrnuto doplnění konstrukcí, které nejsou zahrnuty v ostatních položkách položkového rozpočtu:
|  | - teleskop.systém kotvení | [25 empty] | POP
|  | - spodní ukončovací perforovaný plech | [25 empty] | POP
|  | 143 |  | 143 | [23 empty] | VV | 0
287 | D č.3 | Detail č.3-Detail atiky střechy | m | 120 |  | 0 |  | 0 |  | 0 | 21 | 0 | 0 | 0 | 0 | 0 |  | Vlastní | Indiv | 0 | 0 |  | Práce | Běžná |  |  |  | POL1_
|  | V detailu D3 a jeho ocenění je zahrnuto zejména doplnění konstrukcí, které nejsou zahrnuty v ostatních položkách položkového rozpočtu: | [25 empty] | POP |  | V detailu D3 a jeho ocenění je zahrnuto zejména doplnění konstrukcí, které nejsou zahrnuty v ostatních položkách položkového rozpočtu:
|  | - krycí mřížky z děrovaného plechu | [25 empty] | POP
|  | - montážní bloky z izolačního materiálu | [25 empty] | POP
|  | - prostupy oplechováním vodotěsnými manžetami | [25 empty] | POP
|  | 120 |  | 120 | [23 empty] | VV | 0
288 | D č.4 | Detail č.4-Detail atiky 5.NP | m | 45 |  | 0 |  | 0 |  | 0 | 21 | 0 | 0 | 0 | 0 | 0 |  | Vlastní | Indiv | 0 | 0 |  | Práce | Běžná |  |  |  | POL1_
|  | V detailu D4 a jeho ocenění je zahrnuto zejména doplnění konstrukcí, které nejsou zahrnuty v ostatních položkách položkového rozpočtu: | [25 empty] | POP |  | V detailu D4 a jeho ocenění je zahrnuto zejména doplnění konstrukcí, které nejsou zahrnuty v ostatních položkách položkového rozpočtu:
|  | - krycí mřížky z děrovaného plechu | [25 empty] | POP
|  | - montážní bloky z izolačního materiálu | [25 empty] | POP
|  | - prostupy oplechováním vodotěsnými manžetami | [25 empty] | POP
|  | 45 |  | 45 | [23 empty] | VV | 0
289 | D č.5 | Detail č.5-Detail atiky 2.NP, 3.NP | m | 58 |  | 0 |  | 0 |  | 0 | 21 | 0 | 0 | 0 | 0 | 0 |  | Vlastní | Indiv | 0 | 0 |  | Práce | Běžná |  |  |  | POL1_
|  | V detailu D5 a jeho ocenění je zahrnuto zejména doplnění konstrukcí, které nejsou zahrnuty v ostatních položkách položkového rozpočtu: | [25 empty] | POP |  | V detailu D5 a jeho ocenění je zahrnuto zejména doplnění konstrukcí, které nejsou zahrnuty v ostatních položkách položkového rozpočtu:
|  | - krycí mřížky z děrovaného plechu | [25 empty] | POP
|  | - montážní bloky z izolačního materiálu | [25 empty] | POP
|  | - prostupy vodotěsnými manžetami | [25 empty] | POP
|  | 58 |  | 58 | [23 empty] | VV | 0
290 | D č.6 | Detail č.6 -Detail nadpraží a parapetu | m | 400 |  | 0 |  | 0 |  | 0 | 21 | 0 | 0 | 0 | 0 | 0 |  | Vlastní | Indiv | 0 | 0 |  | Práce | Běžná |  |  |  | POL1_
|  | V detailu D6 a jeho ocenění je zahrnuto zejména doplnění konstrukcí, které nejsou zahrnuty v ostatních položkách položkového rozpočtu: | [25 empty] | POP |  | V detailu D6 a jeho ocenění je zahrnuto zejména doplnění konstrukcí, které nejsou zahrnuty v ostatních položkách položkového rozpočtu:
|  | - krycí mřížky z děrovaného plechu | [25 empty] | POP
|  | - tepelná izolace deskou z fenolické pěty za kastlíkem žaluzie | [25 empty] | POP
POP
|  | doplněno 3.3.2025 | [25 empty] | POP
|  | 400 |  | 400 | [23 empty] | VV | 0
291 | D č.8 | Detail č.8-Detail ostění výplní otvorů | m | 150 |  | 0 |  | 0 |  | 0 | 21 | 0 | 0 | 0 | 0 | 0 |  | Vlastní | Indiv | 0 | 0 |  | Práce | Běžná |  |  |  | POL1_
|  | V detailu D8 a jeho ocenění je zahrnuto zejména doplnění konstrukcí, které nejsou zahrnuty v ostatních položkách položkového rozpočtu: | [25 empty] | POP |  | V detailu D8 a jeho ocenění je zahrnuto zejména doplnění konstrukcí, které nejsou zahrnuty v ostatních položkách položkového rozpočtu:
|  | - oplechování ostění | [25 empty] | POP
|  | - úprava pro osazení vodící lišty žaluzií | [25 empty] | POP
|  | 150 |  | 150 | [23 empty] | VV | 0
Díl: | 711 | Izolace proti vodě |  |  |  | 0 |  | 0 |  | 0 |  | 0 |  | 31.45 |  | 0 |  |  |  |  | 2033.66 | [6 empty] | DIL
292 | 711111001RZ1 | Provedení izolace proti vlhkosti na ploše vodorovné, 1x asfaltovým penetračním nátěrem včetně dodávky asfaltového penetračního laku | m2 | 1349.0738 |  | 0 |  | 0 |  | 0 | 21 | 0 | 0.00033 | 0.45 | 0 | 0 |  | Vlastní | Indiv | 0.0275 | 37.1 |  | Práce | Běžná |  |  |  | POL1_
|  | HY.01 : | [25 empty] | VV | 0
|  | 60,4*22,7 |  | 1371.08 | [23 empty] | VV | 0
|  | -4,775*7,75 |  | -37.01 | [23 empty] | VV | 0
|  | Mezisoučet |  | 1334.07 | [23 empty] | VV | 1
|  | anglický dvorek : 6*2,5 |  | 15 | [23 empty] | VV | 0
|  | Mezisoučet |  | 15 | [23 empty] | VV | 1
293 | 711112001RZ1 | Provedení izolace proti vlhkosti na ploše svislé, 1x asfaltovým penetračním nátěr včetně dodávky asfaltového laku | m2 | 1026.8052 |  | 0 |  | 0 |  | 0 | 21 | 0 | 0.00052 | 0.53 | 0 | 0 |  | Vlastní | Indiv | 0.049 | 50.31 |  | Práce | Běžná |  |  |  | POL1_
|  | HY.02 : | [25 empty] | VV | 0
|  | pod terénem 1.PP : (9,16+24,95+32,23+0,15+2,1+2,5+2,65+0,3+2,65+7,5+2,15+0,8*2+0,3*2+6,325+15,15+14,4+2,5)*6,2 |  | 786.87 | [23 empty] | VV | 0
|  | (8,12*2+3,731*2)*1,1 |  | 26.07 | [23 empty] | VV | 0
|  | Mezisoučet |  | 812.95 | [23 empty] | VV | 1
|  | pod terénem 1.NP : (52,95*2+22,25*2)*1,4 |  | 210.56 | [23 empty] | VV | 0
|  | Mezisoučet |  | 210.56 | [23 empty] | VV | 1
|  | anglický dvorek : (6+2,5*2)*0,3 |  | 3.3 | [23 empty] | VV | 0
|  | Mezisoučet |  | 3.3 | [23 empty] | VV | 1
294 | 711141559RT2 | Provedení izolace proti vlhkosti na ploše vodorovné, asfaltovými pásy přitavením 2 vrstvy - pásy ve specifikaci | m2 | 1349.0738 |  | 0 |  | 0 |  | 0 | 21 | 0 | 0.00082 | 1.11 | 0 | 0 |  | Vlastní | Indiv | 0.45982 | 620.33 |  | Práce | Běžná |  |  |  | POL1_
|  | HY.01 : | [25 empty] | VV | 0
|  | 60,4*22,7 |  | 1371.08 | [23 empty] | VV | 0
|  | -4,775*7,75 |  | -37.01 | [23 empty] | VV | 0
|  | Mezisoučet |  | 1334.07 | [23 empty] | VV | 1
|  | anglický dvorek : 6*2,5 |  | 15 | [23 empty] | VV | 0
295 | 711142559RT2 | Provedení izolace proti vlhkosti na ploše svislé, asfaltovými pásy přitavením 2 vrstvy - pásy ve specifikaci | m2 | 1026.8052 |  | 0 |  | 0 |  | 0 | 21 | 0 | 0.00099 | 1.02 | 0 | 0 |  | Vlastní | Indiv | 0.532 | 546.26 |  | Práce | Běžná |  |  |  | POL1_
|  | HY.02 : | [25 empty] | VV | 0
|  | pod terénem 1.PP : (9,16+24,95+32,23+0,15+2,1+2,5+2,65+0,3+2,65+7,5+2,15+0,8*2+0,3*2+6,325+15,15+14,4+2,5)*6,2 |  | 786.87 | [23 empty] | VV | 0
|  | (8,12*2+3,731*2)*1,1 |  | 26.07 | [23 empty] | VV | 0
|  | Mezisoučet |  | 812.95 | [23 empty] | VV | 1
|  | pod terénem 1.NP : (52,95*2+22,25*2)*1,4 |  | 210.56 | [23 empty] | VV | 0
|  | Mezisoučet |  | 210.56 | [23 empty] | VV | 1
|  | anglický dvorek : (6+2,5*2)*0,3 |  | 3.3 | [23 empty] | VV | 0
296 | 711212000R00 | Penetrace podkladu pod hydroizolační hmoty, včetně dodávky | m2 | 309.9918 |  | 0 |  | 0 |  | 0 | 21 | 0 | 0.00021 | 0.07 | 0 | 0 |  | Vlastní | Indiv | 0.095 | 29.45 |  | Práce | Běžná |  |  |  | POL1_
|  | pod dlažby a obklady : | [25 empty] | VV | 0
|  | vodorovná : | [25 empty] | VV | 0
|  | 1.NP : | [25 empty] | VV | 0
|  | skladba NV02 : | [25 empty] | VV | 0
|  | Z.1.012 : 0 | [25 empty] | VV | 0
|  | Z.1.014 : 4,04 |  | 4.04 | [23 empty] | VV | 0
|  | Z.1.015 : 3,99 |  | 3.99 | [23 empty] | VV | 0
|  | Z.1.016 : 6,03 |  | 6.03 | [23 empty] | VV | 0
|  | Z.1.017 : 4,41 |  | 4.41 | [23 empty] | VV | 0
|  | Z.1.018 : 6,5 |  | 6.5 | [23 empty] | VV | 0
|  | Z.1.019 : 1,62 |  | 1.62 | [23 empty] | VV | 0
|  | Z.1.020 : 4,31 |  | 4.31 | [23 empty] | VV | 0
|  | Z.1.021 : 2,89 |  | 2.89 | [23 empty] | VV | 0
|  | Z.1.043 : 0 | [25 empty] | VV | 0
|  | Mezisoučet |  | 33.79 | [23 empty] | VV | 1
|  | 2.NP : | [25 empty] | VV | 0
|  | skladba NV02 : | [25 empty] | VV | 0
|  | Z.2.004 : 4,1 |  | 4.1 | [23 empty] | VV | 0
|  | Z.2.005 : 5,98 |  | 5.98 | [23 empty] | VV | 0
|  | Z.2.006 : 10,7 |  | 10.7 | [23 empty] | VV | 0
|  | Z.2.007 : 4,32 |  | 4.32 | [23 empty] | VV | 0
|  | Z.2.009 : 3,84 |  | 3.84 | [23 empty] | VV | 0
|  | Z.2.021 : 4,33 |  | 4.33 | [23 empty] | VV | 0
|  | Mezisoučet |  | 33.27 | [23 empty] | VV | 1
|  | 3.NP : | [25 empty] | VV | 0
|  | skladba NV02 : | [25 empty] | VV | 0
|  | Z.3.002 : 0 | [25 empty] | VV | 0
|  | Z.3.003 : 0 | [25 empty] | VV | 0
|  | Z.3.016 : 0 | [25 empty] | VV | 0
|  | Z.3.019 : 0 | [25 empty] | VV | 0
|  | Z.3.021 : 13,36 |  | 13.36 | [23 empty] | VV | 0
|  | Z.3.028 : 25,03 |  | 25.03 | [23 empty] | VV | 0
|  | Z.3.029 : 5,42 |  | 5.42 | [23 empty] | VV | 0
|  | Z.3.030 : 3,87 |  | 3.87 | [23 empty] | VV | 0
|  | Z.3.034 : 6,13 |  | 6.13 | [23 empty] | VV | 0
|  | Z.3.035 : 3,34 |  | 3.34 | [23 empty] | VV | 0
|  | Z.3.036 : 3,81 |  | 3.81 | [23 empty] | VV | 0
|  | Z.3.037 : 4 |  | 4 | [23 empty] | VV | 0
|  | Z.3.038 : 6 |  | 6 | [23 empty] | VV | 0
|  | Z.3.040 : 21,26 |  | 21.26 | [23 empty] | VV | 0
|  | Z.3.041 : 3,62 |  | 3.62 | [23 empty] | VV | 0
|  | Z.3.042 : 13,23 |  | 13.23 | [23 empty] | VV | 0
|  | Mezisoučet |  | 109.07 | [23 empty] | VV | 1
|  | 4.NP : | [25 empty] | VV | 0
|  | skladba NV02 : | [25 empty] | VV | 0
|  | Z.4.016a : 9,46 |  | 9.46 | [23 empty] | VV | 0
|  | Z.4.016b : 5,15 |  | 5.15 | [23 empty] | VV | 0
|  | Z.4.017 : 5,92 |  | 5.92 | [23 empty] | VV | 0
|  | Z.4.019 : 4,39 |  | 4.39 | [23 empty] | VV | 0
|  | Z.4.021 : 1,82 |  | 1.82 | [23 empty] | VV | 0
|  | Z.4.022 : 2,2 |  | 2.2 | [23 empty] | VV | 0
|  | Z.4.023 : 2,09 |  | 2.09 | [23 empty] | VV | 0
|  | Z.4.025 : 4,35 |  | 4.35 | [23 empty] | VV | 0
|  | Z.4.026 : 3,13 |  | 3.13 | [23 empty] | VV | 0
|  | Z.4.030 : 0 | [25 empty] | VV | 0
|  | Mezisoučet |  | 38.51 | [23 empty] | VV | 1
|  | 5.NP : | [25 empty] | VV | 0
|  | skladba NV02 : | [25 empty] | VV | 0
|  | 0 | [25 empty] | VV | 0
|  | Mezisoučet | [25 empty] | VV | 1
|  | ve skladbě T3+T2 : | [25 empty] | VV | 0
|  | Z.1.012 : 0 | [25 empty] | VV | 0
|  | Z.1.014 : (2,4*2+2,1*2)*0,15-0,9*0,15 |  | 1.22 | [23 empty] | VV | 0
|  | Z.1.015 : (1,9*2+2,1*2)*0,15-0,9*0,15*2 |  | 0.93 | [23 empty] | VV | 0
|  | Z.1.016 : (1,2*2+2*2+1,716*4+0,95*4)*0,15-0,9*0,15-0,8*4*0,15 |  | 1.94 | [23 empty] | VV | 0
|  | Z.1.017 : (2,1*4+0,95*2+1,05*2)*0,15-0,9*0,15-0,8*2*0,15 |  | 1.49 | [23 empty] | VV | 0
|  | Z.1.018 : (2*2+1,45*2+1,7*4+0,975*2+0,95*2)*0,15-0,9*0,15-0,8*4*0,15+(0,975+1*2)*1,85 |  | 7.52 | [23 empty] | VV | 0
|  | Z.1.019 : (1,8*2+0,9*2)*0,15-0,8*0,15 |  | 0.69 | [23 empty] | VV | 0
|  | Z.1.020 : (2,395*2+1,8*2)*0,15-0,8*0,15-0,9*0,15 |  | 1 | [23 empty] | VV | 0
|  | Z.1.021 : (1,605*2+1,8*2)*0,15-0,9*0,15 |  | 0.89 | [23 empty] | VV | 0
|  | Mezisoučet |  | 15.68 | [23 empty] | VV | 1
|  | 2.NP : | [25 empty] | VV | 0
|  | Z.2.004 : (1,92*2+2,1*2)*0,15-0,9*0,15 |  | 1.07 | [23 empty] | VV | 0
|  | Z.2.005 : (2,85*2+2,1*2)*0,15-0,9*0,15*2 |  | 1.22 | [23 empty] | VV | 0
|  | Z.2.006 : (1,725*4+0,95*8+1,7*4+1,7*2+2*2)*0,15-0,9*0,15-0,8*0,15*8 |  | 3.21 | [23 empty] | VV | 0
|  | Z.2.007 : (1,05*2+0,95*2+2,1*4)*0,15-0,9*0,15-0,8*0,15*2 |  | 1.49 | [23 empty] | VV | 0
|  | Z.2.009 : (1,83*2+2,1*2)*0,15-0,9*0,15 |  | 1.04 | [23 empty] | VV | 0
|  | Z.2.012 : (2,3*2+4,25*2)*0,15-1,4*0,15 |  | 1.75 | [23 empty] | VV | 0
|  | Z.2.014 : 0 | [25 empty] | VV | 0
|  | Z.2.020 : 0 | [25 empty] | VV | 0
|  | Z.2.021 : (1,555*2+2,785*2)*0,15-0,9*0,15 |  | 1.17 | [23 empty] | VV | 0
|  | Mezisoučet |  | 10.95 | [23 empty] | VV | 1
[28 empty] | VV | 0
|  | 3.NP : | [25 empty] | VV | 0
|  | Z.3.016 : 0 | [25 empty] | VV | 0
|  | Z.3.028 : (5,4+3,125+0,16*4+3,7+0,6+0,525+0,52)*3-0,9*0,15 |  | 43.4 | [23 empty] | VV | 0
[28 empty] | VV | 0
|  | Z.3.029 : (2,625*2+1,935*2)*0,15-0,9*0,15 |  | 1.23 | [23 empty] | VV | 0
|  | Z.3.034 : (1,9*4+1,775*2+0,95*4+1,1*2)*0,15-0,9*0,15-0,8*0,15*4 |  | 1.96 | [23 empty] | VV | 0
|  | Z.3.035 : (2,025*2+1,65*2)*0,15-0,9*0,15 |  | 0.97 | [23 empty] | VV | 0
|  | Z.3.036 : (2,05*2+1,86*2)*0,15-0,9*0,15 |  | 1.04 | [23 empty] | VV | 0
|  | Z.3.037 : (2*2+2*2)*0,15-0,9*0,15*2 |  | 0.93 | [23 empty] | VV | 0
|  | Z.3.038 : (2*2+1,2*2+0,95*4+1,65*4)*0,15-0,8*0,15*4-0,9*0,15 |  | 1.91 | [23 empty] | VV | 0
|  | Z.3.041 : (1,975*2+1,86*2)*0,15-0,9*0,15 |  | 1.02 | [23 empty] | VV | 0
|  | Z.3.031 : 0 | [25 empty] | VV | 0
|  | Z.3.033 : 0 | [25 empty] | VV | 0
|  | Z.3.003 : 0 | [25 empty] | VV | 0
|  | Z.3.017 : 0 | [25 empty] | VV | 0
|  | Z.3.018 : 0 | [25 empty] | VV | 0
|  | Z.3.020 : 0 | [25 empty] | VV | 0
|  | Z.3.023 : 0 | [25 empty] | VV | 0
|  | Z.3.022 : 0 | [25 empty] | VV | 0
|  | Z.3.024 : 0 | [25 empty] | VV | 0
|  | Z.3.025 : 0 | [25 empty] | VV | 0
|  | Z.3.026 : 0 | [25 empty] | VV | 0
|  | Z.3.027 : 0 | [25 empty] | VV | 0
|  | Mezisoučet |  | 52.44 | [23 empty] | VV | 1
|  | 4.NP : | [25 empty] | VV | 0
|  | Z.4.016a : (3,05*2+1,475*2+1,525*6+0,95*6)*0,15-0,9*0,15-0,8*0,15*6 |  | 2.73 | [23 empty] | VV | 0
|  | Z.4.016b : (2,34*2+2,2*2)*0,15-1*0,15 |  | 1.21 | [23 empty] | VV | 0
|  | Z.4.017 : (1,895*2+3,125*2)*0,15-0,9*0,15*2 |  | 1.24 | [23 empty] | VV | 0
|  | Z.4.019 : (1,405*2+3,125*2)*0,15-0,9*0,15 |  | 1.22 | [23 empty] | VV | 0
|  | Z.4.020 : 0 | [25 empty] | VV | 0
|  | Z.4.021 : (1,92*2+0,95*2)*0,15-0,8*0,15 |  | 0.74 | [23 empty] | VV | 0
|  | Z.4.022 : (2,2*2+1*2)*0,15-0,8*0,15*3 |  | 0.6 | [23 empty] | VV | 0
|  | Z.4.023 : (2,2*2+0,95*2)*0,15-0,8*0,15+(0,95+1*2)*1,85 |  | 6.28 | [23 empty] | VV | 0
|  | Z.4.025 : (1,635*2+1,025*2+2,04*2+1,25*2)*0,15-0,8*0,15*3 |  | 1.43 | [23 empty] | VV | 0
|  | Z.4.026 : (2,04*2+1,6*2)*0,15-0,9*0,15-0,8*0,15 |  | 0.84 | [23 empty] | VV | 0
|  | Z.4.014 : 0 | [25 empty] | VV | 0
|  | Mezisoučet |  | 16.29 | [23 empty] | VV | 1
297 | 711212002R00 | Stěrka hydroizolační, vč. dodávky HI hmoty | m2 | 309.9918 |  | 0 |  | 0 |  | 0 | 21 | 0 | 0.00368 | 1.14 | 0 | 0 |  | Vlastní | Indiv | 0.385 | 119.35 |  | Práce | Běžná |  |  |  | POL1_
|  | dvouvrstvá | [25 empty] | POP
|  | pod dlažby a obklady : | [25 empty] | VV | 0
|  | vodorovná : | [25 empty] | VV | 0
|  | 1.NP : | [25 empty] | VV | 0
|  | skladba NV02 : | [25 empty] | VV | 0
|  | Z.1.012 : 0 | [25 empty] | VV | 0
|  | Z.1.014 : 4,04 |  | 4.04 | [23 empty] | VV | 0
|  | Z.1.015 : 3,99 |  | 3.99 | [23 empty] | VV | 0
|  | Z.1.016 : 6,03 |  | 6.03 | [23 empty] | VV | 0
|  | Z.1.017 : 4,41 |  | 4.41 | [23 empty] | VV | 0
|  | Z.1.018 : 6,5 |  | 6.5 | [23 empty] | VV | 0
|  | Z.1.019 : 1,62 |  | 1.62 | [23 empty] | VV | 0
|  | Z.1.020 : 4,31 |  | 4.31 | [23 empty] | VV | 0
|  | Z.1.021 : 2,89 |  | 2.89 | [23 empty] | VV | 0
|  | Z.1.043 : 0 | [25 empty] | VV | 0
|  | Mezisoučet |  | 33.79 | [23 empty] | VV | 1
|  | 2.NP : | [25 empty] | VV | 0
|  | skladba NV02 : | [25 empty] | VV | 0
|  | Z.2.004 : 4,1 |  | 4.1 | [23 empty] | VV | 0
|  | Z.2.005 : 5,98 |  | 5.98 | [23 empty] | VV | 0
|  | Z.2.006 : 10,7 |  | 10.7 | [23 empty] | VV | 0
|  | Z.2.007 : 4,32 |  | 4.32 | [23 empty] | VV | 0
|  | Z.2.009 : 3,84 |  | 3.84 | [23 empty] | VV | 0
|  | Z.2.021 : 4,33 |  | 4.33 | [23 empty] | VV | 0
|  | Mezisoučet |  | 33.27 | [23 empty] | VV | 1
|  | 3.NP : | [25 empty] | VV | 0
|  | skladba NV02 : | [25 empty] | VV | 0
|  | Z.3.002 : 0 | [25 empty] | VV | 0
|  | Z.3.003 : 0 | [25 empty] | VV | 0
|  | Z.3.016 : 0 | [25 empty] | VV | 0
|  | Z.3.019 : 0 | [25 empty] | VV | 0
|  | Z.3.021 : 13,36 |  | 13.36 | [23 empty] | VV | 0
|  | Z.3.028 : 25,03 |  | 25.03 | [23 empty] | VV | 0
|  | Z.3.029 : 5,42 |  | 5.42 | [23 empty] | VV | 0
|  | Z.3.030 : 3,87 |  | 3.87 | [23 empty] | VV | 0
|  | Z.3.034 : 6,13 |  | 6.13 | [23 empty] | VV | 0
|  | Z.3.035 : 3,34 |  | 3.34 | [23 empty] | VV | 0
|  | Z.3.036 : 3,81 |  | 3.81 | [23 empty] | VV | 0
|  | Z.3.037 : 4 |  | 4 | [23 empty] | VV | 0
|  | Z.3.038 : 6 |  | 6 | [23 empty] | VV | 0
|  | Z.3.040 : 21,26 |  | 21.26 | [23 empty] | VV | 0
|  | Z.3.041 : 3,62 |  | 3.62 | [23 empty] | VV | 0
|  | Z.3.042 : 13,23 |  | 13.23 | [23 empty] | VV | 0
|  | Mezisoučet |  | 109.07 | [23 empty] | VV | 1
|  | 4.NP : | [25 empty] | VV | 0
|  | skladba NV02 : | [25 empty] | VV | 0
|  | Z.4.016a : 9,46 |  | 9.46 | [23 empty] | VV | 0
|  | Z.4.016b : 5,15 |  | 5.15 | [23 empty] | VV | 0
|  | Z.4.017 : 5,92 |  | 5.92 | [23 empty] | VV | 0
|  | Z.4.019 : 4,39 |  | 4.39 | [23 empty] | VV | 0
|  | Z.4.021 : 1,82 |  | 1.82 | [23 empty] | VV | 0
|  | Z.4.022 : 2,2 |  | 2.2 | [23 empty] | VV | 0
|  | Z.4.023 : 2,09 |  | 2.09 | [23 empty] | VV | 0
|  | Z.4.025 : 4,35 |  | 4.35 | [23 empty] | VV | 0
|  | Z.4.026 : 3,13 |  | 3.13 | [23 empty] | VV | 0
|  | Z.4.030 : 0 | [25 empty] | VV | 0
|  | Mezisoučet |  | 38.51 | [23 empty] | VV | 1
|  | 5.NP : | [25 empty] | VV | 0
|  | skladba NV02 : | [25 empty] | VV | 0
|  | 0 | [25 empty] | VV | 0
|  | Mezisoučet | [25 empty] | VV | 1
|  | ve skladbě T3+T2 : | [25 empty] | VV | 0
|  | Z.1.012 : 0 | [25 empty] | VV | 0
|  | Z.1.014 : (2,4*2+2,1*2)*0,15-0,9*0,15 |  | 1.22 | [23 empty] | VV | 0
|  | Z.1.015 : (1,9*2+2,1*2)*0,15-0,9*0,15*2 |  | 0.93 | [23 empty] | VV | 0
|  | Z.1.016 : (1,2*2+2*2+1,716*4+0,95*4)*0,15-0,9*0,15-0,8*4*0,15 |  | 1.94 | [23 empty] | VV | 0
|  | Z.1.017 : (2,1*4+0,95*2+1,05*2)*0,15-0,9*0,15-0,8*2*0,15 |  | 1.49 | [23 empty] | VV | 0
|  | Z.1.018 : (2*2+1,45*2+1,7*4+0,975*2+0,95*2)*0,15-0,9*0,15-0,8*4*0,15+(0,975+1*2)*1,85 |  | 7.52 | [23 empty] | VV | 0
|  | Z.1.019 : (1,8*2+0,9*2)*0,15-0,8*0,15 |  | 0.69 | [23 empty] | VV | 0
|  | Z.1.020 : (2,395*2+1,8*2)*0,15-0,8*0,15-0,9*0,15 |  | 1 | [23 empty] | VV | 0
|  | Z.1.021 : (1,605*2+1,8*2)*0,15-0,9*0,15 |  | 0.89 | [23 empty] | VV | 0
|  | Mezisoučet |  | 15.68 | [23 empty] | VV | 1
|  | 2.NP : | [25 empty] | VV | 0
|  | Z.2.004 : (1,92*2+2,1*2)*0,15-0,9*0,15 |  | 1.07 | [23 empty] | VV | 0
|  | Z.2.005 : (2,85*2+2,1*2)*0,15-0,9*0,15*2 |  | 1.22 | [23 empty] | VV | 0
|  | Z.2.006 : (1,725*4+0,95*8+1,7*4+1,7*2+2*2)*0,15-0,9*0,15-0,8*0,15*8 |  | 3.21 | [23 empty] | VV | 0
|  | Z.2.007 : (1,05*2+0,95*2+2,1*4)*0,15-0,9*0,15-0,8*0,15*2 |  | 1.49 | [23 empty] | VV | 0
|  | Z.2.009 : (1,83*2+2,1*2)*0,15-0,9*0,15 |  | 1.04 | [23 empty] | VV | 0
|  | Z.2.012 : (2,3*2+4,25*2)*0,15-1,4*0,15 |  | 1.75 | [23 empty] | VV | 0
|  | Z.2.014 : 0 | [25 empty] | VV | 0
|  | Z.2.020 : 0 | [25 empty] | VV | 0
|  | Z.2.021 : (1,555*2+2,785*2)*0,15-0,9*0,15 |  | 1.17 | [23 empty] | VV | 0
|  | Mezisoučet |  | 10.95 | [23 empty] | VV | 1
|  | 3.NP : | [25 empty] | VV | 0
|  | Z.3.016 : 0 | [25 empty] | VV | 0
|  | Z.3.028 : (5,4+3,125+0,16*4+3,7+0,6+0,525+0,52)*3-0,9*0,15 |  | 43.4 | [23 empty] | VV | 0
[28 empty] | VV | 0
|  | Z.3.029 : (2,625*2+1,935*2)*0,15-0,9*0,15 |  | 1.23 | [23 empty] | VV | 0
|  | Z.3.034 : (1,9*4+1,775*2+0,95*4+1,1*2)*0,15-0,9*0,15-0,8*0,15*4 |  | 1.96 | [23 empty] | VV | 0
|  | Z.3.035 : (2,025*2+1,65*2)*0,15-0,9*0,15 |  | 0.97 | [23 empty] | VV | 0
|  | Z.3.036 : (2,05*2+1,86*2)*0,15-0,9*0,15 |  | 1.04 | [23 empty] | VV | 0
|  | Z.3.037 : (2*2+2*2)*0,15-0,9*0,15*2 |  | 0.93 | [23 empty] | VV | 0
|  | Z.3.038 : (2*2+1,2*2+0,95*4+1,65*4)*0,15-0,8*0,15*4-0,9*0,15 |  | 1.91 | [23 empty] | VV | 0
|  | Z.3.041 : (1,975*2+1,86*2)*0,15-0,9*0,15 |  | 1.02 | [23 empty] | VV | 0
|  | Z.3.031 : 0 | [25 empty] | VV | 0
|  | Z.3.033 : 0 | [25 empty] | VV | 0
|  | Z.3.003 : 0 | [25 empty] | VV | 0
|  | Z.3.017 : 0 | [25 empty] | VV | 0
|  | Z.3.018 : 0 | [25 empty] | VV | 0
|  | Z.3.020 : 0 | [25 empty] | VV | 0
|  | Z.3.023 : 0 | [25 empty] | VV | 0
|  | Z.3.022 : 0 | [25 empty] | VV | 0
|  | Z.3.024 : 0 | [25 empty] | VV | 0
|  | Z.3.025 : 0 | [25 empty] | VV | 0
|  | Z.3.026 : 0 | [25 empty] | VV | 0
|  | Z.3.027 : 0 | [25 empty] | VV | 0
|  | Mezisoučet |  | 52.44 | [23 empty] | VV | 1
|  | 4.NP : | [25 empty] | VV | 0
|  | Z.4.016a : (3,05*2+1,475*2+1,525*6+0,95*6)*0,15-0,9*0,15-0,8*0,15*6 |  | 2.73 | [23 empty] | VV | 0
|  | Z.4.016b : (2,34*2+2,2*2)*0,15-1*0,15 |  | 1.21 | [23 empty] | VV | 0
|  | Z.4.017 : (1,895*2+3,125*2)*0,15-0,9*0,15*2 |  | 1.24 | [23 empty] | VV | 0
|  | Z.4.019 : (1,405*2+3,125*2)*0,15-0,9*0,15 |  | 1.22 | [23 empty] | VV | 0
|  | Z.4.020 : 0 | [25 empty] | VV | 0
|  | Z.4.021 : (1,92*2+0,95*2)*0,15-0,8*0,15 |  | 0.74 | [23 empty] | VV | 0
|  | Z.4.022 : (2,2*2+1*2)*0,15-0,8*0,15*3 |  | 0.6 | [23 empty] | VV | 0
|  | Z.4.023 : (2,2*2+0,95*2)*0,15-0,8*0,15+(0,95+1*2)*1,85 |  | 6.28 | [23 empty] | VV | 0
|  | Z.4.025 : (1,635*2+1,025*2+2,04*2+1,25*2)*0,15-0,8*0,15*3 |  | 1.43 | [23 empty] | VV | 0
|  | Z.4.026 : (2,04*2+1,6*2)*0,15-0,9*0,15-0,8*0,15 |  | 0.84 | [23 empty] | VV | 0
|  | Z.4.014 : 0 | [25 empty] | VV | 0
|  | Mezisoučet |  | 16.29 | [23 empty] | VV | 1
298 | 711212015R00 | Hydroizolační bitumenová stěrka vyztužená tkaninou | m2 | 76.814 |  | 0 |  | 0 |  | 0 | 21 | 0 | 0.00463 | 0.36 | 0 | 0 |  | Vlastní | Indiv | 0.593 | 45.55 |  | Práce | Běžná |  |  |  | POL1_
|  | Anglický dvorek : (6+2,5*2)*5,6 |  | 61.6 | [23 empty] | VV | 0
|  | 5,39*2 |  | 10.78 | [23 empty] | VV | 0
|  | (5,39*2+2*2)*0,3 |  | 4.43 | [23 empty] | VV | 0
299 | 711212601R00 | Utěsnění detailů při stěrkových hydroizolacích, těsnicí pás do spoje podlaha - stěna | m | 347.286 |  | 0 |  | 0 |  | 0 | 21 | 0 | 0.00032 | 0.11 | 0 | 0 |  | Vlastní | Indiv | 0.11 | 38.2 |  | Práce | Běžná |  |  |  | POL1_
|  | pod dlažby a obklady : | [25 empty] | VV | 0
|  | vodorovná : | [25 empty] | VV | 0
|  | 1.NP : | [25 empty] | VV | 0
|  | skladba NV02 : | [25 empty] | VV | 0
|  | Z.1.012 : 0 | [25 empty] | VV | 0
|  | Z.1.014 : 2,4*2+2,1*2-0,8 |  | 8.2 | [23 empty] | VV | 0
|  | Z.1.015 : 1,9*2+2,1*2-0,8*2 |  | 6.4 | [23 empty] | VV | 0
|  | Z.1.016 : 2*2+1,2*2-1,716*4+0,95*4-0,8-0,7*4 |  | -0.26 | [23 empty] | VV | 0
|  | Z.1.017 : 2,1*4+0,95*2+1,05*2-0,8-0,7*2 |  | 10.2 | [23 empty] | VV | 0
|  | Z.1.018 : 2*2+1,45*2+1,7*4+0,975*2+0,95*2-0,8-0,7*4 |  | 13.95 | [23 empty] | VV | 0
|  | Z.1.019 : 1,8*2+0,9*2-0,7 |  | 4.7 | [23 empty] | VV | 0
|  | Z.1.020 : 1,8*2+2,395*2-0,8-0,7 |  | 6.89 | [23 empty] | VV | 0
|  | Z.1.021 : 1,8*2+1,605*2-0,8 |  | 6.01 | [23 empty] | VV | 0
|  | Z.1.043 : 0 | [25 empty] | VV | 0
|  | Mezisoučet |  | 56.09 | [23 empty] | VV | 1
|  | 2.NP : | [25 empty] | VV | 0
|  | skladba NV02 : | [25 empty] | VV | 0
|  | Z.2.004 : 1,92*2+2,1*2-0,8 |  | 7.24 | [23 empty] | VV | 0
|  | Z.2.005 : 2,85*2+2,1*2-0,8*2 |  | 8.3 | [23 empty] | VV | 0
|  | Z.2.006 : 2,05*2+1,7*2+1,7*4+1,725*4+0,95*8-0,8-0,7*8 |  | 22.4 | [23 empty] | VV | 0
|  | Z.2.007 : 2,1*4+0,95*2+1,05*2-0,8-0,7*2 |  | 10.2 | [23 empty] | VV | 0
|  | Z.2.009 : 2,1*2+1,83*2-0,8 |  | 7.06 | [23 empty] | VV | 0
|  | Z.2.021 : 2,785*2+1,555*2-0,8 |  | 7.88 | [23 empty] | VV | 0
|  | Mezisoučet |  | 63.08 | [23 empty] | VV | 1
|  | 3.NP : | [25 empty] | VV | 0
|  | skladba NV02 : | [25 empty] | VV | 0
|  | Z.3.002 : 0 | [25 empty] | VV | 0
|  | Z.3.003 : 0 | [25 empty] | VV | 0
|  | Z.3.016 : 0 | [25 empty] | VV | 0
|  | Z.3.019 : 0 | [25 empty] | VV | 0
|  | Z.3.021 : 3,8*2+3,515*2-0,8 |  | 13.83 | [23 empty] | VV | 0
|  | Z.3.028 : 8,525*2+3,7*2-0,8 |  | 23.65 | [23 empty] | VV | 0
|  | Z.3.029 : 1,935*2+3*2-0,8 |  | 9.07 | [23 empty] | VV | 0
|  | Z.3.030 : 1,935*2+2*2-0,8 |  | 7.07 | [23 empty] | VV | 0
|  | Z.3.034 : 1,775*2+0,95*4+1,1*2+1,9*4-0,8-0,7*4 |  | 13.55 | [23 empty] | VV | 0
|  | Z.3.035 : 2,025*2+1,65*2-0,8 |  | 6.55 | [23 empty] | VV | 0
|  | Z.3.036 : 1,86*2+2,05*2-0,8 |  | 7.02 | [23 empty] | VV | 0
|  | Z.3.037 : 2*2+2*2-0,8*2 |  | 6.4 | [23 empty] | VV | 0
|  | Z.3.038 : 2*2+1,26*2+0,95*4+1,7*4-0,7*4-0,8 |  | 13.52 | [23 empty] | VV | 0
|  | Z.3.040 : 5,09*2+4,175*2-0,8 |  | 17.73 | [23 empty] | VV | 0
|  | Z.3.041 : 1,95*2+1,86*2-0,8 |  | 6.82 | [23 empty] | VV | 0
|  | Z.3.042 : 2,79*2+4,85*2-0,8 |  | 14.48 | [23 empty] | VV | 0
|  | Mezisoučet |  | 139.69 | [23 empty] | VV | 1
|  | 4.NP : | [25 empty] | VV | 0
|  | skladba NV02 : | [25 empty] | VV | 0
|  | Z.4.016a : 3,05*2+1,475*2+1,525*6+0,95*6-0,8-0,7*6 |  | 18.9 | [23 empty] | VV | 0
|  | Z.4.016b : 2,2*2+2,37*2-0,8 |  | 8.34 | [23 empty] | VV | 0
|  | Z.4.017 : 1,895*2+3,125*2-0,8*2 |  | 8.44 | [23 empty] | VV | 0
|  | Z.4.019 : 3,125*2+1,405*2-0,8 |  | 8.26 | [23 empty] | VV | 0
|  | Z.4.021 : 1,43*2+0,95*2-0,7 |  | 4.06 | [23 empty] | VV | 0
|  | Z.4.022 : 2,2*2+1*2-0,7*3 |  | 4.3 | [23 empty] | VV | 0
|  | Z.4.023 : 2,2*2+0,95*2-0,7 |  | 5.6 | [23 empty] | VV | 0
|  | Z.4.025 : 2,04*2+1,25*2+1,635*2+1,25*2-0,7*3 |  | 10.25 | [23 empty] | VV | 0
|  | Z.4.026 : 2,04*2+1,6*2-0,8-0,7 |  | 5.78 | [23 empty] | VV | 0
|  | Z.4.030 : 4,15*2+3,4*2+0,2*2-1 |  | 14.5 | [23 empty] | VV | 0
|  | Mezisoučet |  | 88.43 | [23 empty] | VV | 1
|  | 5.NP : | [25 empty] | VV | 0
|  | skladba NV02 : | [25 empty] | VV | 0
|  | 0 | [25 empty] | VV | 0
|  | Mezisoučet | [25 empty] | VV | 1
300 | 711212602R00 | Utěsnění detailů při stěrkových hydroizolacích, těsnicí roh vnější, vnitřní do spoje podlaha-stěna | kus | 6 |  | 0 |  | 0 |  | 0 | 21 | 0 | 0.00043 | 0 | 0 | 0 |  | Vlastní | Indiv | 0.067 | 0.4 |  | Práce | Běžná |  |  |  | POL1_
|  | pod dlažby a obklady : | [25 empty] | VV | 0
|  | vodorovná : | [25 empty] | VV | 0
|  | 1.NP : | [25 empty] | VV | 0
|  | skladba NV02 : | [25 empty] | VV | 0
|  | Z.1.012 : 0 | [25 empty] | VV | 0
|  | Z.1.014 : 0 | [25 empty] | VV | 0
|  | Z.1.015 : 0 | [25 empty] | VV | 0
|  | Z.1.016 : 0 | [25 empty] | VV | 0
|  | Z.1.017 : 0 | [25 empty] | VV | 0
|  | Z.1.018 : 0 | [25 empty] | VV | 0
|  | Z.1.019 : 0 | [25 empty] | VV | 0
|  | Z.1.020 : 0 | [25 empty] | VV | 0
|  | Z.1.021 : 0 | [25 empty] | VV | 0
|  | Z.1.043 : 0 | [25 empty] | VV | 0
|  | Mezisoučet | [25 empty] | VV | 1
|  | 2.NP : | [25 empty] | VV | 0
|  | skladba NV02 : | [25 empty] | VV | 0
|  | Z.2.004 : 0 | [25 empty] | VV | 0
|  | Z.2.005 : 0 | [25 empty] | VV | 0
|  | Z.2.006 : 0 | [25 empty] | VV | 0
|  | Z.2.007 : 1 |  | 1 | [23 empty] | VV | 0
|  | Z.2.009 : 0 | [25 empty] | VV | 0
|  | Z.2.021 : 0 | [25 empty] | VV | 0
|  | Mezisoučet |  | 1 | [23 empty] | VV | 1
|  | 3.NP : | [25 empty] | VV | 0
|  | skladba NV02 : | [25 empty] | VV | 0
|  | Z.3.002 : 0 | [25 empty] | VV | 0
|  | Z.3.003 : 0 | [25 empty] | VV | 0
|  | Z.3.016 : 0 | [25 empty] | VV | 0
|  | Z.3.019 : 0 | [25 empty] | VV | 0
|  | Z.3.021 : 0 | [25 empty] | VV | 0
|  | Z.3.028 : 1 |  | 1 | [23 empty] | VV | 0
|  | Z.3.029 : 1 |  | 1 | [23 empty] | VV | 0
|  | Z.3.030 : 0 | [25 empty] | VV | 0
|  | Z.3.034 : 0 | [25 empty] | VV | 0
|  | Z.3.035 : 0 | [25 empty] | VV | 0
|  | Z.3.036 : 0 | [25 empty] | VV | 0
|  | Z.3.037 : 0 | [25 empty] | VV | 0
|  | Z.3.038 : 0 | [25 empty] | VV | 0
|  | Z.3.040 : 0 | [25 empty] | VV | 0
|  | Z.3.041 : 0 | [25 empty] | VV | 0
|  | Z.3.042 : 0 | [25 empty] | VV | 0
|  | Mezisoučet |  | 2 | [23 empty] | VV | 1
|  | 4.NP : | [25 empty] | VV | 0
|  | skladba NV02 : | [25 empty] | VV | 0
|  | Z.4.016a : 0 | [25 empty] | VV | 0
|  | Z.4.016b : 0 | [25 empty] | VV | 0
|  | Z.4.017 : 0 | [25 empty] | VV | 0
|  | Z.4.019 : 0 | [25 empty] | VV | 0
|  | Z.4.021 : 0 | [25 empty] | VV | 0
|  | Z.4.022 : 0 | [25 empty] | VV | 0
|  | Z.4.023 : 0 | [25 empty] | VV | 0
|  | Z.4.025 : 0 | [25 empty] | VV | 0
|  | Z.4.026 : 1 |  | 1 | [23 empty] | VV | 0
|  | Z.4.030 : 1*2 |  | 2 | [23 empty] | VV | 0
|  | Mezisoučet |  | 3 | [23 empty] | VV | 1
|  | 5.NP : | [25 empty] | VV | 0
|  | skladba NV02 : | [25 empty] | VV | 0
|  | 0 | [25 empty] | VV | 0
|  | Mezisoučet | [25 empty] | VV | 1
301 | 711212611R00 | Utěsnění detailů při stěrkových hydroizolacích, těsnicí pás do svislých koutů | m | 39.785 |  | 0 |  | 0 |  | 0 | 21 | 0 | 0.00032 | 0.01 | 0 | 0 |  | Vlastní | Indiv | 0.14 | 5.57 |  | Práce | Běžná |  |  |  | POL1_
|  | pod dlažby a obklady : | [25 empty] | VV | 0
|  | vodorovná : | [25 empty] | VV | 0
|  | 1.NP : | [25 empty] | VV | 0
|  | skladba NV02 : | [25 empty] | VV | 0
|  | Z.1.012 : 0 | [25 empty] | VV | 0
|  | Z.1.014 : 0,15*4 |  | 0.6 | [23 empty] | VV | 0
|  | Z.1.015 : 0,15*4 |  | 0.6 | [23 empty] | VV | 0
|  | Z.1.016 : 0,15*12 |  | 1.8 | [23 empty] | VV | 0
|  | Z.1.017 : 0,15*8 |  | 1.2 | [23 empty] | VV | 0
|  | Z.1.018 : 0,15*10+2*2 |  | 5.5 | [23 empty] | VV | 0
|  | Z.1.019 : 0,15*2+0,15*2 |  | 0.6 | [23 empty] | VV | 0
|  | Z.1.020 : 0,15*4 |  | 0.6 | [23 empty] | VV | 0
|  | Z.1.021 : 0,15*4 |  | 0.6 | [23 empty] | VV | 0
|  | Z.1.043 : 0 | [25 empty] | VV | 0
|  | Mezisoučet |  | 11.5 | [23 empty] | VV | 1
|  | 2.NP : | [25 empty] | VV | 0
|  | skladba NV02 : | [25 empty] | VV | 0
|  | Z.2.004 : 0,15*4 |  | 0.6 | [23 empty] | VV | 0
|  | Z.2.005 : 0,15*4 |  | 0.6 | [23 empty] | VV | 0
|  | Z.2.006 : 0,15*20 |  | 3 | [23 empty] | VV | 0
|  | Z.2.007 : 0,15*8 |  | 1.2 | [23 empty] | VV | 0
|  | Z.2.009 : 0,15*4 |  | 0.6 | [23 empty] | VV | 0
|  | Z.2.021 : 0,015*3+2 |  | 2.04 | [23 empty] | VV | 0
|  | Mezisoučet |  | 8.04 | [23 empty] | VV | 1
|  | 3.NP : | [25 empty] | VV | 0
|  | skladba NV02 : | [25 empty] | VV | 0
|  | Z.3.002 : 0 | [25 empty] | VV | 0
|  | Z.3.003 : 0 | [25 empty] | VV | 0
|  | Z.3.016 : 0 | [25 empty] | VV | 0
|  | Z.3.019 : 0 | [25 empty] | VV | 0
|  | Z.3.021 : 0,21*4 |  | 0.84 | [23 empty] | VV | 0
|  | Z.3.028 : 0,15*5 |  | 0.75 | [23 empty] | VV | 0
|  | Z.3.029 : 0,15*4 |  | 0.6 | [23 empty] | VV | 0
|  | Z.3.030 : 0,15*4 |  | 0.6 | [23 empty] | VV | 0
|  | Z.3.034 : 0,15*12 |  | 1.8 | [23 empty] | VV | 0
|  | Z.3.035 : 0,15*4 |  | 0.6 | [23 empty] | VV | 0
|  | Z.3.036 : 0,15*3+2 |  | 2.45 | [23 empty] | VV | 0
|  | Z.3.037 : 0,15*4 |  | 0.6 | [23 empty] | VV | 0
|  | Z.3.038 : 0,15*12 |  | 1.8 | [23 empty] | VV | 0
|  | Z.3.040 : 0,15*4 |  | 0.6 | [23 empty] | VV | 0
|  | Z.3.041 : 0,15*4 |  | 0.6 | [23 empty] | VV | 0
|  | Z.3.042 : 0,15*4 |  | 0.6 | [23 empty] | VV | 0
|  | Mezisoučet |  | 11.84 | [23 empty] | VV | 1
|  | 4.NP : | [25 empty] | VV | 0
|  | skladba NV02 : | [25 empty] | VV | 0
|  | Z.4.016a : 0,15*16 |  | 2.4 | [23 empty] | VV | 0
|  | Z.4.016b : 0,15*4 |  | 0.6 | [23 empty] | VV | 0
|  | Z.4.017 : 0,15*4 |  | 0.6 | [23 empty] | VV | 0
|  | Z.4.019 : 0,15*4 |  | 0.6 | [23 empty] | VV | 0
|  | Z.4.021 : 0,15*4 |  | 0.6 | [23 empty] | VV | 0
|  | Z.4.022 : 0,15*4 |  | 0.6 | [23 empty] | VV | 0
|  | Z.4.023 : 0,15*4 |  | 0.6 | [23 empty] | VV | 0
|  | Z.4.025 : 0,15*8 |  | 1.2 | [23 empty] | VV | 0
|  | Z.4.026 : 0,15*4 |  | 0.6 | [23 empty] | VV | 0
|  | Z.4.030 : 0,15*4 |  | 0.6 | [23 empty] | VV | 0
|  | Mezisoučet |  | 8.4 | [23 empty] | VV | 1
|  | 5.NP : | [25 empty] | VV | 0
|  | skladba NV02 : | [25 empty] | VV | 0
|  | 0 | [25 empty] | VV | 0
|  | Mezisoučet | [25 empty] | VV | 1
302 | 711491172RT1 | Provedení izolace proti tlakové vodě, na ploše vodorovné, ochrannou textilií textilie ve specifikaci | m2 | 1349.0738 |  | 0 |  | 0 |  | 0 | 21 | 0 | 0 | 0 | 0 | 0 |  | Vlastní | Indiv | 0.112 | 151.1 |  | Práce | Běžná |  |  |  | POL1_
|  | HY.01 : | [25 empty] | VV | 0
|  | 60,4*22,7 |  | 1371.08 | [23 empty] | VV | 0
|  | -4,775*7,75 |  | -37.01 | [23 empty] | VV | 0
|  | Mezisoučet |  | 1334.07 | [23 empty] | VV | 1
|  | anglický dvorek : 6*2,5 |  | 15 | [23 empty] | VV | 0
|  | Mezisoučet |  | 15 | [23 empty] | VV | 1
303 | 711742567R00 | Zesílení dilatačních spár, asfaltový pás natavitelný, na ploše svislé, rš 1000 mm | m | 52 |  | 0 |  | 0 |  | 0 | 21 | 0 | 0.00041 | 0.02 | 0 | 0 |  | Vlastní | Indiv | 0.275 | 14.3 |  | Práce | Běžná |  |  |  | POL1_
|  | anglický dvorek : | [25 empty] | VV | 0
|  | 6,5*8 |  | 52 | [23 empty] | VV | 0
304 | 711745567R00 | Provedení obrácených a zpětných spojů, asfaltový pás natavitelný, rš 500 mm | m | 230.667 |  | 0 |  | 0 |  | 0 | 21 | 0 | 0.00021 | 0.05 | 0 | 0 |  | Vlastní | Indiv | 0.27 | 62.28 |  | Práce | Běžná |  |  |  | POL1_
|  | pod terénem 1.PP : (9,16+24,95+32,23+0,15+2,1+2,5+2,65+0,3+2,65+7,5+2,15+0,8*2+0,3*2+6,325+15,15+14,4+2,5) |  | 126.92 | [23 empty] | VV | 0
|  | (8,12*2+3,731*2) |  | 23.7 | [23 empty] | VV | 0
|  | Mezisoučet |  | 150.62 | [23 empty] | VV | 1
|  | pod terénem 1.NP : 17,25+47,35+7,75+0,7+7 |  | 80.05 | [23 empty] | VV | 0
|  | Mezisoučet |  | 80.05 | [23 empty] | VV | 1
305 | 711757388R00 | Opracování prostupů, samolepícími pásy, D do 500 mm | kus | 65 |  | 0 |  | 0 |  | 0 | 21 | 0 | 0.00202 | 0.13 | 0 | 0 |  | Vlastní | Indiv | 1.84 | 119.6 |  | Práce | Běžná |  |  |  | POL1_
|  | včetně dodávky samolepicího pásu | [25 empty] | POP
|  | kotvení ocelové ohrady na střeše : | [25 empty] | VV | 0
|  | sloup jekl 160/160/8 : 44 |  | 44 | [23 empty] | VV | 0
|  | sloup jekl 180/180/8 : 6 |  | 6 | [23 empty] | VV | 0
|  | sloupek jekl 70/70/5 : (15) |  | 15 | [23 empty] | VV | 0
306 | 711823121R00 | Montáž nopové fólie svisle | m2 | 1023.5052 |  | 0 |  | 0 |  | 0 | 21 | 0 | 0 | 0 | 0 | 0 |  | Vlastní | Indiv | 0.16 | 163.76 |  | Práce | Běžná |  |  |  | POL1_
|  | HY.02 : | [25 empty] | VV | 0
|  | pod terénem 1.PP : (9,16+24,95+32,23+0,15+2,1+2,5+2,65+0,3+2,65+7,5+2,15+0,8*2+0,3*2+6,325+15,15+14,4+2,5)*6,2 |  | 786.87 | [23 empty] | VV | 0
|  | (8,12*2+3,731*2)*1,1 |  | 26.07 | [23 empty] | VV | 0
|  | Mezisoučet |  | 812.95 | [23 empty] | VV | 1
|  | pod terénem 1.NP : (52,95*2+22,25*2)*1,4 |  | 210.56 | [23 empty] | VV | 0
|  | Mezisoučet |  | 210.56 | [23 empty] | VV | 1
307 | 711823129RT2 | Montáž ukončovací lišty k nopové fólii včetně dodávky lišty | m | 301.017 |  | 0 |  | 0 |  | 0 | 21 | 0 | 0.00053 | 0.16 | 0 | 0 |  | Vlastní | Indiv | 0.1 | 30.1 |  | Práce | Běžná |  |  |  | POL1_
|  | HY.02 : | [25 empty] | VV | 0
|  | pod terénem 1.PP : (9,16+24,95+32,23+0,15+2,1+2,5+2,65+0,3+2,65+7,5+2,15+0,8*2+0,3*2+6,325+15,15+14,4+2,5) |  | 126.92 | [23 empty] | VV | 0
|  | (8,12*2+3,731*2) |  | 23.7 | [23 empty] | VV | 0
|  | Mezisoučet |  | 150.62 | [23 empty] | VV | 1
|  | pod terénem 1.NP : (52,95*2+22,25*2) |  | 150.4 | [23 empty] | VV | 0
|  | Mezisoučet |  | 150.4 | [23 empty] | VV | 1
308 | 711PC | Napojení a detaily hydroizolace v napojení na kolektor | m2 | 21 |  | 0 |  | 0 |  | 0 | 21 | 0 | 0 | 0 | 0 | 0 |  | Vlastní | Indiv | 0 | 0 |  | Práce | Běžná |  |  |  | POL1_
|  | napojení na kolektor : 21 |  | 21 | [23 empty] | VV | 0
309 | 7711P | Přířez asf.modifik.pásu š.500m tl.4mm bez vložky pro zesílení přechodu svislá - vodorovná D+M Detail 01 | m | 124 |  | 0 |  | 0 |  | 0 | 21 | 0 | 0 | 0 | 0 | 0 |  | Vlastní | Indiv | 0 | 0 |  | Práce | Běžná |  |  |  | POL1_
|  | detail D01 : 124 |  | 124 | [23 empty] | VV | 0
310 | 998711203R00 | Přesun hmot pro izolace proti vodě, výšky do 60 m | % | 27277.9314 |  | 0 |  | 0 |  | 0 | 21 | 0 | 0 | 0 | 0 | 0 |  | Vlastní | Indiv | 0 | 0 |  | Práce | Běžná |  |  |  | POL1_7
311 | D1 | Náběhový klín z minerálních vláken 50/50mm D+M - viz detail č.1 | m | 124 |  | 0 |  | 0 |  | 0 | 21 | 0 | 0 | 0 | 0 | 0 |  | Vlastní | Indiv | 0 | 0 |  | Práce | Běžná |  |  |  | POL1_
|  | detail D01 : 124 |  | 124 | [23 empty] | VV | 0
312 | 28323139R | Fólie nopová PE-HD, s perforací a PP geotextilií, výška nopů 40 mm | m2 | 1228.2062 |  | 0 |  | 0 |  | 0 | 21 | 0 | 0.0004 | 0.49 | 0 | 0 |  | Vlastní | Indiv | 0 | 0 |  | Specifikace | Běžná |  |  |  | POL3_
|  | HY.02 : | [25 empty] | VV | 0
|  | pod terénem 1.PP : (9,16+24,95+32,23+0,15+2,1+2,5+2,65+0,3+2,65+7,5+2,15+0,8*2+0,3*2+6,325+15,15+14,4+2,5)*6,2*1,2 |  | 944.25 | [23 empty] | VV | 0
|  | (8,12*2+3,731*2)*1,1*1,2 |  | 31.29 | [23 empty] | VV | 0
|  | Mezisoučet |  | 975.53 | [23 empty] | VV | 1
|  | pod terénem 1.NP : (52,95*2+22,25*2)*1,4*1,2 |  | 252.67 | [23 empty] | VV | 0
|  | Mezisoučet |  | 252.67 | [23 empty] | VV | 1
313 | 62852251R | Pás asfaltový modifikovaný SBS tl.4mm s polyestorovou rohoží, natavovací, kotvicí | m2 | 2783.6011 |  | 0 |  | 0 |  | 0 | 21 | 0 | 0.0046 | 12.8 | 0 | 0 |  | Vlastní | Indiv | 0 | 0 |  | Specifikace | Běžná |  |  |  | POL3_
|  | HY.01 : | [25 empty] | VV | 0
|  | vodorovná : | [25 empty] | VV | 0
|  | 60,4*22,7*1,15 |  | 1576.74 | [23 empty] | VV | 0
|  | -4,775*7,75*1,15 |  | -42.56 | [23 empty] | VV | 0
|  | Mezisoučet |  | 1534.18 | [23 empty] | VV | 1
|  | svislá : | [25 empty] | VV | 0
|  | pod terénem 1.PP : (9,16+24,95+32,23+0,15+2,1+2,5+2,65+0,3+2,65+7,5+2,15+0,8*2+0,3*2+6,325+15,15+14,4+2,5)*6,2*1,2 |  | 944.25 | [23 empty] | VV | 0
|  | (8,12*2+3,731*2)*1,1*1,2 |  | 31.29 | [23 empty] | VV | 0
|  | Mezisoučet |  | 975.53 | [23 empty] | VV | 1
|  | pod terénem 1.NP : (52,95*2+22,25*2)*1,4*1,2 |  | 252.67 | [23 empty] | VV | 0
|  | Mezisoučet |  | 252.67 | [23 empty] | VV | 1
|  | anglický dvorek : 6*2,5*1,15 |  | 17.25 | [23 empty] | VV | 0
|  | (6+2,5*2)*0,3*1,2 |  | 3.96 | [23 empty] | VV | 0
314 | 628522691R | Pás asfaltový modifikovaný SBS tl.4mm se skelnou rohoží a AL fóliíL, natavovací | m2 | 2783.6011 |  | 0 |  | 0 |  | 0 | 21 | 0 | 0.0045 | 12.53 | 0 | 0 |  | Vlastní | Indiv | 0 | 0 |  | Specifikace | Běžná |  |  |  | POL3_
|  | HY.01 : | [25 empty] | VV | 0
|  | vodorovná : | [25 empty] | VV | 0
|  | 60,4*22,7*1,15 |  | 1576.74 | [23 empty] | VV | 0
|  | -4,775*7,75*1,15 |  | -42.56 | [23 empty] | VV | 0
|  | Mezisoučet |  | 1534.18 | [23 empty] | VV | 1
|  | HY.02 : | [25 empty] | VV | 0
|  | svislá : | [25 empty] | VV | 0
|  | pod terénem 1.PP : (9,16+24,95+32,23+0,15+2,1+2,5+2,65+0,3+2,65+7,5+2,15+0,8*2+0,3*2+6,325+15,15+14,4+2,5)*6,2*1,2 |  | 944.25 | [23 empty] | VV | 0
|  | (8,12*2+3,731*2)*1,1*1,2 |  | 31.29 | [23 empty] | VV | 0
|  | Mezisoučet |  | 975.53 | [23 empty] | VV | 1
|  | pod terénem 1.NP : (52,95*2+22,25*2)*1,4*1,2 |  | 252.67 | [23 empty] | VV | 0
|  | Mezisoučet |  | 252.67 | [23 empty] | VV | 1
|  | anglický dvorek HY.01 : 6*2,5*1,15 |  | 17.25 | [23 empty] | VV | 0
|  | HY.02 : (6+2,5*2)*0,3*1,2 |  | 3.96 | [23 empty] | VV | 0
315 | 69370514R | Geotextilie PP 300 g/m2 do 6 m | m2 | 1551.4348 |  | 0 |  | 0 |  | 0 | 21 | 0 | 0.0003 | 0.47 | 0 | 0 |  | Vlastní | Indiv | 0 | 0 |  | Specifikace | Běžná |  |  |  | POL3_
|  | HY.01 : | [25 empty] | VV | 0
|  | Začátek provozního součtu | [25 empty] | VV
|  | 60,4*22,7 |  | 1371.08 | [23 empty] | VV | 2
|  | -4,775*7,75 |  | -37.01 | [23 empty] | VV | 2
[28 empty] | VV | 2
|  | anglický dvorek : 6*2,5 |  | 15 | [23 empty] | VV | 2
|  | Mezisoučet |  | 1349.07 | [23 empty] | VV | 3
|  | Konec provozního součtu | [25 empty] | VV
|  | 1349,07375*1,15 |  | 1551.43 | [23 empty] | VV | 0
Díl: | 712 | Povlakové krytiny |  |  |  | 0 |  | 0 |  | 0 |  | 0 |  | 19.1 |  | 0 |  |  |  |  | 1997.89 | [6 empty] | DIL
316 | 631571010R00 | Zřízení násypu, podlahy nebo střechy, bez dodávky | m3 | 72.5108 |  | 0 |  | 0 |  | 0 | 21 | 0 | 0 | 0 | 0 | 0 |  | Vlastní | Indiv | 1.836 | 133.13 |  | Práce | Běžná |  |  |  | POL1_
|  | Začátek provozního součtu | [25 empty] | VV
|  | pod zelenou střechu : | [25 empty] | VV | 2
|  | S1 : | [25 empty] | VV | 2
|  | střecha nad 5.NP : 18*39,66 |  | 713.88 | [23 empty] | VV | 2
|  | 15,5*5,5 |  | 85.25 | [23 empty] | VV | 2
|  | S3 : -29,3*12,85 |  | -376.5 | [23 empty] | VV | 2
|  | S1 : | [25 empty] | VV | 2
|  | střecha nad 4.NP : 16,35*7,62 |  | 124.59 | [23 empty] | VV | 2
|  | na střeše nad 6.NP : 1,7*4,45 |  | 7.57 | [23 empty] | VV | 2
|  | střecha nad 1.NP : 5*21,35 |  | 106.75 | [23 empty] | VV | 2
|  | střecha nad 2.NP : 4,3*16,2-2,2*2,2*3,14*0,4 |  | 63.58 | [23 empty] | VV | 2
[28 empty] | VV | 2
|  | Mezisoučet |  | 725.11 | [23 empty] | VV | 3
|  | Konec provozního součtu | [25 empty] | VV
|  | 725,10796*0,1 |  | 72.51 | [23 empty] | VV | 0
317 | 711823111RT1 | Položení nopové fólie vodorovně bez dodávky fólie | m2 | 817.9424 |  | 0 |  | 0 |  | 0 | 21 | 0 | 0 | 0 | 0 | 0 |  | Vlastní | Indiv | 0.133 | 108.79 |  | Práce | Běžná |  |  |  | POL1_
|  | včetně dodávky těsnicí pásky | [25 empty] | POP
|  | S1 : | [25 empty] | VV | 0
|  | střecha nad 4.NP : 8,45*18 |  | 152.1 | [23 empty] | VV | 0
|  | střecha nad 5.NP+6.NP : 18*39,66-12,36*28,97 |  | 355.81 | [23 empty] | VV | 0
|  | 15,5*5,5 |  | 85.25 | [23 empty] | VV | 0
|  | 4 |  | 4 | [23 empty] | VV | 0
|  | střecha nad 1.NP : 23*5,6 |  | 128.8 | [23 empty] | VV | 0
|  | střecha nad 2.NP : 5,12*17,16-2,24*2,24*3,14*0,5 |  | 79.98 | [23 empty] | VV | 0
|  | S2 : 12 |  | 12 | [23 empty] | VV | 0
318 | 712311101RZ1 | Provedení povlakové krytiny střech do 10°, asfaltovým penetračním nátěrem 1x nátěr - včetně dodávky asfaltového penetračního nátěru | m2 | 1176.0116 |  | 0 |  | 0 |  | 0 | 21 | 0 | 0.00033 | 0.39 | 0 | 0 |  | Vlastní | Indiv | 0.0275 | 32.34 |  | Práce | Běžná |  |  |  | POL1_
|  | S1 : | [25 empty] | VV | 0
|  | střecha nad 4.NP : 8,45*18 |  | 152.1 | [23 empty] | VV | 0
|  | střecha nad 5.NP+6.NP : 18*39,66 |  | 713.88 | [23 empty] | VV | 0
|  | 15,5*5,5 |  | 85.25 | [23 empty] | VV | 0
|  | 4 |  | 4 | [23 empty] | VV | 0
|  | střecha nad 1.NP : 23*5,6 |  | 128.8 | [23 empty] | VV | 0
|  | střecha nad 2.NP : 5,12*17,16-2,24*2,24*3,14*0,5 |  | 79.98 | [23 empty] | VV | 0
|  | S2 : 12 |  | 12 | [23 empty] | VV | 0
319 | 712331206R00 | Provedení povlakové krytiny střech do 10°, asfaltovými pásy kotvenými 6 ks kotev/m2 | m2 | 358.0692 |  | 0 |  | 0 |  | 0 | 21 | 0 | 6e-05 | 0.02 | 0 | 0 |  | Vlastní | Indiv | 0.3 | 107.42 |  | Práce | Běžná |  |  |  | POL1_
|  | 12,36*28,97 |  | 358.07 | [23 empty] | VV | 0
320 | 712341659RT1 | Provedení povlakové krytiny střech do 10°, asfaltovými pásy, přitavení bodově 1 vrstva - asfaltový pás ve specifikaci | m2 | 1176.0116 |  | 0 |  | 0 |  | 0 | 21 | 0 | 0.00036 | 0.42 | 0 | 0 |  | Vlastní | Indiv | 0.17778 | 209.07 |  | Práce | Běžná |  |  |  | POL1_
|  | střecha nad 4.NP : 8,45*18 |  | 152.1 | [23 empty] | VV | 0
|  | střecha nad 5.NP+6.NP : 18*39,66 |  | 713.88 | [23 empty] | VV | 0
|  | 15,5*5,5 |  | 85.25 | [23 empty] | VV | 0
|  | 4 |  | 4 | [23 empty] | VV | 0
|  | střecha nad 1.NP : 23*5,6 |  | 128.8 | [23 empty] | VV | 0
|  | střecha nad 2.NP : 5,12*17,16-2,24*2,24*3,14*0,5 |  | 79.98 | [23 empty] | VV | 0
|  | S2 : 12 |  | 12 | [23 empty] | VV | 0
321 | 712351111RT1 | Provedení povlakové krytiny střech do 10°, samolepicími asfaltovými pásy 1 vrstva - pás ve specifikaci | m2 | 358.0692 |  | 0 |  | 0 |  | 0 | 21 | 0 | 0 | 0 | 0 | 0 |  | Vlastní | Indiv | 0.207 | 74.12 |  | Práce | Běžná |  |  |  | POL1_
|  | 12,36*28,97 |  | 358.07 | [23 empty] | VV | 0
322 | 712373111TV3 | Provedení povlakové krytiny střech do 10°, fólií kotvenou do betonového podkladu, 6 kotev/m2 pro tloušťku tepelné izolace do 400 mm, fólie PVC tl. 1,5 mm | m2 | 817.9424 |  | 0 |  | 0 |  | 0 | 21 | 0 | 0.0022 | 1.8 | 0 | 0 |  | Vlastní | Indiv | 0.9146 | 748.09 |  | Práce | Běžná |  |  |  | POL1_
|  | hydroizolační fólie z PVC-P se skleněnou výztužnou vložkou | [25 empty] | POP
|  | 1,5 mm | [25 empty] | POP
|  | - hydroizolační folie určená pod zatěžovací vrstvy | [25 empty] | POP
|  | - mechanicky kotvena k podkladu | [25 empty] | POP
|  | - atest proti prorůstání kořínků | [25 empty] | POP
|  | - spoje fólií pod vegetačním souvrstvím musí být uzavřeny zálivkou | [25 empty] | POP
|  | střecha nad 4.NP : 8,45*18 |  | 152.1 | [23 empty] | VV | 0
|  | střecha nad 5.NP+6.NP : 18*39,66-12,36*28,97 |  | 355.81 | [23 empty] | VV | 0
|  | 15,5*5,5 |  | 85.25 | [23 empty] | VV | 0
|  | 4 |  | 4 | [23 empty] | VV | 0
|  | střecha nad 1.NP : 23*5,6 |  | 128.8 | [23 empty] | VV | 0
|  | střecha nad 2.NP : 5,12*17,16-2,24*2,24*3,14*0,5 |  | 79.98 | [23 empty] | VV | 0
|  | S2 : 12 |  | 12 | [23 empty] | VV | 0
323 | 712378003R00 | Povlaková krytina střech do 10°, fólie, atiková okapnice poplastovaný plech rš 250 mm | m | 240.7237 |  | 0 |  | 0 |  | 0 | 21 | 0 | 0.00184 | 0.44 | 0 | 0 |  | Vlastní | Indiv | 0.252 | 60.66 |  | Práce | Běžná |  |  |  | POL1_
|  | Úprava délky a připevnění okapnice natloukacími hmoždinkami včetně dodávky okapnice. | [25 empty] | POP
|  | střecha nad 4.NP : 18+8,45*2 |  | 34.9 | [23 empty] | VV | 0
|  | střecha nad 5.NP : 18*2+39,66*2+0,9+6,28*2,205*0,5-7,9 |  | 115.24 | [23 empty] | VV | 0
[28 empty] | VV | 0
|  | střecha nad 6.NP : 5,65*2+2,28*2 |  | 15.86 | [23 empty] | VV | 0
|  | střecha nad 1.NP : 5,6*2+23 |  | 34.2 | [23 empty] | VV | 0
|  | střecha nad 2.NP : 5,12+17,4 |  | 22.52 | [23 empty] | VV | 0
|  | S2 : 18 |  | 18 | [23 empty] | VV | 0
324 | 712378006R00 | Povlaková krytina střech do 10°, fólie, rohová lišta vnější poplastoaný plech rš 100 mm | m | 241.222 |  | 0 |  | 0 |  | 0 | 21 | 0 | 0.00076 | 0.18 | 0 | 0 |  | Vlastní | Indiv | 0.189 | 45.59 |  | Práce | Běžná |  |  |  | POL1_
|  | Úprava délky a připevnění rohové lišty natloukacími hmoždinkami včetně dodávky lišty. | [25 empty] | POP
|  | střecha nad 4.NP : (16,8*2+7,95*2-7,4*2) |  | 34.7 | [23 empty] | VV | 0
|  | střecha nad 5.NP : 38,45*2+16,8*2+1,8*2+6,28*1,4 |  | 122.89 | [23 empty] | VV | 0
|  | -5,3 |  | -5.3 | [23 empty] | VV | 0
|  | střecha nad 6.NP : 1,7*2+4,45*2 |  | 12.3 | [23 empty] | VV | 0
|  | střecha nad 1.NP : (21,35*2+5*2-7,4*2) |  | 37.9 | [23 empty] | VV | 0
|  | střecha nad 2.NP : 4,3+16,21+15-7,4-7,38 |  | 20.73 | [23 empty] | VV | 0
|  | S2 : 18 |  | 18 | [23 empty] | VV | 0
325 | 712378007R00 | Povlaková krytina střech do 10°, fólie, rohová lišta vnitřní poplastovaný plech rš 100 mm | m | 267.64 |  | 0 |  | 0 |  | 0 | 21 | 0 | 0.00076 | 0.2 | 0 | 0 |  | Vlastní | Indiv | 0.189 | 50.58 |  | Práce | Běžná |  |  |  | POL1_
|  | Úprava délky a připevnění rohové lišty natloukacími hmoždinkami včetně dodávky lišty. | [25 empty] | POP
|  | střecha nad 4.NP : (16,8*2+7,95*2) |  | 49.5 | [23 empty] | VV | 0
|  | střecha nad 5.NP : 38,45*2+16,8*2+1,8*2+6,28*1,4 |  | 122.89 | [23 empty] | VV | 0
|  | 1,95*2 |  | 3.9 | [23 empty] | VV | 0
|  | střecha nad 6.NP : 1,7*2+4,45*2 |  | 12.3 | [23 empty] | VV | 0
|  | prostupy : 1,6*4+1,1*4 |  | 10.8 | [23 empty] | VV | 0
|  | 0,9*2+0,8*2+1,36*2+0,51*2 |  | 7.14 | [23 empty] | VV | 0
|  | střecha nad 1.NP : | [25 empty] | VV | 0
|  | střecha nad 2.NP : 4,3+16,2+15+0,7+6,28*2,2*0,5 |  | 43.11 | [23 empty] | VV | 0
|  | S2 : 18 |  | 18 | [23 empty] | VV | 0
326 | 712378008R00 | Povlaková krytina střech do 10°, fólie, pásek poplastovaný plech rš 50 mm | m | 55.129 |  | 0 |  | 0 |  | 0 | 21 | 0 | 0.00043 | 0.02 | 0 | 0 |  | Vlastní | Indiv | 0.189 | 10.42 |  | Práce | Běžná |  |  |  | POL1_
|  | Úprava délky a připevnění pásku natloukacími hmoždinkami včetně dodávky pásku. | [25 empty] | POP
|  | střecha nad 4.NP : 0,5*2+1,05 |  | 2.05 | [23 empty] | VV | 0
|  | střecha nad 5.NP : 1,931+5,45+0,65+0,5+2,35+6,28*2*0,5 |  | 17.16 | [23 empty] | VV | 0
|  | 1,1*4+1,6*4+0,6*2+0,8*2+1,4*2+0,55*2 |  | 17.5 | [23 empty] | VV | 0
|  | střecha nad 6.NP : 0 | [25 empty] | VV | 0
|  | střecha nad 1.NP : 0,5*2+1,045+1,115 |  | 3.16 | [23 empty] | VV | 0
|  | střecha nad 2.NP : 0,5+1,05+0,8+6,28*2,2*0,5 |  | 9.26 | [23 empty] | VV | 0
|  | S2 : 6 |  | 6 | [23 empty] | VV | 0
327 | 712378105TT4 | Povlaková krytina střech do 10°, fólie, prostup parozábranou s manžetou PVC rozměr prostupu do 180/180mm | kus | 65 |  | 0 |  | 0 |  | 0 | 21 | 0 | 0.00135 | 0.09 | 0 | 0 |  | Vlastní | Indiv | 0.7 | 45.5 |  | Práce | Běžná |  |  |  | POL1_
|  | ukotvení kotevní desky šrouby, utěsnění kolem prostupu PU pěnou, přitavením manžety prostupu na parozábranu a doplnění manžety pojistnou zálivkovou hmotou | [25 empty] | POP |  | ukotvení kotevní desky šrouby, utěsnění kolem prostupu PU pěnou, přitavením manžety prostupu na parozábranu a doplnění manžety pojistnou zálivkovou hmotou
|  | kotvení ocelevé ohrady na střeše : | [25 empty] | VV | 0
|  | sloup jekl 160/160/8 : 44 |  | 44 | [23 empty] | VV | 0
|  | sloup jekl 180/180/8 : 6 |  | 6 | [23 empty] | VV | 0
|  | sloupek jekl 70/70/5 : (15) |  | 15 | [23 empty] | VV | 0
328 | 712391171RT1 | Provedení povlakové krytiny střech do 10°, podkladní textilií 1 vrstva - textilie ve specifikaci | m2 | 817.9424 |  | 0 |  | 0 |  | 0 | 21 | 0 | 0 | 0 | 0 | 0 |  | Vlastní | Indiv | 0.1 | 81.79 |  | Práce | Běžná |  |  |  | POL1_
|  | střecha nad 4.NP : 8,45*18 |  | 152.1 | [23 empty] | VV | 0
|  | střecha nad 5.NP+6.NP : 18*39,66-12,36*28,97 |  | 355.81 | [23 empty] | VV | 0
|  | 15,5*5,5 |  | 85.25 | [23 empty] | VV | 0
|  | 4 |  | 4 | [23 empty] | VV | 0
|  | střecha nad 1.NP : 23*5,6 |  | 128.8 | [23 empty] | VV | 0
|  | střecha nad 2.NP : 5,12*17,16-2,24*2,24*3,14*0,5 |  | 79.98 | [23 empty] | VV | 0
|  | S2 : 12 |  | 12 | [23 empty] | VV | 0
329 | 712391172RT1 | Provedení povlakové krytiny střech do 10°, ochranná textilií 1 vrstva - textilie ve specifikaci | m2 | 817.9424 |  | 0 |  | 0 |  | 0 | 21 | 0 | 3e-05 | 0.02 | 0 | 0 |  | Vlastní | Indiv | 0.11765 | 96.23 |  | Práce | Běžná |  |  |  | POL1_
|  | střecha nad 4.NP : 8,45*18 |  | 152.1 | [23 empty] | VV | 0
|  | střecha nad 5.NP+6.NP : 18*39,66-12,36*28,97 |  | 355.81 | [23 empty] | VV | 0
|  | 15,5*5,5 |  | 85.25 | [23 empty] | VV | 0
|  | 4 |  | 4 | [23 empty] | VV | 0
|  | střecha nad 1.NP : 23*5,6 |  | 128.8 | [23 empty] | VV | 0
|  | střecha nad 2.NP : 5,12*17,16-2,24*2,24*3,14*0,5 |  | 79.98 | [23 empty] | VV | 0
|  | S2 : 12 |  | 12 | [23 empty] | VV | 0
330 | 712811101RZ1 | Provedení povlakové krytiny střech, samostatné vytažení povlaku, asfaltový penetrační nátěr 1x nátěr - včetně dodávky asfaltového penetračního nátěru | m2 | 308.9428 |  | 0 |  | 0 |  | 0 | 21 | 0 | 0.00035 | 0.11 | 0 | 0 |  | Vlastní | Indiv | 0.036 | 11.12 |  | Práce | Běžná |  |  |  | POL1_
|  | nad 6.NP : (4,45*2+1,7*2)*0,8 |  | 9.84 | [23 empty] | VV | 0
|  | nad 5.NP : (38,45+16,8*2+7,46+0,96+5,05+1,89+2,63+6,28*2,4*0,5-1,2+13,85+6,28*1,7*0,5+1,75+8,45)*0,8 |  | 100.61 | [23 empty] | VV | 0
|  | nad 4.NP : (16,8*2+8,22*2)*1,1 |  | 55.04 | [23 empty] | VV | 0
|  | prostupy nad 5.NP : (0,9*2+0,8*2)*1,1 |  | 3.74 | [23 empty] | VV | 0
|  | (1,6*2+1,1*2)*1,1*2 |  | 11.88 | [23 empty] | VV | 0
|  | (1,36*2+0,51*2)*1,1 |  | 4.11 | [23 empty] | VV | 0
|  | nad 1.NP : (21,8*2+5,4*2)*1,1 |  | 59.84 | [23 empty] | VV | 0
|  | nad 2.NP : (4,8+16,11+16,8+1,3+6,28*1,9*0,5)*1,1 |  | 49.47 | [23 empty] | VV | 0
|  | S2 : 18*0,8 |  | 14.4 | [23 empty] | VV | 0
331 | 712841559R00 | Provedení povlakové krytiny střech, samostatné vytažení povlaku, asfaltové pásy přitavením | m2 | 308.9428 |  | 0 |  | 0 |  | 0 | 21 | 0 | 0.00042 | 0.13 | 0 | 0 |  | Vlastní | Indiv | 0.29 | 89.59 |  | Práce | Běžná |  |  |  | POL1_
|  | nad 6.NP : (4,45*2+1,7*2)*0,8 |  | 9.84 | [23 empty] | VV | 0
|  | nad 5.NP : (38,45+16,8*2+7,46+0,96+5,05+1,89+2,63+6,28*2,4*0,5-1,2+13,85+6,28*1,7*0,5+1,75+8,45)*0,8 |  | 100.61 | [23 empty] | VV | 0
|  | nad 4.NP : (16,8*2+8,22*2)*1,1 |  | 55.04 | [23 empty] | VV | 0
|  | prostupy nad 5.NP : (0,9*2+0,8*2)*1,1 |  | 3.74 | [23 empty] | VV | 0
|  | (1,6*2+1,1*2)*1,1*2 |  | 11.88 | [23 empty] | VV | 0
|  | (1,36*2+0,51*2)*1,1 |  | 4.11 | [23 empty] | VV | 0
|  | nad 1.NP : (21,8*2+5,4*2)*1,1 |  | 59.84 | [23 empty] | VV | 0
|  | nad 2.NP : (4,8+16,11+16,8+1,3+6,28*1,9*0,5)*1,1 |  | 49.47 | [23 empty] | VV | 0
|  | S2 : 18*0,8 |  | 14.4 | [23 empty] | VV | 0
332 | 712871801TZ4 | Provedení povlakové krytiny střech, samostatné vytažení povlaku, fólie , položená volně 1 vrstva - včetně dodávky PVCfolie tl. 1,5 mm | m2 | 209.2829 |  | 0 |  | 0 |  | 0 | 21 | 0 | 0.00268 | 0.56 | 0 | 0 |  | Vlastní | Indiv | 0.34 | 71.16 |  | Práce | Běžná |  |  |  | POL1_
|  | hydroizolační fólie z PVC-P se skleněnou výztužnou vložkou | [25 empty] | POP
|  | 1,5 mm | [25 empty] | POP
|  | - hydroizolační folie určená pod zatěžovací vrstvy | [25 empty] | POP
|  | - atest proti prorůstání kořínků | [25 empty] | POP
|  | - spoje fólií pod vegetačním souvrstvím musí být uzavřeny zálivkou | [25 empty] | POP
|  | nad 6.NP : (4,45*2+1,7*2)*0,5 |  | 6.15 | [23 empty] | VV | 0
|  | nad 5.NP : (38,45+16,8*2+7,46+0,96+5,05+1,89+2,63+6,28*2,4*0,5-1,2+13,85+6,28*1,7*0,5+1,75+8,45)*0,5 |  | 62.88 | [23 empty] | VV | 0
|  | nad 4.NP : (16,8*2+8,22*2)*0,8 |  | 40.03 | [23 empty] | VV | 0
|  | prostupy nad 5.NP : (0,9*2+0,8*2)*0,8 |  | 2.72 | [23 empty] | VV | 0
|  | (1,6*2+1,1*2)*0,8*2 |  | 8.64 | [23 empty] | VV | 0
|  | (1,36*2+0,51*2)*0,8 |  | 2.99 | [23 empty] | VV | 0
|  | nad 1.NP : (5*2+21,35*2)*0,8 |  | 42.16 | [23 empty] | VV | 0
|  | nad 2.NP : (16,25+4,3+0,8+15+6,28*2,24*0,5)*0,8 |  | 34.71 | [23 empty] | VV | 0
|  | S2 : 18*0,5 |  | 9 | [23 empty] | VV | 0
333 | 712997001R00 | Přilepení polystyrénových klínů do asfaltu | m | 278.64 |  | 0 |  | 0 |  | 0 | 21 | 0 | 0.00034 | 0.09 | 0 | 0 |  | Vlastní | Indiv | 0.08 | 22.29 |  | Práce | Běžná |  |  |  | POL1_
|  | střecha nad 4.NP : (16,8*2+7,95*2) |  | 49.5 | [23 empty] | VV | 0
|  | střecha nad 5.NP : 38,45*2+16,8*2+1,8*2+6,28*1,4 |  | 122.89 | [23 empty] | VV | 0
|  | 1,95*2 |  | 3.9 | [23 empty] | VV | 0
|  | střecha nad 6.NP : 1,7*2+4,45*2 |  | 12.3 | [23 empty] | VV | 0
|  | prostupy : 1,6*4+1,1*4 |  | 10.8 | [23 empty] | VV | 0
|  | 0,9*2+0,8*2+1,36*2+0,51*2 |  | 7.14 | [23 empty] | VV | 0
|  | střecha nad 1.NP : | [25 empty] | VV | 0
|  | střecha nad 2.NP : 4,3+16,2+15+0,7+6,28*2,2*0,5 |  | 43.11 | [23 empty] | VV | 0
|  | Mezisoučet |  | 249.64 | [23 empty] | VV | 1
|  | anglický dvorek : (6+2,5*2) |  | 11 | [23 empty] | VV | 0
|  | Mezisoučet |  | 11 | [23 empty] | VV | 1
|  | S2 : 18 |  | 18 | [23 empty] | VV | 0
334 | 712PC | Opracování prostupů krytinou | m2 | 85 |  | 0 |  | 0 |  | 0 | 21 | 0 | 0 | 0 | 0 | 0 |  | Vlastní | Indiv | 0 | 0 |  | Práce | Běžná |  |  |  | POL1_
335 | 998712204R00 | Přesun hmot pro povlakové krytiny, výšky do 36 m | % | 47424.6642 |  | 0 |  | 0 |  | 0 | 21 | 0 | 0 | 0 | 0 | 0 |  | Vlastní | Indiv | 0 | 0 |  | Práce | Běžná |  |  |  | POL1_7
336 | RR | D+M rozchodníkové rohože | m2 | 725.108 |  | 0 |  | 0 |  | 0 | 21 | 0 | 0 | 0 | 0 | 0 |  | Vlastní | Indiv | 0 | 0 |  | Práce | Běžná |  |  |  | POL1_
|  | Začátek provozního součtu | [25 empty] | VV
|  | pod zelenou střechu : | [25 empty] | VV | 2
|  | S1 : | [25 empty] | VV | 2
|  | střecha nad 5.NP : 18*39,66 |  | 713.88 | [23 empty] | VV | 2
|  | 15,5*5,5 |  | 85.25 | [23 empty] | VV | 2
|  | S3 : -29,3*12,85 |  | -376.5 | [23 empty] | VV | 2
|  | S1 : | [25 empty] | VV | 2
|  | střecha nad 4.NP : 16,35*7,62 |  | 124.59 | [23 empty] | VV | 2
|  | na střeše nad 6.NP : 1,7*4,45 |  | 7.57 | [23 empty] | VV | 2
|  | střecha nad 1.NP : 5*21,35 |  | 106.75 | [23 empty] | VV | 2
|  | střecha nad 2.NP : 4,3*16,2-2,2*2,2*3,14*0,4 |  | 63.58 | [23 empty] | VV | 2
[28 empty] | VV | 2
|  | Mezisoučet |  | 725.11 | [23 empty] | VV | 3
|  | Konec provozního součtu | [25 empty] | VV
|  | 725,10796 |  | 725.11 | [23 empty] | VV | 0
337 | S4 | Skladba střechy S4 (kromě ŽB desky) | m2 | 10.25 |  | 0 |  | 0 |  | 0 | 21 | 0 | 0 | 0 | 0 | 0 |  | Vlastní | Indiv | 0 | 0 |  | Práce | Běžná |  |  |  | POL1_
|  | S4 "Střecha - dlažba - pochozí | [25 empty] | POP
|  | (m.č. Z.0.009b)" | [25 empty] | POP
|  | ochranná textilie 2 mm | [25 empty] | POP
|  | - textilie z netkaných polypropylenových vláken o plošné hmotnosti 300 g/m2 | [25 empty] | POP
|  | hydroizolační fólie z PVC-P se skleněnou výztužnou vložkou 1,5 mm | [25 empty] | POP
|  | - hydroizolační folie určená pod zatěžovací vrstvy | [25 empty] | POP
|  | - mechanicky kotvena k podkladu | [25 empty] | POP
|  | separační textilie 2 mm | [25 empty] | POP
|  | - textilie z netkaných polypropylenových vláken o plošné hmotnosti 300 g/m2 | [25 empty] | POP
|  | spádové klíny z polystyrenu EPS 100 S (spád min. 2,0%) 50 mm 100 mm | [25 empty] | POP
|  | - tepelněizolační klíny ze stabilizovaného pěnového polystyrenu | [25 empty] | POP
|  | rovinné desky z polystyrenu EPS 150 S 200 mm | [25 empty] | POP
|  | - tepelněizolační desky ze stabilizovaného pěnového polystyrenu | [25 empty] | POP
|  | parotěsnící vrstva - 1 x SBS modifikovaný asfaltový pás 4 mm | [25 empty] | POP
|  | - pás s hliníkovou vložkou, tl. 4,0mm | [25 empty] | POP
|  | - bodově nataveno k podkladu | [25 empty] | POP
|  | penetrace - asfaltová emulse - - | [25 empty] | POP
|  | železobetonová stropní deska | [25 empty] | POP
|  | celková tloušťka konstrukce 260 mm 360 mm | [25 empty] | POP
|  | 10,25 |  | 10.25 | [23 empty] | VV | 0
338 | 628522691R | Pás asfaltový modifikovaný SBS se skelnou rohoží a AL fólií, natavovací | m2 | 1723.1443 |  | 0 |  | 0 |  | 0 | 21 | 0 | 0.0045 | 7.75 | 0 | 0 |  | Vlastní | Indiv | 0 | 0 |  | R-položka | Běžná |  |  |  | POL12_0
|  | S1+S3 : | [25 empty] | VV | 0
|  | Začátek provozního součtu | [25 empty] | VV
|  | střecha nad 4.NP : 8,45*18 |  | 152.1 | [23 empty] | VV | 2
|  | střecha nad 5.NP+6.NP : 18*39,66 |  | 713.88 | [23 empty] | VV | 2
|  | 15,5*5,5 |  | 85.25 | [23 empty] | VV | 2
|  | 4 |  | 4 | [23 empty] | VV | 2
|  | střecha nad 1.NP : 23*5,6 |  | 128.8 | [23 empty] | VV | 2
|  | střecha nad 2.NP : 5,12*17,16-2,24*2,24*3,14*0,5 |  | 79.98 | [23 empty] | VV | 2
|  | S2 : 12 |  | 12 | [23 empty] | VV | 2
|  | Mezisoučet |  | 1176.01 | [23 empty] | VV | 3
|  | Konec provozního součtu | [25 empty] | VV
|  | 1176,01127*1,15 |  | 1352.41 | [23 empty] | VV | 0
|  | Mezisoučet |  | 1352.41 | [23 empty] | VV | 1
|  | Začátek provozního součtu | [25 empty] | VV
|  | S1+S3 : | [25 empty] | VV | 2
|  | nad 6.NP : (4,45*2+1,7*2)*0,8 |  | 9.84 | [23 empty] | VV | 2
|  | nad 5.NP : (38,45+16,8*2+7,46+0,96+5,05+1,89+2,63+6,28*2,4*0,5-1,2+13,85+6,28*1,7*0,5+1,75+8,45)*0,8 |  | 100.61 | [23 empty] | VV | 2
|  | nad 4.NP : (16,8*2+8,22*2)*1,1 |  | 55.04 | [23 empty] | VV | 2
|  | prostupy nad 5.NP : (0,9*2+0,8*2)*1,1 |  | 3.74 | [23 empty] | VV | 2
|  | (1,6*2+1,1*2)*1,1*2 |  | 11.88 | [23 empty] | VV | 2
|  | (1,36*2+0,51*2)*1,1 |  | 4.11 | [23 empty] | VV | 2
|  | nad 1.NP : (21,8*2+5,4*2)*1,1 |  | 59.84 | [23 empty] | VV | 2
|  | nad 2.NP : (4,8+16,11+16,8+1,3+6,28*1,9*0,5)*1,1 |  | 49.47 | [23 empty] | VV | 2
|  | S2 : 18*0,8 |  | 14.4 | [23 empty] | VV | 2
|  | Mezisoučet |  | 308.94 | [23 empty] | VV | 3
|  | Konec provozního součtu | [25 empty] | VV
|  | 308,9428*1,2 |  | 370.73 | [23 empty] | VV | 0
|  | Mezisoučet |  | 370.73 | [23 empty] | VV | 1
339 | 10371520R | Substrát střešní extenzivní žokovaný | m3 | 89.9737 |  | 0 |  | 0 |  | 0 | 21 | 0 | 0.025 | 2.25 | 0 | 0 |  | Vlastní | Indiv | 0 | 0 |  | Specifikace | Běžná |  |  |  | POL3_
|  | Začátek provozního součtu | [25 empty] | VV
|  | S1 : | [25 empty] | VV | 2
|  | střecha nad 4.NP : 8,45*18 |  | 152.1 | [23 empty] | VV | 2
|  | S1-S3 : | [25 empty] | VV | 2
|  | střecha nad 5.NP+6.NP : 18*39,66-12,36*28,97 |  | 355.81 | [23 empty] | VV | 2
|  | S1 : | [25 empty] | VV | 2
|  | 15,5*5,5 |  | 85.25 | [23 empty] | VV | 2
|  | 4 |  | 4 | [23 empty] | VV | 2
|  | střecha nad 1.NP : 23*5,6 |  | 128.8 | [23 empty] | VV | 2
|  | střecha nad 2.NP : 5,12*17,16-2,24*2,24*3,14*0,5 |  | 79.98 | [23 empty] | VV | 2
|  | S2 : 12 |  | 12 | [23 empty] | VV | 2
|  | Mezisoučet |  | 817.94 | [23 empty] | VV | 3
|  | Konec provozního součtu | [25 empty] | VV
|  | 817,94237*0,1*1,1 |  | 89.97 | [23 empty] | VV | 0
340 | 28323139R. | Fólie nopová PE-HD s perforací a PP geotextilií, výška nopů 20 mm | m2 | 899.7366 |  | 0 |  | 0 |  | 0 | 21 | 0 | 0.0004 | 0.36 | 0 | 0 |  | Vlastní | Indiv | 0 | 0 |  | Specifikace | Běžná |  |  |  | POL3_
|  | Začátek provozního součtu | [25 empty] | VV
|  | S1 : | [25 empty] | VV | 2
|  | střecha nad 4.NP : 8,45*18 |  | 152.1 | [23 empty] | VV | 2
|  | S1-S3 : | [25 empty] | VV | 2
|  | střecha nad 5.NP+6.NP : 18*39,66-12,36*28,97 |  | 355.81 | [23 empty] | VV | 2
|  | S1 : | [25 empty] | VV | 2
|  | 15,5*5,5 |  | 85.25 | [23 empty] | VV | 2
|  | 4 |  | 4 | [23 empty] | VV | 2
|  | střecha nad 1.NP : 23*5,6 |  | 128.8 | [23 empty] | VV | 2
|  | střecha nad 2.NP : 5,12*17,16-2,24*2,24*3,14*0,5 |  | 79.98 | [23 empty] | VV | 2
|  | S2 : 12 |  | 12 | [23 empty] | VV | 2
|  | Mezisoučet |  | 817.94 | [23 empty] | VV | 3
|  | Konec provozního součtu | [25 empty] | VV
|  | 817,94237*1,1 |  | 899.74 | [23 empty] | VV | 0
341 | 28375980R | Klín atikový EPS 50 x 50 x 1000 mm | m | 299.736 |  | 0 |  | 0 |  | 0 | 21 | 0 | 5e-05 | 0.01 | 0 | 0 |  | Vlastní | Indiv | 0 | 0 |  | Specifikace | Běžná |  |  |  | POL3_
|  | Začátek provozního součtu | [25 empty] | VV
|  | střecha nad 4.NP : (16,8*2+7,95*2) |  | 49.5 | [23 empty] | VV | 2
|  | střecha nad 5.NP : 38,45*2+16,8*2+1,8*2+6,28*1,4 |  | 122.89 | [23 empty] | VV | 2
|  | 1,95*2 |  | 3.9 | [23 empty] | VV | 2
|  | střecha nad 6.NP : 1,7*2+4,45*2 |  | 12.3 | [23 empty] | VV | 2
|  | prostupy : 1,6*4+1,1*4 |  | 10.8 | [23 empty] | VV | 2
|  | 0,9*2+0,8*2+1,36*2+0,51*2 |  | 7.14 | [23 empty] | VV | 2
|  | střecha nad 1.NP : | [25 empty] | VV | 2
|  | střecha nad 2.NP : 4,3+16,2+15+0,7+6,28*2,2*0,5 |  | 43.11 | [23 empty] | VV | 2
|  | Mezisoučet |  | 249.64 | [23 empty] | VV | 3
|  | Konec provozního součtu | [25 empty] | VV
|  | 249,64*1,15 |  | 287.09 | [23 empty] | VV | 0
|  | Mezisoučet |  | 287.09 | [23 empty] | VV | 1
|  | anglický dvorek : (6+2,5*2)*1,15 |  | 12.65 | [23 empty] | VV | 0
|  | Mezisoučet |  | 12.65 | [23 empty] | VV | 1
342 | 62843024R | Pás asfaltový modifikovaný, samolepicí | m2 | 411.7796 |  | 0 |  | 0 |  | 0 | 21 | 0 | 0.0043 | 1.77 | 0 | 0 |  | Vlastní | Indiv | 0 | 0 |  | Specifikace | Běžná |  |  |  | POL3_
|  | hydroizolační podkladní pás | [25 empty] | POP
|  | - pás z SBS modifikovaného asfaltu s jemnozrnným posypem | [25 empty] | POP
|  | S3 : 12,36*28,97*1,15 |  | 411.78 | [23 empty] | VV | 0
343 | 628522592R | Pás asfaltový modifikovaný s posypem šedý, natavovací | m2 | 411.7796 |  | 0 |  | 0 |  | 0 | 21 | 0 | 0.0046 | 1.89 | 0 | 0 |  | Vlastní | Indiv | 0 | 0 |  | Specifikace | Běžná |  |  |  | POL3_
|  | hydroizolační vrchní pás | [25 empty] | POP
|  | "- pás z SBS modifikovaného asfaltu s kombinovanou nosnou vložkou a břidličným | [25 empty] | POP
|  | posypem" | [25 empty] | POP
|  | S3 : 12,36*28,97*1,15 |  | 411.78 | [23 empty] | VV | 0
344 | 67390502R | Geotextilie netkaná 200 g/m2 | m2 | 1191.7732 |  | 0 |  | 0 |  | 0 | 21 | 0 | 0.0002 | 0.24 | 0 | 0 |  | Vlastní | Indiv | 0 | 0 |  | Specifikace | Běžná |  |  |  | POL3_
|  | Začátek provozního součtu | [25 empty] | VV
|  | střecha nad 4.NP : 8,45*18 |  | 152.1 | [23 empty] | VV | 2
|  | střecha nad 5.NP+6.NP : 18*39,66-12,36*28,97 |  | 355.81 | [23 empty] | VV | 2
|  | 15,5*5,5 |  | 85.25 | [23 empty] | VV | 2
|  | 4 |  | 4 | [23 empty] | VV | 2
|  | střecha nad 1.NP : 23*5,6 |  | 128.8 | [23 empty] | VV | 2
|  | střecha nad 2.NP : 5,12*17,16-2,24*2,24*3,14*0,5 |  | 79.98 | [23 empty] | VV | 2
|  | S2 : 12 |  | 12 | [23 empty] | VV | 2
|  | Mezisoučet |  | 817.94 | [23 empty] | VV | 3
|  | Konec provozního součtu | [25 empty] | VV
|  | 817,94237*1,15 |  | 940.63 | [23 empty] | VV | 0
|  | Začátek provozního součtu | [25 empty] | VV
[28 empty] | VV | 2
|  | nad 6.NP : (4,45*2+1,7*2)*0,5 |  | 6.15 | [23 empty] | VV | 2
|  | nad 5.NP : (38,45+16,8*2+7,46+0,96+5,05+1,89+2,63+6,28*2,4*0,5-1,2+13,85+6,28*1,7*0,5+1,75+8,45)*0,5 |  | 62.88 | [23 empty] | VV | 2
|  | nad 4.NP : (16,8*2+8,22*2)*0,8 |  | 40.03 | [23 empty] | VV | 2
|  | prostupy nad 5.NP : (0,9*2+0,8*2)*0,8 |  | 2.72 | [23 empty] | VV | 2
|  | (1,6*2+1,1*2)*0,8*2 |  | 8.64 | [23 empty] | VV | 2
|  | (1,36*2+0,51*2)*0,8 |  | 2.99 | [23 empty] | VV | 2
|  | nad 1.NP : (5*2+21,35*2)*0,8 |  | 42.16 | [23 empty] | VV | 2
|  | nad 2.NP : (16,25+4,3+0,8+15+6,28*2,24*0,5)*0,8 |  | 34.71 | [23 empty] | VV | 2
|  | S2 : 18*0,5 |  | 9 | [23 empty] | VV | 2
|  | Mezisoučet |  | 209.28 | [23 empty] | VV | 3
|  | Konec provozního součtu | [25 empty] | VV
|  | 209,28288*1,2 |  | 251.14 | [23 empty] | VV | 0
|  | Mezisoučet |  | 1191.77 | [23 empty] | VV | 1
345 | 69366198R | Geotextilie netkaná 300 g/m2 | m2 | 1191.7732 |  | 0 |  | 0 |  | 0 | 21 | 0 | 0.0003 | 0.36 | 0 | 0 |  | Vlastní | Indiv | 0 | 0 |  | Specifikace | Běžná |  |  |  | POL3_
|  | Začátek provozního součtu | [25 empty] | VV
|  | střecha nad 4.NP : 8,45*18 |  | 152.1 | [23 empty] | VV | 2
|  | střecha nad 5.NP+6.NP : 18*39,66-12,36*28,97 |  | 355.81 | [23 empty] | VV | 2
|  | 15,5*5,5 |  | 85.25 | [23 empty] | VV | 2
|  | 4 |  | 4 | [23 empty] | VV | 2
|  | střecha nad 1.NP : 23*5,6 |  | 128.8 | [23 empty] | VV | 2
|  | střecha nad 2.NP : 5,12*17,16-2,24*2,24*3,14*0,5 |  | 79.98 | [23 empty] | VV | 2
|  | S2 : 12 |  | 12 | [23 empty] | VV | 2
|  | Mezisoučet |  | 817.94 | [23 empty] | VV | 3
|  | Konec provozního součtu | [25 empty] | VV
|  | 817,94237*1,15 |  | 940.63 | [23 empty] | VV | 0
|  | Začátek provozního součtu | [25 empty] | VV
[28 empty] | VV | 2
|  | nad 6.NP : (4,45*2+1,7*2)*0,5 |  | 6.15 | [23 empty] | VV | 2
|  | nad 5.NP : (38,45+16,8*2+7,46+0,96+5,05+1,89+2,63+6,28*2,4*0,5-1,2+13,85+6,28*1,7*0,5+1,75+8,45)*0,5 |  | 62.88 | [23 empty] | VV | 2
|  | nad 4.NP : (16,8*2+8,22*2)*0,8 |  | 40.03 | [23 empty] | VV | 2
|  | prostupy nad 5.NP : (0,9*2+0,8*2)*0,8 |  | 2.72 | [23 empty] | VV | 2
|  | (1,6*2+1,1*2)*0,8*2 |  | 8.64 | [23 empty] | VV | 2
|  | (1,36*2+0,51*2)*0,8 |  | 2.99 | [23 empty] | VV | 2
|  | nad 1.NP : (5*2+21,35*2)*0,8 |  | 42.16 | [23 empty] | VV | 2
|  | nad 2.NP : (16,25+4,3+0,8+15+6,28*2,24*0,5)*0,8 |  | 34.71 | [23 empty] | VV | 2
|  | S2 : 18*0,5 |  | 9 | [23 empty] | VV | 2
|  | Mezisoučet |  | 209.28 | [23 empty] | VV | 3
|  | Konec provozního součtu | [25 empty] | VV
|  | 209,28288*1,2 |  | 251.14 | [23 empty] | VV | 0
|  | Mezisoučet |  | 1191.77 | [23 empty] | VV | 1
Díl: | 713 | Izolace tepelné |  |  |  | 0 |  | 0 |  | 0 |  | 0 |  | 128.31 |  | 0 |  |  |  |  | 4984.77 | [6 empty] | DIL
346 | 713121111R00 | Montáž tepelné izolace podlah na sucho, jednovrstvá | m2 | 3939.62 |  | 0 |  | 0 |  | 0 | 21 | 0 | 0 | 0 | 0 | 0 |  | Vlastní | Indiv | 0.08 | 315.17 |  | Práce | Běžná |  |  |  | POL1_
|  | desky z MW tl.30mm : | [25 empty] | VV | 0
|  | 1.NP : | [25 empty] | VV | 0
|  | ve skladbě HP.04 : | [25 empty] | VV | 0
|  | Z.1.001-Z.1.002 : (76,58+21,71) |  | 98.29 | [23 empty] | VV | 0
|  | Mezisoučet |  | 98.29 | [23 empty] | VV | 1
|  | 3.NP : | [25 empty] | VV | 0
|  | ve skladbě HP.04 : | [25 empty] | VV | 0
|  | Z.3.003 : 22,45 |  | 22.45 | [23 empty] | VV | 0
|  | Z.3.016 : 93,61 |  | 93.61 | [23 empty] | VV | 0
|  | Z.3.018 : 17,55 |  | 17.55 | [23 empty] | VV | 0
|  | Z.3.020 : 16,08 |  | 16.08 | [23 empty] | VV | 0
|  | Z.3.022-Z.3.027 : (9,12+27,04+27,04+29,24+30,6+30,64) |  | 153.68 | [23 empty] | VV | 0
|  | Z.3.031 : 15,08 |  | 15.08 | [23 empty] | VV | 0
|  | Z.3.033 : 14,53 |  | 14.53 | [23 empty] | VV | 0
|  | Z.3.044 : 81,2 |  | 81.2 | [23 empty] | VV | 0
|  | Mezisoučet |  | 414.18 | [23 empty] | VV | 1
|  | 2.NP : | [25 empty] | VV | 0
|  | ve skladbě HP.05 : | [25 empty] | VV | 0
|  | Z.2.002 : 7,91 |  | 7.91 | [23 empty] | VV | 0
|  | Z.2.010-Z.2.013 : (21,98+20,36+9,77+173,47) |  | 225.58 | [23 empty] | VV | 0
|  | Z.2.017 : 0 | [25 empty] | VV | 0
|  | ve skladbě HP.09 : | [25 empty] | VV | 0
|  | Z.2.009 : 3,84 |  | 3.84 | [23 empty] | VV | 0
|  | Mezisoučet |  | 237.33 | [23 empty] | VV | 1
|  | 3.NP : | [25 empty] | VV | 0
|  | ve skladbě HP.05 : | [25 empty] | VV | 0
|  | Z.3.001-Z.3.002 : (50,32+9,6) |  | 59.92 | [23 empty] | VV | 0
|  | Z.3.019 : 5,32 |  | 5.32 | [23 empty] | VV | 0
|  | Z.3.021 : 13,36 |  | 13.36 | [23 empty] | VV | 0
|  | Z.3.028-Z.3.030 : (25,03+5,42+3,87) |  | 34.32 | [23 empty] | VV | 0
|  | Z.3.032 : 0 | [25 empty] | VV | 0
|  | Z.3.044 : 81,2 |  | 81.2 | [23 empty] | VV | 0
|  | ve skladbě HP.08 : | [25 empty] | VV | 0
|  | Z.3.004-Z.3.015a : (2,32+29,08+7,04+6,06+3,75+10,33+0,95+4,09+13,52+13,52+18,96+23,15+3,56) |  | 136.33 | [23 empty] | VV | 0
|  | Z.3.017 : 17,55 |  | 17.55 | [23 empty] | VV | 0
|  | ve skladbě HP.09 : | [25 empty] | VV | 0
|  | Z.3.035 : 3,34 |  | 3.34 | [23 empty] | VV | 0
|  | Z.3.041 : 3,62 |  | 3.62 | [23 empty] | VV | 0
|  | Mezisoučet |  | 354.96 | [23 empty] | VV | 1
|  | 4.NP : | [25 empty] | VV | 0
|  | ve skladbě HP.05 : | [25 empty] | VV | 0
|  | Z.4.001-Z.4.002 : (64,24+141,84) |  | 206.08 | [23 empty] | VV | 0
|  | Z.4.028-Z.4.030 : (44,5+13,51+14,9) |  | 72.91 | [23 empty] | VV | 0
|  | ve skladbě HP.09 : | [25 empty] | VV | 0
|  | Z.4.019 : 4,39 |  | 4.39 | [23 empty] | VV | 0
|  | Mezisoučet |  | 283.38 | [23 empty] | VV | 1
|  | 5.NP : | [25 empty] | VV | 0
|  | ve skladbě HP.05 : | [25 empty] | VV | 0
|  | Z.5.001-Z.5.005 : (62,88+66,19+4,08+3,82) |  | 136.97 | [23 empty] | VV | 0
|  | Mezisoučet |  | 136.97 | [23 empty] | VV | 1
|  | ve skladbě HP.06 : | [25 empty] | VV | 0
|  | 1.NP : | [25 empty] | VV | 0
|  | Z.1.003-Z.1.007 : 18,5+15,68+27,56+22,99+19,87 |  | 104.6 | [23 empty] | VV | 0
|  | Z.1.014-Z.1.015 : 4,04+3,99 |  | 8.03 | [23 empty] | VV | 0
|  | Mezisoučet |  | 112.63 | [23 empty] | VV | 1
|  | 2.NP : | [25 empty] | VV | 0
|  | ve skladbě HP.06 : | [25 empty] | VV | 0
|  | Z.2.004-Z.2.008 : (4,1+5,98+10,7+4,32+6,61) |  | 31.71 | [23 empty] | VV | 0
|  | Z.2.021 : 4,33 |  | 4.33 | [23 empty] | VV | 0
|  | Mezisoučet |  | 36.04 | [23 empty] | VV | 1
|  | ve skladbě HP.07 : | [25 empty] | VV | 0
|  | Z.2.001 : 37,78 |  | 37.78 | [23 empty] | VV | 0
|  | Z.2.003 : 26,34 |  | 26.34 | [23 empty] | VV | 0
|  | Z.2.014-Z.2.016 : 14,06+13,48+15,16 |  | 42.7 | [23 empty] | VV | 0
|  | Z.2.018-Z.2.020 : 30,81+61,94+8,76 |  | 101.51 | [23 empty] | VV | 0
|  | Mezisoučet |  | 208.33 | [23 empty] | VV | 1
|  | 3.NP : | [25 empty] | VV | 0
|  | ve skladbě HP.06 : | [25 empty] | VV | 0
|  | Z.3.034 : 6,13 |  | 6.13 | [23 empty] | VV | 0
|  | Z.3.036-Z.3.040 : 3,81+4+6+14,67+21,26 |  | 49.74 | [23 empty] | VV | 0
|  | Mezisoučet |  | 55.87 | [23 empty] | VV | 1
|  | ve skladbě HP.07 : | [25 empty] | VV | 0
|  | Z.3.042 : 15,28 |  | 15.28 | [23 empty] | VV | 0
|  | Mezisoučet |  | 15.28 | [23 empty] | VV | 1
|  | 4.NP : | [25 empty] | VV | 0
|  | ve skladbě HP.06 : | [25 empty] | VV | 0
|  | Z.4.016a-Z.4.017 : (9,46+5,15+5,92) |  | 20.53 | [23 empty] | VV | 0
|  | Z.4.021-Z.4.026 : (1,82+2,2+2,09+4,35+3,13) |  | 13.59 | [23 empty] | VV | 0
|  | Mezisoučet |  | 34.12 | [23 empty] | VV | 1
|  | ve skladbě HP.07 : | [25 empty] | VV | 0
|  | Z.4.003-Z.4.014 : (25,36+22,41+22,41+22,38+22,47+21,41+31,08+31,54+62,13+84,47+79,85+22,44) |  | 447.95 | [23 empty] | VV | 0
|  | Z.2.009-Z.2.020 : (4,39+20,4+25,91+8,92+172,21+13,71+13,14+14,78+29,6+60,56+8,55) |  | 372.17 | [23 empty] | VV | 0
|  | Mezisoučet |  | 820.12 | [23 empty] | VV | 1
|  | systémové desky podlahového vytápění : | [25 empty] | VV | 0
|  | ve skladbě HP.02 : | [25 empty] | VV | 0
|  | 1.NP : | [25 empty] | VV | 0
|  | Z.1.008-Z.1.012 : 12,59+13,81+12,52+13,8+12,02 |  | 64.74 | [23 empty] | VV | 0
|  | Z.1.020 : 4,31 |  | 4.31 | [23 empty] | VV | 0
|  | Z.1.0222-Z.1.023 : 10,71+20,93 |  | 31.64 | [23 empty] | VV | 0
|  | Z.1.025 : 12,79 |  | 12.79 | [23 empty] | VV | 0
|  | Z.1.027-Z.1.028 : 15,84+19,12 |  | 34.96 | [23 empty] | VV | 0
|  | Mezisoučet |  | 148.44 | [23 empty] | VV | 1
|  | ve skladbě HP.03 : | [25 empty] | VV | 0
|  | 1.NP : | [25 empty] | VV | 0
|  | Z.1.016-Z.1.019 : (6,03+4,41+6,5+1,62) |  | 18.56 | [23 empty] | VV | 0
|  | Z.1.021 : 2,89 |  | 2.89 | [23 empty] | VV | 0
|  | Mezisoučet |  | 21.45 | [23 empty] | VV | 1
|  | ve skladbě HP.06 : | [25 empty] | VV | 0
|  | 1.NP : | [25 empty] | VV | 0
|  | Z.1.003-Z.1.007 : 18,5+15,68+27,56+22,99+19,87 |  | 104.6 | [23 empty] | VV | 0
|  | Z.1.014-Z.1.015 : 4,04+3,99 |  | 8.03 | [23 empty] | VV | 0
|  | Mezisoučet |  | 112.63 | [23 empty] | VV | 1
|  | 2.NP : | [25 empty] | VV | 0
|  | ve skladbě HP.06 : | [25 empty] | VV | 0
|  | Z.2.004-Z.2.008 : (4,1+5,98+10,7+4,32+6,61) |  | 31.71 | [23 empty] | VV | 0
|  | Z.2.021 : 4,33 |  | 4.33 | [23 empty] | VV | 0
|  | Mezisoučet |  | 36.04 | [23 empty] | VV | 1
|  | ve skladbě HP.07 : | [25 empty] | VV | 0
|  | Z.2.001 : 37,78 |  | 37.78 | [23 empty] | VV | 0
|  | Z.2.003 : 26,34 |  | 26.34 | [23 empty] | VV | 0
|  | Z.2.014-Z.2.016 : 14,06+13,48+15,16 |  | 42.7 | [23 empty] | VV | 0
|  | Z.2.018-Z.2.020 : 30,81+61,94+8,76 |  | 101.51 | [23 empty] | VV | 0
|  | Mezisoučet |  | 208.33 | [23 empty] | VV | 1
|  | 3.NP : | [25 empty] | VV | 0
|  | ve skladbě HP.06 : | [25 empty] | VV | 0
|  | Z.3.034 : 6,13 |  | 6.13 | [23 empty] | VV | 0
|  | Z.3.036-Z.3.040 : 3,81+4+6+14,67+21,26 |  | 49.74 | [23 empty] | VV | 0
|  | Mezisoučet |  | 55.87 | [23 empty] | VV | 1
|  | ve skladbě HP.07 : | [25 empty] | VV | 0
|  | Z.3.042 : 15,28 |  | 15.28 | [23 empty] | VV | 0
|  | Mezisoučet |  | 15.28 | [23 empty] | VV | 1
|  | 4.NP : | [25 empty] | VV | 0
|  | ve skladbě HP.06 : | [25 empty] | VV | 0
|  | Z.4.016a-Z.4.017 : (9,46+5,15+5,92) |  | 20.53 | [23 empty] | VV | 0
|  | Z.4.021-Z.4.026 : (1,82+2,2+2,09+4,35+3,13) |  | 13.59 | [23 empty] | VV | 0
|  | Mezisoučet |  | 34.12 | [23 empty] | VV | 1
|  | ve skladbě HP.07 : | [25 empty] | VV | 0
|  | Z.4.003-Z.4.014 : (25,36+22,41+22,41+22,38+22,47+21,41+31,08+31,54+62,13+84,47+79,85+22,44) |  | 447.95 | [23 empty] | VV | 0
|  | Mezisoučet |  | 447.95 | [23 empty] | VV | 1
|  | ve skladbě HP.10 : | [25 empty] | VV | 0
|  | Z.6.001 : 7,23*3 |  | 21.69 | [23 empty] | VV | 0
|  | Mezisoučet |  | 21.69 | [23 empty] | VV | 1
|  | HP.11 : | [25 empty] | VV | 0
|  | 2.017 : 21,96 |  | 21.96 | [23 empty] | VV | 0
|  | 3.032 : 8,36 |  | 8.36 | [23 empty] | VV | 0
347 | 713121118RU1 | Montáž dilatačního pásku podél stěn včetně dodávky dilatačního pásku deska z minerálních vláken 15 x 100 x 1000 mm | m | 1053.7278 |  | 0 |  | 0 |  | 0 | 21 | 0 | 0.00032 | 0.34 | 0 | 0 |  | Vlastní | Indiv | 0.05 | 52.69 |  | Práce | Běžná |  |  |  | POL1_
|  | ve skladbě HP.02 : | [25 empty] | VV | 0
|  | 1.NP : | [25 empty] | VV | 0
|  | Z.1.008-Z.1.012 : 14,2006+14,8694+14,16+14,86+15,05 |  | 73.14 | [23 empty] | VV | 0
|  | Z.1.020 : 8,39 |  | 8.39 | [23 empty] | VV | 0
|  | Z.1.0222-Z.1.023 : 14,45+20,7075 |  | 35.16 | [23 empty] | VV | 0
|  | Z.1.025 : 14,3087 |  | 14.31 | [23 empty] | VV | 0
|  | Z.1.027-Z.1.028 : 15,99+17,8 |  | 33.79 | [23 empty] | VV | 0
|  | Mezisoučet |  | 164.79 | [23 empty] | VV | 1
|  | ve skladbě HP.03 : | [25 empty] | VV | 0
|  | 1.NP : | [25 empty] | VV | 0
|  | Z.1.016-Z.1.019 : 10,031+8,4+10,5+5,4 |  | 34.33 | [23 empty] | VV | 0
|  | Z.1.021 : 6,81 |  | 6.81 | [23 empty] | VV | 0
|  | Mezisoučet |  | 41.14 | [23 empty] | VV | 1
|  | ve skladbě HP.06 : | [25 empty] | VV | 0
|  | 1.NP : | [25 empty] | VV | 0
|  | Z.1.003-Z.1.007 : 17,3+16,45+21+19,25+18,0549 |  | 92.05 | [23 empty] | VV | 0
|  | Z.1.014-Z.1.015 : 8,05+8 |  | 16.05 | [23 empty] | VV | 0
|  | Mezisoučet |  | 108.1 | [23 empty] | VV | 1
|  | 2.NP : | [25 empty] | VV | 0
|  | ve skladbě HP.06 : | [25 empty] | VV | 0
|  | Z.2.004-Z.2.008 : (8,1+9,9+14,7+8,4+10,61) |  | 51.71 | [23 empty] | VV | 0
|  | Z.2.021 : 8,68 |  | 8.68 | [23 empty] | VV | 0
|  | Mezisoučet |  | 60.39 | [23 empty] | VV | 1
|  | ve skladbě HP.07 : | [25 empty] | VV | 0
|  | Z.2.001 : 27,62 |  | 27.62 | [23 empty] | VV | 0
|  | Z.2.003 : 25,24 |  | 25.24 | [23 empty] | VV | 0
|  | Z.2.014-Z.2.016 : 15,0303+14,7397+15,58 |  | 45.35 | [23 empty] | VV | 0
|  | Z.2.018-Z.2.020 : 24,5+31,5+11,86 |  | 67.86 | [23 empty] | VV | 0
|  | Mezisoučet |  | 166.07 | [23 empty] | VV | 1
|  | 3.NP : | [25 empty] | VV | 0
|  | ve skladbě HP.06 : | [25 empty] | VV | 0
|  | Z.3.034 : 10,4 |  | 10.4 | [23 empty] | VV | 0
|  | Z.3.036-Z.3.040 : 7,8163+8+10+15,3798+18,5337 |  | 59.73 | [23 empty] | VV | 0
|  | Mezisoučet |  | 70.13 | [23 empty] | VV | 1
|  | ve skladbě HP.07 : | [25 empty] | VV | 0
|  | Z.3.042 : 15,28 |  | 15.28 | [23 empty] | VV | 0
|  | Mezisoučet |  | 15.28 | [23 empty] | VV | 1
|  | 4.NP : | [25 empty] | VV | 0
|  | ve skladbě HP.06 : | [25 empty] | VV | 0
|  | Z.4.016a-Z.4.017 : (12,3+9,08+10,04) |  | 31.42 | [23 empty] | VV | 0
|  | Z.4.021-Z.4.026 : (5,74+6,4+6,3+8,78+7,28) |  | 34.5 | [23 empty] | VV | 0
|  | Mezisoučet |  | 65.92 | [23 empty] | VV | 1
|  | ve skladbě HP.07 : | [25 empty] | VV | 0
|  | Z.4.003-Z.4.014 : (20,5991+19,6509+19,6059+19,6404+19,670+19,33+23,6491+23,5009+31,55+95,25+37,9+19,6596) |  | 350.01 | [23 empty] | VV | 0
|  | Mezisoučet |  | 350.01 | [23 empty] | VV | 1
|  | ve skladbě HP.10 : | [25 empty] | VV | 0
|  | Z.6.001 : 11,9 |  | 11.9 | [23 empty] | VV | 0
|  | Mezisoučet |  | 11.9 | [23 empty] | VV | 1
348 | 713121121R00 | Montáž tepelné izolace podlah na sucho, dvouvrstvá | m2 | 1582.6 |  | 0 |  | 0 |  | 0 | 21 | 0 | 0 | 0 | 0 | 0 |  | Vlastní | Indiv | 0.15 | 237.39 |  | Práce | Běžná |  |  |  | POL1_
|  | EPS200,230 : | [25 empty] | VV | 0
|  | ve skladbě HP01 : | [25 empty] | VV | 0
|  | 1.PP : | [25 empty] | VV | 0
|  | Z.0.001-Z.0.013 : 378,48 |  | 378.48 | [23 empty] | VV | 0
|  | Mezisoučet |  | 378.48 | [23 empty] | VV | 1
|  | 1.NP : | [25 empty] | VV | 0
|  | Z.1.013 : 433,95 |  | 433.95 | [23 empty] | VV | 0
|  | Z.1.024 : 139,31 |  | 139.31 | [23 empty] | VV | 0
|  | Z.1.026 : 13,25 |  | 13.25 | [23 empty] | VV | 0
|  | Z.1.026 : 8,43 |  | 8.43 | [23 empty] | VV | 0
|  | Mezisoučet |  | 594.94 | [23 empty] | VV | 1
|  | ve skladbě HP.02 : | [25 empty] | VV | 0
|  | 1.NP : | [25 empty] | VV | 0
|  | Z.1.008-Z.1.012 : (12,59+13,81+12,52+13,8+12,02) |  | 64.74 | [23 empty] | VV | 0
|  | Z.1.020 : 4,31 |  | 4.31 | [23 empty] | VV | 0
|  | Z.1.022-Z.1.023 : (10,71+20,93) |  | 31.64 | [23 empty] | VV | 0
|  | Z.1.025 : 12,79 |  | 12.79 | [23 empty] | VV | 0
|  | Z.1.027-Z.1.028 : (18,54+19,12) |  | 37.66 | [23 empty] | VV | 0
|  | Mezisoučet |  | 151.14 | [23 empty] | VV | 1
|  | ve skladbě HP.03 : | [25 empty] | VV | 0
|  | 1.NP : | [25 empty] | VV | 0
|  | Z.1.016-Z.1.019 : (6,03+441+6,5+1,62) |  | 455.15 | [23 empty] | VV | 0
|  | Z.1.021 : (2,89) |  | 2.89 | [23 empty] | VV | 0
|  | Mezisoučet |  | 458.04 | [23 empty] | VV | 1
349 | 713131121R00 | Montáž tepelné izolace stěn přichycením drátem | m2 | 447.589 |  | 0 |  | 0 |  | 0 | 21 | 0 | 0.00053 | 0.24 | 0 | 0 |  | Vlastní | Indiv | 0.171 | 76.54 |  | Práce | Běžná |  |  |  | POL1_
|  | Včetně pomocného lešení o výšce podlahy do 1900 mm a pro zatížení do 1,5 kPa. | [25 empty] | POP
|  | tl.75 : | [25 empty] | VV | 0
|  | 1.NP : 3,625*3,7*2 |  | 26.82 | [23 empty] | VV | 0
|  | 2.NP : (2,19*2+0,525)*4,2 |  | 20.6 | [23 empty] | VV | 0
|  | 3.NP, 3.NP : 0 | [25 empty] | VV | 0
|  | 4.NP : (2,64*2+0,5)*4,2 |  | 24.28 | [23 empty] | VV | 0
|  | Mezisoučet |  | 71.7 | [23 empty] | VV | 1
|  | 1.NP : (4,31+2,05+2,1*2+0,5+1+0,55)*3,7 |  | 46.66 | [23 empty] | VV | 0
|  | (2,175+2,175)*3,7-0,8*1,97-0,7*1,97 |  | 13.14 | [23 empty] | VV | 0
|  | 2.NP : (4,33+2,1*2+2)*4,2 |  | 44.23 | [23 empty] | VV | 0
|  | 2,4*4,2 |  | 10.08 | [23 empty] | VV | 0
|  | 3.NP : (3,36*2+4,2+0,96*2+0,38)*4,2 |  | 55.52 | [23 empty] | VV | 0
|  | 1,86*4,2 |  | 7.81 | [23 empty] | VV | 0
|  | 4.NP : (3,53+3,22+1,075+1,025)*4,2 |  | 37.17 | [23 empty] | VV | 0
|  | (3,12+2,225+3,125)*4,2 |  | 35.57 | [23 empty] | VV | 0
|  | Mezisoučet |  | 250.18 | [23 empty] | VV | 1
|  | tl.100 : | [25 empty] | VV | 0
|  | 1.NP : (2,175*2)*3,7-0,8*1,97-0,7*1,97 |  | 13.14 | [23 empty] | VV | 0
|  | 2.NP : 2,1*4,2 |  | 8.82 | [23 empty] | VV | 0
|  | 3.NP : 1,86*4,2 |  | 7.81 | [23 empty] | VV | 0
|  | 4.NP : (3,12+3,125+2,2)*4,2 |  | 35.47 | [23 empty] | VV | 0
|  | Mezisoučet |  | 65.24 | [23 empty] | VV | 1
|  | tl.125 : | [25 empty] | VV | 0
|  | 1.NP : (2,3+0,4*2)*3,7 |  | 11.47 | [23 empty] | VV | 0
|  | 2.NP : (2,3+0,4*2)*4,2 |  | 13.02 | [23 empty] | VV | 0
|  | 3.NP : (4,465+0,4/2)*4,2 |  | 19.59 | [23 empty] | VV | 0
|  | 4.NP : (3,5+0,4)*4,2 |  | 16.38 | [23 empty] | VV | 0
|  | Mezisoučet |  | 60.46 | [23 empty] | VV | 1
350 | 713131131R00 | Montáž tepelné izolace stěn lepením | m2 | 260.1172 |  | 0 |  | 0 |  | 0 | 21 | 0 | 0.003 | 0.78 | 0 | 0 |  | Vlastní | Indiv | 0.28 | 72.83 |  | Práce | Běžná |  |  |  | POL1_
|  | Očištění povrchu stěny od prachu, nařezání izolačních desek na požadovaný rozměr, nanesení lepicího tmelu, osazení desek. | [25 empty] | POP |  | Očištění povrchu stěny od prachu, nařezání izolačních desek na požadovaný rozměr, nanesení lepicího tmelu, osazení desek.
|  | Atiky : | [25 empty] | VV | 0
|  | nad 6.NP : (4,45*2+1,7*2)*0,8 |  | 9.84 | [23 empty] | VV | 0
|  | nad 5.NP : (38,45+16,8*2+7,46+0,96+5,05+1,89+2,63+6,28*2,4*0,5-1,2+13,85+6,28*1,7*0,5+1,75+8,45)*0,8 |  | 100.61 | [23 empty] | VV | 0
|  | nad 4.NP : (16,8*2+8,22*2)*1,1 |  | 55.04 | [23 empty] | VV | 0
|  | prostupy nad 5.NP : (0,9*2+0,8*2)*1,1 |  | 3.74 | [23 empty] | VV | 0
|  | (1,6*2+1,1*2)*1,1*2 |  | 11.88 | [23 empty] | VV | 0
|  | (1,36*2+0,51*2)*1,1 |  | 4.11 | [23 empty] | VV | 0
|  | nad 1.NP : (5,14*2+21,8)*1,1 |  | 35.29 | [23 empty] | VV | 0
|  | nad 2.NP : (4,3+16,3+15,4)*1,1 |  | 39.6 | [23 empty] | VV | 0
351 | 713131131R00 | Montáž tepelné izolace stěn lepením | m2 | 62.266 |  | 0 |  | 0 |  | 0 | 21 | 0 | 0.003 | 0.19 | 0 | 0 |  | Vlastní | Indiv | 0.28 | 17.43 |  | Práce | Běžná |  |  |  | POL1_
|  | Očištění povrchu stěny od prachu, nařezání izolačních desek na požadovaný rozměr, nanesení lepicího tmelu, osazení desek. | [25 empty] | POP |  | Očištění povrchu stěny od prachu, nařezání izolačních desek na požadovaný rozměr, nanesení lepicího tmelu, osazení desek.
|  | stěna zaoblená kolem schodiště : | [25 empty] | VV | 0
|  | 1.NP : 3,82*3,7 |  | 14.13 | [23 empty] | VV | 0
|  | 2.NP : 3,82*4,2 |  | 16.04 | [23 empty] | VV | 0
|  | 3.NP : 3,82*4,2 |  | 16.04 | [23 empty] | VV | 0
|  | 4.NP : 3,82*4,2 |  | 16.04 | [23 empty] | VV | 0
|  | 5.NP : 0 | [25 empty] | VV | 0
352 | 713131165R00 | Montáž tepelné izolace na stěny na tmel s přikotvením injektážními kotvami 8 ks/m2 | m2 | 2544.0997 |  | 0 |  | 0 |  | 0 | 21 | 0 | 0.0042 | 10.69 | 0 | 0 |  | Vlastní | Indiv | 1.1701 | 2976.93 |  | Práce | Běžná |  |  |  | POL1_
|  | OP.03provětrávaný fasádní plášť : | [25 empty] | VV | 0
|  | Pohled jižní : 18,03*21,85 |  | 393.96 | [23 empty] | VV | 0
|  | 1,83*3,5 |  | 6.41 | [23 empty] | VV | 0
|  | -7,4*3,5*8 |  | -207.2 | [23 empty] | VV | 0
|  | -2,18*2,65*2-2,23*2,65 |  | -17.46 | [23 empty] | VV | 0
|  | 0,72*21,85 |  | 15.73 | [23 empty] | VV | 0
|  | 2,28*4 |  | 9.12 | [23 empty] | VV | 0
|  | Mezisoučet |  | 200.55 | [23 empty] | VV | 1
|  | Pohled severní : 23,012*(10,138+1,35) |  | 264.36 | [23 empty] | VV | 0
|  | 5,12*1,35 |  | 6.91 | [23 empty] | VV | 0
|  | 18,65*(13,25+1,35) |  | 272.29 | [23 empty] | VV | 0
|  | 6,28*1,22*0,5*(13,25+1,35) |  | 55.93 | [23 empty] | VV | 0
|  | 1,83*3,5 |  | 6.41 | [23 empty] | VV | 0
|  | -2,3*2,178*4 |  | -20.04 | [23 empty] | VV | 0
|  | -7,4*2,3*2-3,74*2,3-7,4*3,5*4-7,4*2,3*2 |  | -180.28 | [23 empty] | VV | 0
|  | Mezisoučet |  | 405.58 | [23 empty] | VV | 1
|  | Pohled východní : 5,6*5 |  | 28 | [23 empty] | VV | 0
|  | 8,3*18,5 |  | 153.55 | [23 empty] | VV | 0
|  | 39,65*22,7 |  | 900.05 | [23 empty] | VV | 0
|  | 5,61*3,5 |  | 19.64 | [23 empty] | VV | 0
|  | -6,5*1,8*4-7,4*1,8*2 |  | -73.44 | [23 empty] | VV | 0
|  | -6,5*3,5*16-7,4*3,5*7 |  | -545.3 | [23 empty] | VV | 0
|  | -1,6*2 |  | -3.2 | [23 empty] | VV | 0
|  | Mezisoučet |  | 479.3 | [23 empty] | VV | 1
|  | Pohled západní : 3,8*5,3 |  | 20.14 | [23 empty] | VV | 0
|  | 17,56*(14,1+1,35) |  | 271.3 | [23 empty] | VV | 0
|  | 9*5,16 |  | 46.44 | [23 empty] | VV | 0
|  | 16,51*18,35 |  | 302.96 | [23 empty] | VV | 0
|  | 7,9*22,7 |  | 179.33 | [23 empty] | VV | 0
|  | -6,35*3,5*4-7,5*3,5*5-7,5*2,3*2 |  | -254.65 | [23 empty] | VV | 0
|  | 5,61*3,5 |  | 19.64 | [23 empty] | VV | 0
|  | Mezisoučet |  | 585.16 | [23 empty] | VV | 1
|  | OP.04 : | [25 empty] | VV | 0
|  | Pohled jižní : | [25 empty] | VV | 0
|  | OP4 : (2,15+0,88+1,726+3,383)*2,8 |  | 22.79 | [23 empty] | VV | 0
|  | Mezisoučet |  | 22.79 | [23 empty] | VV | 1
|  | Pohled severní : | [25 empty] | VV | 0
|  | OP4 : 23,125*5+4,985*17,6+17,865*0,7-3,62*2,35 |  | 207.36 | [23 empty] | VV | 0
|  | Mezisoučet |  | 207.36 | [23 empty] | VV | 1
|  | Pohled východní : | [25 empty] | VV | 0
|  | OP4 : (6,4*4+7,4*2)*1+5,7*5 |  | 68.9 | [23 empty] | VV | 0
|  | Mezisoučet |  | 68.9 | [23 empty] | VV | 1
|  | Pohled západní : | [25 empty] | VV | 0
|  | OP4 : 5,7*5+15,465*9,535+17,54*22,72 |  | 574.47 | [23 empty] | VV | 0
|  | Mezisoučet |  | 574.47 | [23 empty] | VV | 1
353 | 713131542RT3 | Montáž tepelné izolace stěn, lepené asfaltovým lepidlem a kotvami, desky z pěnového skla tloušťka izolace od 90 mm, bez dodávky desek | m2 | 19.977 |  | 0 |  | 0 |  | 0 | 21 | 0 | 0.00482 | 0.1 | 0 | 0 |  | Vlastní | Indiv | 0.363 | 7.25 |  | Práce | Běžná |  |  |  | POL1_
|  | rampa : 22,4*0,5 |  | 11.2 | [23 empty] | VV | 0
|  | angl.dvorek : (5,7+2,56)*0,4*2 |  | 6.61 | [23 empty] | VV | 0
|  | 5*0,3 |  | 1.5 | [23 empty] | VV | 0
|  | OZ v řezu 17-17 : (1,73+0,3+0,2)*0,3 |  | 0.67 | [23 empty] | VV | 0
354 | 713135114RK1 | Montáž difúzní fólie na stěny, samolepicí spoj včetně dodávky fólie | m2 | 2901.0549 |  | 0 |  | 0 |  | 0 | 21 | 0 | 0.00033 | 0.96 | 0 | 0 |  | Vlastní | Indiv | 0.14 | 406.15 |  | Práce | Běžná |  |  |  | POL1_
|  | OP.03provětrávaný fasádní plášť : | [25 empty] | VV | 0
|  | Pohled jižní : 18,03*21,85 |  | 393.96 | [23 empty] | VV | 0
|  | 1,83*3,5 |  | 6.41 | [23 empty] | VV | 0
|  | -7,8*3,5*8 |  | -218.4 | [23 empty] | VV | 0
|  | 0,3*(7,4*16+3,5*16) |  | 52.32 | [23 empty] | VV | 0
|  | -2,18*2,65*2-2,23*2,65 |  | -17.46 | [23 empty] | VV | 0
|  | 0,3*(2,18*4+2,65*4+2,23*2+2,65*2) |  | 8.72 | [23 empty] | VV | 0
|  | 0,72*21,85 |  | 15.73 | [23 empty] | VV | 0
|  | 2,28*4 |  | 9.12 | [23 empty] | VV | 0
|  | Mezisoučet |  | 250.39 | [23 empty] | VV | 1
|  | Pohled severní : 23,012*(10,138+1,35) |  | 264.36 | [23 empty] | VV | 0
|  | 5,12*1,35 |  | 6.91 | [23 empty] | VV | 0
|  | 18,65*(13,25+1,35) |  | 272.29 | [23 empty] | VV | 0
|  | 6,28*1,22*0,5*(13,25+1,35) |  | 55.93 | [23 empty] | VV | 0
|  | 1,83*3,5 |  | 6.41 | [23 empty] | VV | 0
|  | -2,3*2,178*4 |  | -20.04 | [23 empty] | VV | 0
|  | 0,3*(2,3*8+2,178*8) |  | 10.75 | [23 empty] | VV | 0
|  | -7,4*2,3*2-3,74*2,3-7,4*3,5*4-7,4*2,3*2 |  | -180.28 | [23 empty] | VV | 0
|  | 0,3*(7,4*4+2,3*4+3,74*2+2,3*2+7,4*8+3,5*8+7,4*4+2,3*4) |  | 53.06 | [23 empty] | VV | 0
|  | Mezisoučet |  | 469.39 | [23 empty] | VV | 1
|  | Pohled východní : 5,6*5 |  | 28 | [23 empty] | VV | 0
|  | 8,3*18,5 |  | 153.55 | [23 empty] | VV | 0
|  | 39,65*22,7 |  | 900.05 | [23 empty] | VV | 0
|  | 5,61*3,5 |  | 19.64 | [23 empty] | VV | 0
|  | -6,5*1,8*4-7,4*1,8*2 |  | -73.44 | [23 empty] | VV | 0
|  | 0,3*(6,5*8+1,8*8+7,4*4+1,8*4) |  | 30.96 | [23 empty] | VV | 0
|  | -6,5*3,5*16-7,4*3,5*7 |  | -545.3 | [23 empty] | VV | 0
|  | 0,3*(6,5*32+3,5*32+7,4*14+3,5*14) |  | 141.78 | [23 empty] | VV | 0
|  | -1,6*2 |  | -3.2 | [23 empty] | VV | 0
|  | 0,3*(1,6*2+2*2) |  | 2.16 | [23 empty] | VV | 0
|  | Mezisoučet |  | 654.2 | [23 empty] | VV | 1
|  | Pohled západní : 3,8*5,3 |  | 20.14 | [23 empty] | VV | 0
|  | 17,56*(14,1+1,35) |  | 271.3 | [23 empty] | VV | 0
|  | 9*5,16 |  | 46.44 | [23 empty] | VV | 0
|  | 16,51*18,35 |  | 302.96 | [23 empty] | VV | 0
|  | 7,9*22,7 |  | 179.33 | [23 empty] | VV | 0
|  | -6,35*3,5*4-7,5*3,5*5-7,5*2,3*2 |  | -254.65 | [23 empty] | VV | 0
|  | 0,3*(6,35*8+3,5*8+7,5*10+3,5*10+7,5*4+2,3*4) |  | 68.4 | [23 empty] | VV | 0
|  | 5,61*3,5 |  | 19.64 | [23 empty] | VV | 0
|  | Mezisoučet |  | 653.56 | [23 empty] | VV | 1
|  | Pohled jižní : | [25 empty] | VV | 0
|  | OP4 : (2,15+0,88+1,726+3,383)*2,8 |  | 22.79 | [23 empty] | VV | 0
|  | Mezisoučet |  | 22.79 | [23 empty] | VV | 1
|  | Pohled severní : | [25 empty] | VV | 0
|  | OP4 : 23,125*5+4,985*17,6+17,865*0,7-3,62*2,35 |  | 207.36 | [23 empty] | VV | 0
|  | Mezisoučet |  | 207.36 | [23 empty] | VV | 1
|  | Pohled východní : | [25 empty] | VV | 0
|  | OP4 : (6,4*4+7,4*2)*1+5,7*5 |  | 68.9 | [23 empty] | VV | 0
|  | Mezisoučet |  | 68.9 | [23 empty] | VV | 1
|  | Pohled západní : | [25 empty] | VV | 0
|  | OP4 : 5,7*5+15,465*9,535+17,54*22,72 |  | 574.47 | [23 empty] | VV | 0
|  | Mezisoučet |  | 574.47 | [23 empty] | VV | 1
355 | 713141124R00 | Montáž tepelné izolace střech, na pruhy lepidla, 1 vrstva | m2 | 4704.0463 |  | 0 |  | 0 |  | 0 | 21 | 0 | 0.00015 | 0.71 | 0 | 0 |  | Vlastní | Indiv | 0.12 | 564.49 |  | Práce | Běžná |  |  |  | POL1_
|  | Začátek provozního součtu | [25 empty] | VV
|  | střecha nad 4.NP : 8,45*18 |  | 152.1 | [23 empty] | VV | 2
|  | střecha nad 5.NP+6.NP : 18*39,66 |  | 713.88 | [23 empty] | VV | 2
|  | 15,5*5,5 |  | 85.25 | [23 empty] | VV | 2
|  | 4 |  | 4 | [23 empty] | VV | 2
|  | střecha nad 1.NP : 23*5,6 |  | 128.8 | [23 empty] | VV | 2
|  | střecha nad 2.NP : 5,12*17,16-2,24*2,24*3,14*0,5 |  | 79.98 | [23 empty] | VV | 2
|  | Mezisoučet |  | 1164.01 | [23 empty] | VV | 3
|  | Konec provozního součtu | [25 empty] | VV
|  | 1164,01157*4 |  | 4656.05 | [23 empty] | VV | 0
|  | S2 : 12*4 |  | 48 | [23 empty] | VV | 0
356 | 713191100RT9 | Položení separační fólie včetně dodávky PE fólie | m2 | 3684.3294 |  | 0 |  | 0 |  | 0 | 21 | 0 | 1e-05 | 0.04 | 0 | 0 |  | Vlastní | Indiv | 0.07 | 257.9 |  | Práce | Běžná |  |  |  | POL1_
|  | ve skladbě HP01 : | [25 empty] | VV | 0
|  | 1.PP : | [25 empty] | VV | 0
|  | Z.0.001-Z.0.013 : 378,48*1,07 |  | 404.97 | [23 empty] | VV | 0
|  | Mezisoučet |  | 404.97 | [23 empty] | VV | 1
|  | 1.NP : | [25 empty] | VV | 0
|  | Z.1.013 : 433,95*1,07 |  | 464.33 | [23 empty] | VV | 0
|  | Z.1.024 : 139,31*1,07 |  | 149.06 | [23 empty] | VV | 0
|  | Z.1.026 : 13,25*1,07 |  | 14.18 | [23 empty] | VV | 0
|  | Z.1.026 : 8,43*1,07 |  | 9.02 | [23 empty] | VV | 0
|  | Mezisoučet |  | 636.59 | [23 empty] | VV | 1
|  | 1.NP : | [25 empty] | VV | 0
|  | ve skladbě HP.04 : | [25 empty] | VV | 0
|  | Z.1.001-Z.1.002 : (76,58+21,71) |  | 98.29 | [23 empty] | VV | 0
|  | Mezisoučet |  | 98.29 | [23 empty] | VV | 1
|  | 3.NP : | [25 empty] | VV | 0
|  | ve skladbě HP.04 : | [25 empty] | VV | 0
|  | Z.3.003 : 22,45 |  | 22.45 | [23 empty] | VV | 0
|  | Z.3.016 : 93,61 |  | 93.61 | [23 empty] | VV | 0
|  | Z.3.018 : 17,55 |  | 17.55 | [23 empty] | VV | 0
|  | Z.3.020 : 16,08 |  | 16.08 | [23 empty] | VV | 0
|  | Z.3.022-Z.3.027 : (9,12+27,04+27,04+29,24+30,6+30,64) |  | 153.68 | [23 empty] | VV | 0
|  | Z.3.031 : 15,08 |  | 15.08 | [23 empty] | VV | 0
|  | Z.3.033 : 14,53 |  | 14.53 | [23 empty] | VV | 0
|  | Z.3.044 : 81,2 |  | 81.2 | [23 empty] | VV | 0
|  | Mezisoučet |  | 414.18 | [23 empty] | VV | 1
|  | ve skladbě HP.02 : | [25 empty] | VV | 0
|  | 1.NP : | [25 empty] | VV | 0
|  | Z.1.008-Z.1.012 : 12,59+13,81+12,52+13,8+12,02 |  | 64.74 | [23 empty] | VV | 0
|  | Z.1.020 : 4,31 |  | 4.31 | [23 empty] | VV | 0
|  | Z.1.0222-Z.1.023 : 10,71+20,93 |  | 31.64 | [23 empty] | VV | 0
|  | Z.1.025 : 12,79 |  | 12.79 | [23 empty] | VV | 0
|  | Z.1.027-Z.1.028 : 15,84+19,12 |  | 34.96 | [23 empty] | VV | 0
|  | Mezisoučet |  | 148.44 | [23 empty] | VV | 1
|  | ve skladbě HP.03 : | [25 empty] | VV | 0
|  | 1.NP : | [25 empty] | VV | 0
|  | Z.1.016-Z.1.019 : (6,03+4,41+6,5+1,62) |  | 18.56 | [23 empty] | VV | 0
|  | Z.1.021 : 2,89 |  | 2.89 | [23 empty] | VV | 0
|  | Mezisoučet |  | 21.45 | [23 empty] | VV | 1
|  | ve skladbě HP.06 : | [25 empty] | VV | 0
|  | 1.NP : | [25 empty] | VV | 0
|  | Z.1.003-Z.1.007 : 18,5+15,68+27,56+22,99+19,87 |  | 104.6 | [23 empty] | VV | 0
|  | Z.1.014-Z.1.015 : 4,04+3,99 |  | 8.03 | [23 empty] | VV | 0
|  | Mezisoučet |  | 112.63 | [23 empty] | VV | 1
|  | 2.NP : | [25 empty] | VV | 0
|  | ve skladbě HP.06 : | [25 empty] | VV | 0
|  | Z.2.004-Z.2.008 : (4,1+5,98+10,7+4,32+6,61) |  | 31.71 | [23 empty] | VV | 0
|  | Z.2.021 : 4,33 |  | 4.33 | [23 empty] | VV | 0
|  | Mezisoučet |  | 36.04 | [23 empty] | VV | 1
|  | ve skladbě HP.07 : | [25 empty] | VV | 0
|  | Z.2.001 : 37,78 |  | 37.78 | [23 empty] | VV | 0
|  | Z.2.003 : 26,34 |  | 26.34 | [23 empty] | VV | 0
|  | Z.2.014-Z.2.016 : 14,06+13,48+15,16 |  | 42.7 | [23 empty] | VV | 0
|  | Z.2.018-Z.2.020 : 30,81+61,94+8,76 |  | 101.51 | [23 empty] | VV | 0
|  | Mezisoučet |  | 208.33 | [23 empty] | VV | 1
|  | 3.NP : | [25 empty] | VV | 0
|  | ve skladbě HP.06 : | [25 empty] | VV | 0
|  | Z.3.034 : 6,13 |  | 6.13 | [23 empty] | VV | 0
|  | Z.3.036-Z.3.040 : 3,81+4+6+14,67+21,26 |  | 49.74 | [23 empty] | VV | 0
|  | Mezisoučet |  | 55.87 | [23 empty] | VV | 1
|  | ve skladbě HP.07 : | [25 empty] | VV | 0
|  | Z.3.042 : 15,28 |  | 15.28 | [23 empty] | VV | 0
|  | Mezisoučet |  | 15.28 | [23 empty] | VV | 1
|  | 4.NP : | [25 empty] | VV | 0
|  | ve skladbě HP.06 : | [25 empty] | VV | 0
|  | Z.4.016a-Z.4.017 : (9,46+5,15+5,92) |  | 20.53 | [23 empty] | VV | 0
|  | Z.4.021-Z.4.026 : (1,82+2,2+2,09+4,35+3,13) |  | 13.59 | [23 empty] | VV | 0
|  | Mezisoučet |  | 34.12 | [23 empty] | VV | 1
|  | ve skladbě HP.07 : | [25 empty] | VV | 0
|  | Z.4.003-Z.4.014 : (25,36+22,41+22,41+22,38+22,47+21,41+31,08+31,54+62,13+84,47+79,85+22,44) |  | 447.95 | [23 empty] | VV | 0
|  | Mezisoučet |  | 447.95 | [23 empty] | VV | 1
|  | 2.NP : | [25 empty] | VV | 0
|  | ve skladbě HP.05 : | [25 empty] | VV | 0
|  | Z.2.002 : 7,91 |  | 7.91 | [23 empty] | VV | 0
|  | Z.2.010-Z.2.013 : (21,98+20,36+9,77+173,47) |  | 225.58 | [23 empty] | VV | 0
|  | Z.2.017 : 0 | [25 empty] | VV | 0
|  | ve skladbě HP.09 : | [25 empty] | VV | 0
|  | Z.2.009 : 3,84 |  | 3.84 | [23 empty] | VV | 0
|  | Mezisoučet |  | 237.33 | [23 empty] | VV | 1
|  | 3.NP : | [25 empty] | VV | 0
|  | ve skladbě HP.05 : | [25 empty] | VV | 0
|  | Z.3.001-Z.3.002 : (50,32+9,6) |  | 59.92 | [23 empty] | VV | 0
|  | Z.3.019 : 5,32 |  | 5.32 | [23 empty] | VV | 0
|  | Z.3.021 : 13,36 |  | 13.36 | [23 empty] | VV | 0
|  | Z.3.028-Z.3.030 : (25,03+5,42+3,87) |  | 34.32 | [23 empty] | VV | 0
|  | Z.3.032 : 0 | [25 empty] | VV | 0
|  | Z.3.044 : 81,2 |  | 81.2 | [23 empty] | VV | 0
|  | ve skladbě HP.08 : | [25 empty] | VV | 0
|  | Z.3.004-Z.3.015a : (2,32+29,08+7,04+6,06+3,75+10,33+0,95+4,09+13,52+13,52+18,96+23,15+3,56) |  | 136.33 | [23 empty] | VV | 0
|  | Z.3.017 : 17,55 |  | 17.55 | [23 empty] | VV | 0
|  | ve skladbě HP.09 : | [25 empty] | VV | 0
|  | Z.3.035 : 3,34 |  | 3.34 | [23 empty] | VV | 0
|  | Z.3.041 : 3,62 |  | 3.62 | [23 empty] | VV | 0
|  | Mezisoučet |  | 354.96 | [23 empty] | VV | 1
|  | 4.NP : | [25 empty] | VV | 0
|  | ve skladbě HP.05 : | [25 empty] | VV | 0
|  | Z.4.001-Z.4.002 : (64,24+141,84) |  | 206.08 | [23 empty] | VV | 0
|  | Z.4.028-Z.4.030 : (44,5+13,51+14,9) |  | 72.91 | [23 empty] | VV | 0
|  | ve skladbě HP.09 : | [25 empty] | VV | 0
|  | Z.4.019 : 4,39 |  | 4.39 | [23 empty] | VV | 0
|  | Mezisoučet |  | 283.38 | [23 empty] | VV | 1
|  | 5.NP : | [25 empty] | VV | 0
|  | ve skladbě HP.05 : | [25 empty] | VV | 0
|  | Z.5.001-Z.5.005 : (62,88+66,19+4,08+3,82) |  | 136.97 | [23 empty] | VV | 0
|  | Mezisoučet |  | 136.97 | [23 empty] | VV | 1
|  | střecha : | [25 empty] | VV | 0
|  | Z.6.001 : 7,23 |  | 7.23 | [23 empty] | VV | 0
|  | Mezisoučet |  | 7.23 | [23 empty] | VV | 1
|  | HP.11 : | [25 empty] | VV | 0
|  | 2.017 : 21,96 |  | 21.96 | [23 empty] | VV | 0
|  | 3.032 : 8,36 |  | 8.36 | [23 empty] | VV | 0
357 | 998713204R00 | Přesun hmot pro izolace tepelné, výšky do 36 m | % | 102960.1108 |  | 0 |  | 0 |  | 0 | 21 | 0 | 0 | 0 | 0 | 0 |  | Vlastní | Indiv | 0 | 0 |  | Práce | Běžná |  |  |  | POL1_7
358 | 28375766.AR | Deska izolační polystyrén samozhášivý EPS 100 | m3 | 45.7806 |  | 0 |  | 0 |  | 0 | 21 | 0 | 0.02 | 0.92 | 0 | 0 |  | Vlastní | Indiv | 0 | 0 |  | Specifikace | Běžná |  |  |  | POL3_
|  | Začátek provozního součtu | [25 empty] | VV
|  | Atiky : | [25 empty] | VV | 2
|  | nad 6.NP : (4,45*2+1,7*2)*0,8 |  | 9.84 | [23 empty] | VV | 2
|  | nad 5.NP : (38,45+16,8*2+7,46+0,96+5,05+1,89+2,63+6,28*2,4*0,5-1,2+13,85+6,28*1,7*0,5+1,75+8,45)*0,8 |  | 100.61 | [23 empty] | VV | 2
|  | nad 4.NP : (16,8*2+8,22*2)*1,1 |  | 55.04 | [23 empty] | VV | 2
|  | prostupy nad 5.NP : (0,9*2+0,8*2)*1,1 |  | 3.74 | [23 empty] | VV | 2
|  | (1,6*2+1,1*2)*1,1*2 |  | 11.88 | [23 empty] | VV | 2
|  | (1,36*2+0,51*2)*1,1 |  | 4.11 | [23 empty] | VV | 2
|  | nad 1.NP : (5,14*2+21,8)*1,1 |  | 35.29 | [23 empty] | VV | 2
|  | nad 2.NP : (4,3+16,3+15,4)*1,1 |  | 39.6 | [23 empty] | VV | 2
|  | Mezisoučet |  | 260.12 | [23 empty] | VV | 3
|  | Konec provozního součtu | [25 empty] | VV
|  | 260,1172*0,16*1,1 |  | 45.78 | [23 empty] | VV | 0
359 | 28375768.AR | Deska izolační polystyrén samozhášivý EPS 150 | m3 | 258.7226 |  | 0 |  | 0 |  | 0 | 21 | 0 | 0.025 | 6.47 | 0 | 0 |  | Vlastní | Indiv | 0 | 0 |  | Specifikace | Běžná |  |  |  | POL3_
|  | Začátek provozního součtu | [25 empty] | VV
|  | střecha nad 4.NP : 8,45*18 |  | 152.1 | [23 empty] | VV | 2
|  | střecha nad 5.NP+6.NP : 18*39,66 |  | 713.88 | [23 empty] | VV | 2
|  | 15,5*5,5 |  | 85.25 | [23 empty] | VV | 2
|  | 4 |  | 4 | [23 empty] | VV | 2
|  | střecha nad 1.NP : 23*5,6 |  | 128.8 | [23 empty] | VV | 2
|  | střecha nad 2.NP : 5,12*17,16-2,24*2,24*3,14*0,5 |  | 79.98 | [23 empty] | VV | 2
|  | Mezisoučet |  | 1164.01 | [23 empty] | VV | 3
|  | Konec provozního součtu | [25 empty] | VV
|  | 1164,01157*0,2*1,1 |  | 256.08 | [23 empty] | VV | 0
|  | S2 : 12*0,2*1,1 |  | 2.64 | [23 empty] | VV | 0
360 | 28375769.AR | Deska izolační polystyrén samozhášivý EPS 200 | m3 | 388.4904 |  | 0 |  | 0 |  | 0 | 21 | 0 | 0.03 | 11.65 | 0 | 0 |  | Vlastní | Indiv | 0 | 0 |  | Specifikace | Běžná |  |  |  | POL3_
|  | ve skladbě HP01 : | [25 empty] | VV | 0
|  | 1.PP : | [25 empty] | VV | 0
|  | Z.0.001-Z.0.013 : 378,48*1,07*0,2*1,07 |  | 86.66 | [23 empty] | VV | 0
|  | Mezisoučet |  | 86.66 | [23 empty] | VV | 1
|  | 1.NP : | [25 empty] | VV | 0
|  | Z.1.013 : 433,95*1,07*0,2*1,07 |  | 99.37 | [23 empty] | VV | 0
|  | Z.1.024 : 139,31*1,07*0,2*1,07 |  | 31.9 | [23 empty] | VV | 0
|  | Z.1.026 : 13,25*1,07*0,2*1,07 |  | 3.03 | [23 empty] | VV | 0
|  | Z.1.026 : 8,43*1,07*0,2*1,07 |  | 1.93 | [23 empty] | VV | 0
|  | Mezisoučet |  | 136.23 | [23 empty] | VV | 1
|  | ve skladbě HP.02 : | [25 empty] | VV | 0
|  | 1.NP : | [25 empty] | VV | 0
|  | Z.1.008-Z.1.012 : (12,59+13,81+12,52+13,8+12,02)*1,07*0,23*1,07 |  | 17.05 | [23 empty] | VV | 0
|  | Z.1.020 : 4,31*1,07*0,23*1,07 |  | 1.13 | [23 empty] | VV | 0
|  | Z.1.022-Z.1.023 : (10,71+20,93)*1,07*0,23*1,07 |  | 8.33 | [23 empty] | VV | 0
|  | Z.1.025 : 12,79*1,07*0,23*1,07 |  | 3.37 | [23 empty] | VV | 0
|  | Z.1.027-Z.1.028 : (18,54+19,12)*1,07*0,23*1,07 |  | 9.92 | [23 empty] | VV | 0
|  | Mezisoučet |  | 39.8 | [23 empty] | VV | 1
|  | ve skladbě HP.03 : | [25 empty] | VV | 0
|  | 1.NP : | [25 empty] | VV | 0
|  | Z.1.016-Z.1.019 : (6,03+441+6,5+1,62)*1,07*0,23*1,07 |  | 119.85 | [23 empty] | VV | 0
|  | Z.1.021 : (2,89)*1,07*0,23*1,07 |  | 0.76 | [23 empty] | VV | 0
|  | Mezisoučet |  | 120.61 | [23 empty] | VV | 1
|  | ve skladbě HP.10 : | [25 empty] | VV | 0
|  | Z.6.001 : 7,23*0,67*1,07 |  | 5.18 | [23 empty] | VV | 0
|  | Mezisoučet |  | 5.18 | [23 empty] | VV | 1
361 | 28375971R | Deska spádová EPS 100 | m3 | 161.7016 |  | 0 |  | 0 |  | 0 | 21 | 0 | 0.02 | 3.23 | 0 | 0 |  | Vlastní | Indiv | 0 | 0 |  | Specifikace | Běžná |  |  |  | POL3_
|  | Začátek provozního součtu | [25 empty] | VV
|  | střecha nad 4.NP : 8,45*18 |  | 152.1 | [23 empty] | VV | 2
|  | střecha nad 5.NP+6.NP : 18*39,66 |  | 713.88 | [23 empty] | VV | 2
|  | 15,5*5,5 |  | 85.25 | [23 empty] | VV | 2
|  | 4 |  | 4 | [23 empty] | VV | 2
|  | střecha nad 1.NP : 23*5,6 |  | 128.8 | [23 empty] | VV | 2
|  | střecha nad 2.NP : 5,12*17,16-2,24*2,24*3,14*0,5 |  | 79.98 | [23 empty] | VV | 2
|  | Mezisoučet |  | 1164.01 | [23 empty] | VV | 3
|  | Konec provozního součtu | [25 empty] | VV
|  | 1164,01157*(0,2+0,05)/2*1,1 |  | 160.05 | [23 empty] | VV | 0
|  | S2 : 12*0,25*0,5*1,1 |  | 1.65 | [23 empty] | VV | 0
362 | 28600425R | Deska systémová pro podlahové vytápění 35/32 černá - NENACEŇOVAT - položka byla duplicitně | m2 | 0 |  | 0 |  | 0 |  | 0 | 21 | 0 | 0.0007 | 0 | 0 | 0 |  | Vlastní | Indiv | 0 | 0 |  | Specifikace | Běžná |  |  |  | POL3_
|  | Nenaceňovat - byla duplicitně | [25 empty] | POP
|  | oprava 10.02.2025 | [25 empty] | POP
|  | 0 | [25 empty] | VV | 0
363 | 631403302R | Deska fasádní pro provětrávané fasády dvouvrstvá, tl. 100 mm | m2 | 2925.7147 |  | 0 |  | 0 |  | 0 | 21 | 0 | 0.009 | 26.33 | 0 | 0 |  | Vlastní | Indiv | 0 | 0 |  | Specifikace | Běžná |  |  |  | POL3_
|  | Začátek provozního součtu | [25 empty] | VV
|  | OP.03provětrávaný fasádní plášť : | [25 empty] | VV | 2
|  | Pohled jižní : 18,03*21,85 |  | 393.96 | [23 empty] | VV | 2
|  | 1,83*3,5 |  | 6.41 | [23 empty] | VV | 2
|  | -7,4*3,5*8 |  | -207.2 | [23 empty] | VV | 2
|  | -2,18*2,65*2-2,23*2,65 |  | -17.46 | [23 empty] | VV | 2
|  | 0,72*21,85 |  | 15.73 | [23 empty] | VV | 2
|  | 2,28*4 |  | 9.12 | [23 empty] | VV | 2
[28 empty] | VV | 2
|  | Pohled severní : 23,012*(10,138+1,35) |  | 264.36 | [23 empty] | VV | 2
|  | 5,12*1,35 |  | 6.91 | [23 empty] | VV | 2
|  | 18,65*(13,25+1,35) |  | 272.29 | [23 empty] | VV | 2
|  | 6,28*1,22*0,5*(13,25+1,35) |  | 55.93 | [23 empty] | VV | 2
|  | 1,83*3,5 |  | 6.41 | [23 empty] | VV | 2
|  | -2,3*2,178*4 |  | -20.04 | [23 empty] | VV | 2
|  | -7,4*2,3*2-3,74*2,3-7,4*3,5*4-7,4*2,3*2 |  | -180.28 | [23 empty] | VV | 2
[28 empty] | VV | 2
|  | Pohled východní : 5,6*5 |  | 28 | [23 empty] | VV | 2
|  | 8,3*18,5 |  | 153.55 | [23 empty] | VV | 2
|  | 39,65*22,7 |  | 900.05 | [23 empty] | VV | 2
|  | 5,61*3,5 |  | 19.64 | [23 empty] | VV | 2
|  | -6,5*1,8*4-7,4*1,8*2 |  | -73.44 | [23 empty] | VV | 2
|  | -6,5*3,5*16-7,4*3,5*7 |  | -545.3 | [23 empty] | VV | 2
|  | -1,6*2 |  | -3.2 | [23 empty] | VV | 2
[28 empty] | VV | 2
|  | Pohled západní : 3,8*5,3 |  | 20.14 | [23 empty] | VV | 2
|  | 17,56*(14,1+1,35) |  | 271.3 | [23 empty] | VV | 2
|  | 9*5,16 |  | 46.44 | [23 empty] | VV | 2
|  | 16,51*18,35 |  | 302.96 | [23 empty] | VV | 2
|  | 7,9*22,7 |  | 179.33 | [23 empty] | VV | 2
|  | -6,35*3,5*4-7,5*3,5*5-7,5*2,3*2 |  | -254.65 | [23 empty] | VV | 2
|  | 5,61*3,5 |  | 19.64 | [23 empty] | VV | 2
|  | Mezisoučet |  | 1670.58 | [23 empty] | VV | 3
|  | Konec provozního součtu | [25 empty] | VV
|  | 1670,58344*1,15 |  | 1921.17 | [23 empty] | VV | 0
|  | Začátek provozního součtu | [25 empty] | VV
|  | OP.04 : | [25 empty] | VV | 2
|  | Pohled jižní : | [25 empty] | VV | 2
|  | OP4 : (2,15+0,88+1,726+3,383)*2,8 |  | 22.79 | [23 empty] | VV | 2
[28 empty] | VV | 2
|  | Pohled severní : | [25 empty] | VV | 2
|  | OP4 : 23,125*5+4,985*17,6+17,865*0,7-3,62*2,35 |  | 207.36 | [23 empty] | VV | 2
[28 empty] | VV | 2
|  | Pohled východní : | [25 empty] | VV | 2
|  | OP4 : (6,4*4+7,4*2)*1+5,7*5 |  | 68.9 | [23 empty] | VV | 2
[28 empty] | VV | 2
|  | Pohled západní : | [25 empty] | VV | 2
|  | OP4 : 5,7*5+15,465*9,535+17,54*22,72 |  | 574.47 | [23 empty] | VV | 2
|  | Mezisoučet |  | 873.52 | [23 empty] | VV | 3
|  | Konec provozního součtu | [25 empty] | VV
|  | 873,51628*1,15 |  | 1004.54 | [23 empty] | VV | 0
|  | Mezisoučet |  | 2925.71 | [23 empty] | VV | 1
364 | 631403308R | Deska fasádní pro provětrávané fasády dvouvrstvá, tl. 200 mm | m2 | 2925.7147 |  | 0 |  | 0 |  | 0 | 21 | 0 | 0.018 | 52.66 | 0 | 0 |  | Vlastní | Indiv | 0 | 0 |  | Specifikace | Běžná |  |  |  | POL3_
|  | Začátek provozního součtu | [25 empty] | VV
|  | OP.03provětrávaný fasádní plášť : | [25 empty] | VV | 2
|  | Pohled jižní : 18,03*21,85 |  | 393.96 | [23 empty] | VV | 2
|  | 1,83*3,5 |  | 6.41 | [23 empty] | VV | 2
|  | -7,4*3,5*8 |  | -207.2 | [23 empty] | VV | 2
|  | -2,18*2,65*2-2,23*2,65 |  | -17.46 | [23 empty] | VV | 2
|  | 0,72*21,85 |  | 15.73 | [23 empty] | VV | 2
|  | 2,28*4 |  | 9.12 | [23 empty] | VV | 2
[28 empty] | VV | 2
|  | Pohled severní : 23,012*(10,138+1,35) |  | 264.36 | [23 empty] | VV | 2
|  | 5,12*1,35 |  | 6.91 | [23 empty] | VV | 2
|  | 18,65*(13,25+1,35) |  | 272.29 | [23 empty] | VV | 2
|  | 6,28*1,22*0,5*(13,25+1,35) |  | 55.93 | [23 empty] | VV | 2
|  | 1,83*3,5 |  | 6.41 | [23 empty] | VV | 2
|  | -2,3*2,178*4 |  | -20.04 | [23 empty] | VV | 2
|  | -7,4*2,3*2-3,74*2,3-7,4*3,5*4-7,4*2,3*2 |  | -180.28 | [23 empty] | VV | 2
[28 empty] | VV | 2
|  | Pohled východní : 5,6*5 |  | 28 | [23 empty] | VV | 2
|  | 8,3*18,5 |  | 153.55 | [23 empty] | VV | 2
|  | 39,65*22,7 |  | 900.05 | [23 empty] | VV | 2
|  | 5,61*3,5 |  | 19.64 | [23 empty] | VV | 2
|  | -6,5*1,8*4-7,4*1,8*2 |  | -73.44 | [23 empty] | VV | 2
|  | -6,5*3,5*16-7,4*3,5*7 |  | -545.3 | [23 empty] | VV | 2
|  | -1,6*2 |  | -3.2 | [23 empty] | VV | 2
[28 empty] | VV | 2
|  | Pohled západní : 3,8*5,3 |  | 20.14 | [23 empty] | VV | 2
|  | 17,56*(14,1+1,35) |  | 271.3 | [23 empty] | VV | 2
|  | 9*5,16 |  | 46.44 | [23 empty] | VV | 2
|  | 16,51*18,35 |  | 302.96 | [23 empty] | VV | 2
|  | 7,9*22,7 |  | 179.33 | [23 empty] | VV | 2
|  | -6,35*3,5*4-7,5*3,5*5-7,5*2,3*2 |  | -254.65 | [23 empty] | VV | 2
|  | 5,61*3,5 |  | 19.64 | [23 empty] | VV | 2
|  | Mezisoučet |  | 1670.58 | [23 empty] | VV | 3
|  | Konec provozního součtu | [25 empty] | VV
|  | 1670,58344*1,15 |  | 1921.17 | [23 empty] | VV | 0
|  | Začátek provozního součtu | [25 empty] | VV
|  | Pohled jižní : | [25 empty] | VV | 2
|  | OP4 : (2,15+0,88+1,726+3,383)*2,8 |  | 22.79 | [23 empty] | VV | 2
[28 empty] | VV | 2
|  | Pohled severní : | [25 empty] | VV | 2
|  | OP4 : 23,125*5+4,985*17,6+17,865*0,7-3,62*2,35 |  | 207.36 | [23 empty] | VV | 2
[28 empty] | VV | 2
|  | Pohled východní : | [25 empty] | VV | 2
|  | OP4 : (6,4*4+7,4*2)*1+5,7*5 |  | 68.9 | [23 empty] | VV | 2
[28 empty] | VV | 2
|  | Pohled západní : | [25 empty] | VV | 2
|  | OP4 : 5,7*5+15,465*9,535+17,54*22,72 |  | 574.47 | [23 empty] | VV | 2
|  | Mezisoučet |  | 873.52 | [23 empty] | VV | 3
|  | Konec provozního součtu | [25 empty] | VV
|  | 873,51628*1,15 |  | 1004.54 | [23 empty] | VV | 0
|  | Mezisoučet |  | 2925.71 | [23 empty] | VV | 1
365 | 63140506R | Deska izolační lamelová minerální pro fasádní kontaktní zateplovací systémy tl. 150 mm | m2 | 68.4926 |  | 0 |  | 0 |  | 0 | 21 | 0 | 0.0117 | 0.8 | 0 | 0 |  | Vlastní | Indiv | 0 | 0 |  | Specifikace | Běžná |  |  |  | POL3_
|  | Začátek provozního součtu | [25 empty] | VV
|  | stěna zaoblená kolem schodiště : | [25 empty] | VV | 2
|  | 1.NP : 3,82*3,7 |  | 14.13 | [23 empty] | VV | 2
|  | 2.NP : 3,82*4,2 |  | 16.04 | [23 empty] | VV | 2
|  | 3.NP : 3,82*4,2 |  | 16.04 | [23 empty] | VV | 2
|  | 4.NP : 3,82*4,2 |  | 16.04 | [23 empty] | VV | 2
|  | 5.NP : 0 | [25 empty] | VV | 2
|  | Mezisoučet |  | 62.27 | [23 empty] | VV | 3
|  | Konec provozního součtu | [25 empty] | VV
|  | 62,266*1,1 |  | 68.49 | [23 empty] | VV | 0
366 | 63150912.AR | Desky podlahové izolační TDPT 30 - 30 x 1200 x 600 mm | m2 | 2678.863 |  | 0 |  | 0 |  | 0 | 21 | 0 | 0.0035 | 9.38 | 0 | 0 |  | Vlastní | Indiv | 0 | 0 |  | Specifikace | Běžná |  |  |  | POL3_
|  | Začátek provozního součtu | [25 empty] | VV
|  | desky z MW tl.30mm : | [25 empty] | VV | 2
|  | 1.NP : | [25 empty] | VV | 2
|  | ve skladbě HP.04 : | [25 empty] | VV | 2
|  | Z.1.001-Z.1.002 : (76,58+21,71) |  | 98.29 | [23 empty] | VV | 2
[28 empty] | VV | 2
|  | 3.NP : | [25 empty] | VV | 2
|  | ve skladbě HP.04 : | [25 empty] | VV | 2
|  | Z.3.003 : 22,45 |  | 22.45 | [23 empty] | VV | 2
|  | Z.3.016 : 93,61 |  | 93.61 | [23 empty] | VV | 2
|  | Z.3.018 : 17,55 |  | 17.55 | [23 empty] | VV | 2
|  | Z.3.020 : 16,08 |  | 16.08 | [23 empty] | VV | 2
|  | Z.3.022-Z.3.027 : (9,12+27,04+27,04+29,24+30,6+30,64) |  | 153.68 | [23 empty] | VV | 2
|  | Z.3.031 : 15,08 |  | 15.08 | [23 empty] | VV | 2
|  | Z.3.033 : 14,53 |  | 14.53 | [23 empty] | VV | 2
|  | Z.3.044 : 81,2 |  | 81.2 | [23 empty] | VV | 2
[28 empty] | VV | 2
|  | 2.NP : | [25 empty] | VV | 2
|  | ve skladbě HP.05 : | [25 empty] | VV | 2
|  | Z.2.002 : 7,91 |  | 7.91 | [23 empty] | VV | 2
|  | Z.2.010-Z.2.013 : (21,98+20,36+9,77+173,47) |  | 225.58 | [23 empty] | VV | 2
|  | Z.2.017 : 0 | [25 empty] | VV | 2
|  | ve skladbě HP.09 : | [25 empty] | VV | 2
|  | Z.2.009 : 3,84 |  | 3.84 | [23 empty] | VV | 2
[28 empty] | VV | 2
|  | 3.NP : | [25 empty] | VV | 2
|  | ve skladbě HP.05 : | [25 empty] | VV | 2
|  | Z.3.001-Z.3.002 : (50,32+9,6) |  | 59.92 | [23 empty] | VV | 2
|  | Z.3.019 : 5,32 |  | 5.32 | [23 empty] | VV | 2
|  | Z.3.021 : 13,36 |  | 13.36 | [23 empty] | VV | 2
|  | Z.3.028-Z.3.030 : (25,03+5,42+3,87) |  | 34.32 | [23 empty] | VV | 2
|  | Z.3.032 : 0 | [25 empty] | VV | 2
|  | Z.3.044 : 81,2 |  | 81.2 | [23 empty] | VV | 2
|  | ve skladbě HP.08 : | [25 empty] | VV | 2
|  | Z.3.004-Z.3.015a : (2,32+29,08+7,04+6,06+3,75+10,33+0,95+4,09+13,52+13,52+18,96+23,15+3,56) |  | 136.33 | [23 empty] | VV | 2
|  | Z.3.017 : 17,55 |  | 17.55 | [23 empty] | VV | 2
|  | ve skladbě HP.09 : | [25 empty] | VV | 2
|  | Z.3.035 : 3,34 |  | 3.34 | [23 empty] | VV | 2
|  | Z.3.041 : 3,62 |  | 3.62 | [23 empty] | VV | 2
[28 empty] | VV | 2
|  | 4.NP : | [25 empty] | VV | 2
|  | ve skladbě HP.05 : | [25 empty] | VV | 2
|  | Z.4.001-Z.4.002 : (64,24+141,84) |  | 206.08 | [23 empty] | VV | 2
|  | Z.4.028-Z.4.030 : (44,5+13,51+14,9) |  | 72.91 | [23 empty] | VV | 2
|  | ve skladbě HP.09 : | [25 empty] | VV | 2
|  | Z.4.019 : 4,39 |  | 4.39 | [23 empty] | VV | 2
[28 empty] | VV | 2
|  | 5.NP : | [25 empty] | VV | 2
|  | ve skladbě HP.05 : | [25 empty] | VV | 2
|  | Z.5.001-Z.5.005 : (62,88+66,19+4,08+3,82) |  | 136.97 | [23 empty] | VV | 2
[28 empty] | VV | 2
|  | ve skladbě HP.06 : | [25 empty] | VV | 2
|  | 1.NP : | [25 empty] | VV | 2
|  | Z.1.003-Z.1.007 : 18,5+15,68+27,56+22,99+19,87 |  | 104.6 | [23 empty] | VV | 2
|  | Z.1.014-Z.1.015 : 4,04+3,99 |  | 8.03 | [23 empty] | VV | 2
[28 empty] | VV | 2
|  | 2.NP : | [25 empty] | VV | 2
|  | ve skladbě HP.06 : | [25 empty] | VV | 2
|  | Z.2.004-Z.2.008 : (4,1+5,98+10,7+4,32+6,61) |  | 31.71 | [23 empty] | VV | 2
|  | Z.2.021 : 4,33 |  | 4.33 | [23 empty] | VV | 2
[28 empty] | VV | 2
|  | ve skladbě HP.07 : | [25 empty] | VV | 2
|  | Z.2.001 : 37,78 |  | 37.78 | [23 empty] | VV | 2
|  | Z.2.003 : 26,34 |  | 26.34 | [23 empty] | VV | 2
|  | Z.2.014-Z.2.016 : 14,06+13,48+15,16 |  | 42.7 | [23 empty] | VV | 2
|  | Z.2.018-Z.2.020 : 30,81+61,94+8,76 |  | 101.51 | [23 empty] | VV | 2
[28 empty] | VV | 2
|  | 3.NP : | [25 empty] | VV | 2
|  | ve skladbě HP.06 : | [25 empty] | VV | 2
|  | Z.3.034 : 6,13 |  | 6.13 | [23 empty] | VV | 2
|  | Z.3.036-Z.3.040 : 3,81+4+6+14,67+21,26 |  | 49.74 | [23 empty] | VV | 2
[28 empty] | VV | 2
|  | ve skladbě HP.07 : | [25 empty] | VV | 2
|  | Z.3.042 : 15,28 |  | 15.28 | [23 empty] | VV | 2
[28 empty] | VV | 2
|  | 4.NP : | [25 empty] | VV | 2
|  | ve skladbě HP.06 : | [25 empty] | VV | 2
|  | Z.4.016a-Z.4.017 : (9,46+5,15+5,92) |  | 20.53 | [23 empty] | VV | 2
|  | Z.4.021-Z.4.026 : (1,82+2,2+2,09+4,35+3,13) |  | 13.59 | [23 empty] | VV | 2
[28 empty] | VV | 2
|  | ve skladbě HP.07 : | [25 empty] | VV | 2
|  | Z.4.003-Z.4.014 : (25,36+22,41+22,41+22,38+22,47+21,41+31,08+31,54+62,13+84,47+79,85+22,44) |  | 447.95 | [23 empty] | VV | 2
|  | Mezisoučet |  | 2435.33 | [23 empty] | VV | 3
|  | Konec provozního součtu | [25 empty] | VV
|  | 2435,33*1,1 |  | 2678.86 | [23 empty] | VV | 0
367 | 63153742R | Deska z minerální vlny tl. 50 mm | m2 | 354.0735 |  | 0 |  | 0 |  | 0 | 21 | 0 | 0.004 | 1.42 | 0 | 0 |  | Vlastní | Indiv | 0 | 0 |  | Specifikace | Běžná |  |  |  | POL3_
|  | do SDK předstěn : | [25 empty] | VV | 0
|  | Začátek provozního součtu | [25 empty] | VV
|  | tl.75 : | [25 empty] | VV | 2
|  | 1.NP : 3,625*3,7*2 |  | 26.82 | [23 empty] | VV | 2
|  | 2.NP : (2,19*2+0,525)*4,2 |  | 20.6 | [23 empty] | VV | 2
|  | 3.NP, 3.NP : 0 | [25 empty] | VV | 2
|  | 4.NP : (2,64*2+0,5)*4,2 |  | 24.28 | [23 empty] | VV | 2
[28 empty] | VV | 2
|  | 1.NP : (4,31+2,05+2,1*2+0,5+1+0,55)*3,7 |  | 46.66 | [23 empty] | VV | 2
|  | (2,175+2,175)*3,7-0,8*1,97-0,7*1,97 |  | 13.14 | [23 empty] | VV | 2
|  | 2.NP : (4,33+2,1*2+2)*4,2 |  | 44.23 | [23 empty] | VV | 2
|  | 2,4*4,2 |  | 10.08 | [23 empty] | VV | 2
|  | 3.NP : (3,36*2+4,2+0,96*2+0,38)*4,2 |  | 55.52 | [23 empty] | VV | 2
|  | 1,86*4,2 |  | 7.81 | [23 empty] | VV | 2
|  | 4.NP : (3,53+3,22+1,075+1,025)*4,2 |  | 37.17 | [23 empty] | VV | 2
|  | (3,12+2,225+3,125)*4,2 |  | 35.57 | [23 empty] | VV | 2
[28 empty] | VV | 2
|  | Mezisoučet |  | 321.88 | [23 empty] | VV | 3
|  | Konec provozního součtu | [25 empty] | VV
|  | 321,885*1,1 |  | 354.07 | [23 empty] | VV | 0
|  | Mezisoučet |  | 354.07 | [23 empty] | VV | 1
368 | 63153745R | Deska z minerální vlny tl. 80 mm | m2 | 71.7651 |  | 0 |  | 0 |  | 0 | 21 | 0 | 0.0064 | 0.46 | 0 | 0 |  | Vlastní | Indiv | 0 | 0 |  | Specifikace | Běžná |  |  |  | POL3_
|  | Začátek provozního součtu | [25 empty] | VV
|  | tl.100 : | [25 empty] | VV | 2
|  | 1.NP : (2,175*2)*3,7-0,8*1,97-0,7*1,97 |  | 13.14 | [23 empty] | VV | 2
|  | 2.NP : 2,1*4,2 |  | 8.82 | [23 empty] | VV | 2
|  | 3.NP : 1,86*4,2 |  | 7.81 | [23 empty] | VV | 2
|  | 4.NP : (3,12+3,125+2,2)*4,2 |  | 35.47 | [23 empty] | VV | 2
|  | Mezisoučet |  | 65.24 | [23 empty] | VV | 3
|  | Konec provozního součtu | [25 empty] | VV
|  | 65,241*1,1 |  | 71.77 | [23 empty] | VV | 0
369 | 63153748R | Deska z minerální vlny tl. 100 mm | m2 | 66.5093 |  | 0 |  | 0 |  | 0 | 21 | 0 | 0.008 | 0.53 | 0 | 0 |  | Vlastní | Indiv | 0 | 0 |  | Specifikace | Běžná |  |  |  | POL3_
|  | Začátek provozního součtu | [25 empty] | VV
|  | tl.125 : | [25 empty] | VV | 2
|  | 1.NP : (2,3+0,4*2)*3,7 |  | 11.47 | [23 empty] | VV | 2
|  | 2.NP : (2,3+0,4*2)*4,2 |  | 13.02 | [23 empty] | VV | 2
|  | 3.NP : (4,465+0,4/2)*4,2 |  | 19.59 | [23 empty] | VV | 2
|  | 4.NP : (3,5+0,4)*4,2 |  | 16.38 | [23 empty] | VV | 2
[28 empty] | VV | 2
|  | Mezisoučet |  | 60.46 | [23 empty] | VV | 3
|  | Konec provozního součtu | [25 empty] | VV
|  | 60,463*1,1 |  | 66.51 | [23 empty] | VV | 0
370 | 63153799.AR | Deska z minerální vlny podlahová tuhá tl. 20 x 600 x 1000 mm | m2 | 33.352 |  | 0 |  | 0 |  | 0 | 21 | 0 | 0.0028 | 0.09 | 0 | 0 |  | Vlastní | Indiv | 0 | 0 |  | Specifikace | Běžná |  |  |  | POL3_
|  | HP.11 : | [25 empty] | VV | 0
|  | 2.017 : 21,96*1,1 |  | 24.16 | [23 empty] | VV | 0
|  | 3.032 : 8,36*1,1 |  | 9.2 | [23 empty] | VV | 0
371 | 63483008R | Deska z pěnového skla T4+ tl. 120 mm | m2 | 22.9735 |  | 0 |  | 0 |  | 0 | 21 | 0 | 0.0138 | 0.32 | 0 | 0 |  | Vlastní | Indiv | 0 | 0 |  | Specifikace | Běžná |  |  |  | POL3_
|  | rampa : 22,4*0,5*1,15 |  | 12.88 | [23 empty] | VV | 0
|  | angl.dvorek : (5,7+2,56)*0,4*2*1,15 |  | 7.6 | [23 empty] | VV | 0
|  | 5*0,3*1,15 |  | 1.73 | [23 empty] | VV | 0
|  | OZ v řezu 17-17 : (1,73+0,3+0,2)*0,3*1,15 |  | 0.77 | [23 empty] | VV | 0
Díl: | 714 | Izolace akustické a protiotřesové |  |  |  | 0 |  | 0 |  | 0 |  | 0 |  | 0.09 |  | 0 |  |  |  |  | 87.92 | [6 empty] | DIL
372 | 714111201R00 | Montáž akustických obkladových panelů, s lištou D+M | m2 | 103.4347 |  | 0 |  | 0 |  | 0 | 21 | 0 | 0.00084 | 0.09 | 0 | 0 |  | Vlastní | Indiv | 0.85 | 87.92 |  | Práce | Běžná |  |  |  | POL1_
|  | deska z minerální vlny s polepem hliníkovou fólií se skleněnoul mřížkou (ALS) tl.100mm, objemová hmotnost 80kg/m3 | [25 empty] | POP |  | deska z minerální vlny s polepem hliníkovou fólií se skleněnoul mřížkou (ALS) tl.100mm, objemová hmotnost 80kg/m3
|  | kotnení lepením na stěnu, svsilé spáry přelištovány kovovou lakovanou lištou š=50mm, lišta přikotvena pomocí vrutu a hmoždinky do nosné konstrukce, na kterou je aku obklad nalepen | [25 empty] | POP |  | kotnení lepením na stěnu, svsilé spáry přelištovány kovovou lakovanou lištou š=50mm, lišta přikotvena pomocí vrutu a hmoždinky do nosné konstrukce, na kterou je aku obklad nalepen
POP
|  | Doplněno a opraveno 31.1.2025 | [25 empty] | POP
|  | 4.NP : | [25 empty] | VV | 0
|  | Z.4.002 : (18,14+4,675+3,6)*4,05 |  | 106.9808 | [23 empty] | VV | 0
|  | -1,8*1,97 |  | -3.546 | [23 empty] | VV | 0
|  | Z.04.030 : 0 | [25 empty] | VV | 0
|  | Mezisoučet |  | 103.4347 | [23 empty] | VV | 1
373 | 998714203R00 | Přesun hmot pro akustická opatření, výšky do 24 m | % | 8409.4745 |  | 0 |  | 0 |  | 0 | 21 | 0 | 0 | 0 | 0 | 0 |  | Vlastní | Indiv | 0 | 0 |  | Práce | Běžná |  |  |  | POL1_7
374 | T1 | Akustický obklad demontovatelný D+M | m2 | 136.39 |  | 0 |  | 0 |  | 0 | 21 | 0 | 0 | 0 | 0 | 0 |  | Vlastní | Indiv | 0 | 0 |  | Práce | Běžná |  |  |  | POL1_
|  | T1 | [25 empty] | POP
|  | Akustický obklad | [25 empty] | POP
|  | - akustický panel tl.100mm, demontovatelný | [25 empty] | POP
|  | - jádro panelu ze skelného rouna | [25 empty] | POP
|  | - instalace do viditelného roštu, viditelný povrch ze skelné tkaniny, vč. zadní strany | [25 empty] | POP
|  | - systémové provedení dlle výrobce | [25 empty] | POP
POP
|  | Oprava 19.2.2025 | [25 empty] | POP
|  | Z.4.002 : 136,39 |  | 136.39 | [23 empty] | VV | 0
375 | Př1 | Příplatek za kašírovanou desku | m2 | 104.8792 |  | 0 |  | 0 |  | 0 | 21 | 0 | 0 | 0 | 0 | 0 |  | Vlastní | Indiv | 0 | 0 |  | Specifikace | Běžná |  |  |  | POL3_
|  | Začátek provozního součtu | [25 empty] | VV
|  | 4.NP : | [25 empty] | VV | 2
|  | Z.4.002 : (18,14+4,875)*4,05 |  | 93.21 | [23 empty] | VV | 2
|  | -1,8*1,97 |  | -3.55 | [23 empty] | VV | 2
|  | Z.04.030 : (4,25+3,4)-1*1,97 |  | 5.68 | [23 empty] | VV | 2
[28 empty] | VV | 2
|  | Mezisoučet |  | 95.34 | [23 empty] | VV | 3
|  | Konec provozního součtu | [25 empty] | VV
|  | 95,34475*1,1 |  | 104.88 | [23 empty] | VV | 0
Díl: | 721 | Vnitřní kanalizace |  |  |  | 0 |  | 0 |  | 0 |  | 0 |  | 0.05 |  | 0 |  |  |  |  | 20.28 | [6 empty] | DIL
376 | 721176213R00 | Potrubí KG odpadní svislé, D 125 x 3,2 mm | m | 27 |  | 0 |  | 0 |  | 0 | 21 | 0 | 0.00198 | 0.05 | 0 | 0 |  | Vlastní | Indiv | 0.739 | 19.95 |  | Práce | Běžná |  |  |  | POL1_
|  | Potrubí včetně tvarovek, objímek a vložek pro tlumení hluku. Bez zednických výpomocí. | [25 empty] | POP
|  | Včetně zřízení a demontáže pomocného lešení. | [25 empty] | POP
|  | odvětrání radonu : 24+3 |  | 27 | [23 empty] | VV | 0
377 | 721273146R00 | Nástavec větrací z PVC, D 125 mm, délka 990 mm | kus | 1 |  | 0 |  | 0 |  | 0 | 21 | 0 | 0.0049 | 0 | 0 | 0 |  | Vlastní | Indiv | 0.333 | 0.33 |  | Práce | Běžná |  |  |  | POL1_
|  | odvětrání radonu : 1 |  | 1 | [23 empty] | VV | 0
378 | 998721204R00 | Přesun hmot pro vnitřní kanalizaci, výšky do 36 m | % | 257.57 |  | 0 |  | 0 |  | 0 | 21 | 0 | 0 | 0 | 0 | 0 |  | Vlastní | Indiv | 0 | 0 |  | Práce | Běžná |  |  |  | POL1_7
379 | DM | Dešťová mřížka s okapnici pro potrubí PVC d=125mm D+M | kus | 1 |  | 0 |  | 0 |  | 0 | 21 | 0 | 0 | 0 | 0 | 0 |  | Vlastní | Indiv | 0 | 0 |  | Práce | Běžná |  |  |  | POL1_
Díl: | 728 | Vzduchotechnika |  |  |  | 0 |  | 0 |  | 0 |  | 0 |  | 0 |  | 0 |  |  |  |  | 0 | [6 empty] | DIL
380 | OV1 | Nosný rám pro venkovní klimatizační jednotky system 1200/10600mm D+M | kus | 2 |  | 0 |  | 0 |  | 0 | 21 | 0 | 0 | 0 | 0 | 0 |  | Vlastní | Indiv | 0 | 0 |  | Práce | Běžná |  |  |  | POL1_
|  | OV01 "Nosný rám pro venkovní 1200/10600mm | [25 empty] | POP
|  | klimatizační jednotky" Nosný rám pro venkovní klimatizační jednotky lze prodloužit v libovolném směru pomocí prodlužovacích sad, což umožňuje flexibilně kombinovat a konfigurovat velikost a tvar rámu tak, aby vyhovoval dané instalaci. Snadná montáž - příčné vzpěry se jednoduše nasadí na podélné vzpěry. Nosný rám slouží k bezpečné instalaci větrací jednotky. Každou patku lze samostatně vyjmout a získat tak přístup ke střešnímu plášti za účelem údržby. Upevnění větrací jednotky na rám provádí zákazník. Rozměry jednotlivého modulu 1 200x1 100 mm. Základna systému je vyrobena ze sklem plněného nylonu s UV ochranou. Antivibrační rohož je přilepena k rámu nylonové základně. Rychlé vyrovnání na místě. Nohy umožňují vertikální nastavení výšky. Svislé nastavení výšky pro snadné vyrovnání. Výška systému min. a max. 290-395 mm.Rozměry podpěrné nohy 305x305 mm. 1 200/4 100 mm "Základ - žárově pozinkovaná uhlíková ocel | [25 empty] | POP |  | klimatizační jednotky" Nosný rám pro venkovní klimatizační jednotky lze prodloužit v libovolném směru pomocí prodlužovacích sad, což umožňuje flexibilně kombinovat a konfigurovat velikost a tvar rámu tak, aby vyhovoval dané instalaci. Snadná montáž - příčné vzpěry se jednoduše nasadí na podélné vzpěry. Nosný rám slouží k bezpečné instalaci větrací jednotky. Každou patku lze samostatně vyjmout a získat tak přístup ke střešnímu plášti za účelem údržby. Upevnění větrací jednotky na rám provádí zákazník. Rozměry jednotlivého modulu 1 200x1 100 mm. Základna systému je vyrobena ze sklem plněného nylonu s UV ochranou. Antivibrační rohož je přilepena k rámu nylonové základně. Rychlé vyrovnání na místě. Nohy umožňují vertikální nastavení výšky. Svislé nastavení výšky pro snadné vyrovnání. Výška systému min. a max. 290-395 mm.Rozměry podpěrné nohy 305x305 mm. 1 200/4 100 mm "Základ - žárově pozinkovaná uhlíková ocel
|  | Podpěrné nohy - plast, nylon 30% vyplněný skelným vláknem" | [25 empty] | POP
381 | OV2 | Nosný rám pro venkovní klimatizační jednotky system 3000/6000mm D+M | kus | 3 |  | 0 |  | 0 |  | 0 | 21 | 0 | 0 | 0 | 0 | 0 |  | Vlastní | Indiv | 0 | 0 |  | Práce | Běžná |  |  |  | POL1_
|  | OV02 "Nosný rám pro venkovní | [25 empty] | POP
|  | klimatizační jednotky" Nosný rám pro venkovní klimatizační jednotky systém lze prodloužit v libovolném směru pomocí prodlužovacích sad, což umožňuje flexibilně kombinovat a konfigurovat velikost a tvar rámu tak, aby vyhovoval dané instalaci. Snadná montáž - příčné vzpěry se jednoduše nasadí na podélné vzpěry. Nosný rám slouží k bezpečné instalaci větrací jednotky. Každou patku lze samostatně vyjmout a získat tak přístup ke střešnímu plášti za účelem údržby. Upevnění větrací jednotky na rám provádí zákazník. Rozměry jednotlivého modulu 3 500x1 500 mm. Základna systému je vyrobena ze sklem plněného nylonu s UV ochranou. Antivibrační rohož je přilepena k rámu nylonové základně. Rychlé vyrovnání na místě. Nohy umožňují vertikální nastavení výšky. Svislé nastavení výšky pro snadné vyrovnání. Výška systému min. a max. 295-620 mm.Rozměry podpěrné nohy 450x450 mm. 3 000/6 000 mm "Základ - žárově pozinkovaná uhlíková ocel | [25 empty] | POP |  | klimatizační jednotky" Nosný rám pro venkovní klimatizační jednotky systém lze prodloužit v libovolném směru pomocí prodlužovacích sad, což umožňuje flexibilně kombinovat a konfigurovat velikost a tvar rámu tak, aby vyhovoval dané instalaci. Snadná montáž - příčné vzpěry se jednoduše nasadí na podélné vzpěry. Nosný rám slouží k bezpečné instalaci větrací jednotky. Každou patku lze samostatně vyjmout a získat tak přístup ke střešnímu plášti za účelem údržby. Upevnění větrací jednotky na rám provádí zákazník. Rozměry jednotlivého modulu 3 500x1 500 mm. Základna systému je vyrobena ze sklem plněného nylonu s UV ochranou. Antivibrační rohož je přilepena k rámu nylonové základně. Rychlé vyrovnání na místě. Nohy umožňují vertikální nastavení výšky. Svislé nastavení výšky pro snadné vyrovnání. Výška systému min. a max. 295-620 mm.Rozměry podpěrné nohy 450x450 mm. 3 000/6 000 mm "Základ - žárově pozinkovaná uhlíková ocel
|  | Podpěrné nohy - plast, nylon 30% vyplněný skelným vláknem" | [25 empty] | POP
Díl: | 762 | Konstrukce tesařské |  |  |  | 0 |  | 0 |  | 0 |  | 0 |  | 4.53 |  | 0 |  |  |  |  | 127.17 | [6 empty] | DIL
382 | 762395000R00 | Spojovací a ochranné prostředky pro střechy | m3 | 6.2317 |  | 0 |  | 0 |  | 0 | 21 | 0 | 0.02357 | 0.15 | 0 | 0 |  | Vlastní | Indiv | 0 | 0 |  | Práce | Běžná |  |  |  | POL1_
|  | Začátek provozního součtu | [25 empty] | VV
|  | střecha nad 4.NP : (18+8,45*2)*0,85 |  | 29.66 | [23 empty] | VV | 2
|  | střecha nad 5.NP : (18*2+39,66*2+0,9+6,28*2,205*0,5-7,9)*0,85 |  | 97.96 | [23 empty] | VV | 2
[28 empty] | VV | 2
|  | střecha nad 6.NP : (5,65*2+2,28*2)*0,6 |  | 9.52 | [23 empty] | VV | 2
|  | střecha nad 1.NP : (5,6*2+23)*0,85 |  | 29.07 | [23 empty] | VV | 2
|  | střecha nad 2.NP : (5,12+17,2)*0,85 |  | 18.97 | [23 empty] | VV | 2
|  | Mezisoučet |  | 185.18 | [23 empty] | VV | 3
|  | Konec provozního součtu | [25 empty] | VV
|  | 185,18014*0,025 |  | 4.63 | [23 empty] | VV | 0
|  | Mezisoučet |  | 4.63 | [23 empty] | VV | 1
|  | Začátek provozního součtu | [25 empty] | VV
|  | střecha nad 4.NP : (18+8,45*2) |  | 34.9 | [23 empty] | VV | 2
|  | střecha nad 5.NP : (18*2+39,66*2+0,9+6,28*2,205*0,5-7,9) |  | 115.24 | [23 empty] | VV | 2
[28 empty] | VV | 2
|  | střecha nad 6.NP : (5,65*2+2,28*2) |  | 15.86 | [23 empty] | VV | 2
|  | střecha nad 1.NP : (5,6*2+23) |  | 34.2 | [23 empty] | VV | 2
|  | střecha nad 2.NP : (5,12+17,2) |  | 22.32 | [23 empty] | VV | 2
|  | Mezisoučet |  | 222.52 | [23 empty] | VV | 3
|  | Konec provozního součtu | [25 empty] | VV
|  | 222,5237*0,12*0,06 |  | 1.6 | [23 empty] | VV | 0
|  | Mezisoučet |  | 1.6 | [23 empty] | VV | 1
383 | 762441113R00 | Montáž obložení atiky z desek na bázi dřeva, 1 vrstva, hmoždinkami | m2 | 262.2 |  | 0 |  | 0 |  | 0 | 21 | 0 | 2e-05 | 0.01 | 0 | 0 |  | Vlastní | Indiv | 0.485 | 127.17 |  | Práce | Běžná |  |  |  | POL1_
|  | KL03 : 127 *0,4 |  | 50.8 | [23 empty] | VV | 0
|  | KL02 : 124*0,7 |  | 86.8 | [23 empty] | VV | 0
|  | KL01 : 50*1 |  | 50 | [23 empty] | VV | 0
|  | KL11 : 0 | [25 empty] | VV | 0
|  | KL12 : 66*1,1 |  | 72.6 | [23 empty] | VV | 0
|  | KL13 : 2*1 |  | 2 | [23 empty] | VV | 0
384 | 998762204R00 | Přesun hmot pro tesařské konstrukce, výšky do 36 m | % | 2501.5822 |  | 0 |  | 0 |  | 0 | 21 | 0 | 0 | 0 | 0 | 0 |  | Vlastní | Indiv | 0 | 0 |  | Práce | Běžná |  |  |  | POL1_7
385 | 60725111R | Deska dřevoštěpková OSB 3, Swiss Krono nebroušená tl. 25 mm | m2 | 301.53 |  | 0 |  | 0 |  | 0 | 21 | 0 | 0.01448 | 4.37 | 0 | 0 |  | Vlastní | Indiv | 0 | 0 |  | Specifikace | Běžná |  |  |  | POL3_
|  | Začátek provozního součtu | [25 empty] | VV
|  | KL03 : 127 *0,4 |  | 50.8 | [23 empty] | VV | 2
|  | KL02 : 124*0,7 |  | 86.8 | [23 empty] | VV | 2
|  | KL01 : 50*1 |  | 50 | [23 empty] | VV | 2
|  | KL11 : 0 | [25 empty] | VV | 2
|  | KL12 : 66*1,1 |  | 72.6 | [23 empty] | VV | 2
|  | KL13 : 2*1 |  | 2 | [23 empty] | VV | 2
|  | Mezisoučet |  | 262.2 | [23 empty] | VV | 3
|  | Konec provozního součtu | [25 empty] | VV
|  | 262,2*1,15 |  | 301.53 | [23 empty] | VV | 0
Díl: | 764 | Konstrukce klempířské |  |  |  | 0 |  | 0 |  | 0 |  | 0 |  | 4.73 |  | 0 |  |  |  |  | 885.48 | [6 empty] | DIL
386 | 764411114R00x | Oplechování ustávajícícho zdiva z tažených Al profilů, r.š.100 | m | 5.4 |  | 0 |  | 0 |  | 0 | 21 | 0 | 0.00155 | 0.01 | 0 | 0 |  | Vlastní | Indiv | 0.26666 | 1.44 |  | Práce | Běžná |  |  |  | POL1_
|  | lakovaný AL tažený profil Okapní plech z lakovaného hliníkovaného plechu tl. 0,55 mm. Kotveno do střechy. Dodávka včetně kotvícího materiálu. | [25 empty] | POP |  | lakovaný AL tažený profil Okapní plech z lakovaného hliníkovaného plechu tl. 0,55 mm. Kotveno do střechy. Dodávka včetně kotvícího materiálu.
|  | KL18 : 5,4 |  | 5.4 | [23 empty] | VV | 0
387 | 764411128R00 | Oplechování parapetů z tažených Al profilů, r.š.340 | m | 411.93 |  | 0 |  | 0 |  | 0 | 21 | 0 | 0.00364 | 1.5 | 0 | 0 |  | Vlastní | Indiv | 0.287 | 118.22 |  | Práce | Běžná |  |  |  | POL1_
|  | tažený AL lakovaný profil Okapní plech z lakovaného hliníkovaného plechu tl. 0,55 mm. Kotveno do nosné konstrukce provětrávané fasády. Dodávka včetně kotvícího materiálu. | [25 empty] | POP |  | tažený AL lakovaný profil Okapní plech z lakovaného hliníkovaného plechu tl. 0,55 mm. Kotveno do nosné konstrukce provětrávané fasády. Dodávka včetně kotvícího materiálu.
|  | KL14 : 7,45*13 |  | 96.85 | [23 empty] | VV | 0
|  | KL15 : 7,4*21 |  | 155.4 | [23 empty] | VV | 0
|  | KL16 : 6,5*24 |  | 156 | [23 empty] | VV | 0
|  | KL17 : 3,68 |  | 3.68 | [23 empty] | VV | 0
388 | 764411131R00x | Okapní plech z tažených Al profilů, r.š.435 | m | 5.4 |  | 0 |  | 0 |  | 0 | 21 | 0 | 0.00479 | 0.03 | 0 | 0 |  | Vlastní | Indiv | 0.298 | 1.61 |  | Práce | Běžná |  |  |  | POL1_
|  | lakovaný tažený AL profil | [25 empty] | POP
|  | KL19 : 5,4 |  | 5.4 | [23 empty] | VV | 0
389 | 764430330R00a | Oplechování zdí včetně rohů z Al, rš 410 mm | m | 127 |  | 0 |  | 0 |  | 0 | 21 | 0 | 0.00251 | 0.32 | 0 | 0 |  | Vlastní | Indiv | 0.6478 | 82.27 |  | Práce | Běžná |  |  |  | POL1_
|  | lakovaný AL plech | [25 empty] | POP
|  | 5.NP, střecha : | [25 empty] | VV | 0
|  | KL03 : 127 |  | 127 | [23 empty] | VV | 0
390 | 764430330RT2a | Oplechování zdí včetně rohů z Al, rš 455 mm | m | 440.7 |  | 0 |  | 0 |  | 0 | 21 | 0 | 0.00216 | 0.95 | 0 | 0 |  | Vlastní | Indiv | 0.63653 | 280.52 |  | Práce | Běžná |  |  |  | POL1_
|  | AL lakovaný plech | [25 empty] | POP
|  | Oplechování lakovaným hliníkovým plechem tl.0,55mm, parapetní plech bude proveden na podkladní OSB desce na pomocných profilech (dodávka opláštění), čelo zaháknuto za pomocné horní příchytky opláštění + plech kotven do rámu oken (viz. detail), parapetní plech včetně kotvícího materiálu. Do stavebního otvoru 7 450 mm, ukončení v ostění dle detailu dodavatele opláštění (bočnice 15+15 pod oplechování stění). Vyspádováno směrem vně budovy ve spádu min 5%. Na parapetní plech jsou nalepené nerezové ochranné hroty proti ptáků š. 200 mm, výška 105 mm, lepené pomoci silikonového lepidla, umístěné 30 mm od vodící lišty žaluzií. | [25 empty] | POP |  | Oplechování lakovaným hliníkovým plechem tl.0,55mm, parapetní plech bude proveden na podkladní OSB desce na pomocných profilech (dodávka opláštění), čelo zaháknuto za pomocné horní příchytky opláštění + plech kotven do rámu oken (viz. detail), parapetní plech včetně kotvícího materiálu. Do stavebního otvoru 7 450 mm, ukončení v ostění dle detailu dodavatele opláštění (bočnice 15+15 pod oplechování stění). Vyspádováno směrem vně budovy ve spádu min 5%. Na parapetní plech jsou nalepené nerezové ochranné hroty proti ptáků š. 200 mm, výška 105 mm, lepené pomoci silikonového lepidla, umístěné 30 mm od vodící lišty žaluzií.
|  | KL04 : 7,48*6 |  | 44.88 | [23 empty] | VV | 0
|  | KL05 : 7,43*6 |  | 44.58 | [23 empty] | VV | 0
|  | KL06 : 6,53*4 |  | 26.12 | [23 empty] | VV | 0
|  | KL07 : 3,71 |  | 3.71 | [23 empty] | VV | 0
|  | KL08 : 7,48*7 |  | 52.36 | [23 empty] | VV | 0
|  | KL09 : 7,43*15 |  | 111.45 | [23 empty] | VV | 0
|  | KL10 : 6,53*20 |  | 130.6 | [23 empty] | VV | 0
|  | KL30 : 4,5*6 |  | 27 | [23 empty] | VV | 0
391 | 764430360R00a | Oplechování zdí včetně rohů z Al, rš 757 mm | m | 127 |  | 0 |  | 0 |  | 0 | 21 | 0 | 0.00328 | 0.42 | 0 | 0 |  | Vlastní | Indiv | 0.69035 | 87.67 |  | Práce | Běžná |  |  |  | POL1_
|  | AL lakovaný plech atiky | [25 empty] | POP
|  | Zatmelená přítlačná lišta z lakovaného hliníkovaného plechu,včetně příponek a kotvícího materiálu, spoje pomocí stojaté dvojité drážky, dostatečně dilatováno | [25 empty] | POP |  | Zatmelená přítlačná lišta z lakovaného hliníkovaného plechu,včetně příponek a kotvícího materiálu, spoje pomocí stojaté dvojité drážky, dostatečně dilatováno
|  | KL03 : 127 |  | 127 | [23 empty] | VV | 0
392 | 764430360R00b | Oplechování zdí včetně rohů z Al, rš 785 mm | m | 124 |  | 0 |  | 0 |  | 0 | 21 | 0 | 0.00328 | 0.41 | 0 | 0 |  | Vlastní | Indiv | 0.69035 | 85.6 |  | Práce | Běžná |  |  |  | POL1_
|  | AL lakovaný plech Oplechování hliníkovým plechem tl.0,55 mm.Vyspádováno směrem vně budovy ve spádu min 5%. | [25 empty] | POP |  | AL lakovaný plech Oplechování hliníkovým plechem tl.0,55 mm.Vyspádováno směrem vně budovy ve spádu min 5%.
|  | KL02 : 124 |  | 124 | [23 empty] | VV | 0
393 | 764430360R00c | Oplechování zdí včetně rohů z Al, rš 1150 mm | m | 66 |  | 0 |  | 0 |  | 0 | 21 | 0 | 0.00328 | 0.22 | 0 | 0 |  | Vlastní | Indiv | 0.69035 | 45.56 |  | Práce | Běžná |  |  |  | POL1_
|  | AL lakovaný plech Oplechování hliníkovým plechem tl.0,55 mm.Vyspádováno směrem vně budovy ve spádu min 5%. | [25 empty] | POP |  | AL lakovaný plech Oplechování hliníkovým plechem tl.0,55 mm.Vyspádováno směrem vně budovy ve spádu min 5%.
|  | KL12 : 66 |  | 66 | [23 empty] | VV | 0
394 | 764430360R00d | Oplechování zdí včetně rohů z Al, rš 1135 mm | m | 66 |  | 0 |  | 0 |  | 0 | 21 | 0 | 0.00328 | 0.22 | 0 | 0 |  | Vlastní | Indiv | 0.69035 | 45.56 |  | Práce | Běžná |  |  |  | POL1_
|  | AL lakovaný plech Zatmelená přítlačná lišta z lakovaného hliníkovaného plechu,včetně příponek a kotvícího materiálu, spoje pomocí stojaté dvojité drážky, dostatečně dilatováno | [25 empty] | POP |  | AL lakovaný plech Zatmelená přítlačná lišta z lakovaného hliníkovaného plechu,včetně příponek a kotvícího materiálu, spoje pomocí stojaté dvojité drážky, dostatečně dilatováno
|  | KL22 : 66 |  | 66 | [23 empty] | VV | 0
395 | 764430360R00f | Oplechování zdí včetně rohů z Al, rš 1250 mm | m | 35 |  | 0 |  | 0 |  | 0 | 21 | 0 | 0.00328 | 0.11 | 0 | 0 |  | Vlastní | Indiv | 0.69035 | 24.16 |  | Práce | Běžná |  |  |  | POL1_
|  | AL lakovaný plech Oplechování hliníkovým plechem tl.0,55 mm.Vyspádováno směrem vně budovy ve spádu min 5%. | [25 empty] | POP |  | AL lakovaný plech Oplechování hliníkovým plechem tl.0,55 mm.Vyspádováno směrem vně budovy ve spádu min 5%.
|  | KL01 : 35 |  | 35 | [23 empty] | VV | 0
396 | 764430360R00g | Oplechování zdí včetně rohů z Al, rš 770 mm | m | 124 |  | 0 |  | 0 |  | 0 | 21 | 0 | 0.00328 | 0.41 | 0 | 0 |  | Vlastní | Indiv | 0.69035 | 85.6 |  | Práce | Běžná |  |  |  | POL1_
|  | AL lakovaný plech Zatmelená přítlačná lišta z lakovaného hliníkovaného plechu,včetně příponek a kotvícího materiálu, spoje pomocí stojaté dvojité drážky, dostatečně dilatováno | [25 empty] | POP |  | AL lakovaný plech Zatmelená přítlačná lišta z lakovaného hliníkovaného plechu,včetně příponek a kotvícího materiálu, spoje pomocí stojaté dvojité drážky, dostatečně dilatováno
|  | KL21 : 124 |  | 124 | [23 empty] | VV | 0
397 | 764430360R00h | Oplechování zdí včetně rohů z Al, rš 1235mm | m | 35 |  | 0 |  | 0 |  | 0 | 21 | 0 | 0.00328 | 0.11 | 0 | 0 |  | Vlastní | Indiv | 0.69035 | 24.16 |  | Práce | Běžná |  |  |  | POL1_
|  | AL lakovaný plech Zatmelená přítlačná lišta z lakovaného hliníkovaného plechu,včetně příponek a kotvícího materiálu, spoje pomocí stojaté dvojité drážky, dostatečně dilatováno | [25 empty] | POP |  | AL lakovaný plech Zatmelená přítlačná lišta z lakovaného hliníkovaného plechu,včetně příponek a kotvícího materiálu, spoje pomocí stojaté dvojité drážky, dostatečně dilatováno
|  | KL20 : 35 |  | 35 | [23 empty] | VV | 0
398 | 764430360R0e | Oplechování zdí včetně rohů z Al, rš 750 mm | m | 2 |  | 0 |  | 0 |  | 0 | 21 | 0 | 0.00328 | 0.01 | 0 | 0 |  | Vlastní | Indiv | 0.69035 | 1.38 |  | Práce | Běžná |  |  |  | POL1_
|  | AL lakovaný plech Zatmelená přítlačná lišta z lakovaného pozinkovaného plechu,včetně příponek a kotvícího materiálu, spoje pomocí stojaté dvojité drážky, dostatečně dilatováno | [25 empty] | POP |  | AL lakovaný plech Zatmelená přítlačná lišta z lakovaného pozinkovaného plechu,včetně příponek a kotvícího materiálu, spoje pomocí stojaté dvojité drážky, dostatečně dilatováno
|  | KL23 : 2 |  | 2 | [23 empty] | VV | 0
399 | 764430360RT2a | Oplechování zdí včetně rohů z Al, rš 1050 mm | m | 2 |  | 0 |  | 0 |  | 0 | 21 | 0 | 0.00415 | 0.01 | 0 | 0 |  | Vlastní | Indiv | 0.86365 | 1.73 |  | Práce | Běžná |  |  |  | POL1_
|  | AL lakovaný plech Oplechování hliníkovým plechem tl.0,55 mm.Vyspádováno směrem vně budovy ve spádu min 5%. | [25 empty] | POP |  | AL lakovaný plech Oplechování hliníkovým plechem tl.0,55 mm.Vyspádováno směrem vně budovy ve spádu min 5%.
|  | KL13 : 2 |  | 2 | [23 empty] | VV | 0
400 | 998764203R00 | Přesun hmot pro klempířské konstr., výšky do 24 m | % | 40429.6256 |  | 0 |  | 0 |  | 0 | 21 | 0 | 0 | 0 | 0 | 0 |  | Vlastní | Indiv | 0 | 0 |  | Práce | Běžná |  |  |  | POL1_7
401 | KL24 | Bezpečnostní přepad D+M | m | 7 |  | 0 |  | 0 |  | 0 | 21 | 0 | 0 | 0 | 0 | 0 |  | Vlastní | Indiv | 0 | 0 |  | Práce | Běžná |  |  |  | POL1_
|  | Bezpečnostní přepad | [25 empty] | POP
|  | Vodorovná kulatá vpusť DN150 s integrovanou PVC manžetou, včetně ochranného koše, s potrubí do boku, střešní folie navařena na BIT manžetu. | [25 empty] | POP |  | Vodorovná kulatá vpusť DN150 s integrovanou PVC manžetou, včetně ochranného koše, s potrubí do boku, střešní folie navařena na BIT manžetu.
|  | 1 100 | [25 empty] | POP
|  | PVC, manžeta PVC | [25 empty] | POP
|  | 2.NP, 3.NP, 5.NP, STŘECHA | [25 empty] | POP
|  | bm 7 | [25 empty] | POP
|  | 7 |  | 7 | [23 empty] | VV | 0
402 | KL25 | Markýza-oplechování falcovaným plechem D+M | m2 | 175.526 |  | 0 |  | 0 |  | 0 | 21 | 0 | 0 | 0 | 0 | 0 |  | Vlastní | Indiv | 0 | 0 |  | Práce | Běžná |  |  |  | POL1_
|  | KL25 | [25 empty] | POP
|  | Oplechování přední hrany markýzy | [25 empty] | POP
|  | Půlkulatý prvek z pozinkovaného lakovaného plechu kotveny do trapézového plechu markýzy, včetně příponek a kotvícího materiálu, spoje pomocí stojaté dvojité drážky, dostatečně dilatováno | [25 empty] | POP |  | Půlkulatý prvek z pozinkovaného lakovaného plechu kotveny do trapézového plechu markýzy, včetně příponek a kotvícího materiálu, spoje pomocí stojaté dvojité drážky, dostatečně dilatováno
|  | 8 500 | [25 empty] | POP
|  | 660 | [25 empty] | POP
|  | pozink lakovaný tl.0,55mm RAL dle barvy rámu oken | [25 empty] | POP
|  | výrobek proveden a osazen dle ČSN 73 36 10 | [25 empty] | POP
|  | viz detail | [25 empty] | POP
|  | 2.NP | [25 empty] | POP
|  | ks 1 | [25 empty] | POP
|  | 175,526 |  | 175.53 | [23 empty] | VV | 0
403 | KL26 | Střešní žlab r.š.150mm D+M | m | 9 |  | 0 |  | 0 |  | 0 | 21 | 0 | 0 | 0 | 0 | 0 |  | Vlastní | Indiv | 0 | 0 |  | Práce | Běžná |  |  |  | POL1_
|  | KL26 Střešní žlab | [25 empty] | POP
|  | Střešní žlab půlkulatého průřezu o jemonivté velikosti 100mm se samonosnou žlabovou lištou z hliníku pro montáž bez použití | [25 empty] | POP |  | Střešní žlab půlkulatého průřezu o jemonivté velikosti 100mm se samonosnou žlabovou lištou z hliníku pro montáž bez použití
|  | žlabových háků. Střešní žlab proveden v min. spádu 0,5%, provedení vč, žlabových hrdel, žlabových čel a kotvícího materiálu. | [25 empty] | POP |  | žlabových háků. Střešní žlab proveden v min. spádu 0,5%, provedení vč, žlabových hrdel, žlabových čel a kotvícího materiálu.
|  | 9 000 | [25 empty] | POP
|  | 150 | [25 empty] | POP
|  | pozink lakovaný tl.0,55mm RAL dle barvy rámu oken | [25 empty] | POP
|  | výrobek proveden a osazen dle ČSN 73 36 10 | [25 empty] | POP
|  | viz detail | [25 empty] | POP
|  | 2.NP | [25 empty] | POP
|  | ks 1 | [25 empty] | POP
|  | 9 |  | 9 | [23 empty] | VV | 0
404 | KL27 | Střešní svod DN 110 délka 5000mm D+M | kus | 2 |  | 0 |  | 0 |  | 0 | 21 | 0 | 0 | 0 | 0 | 0 |  | Vlastní | Indiv | 0 | 0 |  | Práce | Běžná |  |  |  | POL1_
|  | KL27 | [25 empty] | POP
|  | Střešní svod | [25 empty] | POP
|  | Střešní svod půlkulatého průřezu d = 110 mm, napojeno střešní žlab, včetně objímek a kotevního materiálu, předpokládaná délka | [25 empty] | POP |  | Střešní svod půlkulatého průřezu d = 110 mm, napojeno střešní žlab, včetně objímek a kotevního materiálu, předpokládaná délka
|  | 1,0m | [25 empty] | POP
|  | 5 000 | [25 empty] | POP
|  | DN110 | [25 empty] | POP
|  | pozink lakovaný tl.0,55mm RAL dle barvy rámu oken | [25 empty] | POP
|  | výrobek proveden a osazen dle ČSN 73 36 10 | [25 empty] | POP
|  | viz detail | [25 empty] | POP
|  | 1.NP | [25 empty] | POP
|  | ks | [25 empty] | POP
|  | 2 | [25 empty] | POP
|  | 2 |  | 2 | [23 empty] | VV | 0
405 | KL28 | Kompletační prvek fasády - rohová lišta r.š.250mm D+M | m | 25.5 |  | 0 |  | 0 |  | 0 | 21 | 0 | 0 | 0 | 0 | 0 |  | Vlastní | Indiv | 0 | 0 |  | Práce | Běžná |  |  |  | POL1_
|  | KL28 | [25 empty] | POP
|  | Kompletační prvek fasády - rohova lišta | [25 empty] | POP
|  | Hliníkový komaxitovaný plech tl.0,7mm | [25 empty] | POP
|  | 25 500 | [25 empty] | POP
|  | 250 | [25 empty] | POP
|  | hliníkový plech tl.0,7mm | [25 empty] | POP
|  | RAL dle barvy rámu oken | [25 empty] | POP
|  | výrobek proveden a osazen dle ČSN 73 36 10 | [25 empty] | POP
|  | viz detail | [25 empty] | POP
|  | 1.NP - střecha | [25 empty] | POP
|  | ks | [25 empty] | POP
|  | 1 | [25 empty] | POP
|  | 25,5 |  | 25.5 | [23 empty] | VV | 0
406 | KL29 | Obrubník ohraničující kačírek-substrát- úhelníková nerezová obruba tvaru L 100/300/10mm D+M | m | 95 |  | 0 |  | 0 |  | 0 | 21 | 0 | 0 | 0 | 0 | 0 |  | Vlastní | Indiv | 0 | 0 |  | Práce | Běžná |  |  |  | POL1_
|  | KL29 | [25 empty] | POP
|  | Obrubník ohraničující kačírek a substrát | [25 empty] | POP
|  | Úhleníková nerezová obruba tvaru L | [25 empty] | POP
|  | 95 000 | [25 empty] | POP
|  | 100/300/10 | [25 empty] | POP
|  | nerez | [25 empty] | POP
|  | výrobek provedena osazen dle ČSN 73 36 10 | [25 empty] | POP
|  | Teren kolem SO01 | [25 empty] | POP
POP
|  | Oprava 19.2.2025 | [25 empty] | POP
|  | kolem SO01 : 95 |  | 95 | [23 empty] | VV | 0
407 | KL31 | Obrubník ohraničující povlak.střechu a substrát nerez perforovaný tvaru L 120/300/10mm D+M | m | 77.5 |  | 0 |  | 0 |  | 0 | 21 | 0 | 0 | 0 | 0 | 0 |  | Vlastní | Indiv | 0 | 0 |  | Práce | Běžná |  |  |  | POL1_
|  | KL31 | [25 empty] | POP
|  | Obrubník povlakovou střechu a substrát | [25 empty] | POP
|  | Úhleníková perforovaná nerezová obruba tvaru L | [25 empty] | POP
|  | 77 500 | [25 empty] | POP
|  | 120/300/10 | [25 empty] | POP
|  | nerez | [25 empty] | POP
|  | výrobek provedena osazen dle ČSN 73 36 10 | [25 empty] | POP
|  | Střecha | [25 empty] | POP
POP
|  | Oprava 19.2.2025 | [25 empty] | POP
|  | 77,5 |  | 77.5 | [23 empty] | VV | 0
Díl: | 766 | Konstrukce truhlářské |  |  |  | 0 |  | 0 |  | 0 |  | 0 |  | 0 |  | 0 |  |  |  |  | 0 | [6 empty] | DIL
408 | 998766204R00 | Přesun hmot pro truhlářské konstr., výšky do 36 m | % | 50823.05 |  | 0 |  | 0 |  | 0 | 21 | 0 | 0 | 0 | 0 | 0 |  | Vlastní | Indiv | 0 | 0 |  | Práce | Běžná |  |  |  | POL1_7
409 | D04 | Vnitřní 2křídlé otočné symetrické, systémové, plné 2000/2500mm L EW30DP3,C3 D+M | kus | 1 |  | 0 |  | 0 |  | 0 | 21 | 0 | 0 | 0 | 0 | 0 |  | Vlastní | Indiv | 0 | 0 |  | Práce | Běžná |  |  |  | POL1_
|  | L 200 Vnitřní dvoukřídlé otočné dveře, plné, hladké; symetrické, POŽÁRNĚ ODOLNÉ Dřevěná rámová konstrukce Plná DTD deska, povrch HPL Dveře plné Padací lišta Ocelová zárubeň pro monolitické/zděné stěny, tři závěsy bude vybrána na základě vzorkování viz schémata interiéru EW30DP3,C3 | [25 empty] | POP |  | L 200 Vnitřní dvoukřídlé otočné dveře, plné, hladké; symetrické, POŽÁRNĚ ODOLNÉ Dřevěná rámová konstrukce Plná DTD deska, povrch HPL Dveře plné Padací lišta Ocelová zárubeň pro monolitické/zděné stěny, tři závěsy bude vybrána na základě vzorkování viz schémata interiéru EW30DP3,C3
POP
POP
|  | SET 4 | [25 empty] | POP
|  | Běžný provoz | [25 empty] | POP
|  | Protiplech pro zámky | [25 empty] | POP
|  | 2x Pevná zástrč | [25 empty] | POP
|  | Bez samozavírače | [25 empty] | POP
|  | Mechanický samozamykací zámek, bezpečnostní třída RC4, certifikace pro únikové východy dle ČSN EN 179 a ČSN EN 1125, požární certifikace dle EN 1634-1, vyšší stupeň zabezpečení bez potřeby el. ovládání | [25 empty] | POP |  | Mechanický samozamykací zámek, bezpečnostní třída RC4, certifikace pro únikové východy dle ČSN EN 179 a ČSN EN 1125, požární certifikace dle EN 1634-1, vyšší stupeň zabezpečení bez potřeby el. ovládání
|  | Oboustranná cylindrická vložka v systému SGK, pro projekty středního rozsahu, bezpečnostní třída RC3 dle EN1627:2012, jednořadý pětistavítkový systém, patentová ochrana | [25 empty] | POP |  | Oboustranná cylindrická vložka v systému SGK, pro projekty středního rozsahu, bezpečnostní třída RC3 dle EN1627:2012, jednořadý pětistavítkový systém, patentová ochrana
|  | Štítové kování s otvorem na cylindrickou vložku, klika/klika, tvar kliky U, kovový mechanismus s vratnou pružinou,, požární certifikace dle EN 1906, nerez, v páru | [25 empty] | POP |  | Štítové kování s otvorem na cylindrickou vložku, klika/klika, tvar kliky U, kovový mechanismus s vratnou pružinou,, požární certifikace dle EN 1906, nerez, v páru
410 | D05 | Vnitřní 2křídlé otočné symetrické, systémové, plné 2000/2500mm L EI30DP3,C3,S200,K D+M | kus | 1 |  | 0 |  | 0 |  | 0 | 21 | 0 | 0 | 0 | 0 | 0 |  | Vlastní | Indiv | 0 | 0 |  | Práce | Běžná |  |  |  | POL1_
|  | L 150 Vnitřní dvoukřídlé otočné dveře, plné, hladké; symetrické, POŽÁRNĚ ODOLNÉ ÚNIKOVÉ Dřevěná rámová konstrukce Plná DTD deska, povrch HPL Dveře plné - - Padací lišta Ocelová zárubeň pro monolitické/zděné stěny, tři závěsy bude vybrána na základě vzorkování viz schémata interiéru EI30DP3,C3,S200,K | [25 empty] | POP |  | L 150 Vnitřní dvoukřídlé otočné dveře, plné, hladké; symetrické, POŽÁRNĚ ODOLNÉ ÚNIKOVÉ Dřevěná rámová konstrukce Plná DTD deska, povrch HPL Dveře plné - - Padací lišta Ocelová zárubeň pro monolitické/zděné stěny, tři závěsy bude vybrána na základě vzorkování viz schémata interiéru EI30DP3,C3,S200,K
POP
|  | SET 1 | [25 empty] | POP
|  | Úniková funkce | [25 empty] | POP
|  | 2x Automatická zástrč | [25 empty] | POP
|  | 2x Dveřní samozavírač s vačkovou technologií, s kluzným ramínkem rozsah sil EN1-4, typ dle váhy a rozměru dveřního křídla, požární certifikace dle EN 1154, funkce back-check, úhel otevření 170° na straně pantů; 1x Požární konzole s integrovaným mechanickým koordinátorem pro dvoukřídlé dveře, typ dle váhy a rozměru dveřních křídel, požární certifikace dle EN 1154 a EN 1158, max úhel otevření aktivního/pasivního křídla 150°/130° | [25 empty] | POP |  | 2x Dveřní samozavírač s vačkovou technologií, s kluzným ramínkem rozsah sil EN1-4, typ dle váhy a rozměru dveřního křídla, požární certifikace dle EN 1154, funkce back-check, úhel otevření 170° na straně pantů; 1x Požární konzole s integrovaným mechanickým koordinátorem pro dvoukřídlé dveře, typ dle váhy a rozměru dveřních křídel, požární certifikace dle EN 1154 a EN 1158, max úhel otevření aktivního/pasivního křídla 150°/130°
|  | Elektromechanický samozamykací zámek pro profilové dveře, pravolevý - obousměrná střelka, bezpečnostní třída RC4, napájení v rozsahu 12-24V DC, certifikace pro únikové východy dle ČSN EN 179 a ČSN EN 1125, požární certifikace dle EN 1634-1, dvoubodové uzamčení, monitorovací funkce, možnost nastavení zámku do reverzního režimu | [25 empty] | POP |  | Elektromechanický samozamykací zámek pro profilové dveře, pravolevý - obousměrná střelka, bezpečnostní třída RC4, napájení v rozsahu 12-24V DC, certifikace pro únikové východy dle ČSN EN 179 a ČSN EN 1125, požární certifikace dle EN 1634-1, dvoubodové uzamčení, monitorovací funkce, možnost nastavení zámku do reverzního režimu
|  | Oboustranná cylindrická vložka v systému SGK, pro projekty středního rozsahu, bezpečnostní třída RC3 dle EN1627:2012, jednořadý pětistavítkový systém, patentová ochrana, zvýšená ochrana proti odvrtání, povrchová úprava - saténový nikl | [25 empty] | POP |  | Oboustranná cylindrická vložka v systému SGK, pro projekty středního rozsahu, bezpečnostní třída RC3 dle EN1627:2012, jednořadý pětistavítkový systém, patentová ochrana, zvýšená ochrana proti odvrtání, povrchová úprava - saténový nikl
|  | Klika/klika, tvar kliky U, otvor pro cylindrickou vložku; Tlačná zadlabací paniková klika, dvoukřídlé dveře, certifikace pro únikové východy dle ČSN EN 1125, požární certifikace dle EN 1125, pravo/levá, pro zadlabací zámky; přístupový systém RFID čtečka iClass karet s výstupním bezpotencionálním relé pro spínání externích zařízení, napájení 12-24 V DC, plná integrace do systému ACS přístupový systém RFID čtečka iClass karet s výstupním bezpotencionálním relé pro spínání externích zařízení, napájení 12-24 V DC, plná integrace do systému ACS; Kabel k elektromechanickým zámkům; Rozpojitelná kabelová průchodka pro těžký provoz, maximální úhel otevření 110° | [25 empty] | POP |  | Klika/klika, tvar kliky U, otvor pro cylindrickou vložku; Tlačná zadlabací paniková klika, dvoukřídlé dveře, certifikace pro únikové východy dle ČSN EN 1125, požární certifikace dle EN 1125, pravo/levá, pro zadlabací zámky; přístupový systém RFID čtečka iClass karet s výstupním bezpotencionálním relé pro spínání externích zařízení, napájení 12-24 V DC, plná integrace do systému ACS přístupový systém RFID čtečka iClass karet s výstupním bezpotencionálním relé pro spínání externích zařízení, napájení 12-24 V DC, plná integrace do systému ACS; Kabel k elektromechanickým zámkům; Rozpojitelná kabelová průchodka pro těžký provoz, maximální úhel otevření 110°
POP
|  | doplněno 27.2.2025 | [25 empty] | POP
411 | D08 | Vnitřní 2křídlé otočné symetrické, systémové, plné 2000/1970mm L EI45DP1,C3,S200,K D+M | kus | 1 |  | 0 |  | 0 |  | 0 | 21 | 0 | 0 | 0 | 0 | 0 |  | Vlastní | Indiv | 0 | 0 |  | Práce | Běžná |  |  |  | POL1_
|  | L 150 Vnitřní dvoukřídlé otočné dveře, plné, hladké; symetrické, POŽÁRNĚ ODOLNÉ ÚNIKOVÉ Dřevěná rámová konstrukce Plná DTD deska, povrch HPL Dveře plné Padací lišta Dřevěná obložková konstrukce bude vybrána na základě vzorkování viz schémata interiéru EI45DP1,C3,S200,K | [25 empty] | POP |  | L 150 Vnitřní dvoukřídlé otočné dveře, plné, hladké; symetrické, POŽÁRNĚ ODOLNÉ ÚNIKOVÉ Dřevěná rámová konstrukce Plná DTD deska, povrch HPL Dveře plné Padací lišta Dřevěná obložková konstrukce bude vybrána na základě vzorkování viz schémata interiéru EI45DP1,C3,S200,K
POP
|  | SET 1 | [25 empty] | POP
|  | Úniková funkce | [25 empty] | POP
|  | 2x Automatická zástrč | [25 empty] | POP
|  | 2x Dveřní samozavírač s vačkovou technologií, s kluzným ramínkem rozsah sil EN1-4, typ dle váhy a rozměru dveřního křídla, požární certifikace dle EN 1154, funkce back-check, úhel otevření 170° na straně pantů; 1x Požární konzole s integrovaným mechanickým koordinátorem pro dvoukřídlé dveře, typ dle váhy a rozměru dveřních křídel, požární certifikace dle EN 1154 a EN 1158, max úhel otevření aktivního/pasivního křídla 150°/130° | [25 empty] | POP |  | 2x Dveřní samozavírač s vačkovou technologií, s kluzným ramínkem rozsah sil EN1-4, typ dle váhy a rozměru dveřního křídla, požární certifikace dle EN 1154, funkce back-check, úhel otevření 170° na straně pantů; 1x Požární konzole s integrovaným mechanickým koordinátorem pro dvoukřídlé dveře, typ dle váhy a rozměru dveřních křídel, požární certifikace dle EN 1154 a EN 1158, max úhel otevření aktivního/pasivního křídla 150°/130°
|  | Elektromechanický samozamykací zámek pro profilové dveře, pravolevý - obousměrná střelka, bezpečnostní třída RC4, napájení v rozsahu 12-24V DC, certifikace pro únikové východy dle ČSN EN 179 a ČSN EN 1125, požární certifikace dle EN 1634-1, dvoubodové uzamčení, monitorovací funkce, možnost nastavení zámku do reverzního režimu | [25 empty] | POP |  | Elektromechanický samozamykací zámek pro profilové dveře, pravolevý - obousměrná střelka, bezpečnostní třída RC4, napájení v rozsahu 12-24V DC, certifikace pro únikové východy dle ČSN EN 179 a ČSN EN 1125, požární certifikace dle EN 1634-1, dvoubodové uzamčení, monitorovací funkce, možnost nastavení zámku do reverzního režimu
|  | Oboustranná cylindrická vložka v systému SGK, pro projekty středního rozsahu, bezpečnostní třída RC3 dle EN1627:2012, jednořadý pětistavítkový systém, patentová ochrana, zvýšená ochrana proti odvrtání, povrchová úprava - saténový nikl | [25 empty] | POP |  | Oboustranná cylindrická vložka v systému SGK, pro projekty středního rozsahu, bezpečnostní třída RC3 dle EN1627:2012, jednořadý pětistavítkový systém, patentová ochrana, zvýšená ochrana proti odvrtání, povrchová úprava - saténový nikl
|  | Klika/klika, tvar kliky U, otvor pro cylindrickou vložku; Tlačná zadlabací paniková klika, dvoukřídlé dveře, certifikace pro únikové východy dle ČSN EN 1125, požární certifikace dle EN 1125, pravo/levá, pro zadlabací zámky; přístupový systém RFID čtečka iClass karet s výstupním bezpotencionálním relé pro spínání externích zařízení, napájení 12-24 V DC, plná integrace do systému ACS přístupový systém RFID čtečka iClass karet s výstupním bezpotencionálním relé pro spínání externích zařízení, napájení 12-24 V DC, plná integrace do systému ACS; Kabel k elektromechanickým zámkům; Rozpojitelná kabelová průchodka pro těžký provoz, maximální úhel otevření 110° | [25 empty] | POP |  | Klika/klika, tvar kliky U, otvor pro cylindrickou vložku; Tlačná zadlabací paniková klika, dvoukřídlé dveře, certifikace pro únikové východy dle ČSN EN 1125, požární certifikace dle EN 1125, pravo/levá, pro zadlabací zámky; přístupový systém RFID čtečka iClass karet s výstupním bezpotencionálním relé pro spínání externích zařízení, napájení 12-24 V DC, plná integrace do systému ACS přístupový systém RFID čtečka iClass karet s výstupním bezpotencionálním relé pro spínání externích zařízení, napájení 12-24 V DC, plná integrace do systému ACS; Kabel k elektromechanickým zámkům; Rozpojitelná kabelová průchodka pro těžký provoz, maximální úhel otevření 110°
POP
|  | doplněno 27.2.2025 | [25 empty] | POP
412 | D100 | Vnitřní 1křídlé otočné, systémové, plné 800/1970 P bez PO D+M | kus | 1 |  | 0 |  | 0 |  | 0 | 21 | 0 | 0 | 0 | 0 | 0 |  | Vlastní | Indiv | 0 | 0 |  | Práce | Běžná |  |  |  | POL1_
|  | P 150 Vnitřní jednokřídlé otočné dveře, plné, hladké Dřevěná rámová konstrukce Plná DTD deska, povrch HPL Dveře plné - - Padací lišta Dřevěná obložková konstrukce bude vybrána na základě vzorkování viz schémata interiéru Bez PO | [25 empty] | POP |  | P 150 Vnitřní jednokřídlé otočné dveře, plné, hladké Dřevěná rámová konstrukce Plná DTD deska, povrch HPL Dveře plné - - Padací lišta Dřevěná obložková konstrukce bude vybrána na základě vzorkování viz schémata interiéru Bez PO
POP
|  | SET 5 | [25 empty] | POP
|  | Běžný provoz | [25 empty] | POP
|  | Protiplech pro interiérové zámky - | [25 empty] | POP
|  | Bez samozavírače Mechanický zadlabací zámek, pro cylindrickou vložku, pravý, jednozápadový, bez převodu, možnost rozetového kování, dle normy DIN Oboustranná cylindrická vložka, v systému SGK, pro rozsáhlé projekty, bezpečností třída RC3 dle EN1627:2012, jednořadý 6-stavítkový systém, patentovaná ochrana, zvýšená ochrana proti odvrtání, povrchová úprava - saténový nikl | [25 empty] | POP |  | Bez samozavírače Mechanický zadlabací zámek, pro cylindrickou vložku, pravý, jednozápadový, bez převodu, možnost rozetového kování, dle normy DIN Oboustranná cylindrická vložka, v systému SGK, pro rozsáhlé projekty, bezpečností třída RC3 dle EN1627:2012, jednořadý 6-stavítkový systém, patentovaná ochrana, zvýšená ochrana proti odvrtání, povrchová úprava - saténový nikl
|  | Štítové kování s otvorem na cylindrickou vložku, klika/klika, tvar kliky U, kovový mechanismus s vratnou pružinou,, požární certifikace dle EN 1906, nerez, v páru | [25 empty] | POP |  | Štítové kování s otvorem na cylindrickou vložku, klika/klika, tvar kliky U, kovový mechanismus s vratnou pružinou,, požární certifikace dle EN 1906, nerez, v páru
413 | D101 | Vnitřní 1křídlé otočné, systémové, plné 800/1970 P bez PO, 32dB D+M | kus | 2 |  | 0 |  | 0 |  | 0 | 21 | 0 | 0 | 0 | 0 | 0 |  | Vlastní | Indiv | 0 | 0 |  | Práce | Běžná |  |  |  | POL1_
|  | P 150 Vnitřní jednokřídlé otočné dveře, plné, hladké Dřevěná rámová konstrukce Plná DTD deska, povrch HPL Dveře plné - - Padací lišta Dřevěná obložková konstrukce bude vybrána na základě vzorkování viz schémata interiéru Bez PO 32dB | [25 empty] | POP |  | P 150 Vnitřní jednokřídlé otočné dveře, plné, hladké Dřevěná rámová konstrukce Plná DTD deska, povrch HPL Dveře plné - - Padací lišta Dřevěná obložková konstrukce bude vybrána na základě vzorkování viz schémata interiéru Bez PO 32dB
POP
|  | SET 5 | [25 empty] | POP
|  | Běžný provoz | [25 empty] | POP
|  | Protiplech pro interiérové zámky - | [25 empty] | POP
|  | Bez samozavírače Mechanický zadlabací zámek, pro cylindrickou vložku, pravý, jednozápadový, bez převodu, možnost rozetového kování, dle normy DIN Oboustranná cylindrická vložka, v systému SGK, pro rozsáhlé projekty, bezpečností třída RC3 dle EN1627:2012, jednořadý 6-stavítkový systém, patentovaná ochrana, zvýšená ochrana proti odvrtání, povrchová úprava - saténový nikl | [25 empty] | POP |  | Bez samozavírače Mechanický zadlabací zámek, pro cylindrickou vložku, pravý, jednozápadový, bez převodu, možnost rozetového kování, dle normy DIN Oboustranná cylindrická vložka, v systému SGK, pro rozsáhlé projekty, bezpečností třída RC3 dle EN1627:2012, jednořadý 6-stavítkový systém, patentovaná ochrana, zvýšená ochrana proti odvrtání, povrchová úprava - saténový nikl
|  | Štítové kování s otvorem na cylindrickou vložku, klika/klika, tvar kliky U, kovový mechanismus s vratnou pružinou,, požární certifikace dle EN 1906, nerez, v páru | [25 empty] | POP |  | Štítové kování s otvorem na cylindrickou vložku, klika/klika, tvar kliky U, kovový mechanismus s vratnou pružinou,, požární certifikace dle EN 1906, nerez, v páru
414 | D102 | Vnitřní 1křídlé otočné, systémové, plné 800/1970 L bez PO, mřížka větrací D+M | kus | 1 |  | 0 |  | 0 |  | 0 | 21 | 0 | 0 | 0 | 0 | 0 |  | Vlastní | Indiv | 0 | 0 |  | Práce | Běžná |  |  |  | POL1_
|  | L 150 Vstupní jednokřídlé otočné dveře, plné, hladké Dřevěná rámová konstrukce Plná DTD deska, povrch HPL Dveře plné - - Padací lišta Dřevěná obložková konstrukce bude vybrána na základě vzorkování viz schémata interiéru Bez PO Větrací mřížka 400x200 mm | [25 empty] | POP |  | L 150 Vstupní jednokřídlé otočné dveře, plné, hladké Dřevěná rámová konstrukce Plná DTD deska, povrch HPL Dveře plné - - Padací lišta Dřevěná obložková konstrukce bude vybrána na základě vzorkování viz schémata interiéru Bez PO Větrací mřížka 400x200 mm
POP
|  | SET 8 | [25 empty] | POP
|  | Běžný provoz | [25 empty] | POP
|  | Protiplech pro interiérové zámky - | [25 empty] | POP
|  | Bez samozavírače Mechanický zadlabací zámek pro WC, WC klička jednozápadový, pravý, bez převodu, možnost rozetového kování, dle normy DIN | [25 empty] | POP |  | Bez samozavírače Mechanický zadlabací zámek pro WC, WC klička jednozápadový, pravý, bez převodu, možnost rozetového kování, dle normy DIN
|  | Spodní kulatá rozeta, WC klička, O 53 mm, požární certifikace dle EN 1906, pro tl. dveří 38 - 60 mm, nerez, v páru Rozetové kování, kruhová rozeta, klika/klika, tvar kliky U, kovový mechanismus s vratnou pružinou, požární certifikace dle EN 1906, nerez, v páru | [25 empty] | POP |  | Spodní kulatá rozeta, WC klička, O 53 mm, požární certifikace dle EN 1906, pro tl. dveří 38 - 60 mm, nerez, v páru Rozetové kování, kruhová rozeta, klika/klika, tvar kliky U, kovový mechanismus s vratnou pružinou, požární certifikace dle EN 1906, nerez, v páru
415 | D103 | Vnitřní 1křídlé otočné, systémové, plné 800/1970 L bez PO D+M | kus | 1 |  | 0 |  | 0 |  | 0 | 21 | 0 | 0 | 0 | 0 | 0 |  | Vlastní | Indiv | 0 | 0 |  | Práce | Běžná |  |  |  | POL1_
|  | L 150 Vstupní jednokřídlé otočné dveře, plné, hladké Dřevěná rámová konstrukce Plná DTD deska, povrch HPL Dveře plné - - Padací lišta Dřevěná obložková konstrukce bude vybrána na základě vzorkování viz schémata interiéru Bez PO Dveřní křídlo podříznuté | [25 empty] | POP |  | L 150 Vstupní jednokřídlé otočné dveře, plné, hladké Dřevěná rámová konstrukce Plná DTD deska, povrch HPL Dveře plné - - Padací lišta Dřevěná obložková konstrukce bude vybrána na základě vzorkování viz schémata interiéru Bez PO Dveřní křídlo podříznuté
POP
|  | SET 7 | [25 empty] | POP
|  | Běžný provoz | [25 empty] | POP
|  | Protiplech pro interiérové zámky - | [25 empty] | POP
|  | Bez samozavírače | [25 empty] | POP
|  | Mechanický zadlabací zámek, pro cylindrickou vložku, levý, jednozápadový, bez převodu, možnost rozetového kování, dle normy DIN - | [25 empty] | POP |  | Mechanický zadlabací zámek, pro cylindrickou vložku, levý, jednozápadový, bez převodu, možnost rozetového kování, dle normy DIN -
|  | Rozetové kování, kruhová rozeta, klika/klika, tvar kliky U, kovový mechanismus s vratnou pružinou, požární certifikace dle EN 1906, nerez, v páru | [25 empty] | POP |  | Rozetové kování, kruhová rozeta, klika/klika, tvar kliky U, kovový mechanismus s vratnou pružinou, požární certifikace dle EN 1906, nerez, v páru
416 | D104 | Vnitřní 1křídlé otočné, systémové, plné 800/1970 L bez PO D+M | kus | 2 |  | 0 |  | 0 |  | 0 | 21 | 0 | 0 | 0 | 0 | 0 |  | Vlastní | Indiv | 0 | 0 |  | Práce | Běžná |  |  |  | POL1_
|  | L 150 Vstupní jednokřídlé otočné dveře, plné, hladké, ÚNIKOVÉ Dřevěná rámová konstrukce Plná DTD deska, povrch HPL Dveře plné - - Padací lišta Dřevěná obložková konstrukce bude vybrána na základě vzorkování viz schémata interiéru Bez PO | [25 empty] | POP |  | L 150 Vstupní jednokřídlé otočné dveře, plné, hladké, ÚNIKOVÉ Dřevěná rámová konstrukce Plná DTD deska, povrch HPL Dveře plné - - Padací lišta Dřevěná obložková konstrukce bude vybrána na základě vzorkování viz schémata interiéru Bez PO
POP
|  | SET 5 | [25 empty] | POP
|  | Běžný provoz | [25 empty] | POP
|  | Protiplech pro interiérové zámky - | [25 empty] | POP
|  | Bez samozavírače Mechanický zadlabací zámek, pro cylindrickou vložku, pravý, jednozápadový, bez převodu, možnost rozetového kování, dle normy DIN | [25 empty] | POP |  | Bez samozavírače Mechanický zadlabací zámek, pro cylindrickou vložku, pravý, jednozápadový, bez převodu, možnost rozetového kování, dle normy DIN
|  | Oboustranná cylindrická vložka, v systému SGK, pro rozsáhlé projekty, bezpečností třída RC3 dle EN1627:2012, jednořadý 6-stavítkový systém, patentovaná ochrana, zvýšená ochrana proti odvrtání, povrchová úprava - saténový nikl | [25 empty] | POP |  | Oboustranná cylindrická vložka, v systému SGK, pro rozsáhlé projekty, bezpečností třída RC3 dle EN1627:2012, jednořadý 6-stavítkový systém, patentovaná ochrana, zvýšená ochrana proti odvrtání, povrchová úprava - saténový nikl
|  | Štítové kování s otvorem na cylindrickou vložku, klika/klika, tvar kliky U, kovový mechanismus s vratnou pružinou,, požární certifikace dle EN 1906, nerez, v páru | [25 empty] | POP |  | Štítové kování s otvorem na cylindrickou vložku, klika/klika, tvar kliky U, kovový mechanismus s vratnou pružinou,, požární certifikace dle EN 1906, nerez, v páru
POP
|  | doplněno 27.2.2025 | [25 empty] | POP
417 | D105 | Vnitřní 1křídlé otočné, systémové, plné 800/1970 L bez PO, mřížka větrací D+M | kus | 1 |  | 0 |  | 0 |  | 0 | 21 | 0 | 0 | 0 | 0 | 0 |  | Vlastní | Indiv | 0 | 0 |  | Práce | Běžná |  |  |  | POL1_
|  | L 150 Vnitřní jednokřídlé otočné dveře, plné, hladké Dřevěná rámová konstrukce Plná DTD deska, povrch HPL Dveře plné - - Padací lišta Dřevěná obložková konstrukce bude vybrána na základě vzorkování viz schémata interiéru Bez PO Větrací mřížka 400x200 mm | [25 empty] | POP |  | L 150 Vnitřní jednokřídlé otočné dveře, plné, hladké Dřevěná rámová konstrukce Plná DTD deska, povrch HPL Dveře plné - - Padací lišta Dřevěná obložková konstrukce bude vybrána na základě vzorkování viz schémata interiéru Bez PO Větrací mřížka 400x200 mm
POP
|  | SET 7 | [25 empty] | POP
|  | Běžný provoz | [25 empty] | POP
|  | Protiplech pro interiérové zámky - | [25 empty] | POP
|  | Bez samozavírače Mechanický zadlabací zámek, pro cylindrickou vložku, levý, jednozápadový, bez převodu, možnost rozetového kování, dle normy DIN - | [25 empty] | POP |  | Bez samozavírače Mechanický zadlabací zámek, pro cylindrickou vložku, levý, jednozápadový, bez převodu, možnost rozetového kování, dle normy DIN -
|  | Rozetové kování, kruhová rozeta, klika/klika, tvar kliky U, kovový mechanismus s vratnou pružinou, požární certifikace dle EN 1906, nerez, v páru | [25 empty] | POP |  | Rozetové kování, kruhová rozeta, klika/klika, tvar kliky U, kovový mechanismus s vratnou pružinou, požární certifikace dle EN 1906, nerez, v páru
418 | D106 | Vnitřní 1křídlé otočné, systémové, plné 800/1970 L bez PO D+M | kus | 1 |  | 0 |  | 0 |  | 0 | 21 | 0 | 0 | 0 | 0 | 0 |  | Vlastní | Indiv | 0 | 0 |  | Práce | Běžná |  |  |  | POL1_
|  | L 150 Vnitřní jednokřídlé otočné dveře, plné, hladké Dřevěná rámová konstrukce Plná DTD deska, povrch HPL Dveře plné - - Padací lišta Dřevěná obložková konstrukce bude vybrána na základě vzorkování viz schémata interiéru Bez PO | [25 empty] | POP |  | L 150 Vnitřní jednokřídlé otočné dveře, plné, hladké Dřevěná rámová konstrukce Plná DTD deska, povrch HPL Dveře plné - - Padací lišta Dřevěná obložková konstrukce bude vybrána na základě vzorkování viz schémata interiéru Bez PO
POP
|  | SET 8 | [25 empty] | POP
|  | Běžný provoz | [25 empty] | POP
|  | Protiplech pro interiérové zámky - | [25 empty] | POP
|  | Bez samozavírače Mechanický zadlabací zámek pro WC, WC klička jednozápadový, pravý, bez převodu, možnost rozetového kování, dle normy DIN | [25 empty] | POP |  | Bez samozavírače Mechanický zadlabací zámek pro WC, WC klička jednozápadový, pravý, bez převodu, možnost rozetového kování, dle normy DIN
|  | Spodní kulatá rozeta, WC klička, O 53 mm, požární certifikace dle EN 1906, pro tl. dveří 38 - 60 mm, nerez, v páru | [25 empty] | POP |  | Spodní kulatá rozeta, WC klička, O 53 mm, požární certifikace dle EN 1906, pro tl. dveří 38 - 60 mm, nerez, v páru
|  | Rozetové kování, kruhová rozeta, klika/klika, tvar kliky U, kovový mechanismus s vratnou pružinou, požární certifikace dle EN 1906, nerez, v páru | [25 empty] | POP |  | Rozetové kování, kruhová rozeta, klika/klika, tvar kliky U, kovový mechanismus s vratnou pružinou, požární certifikace dle EN 1906, nerez, v páru
419 | D107 | Vnitřní 1křídlé otočné, systémové, plné 800/1970 L bez PO D+M | kus | 1 |  | 0 |  | 0 |  | 0 | 21 | 0 | 0 | 0 | 0 | 0 |  | Vlastní | Indiv | 0 | 0 |  | Práce | Běžná |  |  |  | POL1_
|  | L 150 Vnitřní jednokřídlé otočné dveře, plné, hladké Dřevěná rámová konstrukce Plná DTD deska, povrch HPL Dveře plné - - Padací lišta Dřevěná obložková konstrukce bude vybrána na základě vzorkování viz schémata interiéru Bez PO Dveřní křídlo podříznuté | [25 empty] | POP |  | L 150 Vnitřní jednokřídlé otočné dveře, plné, hladké Dřevěná rámová konstrukce Plná DTD deska, povrch HPL Dveře plné - - Padací lišta Dřevěná obložková konstrukce bude vybrána na základě vzorkování viz schémata interiéru Bez PO Dveřní křídlo podříznuté
POP
|  | SET 7 | [25 empty] | POP
|  | Běžný provoz | [25 empty] | POP
|  | Protiplech pro interiérové zámky - | [25 empty] | POP
|  | Bez samozavírače | [25 empty] | POP
|  | Mechanický zadlabací zámek, pro cylindrickou vložku, levý, jednozápadový, bez převodu, možnost rozetového kování, dle normy DIN - | [25 empty] | POP |  | Mechanický zadlabací zámek, pro cylindrickou vložku, levý, jednozápadový, bez převodu, možnost rozetového kování, dle normy DIN -
|  | Rozetové kování, kruhová rozeta, klika/klika, tvar kliky U, kovový mechanismus s vratnou pružinou, požární certifikace dle EN 1906, nerez, v páru | [25 empty] | POP |  | Rozetové kování, kruhová rozeta, klika/klika, tvar kliky U, kovový mechanismus s vratnou pružinou, požární certifikace dle EN 1906, nerez, v páru
420 | D108 | Vnitřní 1křídlé otočné, systémové, plné 800/1970 L bez PO D+M | kus | 1 |  | 0 |  | 0 |  | 0 | 21 | 0 | 0 | 0 | 0 | 0 |  | Vlastní | Indiv | 0 | 0 |  | Práce | Běžná |  |  |  | POL1_
|  | L 150 Vnitřní jednokřídlé otočné dveře, plné, hladké Dřevěná rámová konstrukce Plná DTD deska, povrch HPL Dveře plné - - Padací lišta Dřevěná obložková konstrukce bude vybrána na základě vzorkování viz schémata interiéru Bez PO Dveřní křídlo podříznuté | [25 empty] | POP |  | L 150 Vnitřní jednokřídlé otočné dveře, plné, hladké Dřevěná rámová konstrukce Plná DTD deska, povrch HPL Dveře plné - - Padací lišta Dřevěná obložková konstrukce bude vybrána na základě vzorkování viz schémata interiéru Bez PO Dveřní křídlo podříznuté
POP
|  | SET 8 | [25 empty] | POP
|  | Běžný provoz | [25 empty] | POP
|  | Protiplech pro interiérové zámky - | [25 empty] | POP
|  | Bez samozavírače Mechanický zadlabací zámek pro WC, WC klička jednozápadový, pravý, bez převodu, možnost rozetového kování, dle normy DIN | [25 empty] | POP |  | Bez samozavírače Mechanický zadlabací zámek pro WC, WC klička jednozápadový, pravý, bez převodu, možnost rozetového kování, dle normy DIN
|  | Spodní kulatá rozeta, WC klička, O 53 mm, požární certifikace dle EN 1906, pro tl. dveří 38 - 60 mm, nerez, v páru | [25 empty] | POP |  | Spodní kulatá rozeta, WC klička, O 53 mm, požární certifikace dle EN 1906, pro tl. dveří 38 - 60 mm, nerez, v páru
|  | Rozetové kování, kruhová rozeta, klika/klika, tvar kliky U, kovový mechanismus s vratnou pružinou, požární certifikace dle EN 1906, nerez, v páru | [25 empty] | POP |  | Rozetové kování, kruhová rozeta, klika/klika, tvar kliky U, kovový mechanismus s vratnou pružinou, požární certifikace dle EN 1906, nerez, v páru
421 | D109 | Vnitřní 1křídlé otočné, systémové, plné 800/1970 L bez PO D+M | kus | 3 |  | 0 |  | 0 |  | 0 | 21 | 0 | 0 | 0 | 0 | 0 |  | Vlastní | Indiv | 0 | 0 |  | Práce | Běžná |  |  |  | POL1_
|  | L 150 Vnitřní jednokřídlé otočné dveře, plné, hladké Dřevěná rámová konstrukce Plná DTD deska, povrch HPL Dveře plné - - Padací lišta Dřevěná obložková konstrukce bude vybrána na základě vzorkování viz schémata interiéru Bez PO Dveřní křídlo podříznuté | [25 empty] | POP |  | L 150 Vnitřní jednokřídlé otočné dveře, plné, hladké Dřevěná rámová konstrukce Plná DTD deska, povrch HPL Dveře plné - - Padací lišta Dřevěná obložková konstrukce bude vybrána na základě vzorkování viz schémata interiéru Bez PO Dveřní křídlo podříznuté
POP
|  | SET 6 | [25 empty] | POP
|  | Běžný provoz | [25 empty] | POP
|  | Protiplech k EL zámkům - | [25 empty] | POP
|  | Bez samozavírače | [25 empty] | POP
|  | Elektromechanický samozamykací zámek pro profilové dveře, pravolevý - obousměrná střelka, bezpečnostní třída RC4, napájení v rozsahu 12-24V DC, certifikace pro únikové východy dle ČSN EN 179 a ČSN EN 1125, požární certifikace dle EN 1634-1, dvoubodové uzamčení, monitorovací funkce, možnost nastavení zámku do reverzního režimu | [25 empty] | POP |  | Elektromechanický samozamykací zámek pro profilové dveře, pravolevý - obousměrná střelka, bezpečnostní třída RC4, napájení v rozsahu 12-24V DC, certifikace pro únikové východy dle ČSN EN 179 a ČSN EN 1125, požární certifikace dle EN 1634-1, dvoubodové uzamčení, monitorovací funkce, možnost nastavení zámku do reverzního režimu
|  | Oboustranná cylindrická vložka v systému SGK, pro projekty středního rozsahu, bezpečnostní třída RC3 dle EN1627:2012, jednořadý pětistavítkový systém, patentová ochrana, zvýšená ochrana proti odvrtání, povrchová úprava - saténový nikl | [25 empty] | POP |  | Oboustranná cylindrická vložka v systému SGK, pro projekty středního rozsahu, bezpečnostní třída RC3 dle EN1627:2012, jednořadý pětistavítkový systém, patentová ochrana, zvýšená ochrana proti odvrtání, povrchová úprava - saténový nikl
|  | Klika/klika, tvar kliky U, otvor pro cylindrickou vložku; přístupový systém RFID čtečka iClass karet s výstupním bezpotencionálním relé pro spínání externích zařízení, napájení 12-24 V DC, plná integrace do systému ACS přístupový systém RFID čtečka iClass karet s výstupním bezpotencionálním relé pro spínání externích zařízení, napájení 12-24 V DC, plná integrace do systému ACS; Kabel k elektromechanickým zámkům; Rozpojitelná kabelová průchodka pro těžký provoz, maximální úhel otevření 110° | [25 empty] | POP |  | Klika/klika, tvar kliky U, otvor pro cylindrickou vložku; přístupový systém RFID čtečka iClass karet s výstupním bezpotencionálním relé pro spínání externích zařízení, napájení 12-24 V DC, plná integrace do systému ACS přístupový systém RFID čtečka iClass karet s výstupním bezpotencionálním relé pro spínání externích zařízení, napájení 12-24 V DC, plná integrace do systému ACS; Kabel k elektromechanickým zámkům; Rozpojitelná kabelová průchodka pro těžký provoz, maximální úhel otevření 110°
422 | D110 | Vnitřní 1křídlé otočné, systémové, plné 700/1970 L bez PO D+M | kus | 1 |  | 0 |  | 0 |  | 0 | 21 | 0 | 0 | 0 | 0 | 0 |  | Vlastní | Indiv | 0 | 0 |  | Práce | Běžná |  |  |  | POL1_
|  | P 175 Vnitřní jednokřídlé otočné dveře, plné, hladké Dřevěná rámová konstrukce Plná DTD deska, povrch HPL Dveře plné - - Padací lišta Dřevěná obložková konstrukce bude vybrána na základě vzorkování viz schémata interiéru Bez PO Dveřní křídlo podříznuté | [25 empty] | POP |  | P 175 Vnitřní jednokřídlé otočné dveře, plné, hladké Dřevěná rámová konstrukce Plná DTD deska, povrch HPL Dveře plné - - Padací lišta Dřevěná obložková konstrukce bude vybrána na základě vzorkování viz schémata interiéru Bez PO Dveřní křídlo podříznuté
POP
|  | SET 8 | [25 empty] | POP
|  | Běžný provoz | [25 empty] | POP
|  | Protiplech pro interiérové zámky - | [25 empty] | POP
|  | Bez samozavírače Mechanický zadlabací zámek pro WC, WC klička jednozápadový, pravý, bez převodu, možnost rozetového kování, dle normy DIN | [25 empty] | POP |  | Bez samozavírače Mechanický zadlabací zámek pro WC, WC klička jednozápadový, pravý, bez převodu, možnost rozetového kování, dle normy DIN
|  | Spodní kulatá rozeta, WC klička, O 53 mm, požární certifikace dle EN 1906, pro tl. dveří 38 - 60 mm, nerez, v páru | [25 empty] | POP |  | Spodní kulatá rozeta, WC klička, O 53 mm, požární certifikace dle EN 1906, pro tl. dveří 38 - 60 mm, nerez, v páru
|  | Rozetové kování, kruhová rozeta, klika/klika, tvar kliky U, kovový mechanismus s vratnou pružinou, požární certifikace dle EN 1906, nerez, v páru | [25 empty] | POP |  | Rozetové kování, kruhová rozeta, klika/klika, tvar kliky U, kovový mechanismus s vratnou pružinou, požární certifikace dle EN 1906, nerez, v páru
423 | D111 | Vnitřní 1křídlé otočné, systémové, plné 700/1970 P bez PO D+M | kus | 1 |  | 0 |  | 0 |  | 0 | 21 | 0 | 0 | 0 | 0 | 0 |  | Vlastní | Indiv | 0 | 0 |  | Práce | Běžná |  |  |  | POL1_
|  | P 150 Vnitřní jednokřídlé otočné dveře, plné, hladké Dřevěná rámová konstrukce Plná DTD deska, povrch HPL Dveře plné - - Padací lišta Dřevěná obložková konstrukce bude vybrána na základě vzorkování viz schémata interiéru Bez PO Dveřní křídlo podříznuté | [25 empty] | POP |  | P 150 Vnitřní jednokřídlé otočné dveře, plné, hladké Dřevěná rámová konstrukce Plná DTD deska, povrch HPL Dveře plné - - Padací lišta Dřevěná obložková konstrukce bude vybrána na základě vzorkování viz schémata interiéru Bez PO Dveřní křídlo podříznuté
POP
POP
|  | SET 7 | [25 empty] | POP
|  | Běžný provoz | [25 empty] | POP
|  | Protiplech pro interiérové zámky - | [25 empty] | POP
|  | Bez samozavírače | [25 empty] | POP
|  | Mechanický zadlabací zámek, pro cylindrickou vložku, levý, jednozápadový, bez převodu, možnost rozetového kování, dle normy DIN - | [25 empty] | POP |  | Mechanický zadlabací zámek, pro cylindrickou vložku, levý, jednozápadový, bez převodu, možnost rozetového kování, dle normy DIN -
|  | Rozetové kování, kruhová rozeta, klika/klika, tvar kliky U, kovový mechanismus s vratnou pružinou, požární certifikace dle EN 1906, nerez, v páru | [25 empty] | POP |  | Rozetové kování, kruhová rozeta, klika/klika, tvar kliky U, kovový mechanismus s vratnou pružinou, požární certifikace dle EN 1906, nerez, v páru
424 | D112 | Vnitřní 1křídlé otočné, systémové, plné 700/1970 P bez PO, 32dB D+M | kus | 1 |  | 0 |  | 0 |  | 0 | 21 | 0 | 0 | 0 | 0 | 0 |  | Vlastní | Indiv | 0 | 0 |  | Práce | Běžná |  |  |  | POL1_
|  | P 150 Vnitřní jednokřídlé otočné dveře, plné, hladké Dřevěná rámová konstrukce Plná DTD deska, povrch HPL Dveře plné - - Padací lišta Dřevěná obložková konstrukce bude vybrána na základě vzorkování viz schémata interiéru Bez PO 32dB | [25 empty] | POP |  | P 150 Vnitřní jednokřídlé otočné dveře, plné, hladké Dřevěná rámová konstrukce Plná DTD deska, povrch HPL Dveře plné - - Padací lišta Dřevěná obložková konstrukce bude vybrána na základě vzorkování viz schémata interiéru Bez PO 32dB
POP
|  | SET 5 | [25 empty] | POP
|  | Běžný provoz | [25 empty] | POP
|  | Protiplech pro interiérové zámky - | [25 empty] | POP
|  | Bez samozavírače | [25 empty] | POP
|  | Mechanický zadlabací zámek, pro cylindrickou vložku, pravý, jednozápadový, bez převodu, možnost rozetového kování, dle normy DIN | [25 empty] | POP |  | Mechanický zadlabací zámek, pro cylindrickou vložku, pravý, jednozápadový, bez převodu, možnost rozetového kování, dle normy DIN
|  | Oboustranná cylindrická vložka, v systému SGK, pro rozsáhlé projekty, bezpečností třída RC3 dle EN1627:2012, jednořadý 6-stavítkový systém, patentovaná ochrana, zvýšená ochrana proti odvrtání, povrchová úprava - saténový nikl | [25 empty] | POP |  | Oboustranná cylindrická vložka, v systému SGK, pro rozsáhlé projekty, bezpečností třída RC3 dle EN1627:2012, jednořadý 6-stavítkový systém, patentovaná ochrana, zvýšená ochrana proti odvrtání, povrchová úprava - saténový nikl
|  | Štítové kování s otvorem na cylindrickou vložku, klika/klika, tvar kliky U, kovový mechanismus s vratnou pružinou,, požární certifikace dle EN 1906, nerez, v páru | [25 empty] | POP |  | Štítové kování s otvorem na cylindrickou vložku, klika/klika, tvar kliky U, kovový mechanismus s vratnou pružinou,, požární certifikace dle EN 1906, nerez, v páru
425 | D113 | Vnitřní 1křídlé otočné, systémové, plné 700/1970 P bez PO D+M | kus | 6 |  | 0 |  | 0 |  | 0 | 21 | 0 | 0 | 0 | 0 | 0 |  | Vlastní | Indiv | 0 | 0 |  | Práce | Běžná |  |  |  | POL1_
|  | P 100 Vnitřní jednokřídlé otočné dveře, plné, hladké Dřevěná rámová konstrukce Plná DTD deska, povrch HPL Dveře plné - - Padací lišta Dřevěná obložková konstrukce bude vybrána na základě vzorkování viz schémata interiéru Bez PO | [25 empty] | POP |  | P 100 Vnitřní jednokřídlé otočné dveře, plné, hladké Dřevěná rámová konstrukce Plná DTD deska, povrch HPL Dveře plné - - Padací lišta Dřevěná obložková konstrukce bude vybrána na základě vzorkování viz schémata interiéru Bez PO
POP
|  | SET 8 | [25 empty] | POP
|  | Běžný provoz | [25 empty] | POP
|  | Protiplech pro interiérové zámky - | [25 empty] | POP
|  | Bez samozavírače | [25 empty] | POP
|  | Mechanický zadlabací zámek pro WC, WC klička jednozápadový, pravý, bez převodu, možnost rozetového kování, dle normy DIN | [25 empty] | POP |  | Mechanický zadlabací zámek pro WC, WC klička jednozápadový, pravý, bez převodu, možnost rozetového kování, dle normy DIN
|  | Spodní kulatá rozeta, WC klička, O 53 mm, požární certifikace dle EN 1906, pro tl. dveří 38 - 60 mm, nerez, v páru | [25 empty] | POP |  | Spodní kulatá rozeta, WC klička, O 53 mm, požární certifikace dle EN 1906, pro tl. dveří 38 - 60 mm, nerez, v páru
|  | Rozetové kování, kruhová rozeta, klika/klika, tvar kliky U, kovový mechanismus s vratnou pružinou, požární certifikace dle EN 1906, nerez, v páru | [25 empty] | POP |  | Rozetové kování, kruhová rozeta, klika/klika, tvar kliky U, kovový mechanismus s vratnou pružinou, požární certifikace dle EN 1906, nerez, v páru
426 | D114 | Vnitřní 1křídlé otočné, systémové, plné 700/1970 P bez PO D+M | kus | 2 |  | 0 |  | 0 |  | 0 | 21 | 0 | 0 | 0 | 0 | 0 |  | Vlastní | Indiv | 0 | 0 |  | Práce | Běžná |  |  |  | POL1_
|  | P 100 Vnitřní jednokřídlé otočné dveře, plné, hladké Dřevěná rámová konstrukce Plná DTD deska, povrch HPL Dveře plné - - Padací lišta Dřevěná obložková konstrukce bude vybrána na základě vzorkování viz schémata interiéru Bez PO | [25 empty] | POP |  | P 100 Vnitřní jednokřídlé otočné dveře, plné, hladké Dřevěná rámová konstrukce Plná DTD deska, povrch HPL Dveře plné - - Padací lišta Dřevěná obložková konstrukce bude vybrána na základě vzorkování viz schémata interiéru Bez PO
POP
|  | SET 7 | [25 empty] | POP
|  | Běžný provoz | [25 empty] | POP
|  | Protiplech pro interiérové zámky - | [25 empty] | POP
|  | Bez samozavírače | [25 empty] | POP
|  | Mechanický zadlabací zámek, pro cylindrickou vložku, levý, jednozápadový, bez převodu, možnost rozetového kování, dle normy DIN - | [25 empty] | POP |  | Mechanický zadlabací zámek, pro cylindrickou vložku, levý, jednozápadový, bez převodu, možnost rozetového kování, dle normy DIN -
|  | Rozetové kování, kruhová rozeta, klika/klika, tvar kliky U, kovový mechanismus s vratnou pružinou, požární certifikace dle EN 1906, nerez, v páru | [25 empty] | POP |  | Rozetové kování, kruhová rozeta, klika/klika, tvar kliky U, kovový mechanismus s vratnou pružinou, požární certifikace dle EN 1906, nerez, v páru
427 | D116 | Vnitřní 1křídlé otočné, systémové, plné 700/1970 L bez PO D+M | kus | 3 |  | 0 |  | 0 |  | 0 | 21 | 0 | 0 | 0 | 0 | 0 |  | Vlastní | Indiv | 0 | 0 |  | Práce | Běžná |  |  |  | POL1_
|  | L 150 Vnitřní jednokřídlé otočné dveře, plné, hladké Dřevěná rámová konstrukce Plná DTD deska, povrch HPL Dveře plné - - Padací lišta Dřevěná obložková konstrukce bude vybrána na základě vzorkování viz schémata interiéru Bez PO | [25 empty] | POP |  | L 150 Vnitřní jednokřídlé otočné dveře, plné, hladké Dřevěná rámová konstrukce Plná DTD deska, povrch HPL Dveře plné - - Padací lišta Dřevěná obložková konstrukce bude vybrána na základě vzorkování viz schémata interiéru Bez PO
POP
|  | SET 7 | [25 empty] | POP
|  | Běžný provoz | [25 empty] | POP
|  | Protiplech pro interiérové zámky - | [25 empty] | POP
|  | Bez samozavírače | [25 empty] | POP
|  | Mechanický zadlabací zámek, pro cylindrickou vložku, levý, jednozápadový, bez převodu, možnost rozetového kování, dle normy DIN - | [25 empty] | POP |  | Mechanický zadlabací zámek, pro cylindrickou vložku, levý, jednozápadový, bez převodu, možnost rozetového kování, dle normy DIN -
|  | Rozetové kování, kruhová rozeta, klika/klika, tvar kliky U, kovový mechanismus s vratnou pružinou, požární certifikace dle EN 1906, nerez, v páru | [25 empty] | POP |  | Rozetové kování, kruhová rozeta, klika/klika, tvar kliky U, kovový mechanismus s vratnou pružinou, požární certifikace dle EN 1906, nerez, v páru
428 | D117 | Vnitřní 1křídlé otočné, systémové, plné 700/1970 L bez PO D+M | kus | 5 |  | 0 |  | 0 |  | 0 | 21 | 0 | 0 | 0 | 0 | 0 |  | Vlastní | Indiv | 0 | 0 |  | Práce | Běžná |  |  |  | POL1_
|  | L 100 Vnitřní jednokřídlé otočné dveře, plné, hladké Dřevěná rámová konstrukce Plná DTD deska, povrch HPL Dveře plné - - Padací lišta Dřevěná obložková konstrukce bude vybrána na základě vzorkování viz schémata interiéru Bez PO | [25 empty] | POP |  | L 100 Vnitřní jednokřídlé otočné dveře, plné, hladké Dřevěná rámová konstrukce Plná DTD deska, povrch HPL Dveře plné - - Padací lišta Dřevěná obložková konstrukce bude vybrána na základě vzorkování viz schémata interiéru Bez PO
POP
|  | SET 8 | [25 empty] | POP
|  | Běžný provoz | [25 empty] | POP
|  | Protiplech pro interiérové zámky - | [25 empty] | POP
|  | Bez samozavírače | [25 empty] | POP
|  | Mechanický zadlabací zámek pro WC, WC klička jednozápadový, pravý, bez převodu, možnost rozetového kování, dle normy DIN | [25 empty] | POP |  | Mechanický zadlabací zámek pro WC, WC klička jednozápadový, pravý, bez převodu, možnost rozetového kování, dle normy DIN
|  | Spodní kulatá rozeta, WC klička, O 53 mm, požární certifikace dle EN 1906, pro tl. dveří 38 - 60 mm, nerez, v páru | [25 empty] | POP |  | Spodní kulatá rozeta, WC klička, O 53 mm, požární certifikace dle EN 1906, pro tl. dveří 38 - 60 mm, nerez, v páru
|  | Rozetové kování, kruhová rozeta, klika/klika, tvar kliky U, kovový mechanismus s vratnou pružinou, požární certifikace dle EN 1906, nerez, v páru | [25 empty] | POP |  | Rozetové kování, kruhová rozeta, klika/klika, tvar kliky U, kovový mechanismus s vratnou pružinou, požární certifikace dle EN 1906, nerez, v páru
429 | D118 | Vnitřní 1křídlé otočné, systémové, plné 700/1970 L bez PO D+M | kus | 2 |  | 0 |  | 0 |  | 0 | 21 | 0 | 0 | 0 | 0 | 0 |  | Vlastní | Indiv | 0 | 0 |  | Práce | Běžná |  |  |  | POL1_
|  | L 100 Vnitřní jednokřídlé otočné dveře, plné, hladké Dřevěná rámová konstrukce Plná DTD deska, povrch HPL Dveře plné - - Padací lišta Dřevěná obložková konstrukce bude vybrána na základě vzorkování viz schémata interiéru Bez PO | [25 empty] | POP |  | L 100 Vnitřní jednokřídlé otočné dveře, plné, hladké Dřevěná rámová konstrukce Plná DTD deska, povrch HPL Dveře plné - - Padací lišta Dřevěná obložková konstrukce bude vybrána na základě vzorkování viz schémata interiéru Bez PO
POP
|  | SET 7 | [25 empty] | POP
|  | Běžný provoz | [25 empty] | POP
|  | Protiplech pro interiérové zámky - | [25 empty] | POP
|  | Bez samozavírače Mechanický zadlabací zámek, pro cylindrickou vložku, levý, jednozápadový, bez převodu, možnost rozetového kování, dle normy DIN - | [25 empty] | POP |  | Bez samozavírače Mechanický zadlabací zámek, pro cylindrickou vložku, levý, jednozápadový, bez převodu, možnost rozetového kování, dle normy DIN -
|  | Rozetové kování, kruhová rozeta, klika/klika, tvar kliky U, kovový mechanismus s vratnou pružinou, požární certifikace dle EN 1906, nerez, v páru | [25 empty] | POP |  | Rozetové kování, kruhová rozeta, klika/klika, tvar kliky U, kovový mechanismus s vratnou pružinou, požární certifikace dle EN 1906, nerez, v páru
430 | D119 | Vnitřní 1křídlé otočné, systémové, plné 700/1970 L bez PO D+M | kus | 2 |  | 0 |  | 0 |  | 0 | 21 | 0 | 0 | 0 | 0 | 0 |  | Vlastní | Indiv | 0 | 0 |  | Práce | Běžná |  |  |  | POL1_
|  | L 100 Vnitřní jednokřídlé otočné dveře, plné, hladké Dřevěná rámová konstrukce Plná DTD deska, povrch HPL Dveře plné - - Padací lišta Dřevěná obložková konstrukce bude vybrána na základě vzorkování viz schémata interiéru Bez PO | [25 empty] | POP |  | L 100 Vnitřní jednokřídlé otočné dveře, plné, hladké Dřevěná rámová konstrukce Plná DTD deska, povrch HPL Dveře plné - - Padací lišta Dřevěná obložková konstrukce bude vybrána na základě vzorkování viz schémata interiéru Bez PO
POP
|  | SET 6 | [25 empty] | POP
|  | Běžný provoz | [25 empty] | POP
|  | Protiplech k EL zámkům - | [25 empty] | POP
|  | Bez samozavírače | [25 empty] | POP
|  | Elektromechanický samozamykací zámek pro profilové dveře, pravolevý - obousměrná střelka, bezpečnostní třída RC4, napájení v rozsahu 12-24V DC, certifikace pro únikové východy dle ČSN EN 179 a ČSN EN 1125, požární certifikace dle EN 1634-1, dvoubodové uzamčení, monitorovací funkce, možnost nastavení zámku do reverzního režimu | [25 empty] | POP |  | Elektromechanický samozamykací zámek pro profilové dveře, pravolevý - obousměrná střelka, bezpečnostní třída RC4, napájení v rozsahu 12-24V DC, certifikace pro únikové východy dle ČSN EN 179 a ČSN EN 1125, požární certifikace dle EN 1634-1, dvoubodové uzamčení, monitorovací funkce, možnost nastavení zámku do reverzního režimu
|  | Oboustranná cylindrická vložka v systému SGK, pro projekty středního rozsahu, bezpečnostní třída RC3 dle EN1627:2012, jednořadý pětistavítkový systém, patentová ochrana, zvýšená ochrana proti odvrtání, povrchová úprava - saténový nikl | [25 empty] | POP |  | Oboustranná cylindrická vložka v systému SGK, pro projekty středního rozsahu, bezpečnostní třída RC3 dle EN1627:2012, jednořadý pětistavítkový systém, patentová ochrana, zvýšená ochrana proti odvrtání, povrchová úprava - saténový nikl
|  | Klika/klika, tvar kliky U, otvor pro cylindrickou vložku; přístupový systém RFID čtečka iClass karet s výstupním bezpotencionálním relé pro spínání externích zařízení, napájení 12-24 V DC, plná integrace do systému ACS přístupový systém RFID čtečka iClass karet s výstupním bezpotencionálním relé pro spínání externích zařízení, napájení 12-24 V DC, plná integrace do systému ACS; Kabel k elektromechanickým zámkům; Rozpojitelná kabelová průchodka pro těžký provoz, maximální úhel otevření 110° | [25 empty] | POP |  | Klika/klika, tvar kliky U, otvor pro cylindrickou vložku; přístupový systém RFID čtečka iClass karet s výstupním bezpotencionálním relé pro spínání externích zařízení, napájení 12-24 V DC, plná integrace do systému ACS přístupový systém RFID čtečka iClass karet s výstupním bezpotencionálním relé pro spínání externích zařízení, napájení 12-24 V DC, plná integrace do systému ACS; Kabel k elektromechanickým zámkům; Rozpojitelná kabelová průchodka pro těžký provoz, maximální úhel otevření 110°
431 | D12 | Vnitřní 2křídlé otočné symetrické, systémové, plné 1800/1970mm P EI30DP3,C3,S200,K D+M | kus | 1 |  | 0 |  | 0 |  | 0 | 21 | 0 | 0 | 0 | 0 | 0 |  | Vlastní | Indiv | 0 | 0 |  | Práce | Běžná |  |  |  | POL1_
|  | P 300 Vnitřní dvoukřídlé otočné dveře, plné, hladké; symetrické, POŽÁRNĚ ODOLNÉ ÚNIKOVÉ Dřevěná rámová konstrukce Plná DTD deska, povrch HPL Dveře plné Padací lišta Dřevěná obložková konstrukce bude vybrána na základě vzorkování viz schémata interiéru EI30DP3,C3,S200,K | [25 empty] | POP |  | P 300 Vnitřní dvoukřídlé otočné dveře, plné, hladké; symetrické, POŽÁRNĚ ODOLNÉ ÚNIKOVÉ Dřevěná rámová konstrukce Plná DTD deska, povrch HPL Dveře plné Padací lišta Dřevěná obložková konstrukce bude vybrána na základě vzorkování viz schémata interiéru EI30DP3,C3,S200,K
POP
|  | SET 2 | [25 empty] | POP
|  | Úniková funkce | [25 empty] | POP
|  | Protiplech pro zámky | [25 empty] | POP
|  | 2x Automatická zástrč | [25 empty] | POP
|  | 2x Dveřní samozavírač s vačkovou technologií, s kluzným ramínkem rozsah sil EN1-4, typ dle váhy a rozměru dveřního křídla, požární certifikace dle EN 1154, funkce back-check, úhel otevření 170° na straně pantů; 1x Požární konzole s integrovaným mechanickým koordinátorem pro dvoukřídlé dveře, typ dle váhy a rozměru dveřních křídel, požární certifikace dle EN 1154 a EN 1158, max úhel otevření aktivního/pasivního křídla 150°/130° | [25 empty] | POP |  | 2x Dveřní samozavírač s vačkovou technologií, s kluzným ramínkem rozsah sil EN1-4, typ dle váhy a rozměru dveřního křídla, požární certifikace dle EN 1154, funkce back-check, úhel otevření 170° na straně pantů; 1x Požární konzole s integrovaným mechanickým koordinátorem pro dvoukřídlé dveře, typ dle váhy a rozměru dveřních křídel, požární certifikace dle EN 1154 a EN 1158, max úhel otevření aktivního/pasivního křídla 150°/130°
|  | Mechanický samozamykací zámek, bezpečnostní třída RC4, certifikace pro únikové východy dle ČSN EN 179 a ČSN EN 1125, požární certifikace dle EN 1634-1, vyšší stupeň zabezpečení bez potřeby el. ovládání | [25 empty] | POP |  | Mechanický samozamykací zámek, bezpečnostní třída RC4, certifikace pro únikové východy dle ČSN EN 179 a ČSN EN 1125, požární certifikace dle EN 1634-1, vyšší stupeň zabezpečení bez potřeby el. ovládání
|  | Oboustranná cylindrická vložka v systému SGK, pro projekty středního rozsahu, bezpečnostní třída RC3 dle EN1627:2012, jednořadý pětistavítkový systém, patentová ochrana | [25 empty] | POP |  | Oboustranná cylindrická vložka v systému SGK, pro projekty středního rozsahu, bezpečnostní třída RC3 dle EN1627:2012, jednořadý pětistavítkový systém, patentová ochrana
|  | Rozetové kování, kulatá rozeta, koule/klika, tvar kliky U, pevná koule o 55 mm, požární certifikace dle EN 1906, nerez, v páru; Spodní kulatá rozeta, pro cylindrickou vložku, o 53 mm, požární certifikace dle EN 1906, nerez, v páru | [25 empty] | POP |  | Rozetové kování, kulatá rozeta, koule/klika, tvar kliky U, pevná koule o 55 mm, požární certifikace dle EN 1906, nerez, v páru; Spodní kulatá rozeta, pro cylindrickou vložku, o 53 mm, požární certifikace dle EN 1906, nerez, v páru
POP
|  | doplněno 27.2.2025 | [25 empty] | POP
432 | D120 | Vnitřní 2křídlé otočné asymetrické, systémové, plné 1300/1970mm P bez PO D+M | kus | 1 |  | 0 |  | 0 |  | 0 | 21 | 0 | 0 | 0 | 0 | 0 |  | Vlastní | Indiv | 0 | 0 |  | Práce | Běžná |  |  |  | POL1_
|  | P 150 Vnitřní dvoukřídlé otočné dveře, plné, hladké; asymetrické, Dřevěná rámová konstrukce Plná DTD deska, povrch HPL Dveře plné - - Padací lišta Dřevěná obložková konstrukce bude vybrána na základě vzorkování viz schémata interiéru Bez PO | [25 empty] | POP |  | P 150 Vnitřní dvoukřídlé otočné dveře, plné, hladké; asymetrické, Dřevěná rámová konstrukce Plná DTD deska, povrch HPL Dveře plné - - Padací lišta Dřevěná obložková konstrukce bude vybrána na základě vzorkování viz schémata interiéru Bez PO
POP
|  | SET 4 | [25 empty] | POP
|  | Běžný provoz | [25 empty] | POP
|  | Protiplech pro zámky | [25 empty] | POP
|  | 2x Pevná zástrč | [25 empty] | POP
|  | Bez samozavírače | [25 empty] | POP
|  | Mechanický samozamykací zámek, bezpečnostní třída RC4, certifikace pro únikové východy dle ČSN EN 179 a ČSN EN 1125, požární certifikace dle EN 1634-1, vyšší stupeň zabezpečení bez potřeby el. ovládání | [25 empty] | POP |  | Mechanický samozamykací zámek, bezpečnostní třída RC4, certifikace pro únikové východy dle ČSN EN 179 a ČSN EN 1125, požární certifikace dle EN 1634-1, vyšší stupeň zabezpečení bez potřeby el. ovládání
|  | Oboustranná cylindrická vložka v systému SGK, pro projekty středního rozsahu, bezpečnostní třída RC3 dle EN1627:2012, jednořadý pětistavítkový systém, patentová ochrana | [25 empty] | POP |  | Oboustranná cylindrická vložka v systému SGK, pro projekty středního rozsahu, bezpečnostní třída RC3 dle EN1627:2012, jednořadý pětistavítkový systém, patentová ochrana
|  | Štítové kování s otvorem na cylindrickou vložku, klika/klika, tvar kliky U, kovový mechanismus s vratnou pružinou,, požární certifikace dle EN 1906, nerez, v páru | [25 empty] | POP |  | Štítové kování s otvorem na cylindrickou vložku, klika/klika, tvar kliky U, kovový mechanismus s vratnou pružinou,, požární certifikace dle EN 1906, nerez, v páru
433 | D16 | Vnitřní 2křídlé otočné symetrické, systémové, plné 1800/1970mm L EI45DP1,C3,S200,K D+M | kus | 1 |  | 0 |  | 0 |  | 0 | 21 | 0 | 0 | 0 | 0 | 0 |  | Vlastní | Indiv | 0 | 0 |  | Práce | Běžná |  |  |  | POL1_
|  | L 150 Vnitřní dvoukřídlé otočné dveře, plné, hladké; symetrické, POŽÁRNĚ ODOLNÉ ÚNIKOVÉ Dřevěná rámová konstrukce Plná DTD deska, povrch HPL Dveře plné Padací lišta Dřevěná obložková konstrukce bude vybrána na základě vzorkování viz schémata interiéru EI45DP1,C3,S200,K | [25 empty] | POP |  | L 150 Vnitřní dvoukřídlé otočné dveře, plné, hladké; symetrické, POŽÁRNĚ ODOLNÉ ÚNIKOVÉ Dřevěná rámová konstrukce Plná DTD deska, povrch HPL Dveře plné Padací lišta Dřevěná obložková konstrukce bude vybrána na základě vzorkování viz schémata interiéru EI45DP1,C3,S200,K
POP
POP
|  | SET 1 | [25 empty] | POP
|  | Úniková funkce | [25 empty] | POP
|  | 2x Automatická zástrč | [25 empty] | POP
|  | 2x Dveřní samozavírač s vačkovou technologií, s kluzným ramínkem rozsah sil EN1-4, typ dle váhy a rozměru dveřního křídla, požární certifikace dle EN 1154, funkce back-check, úhel otevření 170° na straně pantů; 1x Požární konzole s integrovaným mechanickým koordinátorem pro dvoukřídlé dveře, typ dle váhy a rozměru dveřních křídel, požární certifikace dle EN 1154 a EN 1158, max úhel otevření aktivního/pasivního křídla 150°/130° | [25 empty] | POP |  | 2x Dveřní samozavírač s vačkovou technologií, s kluzným ramínkem rozsah sil EN1-4, typ dle váhy a rozměru dveřního křídla, požární certifikace dle EN 1154, funkce back-check, úhel otevření 170° na straně pantů; 1x Požární konzole s integrovaným mechanickým koordinátorem pro dvoukřídlé dveře, typ dle váhy a rozměru dveřních křídel, požární certifikace dle EN 1154 a EN 1158, max úhel otevření aktivního/pasivního křídla 150°/130°
|  | Elektromechanický samozamykací zámek pro profilové dveře, pravolevý - obousměrná střelka, bezpečnostní třída RC4, napájení v rozsahu 12-24V DC, certifikace pro únikové východy dle ČSN EN 179 a ČSN EN 1125, požární certifikace dle EN 1634-1, dvoubodové uzamčení, monitorovací funkce, možnost nastavení zámku do reverzního režimu | [25 empty] | POP |  | Elektromechanický samozamykací zámek pro profilové dveře, pravolevý - obousměrná střelka, bezpečnostní třída RC4, napájení v rozsahu 12-24V DC, certifikace pro únikové východy dle ČSN EN 179 a ČSN EN 1125, požární certifikace dle EN 1634-1, dvoubodové uzamčení, monitorovací funkce, možnost nastavení zámku do reverzního režimu
|  | Oboustranná cylindrická vložka v systému SGK, pro projekty středního rozsahu, bezpečnostní třída RC3 dle EN1627:2012, jednořadý pětistavítkový systém, patentová ochrana, zvýšená ochrana proti odvrtání, povrchová úprava - saténový nikl | [25 empty] | POP |  | Oboustranná cylindrická vložka v systému SGK, pro projekty středního rozsahu, bezpečnostní třída RC3 dle EN1627:2012, jednořadý pětistavítkový systém, patentová ochrana, zvýšená ochrana proti odvrtání, povrchová úprava - saténový nikl
|  | Klika/klika, tvar kliky U, otvor pro cylindrickou vložku; Tlačná zadlabací paniková klika, dvoukřídlé dveře, certifikace pro únikové východy dle ČSN EN 1125, požární certifikace dle EN 1125, pravo/levá, pro zadlabací zámky; přístupový systém RFID čtečka iClass karet s výstupním bezpotencionálním relé pro spínání externích zařízení, napájení 12-24 V DC, plná integrace do systému ACS přístupový systém RFID čtečka iClass karet s výstupním bezpotencionálním relé pro spínání externích zařízení, napájení 12-24 V DC, plná integrace do systému ACS; Kabel k elektromechanickým zámkům; Rozpojitelná kabelová průchodka pro těžký provoz, maximální úhel otevření 110° | [25 empty] | POP |  | Klika/klika, tvar kliky U, otvor pro cylindrickou vložku; Tlačná zadlabací paniková klika, dvoukřídlé dveře, certifikace pro únikové východy dle ČSN EN 1125, požární certifikace dle EN 1125, pravo/levá, pro zadlabací zámky; přístupový systém RFID čtečka iClass karet s výstupním bezpotencionálním relé pro spínání externích zařízení, napájení 12-24 V DC, plná integrace do systému ACS přístupový systém RFID čtečka iClass karet s výstupním bezpotencionálním relé pro spínání externích zařízení, napájení 12-24 V DC, plná integrace do systému ACS; Kabel k elektromechanickým zámkům; Rozpojitelná kabelová průchodka pro těžký provoz, maximální úhel otevření 110°
POP
|  | doplněno 27.2.2025 | [25 empty] | POP
434 | D19 | Vnitřní 2křídlé otočné asymetrické, systémové,plné 1500/1970mm P EI30DP3,C3,S200,K D+M | kus | 1 |  | 0 |  | 0 |  | 0 | 21 | 0 | 0 | 0 | 0 | 0 |  | Vlastní | Indiv | 0 | 0 |  | Práce | Běžná |  |  |  | POL1_
|  | P 150 Vnitřní dvoukřídlé otočné dveře, plné, hladké; asymetrické, ÚNIKOVÉ Dřevěná rámová konstrukce Plná DTD deska, povrch HPL Dveře plné Padací lišta Dřevěná obložková konstrukce bude vybrána na základě vzorkování viz schémata interiéru EI30DP3,C3,S200,K | [25 empty] | POP |  | P 150 Vnitřní dvoukřídlé otočné dveře, plné, hladké; asymetrické, ÚNIKOVÉ Dřevěná rámová konstrukce Plná DTD deska, povrch HPL Dveře plné Padací lišta Dřevěná obložková konstrukce bude vybrána na základě vzorkování viz schémata interiéru EI30DP3,C3,S200,K
POP
|  | SET 2 | [25 empty] | POP
|  | Úniková funkce | [25 empty] | POP
|  | Protiplech pro zámky | [25 empty] | POP
|  | 2x Automatická zástrč | [25 empty] | POP
|  | 2x Dveřní samozavírač s vačkovou technologií, s kluzným ramínkem rozsah sil EN1-4, typ dle váhy a rozměru dveřního křídla, požární certifikace dle EN 1154, funkce back-check, úhel otevření 170° na straně pantů; 1x Požární konzole s integrovaným mechanickým koordinátorem pro dvoukřídlé dveře, typ dle váhy a rozměru dveřních křídel, požární certifikace dle EN 1154 a EN 1158, max úhel otevření aktivního/pasivního křídla 150°/130° | [25 empty] | POP |  | 2x Dveřní samozavírač s vačkovou technologií, s kluzným ramínkem rozsah sil EN1-4, typ dle váhy a rozměru dveřního křídla, požární certifikace dle EN 1154, funkce back-check, úhel otevření 170° na straně pantů; 1x Požární konzole s integrovaným mechanickým koordinátorem pro dvoukřídlé dveře, typ dle váhy a rozměru dveřních křídel, požární certifikace dle EN 1154 a EN 1158, max úhel otevření aktivního/pasivního křídla 150°/130°
|  | Mechanický samozamykací zámek, bezpečnostní třída RC4, certifikace pro únikové východy dle ČSN EN 179 a ČSN EN 1125, požární certifikace dle EN 1634-1, vyšší stupeň zabezpečení bez potřeby el. ovládání | [25 empty] | POP |  | Mechanický samozamykací zámek, bezpečnostní třída RC4, certifikace pro únikové východy dle ČSN EN 179 a ČSN EN 1125, požární certifikace dle EN 1634-1, vyšší stupeň zabezpečení bez potřeby el. ovládání
|  | Oboustranná cylindrická vložka v systému SGK, pro projekty středního rozsahu, bezpečnostní třída RC3 dle EN1627:2012, jednořadý pětistavítkový systém, patentová ochrana | [25 empty] | POP |  | Oboustranná cylindrická vložka v systému SGK, pro projekty středního rozsahu, bezpečnostní třída RC3 dle EN1627:2012, jednořadý pětistavítkový systém, patentová ochrana
|  | Rozetové kování, kulatá rozeta, koule/klika, tvar kliky U, pevná koule o 55 mm, požární certifikace dle EN 1906, nerez, v páru; Spodní kulatá rozeta, pro cylindrickou vložku, o 53 mm, požární certifikace dle EN 1906, nerez, v páru | [25 empty] | POP |  | Rozetové kování, kulatá rozeta, koule/klika, tvar kliky U, pevná koule o 55 mm, požární certifikace dle EN 1906, nerez, v páru; Spodní kulatá rozeta, pro cylindrickou vložku, o 53 mm, požární certifikace dle EN 1906, nerez, v páru
POP
|  | doplněno 27.2.2025 | [25 empty] | POP
435 | D20 | Vnitřní 2křídlé otočné asymetrické, systémové,plné 1300/1970mm L EW45DP1,C3 D+M | kus | 2 |  | 0 |  | 0 |  | 0 | 21 | 0 | 0 | 0 | 0 | 0 |  | Vlastní | Indiv | 0 | 0 |  | Práce | Běžná |  |  |  | POL1_
|  | L 205 Vnitřní dvoukřídlé otočné dveře, plné, hladké; asymetrické, POŽÁRNĚ ODOLNÉ Skrytá rámová konstrukce z oceli Hladké pozinkované dveřní křídlo Dveře plné - - Padací lišta Ocelová zárubeň pro SDK příčky, tři závěsy bude vybrána na základě vzorkování viz schémata interiéru EW45DP1,C3 | [25 empty] | POP |  | L 205 Vnitřní dvoukřídlé otočné dveře, plné, hladké; asymetrické, POŽÁRNĚ ODOLNÉ Skrytá rámová konstrukce z oceli Hladké pozinkované dveřní křídlo Dveře plné - - Padací lišta Ocelová zárubeň pro SDK příčky, tři závěsy bude vybrána na základě vzorkování viz schémata interiéru EW45DP1,C3
POP
POP
|  | SET 2 | [25 empty] | POP
|  | Běžný provoz | [25 empty] | POP
|  | Protiplech pro zámky | [25 empty] | POP
|  | 2x Pevná zástrč | [25 empty] | POP
|  | Bez samozavírače | [25 empty] | POP
|  | Mechanický samozamykací zámek, bezpečnostní třída RC4, certifikace pro únikové východy dle ČSN EN 179 a ČSN EN 1125, požární certifikace dle EN 1634-1, vyšší stupeň zabezpečení bez potřeby el. ovládání | [25 empty] | POP |  | Mechanický samozamykací zámek, bezpečnostní třída RC4, certifikace pro únikové východy dle ČSN EN 179 a ČSN EN 1125, požární certifikace dle EN 1634-1, vyšší stupeň zabezpečení bez potřeby el. ovládání
|  | Oboustranná cylindrická vložka v systému SGK, pro projekty středního rozsahu, bezpečnostní třída RC3 dle EN1627:2012, jednořadý pětistavítkový systém, patentová ochrana | [25 empty] | POP |  | Oboustranná cylindrická vložka v systému SGK, pro projekty středního rozsahu, bezpečnostní třída RC3 dle EN1627:2012, jednořadý pětistavítkový systém, patentová ochrana
|  | Štítové kování s otvorem na cylindrickou vložku, klika/klika, tvar kliky U, kovový mechanismus s vratnou pružinou,, požární certifikace dle EN 1906, nerez, v páru | [25 empty] | POP |  | Štítové kování s otvorem na cylindrickou vložku, klika/klika, tvar kliky U, kovový mechanismus s vratnou pružinou,, požární certifikace dle EN 1906, nerez, v páru
436 | D21 | Vnitřní 1křídlé otočné, systémové,plné 1000/1970mm L EI30DP3,C3,S200 D+M | kus | 1 |  | 0 |  | 0 |  | 0 | 21 | 0 | 0 | 0 | 0 | 0 |  | Vlastní | Indiv | 0 | 0 |  | Práce | Běžná |  |  |  | POL1_
|  | L 150 Vnitřní jednokřídlé otočné dveře, plné, hladké; POŽÁRNĚ ODOLNÉ Dřevěná rámová konstrukce Plná DTD deska, povrch HPL Dveře plné - - Padací lišta Dřevěná obložková konstrukce bude vybrána na základě vzorkování viz schémata interiéru EI30DP3,C3,S200 | [25 empty] | POP |  | L 150 Vnitřní jednokřídlé otočné dveře, plné, hladké; POŽÁRNĚ ODOLNÉ Dřevěná rámová konstrukce Plná DTD deska, povrch HPL Dveře plné - - Padací lišta Dřevěná obložková konstrukce bude vybrána na základě vzorkování viz schémata interiéru EI30DP3,C3,S200
POP
POP
|  | SET 6 | [25 empty] | POP
|  | Běžný provoz | [25 empty] | POP
|  | Protiplech k EL zámkům - | [25 empty] | POP
|  | Bez samozavírače | [25 empty] | POP
|  | Elektromechanický samozamykací zámek pro profilové dveře, pravolevý - obousměrná střelka, bezpečnostní třída RC4, napájení v rozsahu 12-24V DC, certifikace pro únikové východy dle ČSN EN 179 a ČSN EN 1125, požární certifikace dle EN 1634-1, dvoubodové uzamčení, monitorovací funkce, možnost nastavení zámku do reverzního režimu | [25 empty] | POP |  | Elektromechanický samozamykací zámek pro profilové dveře, pravolevý - obousměrná střelka, bezpečnostní třída RC4, napájení v rozsahu 12-24V DC, certifikace pro únikové východy dle ČSN EN 179 a ČSN EN 1125, požární certifikace dle EN 1634-1, dvoubodové uzamčení, monitorovací funkce, možnost nastavení zámku do reverzního režimu
|  | Oboustranná cylindrická vložka v systému SGK, pro projekty středního rozsahu, bezpečnostní třída RC3 dle EN1627:2012, jednořadý pětistavítkový systém, patentová ochrana, zvýšená ochrana proti odvrtání, povrchová úprava - saténový nikl | [25 empty] | POP |  | Oboustranná cylindrická vložka v systému SGK, pro projekty středního rozsahu, bezpečnostní třída RC3 dle EN1627:2012, jednořadý pětistavítkový systém, patentová ochrana, zvýšená ochrana proti odvrtání, povrchová úprava - saténový nikl
|  | Klika/klika, tvar kliky U, otvor pro cylindrickou vložku; přístupový systém RFID čtečka iClass karet s výstupním bezpotencionálním relé pro spínání externích zařízení, napájení 12-24 V DC, plná integrace do systému ACS přístupový systém RFID čtečka iClass karet s výstupním bezpotencionálním relé pro spínání externích zařízení, napájení 12-24 V DC, plná integrace do systému ACS; Kabel k elektromechanickým zámkům; Rozpojitelná kabelová průchodka pro těžký provoz, maximální úhel otevření 110° | [25 empty] | POP |  | Klika/klika, tvar kliky U, otvor pro cylindrickou vložku; přístupový systém RFID čtečka iClass karet s výstupním bezpotencionálním relé pro spínání externích zařízení, napájení 12-24 V DC, plná integrace do systému ACS přístupový systém RFID čtečka iClass karet s výstupním bezpotencionálním relé pro spínání externích zařízení, napájení 12-24 V DC, plná integrace do systému ACS; Kabel k elektromechanickým zámkům; Rozpojitelná kabelová průchodka pro těžký provoz, maximální úhel otevření 110°
437 | D22 | Vnitřní 1křídlé otočné, systémové,plné 1000/1970mm L EI30DP3,C3,S200 D+M | kus | 1 |  | 0 |  | 0 |  | 0 | 21 | 0 | 0 | 0 | 0 | 0 |  | Vlastní | Indiv | 0 | 0 |  | Práce | Běžná |  |  |  | POL1_
|  | L 200 Vnitřní jednokřídlé otočné dveře, plné, hladké; POŽÁRNĚ ODOLNÉ Dřevěná rámová konstrukce Plná DTD deska, povrch HPL Dveře plné - - Padací lišta Dřevěná obložková konstrukce bude vybrána na základě vzorkování viz schémata interiéru EI30DP3,C3,S200 | [25 empty] | POP |  | L 200 Vnitřní jednokřídlé otočné dveře, plné, hladké; POŽÁRNĚ ODOLNÉ Dřevěná rámová konstrukce Plná DTD deska, povrch HPL Dveře plné - - Padací lišta Dřevěná obložková konstrukce bude vybrána na základě vzorkování viz schémata interiéru EI30DP3,C3,S200
POP
|  | SET 6 | [25 empty] | POP
|  | Běžný provoz | [25 empty] | POP
|  | Protiplech k EL zámkům - | [25 empty] | POP
|  | Bez samozavírače | [25 empty] | POP
|  | Elektromechanický samozamykací zámek pro profilové dveře, pravolevý - obousměrná střelka, bezpečnostní třída RC4, napájení v rozsahu 12-24V DC, certifikace pro únikové východy dle ČSN EN 179 a ČSN EN 1125, požární certifikace dle EN 1634-1, dvoubodové uzamčení, monitorovací funkce, možnost nastavení zámku do reverzního režimu | [25 empty] | POP |  | Elektromechanický samozamykací zámek pro profilové dveře, pravolevý - obousměrná střelka, bezpečnostní třída RC4, napájení v rozsahu 12-24V DC, certifikace pro únikové východy dle ČSN EN 179 a ČSN EN 1125, požární certifikace dle EN 1634-1, dvoubodové uzamčení, monitorovací funkce, možnost nastavení zámku do reverzního režimu
|  | Oboustranná cylindrická vložka v systému SGK, pro projekty středního rozsahu, bezpečnostní třída RC3 dle EN1627:2012, jednořadý pětistavítkový systém, patentová ochrana, zvýšená ochrana proti odvrtání, povrchová úprava - saténový nikl | [25 empty] | POP |  | Oboustranná cylindrická vložka v systému SGK, pro projekty středního rozsahu, bezpečnostní třída RC3 dle EN1627:2012, jednořadý pětistavítkový systém, patentová ochrana, zvýšená ochrana proti odvrtání, povrchová úprava - saténový nikl
|  | Klika/klika, tvar kliky U, otvor pro cylindrickou vložku; přístupový systém RFID čtečka iClass karet s výstupním bezpotencionálním relé pro spínání externích zařízení, napájení 12-24 V DC, plná integrace do systému ACS přístupový systém RFID čtečka iClass karet s výstupním bezpotencionálním relé pro spínání externích zařízení, napájení 12-24 V DC, plná integrace do systému ACS; Kabel k elektromechanickým zámkům; Rozpojitelná kabelová průchodka pro těžký provoz, maximální úhel otevření 110° | [25 empty] | POP |  | Klika/klika, tvar kliky U, otvor pro cylindrickou vložku; přístupový systém RFID čtečka iClass karet s výstupním bezpotencionálním relé pro spínání externích zařízení, napájení 12-24 V DC, plná integrace do systému ACS přístupový systém RFID čtečka iClass karet s výstupním bezpotencionálním relé pro spínání externích zařízení, napájení 12-24 V DC, plná integrace do systému ACS; Kabel k elektromechanickým zámkům; Rozpojitelná kabelová průchodka pro těžký provoz, maximální úhel otevření 110°
438 | D23 | Vnitřní 1křídlé otočné, systémové,plné 1000/1970mm P EW90DP1,C3 D+M | kus | 1 |  | 0 |  | 0 |  | 0 | 21 | 0 | 0 | 0 | 0 | 0 |  | Vlastní | Indiv | 0 | 0 |  | Práce | Běžná |  |  |  | POL1_
|  | P 200 Vnitřní jednokřídlé otočné dveře, plné, hladké; POŽÁRNĚ ODOLNÉ Skrytá rámová konstrukce z oceli Hladké pozinkované dveřní křídlo Dveře plné - - Padací lišta Ocelová zárubeň pro monolitické/zděné stěny, tři závěsy bude vybrána na základě vzorkování viz schémata interiéru EW90DP1,C3 | [25 empty] | POP |  | P 200 Vnitřní jednokřídlé otočné dveře, plné, hladké; POŽÁRNĚ ODOLNÉ Skrytá rámová konstrukce z oceli Hladké pozinkované dveřní křídlo Dveře plné - - Padací lišta Ocelová zárubeň pro monolitické/zděné stěny, tři závěsy bude vybrána na základě vzorkování viz schémata interiéru EW90DP1,C3
POP
|  | SET 5 | [25 empty] | POP
|  | Běžný provoz | [25 empty] | POP
|  | Protiplech pro interiérové zámky - | [25 empty] | POP
|  | Bez samozavírače | [25 empty] | POP
|  | Mechanický zadlabací zámek, pro cylindrickou vložku, pravý, jednozápadový, bez převodu, možnost rozetového kování, dle normy DIN | [25 empty] | POP |  | Mechanický zadlabací zámek, pro cylindrickou vložku, pravý, jednozápadový, bez převodu, možnost rozetového kování, dle normy DIN
|  | Oboustranná cylindrická vložka, v systému SGK, pro rozsáhlé projekty, bezpečností třída RC3 dle EN1627:2012, jednořadý 6-stavítkový systém, patentovaná ochrana, zvýšená ochrana proti odvrtání, povrchová úprava - saténový nikl | [25 empty] | POP |  | Oboustranná cylindrická vložka, v systému SGK, pro rozsáhlé projekty, bezpečností třída RC3 dle EN1627:2012, jednořadý 6-stavítkový systém, patentovaná ochrana, zvýšená ochrana proti odvrtání, povrchová úprava - saténový nikl
|  | Štítové kování s otvorem na cylindrickou vložku, klika/klika, tvar kliky U, kovový mechanismus s vratnou pružinou,, požární certifikace dle EN 1906, nerez, v páru | [25 empty] | POP |  | Štítové kování s otvorem na cylindrickou vložku, klika/klika, tvar kliky U, kovový mechanismus s vratnou pružinou,, požární certifikace dle EN 1906, nerez, v páru
439 | D24 | Vnitřní 1křídlé otočné, systémové,plné 1100/1970mm L EW30DP3,C3 D+M | kus | 1 |  | 0 |  | 0 |  | 0 | 21 | 0 | 0 | 0 | 0 | 0 |  | Vlastní | Indiv | 0 | 0 |  | Práce | Běžná |  |  |  | POL1_
|  | L 150 Vnitřní jednokřídlé otočné dveře, plné, hladké; POŽÁRNĚ ODOLNÉ Dřevěná rámová konstrukce Plná DTD deska, povrch HPL Dveře plné - - Padací lišta Dřevěná obložková konstrukce bude vybrána na základě vzorkování viz schémata interiéru EW30DP3,C3 | [25 empty] | POP |  | L 150 Vnitřní jednokřídlé otočné dveře, plné, hladké; POŽÁRNĚ ODOLNÉ Dřevěná rámová konstrukce Plná DTD deska, povrch HPL Dveře plné - - Padací lišta Dřevěná obložková konstrukce bude vybrána na základě vzorkování viz schémata interiéru EW30DP3,C3
POP
|  | SET 5 | [25 empty] | POP
|  | Běžný provoz | [25 empty] | POP
|  | Protiplech pro interiérové zámky - | [25 empty] | POP
|  | Bez samozavírače | [25 empty] | POP
|  | Mechanický zadlabací zámek, pro cylindrickou vložku, pravý, jednozápadový, bez převodu, možnost rozetového kování, dle normy DIN | [25 empty] | POP |  | Mechanický zadlabací zámek, pro cylindrickou vložku, pravý, jednozápadový, bez převodu, možnost rozetového kování, dle normy DIN
|  | Oboustranná cylindrická vložka, v systému SGK, pro rozsáhlé projekty, bezpečností třída RC3 dle EN1627:2012, jednořadý 6-stavítkový systém, patentovaná ochrana, zvýšená ochrana proti odvrtání, povrchová úprava - saténový nikl | [25 empty] | POP |  | Oboustranná cylindrická vložka, v systému SGK, pro rozsáhlé projekty, bezpečností třída RC3 dle EN1627:2012, jednořadý 6-stavítkový systém, patentovaná ochrana, zvýšená ochrana proti odvrtání, povrchová úprava - saténový nikl
|  | Štítové kování s otvorem na cylindrickou vložku, klika/klika, tvar kliky U, kovový mechanismus s vratnou pružinou,, požární certifikace dle EN 1906, nerez, v páru | [25 empty] | POP |  | Štítové kování s otvorem na cylindrickou vložku, klika/klika, tvar kliky U, kovový mechanismus s vratnou pružinou,, požární certifikace dle EN 1906, nerez, v páru
440 | D25 | Vnitřní 1křídlé otočné, systémové,plné 1100/1970mm L EI45DP1,C3,S200 D+M | kus | 1 |  | 0 |  | 0 |  | 0 | 21 | 0 | 0 | 0 | 0 | 0 |  | Vlastní | Indiv | 0 | 0 |  | Práce | Běžná |  |  |  | POL1_
|  | L 150 Vnitřní jednokřídlé otočné dveře, plné, hladké; POŽÁRNĚ ODOLNÉ Skrytá rámová konstrukce z oceli Hladké pozinkované dveřní křídlo Dveře plné - - Padací lišta Ocelová zárubeň pro monolitické/zděné stěny, tři závěsy bude vybrána na základě vzorkování viz schémata interiéru EI45DP1,C3,S200 | [25 empty] | POP |  | L 150 Vnitřní jednokřídlé otočné dveře, plné, hladké; POŽÁRNĚ ODOLNÉ Skrytá rámová konstrukce z oceli Hladké pozinkované dveřní křídlo Dveře plné - - Padací lišta Ocelová zárubeň pro monolitické/zděné stěny, tři závěsy bude vybrána na základě vzorkování viz schémata interiéru EI45DP1,C3,S200
POP
|  | SET 3 | [25 empty] | POP
|  | Úniková funkce | [25 empty] | POP
|  | Protiplech pro zámky -- | [25 empty] | POP
|  | 1x Dveřní samozavírač s vačkovou technologií, s kluzným ramínkem rozsah sil EN1-4, typ dle váhy a rozměru dveřního křídla, požární certifikace dle EN 1154, funkce back-check, úhel otevření 170° na straně pantů, kluzné ramínko k samozavíračům | [25 empty] | POP |  | 1x Dveřní samozavírač s vačkovou technologií, s kluzným ramínkem rozsah sil EN1-4, typ dle váhy a rozměru dveřního křídla, požární certifikace dle EN 1154, funkce back-check, úhel otevření 170° na straně pantů, kluzné ramínko k samozavíračům
|  | Mechanický samozamykací zámek, bezpečnostní třída RC4, certifikace pro únikové východy dle ČSN EN 179 a ČSN EN 1125, požární certifikace dle EN 1634-1, vyšší stupeň zabezpečení bez potřeby el. ovládání Oboustranná cylindrická vložka v systému SGK, pro projekty středního rozsahu, bezpečnostní třída RC3 dle EN1627:2012, jednořadý pětistavítkový systém, patentová ochrana | [25 empty] | POP |  | Mechanický samozamykací zámek, bezpečnostní třída RC4, certifikace pro únikové východy dle ČSN EN 179 a ČSN EN 1125, požární certifikace dle EN 1634-1, vyšší stupeň zabezpečení bez potřeby el. ovládání Oboustranná cylindrická vložka v systému SGK, pro projekty středního rozsahu, bezpečnostní třída RC3 dle EN1627:2012, jednořadý pětistavítkový systém, patentová ochrana
|  | Rozetové kování, kulatá rozeta, koule/klika, tvar kliky U, pevná koule o 55 mm, požární certifikace dle EN 1906, nerez, v páru; Spodní kulatá rozeta, pro cylindrickou vložku, o 53 mm, požární certifikace dle EN 1906, nerez, v páru | [25 empty] | POP |  | Rozetové kování, kulatá rozeta, koule/klika, tvar kliky U, pevná koule o 55 mm, požární certifikace dle EN 1906, nerez, v páru; Spodní kulatá rozeta, pro cylindrickou vložku, o 53 mm, požární certifikace dle EN 1906, nerez, v páru
441 | D26 | Vnitřní 1křídlé otočné, systémové,plné 1100/1970mm P EI45DP1,C3 D+M | kus | 1 |  | 0 |  | 0 |  | 0 | 21 | 0 | 0 | 0 | 0 | 0 |  | Vlastní | Indiv | 0 | 0 |  | Práce | Běžná |  |  |  | POL1_
|  | P 150 Vnitřní jednokřídlé otočné dveře, plné, hladké; POŽÁRNĚ ODOLNÉ Skrytá rámová konstrukce z oceli Hladké pozinkované dveřní křídlo Dveře plné - - Padací lišta Ocelová zárubeň pro monolitické/zděné stěny, tři závěsy bude vybrána na základě vzorkování viz schémata interiéru EI45DP1,C3 | [25 empty] | POP |  | P 150 Vnitřní jednokřídlé otočné dveře, plné, hladké; POŽÁRNĚ ODOLNÉ Skrytá rámová konstrukce z oceli Hladké pozinkované dveřní křídlo Dveře plné - - Padací lišta Ocelová zárubeň pro monolitické/zděné stěny, tři závěsy bude vybrána na základě vzorkování viz schémata interiéru EI45DP1,C3
POP
|  | SET 3 | [25 empty] | POP
|  | Úniková funkce | [25 empty] | POP
|  | Protiplech pro zámky -- | [25 empty] | POP
|  | 1x Dveřní samozavírač s vačkovou technologií, s kluzným ramínkem rozsah sil EN1-4, typ dle váhy a rozměru dveřního křídla, požární certifikace dle EN 1154, funkce back-check, úhel otevření 170° na straně pantů, kluzné ramínko k samozavíračům | [25 empty] | POP |  | 1x Dveřní samozavírač s vačkovou technologií, s kluzným ramínkem rozsah sil EN1-4, typ dle váhy a rozměru dveřního křídla, požární certifikace dle EN 1154, funkce back-check, úhel otevření 170° na straně pantů, kluzné ramínko k samozavíračům
|  | Mechanický samozamykací zámek, bezpečnostní třída RC4, certifikace pro únikové východy dle ČSN EN 179 a ČSN EN 1125, požární certifikace dle EN 1634-1, vyšší stupeň zabezpečení bez potřeby el. ovládání Oboustranná cylindrická vložka v systému SGK, pro projekty středního rozsahu, bezpečnostní třída RC3 dle EN1627:2012, jednořadý pětistavítkový systém, patentová ochrana | [25 empty] | POP |  | Mechanický samozamykací zámek, bezpečnostní třída RC4, certifikace pro únikové východy dle ČSN EN 179 a ČSN EN 1125, požární certifikace dle EN 1634-1, vyšší stupeň zabezpečení bez potřeby el. ovládání Oboustranná cylindrická vložka v systému SGK, pro projekty středního rozsahu, bezpečnostní třída RC3 dle EN1627:2012, jednořadý pětistavítkový systém, patentová ochrana
|  | Rozetové kování, kulatá rozeta, koule/klika, tvar kliky U, pevná koule o 55 mm, požární certifikace dle EN 1906, nerez, v páru; Spodní kulatá rozeta, pro cylindrickou vložku, o 53 mm, požární certifikace dle EN 1906, nerez, v páru | [25 empty] | POP |  | Rozetové kování, kulatá rozeta, koule/klika, tvar kliky U, pevná koule o 55 mm, požární certifikace dle EN 1906, nerez, v páru; Spodní kulatá rozeta, pro cylindrickou vložku, o 53 mm, požární certifikace dle EN 1906, nerez, v páru
442 | D27 | Vnitřní 1křídlé otočné, systémové,plné 800/1970mm L EI30DP1,C3,S200 D+M | kus | 1 |  | 0 |  | 0 |  | 0 | 21 | 0 | 0 | 0 | 0 | 0 |  | Vlastní | Indiv | 0 | 0 |  | Práce | Běžná |  |  |  | POL1_
|  | L 200 Vstupní jednokřídlé otočné dveře, plné, hladké Dřevěná rámová konstrukce Plná DTD deska, povrch HPL Dveře plné - - Padací lišta Dřevěná obložková konstrukce bude vybrána na základě vzorkování viz schémata interiéru EI30DP1,C3,S200 | [25 empty] | POP |  | L 200 Vstupní jednokřídlé otočné dveře, plné, hladké Dřevěná rámová konstrukce Plná DTD deska, povrch HPL Dveře plné - - Padací lišta Dřevěná obložková konstrukce bude vybrána na základě vzorkování viz schémata interiéru EI30DP1,C3,S200
POP
|  | SET 6 | [25 empty] | POP
|  | Běžný provoz | [25 empty] | POP
|  | Protiplech k EL zámkům - | [25 empty] | POP
|  | Bez samozavírače | [25 empty] | POP
|  | Elektromechanický samozamykací zámek pro profilové dveře, pravolevý - obousměrná střelka, bezpečnostní třída RC4, napájení v rozsahu 12-24V DC, certifikace pro únikové východy dle ČSN EN 179 a ČSN EN 1125, požární certifikace dle EN 1634-1, dvoubodové uzamčení, monitorovací funkce, možnost nastavení zámku do reverzního režimu | [25 empty] | POP |  | Elektromechanický samozamykací zámek pro profilové dveře, pravolevý - obousměrná střelka, bezpečnostní třída RC4, napájení v rozsahu 12-24V DC, certifikace pro únikové východy dle ČSN EN 179 a ČSN EN 1125, požární certifikace dle EN 1634-1, dvoubodové uzamčení, monitorovací funkce, možnost nastavení zámku do reverzního režimu
|  | Oboustranná cylindrická vložka v systému SGK, pro projekty středního rozsahu, bezpečnostní třída RC3 dle EN1627:2012, jednořadý pětistavítkový systém, patentová ochrana, zvýšená ochrana proti odvrtání, povrchová úprava - saténový nikl | [25 empty] | POP |  | Oboustranná cylindrická vložka v systému SGK, pro projekty středního rozsahu, bezpečnostní třída RC3 dle EN1627:2012, jednořadý pětistavítkový systém, patentová ochrana, zvýšená ochrana proti odvrtání, povrchová úprava - saténový nikl
|  | Klika/klika, tvar kliky U, otvor pro cylindrickou vložku; přístupový systém RFID čtečka iClass karet s výstupním bezpotencionálním relé pro spínání externích zařízení, napájení 12-24 V DC, plná integrace do systému ACS přístupový systém RFID čtečka iClass karet s výstupním bezpotencionálním relé pro spínání externích zařízení, napájení 12-24 V DC, plná integrace do systému ACS; Kabel k elektromechanickým zámkům; Rozpojitelná kabelová průchodka pro těžký provoz, maximální úhel otevření 110° | [25 empty] | POP |  | Klika/klika, tvar kliky U, otvor pro cylindrickou vložku; přístupový systém RFID čtečka iClass karet s výstupním bezpotencionálním relé pro spínání externích zařízení, napájení 12-24 V DC, plná integrace do systému ACS přístupový systém RFID čtečka iClass karet s výstupním bezpotencionálním relé pro spínání externích zařízení, napájení 12-24 V DC, plná integrace do systému ACS; Kabel k elektromechanickým zámkům; Rozpojitelná kabelová průchodka pro těžký provoz, maximální úhel otevření 110°
443 | D28 | Vnitřní 1křídlé otočné, systémové,plné 800/1970mm L EI30DP1,C3,S200 D+M | kus | 1 |  | 0 |  | 0 |  | 0 | 21 | 0 | 0 | 0 | 0 | 0 |  | Vlastní | Indiv | 0 | 0 |  | Práce | Běžná |  |  |  | POL1_
|  | L 200 Vstupní jednokřídlé otočné dveře, plné, hladké Dřevěná rámová konstrukce Plná DTD deska, povrch HPL Dveře plné - - Padací lišta Dřevěná obložková konstrukce bude vybrána na základě vzorkování viz schémata interiéru EI30DP1,C3,S200 | [25 empty] | POP |  | L 200 Vstupní jednokřídlé otočné dveře, plné, hladké Dřevěná rámová konstrukce Plná DTD deska, povrch HPL Dveře plné - - Padací lišta Dřevěná obložková konstrukce bude vybrána na základě vzorkování viz schémata interiéru EI30DP1,C3,S200
POP
POP
|  | SET 6 | [25 empty] | POP
|  | Běžný provoz | [25 empty] | POP
|  | Protiplech k EL zámkům - | [25 empty] | POP
|  | Bez samozavírače | [25 empty] | POP
|  | Elektromechanický samozamykací zámek pro profilové dveře, pravolevý - obousměrná střelka, bezpečnostní třída RC4, napájení v rozsahu 12-24V DC, certifikace pro únikové východy dle ČSN EN 179 a ČSN EN 1125, požární certifikace dle EN 1634-1, dvoubodové uzamčení, monitorovací funkce, možnost nastavení zámku do reverzního režimu | [25 empty] | POP |  | Elektromechanický samozamykací zámek pro profilové dveře, pravolevý - obousměrná střelka, bezpečnostní třída RC4, napájení v rozsahu 12-24V DC, certifikace pro únikové východy dle ČSN EN 179 a ČSN EN 1125, požární certifikace dle EN 1634-1, dvoubodové uzamčení, monitorovací funkce, možnost nastavení zámku do reverzního režimu
|  | Oboustranná cylindrická vložka v systému SGK, pro projekty středního rozsahu, bezpečnostní třída RC3 dle EN1627:2012, jednořadý pětistavítkový systém, patentová ochrana, zvýšená ochrana proti odvrtání, povrchová úprava - saténový nikl | [25 empty] | POP |  | Oboustranná cylindrická vložka v systému SGK, pro projekty středního rozsahu, bezpečnostní třída RC3 dle EN1627:2012, jednořadý pětistavítkový systém, patentová ochrana, zvýšená ochrana proti odvrtání, povrchová úprava - saténový nikl
|  | Klika/klika, tvar kliky U, otvor pro cylindrickou vložku; přístupový systém RFID čtečka iClass karet s výstupním bezpotencionálním relé pro spínání externích zařízení, napájení 12-24 V DC, plná integrace do systému ACS přístupový systém RFID čtečka iClass karet s výstupním bezpotencionálním relé pro spínání externích zařízení, napájení 12-24 V DC, plná integrace do systému ACS; Kabel k elektromechanickým zámkům; Rozpojitelná kabelová průchodka pro těžký provoz, maximální úhel otevření 110° | [25 empty] | POP |  | Klika/klika, tvar kliky U, otvor pro cylindrickou vložku; přístupový systém RFID čtečka iClass karet s výstupním bezpotencionálním relé pro spínání externích zařízení, napájení 12-24 V DC, plná integrace do systému ACS přístupový systém RFID čtečka iClass karet s výstupním bezpotencionálním relé pro spínání externích zařízení, napájení 12-24 V DC, plná integrace do systému ACS; Kabel k elektromechanickým zámkům; Rozpojitelná kabelová průchodka pro těžký provoz, maximální úhel otevření 110°
444 | D29 | Vnitřní 1křídlé otočné, systémové,plné 800/1970mm L EI30DP1 D+M | kus | 1 |  | 0 |  | 0 |  | 0 | 21 | 0 | 0 | 0 | 0 | 0 |  | Vlastní | Indiv | 0 | 0 |  | Práce | Běžná |  |  |  | POL1_
|  | L 200 Vstupní jednokřídlé otočné dveře, plné, hladké Skrytá rámová konstrukce z oceli Hladké pozinkované dveřní křídlo Dveře plné - - Padací lišta Ocelová zárubeň pro monolitické/zděné stěny, tři závěsy bude vybrána na základě vzorkování viz schémata interiéru EI30DP1 | [25 empty] | POP |  | L 200 Vstupní jednokřídlé otočné dveře, plné, hladké Skrytá rámová konstrukce z oceli Hladké pozinkované dveřní křídlo Dveře plné - - Padací lišta Ocelová zárubeň pro monolitické/zděné stěny, tři závěsy bude vybrána na základě vzorkování viz schémata interiéru EI30DP1
POP
|  | SET 6 | [25 empty] | POP
|  | Běžný provoz | [25 empty] | POP
|  | Protiplech k EL zámkům - | [25 empty] | POP
|  | Bez samozavírače | [25 empty] | POP
|  | Elektromechanický samozamykací zámek pro profilové dveře, pravolevý - obousměrná střelka, bezpečnostní třída RC4, napájení v rozsahu 12-24V DC, certifikace pro únikové východy dle ČSN EN 179 a ČSN EN 1125, požární certifikace dle EN 1634-1, dvoubodové uzamčení, monitorovací funkce, možnost nastavení zámku do reverzního režimu | [25 empty] | POP |  | Elektromechanický samozamykací zámek pro profilové dveře, pravolevý - obousměrná střelka, bezpečnostní třída RC4, napájení v rozsahu 12-24V DC, certifikace pro únikové východy dle ČSN EN 179 a ČSN EN 1125, požární certifikace dle EN 1634-1, dvoubodové uzamčení, monitorovací funkce, možnost nastavení zámku do reverzního režimu
|  | Oboustranná cylindrická vložka v systému SGK, pro projekty středního rozsahu, bezpečnostní třída RC3 dle EN1627:2012, jednořadý pětistavítkový systém, patentová ochrana, zvýšená ochrana proti odvrtání, povrchová úprava - saténový nikl | [25 empty] | POP |  | Oboustranná cylindrická vložka v systému SGK, pro projekty středního rozsahu, bezpečnostní třída RC3 dle EN1627:2012, jednořadý pětistavítkový systém, patentová ochrana, zvýšená ochrana proti odvrtání, povrchová úprava - saténový nikl
|  | Klika/klika, tvar kliky U, otvor pro cylindrickou vložku; přístupový systém RFID čtečka iClass karet s výstupním bezpotencionálním relé pro spínání externích zařízení, napájení 12-24 V DC, plná integrace do systému ACS přístupový systém RFID čtečka iClass karet s výstupním bezpotencionálním relé pro spínání externích zařízení, napájení 12-24 V DC, plná integrace do systému ACS; Kabel k elektromechanickým zámkům; Rozpojitelná kabelová průchodka pro těžký provoz, maximální úhel otevření 110° | [25 empty] | POP |  | Klika/klika, tvar kliky U, otvor pro cylindrickou vložku; přístupový systém RFID čtečka iClass karet s výstupním bezpotencionálním relé pro spínání externích zařízení, napájení 12-24 V DC, plná integrace do systému ACS přístupový systém RFID čtečka iClass karet s výstupním bezpotencionálním relé pro spínání externích zařízení, napájení 12-24 V DC, plná integrace do systému ACS; Kabel k elektromechanickým zámkům; Rozpojitelná kabelová průchodka pro těžký provoz, maximální úhel otevření 110°
445 | D30 | Vnitřní 1křídlé otočné, systémové,plné 800/1970mm L EI30DP1 D+M | kus | 1 |  | 0 |  | 0 |  | 0 | 21 | 0 | 0 | 0 | 0 | 0 |  | Vlastní | Indiv | 0 | 0 |  | Práce | Běžná |  |  |  | POL1_
|  | L 200 Vstupní jednokřídlé otočné dveře, plné, hladké Skrytá rámová konstrukce z oceli Hladké pozinkované dveřní křídlo Dveře plné - - Padací lišta Ocelová zárubeň pro monolitické/zděné stěny, tři závěsy bude vybrána na základě vzorkování viz schémata interiéru EI30DP1 | [25 empty] | POP |  | L 200 Vstupní jednokřídlé otočné dveře, plné, hladké Skrytá rámová konstrukce z oceli Hladké pozinkované dveřní křídlo Dveře plné - - Padací lišta Ocelová zárubeň pro monolitické/zděné stěny, tři závěsy bude vybrána na základě vzorkování viz schémata interiéru EI30DP1
POP
|  | SET 6 | [25 empty] | POP
|  | Běžný provoz | [25 empty] | POP
|  | Protiplech k EL zámkům - | [25 empty] | POP
|  | Bez samozavírače | [25 empty] | POP
|  | Elektromechanický samozamykací zámek pro profilové dveře, pravolevý - obousměrná střelka, bezpečnostní třída RC4, napájení v rozsahu 12-24V DC, certifikace pro únikové východy dle ČSN EN 179 a ČSN EN 1125, požární certifikace dle EN 1634-1, dvoubodové uzamčení, monitorovací funkce, možnost nastavení zámku do reverzního režimu | [25 empty] | POP |  | Elektromechanický samozamykací zámek pro profilové dveře, pravolevý - obousměrná střelka, bezpečnostní třída RC4, napájení v rozsahu 12-24V DC, certifikace pro únikové východy dle ČSN EN 179 a ČSN EN 1125, požární certifikace dle EN 1634-1, dvoubodové uzamčení, monitorovací funkce, možnost nastavení zámku do reverzního režimu
|  | Oboustranná cylindrická vložka v systému SGK, pro projekty středního rozsahu, bezpečnostní třída RC3 dle EN1627:2012, jednořadý pětistavítkový systém, patentová ochrana, zvýšená ochrana proti odvrtání, povrchová úprava - saténový nikl | [25 empty] | POP |  | Oboustranná cylindrická vložka v systému SGK, pro projekty středního rozsahu, bezpečnostní třída RC3 dle EN1627:2012, jednořadý pětistavítkový systém, patentová ochrana, zvýšená ochrana proti odvrtání, povrchová úprava - saténový nikl
|  | Klika/klika, tvar kliky U, otvor pro cylindrickou vložku; přístupový systém RFID čtečka iClass karet s výstupním bezpotencionálním relé pro spínání externích zařízení, napájení 12-24 V DC, plná integrace do systému ACS přístupový systém RFID čtečka iClass karet s výstupním bezpotencionálním relé pro spínání externích zařízení, napájení 12-24 V DC, plná integrace do systému ACS; Kabel k elektromechanickým zámkům; Rozpojitelná kabelová průchodka pro těžký provoz, maximální úhel otevření 110° | [25 empty] | POP |  | Klika/klika, tvar kliky U, otvor pro cylindrickou vložku; přístupový systém RFID čtečka iClass karet s výstupním bezpotencionálním relé pro spínání externích zařízení, napájení 12-24 V DC, plná integrace do systému ACS přístupový systém RFID čtečka iClass karet s výstupním bezpotencionálním relé pro spínání externích zařízení, napájení 12-24 V DC, plná integrace do systému ACS; Kabel k elektromechanickým zámkům; Rozpojitelná kabelová průchodka pro těžký provoz, maximální úhel otevření 110°
446 | D31 | Vnitřní 1křídlé otočné, systémové,plné 800/1970mm L EI30DP1 D+M | kus | 1 |  | 0 |  | 0 |  | 0 | 21 | 0 | 0 | 0 | 0 | 0 |  | Vlastní | Indiv | 0 | 0 |  | Práce | Běžná |  |  |  | POL1_
|  | L 200 Vstupní jednokřídlé otočné dveře, plné, hladké Skrytá rámová konstrukce z oceli Hladké pozinkované dveřní křídlo Dveře plné - - Padací lišta Dřevěná obložková konstrukce bude vybrána na základě vzorkování viz schémata interiéru EI30DP1 | [25 empty] | POP |  | L 200 Vstupní jednokřídlé otočné dveře, plné, hladké Skrytá rámová konstrukce z oceli Hladké pozinkované dveřní křídlo Dveře plné - - Padací lišta Dřevěná obložková konstrukce bude vybrána na základě vzorkování viz schémata interiéru EI30DP1
POP
|  | SET 6 | [25 empty] | POP
|  | Běžný provoz | [25 empty] | POP
|  | Protiplech k EL zámkům - | [25 empty] | POP
|  | Bez samozavírače | [25 empty] | POP
|  | Elektromechanický samozamykací zámek pro profilové dveře, pravolevý - obousměrná střelka, bezpečnostní třída RC4, napájení v rozsahu 12-24V DC, certifikace pro únikové východy dle ČSN EN 179 a ČSN EN 1125, požární certifikace dle EN 1634-1, dvoubodové uzamčení, monitorovací funkce, možnost nastavení zámku do reverzního režimu | [25 empty] | POP |  | Elektromechanický samozamykací zámek pro profilové dveře, pravolevý - obousměrná střelka, bezpečnostní třída RC4, napájení v rozsahu 12-24V DC, certifikace pro únikové východy dle ČSN EN 179 a ČSN EN 1125, požární certifikace dle EN 1634-1, dvoubodové uzamčení, monitorovací funkce, možnost nastavení zámku do reverzního režimu
|  | Oboustranná cylindrická vložka v systému SGK, pro projekty středního rozsahu, bezpečnostní třída RC3 dle EN1627:2012, jednořadý pětistavítkový systém, patentová ochrana, zvýšená ochrana proti odvrtání, povrchová úprava - saténový nikl | [25 empty] | POP |  | Oboustranná cylindrická vložka v systému SGK, pro projekty středního rozsahu, bezpečnostní třída RC3 dle EN1627:2012, jednořadý pětistavítkový systém, patentová ochrana, zvýšená ochrana proti odvrtání, povrchová úprava - saténový nikl
|  | Klika/klika, tvar kliky U, otvor pro cylindrickou vložku; přístupový systém RFID čtečka iClass karet s výstupním bezpotencionálním relé pro spínání externích zařízení, napájení 12-24 V DC, plná integrace do systému ACS přístupový systém RFID čtečka iClass karet s výstupním bezpotencionálním relé pro spínání externích zařízení, napájení 12-24 V DC, plná integrace do systému ACS; Kabel k elektromechanickým zámkům; Rozpojitelná kabelová průchodka pro těžký provoz, maximální úhel otevření 110° | [25 empty] | POP |  | Klika/klika, tvar kliky U, otvor pro cylindrickou vložku; přístupový systém RFID čtečka iClass karet s výstupním bezpotencionálním relé pro spínání externích zařízení, napájení 12-24 V DC, plná integrace do systému ACS přístupový systém RFID čtečka iClass karet s výstupním bezpotencionálním relé pro spínání externích zařízení, napájení 12-24 V DC, plná integrace do systému ACS; Kabel k elektromechanickým zámkům; Rozpojitelná kabelová průchodka pro těžký provoz, maximální úhel otevření 110°
447 | D32 | Vnitřní 1křídlé otočné, systémové,plné 800/1970mm L EI30DP1,C3,S200 D+M | kus | 3 |  | 0 |  | 0 |  | 0 | 21 | 0 | 0 | 0 | 0 | 0 |  | Vlastní | Indiv | 0 | 0 |  | Práce | Běžná |  |  |  | POL1_
|  | L 200 Vstupní jednokřídlé otočné dveře, plné, hladké Skrytá rámová konstrukce z oceli Hladké pozinkované dveřní křídlo Dveře plné - - Padací lišta Ocelová zárubeň pro monolitické/zděné stěny, tři závěsy bude vybrána na základě vzorkování viz schémata interiéru EI30DP1,C3,S200 | [25 empty] | POP |  | L 200 Vstupní jednokřídlé otočné dveře, plné, hladké Skrytá rámová konstrukce z oceli Hladké pozinkované dveřní křídlo Dveře plné - - Padací lišta Ocelová zárubeň pro monolitické/zděné stěny, tři závěsy bude vybrána na základě vzorkování viz schémata interiéru EI30DP1,C3,S200
POP
|  | SET 6 | [25 empty] | POP
|  | Běžný provoz | [25 empty] | POP
|  | Protiplech k EL zámkům - | [25 empty] | POP
|  | Bez samozavírače | [25 empty] | POP
|  | Elektromechanický samozamykací zámek pro profilové dveře, pravolevý - obousměrná střelka, bezpečnostní třída RC4, napájení v rozsahu 12-24V DC, certifikace pro únikové východy dle ČSN EN 179 a ČSN EN 1125, požární certifikace dle EN 1634-1, dvoubodové uzamčení, monitorovací funkce, možnost nastavení zámku do reverzního režimu | [25 empty] | POP |  | Elektromechanický samozamykací zámek pro profilové dveře, pravolevý - obousměrná střelka, bezpečnostní třída RC4, napájení v rozsahu 12-24V DC, certifikace pro únikové východy dle ČSN EN 179 a ČSN EN 1125, požární certifikace dle EN 1634-1, dvoubodové uzamčení, monitorovací funkce, možnost nastavení zámku do reverzního režimu
|  | Oboustranná cylindrická vložka v systému SGK, pro projekty středního rozsahu, bezpečnostní třída RC3 dle EN1627:2012, jednořadý pětistavítkový systém, patentová ochrana, zvýšená ochrana proti odvrtání, povrchová úprava - saténový nikl | [25 empty] | POP |  | Oboustranná cylindrická vložka v systému SGK, pro projekty středního rozsahu, bezpečnostní třída RC3 dle EN1627:2012, jednořadý pětistavítkový systém, patentová ochrana, zvýšená ochrana proti odvrtání, povrchová úprava - saténový nikl
|  | Klika/klika, tvar kliky U, otvor pro cylindrickou vložku; přístupový systém RFID čtečka iClass karet s výstupním bezpotencionálním relé pro spínání externích zařízení, napájení 12-24 V DC, plná integrace do systému ACS přístupový systém RFID čtečka iClass karet s výstupním bezpotencionálním relé pro spínání externích zařízení, napájení 12-24 V DC, plná integrace do systému ACS; Kabel k elektromechanickým zámkům; Rozpojitelná kabelová průchodka pro těžký provoz, maximální úhel otevření 110° | [25 empty] | POP |  | Klika/klika, tvar kliky U, otvor pro cylindrickou vložku; přístupový systém RFID čtečka iClass karet s výstupním bezpotencionálním relé pro spínání externích zařízení, napájení 12-24 V DC, plná integrace do systému ACS přístupový systém RFID čtečka iClass karet s výstupním bezpotencionálním relé pro spínání externích zařízení, napájení 12-24 V DC, plná integrace do systému ACS; Kabel k elektromechanickým zámkům; Rozpojitelná kabelová průchodka pro těžký provoz, maximální úhel otevření 110°
448 | D33 | Vnitřní 1křídlé otočné, systémové,plné 800/1970mm L EI30DP1,C3,S200 D+M | kus | 3 |  | 0 |  | 0 |  | 0 | 21 | 0 | 0 | 0 | 0 | 0 |  | Vlastní | Indiv | 0 | 0 |  | Práce | Běžná |  |  |  | POL1_
|  | L 200 Vstupní jednokřídlé otočné dveře, plné, hladké Skrytá rámová konstrukce z oceli Hladké pozinkované dveřní křídlo Dveře plné - - Padací lišta Ocelová zárubeň pro monolitické/zděné stěny, tři závěsy bude vybrána na základě vzorkování viz schémata interiéru EI30DP1,C3,S200 | [25 empty] | POP |  | L 200 Vstupní jednokřídlé otočné dveře, plné, hladké Skrytá rámová konstrukce z oceli Hladké pozinkované dveřní křídlo Dveře plné - - Padací lišta Ocelová zárubeň pro monolitické/zděné stěny, tři závěsy bude vybrána na základě vzorkování viz schémata interiéru EI30DP1,C3,S200
POP
|  | SET 6 | [25 empty] | POP
|  | Běžný provoz | [25 empty] | POP
|  | Protiplech k EL zámkům - | [25 empty] | POP
|  | Bez samozavírače | [25 empty] | POP
|  | Elektromechanický samozamykací zámek pro profilové dveře, pravolevý - obousměrná střelka, bezpečnostní třída RC4, napájení v rozsahu 12-24V DC, certifikace pro únikové východy dle ČSN EN 179 a ČSN EN 1125, požární certifikace dle EN 1634-1, dvoubodové uzamčení, monitorovací funkce, možnost nastavení zámku do reverzního režimu | [25 empty] | POP |  | Elektromechanický samozamykací zámek pro profilové dveře, pravolevý - obousměrná střelka, bezpečnostní třída RC4, napájení v rozsahu 12-24V DC, certifikace pro únikové východy dle ČSN EN 179 a ČSN EN 1125, požární certifikace dle EN 1634-1, dvoubodové uzamčení, monitorovací funkce, možnost nastavení zámku do reverzního režimu
|  | Oboustranná cylindrická vložka v systému SGK, pro projekty středního rozsahu, bezpečnostní třída RC3 dle EN1627:2012, jednořadý pětistavítkový systém, patentová ochrana, zvýšená ochrana proti odvrtání, povrchová úprava - saténový nikl | [25 empty] | POP |  | Oboustranná cylindrická vložka v systému SGK, pro projekty středního rozsahu, bezpečnostní třída RC3 dle EN1627:2012, jednořadý pětistavítkový systém, patentová ochrana, zvýšená ochrana proti odvrtání, povrchová úprava - saténový nikl
|  | Klika/klika, tvar kliky U, otvor pro cylindrickou vložku; přístupový systém RFID čtečka iClass karet s výstupním bezpotencionálním relé pro spínání externích zařízení, napájení 12-24 V DC, plná integrace do systému ACS přístupový systém RFID čtečka iClass karet s výstupním bezpotencionálním relé pro spínání externích zařízení, napájení 12-24 V DC, plná integrace do systému ACS; Kabel k elektromechanickým zámkům; Rozpojitelná kabelová průchodka pro těžký provoz, maximální úhel otevření 110° | [25 empty] | POP |  | Klika/klika, tvar kliky U, otvor pro cylindrickou vložku; přístupový systém RFID čtečka iClass karet s výstupním bezpotencionálním relé pro spínání externích zařízení, napájení 12-24 V DC, plná integrace do systému ACS přístupový systém RFID čtečka iClass karet s výstupním bezpotencionálním relé pro spínání externích zařízení, napájení 12-24 V DC, plná integrace do systému ACS; Kabel k elektromechanickým zámkům; Rozpojitelná kabelová průchodka pro těžký provoz, maximální úhel otevření 110°
449 | D34 | Vnitřní 1křídlé otočné, systémové,plné 800/1970mm L EI30DP1,C3,S200 D+M | kus | 1 |  | 0 |  | 0 |  | 0 | 21 | 0 | 0 | 0 | 0 | 0 |  | Vlastní | Indiv | 0 | 0 |  | Práce | Běžná |  |  |  | POL1_
|  | P 150 Vnitřní jednokřídlé otočné dveře, plné, hladké; POŽÁRNĚ ODOLNÉ Dřevěná rámová konstrukce Plná DTD deska, povrch HPL Dveře plné - - Padací lišta Dřevěná obložková konstrukce bude vybrána na základě vzorkování viz schémata interiéru EI30DP3,C3,S200 | [25 empty] | POP |  | P 150 Vnitřní jednokřídlé otočné dveře, plné, hladké; POŽÁRNĚ ODOLNÉ Dřevěná rámová konstrukce Plná DTD deska, povrch HPL Dveře plné - - Padací lišta Dřevěná obložková konstrukce bude vybrána na základě vzorkování viz schémata interiéru EI30DP3,C3,S200
POP
POP
|  | SET 6 | [25 empty] | POP
|  | Běžný provoz | [25 empty] | POP
|  | Protiplech k EL zámkům - | [25 empty] | POP
|  | Bez samozavírače | [25 empty] | POP
|  | Elektromechanický samozamykací zámek pro profilové dveře, pravolevý - obousměrná střelka, bezpečnostní třída RC4, napájení v rozsahu 12-24V DC, certifikace pro únikové východy dle ČSN EN 179 a ČSN EN 1125, požární certifikace dle EN 1634-1, dvoubodové uzamčení, monitorovací funkce, možnost nastavení zámku do reverzního režimu | [25 empty] | POP |  | Elektromechanický samozamykací zámek pro profilové dveře, pravolevý - obousměrná střelka, bezpečnostní třída RC4, napájení v rozsahu 12-24V DC, certifikace pro únikové východy dle ČSN EN 179 a ČSN EN 1125, požární certifikace dle EN 1634-1, dvoubodové uzamčení, monitorovací funkce, možnost nastavení zámku do reverzního režimu
|  | Oboustranná cylindrická vložka v systému SGK, pro projekty středního rozsahu, bezpečnostní třída RC3 dle EN1627:2012, jednořadý pětistavítkový systém, patentová ochrana, zvýšená ochrana proti odvrtání, povrchová úprava - saténový nikl | [25 empty] | POP |  | Oboustranná cylindrická vložka v systému SGK, pro projekty středního rozsahu, bezpečnostní třída RC3 dle EN1627:2012, jednořadý pětistavítkový systém, patentová ochrana, zvýšená ochrana proti odvrtání, povrchová úprava - saténový nikl
|  | Klika/klika, tvar kliky U, otvor pro cylindrickou vložku; přístupový systém RFID čtečka iClass karet s výstupním bezpotencionálním relé pro spínání externích zařízení, napájení 12-24 V DC, plná integrace do systému ACS přístupový systém RFID čtečka iClass karet s výstupním bezpotencionálním relé pro spínání externích zařízení, napájení 12-24 V DC, plná integrace do systému ACS; Kabel k elektromechanickým zámkům; Rozpojitelná kabelová průchodka pro těžký provoz, maximální úhel otevření 110° | [25 empty] | POP |  | Klika/klika, tvar kliky U, otvor pro cylindrickou vložku; přístupový systém RFID čtečka iClass karet s výstupním bezpotencionálním relé pro spínání externích zařízení, napájení 12-24 V DC, plná integrace do systému ACS přístupový systém RFID čtečka iClass karet s výstupním bezpotencionálním relé pro spínání externích zařízení, napájení 12-24 V DC, plná integrace do systému ACS; Kabel k elektromechanickým zámkům; Rozpojitelná kabelová průchodka pro těžký provoz, maximální úhel otevření 110°
450 | D35 | Vnitřní 1křídlé otočné, systémové,plné 900/1970mm L EI30DP3,C3,S200 D+M | kus | 2 |  | 0 |  | 0 |  | 0 | 21 | 0 | 0 | 0 | 0 | 0 |  | Vlastní | Indiv | 0 | 0 |  | Práce | Běžná |  |  |  | POL1_
|  | L 150 Vnitřní jednokřídlé otočné dveře, plné, hladké; POŽÁRNĚ ODOLNÉ ÚNIKOVÉ Dřevěná rámová konstrukce Plná DTD deska, povrch HPL Dveře plné - - Padací lišta Dřevěná obložková konstrukce bude vybrána na základě vzorkování viz schémata interiéru EI30DP3,C3,S200 | [25 empty] | POP |  | L 150 Vnitřní jednokřídlé otočné dveře, plné, hladké; POŽÁRNĚ ODOLNÉ ÚNIKOVÉ Dřevěná rámová konstrukce Plná DTD deska, povrch HPL Dveře plné - - Padací lišta Dřevěná obložková konstrukce bude vybrána na základě vzorkování viz schémata interiéru EI30DP3,C3,S200
POP
|  | SET 5 | [25 empty] | POP
|  | Běžný provoz | [25 empty] | POP
|  | Protiplech pro interiérové zámky - | [25 empty] | POP
|  | Bez samozavírače | [25 empty] | POP
|  | Mechanický zadlabací zámek, pro cylindrickou vložku, pravý, jednozápadový, bez převodu, možnost rozetového kování, dle normy DIN | [25 empty] | POP |  | Mechanický zadlabací zámek, pro cylindrickou vložku, pravý, jednozápadový, bez převodu, možnost rozetového kování, dle normy DIN
|  | Oboustranná cylindrická vložka, v systému SGK, pro rozsáhlé projekty, bezpečností třída RC3 dle EN1627:2012, jednořadý 6-stavítkový systém, patentovaná ochrana, zvýšená ochrana proti odvrtání, povrchová úprava - saténový nikl | [25 empty] | POP |  | Oboustranná cylindrická vložka, v systému SGK, pro rozsáhlé projekty, bezpečností třída RC3 dle EN1627:2012, jednořadý 6-stavítkový systém, patentovaná ochrana, zvýšená ochrana proti odvrtání, povrchová úprava - saténový nikl
|  | Štítové kování s otvorem na cylindrickou vložku, klika/klika, tvar kliky U, kovový mechanismus s vratnou pružinou,, požární certifikace dle EN 1906, nerez, v páru | [25 empty] | POP |  | Štítové kování s otvorem na cylindrickou vložku, klika/klika, tvar kliky U, kovový mechanismus s vratnou pružinou,, požární certifikace dle EN 1906, nerez, v páru
POP
|  | doplněno 27.2.2025 | [25 empty] | POP
451 | D36 | Vnitřní 1křídlé otočné, systémové,plné 900/1970mm L EI30DP3,C3,S200 D+M | kus | 1 |  | 0 |  | 0 |  | 0 | 21 | 0 | 0 | 0 | 0 | 0 |  | Vlastní | Indiv | 0 | 0 |  | Práce | Běžná |  |  |  | POL1_
|  | L 150 Vnitřní jednokřídlé otočné dveře, plné, hladké; POŽÁRNĚ ODOLNÉ Dřevěná rámová konstrukce Plná DTD deska, povrch HPL Dveře plné - - Padací lišta Dřevěná obložková konstrukce bude vybrána na základě vzorkování viz schémata interiéru EI30DP3,C3,S200 | [25 empty] | POP |  | L 150 Vnitřní jednokřídlé otočné dveře, plné, hladké; POŽÁRNĚ ODOLNÉ Dřevěná rámová konstrukce Plná DTD deska, povrch HPL Dveře plné - - Padací lišta Dřevěná obložková konstrukce bude vybrána na základě vzorkování viz schémata interiéru EI30DP3,C3,S200
POP
|  | SET 5 | [25 empty] | POP
|  | Běžný provoz | [25 empty] | POP
|  | Protiplech pro interiérové zámky - | [25 empty] | POP
|  | Bez samozavírače | [25 empty] | POP
|  | Mechanický zadlabací zámek, pro cylindrickou vložku, pravý, jednozápadový, bez převodu, možnost rozetového kování, dle normy DIN | [25 empty] | POP |  | Mechanický zadlabací zámek, pro cylindrickou vložku, pravý, jednozápadový, bez převodu, možnost rozetového kování, dle normy DIN
|  | Oboustranná cylindrická vložka, v systému SGK, pro rozsáhlé projekty, bezpečností třída RC3 dle EN1627:2012, jednořadý 6-stavítkový systém, patentovaná ochrana, zvýšená ochrana proti odvrtání, povrchová úprava - saténový nikl | [25 empty] | POP |  | Oboustranná cylindrická vložka, v systému SGK, pro rozsáhlé projekty, bezpečností třída RC3 dle EN1627:2012, jednořadý 6-stavítkový systém, patentovaná ochrana, zvýšená ochrana proti odvrtání, povrchová úprava - saténový nikl
|  | Štítové kování s otvorem na cylindrickou vložku, klika/klika, tvar kliky U, kovový mechanismus s vratnou pružinou,, požární certifikace dle EN 1906, nerez, v páru | [25 empty] | POP |  | Štítové kování s otvorem na cylindrickou vložku, klika/klika, tvar kliky U, kovový mechanismus s vratnou pružinou,, požární certifikace dle EN 1906, nerez, v páru
POP
|  | doplněno 27.2.2025 | [25 empty] | POP
452 | D37 | Vnitřní 1křídlé otočné, systémové,plné 900/1970mm L EI60DP1,C3 D+M | kus | 1 |  | 0 |  | 0 |  | 0 | 21 | 0 | 0 | 0 | 0 | 0 |  | Vlastní | Indiv | 0 | 0 |  | Práce | Běžná |  |  |  | POL1_
|  | L 150 Vnitřní jednokřídlé otočné dveře, plné, hladké; POŽÁRNĚ ODOLNÉ Dřevěná rámová konstrukce Plná DTD deska, povrch HPL Dveře plné - - Padací lišta Dřevěná obložková konstrukce bude vybrána na základě vzorkování viz schémata interiéru EI60DP1,C3 | [25 empty] | POP |  | L 150 Vnitřní jednokřídlé otočné dveře, plné, hladké; POŽÁRNĚ ODOLNÉ Dřevěná rámová konstrukce Plná DTD deska, povrch HPL Dveře plné - - Padací lišta Dřevěná obložková konstrukce bude vybrána na základě vzorkování viz schémata interiéru EI60DP1,C3
POP
POP
|  | SET 5 | [25 empty] | POP
|  | Běžný provoz | [25 empty] | POP
|  | Protiplech pro interiérové zámky - | [25 empty] | POP
|  | Bez samozavírače | [25 empty] | POP
|  | Mechanický zadlabací zámek, pro cylindrickou vložku, pravý, jednozápadový, bez převodu, možnost rozetového kování, dle normy DIN | [25 empty] | POP |  | Mechanický zadlabací zámek, pro cylindrickou vložku, pravý, jednozápadový, bez převodu, možnost rozetového kování, dle normy DIN
|  | Oboustranná cylindrická vložka, v systému SGK, pro rozsáhlé projekty, bezpečností třída RC3 dle EN1627:2012, jednořadý 6-stavítkový systém, patentovaná ochrana, zvýšená ochrana proti odvrtání, povrchová úprava - saténový nikl | [25 empty] | POP |  | Oboustranná cylindrická vložka, v systému SGK, pro rozsáhlé projekty, bezpečností třída RC3 dle EN1627:2012, jednořadý 6-stavítkový systém, patentovaná ochrana, zvýšená ochrana proti odvrtání, povrchová úprava - saténový nikl
|  | Štítové kování s otvorem na cylindrickou vložku, klika/klika, tvar kliky U, kovový mechanismus s vratnou pružinou,, požární certifikace dle EN 1906, nerez, v páru | [25 empty] | POP |  | Štítové kování s otvorem na cylindrickou vložku, klika/klika, tvar kliky U, kovový mechanismus s vratnou pružinou,, požární certifikace dle EN 1906, nerez, v páru
453 | D38 | Vnitřní 1křídlé otočné, systémové,plné 900/1970mm L EW30DP3,C3 D+M | kus | 5 |  | 0 |  | 0 |  | 0 | 21 | 0 | 0 | 0 | 0 | 0 |  | Vlastní | Indiv | 0 | 0 |  | Práce | Běžná |  |  |  | POL1_
|  | L 150 Vnitřní jednokřídlé otočné dveře, plné, hladké; POŽÁRNĚ ODOLNÉ Dřevěná rámová konstrukce Plná DTD deska, povrch HPL Dveře plné - - Padací lišta Dřevěná obložková konstrukce bude vybrána na základě vzorkování viz schémata interiéru EW30DP3,C3 | [25 empty] | POP |  | L 150 Vnitřní jednokřídlé otočné dveře, plné, hladké; POŽÁRNĚ ODOLNÉ Dřevěná rámová konstrukce Plná DTD deska, povrch HPL Dveře plné - - Padací lišta Dřevěná obložková konstrukce bude vybrána na základě vzorkování viz schémata interiéru EW30DP3,C3
POP
POP
POP
|  | SET 5 | [25 empty] | POP
|  | Běžný provoz | [25 empty] | POP
|  | Protiplech pro interiérové zámky - | [25 empty] | POP
|  | Bez samozavírače | [25 empty] | POP
|  | Mechanický zadlabací zámek, pro cylindrickou vložku, pravý, jednozápadový, bez převodu, možnost rozetového kování, dle normy DIN | [25 empty] | POP |  | Mechanický zadlabací zámek, pro cylindrickou vložku, pravý, jednozápadový, bez převodu, možnost rozetového kování, dle normy DIN
|  | Oboustranná cylindrická vložka, v systému SGK, pro rozsáhlé projekty, bezpečností třída RC3 dle EN1627:2012, jednořadý 6-stavítkový systém, patentovaná ochrana, zvýšená ochrana proti odvrtání, povrchová úprava - saténový nikl | [25 empty] | POP |  | Oboustranná cylindrická vložka, v systému SGK, pro rozsáhlé projekty, bezpečností třída RC3 dle EN1627:2012, jednořadý 6-stavítkový systém, patentovaná ochrana, zvýšená ochrana proti odvrtání, povrchová úprava - saténový nikl
|  | Štítové kování s otvorem na cylindrickou vložku, klika/klika, tvar kliky U, kovový mechanismus s vratnou pružinou,, požární certifikace dle EN 1906, nerez, v páru | [25 empty] | POP |  | Štítové kování s otvorem na cylindrickou vložku, klika/klika, tvar kliky U, kovový mechanismus s vratnou pružinou,, požární certifikace dle EN 1906, nerez, v páru
454 | D39 | Vnitřní 1křídlé otočné, systémové,plné 900/1970mm L EI30DP3,C3,S200 D+M | kus | 1 |  | 0 |  | 0 |  | 0 | 21 | 0 | 0 | 0 | 0 | 0 |  | Vlastní | Indiv | 0 | 0 |  | Práce | Běžná |  |  |  | POL1_
|  | L 150 Vstupní jednokřídlé otočné dveře, plné, hladké Dřevěná rámová konstrukce Plná DTD deska, povrch HPL Dveře plné - - Padací lišta Dřevěná obložková konstrukce bude vybrána na základě vzorkování viz schémata interiéru EI30DP3,C3,S200 | [25 empty] | POP |  | L 150 Vstupní jednokřídlé otočné dveře, plné, hladké Dřevěná rámová konstrukce Plná DTD deska, povrch HPL Dveře plné - - Padací lišta Dřevěná obložková konstrukce bude vybrána na základě vzorkování viz schémata interiéru EI30DP3,C3,S200
POP
POP
|  | SET 6 | [25 empty] | POP
|  | Běžný provoz | [25 empty] | POP
|  | Protiplech k EL zámkům - | [25 empty] | POP
|  | Bez samozavírače | [25 empty] | POP
|  | Elektromechanický samozamykací zámek pro profilové dveře, pravolevý - obousměrná střelka, bezpečnostní třída RC4, napájení v rozsahu 12-24V DC, certifikace pro únikové východy dle ČSN EN 179 a ČSN EN 1125, požární certifikace dle EN 1634-1, dvoubodové uzamčení, monitorovací funkce, možnost nastavení zámku do reverzního režimu | [25 empty] | POP |  | Elektromechanický samozamykací zámek pro profilové dveře, pravolevý - obousměrná střelka, bezpečnostní třída RC4, napájení v rozsahu 12-24V DC, certifikace pro únikové východy dle ČSN EN 179 a ČSN EN 1125, požární certifikace dle EN 1634-1, dvoubodové uzamčení, monitorovací funkce, možnost nastavení zámku do reverzního režimu
|  | Oboustranná cylindrická vložka v systému SGK, pro projekty středního rozsahu, bezpečnostní třída RC3 dle EN1627:2012, jednořadý pětistavítkový systém, patentová ochrana, zvýšená ochrana proti odvrtání, povrchová úprava - saténový nikl | [25 empty] | POP |  | Oboustranná cylindrická vložka v systému SGK, pro projekty středního rozsahu, bezpečnostní třída RC3 dle EN1627:2012, jednořadý pětistavítkový systém, patentová ochrana, zvýšená ochrana proti odvrtání, povrchová úprava - saténový nikl
|  | Klika/klika, tvar kliky U, otvor pro cylindrickou vložku; přístupový systém RFID čtečka iClass karet s výstupním bezpotencionálním relé pro spínání externích zařízení, napájení 12-24 V DC, plná integrace do systému ACS přístupový systém RFID čtečka iClass karet s výstupním bezpotencionálním relé pro spínání externích zařízení, napájení 12-24 V DC, plná integrace do systému ACS; Kabel k elektromechanickým zámkům; Rozpojitelná kabelová průchodka pro těžký provoz, maximální úhel otevření 110° | [25 empty] | POP |  | Klika/klika, tvar kliky U, otvor pro cylindrickou vložku; přístupový systém RFID čtečka iClass karet s výstupním bezpotencionálním relé pro spínání externích zařízení, napájení 12-24 V DC, plná integrace do systému ACS přístupový systém RFID čtečka iClass karet s výstupním bezpotencionálním relé pro spínání externích zařízení, napájení 12-24 V DC, plná integrace do systému ACS; Kabel k elektromechanickým zámkům; Rozpojitelná kabelová průchodka pro těžký provoz, maximální úhel otevření 110°
455 | D40 | Vnitřní 1křídlé otočné, systémové,plné 900/1970mm L EI45DP1,C3,S200 D+M | kus | 1 |  | 0 |  | 0 |  | 0 | 21 | 0 | 0 | 0 | 0 | 0 |  | Vlastní | Indiv | 0 | 0 |  | Práce | Běžná |  |  |  | POL1_
|  | L 200 Vnitřní jednokřídlé otočné dveře, plné, hladké; POŽÁRNĚ ODOLNÉ Skrytá rámová konstrukce z oceli Hladké pozinkované dveřní křídlo Dveře plné - - Padací lišta Ocelová zárubeň pro monolitické/zděné stěny, tři závěsy bude vybrána na základě vzorkování viz schémata interiéru EI45DP1,C3,S200 | [25 empty] | POP |  | L 200 Vnitřní jednokřídlé otočné dveře, plné, hladké; POŽÁRNĚ ODOLNÉ Skrytá rámová konstrukce z oceli Hladké pozinkované dveřní křídlo Dveře plné - - Padací lišta Ocelová zárubeň pro monolitické/zděné stěny, tři závěsy bude vybrána na základě vzorkování viz schémata interiéru EI45DP1,C3,S200
POP
|  | SET 6 | [25 empty] | POP
|  | Běžný provoz | [25 empty] | POP
|  | Protiplech k EL zámkům - | [25 empty] | POP
|  | Bez samozavírače | [25 empty] | POP
|  | Elektromechanický samozamykací zámek pro profilové dveře, pravolevý - obousměrná střelka, bezpečnostní třída RC4, napájení v rozsahu 12-24V DC, certifikace pro únikové východy dle ČSN EN 179 a ČSN EN 1125, požární certifikace dle EN 1634-1, dvoubodové uzamčení, monitorovací funkce, možnost nastavení zámku do reverzního režimu | [25 empty] | POP |  | Elektromechanický samozamykací zámek pro profilové dveře, pravolevý - obousměrná střelka, bezpečnostní třída RC4, napájení v rozsahu 12-24V DC, certifikace pro únikové východy dle ČSN EN 179 a ČSN EN 1125, požární certifikace dle EN 1634-1, dvoubodové uzamčení, monitorovací funkce, možnost nastavení zámku do reverzního režimu
|  | Oboustranná cylindrická vložka v systému SGK, pro projekty středního rozsahu, bezpečnostní třída RC3 dle EN1627:2012, jednořadý pětistavítkový systém, patentová ochrana, zvýšená ochrana proti odvrtání, povrchová úprava - saténový nikl | [25 empty] | POP |  | Oboustranná cylindrická vložka v systému SGK, pro projekty středního rozsahu, bezpečnostní třída RC3 dle EN1627:2012, jednořadý pětistavítkový systém, patentová ochrana, zvýšená ochrana proti odvrtání, povrchová úprava - saténový nikl
|  | Klika/klika, tvar kliky U, otvor pro cylindrickou vložku; přístupový systém RFID čtečka iClass karet s výstupním bezpotencionálním relé pro spínání externích zařízení, napájení 12-24 V DC, plná integrace do systému ACS přístupový systém RFID čtečka iClass karet s výstupním bezpotencionálním relé pro spínání externích zařízení, napájení 12-24 V DC, plná integrace do systému ACS; Kabel k elektromechanickým zámkům; Rozpojitelná kabelová průchodka pro těžký provoz, maximální úhel otevření 110° | [25 empty] | POP |  | Klika/klika, tvar kliky U, otvor pro cylindrickou vložku; přístupový systém RFID čtečka iClass karet s výstupním bezpotencionálním relé pro spínání externích zařízení, napájení 12-24 V DC, plná integrace do systému ACS přístupový systém RFID čtečka iClass karet s výstupním bezpotencionálním relé pro spínání externích zařízení, napájení 12-24 V DC, plná integrace do systému ACS; Kabel k elektromechanickým zámkům; Rozpojitelná kabelová průchodka pro těžký provoz, maximální úhel otevření 110°
456 | D41 | Vnitřní 1křídlé otočné, systémové,plné 900/1970mm L EI30DP3,C3,S200 D+M | kus | 2 |  | 0 |  | 0 |  | 0 | 21 | 0 | 0 | 0 | 0 | 0 |  | Vlastní | Indiv | 0 | 0 |  | Práce | Běžná |  |  |  | POL1_
|  | P 150 Vnitřní jednokřídlé otočné dveře, plné, hladké; POŽÁRNĚ ODOLNÉ Dřevěná rámová konstrukce Plná DTD deska, povrch HPL Dveře plné - - Padací lišta Dřevěná obložková konstrukce bude vybrána na základě vzorkování viz schémata interiéru EI30DP3,C3,S200 | [25 empty] | POP |  | P 150 Vnitřní jednokřídlé otočné dveře, plné, hladké; POŽÁRNĚ ODOLNÉ Dřevěná rámová konstrukce Plná DTD deska, povrch HPL Dveře plné - - Padací lišta Dřevěná obložková konstrukce bude vybrána na základě vzorkování viz schémata interiéru EI30DP3,C3,S200
POP
POP
|  | SET 6 | [25 empty] | POP
|  | Běžný provoz | [25 empty] | POP
|  | Protiplech k EL zámkům - | [25 empty] | POP
|  | Bez samozavírače | [25 empty] | POP
|  | Elektromechanický samozamykací zámek pro profilové dveře, pravolevý - obousměrná střelka, bezpečnostní třída RC4, napájení v rozsahu 12-24V DC, certifikace pro únikové východy dle ČSN EN 179 a ČSN EN 1125, požární certifikace dle EN 1634-1, dvoubodové uzamčení, monitorovací funkce, možnost nastavení zámku do reverzního režimu | [25 empty] | POP |  | Elektromechanický samozamykací zámek pro profilové dveře, pravolevý - obousměrná střelka, bezpečnostní třída RC4, napájení v rozsahu 12-24V DC, certifikace pro únikové východy dle ČSN EN 179 a ČSN EN 1125, požární certifikace dle EN 1634-1, dvoubodové uzamčení, monitorovací funkce, možnost nastavení zámku do reverzního režimu
|  | Oboustranná cylindrická vložka v systému SGK, pro projekty středního rozsahu, bezpečnostní třída RC3 dle EN1627:2012, jednořadý pětistavítkový systém, patentová ochrana, zvýšená ochrana proti odvrtání, povrchová úprava - saténový nikl | [25 empty] | POP |  | Oboustranná cylindrická vložka v systému SGK, pro projekty středního rozsahu, bezpečnostní třída RC3 dle EN1627:2012, jednořadý pětistavítkový systém, patentová ochrana, zvýšená ochrana proti odvrtání, povrchová úprava - saténový nikl
|  | Klika/klika, tvar kliky U, otvor pro cylindrickou vložku; přístupový systém RFID čtečka iClass karet s výstupním bezpotencionálním relé pro spínání externích zařízení, napájení 12-24 V DC, plná integrace do systému ACS přístupový systém RFID čtečka iClass karet s výstupním bezpotencionálním relé pro spínání externích zařízení, napájení 12-24 V DC, plná integrace do systému ACS; Kabel k elektromechanickým zámkům; Rozpojitelná kabelová průchodka pro těžký provoz, maximální úhel otevření 110° | [25 empty] | POP |  | Klika/klika, tvar kliky U, otvor pro cylindrickou vložku; přístupový systém RFID čtečka iClass karet s výstupním bezpotencionálním relé pro spínání externích zařízení, napájení 12-24 V DC, plná integrace do systému ACS přístupový systém RFID čtečka iClass karet s výstupním bezpotencionálním relé pro spínání externích zařízení, napájení 12-24 V DC, plná integrace do systému ACS; Kabel k elektromechanickým zámkům; Rozpojitelná kabelová průchodka pro těžký provoz, maximální úhel otevření 110°
457 | D42 | Vnitřní 1křídlé otočné, systémové,plné 900/1970mm P EI30DP3,C3,S200 D+M | kus | 1 |  | 0 |  | 0 |  | 0 | 21 | 0 | 0 | 0 | 0 | 0 |  | Vlastní | Indiv | 0 | 0 |  | Práce | Běžná |  |  |  | POL1_
|  | P 150 Vnitřní jednokřídlé otočné dveře, plné, hladké; POŽÁRNĚ ODOLNÉ Dřevěná rámová konstrukce Plná DTD deska, povrch HPL Dveře plné - - Padací lišta Dřevěná obložková konstrukce bude vybrána na základě vzorkování viz schémata interiéru EI30DP3,C3,S200 | [25 empty] | POP |  | P 150 Vnitřní jednokřídlé otočné dveře, plné, hladké; POŽÁRNĚ ODOLNÉ Dřevěná rámová konstrukce Plná DTD deska, povrch HPL Dveře plné - - Padací lišta Dřevěná obložková konstrukce bude vybrána na základě vzorkování viz schémata interiéru EI30DP3,C3,S200
POP
POP
|  | SET 6 | [25 empty] | POP
|  | Běžný provoz | [25 empty] | POP
|  | Protiplech k EL zámkům - | [25 empty] | POP
|  | Bez samozavírače | [25 empty] | POP
|  | Elektromechanický samozamykací zámek pro profilové dveře, pravolevý - obousměrná střelka, bezpečnostní třída RC4, napájení v rozsahu 12-24V DC, certifikace pro únikové východy dle ČSN EN 179 a ČSN EN 1125, požární certifikace dle EN 1634-1, dvoubodové uzamčení, monitorovací funkce, možnost nastavení zámku do reverzního režimu | [25 empty] | POP |  | Elektromechanický samozamykací zámek pro profilové dveře, pravolevý - obousměrná střelka, bezpečnostní třída RC4, napájení v rozsahu 12-24V DC, certifikace pro únikové východy dle ČSN EN 179 a ČSN EN 1125, požární certifikace dle EN 1634-1, dvoubodové uzamčení, monitorovací funkce, možnost nastavení zámku do reverzního režimu
|  | Oboustranná cylindrická vložka v systému SGK, pro projekty středního rozsahu, bezpečnostní třída RC3 dle EN1627:2012, jednořadý pětistavítkový systém, patentová ochrana, zvýšená ochrana proti odvrtání, povrchová úprava - saténový nikl | [25 empty] | POP |  | Oboustranná cylindrická vložka v systému SGK, pro projekty středního rozsahu, bezpečnostní třída RC3 dle EN1627:2012, jednořadý pětistavítkový systém, patentová ochrana, zvýšená ochrana proti odvrtání, povrchová úprava - saténový nikl
|  | Klika/klika, tvar kliky U, otvor pro cylindrickou vložku; přístupový systém RFID čtečka iClass karet s výstupním bezpotencionálním relé pro spínání externích zařízení, napájení 12-24 V DC, plná integrace do systému ACS přístupový systém RFID čtečka iClass karet s výstupním bezpotencionálním relé pro spínání externích zařízení, napájení 12-24 V DC, plná integrace do systému ACS; Kabel k elektromechanickým zámkům; Rozpojitelná kabelová průchodka pro těžký provoz, maximální úhel otevření 110° | [25 empty] | POP |  | Klika/klika, tvar kliky U, otvor pro cylindrickou vložku; přístupový systém RFID čtečka iClass karet s výstupním bezpotencionálním relé pro spínání externích zařízení, napájení 12-24 V DC, plná integrace do systému ACS přístupový systém RFID čtečka iClass karet s výstupním bezpotencionálním relé pro spínání externích zařízení, napájení 12-24 V DC, plná integrace do systému ACS; Kabel k elektromechanickým zámkům; Rozpojitelná kabelová průchodka pro těžký provoz, maximální úhel otevření 110°
458 | D43 | Vnitřní 1křídlé otočné, systémové,plné 900/1970mm P EI30DP3,C3,S200 D+M | kus | 1 |  | 0 |  | 0 |  | 0 | 21 | 0 | 0 | 0 | 0 | 0 |  | Vlastní | Indiv | 0 | 0 |  | Práce | Běžná |  |  |  | POL1_
|  | P 150 Vnitřní jednokřídlé otočné dveře, plné, hladké; POŽÁRNĚ ODOLNÉ Dřevěná rámová konstrukce Plná DTD deska, povrch HPL Dveře plné - - Padací lišta Dřevěná obložková konstrukce bude vybrána na základě vzorkování viz schémata interiéru EI30DP3,C3,S200 | [25 empty] | POP |  | P 150 Vnitřní jednokřídlé otočné dveře, plné, hladké; POŽÁRNĚ ODOLNÉ Dřevěná rámová konstrukce Plná DTD deska, povrch HPL Dveře plné - - Padací lišta Dřevěná obložková konstrukce bude vybrána na základě vzorkování viz schémata interiéru EI30DP3,C3,S200
POP
|  | SET 5 | [25 empty] | POP
|  | Běžný provoz | [25 empty] | POP
|  | Protiplech pro interiérové zámky - | [25 empty] | POP
|  | Bez samozavírače | [25 empty] | POP
|  | Mechanický zadlabací zámek, pro cylindrickou vložku, pravý, jednozápadový, bez převodu, možnost rozetového kování, dle normy DIN | [25 empty] | POP |  | Mechanický zadlabací zámek, pro cylindrickou vložku, pravý, jednozápadový, bez převodu, možnost rozetového kování, dle normy DIN
|  | Oboustranná cylindrická vložka, v systému SGK, pro rozsáhlé projekty, bezpečností třída RC3 dle EN1627:2012, jednořadý 6-stavítkový systém, patentovaná ochrana, zvýšená ochrana proti odvrtání, povrchová úprava - saténový nikl | [25 empty] | POP |  | Oboustranná cylindrická vložka, v systému SGK, pro rozsáhlé projekty, bezpečností třída RC3 dle EN1627:2012, jednořadý 6-stavítkový systém, patentovaná ochrana, zvýšená ochrana proti odvrtání, povrchová úprava - saténový nikl
|  | Štítové kování s otvorem na cylindrickou vložku, klika/klika, tvar kliky U, kovový mechanismus s vratnou pružinou,, požární certifikace dle EN 1906, nerez, v páru | [25 empty] | POP |  | Štítové kování s otvorem na cylindrickou vložku, klika/klika, tvar kliky U, kovový mechanismus s vratnou pružinou,, požární certifikace dle EN 1906, nerez, v páru
459 | D44 | Vnitřní 1křídlé otočné, systémové,plné 900/1970mm P EI30DP3,C3,S200,K D+M | kus | 1 |  | 0 |  | 0 |  | 0 | 21 | 0 | 0 | 0 | 0 | 0 |  | Vlastní | Indiv | 0 | 0 |  | Práce | Běžná |  |  |  | POL1_
|  | P 150 Vnitřní jednokřídlé otočné dveře, plné, hladké; POŽÁRNĚ ODOLNÉ ÚNIKOVÉ Dřevěná rámová konstrukce Plná DTD deska, povrch HPL Dveře plné - - Padací lišta Dřevěná obložková konstrukce bude vybrána na základě vzorkování viz schémata interiéru EI30DP3,C3,S200 | [25 empty] | POP |  | P 150 Vnitřní jednokřídlé otočné dveře, plné, hladké; POŽÁRNĚ ODOLNÉ ÚNIKOVÉ Dřevěná rámová konstrukce Plná DTD deska, povrch HPL Dveře plné - - Padací lišta Dřevěná obložková konstrukce bude vybrána na základě vzorkování viz schémata interiéru EI30DP3,C3,S200
POP
|  | SET 5 | [25 empty] | POP
|  | Běžný provoz | [25 empty] | POP
|  | Protiplech pro interiérové zámky - | [25 empty] | POP
|  | Bez samozavírače | [25 empty] | POP
|  | Mechanický zadlabací zámek, pro cylindrickou vložku, pravý, jednozápadový, bez převodu, možnost rozetového kování, dle normy DIN | [25 empty] | POP |  | Mechanický zadlabací zámek, pro cylindrickou vložku, pravý, jednozápadový, bez převodu, možnost rozetového kování, dle normy DIN
|  | Oboustranná cylindrická vložka, v systému SGK, pro rozsáhlé projekty, bezpečností třída RC3 dle EN1627:2012, jednořadý 6-stavítkový systém, patentovaná ochrana, zvýšená ochrana proti odvrtání, povrchová úprava - saténový nikl | [25 empty] | POP |  | Oboustranná cylindrická vložka, v systému SGK, pro rozsáhlé projekty, bezpečností třída RC3 dle EN1627:2012, jednořadý 6-stavítkový systém, patentovaná ochrana, zvýšená ochrana proti odvrtání, povrchová úprava - saténový nikl
|  | Štítové kování s otvorem na cylindrickou vložku, klika/klika, tvar kliky U, kovový mechanismus s vratnou pružinou,, požární certifikace dle EN 1906, nerez, v páru | [25 empty] | POP |  | Štítové kování s otvorem na cylindrickou vložku, klika/klika, tvar kliky U, kovový mechanismus s vratnou pružinou,, požární certifikace dle EN 1906, nerez, v páru
460 | D45 | Vnitřní 1křídlé otočné, systémové,plné 900/1970mm P EI45DP1,C3,S200 D+M | kus | 1 |  | 0 |  | 0 |  | 0 | 21 | 0 | 0 | 0 | 0 | 0 |  | Vlastní | Indiv | 0 | 0 |  | Práce | Běžná |  |  |  | POL1_
|  | P 150 Vnitřní jednokřídlé otočné dveře, plné, hladké; POŽÁRNĚ ODOLNÉ Skrytá rámová konstrukce z oceli Hladké pozinkované dveřní křídlo Dveře plné - - Padací lišta Ocelová zárubeň pro monolitické/zděné stěny, tři závěsy bude vybrána na základě vzorkování viz schémata interiéru EI45DP1,C3,S200 | [25 empty] | POP |  | P 150 Vnitřní jednokřídlé otočné dveře, plné, hladké; POŽÁRNĚ ODOLNÉ Skrytá rámová konstrukce z oceli Hladké pozinkované dveřní křídlo Dveře plné - - Padací lišta Ocelová zárubeň pro monolitické/zděné stěny, tři závěsy bude vybrána na základě vzorkování viz schémata interiéru EI45DP1,C3,S200
POP
POP
|  | SET 6 | [25 empty] | POP
|  | Běžný provoz | [25 empty] | POP
|  | Protiplech k EL zámkům - | [25 empty] | POP
|  | Bez samozavírače | [25 empty] | POP
|  | Elektromechanický samozamykací zámek pro profilové dveře, pravolevý - obousměrná střelka, bezpečnostní třída RC4, napájení v rozsahu 12-24V DC, certifikace pro únikové východy dle ČSN EN 179 a ČSN EN 1125, požární certifikace dle EN 1634-1, dvoubodové uzamčení, monitorovací funkce, možnost nastavení zámku do reverzního režimu | [25 empty] | POP |  | Elektromechanický samozamykací zámek pro profilové dveře, pravolevý - obousměrná střelka, bezpečnostní třída RC4, napájení v rozsahu 12-24V DC, certifikace pro únikové východy dle ČSN EN 179 a ČSN EN 1125, požární certifikace dle EN 1634-1, dvoubodové uzamčení, monitorovací funkce, možnost nastavení zámku do reverzního režimu
|  | Oboustranná cylindrická vložka v systému SGK, pro projekty středního rozsahu, bezpečnostní třída RC3 dle EN1627:2012, jednořadý pětistavítkový systém, patentová ochrana, zvýšená ochrana proti odvrtání, povrchová úprava - saténový nikl | [25 empty] | POP |  | Oboustranná cylindrická vložka v systému SGK, pro projekty středního rozsahu, bezpečnostní třída RC3 dle EN1627:2012, jednořadý pětistavítkový systém, patentová ochrana, zvýšená ochrana proti odvrtání, povrchová úprava - saténový nikl
|  | Klika/klika, tvar kliky U, otvor pro cylindrickou vložku; přístupový systém RFID čtečka iClass karet s výstupním bezpotencionálním relé pro spínání externích zařízení, napájení 12-24 V DC, plná integrace do systému ACS přístupový systém RFID čtečka iClass karet s výstupním bezpotencionálním relé pro spínání externích zařízení, napájení 12-24 V DC, plná integrace do systému ACS; Kabel k elektromechanickým zámkům; Rozpojitelná kabelová průchodka pro těžký provoz, maximální úhel otevření 110° | [25 empty] | POP |  | Klika/klika, tvar kliky U, otvor pro cylindrickou vložku; přístupový systém RFID čtečka iClass karet s výstupním bezpotencionálním relé pro spínání externích zařízení, napájení 12-24 V DC, plná integrace do systému ACS přístupový systém RFID čtečka iClass karet s výstupním bezpotencionálním relé pro spínání externích zařízení, napájení 12-24 V DC, plná integrace do systému ACS; Kabel k elektromechanickým zámkům; Rozpojitelná kabelová průchodka pro těžký provoz, maximální úhel otevření 110°
461 | D46 | Vnitřní 1křídlé otočné, systémové,plné 900/1970mm P EW90DP1,C3 D+M | kus | 1 |  | 0 |  | 0 |  | 0 | 21 | 0 | 0 | 0 | 0 | 0 |  | Vlastní | Indiv | 0 | 0 |  | Práce | Běžná |  |  |  | POL1_
|  | P 220 Vnitřní jednokřídlé otočné dveře, plné, hladké; POŽÁRNĚ ODOLNÉ Skrytá rámová konstrukce z oceli Hladké pozinkované dveřní křídlo Dveře plné - - Padací lišta Ocelová zárubeň pro SDK příčky, tři závěsy bude vybrána na základě vzorkování viz schémata interiéru EW90DP1,C3 | [25 empty] | POP |  | P 220 Vnitřní jednokřídlé otočné dveře, plné, hladké; POŽÁRNĚ ODOLNÉ Skrytá rámová konstrukce z oceli Hladké pozinkované dveřní křídlo Dveře plné - - Padací lišta Ocelová zárubeň pro SDK příčky, tři závěsy bude vybrána na základě vzorkování viz schémata interiéru EW90DP1,C3
POP
POP
|  | SET 6 | [25 empty] | POP
|  | Běžný provoz | [25 empty] | POP
|  | Protiplech k EL zámkům - | [25 empty] | POP
|  | Bez samozavírače | [25 empty] | POP
|  | Elektromechanický samozamykací zámek pro profilové dveře, pravolevý - obousměrná střelka, bezpečnostní třída RC4, napájení v rozsahu 12-24V DC, certifikace pro únikové východy dle ČSN EN 179 a ČSN EN 1125, požární certifikace dle EN 1634-1, dvoubodové uzamčení, monitorovací funkce, možnost nastavení zámku do reverzního režimu | [25 empty] | POP |  | Elektromechanický samozamykací zámek pro profilové dveře, pravolevý - obousměrná střelka, bezpečnostní třída RC4, napájení v rozsahu 12-24V DC, certifikace pro únikové východy dle ČSN EN 179 a ČSN EN 1125, požární certifikace dle EN 1634-1, dvoubodové uzamčení, monitorovací funkce, možnost nastavení zámku do reverzního režimu
|  | Oboustranná cylindrická vložka v systému SGK, pro projekty středního rozsahu, bezpečnostní třída RC3 dle EN1627:2012, jednořadý pětistavítkový systém, patentová ochrana, zvýšená ochrana proti odvrtání, povrchová úprava - saténový nikl | [25 empty] | POP |  | Oboustranná cylindrická vložka v systému SGK, pro projekty středního rozsahu, bezpečnostní třída RC3 dle EN1627:2012, jednořadý pětistavítkový systém, patentová ochrana, zvýšená ochrana proti odvrtání, povrchová úprava - saténový nikl
|  | Klika/klika, tvar kliky U, otvor pro cylindrickou vložku; přístupový systém RFID čtečka iClass karet s výstupním bezpotencionálním relé pro spínání externích zařízení, napájení 12-24 V DC, plná integrace do systému ACS přístupový systém RFID čtečka iClass karet s výstupním bezpotencionálním relé pro spínání externích zařízení, napájení 12-24 V DC, plná integrace do systému ACS; Kabel k elektromechanickým zámkům; Rozpojitelná kabelová průchodka pro těžký provoz, maximální úhel otevření 110° | [25 empty] | POP |  | Klika/klika, tvar kliky U, otvor pro cylindrickou vložku; přístupový systém RFID čtečka iClass karet s výstupním bezpotencionálním relé pro spínání externích zařízení, napájení 12-24 V DC, plná integrace do systému ACS přístupový systém RFID čtečka iClass karet s výstupním bezpotencionálním relé pro spínání externích zařízení, napájení 12-24 V DC, plná integrace do systému ACS; Kabel k elektromechanickým zámkům; Rozpojitelná kabelová průchodka pro těžký provoz, maximální úhel otevření 110°
462 | D55 | Vnitřní 2křídlé otočné symetrické, systémové, plné 2000/2500mm P bez PO D+M | kus | 1 |  | 0 |  | 0 |  | 0 | 21 | 0 | 0 | 0 | 0 | 0 |  | Vlastní | Indiv | 0 | 0 |  | Práce | Běžná |  |  |  | POL1_
|  | P 200 Vnitřní dvoukřídlé otočné dveře, plné, hladké; symetrické, POŽÁRNĚ ODOLNÉ Dřevěná rámová konstrukce Plná DTD deska, povrch HPL Dveře plné - - Padací lišta Ocelová zárubeň pro monolitické/zděné stěny, tři závěsy bude vybrána na základě vzorkování viz schémata interiéru Bez PO | [25 empty] | POP |  | P 200 Vnitřní dvoukřídlé otočné dveře, plné, hladké; symetrické, POŽÁRNĚ ODOLNÉ Dřevěná rámová konstrukce Plná DTD deska, povrch HPL Dveře plné - - Padací lišta Ocelová zárubeň pro monolitické/zděné stěny, tři závěsy bude vybrána na základě vzorkování viz schémata interiéru Bez PO
POP
|  | SET 4 | [25 empty] | POP
|  | Běžný provoz | [25 empty] | POP
|  | Protiplech pro zámky | [25 empty] | POP
|  | 2x Pevná zástrč | [25 empty] | POP
|  | Bez samozavírače | [25 empty] | POP
|  | Mechanický samozamykací zámek, bezpečnostní třída RC4, certifikace pro únikové východy dle ČSN EN 179 a ČSN EN 1125, požární certifikace dle EN 1634-1, vyšší stupeň zabezpečení bez potřeby el. ovládání | [25 empty] | POP |  | Mechanický samozamykací zámek, bezpečnostní třída RC4, certifikace pro únikové východy dle ČSN EN 179 a ČSN EN 1125, požární certifikace dle EN 1634-1, vyšší stupeň zabezpečení bez potřeby el. ovládání
|  | Oboustranná cylindrická vložka v systému SGK, pro projekty středního rozsahu, bezpečnostní třída RC3 dle EN1627:2012, jednořadý pětistavítkový systém, patentová ochrana | [25 empty] | POP |  | Oboustranná cylindrická vložka v systému SGK, pro projekty středního rozsahu, bezpečnostní třída RC3 dle EN1627:2012, jednořadý pětistavítkový systém, patentová ochrana
|  | Štítové kování s otvorem na cylindrickou vložku, klika/klika, tvar kliky U, kovový mechanismus s vratnou pružinou,, požární certifikace dle EN 1906, nerez, v páru | [25 empty] | POP |  | Štítové kování s otvorem na cylindrickou vložku, klika/klika, tvar kliky U, kovový mechanismus s vratnou pružinou,, požární certifikace dle EN 1906, nerez, v páru
463 | D56 | Vnitřní 2křídlé otočné symetrické, systémové, plné 2000/1970mm P bez PO D+M | kus | 1 |  | 0 |  | 0 |  | 0 | 21 | 0 | 0 | 0 | 0 | 0 |  | Vlastní | Indiv | 0 | 0 |  | Práce | Běžná |  |  |  | POL1_
|  | P 205 Vnitřní dvoukřídlé otočné dveře, prosklené, hladké; symetricklé, Dřevěná rámová konstrukce Plná DTD deska, povrch HPL Dveře prosklené, bezpečnostní tepelně izolační trojsklo čiré - - Padací lišta Dřevěná obložková konstrukce bude vybrána na základě vzorkování viz schémata interiéru Bez PO | [25 empty] | POP |  | P 205 Vnitřní dvoukřídlé otočné dveře, prosklené, hladké; symetricklé, Dřevěná rámová konstrukce Plná DTD deska, povrch HPL Dveře prosklené, bezpečnostní tepelně izolační trojsklo čiré - - Padací lišta Dřevěná obložková konstrukce bude vybrána na základě vzorkování viz schémata interiéru Bez PO
POP
|  | SET 4 | [25 empty] | POP
|  | Běžný provoz | [25 empty] | POP
|  | Protiplech pro zámky | [25 empty] | POP
|  | 2x Pevná zástrč | [25 empty] | POP
|  | Bez samozavírače | [25 empty] | POP
|  | Mechanický samozamykací zámek, bezpečnostní třída RC4, certifikace pro únikové východy dle ČSN EN 179 a ČSN EN 1125, požární certifikace dle EN 1634-1, vyšší stupeň zabezpečení bez potřeby el. ovládání | [25 empty] | POP |  | Mechanický samozamykací zámek, bezpečnostní třída RC4, certifikace pro únikové východy dle ČSN EN 179 a ČSN EN 1125, požární certifikace dle EN 1634-1, vyšší stupeň zabezpečení bez potřeby el. ovládání
|  | Oboustranná cylindrická vložka v systému SGK, pro projekty středního rozsahu, bezpečnostní třída RC3 dle EN1627:2012, jednořadý pětistavítkový systém, patentová ochrana | [25 empty] | POP |  | Oboustranná cylindrická vložka v systému SGK, pro projekty středního rozsahu, bezpečnostní třída RC3 dle EN1627:2012, jednořadý pětistavítkový systém, patentová ochrana
|  | Štítové kování s otvorem na cylindrickou vložku, klika/klika, tvar kliky U, kovový mechanismus s vratnou pružinou,, požární certifikace dle EN 1906, nerez, v páru | [25 empty] | POP |  | Štítové kování s otvorem na cylindrickou vložku, klika/klika, tvar kliky U, kovový mechanismus s vratnou pružinou,, požární certifikace dle EN 1906, nerez, v páru
464 | D59 | Vnitřní 2křídlé otočné symetrické, systémové, plné 2000/1970mm P bez PO D+M | kus | 1 |  | 0 |  | 0 |  | 0 | 21 | 0 | 0 | 0 | 0 | 0 |  | Vlastní | Indiv | 0 | 0 |  | Práce | Běžná |  |  |  | POL1_
|  | P 150 Vnitřní dvoukřídlé otočné dveře, prosklené, hladké; symetricklé, Dřevěná rámová konstrukce Plná DTD deska, povrch HPL Dveře prosklené, bezpečnostní tepelně izolační trojsklo čiré - - Padací lišta Dřevěná obložková konstrukce bude vybrána na základě vzorkování viz schémata interiéru Bez PO | [25 empty] | POP |  | P 150 Vnitřní dvoukřídlé otočné dveře, prosklené, hladké; symetricklé, Dřevěná rámová konstrukce Plná DTD deska, povrch HPL Dveře prosklené, bezpečnostní tepelně izolační trojsklo čiré - - Padací lišta Dřevěná obložková konstrukce bude vybrána na základě vzorkování viz schémata interiéru Bez PO
POP
|  | SET 4 | [25 empty] | POP
|  | Běžný provoz | [25 empty] | POP
|  | Protiplech pro zámky | [25 empty] | POP
|  | 2x Pevná zástrč | [25 empty] | POP
|  | Bez samozavírače | [25 empty] | POP
|  | Mechanický samozamykací zámek, bezpečnostní třída RC4, certifikace pro únikové východy dle ČSN EN 179 a ČSN EN 1125, požární certifikace dle EN 1634-1, vyšší stupeň zabezpečení bez potřeby el. ovládání | [25 empty] | POP |  | Mechanický samozamykací zámek, bezpečnostní třída RC4, certifikace pro únikové východy dle ČSN EN 179 a ČSN EN 1125, požární certifikace dle EN 1634-1, vyšší stupeň zabezpečení bez potřeby el. ovládání
|  | Oboustranná cylindrická vložka v systému SGK, pro projekty středního rozsahu, bezpečnostní třída RC3 dle EN1627:2012, jednořadý pětistavítkový systém, patentová ochrana | [25 empty] | POP |  | Oboustranná cylindrická vložka v systému SGK, pro projekty středního rozsahu, bezpečnostní třída RC3 dle EN1627:2012, jednořadý pětistavítkový systém, patentová ochrana
|  | Štítové kování s otvorem na cylindrickou vložku, klika/klika, tvar kliky U, kovový mechanismus s vratnou pružinou,, požární certifikace dle EN 1906, nerez, v páru | [25 empty] | POP |  | Štítové kování s otvorem na cylindrickou vložku, klika/klika, tvar kliky U, kovový mechanismus s vratnou pružinou,, požární certifikace dle EN 1906, nerez, v páru
465 | D60 | Vnitřní 2křídlé otočné symetrické, systémové, plné 2000/1970mm P bez PO D+M | kus | 1 |  | 0 |  | 0 |  | 0 | 21 | 0 | 0 | 0 | 0 | 0 |  | Vlastní | Indiv | 0 | 0 |  | Práce | Běžná |  |  |  | POL1_
|  | P 150 Vnitřní dvoukřídlé otočné dveře, prosklené, hladké; symetricklé, ÚNIKOVÉ, Dřevěná rámová konstrukce Plná DTD deska, povrch HPL Dveře prosklené, bezpečnostní tepelně izolační trojsklo čiré - - Padací lišta Dřevěná obložková konstrukce bude vybrána na základě vzorkování viz schémata interiéru Bez PO | [25 empty] | POP |  | P 150 Vnitřní dvoukřídlé otočné dveře, prosklené, hladké; symetricklé, ÚNIKOVÉ, Dřevěná rámová konstrukce Plná DTD deska, povrch HPL Dveře prosklené, bezpečnostní tepelně izolační trojsklo čiré - - Padací lišta Dřevěná obložková konstrukce bude vybrána na základě vzorkování viz schémata interiéru Bez PO
POP
|  | SET 4 | [25 empty] | POP
|  | Běžný provoz | [25 empty] | POP
|  | Protiplech pro zámky | [25 empty] | POP
|  | 2x Pevná zástrč | [25 empty] | POP
|  | Bez samozavírače | [25 empty] | POP
|  | Mechanický samozamykací zámek, bezpečnostní třída RC4, certifikace pro únikové východy dle ČSN EN 179 a ČSN EN 1125, požární certifikace dle EN 1634-1, vyšší stupeň zabezpečení bez potřeby el. ovládání | [25 empty] | POP |  | Mechanický samozamykací zámek, bezpečnostní třída RC4, certifikace pro únikové východy dle ČSN EN 179 a ČSN EN 1125, požární certifikace dle EN 1634-1, vyšší stupeň zabezpečení bez potřeby el. ovládání
|  | Oboustranná cylindrická vložka v systému SGK, pro projekty středního rozsahu, bezpečnostní třída RC3 dle EN1627:2012, jednořadý pětistavítkový systém, patentová ochrana | [25 empty] | POP |  | Oboustranná cylindrická vložka v systému SGK, pro projekty středního rozsahu, bezpečnostní třída RC3 dle EN1627:2012, jednořadý pětistavítkový systém, patentová ochrana
|  | Štítové kování s otvorem na cylindrickou vložku, klika/klika, tvar kliky U, kovový mechanismus s vratnou pružinou,, požární certifikace dle EN 1906, nerez, v páru | [25 empty] | POP |  | Štítové kování s otvorem na cylindrickou vložku, klika/klika, tvar kliky U, kovový mechanismus s vratnou pružinou,, požární certifikace dle EN 1906, nerez, v páru
POP
|  | doplněno 27.2.2025 | [25 empty] | POP
466 | D61 | Vnitřní 2křídlé otočné symetrické, systémové, plné 2000/1970mm P bez PO D+M | kus | 1 |  | 0 |  | 0 |  | 0 | 21 | 0 | 0 | 0 | 0 | 0 |  | Vlastní | Indiv | 0 | 0 |  | Práce | Běžná |  |  |  | POL1_
|  | P 150 Vnitřní dvoukřídlé otočné dveře, plné, hladké; symetrické ÚNIKOVÉ Dřevěná rámová konstrukce Plná DTD deska, povrch HPL Dveře plné - - Padací lišta Dřevěná obložková konstrukce bude vybrána na základě vzorkování viz schémata interiéru Bez PO | [25 empty] | POP |  | P 150 Vnitřní dvoukřídlé otočné dveře, plné, hladké; symetrické ÚNIKOVÉ Dřevěná rámová konstrukce Plná DTD deska, povrch HPL Dveře plné - - Padací lišta Dřevěná obložková konstrukce bude vybrána na základě vzorkování viz schémata interiéru Bez PO
POP
|  | SET 2 | [25 empty] | POP
|  | Úniková funkce | [25 empty] | POP
|  | Protiplech pro zámky | [25 empty] | POP
|  | 2x Automatická zástrč | [25 empty] | POP
|  | 2x Dveřní samozavírač s vačkovou technologií, s kluzným ramínkem rozsah sil EN1-4, typ dle váhy a rozměru dveřního křídla, požární certifikace dle EN 1154, funkce back-check, úhel otevření 170° na straně pantů; 1x Požární konzole s integrovaným mechanickým koordinátorem pro dvoukřídlé dveře, typ dle váhy a rozměru dveřních křídel, požární certifikace dle EN 1154 a EN 1158, max úhel otevření aktivního/pasivního křídla 150°/130° | [25 empty] | POP |  | 2x Dveřní samozavírač s vačkovou technologií, s kluzným ramínkem rozsah sil EN1-4, typ dle váhy a rozměru dveřního křídla, požární certifikace dle EN 1154, funkce back-check, úhel otevření 170° na straně pantů; 1x Požární konzole s integrovaným mechanickým koordinátorem pro dvoukřídlé dveře, typ dle váhy a rozměru dveřních křídel, požární certifikace dle EN 1154 a EN 1158, max úhel otevření aktivního/pasivního křídla 150°/130°
|  | Mechanický samozamykací zámek, bezpečnostní třída RC4, certifikace pro únikové východy dle ČSN EN 179 a ČSN EN 1125, požární certifikace dle EN 1634-1, vyšší stupeň zabezpečení bez potřeby el. ovládání | [25 empty] | POP |  | Mechanický samozamykací zámek, bezpečnostní třída RC4, certifikace pro únikové východy dle ČSN EN 179 a ČSN EN 1125, požární certifikace dle EN 1634-1, vyšší stupeň zabezpečení bez potřeby el. ovládání
|  | Oboustranná cylindrická vložka v systému SGK, pro projekty středního rozsahu, bezpečnostní třída RC3 dle EN1627:2012, jednořadý pětistavítkový systém, patentová ochrana | [25 empty] | POP |  | Oboustranná cylindrická vložka v systému SGK, pro projekty středního rozsahu, bezpečnostní třída RC3 dle EN1627:2012, jednořadý pětistavítkový systém, patentová ochrana
|  | Rozetové kování, kulatá rozeta, koule/klika, tvar kliky U, pevná koule o 55 mm, požární certifikace dle EN 1906, nerez, v páru; Spodní kulatá rozeta, pro cylindrickou vložku, o 53 mm, požární certifikace dle EN 1906, nerez, v páru | [25 empty] | POP |  | Rozetové kování, kulatá rozeta, koule/klika, tvar kliky U, pevná koule o 55 mm, požární certifikace dle EN 1906, nerez, v páru; Spodní kulatá rozeta, pro cylindrickou vložku, o 53 mm, požární certifikace dle EN 1906, nerez, v páru
POP
|  | doplněno 27.5.2025 | [25 empty] | POP
467 | D62 | Vnitřní 2křídlé otočné symetrické, systémové, plné 2000/1970mm P bez PO D+M | kus | 1 |  | 0 |  | 0 |  | 0 | 21 | 0 | 0 | 0 | 0 | 0 |  | Vlastní | Indiv | 0 | 0 |  | Práce | Běžná |  |  |  | POL1_
|  | L 205 Vnitřní dvoukřídlé otočné dveře, prosklené, hladké; symetricklé, ÚNIKOVÉ, Dřevěná rámová konstrukce Plná DTD deska, povrch HPL Dveře prosklené, bezpečnostní tepelně izolační trojsklo čiré - - Padací lišta Dřevěná obložková konstrukce bude vybrána na základě vzorkování viz schémata interiéru Bez PO | [25 empty] | POP |  | L 205 Vnitřní dvoukřídlé otočné dveře, prosklené, hladké; symetricklé, ÚNIKOVÉ, Dřevěná rámová konstrukce Plná DTD deska, povrch HPL Dveře prosklené, bezpečnostní tepelně izolační trojsklo čiré - - Padací lišta Dřevěná obložková konstrukce bude vybrána na základě vzorkování viz schémata interiéru Bez PO
POP
|  | SET 1 | [25 empty] | POP
|  | Úniková funkce | [25 empty] | POP
|  | Protiplech k EL zámkům | [25 empty] | POP
|  | 2x Automatická zástrč | [25 empty] | POP
|  | 2x Dveřní samozavírač s vačkovou technologií, s kluzným ramínkem rozsah sil EN1-4, typ dle váhy a rozměru dveřního křídla, požární certifikace dle EN 1154, funkce back-check, úhel otevření 170° na straně pantů; 1x Požární konzole s integrovaným mechanickým koordinátorem pro dvoukřídlé dveře, typ dle váhy a rozměru dveřních křídel, požární certifikace dle EN 1154 a EN 1158, max úhel otevření aktivního/pasivního křídla 150°/130° | [25 empty] | POP |  | 2x Dveřní samozavírač s vačkovou technologií, s kluzným ramínkem rozsah sil EN1-4, typ dle váhy a rozměru dveřního křídla, požární certifikace dle EN 1154, funkce back-check, úhel otevření 170° na straně pantů; 1x Požární konzole s integrovaným mechanickým koordinátorem pro dvoukřídlé dveře, typ dle váhy a rozměru dveřních křídel, požární certifikace dle EN 1154 a EN 1158, max úhel otevření aktivního/pasivního křídla 150°/130°
|  | Elektromechanický samozamykací zámek pro profilové dveře, pravolevý - obousměrná střelka, bezpečnostní třída RC4, napájení v rozsahu 12-24V DC, certifikace pro únikové východy dle ČSN EN 179 a ČSN EN 1125, požární certifikace dle EN 1634-1, dvoubodové uzamčení, monitorovací funkce, možnost nastavení zámku do reverzního režimu | [25 empty] | POP |  | Elektromechanický samozamykací zámek pro profilové dveře, pravolevý - obousměrná střelka, bezpečnostní třída RC4, napájení v rozsahu 12-24V DC, certifikace pro únikové východy dle ČSN EN 179 a ČSN EN 1125, požární certifikace dle EN 1634-1, dvoubodové uzamčení, monitorovací funkce, možnost nastavení zámku do reverzního režimu
|  | Oboustranná cylindrická vložka v systému SGK, pro projekty středního rozsahu, bezpečnostní třída RC3 dle EN1627:2012, jednořadý pětistavítkový systém, patentová ochrana, zvýšená ochrana proti odvrtání, povrchová úprava - saténový nikl | [25 empty] | POP |  | Oboustranná cylindrická vložka v systému SGK, pro projekty středního rozsahu, bezpečnostní třída RC3 dle EN1627:2012, jednořadý pětistavítkový systém, patentová ochrana, zvýšená ochrana proti odvrtání, povrchová úprava - saténový nikl
|  | Klika/klika, tvar kliky U, otvor pro cylindrickou vložku; Tlačná zadlabací paniková klika, dvoukřídlé dveře, certifikace pro únikové východy dle ČSN EN 1125, požární certifikace dle EN 1125, pravo/levá, pro zadlabací zámky; přístupový systém RFID čtečka iClass karet s výstupním bezpotencionálním relé pro spínání externích zařízení, napájení 12-24 V DC, plná integrace do systému ACS přístupový systém RFID čtečka iClass karet s výstupním bezpotencionálním relé pro spínání externích zařízení, napájení 12-24 V DC, plná integrace do systému ACS; Kabel k elektromechanickým zámkům; Rozpojitelná kabelová průchodka pro těžký provoz, maximální úhel otevření 110° | [25 empty] | POP |  | Klika/klika, tvar kliky U, otvor pro cylindrickou vložku; Tlačná zadlabací paniková klika, dvoukřídlé dveře, certifikace pro únikové východy dle ČSN EN 1125, požární certifikace dle EN 1125, pravo/levá, pro zadlabací zámky; přístupový systém RFID čtečka iClass karet s výstupním bezpotencionálním relé pro spínání externích zařízení, napájení 12-24 V DC, plná integrace do systému ACS přístupový systém RFID čtečka iClass karet s výstupním bezpotencionálním relé pro spínání externích zařízení, napájení 12-24 V DC, plná integrace do systému ACS; Kabel k elektromechanickým zámkům; Rozpojitelná kabelová průchodka pro těžký provoz, maximální úhel otevření 110°
POP
|  | doplněno 27.2.2025 | [25 empty] | POP
468 | D63 | Vnitřní 2křídlé otočné symetrické, systémové, plné 2000/1970mm P bez PO D+M | kus | 3 |  | 0 |  | 0 |  | 0 | 21 | 0 | 0 | 0 | 0 | 0 |  | Vlastní | Indiv | 0 | 0 |  | Práce | Běžná |  |  |  | POL1_
|  | L 150 Vnitřní dvoukřídlé otočné dveře, plné, hladké; symetrické Dřevěná rámová konstrukce Plná DTD deska, povrch HPL Dveře plné - - Padací lišta Dřevěná obložková konstrukce bude vybrána na základě vzorkování viz schémata interiéru Bez PO | [25 empty] | POP |  | L 150 Vnitřní dvoukřídlé otočné dveře, plné, hladké; symetrické Dřevěná rámová konstrukce Plná DTD deska, povrch HPL Dveře plné - - Padací lišta Dřevěná obložková konstrukce bude vybrána na základě vzorkování viz schémata interiéru Bez PO
POP
POP
|  | SET 4 | [25 empty] | POP
|  | Běžný provoz | [25 empty] | POP
|  | Protiplech pro zámky | [25 empty] | POP
|  | 2x Pevná zástrč | [25 empty] | POP
|  | Bez samozavírače | [25 empty] | POP
|  | Mechanický samozamykací zámek, bezpečnostní třída RC4, certifikace pro únikové východy dle ČSN EN 179 a ČSN EN 1125, požární certifikace dle EN 1634-1, vyšší stupeň zabezpečení bez potřeby el. ovládání Oboustranná cylindrická vložka v systému SGK, pro projekty středního rozsahu, bezpečnostní třída RC3 dle EN1627:2012, jednořadý pětistavítkový systém, patentová ochrana Štítové kování s otvorem na cylindrickou vložku, klika/klika, tvar kliky U, kovový mechanismus s vratnou pružinou,, požární certifikace dle EN 1906, nerez, v páru | [25 empty] | POP |  | Mechanický samozamykací zámek, bezpečnostní třída RC4, certifikace pro únikové východy dle ČSN EN 179 a ČSN EN 1125, požární certifikace dle EN 1634-1, vyšší stupeň zabezpečení bez potřeby el. ovládání Oboustranná cylindrická vložka v systému SGK, pro projekty středního rozsahu, bezpečnostní třída RC3 dle EN1627:2012, jednořadý pětistavítkový systém, patentová ochrana Štítové kování s otvorem na cylindrickou vložku, klika/klika, tvar kliky U, kovový mechanismus s vratnou pružinou,, požární certifikace dle EN 1906, nerez, v páru
469 | D64 | Vnitřní 2křídlé otočné symetrické, systémové, plné 2000/1970mm P bez PO D+M | kus | 2 |  | 0 |  | 0 |  | 0 | 21 | 0 | 0 | 0 | 0 | 0 |  | Vlastní | Indiv | 0 | 0 |  | Práce | Běžná |  |  |  | POL1_
|  | L 150 Vnitřní dvoukřídlé otočné dveře, plné, hladké; symetrické, ÚNIKOVÉ, Dřevěná rámová konstrukce Plná DTD deska, povrch HPL Dveře plné - - Padací lišta Dřevěná obložková konstrukce bude vybrána na základě vzorkování viz schémata interiéru Bez PO | [25 empty] | POP |  | L 150 Vnitřní dvoukřídlé otočné dveře, plné, hladké; symetrické, ÚNIKOVÉ, Dřevěná rámová konstrukce Plná DTD deska, povrch HPL Dveře plné - - Padací lišta Dřevěná obložková konstrukce bude vybrána na základě vzorkování viz schémata interiéru Bez PO
POP
|  | SET 1 | [25 empty] | POP
|  | Úniková funkce | [25 empty] | POP
|  | Protiplech k EL zámkům | [25 empty] | POP
|  | 2x Automatická zástrč | [25 empty] | POP
|  | 2x Dveřní samozavírač s vačkovou technologií, s kluzným ramínkem rozsah sil EN1-4, typ dle váhy a rozměru dveřního křídla, požární certifikace dle EN 1154, funkce back-check, úhel otevření 170° na straně pantů; 1x Požární konzole s integrovaným mechanickým koordinátorem pro dvoukřídlé dveře, typ dle váhy a rozměru dveřních křídel, požární certifikace dle EN 1154 a EN 1158, max úhel otevření aktivního/pasivního křídla 150°/130° | [25 empty] | POP |  | 2x Dveřní samozavírač s vačkovou technologií, s kluzným ramínkem rozsah sil EN1-4, typ dle váhy a rozměru dveřního křídla, požární certifikace dle EN 1154, funkce back-check, úhel otevření 170° na straně pantů; 1x Požární konzole s integrovaným mechanickým koordinátorem pro dvoukřídlé dveře, typ dle váhy a rozměru dveřních křídel, požární certifikace dle EN 1154 a EN 1158, max úhel otevření aktivního/pasivního křídla 150°/130°
|  | Elektromechanický samozamykací zámek pro profilové dveře, pravolevý - obousměrná střelka, bezpečnostní třída RC4, napájení v rozsahu 12-24V DC, certifikace pro únikové východy dle ČSN EN 179 a ČSN EN 1125, požární certifikace dle EN 1634-1, dvoubodové uzamčení, monitorovací funkce, možnost nastavení zámku do reverzního režimu | [25 empty] | POP |  | Elektromechanický samozamykací zámek pro profilové dveře, pravolevý - obousměrná střelka, bezpečnostní třída RC4, napájení v rozsahu 12-24V DC, certifikace pro únikové východy dle ČSN EN 179 a ČSN EN 1125, požární certifikace dle EN 1634-1, dvoubodové uzamčení, monitorovací funkce, možnost nastavení zámku do reverzního režimu
|  | Oboustranná cylindrická vložka v systému SGK, pro projekty středního rozsahu, bezpečnostní třída RC3 dle EN1627:2012, jednořadý pětistavítkový systém, patentová ochrana, zvýšená ochrana proti odvrtání, povrchová úprava - saténový nikl | [25 empty] | POP |  | Oboustranná cylindrická vložka v systému SGK, pro projekty středního rozsahu, bezpečnostní třída RC3 dle EN1627:2012, jednořadý pětistavítkový systém, patentová ochrana, zvýšená ochrana proti odvrtání, povrchová úprava - saténový nikl
|  | Klika/klika, tvar kliky U, otvor pro cylindrickou vložku; Tlačná zadlabací paniková klika, dvoukřídlé dveře, certifikace pro únikové východy dle ČSN EN 1125, požární certifikace dle EN 1125, pravo/levá, pro zadlabací zámky; přístupový systém RFID čtečka iClass karet s výstupním bezpotencionálním relé pro spínání externích zařízení, napájení 12-24 V DC, plná integrace do systému ACS přístupový systém RFID čtečka iClass karet s výstupním bezpotencionálním relé pro spínání externích zařízení, napájení 12-24 V DC, plná integrace do systému ACS; Kabel k elektromechanickým zámkům; Rozpojitelná kabelová průchodka pro těžký provoz, maximální úhel otevření 110° | [25 empty] | POP |  | Klika/klika, tvar kliky U, otvor pro cylindrickou vložku; Tlačná zadlabací paniková klika, dvoukřídlé dveře, certifikace pro únikové východy dle ČSN EN 1125, požární certifikace dle EN 1125, pravo/levá, pro zadlabací zámky; přístupový systém RFID čtečka iClass karet s výstupním bezpotencionálním relé pro spínání externích zařízení, napájení 12-24 V DC, plná integrace do systému ACS přístupový systém RFID čtečka iClass karet s výstupním bezpotencionálním relé pro spínání externích zařízení, napájení 12-24 V DC, plná integrace do systému ACS; Kabel k elektromechanickým zámkům; Rozpojitelná kabelová průchodka pro těžký provoz, maximální úhel otevření 110°
POP
|  | doplněno 27.2.2025 | [25 empty] | POP
470 | D65 | Vnitřní 2křídlé otočné symetrické, systémové, plné 1800/1970mm P bez PO D+M | kus | 1 |  | 0 |  | 0 |  | 0 | 21 | 0 | 0 | 0 | 0 | 0 |  | Vlastní | Indiv | 0 | 0 |  | Práce | Běžná |  |  |  | POL1_
|  | P 150 Vnitřní dvoukřídlé otočné dveře, plné, hladké; symetrické ÚNIKOVÉ, Dřevěná rámová konstrukce Plná DTD deska, povrch HPL Dveře plné - - Padací lišta Dřevěná obložková konstrukce bude vybrána na základě vzorkování viz schémata interiéru Bez PO | [25 empty] | POP |  | P 150 Vnitřní dvoukřídlé otočné dveře, plné, hladké; symetrické ÚNIKOVÉ, Dřevěná rámová konstrukce Plná DTD deska, povrch HPL Dveře plné - - Padací lišta Dřevěná obložková konstrukce bude vybrána na základě vzorkování viz schémata interiéru Bez PO
POP
|  | SET 1 | [25 empty] | POP
|  | Úniková funkce | [25 empty] | POP
|  | Protiplech k EL zámkům | [25 empty] | POP
|  | 2x Automatická zástrč | [25 empty] | POP
|  | 2x Dveřní samozavírač s vačkovou technologií, s kluzným ramínkem rozsah sil EN1-4, typ dle váhy a rozměru dveřního křídla, požární certifikace dle EN 1154, funkce back-check, úhel otevření 170° na straně pantů; 1x Požární konzole s integrovaným mechanickým koordinátorem pro dvoukřídlé dveře, typ dle váhy a rozměru dveřních křídel, požární certifikace dle EN 1154 a EN 1158, max úhel otevření aktivního/pasivního křídla 150°/130° | [25 empty] | POP |  | 2x Dveřní samozavírač s vačkovou technologií, s kluzným ramínkem rozsah sil EN1-4, typ dle váhy a rozměru dveřního křídla, požární certifikace dle EN 1154, funkce back-check, úhel otevření 170° na straně pantů; 1x Požární konzole s integrovaným mechanickým koordinátorem pro dvoukřídlé dveře, typ dle váhy a rozměru dveřních křídel, požární certifikace dle EN 1154 a EN 1158, max úhel otevření aktivního/pasivního křídla 150°/130°
|  | Elektromechanický samozamykací zámek pro profilové dveře, pravolevý - obousměrná střelka, bezpečnostní třída RC4, napájení v rozsahu 12-24V DC, certifikace pro únikové východy dle ČSN EN 179 a ČSN EN 1125, požární certifikace dle EN 1634-1, dvoubodové uzamčení, monitorovací funkce, možnost nastavení zámku do reverzního režimu | [25 empty] | POP |  | Elektromechanický samozamykací zámek pro profilové dveře, pravolevý - obousměrná střelka, bezpečnostní třída RC4, napájení v rozsahu 12-24V DC, certifikace pro únikové východy dle ČSN EN 179 a ČSN EN 1125, požární certifikace dle EN 1634-1, dvoubodové uzamčení, monitorovací funkce, možnost nastavení zámku do reverzního režimu
|  | Oboustranná cylindrická vložka v systému SGK, pro projekty středního rozsahu, bezpečnostní třída RC3 dle EN1627:2012, jednořadý pětistavítkový systém, patentová ochrana, zvýšená ochrana proti odvrtání, povrchová úprava - saténový nikl | [25 empty] | POP |  | Oboustranná cylindrická vložka v systému SGK, pro projekty středního rozsahu, bezpečnostní třída RC3 dle EN1627:2012, jednořadý pětistavítkový systém, patentová ochrana, zvýšená ochrana proti odvrtání, povrchová úprava - saténový nikl
|  | Klika/klika, tvar kliky U, otvor pro cylindrickou vložku; Tlačná zadlabací paniková klika, dvoukřídlé dveře, certifikace pro únikové východy dle ČSN EN 1125, požární certifikace dle EN 1125, pravo/levá, pro zadlabací zámky; přístupový systém RFID čtečka iClass karet s výstupním bezpotencionálním relé pro spínání externích zařízení, napájení 12-24 V DC, plná integrace do systému ACS přístupový systém RFID čtečka iClass karet s výstupním bezpotencionálním relé pro spínání externích zařízení, napájení 12-24 V DC, plná integrace do systému ACS; Kabel k elektromechanickým zámkům; Rozpojitelná kabelová průchodka pro těžký provoz, maximální úhel otevření 110° | [25 empty] | POP |  | Klika/klika, tvar kliky U, otvor pro cylindrickou vložku; Tlačná zadlabací paniková klika, dvoukřídlé dveře, certifikace pro únikové východy dle ČSN EN 1125, požární certifikace dle EN 1125, pravo/levá, pro zadlabací zámky; přístupový systém RFID čtečka iClass karet s výstupním bezpotencionálním relé pro spínání externích zařízení, napájení 12-24 V DC, plná integrace do systému ACS přístupový systém RFID čtečka iClass karet s výstupním bezpotencionálním relé pro spínání externích zařízení, napájení 12-24 V DC, plná integrace do systému ACS; Kabel k elektromechanickým zámkům; Rozpojitelná kabelová průchodka pro těžký provoz, maximální úhel otevření 110°
POP
|  | doplněno 27.2.2025 | [25 empty] | POP
471 | D70 | Vnitřní 2křídlé otočné asymetrické, systémové, plné 1500/1970mm P bez PO D+M | kus | 1 |  | 0 |  | 0 |  | 0 | 21 | 0 | 0 | 0 | 0 | 0 |  | Vlastní | Indiv | 0 | 0 |  | Práce | Běžná |  |  |  | POL1_
|  | P 150 Vnitřní dvoukřídlé otočné dveře, plné, hladké; asymetrické, ÚNIKOVÉ, Dřevěná rámová konstrukce Plná DTD deska, povrch HPL Dveře plné - - Padací lišta Dřevěná obložková konstrukce bude vybrána na základě vzorkování viz schémata interiéru Bez PO | [25 empty] | POP |  | P 150 Vnitřní dvoukřídlé otočné dveře, plné, hladké; asymetrické, ÚNIKOVÉ, Dřevěná rámová konstrukce Plná DTD deska, povrch HPL Dveře plné - - Padací lišta Dřevěná obložková konstrukce bude vybrána na základě vzorkování viz schémata interiéru Bez PO
POP
POP
|  | SET 2 | [25 empty] | POP
|  | Úniková funkce | [25 empty] | POP
|  | Protiplech pro zámky | [25 empty] | POP
|  | 2x Automatická zástrč | [25 empty] | POP
|  | 2x Dveřní samozavírač s vačkovou technologií, s kluzným ramínkem rozsah sil EN1-4, typ dle váhy a rozměru dveřního křídla, požární certifikace dle EN 1154, funkce back-check, úhel otevření 170° na straně pantů; 1x Požární konzole s integrovaným mechanickým koordinátorem pro dvoukřídlé dveře, typ dle váhy a rozměru dveřních křídel, požární certifikace dle EN 1154 a EN 1158, max úhel otevření aktivního/pasivního křídla 150°/130° | [25 empty] | POP |  | 2x Dveřní samozavírač s vačkovou technologií, s kluzným ramínkem rozsah sil EN1-4, typ dle váhy a rozměru dveřního křídla, požární certifikace dle EN 1154, funkce back-check, úhel otevření 170° na straně pantů; 1x Požární konzole s integrovaným mechanickým koordinátorem pro dvoukřídlé dveře, typ dle váhy a rozměru dveřních křídel, požární certifikace dle EN 1154 a EN 1158, max úhel otevření aktivního/pasivního křídla 150°/130°
|  | Mechanický samozamykací zámek, bezpečnostní třída RC4, certifikace pro únikové východy dle ČSN EN 179 a ČSN EN 1125, požární certifikace dle EN 1634-1, vyšší stupeň zabezpečení bez potřeby el. ovládání | [25 empty] | POP |  | Mechanický samozamykací zámek, bezpečnostní třída RC4, certifikace pro únikové východy dle ČSN EN 179 a ČSN EN 1125, požární certifikace dle EN 1634-1, vyšší stupeň zabezpečení bez potřeby el. ovládání
|  | Oboustranná cylindrická vložka v systému SGK, pro projekty středního rozsahu, bezpečnostní třída RC3 dle EN1627:2012, jednořadý pětistavítkový systém, patentová ochrana | [25 empty] | POP |  | Oboustranná cylindrická vložka v systému SGK, pro projekty středního rozsahu, bezpečnostní třída RC3 dle EN1627:2012, jednořadý pětistavítkový systém, patentová ochrana
|  | Rozetové kování, kulatá rozeta, koule/klika, tvar kliky U, pevná koule o 55 mm, požární certifikace dle EN 1906, nerez, v páru; Spodní kulatá rozeta, pro cylindrickou vložku, o 53 mm, požární certifikace dle EN 1906, nerez, v páru | [25 empty] | POP |  | Rozetové kování, kulatá rozeta, koule/klika, tvar kliky U, pevná koule o 55 mm, požární certifikace dle EN 1906, nerez, v páru; Spodní kulatá rozeta, pro cylindrickou vložku, o 53 mm, požární certifikace dle EN 1906, nerez, v páru
POP
|  | doplněno 27.2.2025 | [25 empty] | POP
472 | D71 | Vnitřní 2křídlé otočné asymetrické, systémové, plné 1500/1970mm L bez PO D+M | kus | 1 |  | 0 |  | 0 |  | 0 | 21 | 0 | 0 | 0 | 0 | 0 |  | Vlastní | Indiv | 0 | 0 |  | Práce | Běžná |  |  |  | POL1_
|  | L 200 Vnitřní dvoukřídlé otočné dveře, plné, hladké; asymetrické, ÚNIKOVÉ, Dřevěná rámová konstrukce Plná DTD deska, povrch HPL Dveře plné - - Padací lišta Dřevěná obložková konstrukce bude vybrána na základě vzorkování viz schémata interiéru Bez PO | [25 empty] | POP |  | L 200 Vnitřní dvoukřídlé otočné dveře, plné, hladké; asymetrické, ÚNIKOVÉ, Dřevěná rámová konstrukce Plná DTD deska, povrch HPL Dveře plné - - Padací lišta Dřevěná obložková konstrukce bude vybrána na základě vzorkování viz schémata interiéru Bez PO
POP
POP
|  | SET 2 | [25 empty] | POP
|  | Úniková funkce | [25 empty] | POP
|  | Protiplech pro zámky | [25 empty] | POP
|  | 2x Automatická zástrč | [25 empty] | POP
|  | 2x Dveřní samozavírač s vačkovou technologií, s kluzným ramínkem rozsah sil EN1-4, typ dle váhy a rozměru dveřního křídla, požární certifikace dle EN 1154, funkce back-check, úhel otevření 170° na straně pantů; 1x Požární konzole s integrovaným mechanickým koordinátorem pro dvoukřídlé dveře, typ dle váhy a rozměru dveřních křídel, požární certifikace dle EN 1154 a EN 1158, max úhel otevření aktivního/pasivního křídla 150°/130° | [25 empty] | POP |  | 2x Dveřní samozavírač s vačkovou technologií, s kluzným ramínkem rozsah sil EN1-4, typ dle váhy a rozměru dveřního křídla, požární certifikace dle EN 1154, funkce back-check, úhel otevření 170° na straně pantů; 1x Požární konzole s integrovaným mechanickým koordinátorem pro dvoukřídlé dveře, typ dle váhy a rozměru dveřních křídel, požární certifikace dle EN 1154 a EN 1158, max úhel otevření aktivního/pasivního křídla 150°/130°
|  | Mechanický samozamykací zámek, bezpečnostní třída RC4, certifikace pro únikové východy dle ČSN EN 179 a ČSN EN 1125, požární certifikace dle EN 1634-1, vyšší stupeň zabezpečení bez potřeby el. ovládání | [25 empty] | POP |  | Mechanický samozamykací zámek, bezpečnostní třída RC4, certifikace pro únikové východy dle ČSN EN 179 a ČSN EN 1125, požární certifikace dle EN 1634-1, vyšší stupeň zabezpečení bez potřeby el. ovládání
|  | Oboustranná cylindrická vložka v systému SGK, pro projekty středního rozsahu, bezpečnostní třída RC3 dle EN1627:2012, jednořadý pětistavítkový systém, patentová ochrana | [25 empty] | POP |  | Oboustranná cylindrická vložka v systému SGK, pro projekty středního rozsahu, bezpečnostní třída RC3 dle EN1627:2012, jednořadý pětistavítkový systém, patentová ochrana
|  | Rozetové kování, kulatá rozeta, koule/klika, tvar kliky U, pevná koule o 55 mm, požární certifikace dle EN 1906, nerez, v páru; Spodní kulatá rozeta, pro cylindrickou vložku, o 53 mm, požární certifikace dle EN 1906, nerez, v páru | [25 empty] | POP |  | Rozetové kování, kulatá rozeta, koule/klika, tvar kliky U, pevná koule o 55 mm, požární certifikace dle EN 1906, nerez, v páru; Spodní kulatá rozeta, pro cylindrickou vložku, o 53 mm, požární certifikace dle EN 1906, nerez, v páru
POP
|  | doplněno 27.2.2025 | [25 empty] | POP
473 | D72 | Vnitřní 2křídlé otočné asymetrické, systémové, plné 1400/1970mm P bez PO D+M | kus | 1 |  | 0 |  | 0 |  | 0 | 21 | 0 | 0 | 0 | 0 | 0 |  | Vlastní | Indiv | 0 | 0 |  | Práce | Běžná |  |  |  | POL1_
|  | P 450 Vnitřní dvoukřídlé otočné dveře, plné, hladké; asymetrické, Dřevěná rámová konstrukce Plná DTD deska, povrch HPL Dveře plné - - Padací lišta Dřevěná obložková konstrukce bude vybrána na základě vzorkování viz schémata interiéru Bez PO | [25 empty] | POP |  | P 450 Vnitřní dvoukřídlé otočné dveře, plné, hladké; asymetrické, Dřevěná rámová konstrukce Plná DTD deska, povrch HPL Dveře plné - - Padací lišta Dřevěná obložková konstrukce bude vybrána na základě vzorkování viz schémata interiéru Bez PO
POP
POP
|  | SET 4 | [25 empty] | POP
|  | Běžný provoz | [25 empty] | POP
|  | Protiplech pro zámky | [25 empty] | POP
|  | 2x Pevná zástrč | [25 empty] | POP
|  | Bez samozavírače | [25 empty] | POP
|  | Mechanický samozamykací zámek, bezpečnostní třída RC4, certifikace pro únikové východy dle ČSN EN 179 a ČSN EN 1125, požární certifikace dle EN 1634-1, vyšší stupeň zabezpečení bez potřeby el. ovládání | [25 empty] | POP |  | Mechanický samozamykací zámek, bezpečnostní třída RC4, certifikace pro únikové východy dle ČSN EN 179 a ČSN EN 1125, požární certifikace dle EN 1634-1, vyšší stupeň zabezpečení bez potřeby el. ovládání
|  | Oboustranná cylindrická vložka v systému SGK, pro projekty středního rozsahu, bezpečnostní třída RC3 dle EN1627:2012, jednořadý pětistavítkový systém, patentová ochrana | [25 empty] | POP |  | Oboustranná cylindrická vložka v systému SGK, pro projekty středního rozsahu, bezpečnostní třída RC3 dle EN1627:2012, jednořadý pětistavítkový systém, patentová ochrana
|  | Štítové kování s otvorem na cylindrickou vložku, klika/klika, tvar kliky U, kovový mechanismus s vratnou pružinou,, požární certifikace dle EN 1906, nerez, v páru | [25 empty] | POP |  | Štítové kování s otvorem na cylindrickou vložku, klika/klika, tvar kliky U, kovový mechanismus s vratnou pružinou,, požární certifikace dle EN 1906, nerez, v páru
474 | D73 | Vnitřní 2křídlé otočné asymetrické, systémové, plné 1400/1951mm L bez PO D+M | kus | 1 |  | 0 |  | 0 |  | 0 | 21 | 0 | 0 | 0 | 0 | 0 |  | Vlastní | Indiv | 0 | 0 |  | Práce | Běžná |  |  |  | POL1_
|  | L 530 Vnitřní dvoukřídlé otočné dveře, plné, hladké; asymetrické, Dřevěná rámová konstrukce Plná DTD deska, povrch HPL Dveře plné - - Padací lišta Dřevěná obložková konstrukce bude vybrána na základě vzorkování viz schémata interiéru Bez PO | [25 empty] | POP |  | L 530 Vnitřní dvoukřídlé otočné dveře, plné, hladké; asymetrické, Dřevěná rámová konstrukce Plná DTD deska, povrch HPL Dveře plné - - Padací lišta Dřevěná obložková konstrukce bude vybrána na základě vzorkování viz schémata interiéru Bez PO
POP
|  | SET 4 | [25 empty] | POP
|  | Běžný provoz | [25 empty] | POP
|  | Protiplech pro zámky | [25 empty] | POP
|  | 2x Pevná zástrč | [25 empty] | POP
|  | Bez samozavírače | [25 empty] | POP
|  | Mechanický samozamykací zámek, bezpečnostní třída RC4, certifikace pro únikové východy dle ČSN EN 179 a ČSN EN 1125, požární certifikace dle EN 1634-1, vyšší stupeň zabezpečení bez potřeby el. ovládání | [25 empty] | POP |  | Mechanický samozamykací zámek, bezpečnostní třída RC4, certifikace pro únikové východy dle ČSN EN 179 a ČSN EN 1125, požární certifikace dle EN 1634-1, vyšší stupeň zabezpečení bez potřeby el. ovládání
|  | Oboustranná cylindrická vložka v systému SGK, pro projekty středního rozsahu, bezpečnostní třída RC3 dle EN1627:2012, jednořadý pětistavítkový systém, patentová ochrana | [25 empty] | POP |  | Oboustranná cylindrická vložka v systému SGK, pro projekty středního rozsahu, bezpečnostní třída RC3 dle EN1627:2012, jednořadý pětistavítkový systém, patentová ochrana
|  | Štítové kování s otvorem na cylindrickou vložku, klika/klika, tvar kliky U, kovový mechanismus s vratnou pružinou,, požární certifikace dle EN 1906, nerez, v páru | [25 empty] | POP |  | Štítové kování s otvorem na cylindrickou vložku, klika/klika, tvar kliky U, kovový mechanismus s vratnou pružinou,, požární certifikace dle EN 1906, nerez, v páru
475 | D74 | Vnitřní 2křídlé otočné asymetrické, systémové, plné 1300/1970mm P bez PO D+M | kus | 1 |  | 0 |  | 0 |  | 0 | 21 | 0 | 0 | 0 | 0 | 0 |  | Vlastní | Indiv | 0 | 0 |  | Práce | Běžná |  |  |  | POL1_
|  | P 205 Vnitřní dvoukřídlé otočné dveře, plné, hladké; asymetrické, Dřevěná rámová konstrukce Plná DTD deska, povrch HPL Dveře plné - - Padací lišta Dřevěná obložková konstrukce bude vybrána na základě vzorkování viz schémata interiéru Bez PO | [25 empty] | POP |  | P 205 Vnitřní dvoukřídlé otočné dveře, plné, hladké; asymetrické, Dřevěná rámová konstrukce Plná DTD deska, povrch HPL Dveře plné - - Padací lišta Dřevěná obložková konstrukce bude vybrána na základě vzorkování viz schémata interiéru Bez PO
POP
|  | SET 4 | [25 empty] | POP
|  | Běžný provoz | [25 empty] | POP
|  | Protiplech pro zámky | [25 empty] | POP
|  | 2x Pevná zástrč | [25 empty] | POP
|  | Bez samozavírače | [25 empty] | POP
|  | Mechanický samozamykací zámek, bezpečnostní třída RC4, certifikace pro únikové východy dle ČSN EN 179 a ČSN EN 1125, požární certifikace dle EN 1634-1, vyšší stupeň zabezpečení bez potřeby el. ovládání | [25 empty] | POP |  | Mechanický samozamykací zámek, bezpečnostní třída RC4, certifikace pro únikové východy dle ČSN EN 179 a ČSN EN 1125, požární certifikace dle EN 1634-1, vyšší stupeň zabezpečení bez potřeby el. ovládání
|  | Oboustranná cylindrická vložka v systému SGK, pro projekty středního rozsahu, bezpečnostní třída RC3 dle EN1627:2012, jednořadý pětistavítkový systém, patentová ochrana | [25 empty] | POP |  | Oboustranná cylindrická vložka v systému SGK, pro projekty středního rozsahu, bezpečnostní třída RC3 dle EN1627:2012, jednořadý pětistavítkový systém, patentová ochrana
|  | Štítové kování s otvorem na cylindrickou vložku, klika/klika, tvar kliky U, kovový mechanismus s vratnou pružinou,, požární certifikace dle EN 1906, nerez, v páru | [25 empty] | POP |  | Štítové kování s otvorem na cylindrickou vložku, klika/klika, tvar kliky U, kovový mechanismus s vratnou pružinou,, požární certifikace dle EN 1906, nerez, v páru
476 | D75 | Vnitřní 2křídlé otočné asymetrické, systémové, plné 1300/1970mm P bez PO D+M | kus | 1 |  | 0 |  | 0 |  | 0 | 21 | 0 | 0 | 0 | 0 | 0 |  | Vlastní | Indiv | 0 | 0 |  | Práce | Běžná |  |  |  | POL1_
|  | P 150 Vnitřní dvoukřídlé otočné dveře, plné, hladké; asymetrické, Dřevěná rámová konstrukce Plná DTD deska, povrch HPL Dveře plné - - Padací lišta Dřevěná obložková konstrukce bude vybrána na základě vzorkování viz schémata interiéru Bez PO | [25 empty] | POP |  | P 150 Vnitřní dvoukřídlé otočné dveře, plné, hladké; asymetrické, Dřevěná rámová konstrukce Plná DTD deska, povrch HPL Dveře plné - - Padací lišta Dřevěná obložková konstrukce bude vybrána na základě vzorkování viz schémata interiéru Bez PO
POP
|  | SET 4 | [25 empty] | POP
|  | Běžný provoz | [25 empty] | POP
|  | Protiplech pro zámky | [25 empty] | POP
|  | 2x Pevná zástrč | [25 empty] | POP
|  | Bez samozavírače | [25 empty] | POP
|  | Mechanický samozamykací zámek, bezpečnostní třída RC4, certifikace pro únikové východy dle ČSN EN 179 a ČSN EN 1125, požární certifikace dle EN 1634-1, vyšší stupeň zabezpečení bez potřeby el. ovládání | [25 empty] | POP |  | Mechanický samozamykací zámek, bezpečnostní třída RC4, certifikace pro únikové východy dle ČSN EN 179 a ČSN EN 1125, požární certifikace dle EN 1634-1, vyšší stupeň zabezpečení bez potřeby el. ovládání
|  | Oboustranná cylindrická vložka v systému SGK, pro projekty středního rozsahu, bezpečnostní třída RC3 dle EN1627:2012, jednořadý pětistavítkový systém, patentová ochrana | [25 empty] | POP |  | Oboustranná cylindrická vložka v systému SGK, pro projekty středního rozsahu, bezpečnostní třída RC3 dle EN1627:2012, jednořadý pětistavítkový systém, patentová ochrana
|  | Štítové kování s otvorem na cylindrickou vložku, klika/klika, tvar kliky U, kovový mechanismus s vratnou pružinou,, požární certifikace dle EN 1906, nerez, v páru | [25 empty] | POP |  | Štítové kování s otvorem na cylindrickou vložku, klika/klika, tvar kliky U, kovový mechanismus s vratnou pružinou,, požární certifikace dle EN 1906, nerez, v páru
477 | D77 | Vnitřní 1křídlé otočné s nadsvětlíkem, systémové, plné 900/1970+800mm P bez PO D+M | kus | 1 |  | 0 |  | 0 |  | 0 | 21 | 0 | 0 | 0 | 0 | 0 |  | Vlastní | Indiv | 0 | 0 |  | Práce | Běžná |  |  |  | POL1_
|  | P 150 Vnitřní jednokřídlé otočné dveře, plné, hladké Dřevěná rámová konstrukce Plná DTD deska, povrch HPL Dveře plné, nadsvětlík prosklený, bezpečnostní tepelně izolační trojsklo čiré 800 mm - Padací lišta Dřevěná obložková konstrukce bude vybrána na základě vzorkování viz schémata interiéru Bez PO | [25 empty] | POP |  | P 150 Vnitřní jednokřídlé otočné dveře, plné, hladké Dřevěná rámová konstrukce Plná DTD deska, povrch HPL Dveře plné, nadsvětlík prosklený, bezpečnostní tepelně izolační trojsklo čiré 800 mm - Padací lišta Dřevěná obložková konstrukce bude vybrána na základě vzorkování viz schémata interiéru Bez PO
POP
|  | SET 5 | [25 empty] | POP
|  | Běžný provoz | [25 empty] | POP
|  | Protiplech pro interiérové zámky - | [25 empty] | POP
|  | Bez samozavírače | [25 empty] | POP
|  | Mechanický zadlabací zámek, pro cylindrickou vložku, pravý, jednozápadový, bez převodu, možnost rozetového kování, dle normy DIN | [25 empty] | POP |  | Mechanický zadlabací zámek, pro cylindrickou vložku, pravý, jednozápadový, bez převodu, možnost rozetového kování, dle normy DIN
|  | Oboustranná cylindrická vložka, v systému SGK, pro rozsáhlé projekty, bezpečností třída RC3 dle EN1627:2012, jednořadý 6-stavítkový systém, patentovaná ochrana, zvýšená ochrana proti odvrtání, povrchová úprava - saténový nikl | [25 empty] | POP |  | Oboustranná cylindrická vložka, v systému SGK, pro rozsáhlé projekty, bezpečností třída RC3 dle EN1627:2012, jednořadý 6-stavítkový systém, patentovaná ochrana, zvýšená ochrana proti odvrtání, povrchová úprava - saténový nikl
|  | Štítové kování s otvorem na cylindrickou vložku, klika/klika, tvar kliky U, kovový mechanismus s vratnou pružinou,, požární certifikace dle EN 1906, nerez, v páru | [25 empty] | POP |  | Štítové kování s otvorem na cylindrickou vložku, klika/klika, tvar kliky U, kovový mechanismus s vratnou pružinou,, požární certifikace dle EN 1906, nerez, v páru
478 | D78 | Vnitřní 1křídlé otočné s nadsvětlíkem, systémové, plné 900/1970+800mm P bez PO D+M | kus | 2 |  | 0 |  | 0 |  | 0 | 21 | 0 | 0 | 0 | 0 | 0 |  | Vlastní | Indiv | 0 | 0 |  | Práce | Běžná |  |  |  | POL1_
|  | P 150 Vnitřní jednokřídlé otočné dveře, plné, hladké Dřevěná rámová konstrukce Plná DTD deska, povrch HPL Dveře plné, nadsvětlík prosklený, bezpečnostní tepelně izolační trojsklo čiré 800 mm - Padací lišta Dřevěná obložková konstrukce bude vybrána na základě vzorkování viz schémata interiéru Bez PO | [25 empty] | POP |  | P 150 Vnitřní jednokřídlé otočné dveře, plné, hladké Dřevěná rámová konstrukce Plná DTD deska, povrch HPL Dveře plné, nadsvětlík prosklený, bezpečnostní tepelně izolační trojsklo čiré 800 mm - Padací lišta Dřevěná obložková konstrukce bude vybrána na základě vzorkování viz schémata interiéru Bez PO
POP
|  | SET 5 | [25 empty] | POP
|  | Běžný provoz | [25 empty] | POP
|  | Protiplech pro interiérové zámky - | [25 empty] | POP
|  | Bez samozavírače | [25 empty] | POP
|  | Mechanický zadlabací zámek, pro cylindrickou vložku, pravý, jednozápadový, bez převodu, možnost rozetového kování, dle normy DIN | [25 empty] | POP |  | Mechanický zadlabací zámek, pro cylindrickou vložku, pravý, jednozápadový, bez převodu, možnost rozetového kování, dle normy DIN
|  | Oboustranná cylindrická vložka, v systému SGK, pro rozsáhlé projekty, bezpečností třída RC3 dle EN1627:2012, jednořadý 6-stavítkový systém, patentovaná ochrana, zvýšená ochrana proti odvrtání, povrchová úprava - saténový nikl | [25 empty] | POP |  | Oboustranná cylindrická vložka, v systému SGK, pro rozsáhlé projekty, bezpečností třída RC3 dle EN1627:2012, jednořadý 6-stavítkový systém, patentovaná ochrana, zvýšená ochrana proti odvrtání, povrchová úprava - saténový nikl
|  | Štítové kování s otvorem na cylindrickou vložku, klika/klika, tvar kliky U, kovový mechanismus s vratnou pružinou,, požární certifikace dle EN 1906, nerez, v páru | [25 empty] | POP |  | Štítové kování s otvorem na cylindrickou vložku, klika/klika, tvar kliky U, kovový mechanismus s vratnou pružinou,, požární certifikace dle EN 1906, nerez, v páru
479 | D79 | Vnitřní 1křídlé otočné s nadsvětlíkem, systémové, plné 900/1970+800mm P bez PO D+M | kus | 10 |  | 0 |  | 0 |  | 0 | 21 | 0 | 0 | 0 | 0 | 0 |  | Vlastní | Indiv | 0 | 0 |  | Práce | Běžná |  |  |  | POL1_
|  | P 150 Vnitřní jednokřídlé otočné dveře, plné, hladké Dřevěná rámová konstrukce Plná DTD deska, povrch HPL Dveře plné, nadsvětlík prosklený, bezpečnostní tepelně izolační trojsklo čiré 800 mm - Padací lišta Dřevěná obložková konstrukce bude vybrána na základě vzorkování viz schémata interiéru Bez PO | [25 empty] | POP |  | P 150 Vnitřní jednokřídlé otočné dveře, plné, hladké Dřevěná rámová konstrukce Plná DTD deska, povrch HPL Dveře plné, nadsvětlík prosklený, bezpečnostní tepelně izolační trojsklo čiré 800 mm - Padací lišta Dřevěná obložková konstrukce bude vybrána na základě vzorkování viz schémata interiéru Bez PO
POP
|  | SET 5 | [25 empty] | POP
|  | Běžný provoz | [25 empty] | POP
|  | Protiplech pro interiérové zámky - | [25 empty] | POP
|  | Bez samozavírače | [25 empty] | POP
|  | Mechanický zadlabací zámek, pro cylindrickou vložku, pravý, jednozápadový, bez převodu, možnost rozetového kování, dle normy DIN | [25 empty] | POP |  | Mechanický zadlabací zámek, pro cylindrickou vložku, pravý, jednozápadový, bez převodu, možnost rozetového kování, dle normy DIN
|  | Oboustranná cylindrická vložka, v systému SGK, pro rozsáhlé projekty, bezpečností třída RC3 dle EN1627:2012, jednořadý 6-stavítkový systém, patentovaná ochrana, zvýšená ochrana proti odvrtání, povrchová úprava - saténový nikl | [25 empty] | POP |  | Oboustranná cylindrická vložka, v systému SGK, pro rozsáhlé projekty, bezpečností třída RC3 dle EN1627:2012, jednořadý 6-stavítkový systém, patentovaná ochrana, zvýšená ochrana proti odvrtání, povrchová úprava - saténový nikl
|  | Štítové kování s otvorem na cylindrickou vložku, klika/klika, tvar kliky U, kovový mechanismus s vratnou pružinou,, požární certifikace dle EN 1906, nerez, v páru | [25 empty] | POP |  | Štítové kování s otvorem na cylindrickou vložku, klika/klika, tvar kliky U, kovový mechanismus s vratnou pružinou,, požární certifikace dle EN 1906, nerez, v páru
480 | D80 | Vnitřní 1křídlé otočné, systémové, plné 900/1970mm P bez PO D+M | kus | 1 |  | 0 |  | 0 |  | 0 | 21 | 0 | 0 | 0 | 0 | 0 |  | Vlastní | Indiv | 0 | 0 |  | Práce | Běžná |  |  |  | POL1_
|  | P 150 Vnitřní jednokřídlé otočné dveře, plné, hladké Dřevěná rámová konstrukce Plná DTD deska, povrch HPL Dveře plné - - Padací lišta Dřevěná obložková konstrukce bude vybrána na základě vzorkování viz schémata interiéru Bez PO | [25 empty] | POP |  | P 150 Vnitřní jednokřídlé otočné dveře, plné, hladké Dřevěná rámová konstrukce Plná DTD deska, povrch HPL Dveře plné - - Padací lišta Dřevěná obložková konstrukce bude vybrána na základě vzorkování viz schémata interiéru Bez PO
POP
|  | SET 6 | [25 empty] | POP
|  | Běžný provoz | [25 empty] | POP
|  | Protiplech k EL zámkům - | [25 empty] | POP
|  | Bez samozavírače | [25 empty] | POP
|  | Elektromechanický samozamykací zámek pro profilové dveře, pravolevý - obousměrná střelka, bezpečnostní třída RC4, napájení v rozsahu 12-24V DC, certifikace pro únikové východy dle ČSN EN 179 a ČSN EN 1125, požární certifikace dle EN 1634-1, dvoubodové uzamčení, monitorovací funkce, možnost nastavení zámku do reverzního režimu | [25 empty] | POP |  | Elektromechanický samozamykací zámek pro profilové dveře, pravolevý - obousměrná střelka, bezpečnostní třída RC4, napájení v rozsahu 12-24V DC, certifikace pro únikové východy dle ČSN EN 179 a ČSN EN 1125, požární certifikace dle EN 1634-1, dvoubodové uzamčení, monitorovací funkce, možnost nastavení zámku do reverzního režimu
|  | Oboustranná cylindrická vložka v systému SGK, pro projekty středního rozsahu, bezpečnostní třída RC3 dle EN1627:2012, jednořadý pětistavítkový systém, patentová ochrana, zvýšená ochrana proti odvrtání, povrchová úprava - saténový nikl | [25 empty] | POP |  | Oboustranná cylindrická vložka v systému SGK, pro projekty středního rozsahu, bezpečnostní třída RC3 dle EN1627:2012, jednořadý pětistavítkový systém, patentová ochrana, zvýšená ochrana proti odvrtání, povrchová úprava - saténový nikl
|  | Klika/klika, tvar kliky U, otvor pro cylindrickou vložku; přístupový systém RFID čtečka iClass karet s výstupním bezpotencionálním relé pro spínání externích zařízení, napájení 12-24 V DC, plná integrace do systému ACS přístupový systém RFID čtečka iClass karet s výstupním bezpotencionálním relé pro spínání externích zařízení, napájení 12-24 V DC, plná integrace do systému ACS; Kabel k elektromechanickým zámkům; Rozpojitelná kabelová průchodka pro těžký provoz, maximální úhel otevření 110° | [25 empty] | POP |  | Klika/klika, tvar kliky U, otvor pro cylindrickou vložku; přístupový systém RFID čtečka iClass karet s výstupním bezpotencionálním relé pro spínání externích zařízení, napájení 12-24 V DC, plná integrace do systému ACS přístupový systém RFID čtečka iClass karet s výstupním bezpotencionálním relé pro spínání externích zařízení, napájení 12-24 V DC, plná integrace do systému ACS; Kabel k elektromechanickým zámkům; Rozpojitelná kabelová průchodka pro těžký provoz, maximální úhel otevření 110°
481 | D81 | Vnitřní 1křídlé otočné, systémové, plné 900/1970mm P bez PO D+M | kus | 1 |  | 0 |  | 0 |  | 0 | 21 | 0 | 0 | 0 | 0 | 0 |  | Vlastní | Indiv | 0 | 0 |  | Práce | Běžná |  |  |  | POL1_
|  | P 150 Vnitřní jednokřídlé otočné dveře, plné, hladké Dřevěná rámová konstrukce Plná DTD deska, povrch HPL Dveře plné - - Padací lišta Dřevěná obložková konstrukce bude vybrána na základě vzorkování viz schémata interiéru Bez PO | [25 empty] | POP |  | P 150 Vnitřní jednokřídlé otočné dveře, plné, hladké Dřevěná rámová konstrukce Plná DTD deska, povrch HPL Dveře plné - - Padací lišta Dřevěná obložková konstrukce bude vybrána na základě vzorkování viz schémata interiéru Bez PO
POP
|  | SET 7 | [25 empty] | POP
|  | Běžný provoz | [25 empty] | POP
|  | Protiplech pro interiérové zámky - | [25 empty] | POP
|  | Bez samozavírače Mechanický zadlabací zámek, pro cylindrickou vložku, levý, jednozápadový, bez převodu, možnost rozetového kování, dle normy DIN - | [25 empty] | POP |  | Bez samozavírače Mechanický zadlabací zámek, pro cylindrickou vložku, levý, jednozápadový, bez převodu, možnost rozetového kování, dle normy DIN -
|  | Rozetové kování, kruhová rozeta, klika/klika, tvar kliky U, kovový mechanismus s vratnou pružinou, požární certifikace dle EN 1906, nerez, v páru | [25 empty] | POP |  | Rozetové kování, kruhová rozeta, klika/klika, tvar kliky U, kovový mechanismus s vratnou pružinou, požární certifikace dle EN 1906, nerez, v páru
482 | D82 | Vnitřní 1křídlé otočné, systémové, plné 900/1970 P bez PO D+M | kus | 2 |  | 0 |  | 0 |  | 0 | 21 | 0 | 0 | 0 | 0 | 0 |  | Vlastní | Indiv | 0 | 0 |  | Práce | Běžná |  |  |  | POL1_
|  | P 150 Vnitřní jednokřídlé otočné dveře, plné, hladké Dřevěná rámová konstrukce Plná DTD deska, povrch HPL Dveře plné - - Padací lišta Dřevěná obložková konstrukce bude vybrána na základě vzorkování viz schémata interiéru Bez PO | [25 empty] | POP |  | P 150 Vnitřní jednokřídlé otočné dveře, plné, hladké Dřevěná rámová konstrukce Plná DTD deska, povrch HPL Dveře plné - - Padací lišta Dřevěná obložková konstrukce bude vybrána na základě vzorkování viz schémata interiéru Bez PO
POP
|  | SET 5 | [25 empty] | POP
|  | Běžný provoz | [25 empty] | POP
|  | Protiplech pro interiérové zámky - | [25 empty] | POP
|  | Bez samozavírače | [25 empty] | POP
|  | Mechanický zadlabací zámek, pro cylindrickou vložku, pravý, jednozápadový, bez převodu, možnost rozetového kování, dle normy DIN | [25 empty] | POP |  | Mechanický zadlabací zámek, pro cylindrickou vložku, pravý, jednozápadový, bez převodu, možnost rozetového kování, dle normy DIN
|  | Oboustranná cylindrická vložka, v systému SGK, pro rozsáhlé projekty, bezpečností třída RC3 dle EN1627:2012, jednořadý 6-stavítkový systém, patentovaná ochrana, zvýšená ochrana proti odvrtání, povrchová úprava - saténový nikl | [25 empty] | POP |  | Oboustranná cylindrická vložka, v systému SGK, pro rozsáhlé projekty, bezpečností třída RC3 dle EN1627:2012, jednořadý 6-stavítkový systém, patentovaná ochrana, zvýšená ochrana proti odvrtání, povrchová úprava - saténový nikl
|  | Štítové kování s otvorem na cylindrickou vložku, klika/klika, tvar kliky U, kovový mechanismus s vratnou pružinou,, požární certifikace dle EN 1906, nerez, v páru | [25 empty] | POP |  | Štítové kování s otvorem na cylindrickou vložku, klika/klika, tvar kliky U, kovový mechanismus s vratnou pružinou,, požární certifikace dle EN 1906, nerez, v páru
483 | D83 | Vnitřní 1křídlé otočné, systémové, plné 900/1970 P bez PO D+M | kus | 1 |  | 0 |  | 0 |  | 0 | 21 | 0 | 0 | 0 | 0 | 0 |  | Vlastní | Indiv | 0 | 0 |  | Práce | Běžná |  |  |  | POL1_
|  | P 150 Vnitřní jednokřídlé otočné dveře, plné, hladké Dřevěná rámová konstrukce Plná DTD deska, povrch HPL Dveře plné - - Padací lišta Dřevěná obložková konstrukce bude vybrána na základě vzorkování viz schémata interiéru Bez PO | [25 empty] | POP |  | P 150 Vnitřní jednokřídlé otočné dveře, plné, hladké Dřevěná rámová konstrukce Plná DTD deska, povrch HPL Dveře plné - - Padací lišta Dřevěná obložková konstrukce bude vybrána na základě vzorkování viz schémata interiéru Bez PO
POP
|  | SET 5 | [25 empty] | POP
|  | Běžný provoz | [25 empty] | POP
|  | Protiplech pro interiérové zámky - | [25 empty] | POP
|  | Bez samozavírače | [25 empty] | POP
|  | Mechanický zadlabací zámek, pro cylindrickou vložku, pravý, jednozápadový, bez převodu, možnost rozetového kování, dle normy DIN | [25 empty] | POP |  | Mechanický zadlabací zámek, pro cylindrickou vložku, pravý, jednozápadový, bez převodu, možnost rozetového kování, dle normy DIN
|  | Oboustranná cylindrická vložka, v systému SGK, pro rozsáhlé projekty, bezpečností třída RC3 dle EN1627:2012, jednořadý 6-stavítkový systém, patentovaná ochrana, zvýšená ochrana proti odvrtání, povrchová úprava - saténový nikl | [25 empty] | POP |  | Oboustranná cylindrická vložka, v systému SGK, pro rozsáhlé projekty, bezpečností třída RC3 dle EN1627:2012, jednořadý 6-stavítkový systém, patentovaná ochrana, zvýšená ochrana proti odvrtání, povrchová úprava - saténový nikl
|  | Štítové kování s otvorem na cylindrickou vložku, klika/klika, tvar kliky U, kovový mechanismus s vratnou pružinou,, požární certifikace dle EN 1906, nerez, v páru | [25 empty] | POP |  | Štítové kování s otvorem na cylindrickou vložku, klika/klika, tvar kliky U, kovový mechanismus s vratnou pružinou,, požární certifikace dle EN 1906, nerez, v páru
484 | D84 | Vnitřní 1křídlé otočné, systémové, plné 900/1970 P bez PO D+M | kus | 1 |  | 0 |  | 0 |  | 0 | 21 | 0 | 0 | 0 | 0 | 0 |  | Vlastní | Indiv | 0 | 0 |  | Práce | Běžná |  |  |  | POL1_
|  | SET 5 | [25 empty] | POP
|  | P 150 Vnitřní jednokřídlé otočné dveře, plné, hladké Dřevěná rámová konstrukce Plná DTD deska, povrch HPL Dveře plné - - Padací lišta Dřevěná obložková konstrukce bude vybrána na základě vzorkování viz schémata interiéru Bez PO | [25 empty] | POP |  | P 150 Vnitřní jednokřídlé otočné dveře, plné, hladké Dřevěná rámová konstrukce Plná DTD deska, povrch HPL Dveře plné - - Padací lišta Dřevěná obložková konstrukce bude vybrána na základě vzorkování viz schémata interiéru Bez PO
POP
|  | SET 6 | [25 empty] | POP
|  | Běžný provoz | [25 empty] | POP
|  | Protiplech k EL zámkům - | [25 empty] | POP
|  | Bez samozavírače | [25 empty] | POP
|  | Elektromechanický samozamykací zámek pro profilové dveře, pravolevý - obousměrná střelka, bezpečnostní třída RC4, napájení v rozsahu 12-24V DC, certifikace pro únikové východy dle ČSN EN 179 a ČSN EN 1125, požární certifikace dle EN 1634-1, dvoubodové uzamčení, monitorovací funkce, možnost nastavení zámku do reverzního režimu | [25 empty] | POP |  | Elektromechanický samozamykací zámek pro profilové dveře, pravolevý - obousměrná střelka, bezpečnostní třída RC4, napájení v rozsahu 12-24V DC, certifikace pro únikové východy dle ČSN EN 179 a ČSN EN 1125, požární certifikace dle EN 1634-1, dvoubodové uzamčení, monitorovací funkce, možnost nastavení zámku do reverzního režimu
|  | Oboustranná cylindrická vložka v systému SGK, pro projekty středního rozsahu, bezpečnostní třída RC3 dle EN1627:2012, jednořadý pětistavítkový systém, patentová ochrana, zvýšená ochrana proti odvrtání, povrchová úprava - saténový nikl | [25 empty] | POP |  | Oboustranná cylindrická vložka v systému SGK, pro projekty středního rozsahu, bezpečnostní třída RC3 dle EN1627:2012, jednořadý pětistavítkový systém, patentová ochrana, zvýšená ochrana proti odvrtání, povrchová úprava - saténový nikl
|  | Klika/klika, tvar kliky U, otvor pro cylindrickou vložku; přístupový systém RFID čtečka iClass karet s výstupním bezpotencionálním relé pro spínání externích zařízení, napájení 12-24 V DC, plná integrace do systému ACS přístupový systém RFID čtečka iClass karet s výstupním bezpotencionálním relé pro spínání externích zařízení, napájení 12-24 V DC, plná integrace do systému ACS; Kabel k elektromechanickým zámkům; Rozpojitelná kabelová průchodka pro těžký provoz, maximální úhel otevření 110° | [25 empty] | POP |  | Klika/klika, tvar kliky U, otvor pro cylindrickou vložku; přístupový systém RFID čtečka iClass karet s výstupním bezpotencionálním relé pro spínání externích zařízení, napájení 12-24 V DC, plná integrace do systému ACS přístupový systém RFID čtečka iClass karet s výstupním bezpotencionálním relé pro spínání externích zařízení, napájení 12-24 V DC, plná integrace do systému ACS; Kabel k elektromechanickým zámkům; Rozpojitelná kabelová průchodka pro těžký provoz, maximální úhel otevření 110°
485 | D85 | Vnitřní 1křídlé otočné, systémové, plné 900/1970 L bez PO D+M | kus | 1 |  | 0 |  | 0 |  | 0 | 21 | 0 | 0 | 0 | 0 | 0 |  | Vlastní | Indiv | 0 | 0 |  | Práce | Běžná |  |  |  | POL1_
|  | L 200 Vstupní jednokřídlé otočné dveře, plné, hladké Dřevěná rámová konstrukce Plná DTD deska, povrch HPL Dveře plné - - Padací lišta Dřevěná obložková konstrukce bude vybrána na základě vzorkování viz schémata interiéru Bez PO | [25 empty] | POP |  | L 200 Vstupní jednokřídlé otočné dveře, plné, hladké Dřevěná rámová konstrukce Plná DTD deska, povrch HPL Dveře plné - - Padací lišta Dřevěná obložková konstrukce bude vybrána na základě vzorkování viz schémata interiéru Bez PO
POP
|  | SET 6 | [25 empty] | POP
|  | Běžný provoz | [25 empty] | POP
|  | Protiplech k EL zámkům - | [25 empty] | POP
|  | Bez samozavírače | [25 empty] | POP
|  | Elektromechanický samozamykací zámek pro profilové dveře, pravolevý - obousměrná střelka, bezpečnostní třída RC4, napájení v rozsahu 12-24V DC, certifikace pro únikové východy dle ČSN EN 179 a ČSN EN 1125, požární certifikace dle EN 1634-1, dvoubodové uzamčení, monitorovací funkce, možnost nastavení zámku do reverzního režimu | [25 empty] | POP |  | Elektromechanický samozamykací zámek pro profilové dveře, pravolevý - obousměrná střelka, bezpečnostní třída RC4, napájení v rozsahu 12-24V DC, certifikace pro únikové východy dle ČSN EN 179 a ČSN EN 1125, požární certifikace dle EN 1634-1, dvoubodové uzamčení, monitorovací funkce, možnost nastavení zámku do reverzního režimu
|  | Oboustranná cylindrická vložka v systému SGK, pro projekty středního rozsahu, bezpečnostní třída RC3 dle EN1627:2012, jednořadý pětistavítkový systém, patentová ochrana, zvýšená ochrana proti odvrtání, povrchová úprava - saténový nikl | [25 empty] | POP |  | Oboustranná cylindrická vložka v systému SGK, pro projekty středního rozsahu, bezpečnostní třída RC3 dle EN1627:2012, jednořadý pětistavítkový systém, patentová ochrana, zvýšená ochrana proti odvrtání, povrchová úprava - saténový nikl
|  | Klika/klika, tvar kliky U, otvor pro cylindrickou vložku; přístupový systém RFID čtečka iClass karet s výstupním bezpotencionálním relé pro spínání externích zařízení, napájení 12-24 V DC, plná integrace do systému ACS přístupový systém RFID čtečka iClass karet s výstupním bezpotencionálním relé pro spínání externích zařízení, napájení 12-24 V DC, plná integrace do systému ACS; Kabel k elektromechanickým zámkům; Rozpojitelná kabelová průchodka pro těžký provoz, maximální úhel otevření 110° | [25 empty] | POP |  | Klika/klika, tvar kliky U, otvor pro cylindrickou vložku; přístupový systém RFID čtečka iClass karet s výstupním bezpotencionálním relé pro spínání externích zařízení, napájení 12-24 V DC, plná integrace do systému ACS přístupový systém RFID čtečka iClass karet s výstupním bezpotencionálním relé pro spínání externích zařízení, napájení 12-24 V DC, plná integrace do systému ACS; Kabel k elektromechanickým zámkům; Rozpojitelná kabelová průchodka pro těžký provoz, maximální úhel otevření 110°
486 | D86 | Vnitřní 1křídlé posuvné, systémové, plné 1000/1970 L bez PO D+M | kus | 1 |  | 0 |  | 0 |  | 0 | 21 | 0 | 0 | 0 | 0 | 0 |  | Vlastní | Indiv | 0 | 0 |  | Práce | Běžná |  |  |  | POL1_
|  | L 150 Vstupní jednokřídlé otočné dveře, plné, hladké Dřevěná rámová konstrukce Plná DTD deska, povrch HPL Dveře plné - - Padací lišta Dřevěná obložková konstrukce bude vybrána na základě vzorkování viz schémata interiéru Bez PO | [25 empty] | POP |  | L 150 Vstupní jednokřídlé otočné dveře, plné, hladké Dřevěná rámová konstrukce Plná DTD deska, povrch HPL Dveře plné - - Padací lišta Dřevěná obložková konstrukce bude vybrána na základě vzorkování viz schémata interiéru Bez PO
POP
|  | SET 9 | [25 empty] | POP
|  | Běžný provoz | [25 empty] | POP
|  | Protiplech pro interiérové zámky - | [25 empty] | POP
|  | Bez samozavírače | [25 empty] | POP
|  | Systémová sada zámku posuvných dveří: | [25 empty] | POP
|  | 2x oválná mušle pro pousvné dveře, zapuštěná, šířka 45 mm, výška 130 mm, hloubka zádlabu 10 mm, s otvorem pro WC zámek, materiál: broušená nerez ocel, včetně kotevních prvků | [25 empty] | POP |  | 2x oválná mušle pro pousvné dveře, zapuštěná, šířka 45 mm, výška 130 mm, hloubka zádlabu 10 mm, s otvorem pro WC zámek, materiál: broušená nerez ocel, včetně kotevních prvků
|  | 1x levý zadlabací zámek pro WC kování posuvných dveří, hloubka zádlabu 50 mm, výška štítu 160 mm, materiál: broušená nerez ocel | [25 empty] | POP |  | 1x levý zadlabací zámek pro WC kování posuvných dveří, hloubka zádlabu 50 mm, výška štítu 160 mm, materiál: broušená nerez ocel
|  | 1x protiplech pro zadlabací zámek, materiál: broušená nerez ocel | [25 empty] | POP
|  | 1x kulaté madélko do čela posuvných dveří, průměr 53 mm | [25 empty] | POP
|  | veškeré montážní a kotevní prvky jsou součástí dodávky" - | [25 empty] | POP
|  | Systémová sada kování pro posuvné dveře: | [25 empty] | POP
|  | 1x hliníková kolejnice (vodící lišta) kotvená do stěny, délka 1450 mm | [25 empty] | POP
|  | 1x krycí hliníkový profil, délka 1450 mm, nacvakávací na vodící lištu | [25 empty] | POP
|  | 2x vozík s kluznými ložisky a s ocelovou plotnou pro kotvení dveřního křídla | [25 empty] | POP
|  | 2x zarážka (doraz) s aretací dveří | [25 empty] | POP
|  | 1x spodní plastový vodící trn | [25 empty] | POP
|  | 1x tlumič s pružinou pro plynulé a tlumené dovření dveří | [25 empty] | POP
|  | veškeré montážní a kotevní prvky jsou součástí dodávky" | [25 empty] | POP
487 | D87 | Vnitřní 1křídlé otočné, systémové, plné 900/1970 L bez PO D+M | kus | 1 |  | 0 |  | 0 |  | 0 | 21 | 0 | 0 | 0 | 0 | 0 |  | Vlastní | Indiv | 0 | 0 |  | Práce | Běžná |  |  |  | POL1_
|  | L 150 Vstupní jednokřídlé otočné dveře, plné, hladké Dřevěná rámová konstrukce Plná DTD deska, povrch HPL Dveře plné - - Padací lišta Dřevěná obložková konstrukce bude vybrána na základě vzorkování viz schémata interiéru Bez PO | [25 empty] | POP |  | L 150 Vstupní jednokřídlé otočné dveře, plné, hladké Dřevěná rámová konstrukce Plná DTD deska, povrch HPL Dveře plné - - Padací lišta Dřevěná obložková konstrukce bude vybrána na základě vzorkování viz schémata interiéru Bez PO
POP
|  | SET 5 | [25 empty] | POP
|  | Běžný provoz | [25 empty] | POP
|  | Protiplech pro interiérové zámky - | [25 empty] | POP
|  | Bez samozavírače | [25 empty] | POP
|  | Mechanický zadlabací zámek, pro cylindrickou vložku, pravý, jednozápadový, bez převodu, možnost rozetového kování, dle normy DIN Oboustranná cylindrická vložka, v systému SGK, pro rozsáhlé projekty, bezpečností třída RC3 dle EN1627:2012, jednořadý 6-stavítkový systém, patentovaná ochrana, zvýšená ochrana proti odvrtání, povrchová úprava - saténový nikl | [25 empty] | POP |  | Mechanický zadlabací zámek, pro cylindrickou vložku, pravý, jednozápadový, bez převodu, možnost rozetového kování, dle normy DIN Oboustranná cylindrická vložka, v systému SGK, pro rozsáhlé projekty, bezpečností třída RC3 dle EN1627:2012, jednořadý 6-stavítkový systém, patentovaná ochrana, zvýšená ochrana proti odvrtání, povrchová úprava - saténový nikl
|  | Štítové kování s otvorem na cylindrickou vložku, klika/klika, tvar kliky U, kovový mechanismus s vratnou pružinou,, požární certifikace dle EN 1906, nerez, v páru | [25 empty] | POP |  | Štítové kování s otvorem na cylindrickou vložku, klika/klika, tvar kliky U, kovový mechanismus s vratnou pružinou,, požární certifikace dle EN 1906, nerez, v páru
488 | D88 | Vnitřní 1křídlé otočné s nadsvětlíkem, systémové, plné 900/1970+800mm L bez PO D+M | kus | 2 |  | 0 |  | 0 |  | 0 | 21 | 0 | 0 | 0 | 0 | 0 |  | Vlastní | Indiv | 0 | 0 |  | Práce | Běžná |  |  |  | POL1_
|  | L 150 Vnitřní jednokřídlé otočné dveře, plné, hladké Dřevěná rámová konstrukce Plná DTD deska, povrch HPL Dveře plné, nadsvětlík prosklený, bezpečnostní tepelně izolační trojsklo čiré 800 mm - Padací lišta Dřevěná obložková konstrukce bude vybrána na základě vzorkování viz schémata interiéru Bez PO | [25 empty] | POP |  | L 150 Vnitřní jednokřídlé otočné dveře, plné, hladké Dřevěná rámová konstrukce Plná DTD deska, povrch HPL Dveře plné, nadsvětlík prosklený, bezpečnostní tepelně izolační trojsklo čiré 800 mm - Padací lišta Dřevěná obložková konstrukce bude vybrána na základě vzorkování viz schémata interiéru Bez PO
POP
|  | SET 5 | [25 empty] | POP
|  | Běžný provoz | [25 empty] | POP
|  | Protiplech pro interiérové zámky - | [25 empty] | POP
|  | Bez samozavírače | [25 empty] | POP
|  | Mechanický zadlabací zámek, pro cylindrickou vložku, pravý, jednozápadový, bez převodu, možnost rozetového kování, dle normy DIN | [25 empty] | POP |  | Mechanický zadlabací zámek, pro cylindrickou vložku, pravý, jednozápadový, bez převodu, možnost rozetového kování, dle normy DIN
|  | Oboustranná cylindrická vložka, v systému SGK, pro rozsáhlé projekty, bezpečností třída RC3 dle EN1627:2012, jednořadý 6-stavítkový systém, patentovaná ochrana, zvýšená ochrana proti odvrtání, povrchová úprava - saténový nikl | [25 empty] | POP |  | Oboustranná cylindrická vložka, v systému SGK, pro rozsáhlé projekty, bezpečností třída RC3 dle EN1627:2012, jednořadý 6-stavítkový systém, patentovaná ochrana, zvýšená ochrana proti odvrtání, povrchová úprava - saténový nikl
|  | Štítové kování s otvorem na cylindrickou vložku, klika/klika, tvar kliky U, kovový mechanismus s vratnou pružinou,, požární certifikace dle EN 1906, nerez, v páru | [25 empty] | POP |  | Štítové kování s otvorem na cylindrickou vložku, klika/klika, tvar kliky U, kovový mechanismus s vratnou pružinou,, požární certifikace dle EN 1906, nerez, v páru
489 | D89 | Vnitřní 1křídlé otočné s nadsvětlíkem, systémové, plné 900/1970+800mm L bez PO, 40dB D+M | kus | 5 |  | 0 |  | 0 |  | 0 | 21 | 0 | 0 | 0 | 0 | 0 |  | Vlastní | Indiv | 0 | 0 |  | Práce | Běžná |  |  |  | POL1_
|  | L 150 Vnitřní jednokřídlé otočné dveře, plné, hladké Dřevěná rámová konstrukce Plná DTD deska, povrch HPL Dveře plné, nadsvětlík prosklený, bezpečnostní tepelně izolační trojsklo čiré 800 mm - Padací lišta Dřevěná obložková konstrukce bude vybrána na základě vzorkování viz schémata interiéru Bez PO | [25 empty] | POP |  | L 150 Vnitřní jednokřídlé otočné dveře, plné, hladké Dřevěná rámová konstrukce Plná DTD deska, povrch HPL Dveře plné, nadsvětlík prosklený, bezpečnostní tepelně izolační trojsklo čiré 800 mm - Padací lišta Dřevěná obložková konstrukce bude vybrána na základě vzorkování viz schémata interiéru Bez PO
POP
|  | SET 5 | [25 empty] | POP
|  | Běžný provoz | [25 empty] | POP
|  | Protiplech pro interiérové zámky - | [25 empty] | POP
|  | Bez samozavírače | [25 empty] | POP
|  | Mechanický zadlabací zámek, pro cylindrickou vložku, pravý, jednozápadový, bez převodu, možnost rozetového kování, dle normy DIN | [25 empty] | POP |  | Mechanický zadlabací zámek, pro cylindrickou vložku, pravý, jednozápadový, bez převodu, možnost rozetového kování, dle normy DIN
|  | Oboustranná cylindrická vložka, v systému SGK, pro rozsáhlé projekty, bezpečností třída RC3 dle EN1627:2012, jednořadý 6-stavítkový systém, patentovaná ochrana, zvýšená ochrana proti odvrtání, povrchová úprava - saténový nikl | [25 empty] | POP |  | Oboustranná cylindrická vložka, v systému SGK, pro rozsáhlé projekty, bezpečností třída RC3 dle EN1627:2012, jednořadý 6-stavítkový systém, patentovaná ochrana, zvýšená ochrana proti odvrtání, povrchová úprava - saténový nikl
|  | Štítové kování s otvorem na cylindrickou vložku, klika/klika, tvar kliky U, kovový mechanismus s vratnou pružinou,, požární certifikace dle EN 1906, nerez, v páru | [25 empty] | POP |  | Štítové kování s otvorem na cylindrickou vložku, klika/klika, tvar kliky U, kovový mechanismus s vratnou pružinou,, požární certifikace dle EN 1906, nerez, v páru
490 | D90 | Vnitřní 1křídlé otočné s nadsvětlíkem, systémové, plné 900/1970+800mm L bez PO, 32dB D+M | kus | 11 |  | 0 |  | 0 |  | 0 | 21 | 0 | 0 | 0 | 0 | 0 |  | Vlastní | Indiv | 0 | 0 |  | Práce | Běžná |  |  |  | POL1_
|  | L 150 Vnitřní jednokřídlé otočné dveře, plné, hladké Dřevěná rámová konstrukce Plná DTD deska, povrch HPL Dveře plné, nadsvětlík prosklený, bezpečnostní tepelně izolační trojsklo čiré 800 mm - Padací lišta Dřevěná obložková konstrukce bude vybrána na základě vzorkování viz schémata interiéru Bez PO | [25 empty] | POP |  | L 150 Vnitřní jednokřídlé otočné dveře, plné, hladké Dřevěná rámová konstrukce Plná DTD deska, povrch HPL Dveře plné, nadsvětlík prosklený, bezpečnostní tepelně izolační trojsklo čiré 800 mm - Padací lišta Dřevěná obložková konstrukce bude vybrána na základě vzorkování viz schémata interiéru Bez PO
POP
|  | SET 5 | [25 empty] | POP
|  | Běžný provoz | [25 empty] | POP
|  | Protiplech pro interiérové zámky - | [25 empty] | POP
|  | Bez samozavírače | [25 empty] | POP
|  | Mechanický zadlabací zámek, pro cylindrickou vložku, pravý, jednozápadový, bez převodu, možnost rozetového kování, dle normy DIN | [25 empty] | POP |  | Mechanický zadlabací zámek, pro cylindrickou vložku, pravý, jednozápadový, bez převodu, možnost rozetového kování, dle normy DIN
|  | Oboustranná cylindrická vložka, v systému SGK, pro rozsáhlé projekty, bezpečností třída RC3 dle EN1627:2012, jednořadý 6-stavítkový systém, patentovaná ochrana, zvýšená ochrana proti odvrtání, povrchová úprava - saténový nikl | [25 empty] | POP |  | Oboustranná cylindrická vložka, v systému SGK, pro rozsáhlé projekty, bezpečností třída RC3 dle EN1627:2012, jednořadý 6-stavítkový systém, patentovaná ochrana, zvýšená ochrana proti odvrtání, povrchová úprava - saténový nikl
|  | Štítové kování s otvorem na cylindrickou vložku, klika/klika, tvar kliky U, kovový mechanismus s vratnou pružinou,, požární certifikace dle EN 1906, nerez, v páru | [25 empty] | POP |  | Štítové kování s otvorem na cylindrickou vložku, klika/klika, tvar kliky U, kovový mechanismus s vratnou pružinou,, požární certifikace dle EN 1906, nerez, v páru
491 | D91 | Vnitřní 1křídlé otočné s nadsvětlíkem, systémové, plné 900/1970+800mm L bez PO D+M | kus | 1 |  | 0 |  | 0 |  | 0 | 21 | 0 | 0 | 0 | 0 | 0 |  | Vlastní | Indiv | 0 | 0 |  | Práce | Běžná |  |  |  | POL1_
|  | L 150 Vnitřní jednokřídlé otočné dveře, plné, hladké Dřevěná rámová konstrukce Plná DTD deska, povrch HPL Dveře plné, nadsvětlík prosklený, bezpečnostní tepelně izolační trojsklo čiré 800 mm - Padací lišta Dřevěná obložková konstrukce bude vybrána na základě vzorkování viz schémata interiéru Bez PO | [25 empty] | POP |  | L 150 Vnitřní jednokřídlé otočné dveře, plné, hladké Dřevěná rámová konstrukce Plná DTD deska, povrch HPL Dveře plné, nadsvětlík prosklený, bezpečnostní tepelně izolační trojsklo čiré 800 mm - Padací lišta Dřevěná obložková konstrukce bude vybrána na základě vzorkování viz schémata interiéru Bez PO
POP
|  | SET 6 | [25 empty] | POP
|  | Běžný provoz | [25 empty] | POP
|  | Protiplech k EL zámkům - | [25 empty] | POP
|  | Bez samozavírače | [25 empty] | POP
|  | Elektromechanický samozamykací zámek pro profilové dveře, pravolevý - obousměrná střelka, bezpečnostní třída RC4, napájení v rozsahu 12-24V DC, certifikace pro únikové východy dle ČSN EN 179 a ČSN EN 1125, požární certifikace dle EN 1634-1, dvoubodové uzamčení, monitorovací funkce, možnost nastavení zámku do reverzního režimu | [25 empty] | POP |  | Elektromechanický samozamykací zámek pro profilové dveře, pravolevý - obousměrná střelka, bezpečnostní třída RC4, napájení v rozsahu 12-24V DC, certifikace pro únikové východy dle ČSN EN 179 a ČSN EN 1125, požární certifikace dle EN 1634-1, dvoubodové uzamčení, monitorovací funkce, možnost nastavení zámku do reverzního režimu
|  | Oboustranná cylindrická vložka v systému SGK, pro projekty středního rozsahu, bezpečnostní třída RC3 dle EN1627:2012, jednořadý pětistavítkový systém, patentová ochrana, zvýšená ochrana proti odvrtání, povrchová úprava - saténový nikl | [25 empty] | POP |  | Oboustranná cylindrická vložka v systému SGK, pro projekty středního rozsahu, bezpečnostní třída RC3 dle EN1627:2012, jednořadý pětistavítkový systém, patentová ochrana, zvýšená ochrana proti odvrtání, povrchová úprava - saténový nikl
|  | Klika/klika, tvar kliky U, otvor pro cylindrickou vložku; přístupový systém RFID čtečka iClass karet s výstupním bezpotencionálním relé pro spínání externích zařízení, napájení 12-24 V DC, plná integrace do systému ACS přístupový systém RFID čtečka iClass karet s výstupním bezpotencionálním relé pro spínání externích zařízení, napájení 12-24 V DC, plná integrace do systému ACS; Kabel k elektromechanickým zámkům; Rozpojitelná kabelová průchodka pro těžký provoz, maximální úhel otevření 110° | [25 empty] | POP |  | Klika/klika, tvar kliky U, otvor pro cylindrickou vložku; přístupový systém RFID čtečka iClass karet s výstupním bezpotencionálním relé pro spínání externích zařízení, napájení 12-24 V DC, plná integrace do systému ACS přístupový systém RFID čtečka iClass karet s výstupním bezpotencionálním relé pro spínání externích zařízení, napájení 12-24 V DC, plná integrace do systému ACS; Kabel k elektromechanickým zámkům; Rozpojitelná kabelová průchodka pro těžký provoz, maximální úhel otevření 110°
492 | D92 | Vnitřní 1křídlé otočné, systémové, plné 900/1970 L bez PO D+M | kus | 1 |  | 0 |  | 0 |  | 0 | 21 | 0 | 0 | 0 | 0 | 0 |  | Vlastní | Indiv | 0 | 0 |  | Práce | Běžná |  |  |  | POL1_
|  | L 150 Vnitřní jednokřídlé otočné dveře, plné, hladké Dřevěná rámová konstrukce Plná DTD deska, povrch HPL Dveře plné - - Padací lišta Dřevěná obložková konstrukce bude vybrána na základě vzorkování viz schémata interiéru Bez PO | [25 empty] | POP |  | L 150 Vnitřní jednokřídlé otočné dveře, plné, hladké Dřevěná rámová konstrukce Plná DTD deska, povrch HPL Dveře plné - - Padací lišta Dřevěná obložková konstrukce bude vybrána na základě vzorkování viz schémata interiéru Bez PO
POP
|  | SET 5 | [25 empty] | POP
|  | Běžný provoz | [25 empty] | POP
|  | Protiplech pro interiérové zámky - | [25 empty] | POP
|  | Bez samozavírače Mechanický zadlabací zámek, pro cylindrickou vložku, pravý, jednozápadový, bez převodu, možnost rozetového kování, dle normy DIN | [25 empty] | POP |  | Bez samozavírače Mechanický zadlabací zámek, pro cylindrickou vložku, pravý, jednozápadový, bez převodu, možnost rozetového kování, dle normy DIN
|  | Oboustranná cylindrická vložka, v systému SGK, pro rozsáhlé projekty, bezpečností třída RC3 dle EN1627:2012, jednořadý 6-stavítkový systém, patentovaná ochrana, zvýšená ochrana proti odvrtání, povrchová úprava - saténový nikl | [25 empty] | POP |  | Oboustranná cylindrická vložka, v systému SGK, pro rozsáhlé projekty, bezpečností třída RC3 dle EN1627:2012, jednořadý 6-stavítkový systém, patentovaná ochrana, zvýšená ochrana proti odvrtání, povrchová úprava - saténový nikl
|  | Štítové kování s otvorem na cylindrickou vložku, klika/klika, tvar kliky U, kovový mechanismus s vratnou pružinou,, požární certifikace dle EN 1906, nerez, v páru | [25 empty] | POP |  | Štítové kování s otvorem na cylindrickou vložku, klika/klika, tvar kliky U, kovový mechanismus s vratnou pružinou,, požární certifikace dle EN 1906, nerez, v páru
493 | D93 | Vnitřní 1křídlé otočné, systémové, plné 900/1970 L bez PO D+M | kus | 6 |  | 0 |  | 0 |  | 0 | 21 | 0 | 0 | 0 | 0 | 0 |  | Vlastní | Indiv | 0 | 0 |  | Práce | Běžná |  |  |  | POL1_
|  | L 150 Vnitřní jednokřídlé otočné dveře, plné, hladké Dřevěná rámová konstrukce Plná DTD deska, povrch HPL Dveře plné - - Padací lišta Dřevěná obložková konstrukce bude vybrána na základě vzorkování viz schémata interiéru Bez PO | [25 empty] | POP |  | L 150 Vnitřní jednokřídlé otočné dveře, plné, hladké Dřevěná rámová konstrukce Plná DTD deska, povrch HPL Dveře plné - - Padací lišta Dřevěná obložková konstrukce bude vybrána na základě vzorkování viz schémata interiéru Bez PO
POP
|  | SET 5 | [25 empty] | POP
|  | Běžný provoz | [25 empty] | POP
|  | Protiplech pro interiérové zámky - | [25 empty] | POP
|  | Bez samozavírače Mechanický zadlabací zámek, pro cylindrickou vložku, pravý, jednozápadový, bez převodu, možnost rozetového kování, dle normy DIN | [25 empty] | POP |  | Bez samozavírače Mechanický zadlabací zámek, pro cylindrickou vložku, pravý, jednozápadový, bez převodu, možnost rozetového kování, dle normy DIN
|  | Oboustranná cylindrická vložka, v systému SGK, pro rozsáhlé projekty, bezpečností třída RC3 dle EN1627:2012, jednořadý 6-stavítkový systém, patentovaná ochrana, zvýšená ochrana proti odvrtání, povrchová úprava - saténový nikl | [25 empty] | POP |  | Oboustranná cylindrická vložka, v systému SGK, pro rozsáhlé projekty, bezpečností třída RC3 dle EN1627:2012, jednořadý 6-stavítkový systém, patentovaná ochrana, zvýšená ochrana proti odvrtání, povrchová úprava - saténový nikl
|  | Štítové kování s otvorem na cylindrickou vložku, klika/klika, tvar kliky U, kovový mechanismus s vratnou pružinou,, požární certifikace dle EN 1906, nerez, v páru | [25 empty] | POP |  | Štítové kování s otvorem na cylindrickou vložku, klika/klika, tvar kliky U, kovový mechanismus s vratnou pružinou,, požární certifikace dle EN 1906, nerez, v páru
494 | D94 | Vnitřní 1křídlé otočné, systémové, plné 900/1970 L bez PO, 32dB D+M | kus | 1 |  | 0 |  | 0 |  | 0 | 21 | 0 | 0 | 0 | 0 | 0 |  | Vlastní | Indiv | 0 | 0 |  | Práce | Běžná |  |  |  | POL1_
|  | L 150 Vnitřní jednokřídlé otočné dveře, plné, hladké Dřevěná rámová konstrukce Plná DTD deska, povrch HPL Dveře plné - - Padací lišta Dřevěná obložková konstrukce bude vybrána na základě vzorkování viz schémata interiéru Bez PO | [25 empty] | POP |  | L 150 Vnitřní jednokřídlé otočné dveře, plné, hladké Dřevěná rámová konstrukce Plná DTD deska, povrch HPL Dveře plné - - Padací lišta Dřevěná obložková konstrukce bude vybrána na základě vzorkování viz schémata interiéru Bez PO
|  | 32dB | [25 empty] | POP
POP
|  | SET 5 | [25 empty] | POP
|  | Běžný provoz | [25 empty] | POP
|  | Protiplech pro interiérové zámky - | [25 empty] | POP
|  | Bez samozavírače Mechanický zadlabací zámek, pro cylindrickou vložku, pravý, jednozápadový, bez převodu, možnost rozetového kování, dle normy DIN | [25 empty] | POP |  | Bez samozavírače Mechanický zadlabací zámek, pro cylindrickou vložku, pravý, jednozápadový, bez převodu, možnost rozetového kování, dle normy DIN
|  | Oboustranná cylindrická vložka, v systému SGK, pro rozsáhlé projekty, bezpečností třída RC3 dle EN1627:2012, jednořadý 6-stavítkový systém, patentovaná ochrana, zvýšená ochrana proti odvrtání, povrchová úprava - saténový nikl | [25 empty] | POP |  | Oboustranná cylindrická vložka, v systému SGK, pro rozsáhlé projekty, bezpečností třída RC3 dle EN1627:2012, jednořadý 6-stavítkový systém, patentovaná ochrana, zvýšená ochrana proti odvrtání, povrchová úprava - saténový nikl
|  | Štítové kování s otvorem na cylindrickou vložku, klika/klika, tvar kliky U, kovový mechanismus s vratnou pružinou,, požární certifikace dle EN 1906, nerez, v páru | [25 empty] | POP |  | Štítové kování s otvorem na cylindrickou vložku, klika/klika, tvar kliky U, kovový mechanismus s vratnou pružinou,, požární certifikace dle EN 1906, nerez, v páru
495 | D95 | Vnitřní 1křídlé otočné, systémové, plné 900/1970 L bez PO D+M | kus | 1 |  | 0 |  | 0 |  | 0 | 21 | 0 | 0 | 0 | 0 | 0 |  | Vlastní | Indiv | 0 | 0 |  | Práce | Běžná |  |  |  | POL1_
|  | L 125 Vnitřní jednokřídlé otočné dveře, plné, hladké Dřevěná rámová konstrukce Plná DTD deska, povrch HPL Dveře plné - - Padací lišta Dřevěná obložková konstrukce bude vybrána na základě vzorkování viz schémata interiéru Bez PO | [25 empty] | POP |  | L 125 Vnitřní jednokřídlé otočné dveře, plné, hladké Dřevěná rámová konstrukce Plná DTD deska, povrch HPL Dveře plné - - Padací lišta Dřevěná obložková konstrukce bude vybrána na základě vzorkování viz schémata interiéru Bez PO
POP
|  | SET 5 | [25 empty] | POP
|  | Běžný provoz | [25 empty] | POP
|  | Protiplech pro interiérové zámky - | [25 empty] | POP
|  | Bez samozavírače Mechanický zadlabací zámek, pro cylindrickou vložku, pravý, jednozápadový, bez převodu, možnost rozetového kování, dle normy DIN | [25 empty] | POP |  | Bez samozavírače Mechanický zadlabací zámek, pro cylindrickou vložku, pravý, jednozápadový, bez převodu, možnost rozetového kování, dle normy DIN
|  | Oboustranná cylindrická vložka, v systému SGK, pro rozsáhlé projekty, bezpečností třída RC3 dle EN1627:2012, jednořadý 6-stavítkový systém, patentovaná ochrana, zvýšená ochrana proti odvrtání, povrchová úprava - saténový nikl | [25 empty] | POP |  | Oboustranná cylindrická vložka, v systému SGK, pro rozsáhlé projekty, bezpečností třída RC3 dle EN1627:2012, jednořadý 6-stavítkový systém, patentovaná ochrana, zvýšená ochrana proti odvrtání, povrchová úprava - saténový nikl
|  | Štítové kování s otvorem na cylindrickou vložku, klika/klika, tvar kliky U, kovový mechanismus s vratnou pružinou,, požární certifikace dle EN 1906, nerez, v páru | [25 empty] | POP |  | Štítové kování s otvorem na cylindrickou vložku, klika/klika, tvar kliky U, kovový mechanismus s vratnou pružinou,, požární certifikace dle EN 1906, nerez, v páru
496 | D96 | Vnitřní 1křídlé otočné, systémové, plné 800/1970 P bez PO, mřížka větrací D+M | kus | 1 |  | 0 |  | 0 |  | 0 | 21 | 0 | 0 | 0 | 0 | 0 |  | Vlastní | Indiv | 0 | 0 |  | Práce | Běžná |  |  |  | POL1_
|  | P 175 Vnitřní jednokřídlé otočné dveře, plné, hladké Dřevěná rámová konstrukce Plná DTD deska, povrch HPL Dveře plné - - Padací lišta Dřevěná obložková konstrukce bude vybrána na základě vzorkování viz schémata interiéru Bez PO Větrací mřížka 400x200 mm | [25 empty] | POP |  | P 175 Vnitřní jednokřídlé otočné dveře, plné, hladké Dřevěná rámová konstrukce Plná DTD deska, povrch HPL Dveře plné - - Padací lišta Dřevěná obložková konstrukce bude vybrána na základě vzorkování viz schémata interiéru Bez PO Větrací mřížka 400x200 mm
POP
|  | SET 7 | [25 empty] | POP
|  | Běžný provoz | [25 empty] | POP
|  | Protiplech pro interiérové zámky - | [25 empty] | POP
|  | Bez samozavírače Mechanický zadlabací zámek, pro cylindrickou vložku, levý, jednozápadový, bez převodu, možnost rozetového kování, dle normy DIN - | [25 empty] | POP |  | Bez samozavírače Mechanický zadlabací zámek, pro cylindrickou vložku, levý, jednozápadový, bez převodu, možnost rozetového kování, dle normy DIN -
|  | Rozetové kování, kruhová rozeta, klika/klika, tvar kliky U, kovový mechanismus s vratnou pružinou, požární certifikace dle EN 1906, nerez, v páru | [25 empty] | POP |  | Rozetové kování, kruhová rozeta, klika/klika, tvar kliky U, kovový mechanismus s vratnou pružinou, požární certifikace dle EN 1906, nerez, v páru
497 | D97 | Vnitřní 1křídlé otočné, systémové, plné 800/1970 P bez PO D+M | kus | 4 |  | 0 |  | 0 |  | 0 | 21 | 0 | 0 | 0 | 0 | 0 |  | Vlastní | Indiv | 0 | 0 |  | Práce | Běžná |  |  |  | POL1_
|  | P 150 Vnitřní jednokřídlé otočné dveře, plné, hladké Dřevěná rámová konstrukce Plná DTD deska, povrch HPL Dveře plné - - Padací lišta Dřevěná obložková konstrukce bude vybrána na základě vzorkování viz schémata interiéru Bez PO | [25 empty] | POP |  | P 150 Vnitřní jednokřídlé otočné dveře, plné, hladké Dřevěná rámová konstrukce Plná DTD deska, povrch HPL Dveře plné - - Padací lišta Dřevěná obložková konstrukce bude vybrána na základě vzorkování viz schémata interiéru Bez PO
POP
|  | SET 7 | [25 empty] | POP
|  | Běžný provoz | [25 empty] | POP
|  | Protiplech pro interiérové zámky - | [25 empty] | POP
|  | Bez samozavírače Mechanický zadlabací zámek, pro cylindrickou vložku, levý, jednozápadový, bez převodu, možnost rozetového kování, dle normy DIN - | [25 empty] | POP |  | Bez samozavírače Mechanický zadlabací zámek, pro cylindrickou vložku, levý, jednozápadový, bez převodu, možnost rozetového kování, dle normy DIN -
|  | Rozetové kování, kruhová rozeta, klika/klika, tvar kliky U, kovový mechanismus s vratnou pružinou, požární certifikace dle EN 1906, nerez, v páru | [25 empty] | POP |  | Rozetové kování, kruhová rozeta, klika/klika, tvar kliky U, kovový mechanismus s vratnou pružinou, požární certifikace dle EN 1906, nerez, v páru
498 | D98 | Vnitřní 1křídlé otočné, systémové, plné 800/1970 P bez PO D+M | kus | 1 |  | 0 |  | 0 |  | 0 | 21 | 0 | 0 | 0 | 0 | 0 |  | Vlastní | Indiv | 0 | 0 |  | Práce | Běžná |  |  |  | POL1_
|  | P 150 Vnitřní jednokřídlé otočné dveře, plné, hladké Dřevěná rámová konstrukce Plná DTD deska, povrch HPL Dveře plné - - Padací lišta Dřevěná obložková konstrukce bude vybrána na základě vzorkování viz schémata interiéru Bez PO | [25 empty] | POP |  | P 150 Vnitřní jednokřídlé otočné dveře, plné, hladké Dřevěná rámová konstrukce Plná DTD deska, povrch HPL Dveře plné - - Padací lišta Dřevěná obložková konstrukce bude vybrána na základě vzorkování viz schémata interiéru Bez PO
POP
|  | SET 6 | [25 empty] | POP
|  | Běžný provoz | [25 empty] | POP
|  | Protiplech k EL zámkům - | [25 empty] | POP
|  | Bez samozavírače | [25 empty] | POP
|  | Elektromechanický samozamykací zámek pro profilové dveře, pravolevý - obousměrná střelka, bezpečnostní třída RC4, napájení v rozsahu 12-24V DC, certifikace pro únikové východy dle ČSN EN 179 a ČSN EN 1125, požární certifikace dle EN 1634-1, dvoubodové uzamčení, monitorovací funkce, možnost nastavení zámku do reverzního režimu | [25 empty] | POP |  | Elektromechanický samozamykací zámek pro profilové dveře, pravolevý - obousměrná střelka, bezpečnostní třída RC4, napájení v rozsahu 12-24V DC, certifikace pro únikové východy dle ČSN EN 179 a ČSN EN 1125, požární certifikace dle EN 1634-1, dvoubodové uzamčení, monitorovací funkce, možnost nastavení zámku do reverzního režimu
|  | Oboustranná cylindrická vložka v systému SGK, pro projekty středního rozsahu, bezpečnostní třída RC3 dle EN1627:2012, jednořadý pětistavítkový systém, patentová ochrana, zvýšená ochrana proti odvrtání, povrchová úprava - saténový nikl | [25 empty] | POP |  | Oboustranná cylindrická vložka v systému SGK, pro projekty středního rozsahu, bezpečnostní třída RC3 dle EN1627:2012, jednořadý pětistavítkový systém, patentová ochrana, zvýšená ochrana proti odvrtání, povrchová úprava - saténový nikl
|  | Klika/klika, tvar kliky U, otvor pro cylindrickou vložku; přístupový systém RFID čtečka iClass karet s výstupním bezpotencionálním relé pro spínání externích zařízení, napájení 12-24 V DC, plná integrace do systému ACS přístupový systém RFID čtečka iClass karet s výstupním bezpotencionálním relé pro spínání externích zařízení, napájení 12-24 V DC, plná integrace do systému ACS; Kabel k elektromechanickým zámkům; Rozpojitelná kabelová průchodka pro těžký provoz, maximální úhel otevření 110° | [25 empty] | POP |  | Klika/klika, tvar kliky U, otvor pro cylindrickou vložku; přístupový systém RFID čtečka iClass karet s výstupním bezpotencionálním relé pro spínání externích zařízení, napájení 12-24 V DC, plná integrace do systému ACS přístupový systém RFID čtečka iClass karet s výstupním bezpotencionálním relé pro spínání externích zařízení, napájení 12-24 V DC, plná integrace do systému ACS; Kabel k elektromechanickým zámkům; Rozpojitelná kabelová průchodka pro těžký provoz, maximální úhel otevření 110°
499 | D99 | Vnitřní 1křídlé otočné, systémové, plné 800/1970 P bez PO D+M | kus | 1 |  | 0 |  | 0 |  | 0 | 21 | 0 | 0 | 0 | 0 | 0 |  | Vlastní | Indiv | 0 | 0 |  | Práce | Běžná |  |  |  | POL1_
|  | P 150 Vnitřní jednokřídlé otočné dveře, plné, hladké Dřevěná rámová konstrukce Plná DTD deska, povrch HPL Dveře plné - - Padací lišta Dřevěná obložková konstrukce bude vybrána na základě vzorkování viz schémata interiéru Bez PO | [25 empty] | POP |  | P 150 Vnitřní jednokřídlé otočné dveře, plné, hladké Dřevěná rámová konstrukce Plná DTD deska, povrch HPL Dveře plné - - Padací lišta Dřevěná obložková konstrukce bude vybrána na základě vzorkování viz schémata interiéru Bez PO
POP
|  | SET 8 | [25 empty] | POP
|  | Běžný provoz | [25 empty] | POP
|  | Protiplech pro interiérové zámky - | [25 empty] | POP
|  | Bez samozavírače | [25 empty] | POP
|  | Mechanický zadlabací zámek pro WC, WC klička jednozápadový, pravý, bez převodu, možnost rozetového kování, dle normy DIN | [25 empty] | POP |  | Mechanický zadlabací zámek pro WC, WC klička jednozápadový, pravý, bez převodu, možnost rozetového kování, dle normy DIN
|  | Spodní kulatá rozeta, WC klička, O 53 mm, požární certifikace dle EN 1906, pro tl. dveří 38 - 60 mm, nerez, v páru | [25 empty] | POP |  | Spodní kulatá rozeta, WC klička, O 53 mm, požární certifikace dle EN 1906, pro tl. dveří 38 - 60 mm, nerez, v páru
|  | Rozetové kování, kruhová rozeta, klika/klika, tvar kliky U, kovový mechanismus s vratnou pružinou, požární certifikace dle EN 1906, nerez, v páru | [25 empty] | POP |  | Rozetové kování, kruhová rozeta, klika/klika, tvar kliky U, kovový mechanismus s vratnou pružinou, požární certifikace dle EN 1906, nerez, v páru
500 | T2 | Obklad stěny nad pracovní deskou kuchyňské linky deska s HPL bílá D+M | m2 | 10 |  | 0 |  | 0 |  | 0 | 21 | 0 | 0 | 0 | 0 | 0 |  | Vlastní | Indiv | 0 | 0 |  | Práce | Běžná |  |  |  | POL1_
501 | TR01 | Vnitřní parapetní deska z dubové cinkované spárovky bez nosu (SLIM) 7490mm, D+M | kus | 5 |  | 0 |  | 0 |  | 0 | 21 | 0 | 0 | 0 | 0 | 0 |  | Vlastní | Indiv | 0 | 0 |  | Práce | Běžná |  |  |  | POL1_
|  | TR01 | [25 empty] | POP
|  | Vnitřní parapetní deska z dubové cinkované spárovky bez nosu (SLIM) - složeno z celkem 2 ks desky (spoj v polovině desky na sraz) | [25 empty] | POP |  | Vnitřní parapetní deska z dubové cinkované spárovky bez nosu (SLIM) - složeno z celkem 2 ks desky (spoj v polovině desky na sraz)
|  | Včetně tmelení a příslušenství, deska lepena pistolovu pěnou (povrch se nemusí vyrovnat, možno lepit přímo na stěnu) - po položení dostatečně přitížit, aby nedošlo k nadzvižení desky, | [25 empty] | POP |  | Včetně tmelení a příslušenství, deska lepena pistolovu pěnou (povrch se nemusí vyrovnat, možno lepit přímo na stěnu) - po položení dostatečně přitížit, aby nedošlo k nadzvižení desky,
|  | styk parapet - rám okna bude zatmelen trvale pružným tmelem v barvě parapetní desky | [25 empty] | POP
|  | délka 7490mm, šířka 350mm | [25 empty] | POP
|  | cinkovaná dubová deska tl. 18 mm | [25 empty] | POP
|  | výrobek proveden | [25 empty] | POP
|  | a osazen dle | [25 empty] | POP
|  | ČSN 73 36 10 | [25 empty] | POP
|  | vč. kotvících prvků | [25 empty] | POP
|  | umístění O01,O02,O07,O08, O12,O13, O22 | [25 empty] | POP
|  | 001,002 : 5 |  | 5 | [23 empty] | VV | 0
502 | TR02 | Vnitřní parapetní deska z dubové cinkované spárovky bez nosu (SLIM) 7440mm, D+M | kus | 3 |  | 0 |  | 0 |  | 0 | 21 | 0 | 0 | 0 | 0 | 0 |  | Vlastní | Indiv | 0 | 0 |  | Práce | Běžná |  |  |  | POL1_
|  | TR02 | [25 empty] | POP
|  | Vnitřní parapetní deska z dubové cinkované spárovky bez nosu (SLIM) - složeno z celkem 2 ks desky (spoj v polovině desky na sraz) | [25 empty] | POP |  | Vnitřní parapetní deska z dubové cinkované spárovky bez nosu (SLIM) - složeno z celkem 2 ks desky (spoj v polovině desky na sraz)
|  | Včetně tmelení a příslušenství, deska lepena pistolovu pěnou (povrch se nemusí vyrovnat, možno lepit přímo na stěnu) - po položení dostatečně přitížit, aby nedošlo k nadzvižení desky, | [25 empty] | POP |  | Včetně tmelení a příslušenství, deska lepena pistolovu pěnou (povrch se nemusí vyrovnat, možno lepit přímo na stěnu) - po položení dostatečně přitížit, aby nedošlo k nadzvižení desky,
|  | styk parapet - rám okna bude zatmelen trvale pružným tmelem v barvě parapetní desky | [25 empty] | POP
|  | délka 7440mm, šířka 350mm | [25 empty] | POP
|  | cinkovaná dubová deska tl. 18 mm | [25 empty] | POP
|  | výrobek proveden | [25 empty] | POP
|  | a osazen dle | [25 empty] | POP
|  | ČSN 73 36 10 | [25 empty] | POP
|  | vč. kotvících prvků | [25 empty] | POP
|  | umístění O10,O11,O48 | [25 empty] | POP
|  | O10,O11,O48 : 3 |  | 3 | [23 empty] | VV | 0
503 | TR03 | Vnitřní parapetní deska z dubové cinkované spárovky bez nosu (SLIM) 2635mm, D+M | kus | 1 |  | 0 |  | 0 |  | 0 | 21 | 0 | 0 | 0 | 0 | 0 |  | Vlastní | Indiv | 0 | 0 |  | Práce | Běžná |  |  |  | POL1_
|  | TR03 | [25 empty] | POP
|  | Vnitřní parapetní deska z dubové cinkované spárovky bez nosu (SLIM) - složeno z celkem 2 ks desky (spoj v polovině desky na sraz) | [25 empty] | POP |  | Vnitřní parapetní deska z dubové cinkované spárovky bez nosu (SLIM) - složeno z celkem 2 ks desky (spoj v polovině desky na sraz)
|  | Včetně tmelení a příslušenství, deska lepena pistolovu pěnou (povrch se nemusí vyrovnat, možno lepit přímo na stěnu) - po položení dostatečně přitížit, aby nedošlo k nadzvižení desky, | [25 empty] | POP |  | Včetně tmelení a příslušenství, deska lepena pistolovu pěnou (povrch se nemusí vyrovnat, možno lepit přímo na stěnu) - po položení dostatečně přitížit, aby nedošlo k nadzvižení desky,
|  | styk parapet - rám okna bude zatmelen trvale pružným tmelem v barvě parapetní desky | [25 empty] | POP
|  | délka 2635mm, šířka 350mm | [25 empty] | POP
|  | cinkovaná dubová deska tl. 18 mm | [25 empty] | POP
|  | výrobek proveden | [25 empty] | POP
|  | a osazen dle | [25 empty] | POP
|  | ČSN 73 36 10 | [25 empty] | POP
|  | vč. kotvících prvků | [25 empty] | POP
|  | místo osazení O21 | [25 empty] | POP
|  | 021 : 1 |  | 1 | [23 empty] | VV | 0
504 | TR04 | Vnitřní parapetní deska z dubové cinkované spárovky bez nosu (SLIM) 920mm, D+M | kus | 1 |  | 0 |  | 0 |  | 0 | 21 | 0 | 0 | 0 | 0 | 0 |  | Vlastní | Indiv | 0 | 0 |  | Práce | Běžná |  |  |  | POL1_
|  | TR06 | [25 empty] | POP
|  | Vnitřní parapetní deska z dubové cinkované spárovky bez nosu (SLIM) - složeno z celkem 2 ks desky (spoj v polovině desky na sraz) | [25 empty] | POP |  | Vnitřní parapetní deska z dubové cinkované spárovky bez nosu (SLIM) - složeno z celkem 2 ks desky (spoj v polovině desky na sraz)
|  | Včetně tmelení a příslušenství, deska lepena pistolovu pěnou (povrch se nemusí vyrovnat, možno lepit přímo na stěnu) - po položení dostatečně přitížit, aby nedošlo k nadzvižení desky, | [25 empty] | POP |  | Včetně tmelení a příslušenství, deska lepena pistolovu pěnou (povrch se nemusí vyrovnat, možno lepit přímo na stěnu) - po položení dostatečně přitížit, aby nedošlo k nadzvižení desky,
|  | styk parapet - rám okna bude zatmelen trvale pružným tmelem v barvě parapetní desky | [25 empty] | POP
|  | délka 3140mm, šířka 350mm | [25 empty] | POP
|  | cinkovaná dubová deska tl. 18 mm | [25 empty] | POP
|  | výrobek proveden | [25 empty] | POP
|  | a osazen dle | [25 empty] | POP
|  | ČSN 73 36 10 | [25 empty] | POP
|  | vč. kotvících prvků | [25 empty] | POP
|  | 021 : 1 |  | 1 | [23 empty] | VV | 0
505 | TR05 | Vnitřní parapetní deska z dubové cinkované spárovky bez nosu (SLIM) 2675mm, D+M | kus | 1 |  | 0 |  | 0 |  | 0 | 21 | 0 | 0 | 0 | 0 | 0 |  | Vlastní | Indiv | 0 | 0 |  | Práce | Běžná |  |  |  | POL1_
|  | TR05 | [25 empty] | POP
|  | Vnitřní parapetní deska z dubové cinkované spárovky bez nosu (SLIM) - složeno z celkem 2 ks desky (spoj v polovině desky na sraz) | [25 empty] | POP |  | Vnitřní parapetní deska z dubové cinkované spárovky bez nosu (SLIM) - složeno z celkem 2 ks desky (spoj v polovině desky na sraz)
|  | Včetně tmelení a příslušenství, deska lepena pistolovu pěnou (povrch se nemusí vyrovnat, možno lepit přímo na stěnu) - po položení dostatečně přitížit, aby nedošlo k nadzvižení desky, | [25 empty] | POP |  | Včetně tmelení a příslušenství, deska lepena pistolovu pěnou (povrch se nemusí vyrovnat, možno lepit přímo na stěnu) - po položení dostatečně přitížit, aby nedošlo k nadzvižení desky,
|  | styk parapet - rám okna bude zatmelen trvale pružným tmelem v barvě parapetní desky | [25 empty] | POP
|  | délka 2675mm, šířka 350mm | [25 empty] | POP
|  | cinkovaná dubová deska tl. 18 mm | [25 empty] | POP
|  | výrobek proveden | [25 empty] | POP
|  | a osazen dle | [25 empty] | POP
|  | ČSN 73 36 10 | [25 empty] | POP
|  | vč. kotvících prvků | [25 empty] | POP
|  | 021 : 1 |  | 1 | [23 empty] | VV | 0
506 | TR06 | Vnitřní parapetní deska z dubové cinkované spárovky bez nosu (SLIM) 850mm, D+M | kus | 1 |  | 0 |  | 0 |  | 0 | 21 | 0 | 0 | 0 | 0 | 0 |  | Vlastní | Indiv | 0 | 0 |  | Práce | Běžná |  |  |  | POL1_
|  | TR06 | [25 empty] | POP
|  | Vnitřní parapetní deska z dubové cinkované spárovky bez nosu (SLIM) - složeno z celkem 2 ks desky (spoj v polovině desky na sraz) | [25 empty] | POP |  | Vnitřní parapetní deska z dubové cinkované spárovky bez nosu (SLIM) - složeno z celkem 2 ks desky (spoj v polovině desky na sraz)
|  | Včetně tmelení a příslušenství, deska lepena pistolovu pěnou (povrch se nemusí vyrovnat, možno lepit přímo na stěnu) - po položení dostatečně přitížit, aby nedošlo k nadzvižení desky, | [25 empty] | POP |  | Včetně tmelení a příslušenství, deska lepena pistolovu pěnou (povrch se nemusí vyrovnat, možno lepit přímo na stěnu) - po položení dostatečně přitížit, aby nedošlo k nadzvižení desky,
|  | styk parapet - rám okna bude zatmelen trvale pružným tmelem v barvě parapetní desky | [25 empty] | POP
|  | délka 850mm, šířka 350mm | [25 empty] | POP
|  | cinkovaná dubová deska tl. 18 mm | [25 empty] | POP
|  | výrobek proveden | [25 empty] | POP
|  | a osazen dle | [25 empty] | POP
|  | ČSN 73 36 10 | [25 empty] | POP
|  | vč. kotvících prvků | [25 empty] | POP
|  | 021 : 1 |  | 1 | [23 empty] | VV | 0
507 | TR07 | Vnitřní parapetní deska z dubové cinkované spárovky bez nosu (SLIM) 5200mm, D+M | kus | 1 |  | 0 |  | 0 |  | 0 | 21 | 0 | 0 | 0 | 0 | 0 |  | Vlastní | Indiv | 0 | 0 |  | Práce | Běžná |  |  |  | POL1_
|  | TR07 | [25 empty] | POP
|  | Vnitřní parapetní deska z dubové cinkované spárovky bez nosu (SLIM) - složeno z celkem 2 ks desky (spoj v polovině desky na sraz) | [25 empty] | POP |  | Vnitřní parapetní deska z dubové cinkované spárovky bez nosu (SLIM) - složeno z celkem 2 ks desky (spoj v polovině desky na sraz)
|  | Včetně tmelení a příslušenství, deska lepena pistolovu pěnou (povrch se nemusí vyrovnat, možno lepit přímo na stěnu) - po položení dostatečně přitížit, aby nedošlo k nadzvižení desky, | [25 empty] | POP |  | Včetně tmelení a příslušenství, deska lepena pistolovu pěnou (povrch se nemusí vyrovnat, možno lepit přímo na stěnu) - po položení dostatečně přitížit, aby nedošlo k nadzvižení desky,
|  | styk parapet - rám okna bude zatmelen trvale pružným tmelem v barvě parapetní desky | [25 empty] | POP
|  | délka 5200mm, šířka 350mm | [25 empty] | POP
|  | cinkovaná dubová deska tl. 18 mm | [25 empty] | POP
|  | výrobek proveden | [25 empty] | POP
|  | a osazen dle | [25 empty] | POP
|  | ČSN 73 36 10 | [25 empty] | POP
|  | vč. kotvících prvků | [25 empty] | POP
|  | 049 : 1 |  | 1 | [23 empty] | VV | 0
508 | TR08 | Vnitřní parapetní deska z dubové cinkované spárovky bez nosu (SLIM) 2100mm, D+M | kus | 1 |  | 0 |  | 0 |  | 0 | 21 | 0 | 0 | 0 | 0 | 0 |  | Vlastní | Indiv | 0 | 0 |  | Práce | Běžná |  |  |  | POL1_
|  | TR08 | [25 empty] | POP
|  | Vnitřní parapetní deska z dubové cinkované spárovky bez nosu (SLIM) - složeno z celkem 2 ks desky (spoj v polovině desky na sraz) | [25 empty] | POP |  | Vnitřní parapetní deska z dubové cinkované spárovky bez nosu (SLIM) - složeno z celkem 2 ks desky (spoj v polovině desky na sraz)
|  | Včetně tmelení a příslušenství, deska lepena pistolovu pěnou (povrch se nemusí vyrovnat, možno lepit přímo na stěnu) - po položení dostatečně přitížit, aby nedošlo k nadzvižení desky, | [25 empty] | POP |  | Včetně tmelení a příslušenství, deska lepena pistolovu pěnou (povrch se nemusí vyrovnat, možno lepit přímo na stěnu) - po položení dostatečně přitížit, aby nedošlo k nadzvižení desky,
|  | styk parapet - rám okna bude zatmelen trvale pružným tmelem v barvě parapetní desky | [25 empty] | POP
|  | délka 2100mm, šířka 350mm | [25 empty] | POP
|  | cinkovaná dubová deska tl. 18 mm | [25 empty] | POP
|  | výrobek proveden | [25 empty] | POP
|  | a osazen dle | [25 empty] | POP
|  | ČSN 73 36 10 | [25 empty] | POP
|  | vč. kotvících prvků | [25 empty] | POP
|  | 049 : 1 |  | 1 | [23 empty] | VV | 0
Díl: | 767 | Konstrukce zámečnické |  |  |  | 0 |  | 0 |  | 0 |  | 0 |  | 79.15 |  | 0 |  |  |  |  | 2383.83 | [6 empty] | DIL
509 | 767584522R00 | C1 Podhled kazetový minerální, rošt polozapuštěný lakovaný, rastr 60x150 cm,tl.kazety15mm, D+M | m2 | 397.3 |  | 0 |  | 0 |  | 0 | 21 | 0 | 9e-05 | 0.04 | 0 | 0 |  | Vlastní | Indiv | 1.22 | 484.71 |  | Práce | Běžná |  |  |  | POL1_
|  | C1 "Minerální rastrový podhled | [25 empty] | POP
|  | (laboratoře, čisté prostory)" | [25 empty] | POP
|  | Minerální rastrový podhled má viditelný rošt a překrývající se hrany; vhodný pro suché prostory, kde je vyžadována dezinfekce anebo pravidelné čištění. Povrch je odolný vůči plísním a bakteriím i vůči běžným čisticím a dezinfekčním prostředkům. | [25 empty] | POP |  | Minerální rastrový podhled má viditelný rošt a překrývající se hrany; vhodný pro suché prostory, kde je vyžadována dezinfekce anebo pravidelné čištění. Povrch je odolný vůči plísním a bakteriím i vůči běžným čisticím a dezinfekčním prostředkům.
|  | - rastr 600x1200 mm | [25 empty] | POP
|  | - tl. desky 15 mm | [25 empty] | POP
|  | - polozapuštěný rošt nosné konstrukce – lícová hrana kazet zapuštěná o 7mm pod rovinu nosného systému | [25 empty] | POP |  | - polozapuštěný rošt nosné konstrukce – lícová hrana kazet zapuštěná o 7mm pod rovinu nosného systému
|  | - barva bílá, nejbližší barevný vzorek NCS S 0500-N | [25 empty] | POP
|  | - plně demontovatelné panely v jakémkoliv místě | [25 empty] | POP
|  | - nosný systém je viditelný rastr vyrobený z pozinkované oceli | [25 empty] | POP
|  | - jádro: v plástvích lisovaná skelná vlákna | [25 empty] | POP
|  | - koeficient pohltivosti ?w=0,9 | [25 empty] | POP
|  | - světelná odrazivost 84%, více než 99% odraženého světla je světlo rozptýlené | [25 empty] | POP
|  | - odolnost stálé relativní vlhkosti 95% při 30°C | [25 empty] | POP
|  | - denní stírání prachu a vysávání, týdenní čištění za mokra, výrobek je odoloný při použítí běžných dezinfekčních prostředků | [25 empty] | POP |  | - denní stírání prachu a vysávání, týdenní čištění za mokra, výrobek je odoloný při použítí běžných dezinfekčních prostředků
|  | - výrobek je plně recyklovatelný a je vyroben z min 43% z recyklovaného skla | [25 empty] | POP
|  | - třída čistoty místnosti M1/100 (ISO 4) | [25 empty] | POP
|  | - reakce na oheň A2-s1,d0 | [25 empty] | POP
|  | - absorbční třída A | [25 empty] | POP
|  | - hmotnost konstrukce 1,4-2,4 kg/m2 | [25 empty] | POP
|  | 2.NP : | [25 empty] | VV | 0
|  | Z.2.013 : 172,65 |  | 172.65 | [23 empty] | VV | 0
|  | 3.NP : | [25 empty] | VV | 0
|  | Z.3.020 : 15,32 |  | 15.32 | [23 empty] | VV | 0
|  | Z.3.021 : 13,53 |  | 13.53 | [23 empty] | VV | 0
|  | Z.3.022 : 9,24 |  | 9.24 | [23 empty] | VV | 0
|  | Z.3.023 : 26,77 |  | 26.77 | [23 empty] | VV | 0
|  | Z.3.024 : 26,68 |  | 26.68 | [23 empty] | VV | 0
|  | Z.3.025 : 29,07 |  | 29.07 | [23 empty] | VV | 0
|  | Z.3.026 : 29,78 |  | 29.78 | [23 empty] | VV | 0
|  | Z.3.027 : 30,43 |  | 30.43 | [23 empty] | VV | 0
|  | 5.NP : | [25 empty] | VV | 0
|  | Z.5.00a : 27,94 |  | 27.94 | [23 empty] | VV | 0
|  | Z.5.001b : 15,89 |  | 15.89 | [23 empty] | VV | 0
|  | Mezisoučet |  | 397.3 | [23 empty] | VV | 1
510 | 767586504RT1 | C2 - Podhled kazetový 600x600 kazety tl. 15 mm | m2 | 143.35 |  | 0 |  | 0 |  | 0 | 21 | 0 | 0.00221 | 0.32 | 0 | 0 |  | Vlastní | Indiv | 0.935 | 134.03 |  | Práce | Běžná |  |  |  | POL1_
|  | C2 "Minerální rastrový podhled | [25 empty] | POP
|  | (laboratoře, čisté prostory)" | [25 empty] | POP
|  | Minerální rastrový podhled má viditelný rošt a překrývající se hrany; vhodný pro suché prostory, kde je vyžadována dezinfekce anebo pravidelné čištění. Povrch je odolný vůči plísním a bakteriím i vůči běžným čisticím a dezinfekčním prostředkům. | [25 empty] | POP |  | Minerální rastrový podhled má viditelný rošt a překrývající se hrany; vhodný pro suché prostory, kde je vyžadována dezinfekce anebo pravidelné čištění. Povrch je odolný vůči plísním a bakteriím i vůči běžným čisticím a dezinfekčním prostředkům.
|  | - rastr 600x600 mm | [25 empty] | POP
|  | - tl. desky 15 mm | [25 empty] | POP
|  | - polozapuštěný rošt nosné konstrukce – lícová hrana kazet zapuštěná o 7mm pod rovinu nosného systému | [25 empty] | POP |  | - polozapuštěný rošt nosné konstrukce – lícová hrana kazet zapuštěná o 7mm pod rovinu nosného systému
|  | - barva bílá, nejbližší barevný vzorek NCS S 0502-Y | [25 empty] | POP
|  | - plně demontovatelné panely v jakémkoliv místě | [25 empty] | POP
|  | - nosný systém je viditelný rastr vyrobený z pozinkované oceli | [25 empty] | POP
|  | - jádro: v plástvích lisovaná skelná vlákna | [25 empty] | POP
|  | - koeficient pohltivosti ?w=0,9 | [25 empty] | POP
|  | - světelná odrazivost 84%, více než 99% odraženého světla je světlo rozptýlené | [25 empty] | POP
|  | - odolnost stálé relativní vlhkosti 95% při 30°C | [25 empty] | POP
|  | - denní stírání prachu a vysávání, týdenní čištění za mokra, výrobek je odoloný při použítí běžných dezinfekčních prostředků | [25 empty] | POP |  | - denní stírání prachu a vysávání, týdenní čištění za mokra, výrobek je odoloný při použítí běžných dezinfekčních prostředků
|  | - výrobek je plně recyklovatelný a je vyroben z min 43% z recyklovaného skla | [25 empty] | POP
|  | - třída čistoty místnosti M1/100 (ISO 4) | [25 empty] | POP
|  | - reakce na oheň A2-s1,d0 | [25 empty] | POP
|  | - absorbční třída A | [25 empty] | POP
|  | - hmotnost konstrukce 1,4-2,4 kg/m2 | [25 empty] | POP
|  | 3.NP : | [25 empty] | VV | 0
|  | Z.3.003 : 22,19 |  | 22.19 | [23 empty] | VV | 0
|  | Z.3.016 : 93,51 |  | 93.51 | [23 empty] | VV | 0
|  | Z.3.017 : 10,59 |  | 10.59 | [23 empty] | VV | 0
|  | Z.3.018 : 17,06 |  | 17.06 | [23 empty] | VV | 0
511 | 767586504RT11 | C3 - Podhled kazetový 600x1200 kazety tl. 20 mm | m2 | 1841.478 |  | 0 |  | 0 |  | 0 | 21 | 0 | 0.00221 | 4.07 | 0 | 0 |  | Vlastní | Indiv | 0.935 | 1721.78 |  | Práce | Běžná |  |  |  | POL1_
|  | C3 "Minerální rastrový podhled | [25 empty] | POP
|  | (chodby, sklady, kancelaře, WC)" | [25 empty] | POP
|  | Minerální rastrový podhled má viditelný zapuštěný rošt a polozapuštěnou hranu, a vytváří tak podhled se stínovým efektem, který zvýrazňuje každou kazetu a částečně zakrývá rošt. | [25 empty] | POP |  | Minerální rastrový podhled má viditelný zapuštěný rošt a polozapuštěnou hranu, a vytváří tak podhled se stínovým efektem, který zvýrazňuje každou kazetu a částečně zakrývá rošt.
|  | - rastr 600x1200 mm | [25 empty] | POP
|  | - tl. desky 20 mm | [25 empty] | POP
|  | - polozapuštěný rošt nosné konstrukce – lícová hrana kazet zapuštěná o 9mm pod rovinu nosného systému | [25 empty] | POP |  | - polozapuštěný rošt nosné konstrukce – lícová hrana kazet zapuštěná o 9mm pod rovinu nosného systému
|  | - barva bílá, nejbližší barevný vzorek NCS S 0500-N | [25 empty] | POP
|  | - plně demontovatelné panely v jakémkoliv místě | [25 empty] | POP
|  | - nosný systém je viditelný rastr vyrobený z pozinkované oceli | [25 empty] | POP
|  | - jádro: v plástvích lisovaná skelná vlákna | [25 empty] | POP
|  | - koeficient pohltivosti ?w=0,85 | [25 empty] | POP
|  | - světelná odrazivost 85%, více než 99% odraženého světla je světlo rozptýlené | [25 empty] | POP
|  | - odolnost stálé relativní vlhkosti 95% při 30°C | [25 empty] | POP
|  | - denní stírání prachu a vysávání, týdenní čištění za mokra, výrobek je odoloný při použítí běžných dezinfekčních prostředků | [25 empty] | POP |  | - denní stírání prachu a vysávání, týdenní čištění za mokra, výrobek je odoloný při použítí běžných dezinfekčních prostředků
|  | - výrobek je plně recyklovatelný a je vyroben z min 55% z recyklovaného skla | [25 empty] | POP
|  | - reakce na oheň A2-s1,d0 | [25 empty] | POP
|  | - absorbční třída A | [25 empty] | POP
|  | - hmotnost konstrukce 2-3 kg/m2 | [25 empty] | POP
|  | 1.PP : | [25 empty] | VV | 0
|  | Z.0.001a : 52,3 |  | 52.3 | [23 empty] | VV | 0
|  | Mezisoučet |  | 52.3 | [23 empty] | VV | 1
|  | 1.NP : | [25 empty] | VV | 0
|  | Z.1... : | [25 empty] | VV | 0
|  | 001a : 75,41 |  | 75.41 | [23 empty] | VV | 0
|  | 001b : 26,18 |  | 26.18 | [23 empty] | VV | 0
|  | 003 : 18,07 |  | 18.07 | [23 empty] | VV | 0
|  | 004 : 15,12 |  | 15.12 | [23 empty] | VV | 0
|  | 005 : 27,03 |  | 27.03 | [23 empty] | VV | 0
|  | 006 : 22,55 |  | 22.55 | [23 empty] | VV | 0
|  | 007 : 18,96 |  | 18.96 | [23 empty] | VV | 0
|  | 008 : 12,59 |  | 12.59 | [23 empty] | VV | 0
|  | 009 : 13,79 |  | 13.79 | [23 empty] | VV | 0
|  | 010 : 12,52 |  | 12.52 | [23 empty] | VV | 0
|  | 011 : 13,8 |  | 13.8 | [23 empty] | VV | 0
|  | 012 : 12,02 |  | 12.02 | [23 empty] | VV | 0
|  | 013b : 83,94 |  | 83.94 | [23 empty] | VV | 0
|  | 014 : 4,03 |  | 4.03 | [23 empty] | VV | 0
|  | 015 : 3,99 |  | 3.99 | [23 empty] | VV | 0
|  | 016 : 6,03 |  | 6.03 | [23 empty] | VV | 0
|  | 017 : 4,41 |  | 4.41 | [23 empty] | VV | 0
|  | 020 : 4,31 |  | 4.31 | [23 empty] | VV | 0
|  | 021 : 2,89 |  | 2.89 | [23 empty] | VV | 0
|  | 022 : 10,01 |  | 10.01 | [23 empty] | VV | 0
|  | 023 : 19,88 |  | 19.88 | [23 empty] | VV | 0
|  | 024 : 137,79 |  | 137.79 | [23 empty] | VV | 0
|  | 025 : 12,79 |  | 12.79 | [23 empty] | VV | 0
|  | 026 : 13,16 |  | 13.16 | [23 empty] | VV | 0
|  | 027 : 15,05 |  | 15.05 | [23 empty] | VV | 0
|  | 028 : 18,59 |  | 18.59 | [23 empty] | VV | 0
|  | 029 : 8,43 |  | 8.43 | [23 empty] | VV | 0
|  | Mezisoučet |  | 613.34 | [23 empty] | VV | 1
|  | 2.NP : | [25 empty] | VV | 0
|  | Z.2... : | [25 empty] | VV | 0
|  | 001 : 37,63 |  | 37.63 | [23 empty] | VV | 0
|  | 002 : 7,42 |  | 7.42 | [23 empty] | VV | 0
|  | 003 : 25,15 |  | 25.15 | [23 empty] | VV | 0
|  | 004 : 4,03 |  | 4.03 | [23 empty] | VV | 0
|  | 005 : 4,41 |  | 4.41 | [23 empty] | VV | 0
|  | 006 : 10,65 |  | 10.65 | [23 empty] | VV | 0
|  | 008 : 13,78 |  | 13.78 | [23 empty] | VV | 0
|  | 009 : 3,15 |  | 3.15 | [23 empty] | VV | 0
|  | 010 : 21,98 |  | 21.98 | [23 empty] | VV | 0
|  | 011 : 20,36 |  | 20.36 | [23 empty] | VV | 0
|  | 012 : 9,77 |  | 9.77 | [23 empty] | VV | 0
|  | 014 : 14,35 |  | 14.35 | [23 empty] | VV | 0
|  | 015 : 13,37 |  | 13.37 | [23 empty] | VV | 0
|  | 016 : 14,78 |  | 14.78 | [23 empty] | VV | 0
|  | 018 : 29,64 |  | 29.64 | [23 empty] | VV | 0
|  | 019 : 60,38 |  | 60.38 | [23 empty] | VV | 0
|  | 020 : 8,62 |  | 8.62 | [23 empty] | VV | 0
|  | Mezisoučet |  | 299.47 | [23 empty] | VV | 1
|  | 3.NP : | [25 empty] | VV | 0
|  | Z.3... : | [25 empty] | VV | 0
|  | 001a : 26,26 |  | 26.26 | [23 empty] | VV | 0
|  | 002b : 23,77 |  | 23.77 | [23 empty] | VV | 0
|  | 019 : 5,4 |  | 5.4 | [23 empty] | VV | 0
|  | 030 : 3,87 |  | 3.87 | [23 empty] | VV | 0
|  | 031 : 14,31 |  | 14.31 | [23 empty] | VV | 0
|  | 033 : 14,16 |  | 14.16 | [23 empty] | VV | 0
|  | 034 : 3,74 |  | 3.74 | [23 empty] | VV | 0
|  | 035 : 7,77 |  | 7.77 | [23 empty] | VV | 0
|  | 038 : 9,06 |  | 9.06 | [23 empty] | VV | 0
|  | 039 : 14,67 |  | 14.67 | [23 empty] | VV | 0
|  | 040 : 21,25 |  | 21.25 | [23 empty] | VV | 0
|  | 041 : 2,67 |  | 2.67 | [23 empty] | VV | 0
|  | 042 : 13,81 |  | 13.81 | [23 empty] | VV | 0
|  | 044 : 79,62 |  | 79.62 | [23 empty] | VV | 0
|  | Mezisoučet |  | 240.36 | [23 empty] | VV | 1
|  | 4.NP : | [25 empty] | VV | 0
|  | Z.4... : | [25 empty] | VV | 0
|  | 001a : 38,19 |  | 38.19 | [23 empty] | VV | 0
|  | 001b : 22,56 |  | 22.56 | [23 empty] | VV | 0
|  | 001c : 13,6 |  | 13.6 | [23 empty] | VV | 0
|  | 003 : 24,96 |  | 24.96 | [23 empty] | VV | 0
|  | 004 : 22,05 |  | 22.05 | [23 empty] | VV | 0
|  | 005 : 22,05 |  | 22.05 | [23 empty] | VV | 0
|  | 006 : 22,02 |  | 22.02 | [23 empty] | VV | 0
|  | 007 : 22,11 |  | 22.11 | [23 empty] | VV | 0
|  | 008 : 21,07 |  | 21.07 | [23 empty] | VV | 0
|  | 009 : 30,7 |  | 30.7 | [23 empty] | VV | 0
|  | 010 : 30,38 |  | 30.38 | [23 empty] | VV | 0
|  | 011a : 6 |  | 6 | [23 empty] | VV | 0
|  | 011b : 22,47 |  | 22.47 | [23 empty] | VV | 0
|  | 011c : 60,56 |  | 60.56 | [23 empty] | VV | 0
|  | 012 : 55,13 |  | 55.13 | [23 empty] | VV | 0
|  | 013 : 92,74 |  | 92.74 | [23 empty] | VV | 0
|  | 014 : 22,08 |  | 22.08 | [23 empty] | VV | 0
|  | 016a : 9,46 |  | 9.46 | [23 empty] | VV | 0
|  | 016b : 4,95 |  | 4.95 | [23 empty] | VV | 0
|  | 017 : 5,92 |  | 5.92 | [23 empty] | VV | 0
|  | 019 : 4,39 |  | 4.39 | [23 empty] | VV | 0
|  | 020 : 14,03 |  | 14.03 | [23 empty] | VV | 0
|  | 021 : 1,82 |  | 1.82 | [23 empty] | VV | 0
|  | 022 : 2,018 |  | 2.02 | [23 empty] | VV | 0
|  | 025 : 4,68 |  | 4.68 | [23 empty] | VV | 0
|  | 026 : 3,11 |  | 3.11 | [23 empty] | VV | 0
|  | 028 : 43,31 |  | 43.31 | [23 empty] | VV | 0
|  | 029 : 13,65 |  | 13.65 | [23 empty] | VV | 0
|  | Mezisoučet |  | 636.01 | [23 empty] | VV | 1
512 | 767586504RT12 | C4 - Podhled kazetový 600x1200 kazety tl. 20 mm | m2 | 46.32 |  | 0 |  | 0 |  | 0 | 21 | 0 | 0.00221 | 0.1 | 0 | 0 |  | Vlastní | Indiv | 0.935 | 43.31 |  | Práce | Běžná |  |  |  | POL1_
|  | C4 "Minerální rastrový podhled | [25 empty] | POP
|  | (úpravna vody, umývarna, sprcha)" | [25 empty] | POP
|  | Minerální rastrový podhled je vhodný pro vlhké prostory a odolává pokročilému čištění, například pravidelnému parnímu a vysokotlakému/nízkotlakému čištění. Povrch je odolný vůči běžným čisticím a dezinfekčním prostředkům. | [25 empty] | POP |  | Minerální rastrový podhled je vhodný pro vlhké prostory a odolává pokročilému čištění, například pravidelnému parnímu a vysokotlakému/nízkotlakému čištění. Povrch je odolný vůči běžným čisticím a dezinfekčním prostředkům.
|  | - rastr 600x1200 mm | [25 empty] | POP
|  | - tl. desky 20 mm | [25 empty] | POP
|  | - ostrá hrana nosné konstrukce | [25 empty] | POP
|  | - barva bílá, nejbližší barevný vzorek NCS S 0500-N | [25 empty] | POP
|  | - plně demontovatelné panely v jakémkoliv místě | [25 empty] | POP
|  | - nosný systém se zcela skrytou nosnou konstrukcí s antikorozní úpravou třídy C3 | [25 empty] | POP
|  | - jádro: v plástvích lisovaná skelná vlákna | [25 empty] | POP
|  | - povrch kazety je oděruvzdorný, pokryt skelnou tkaninou v bílé barvě, povrch je vodoodpudivý, určen do mokrých prostor | [25 empty] | POP |  | - povrch kazety je oděruvzdorný, pokryt skelnou tkaninou v bílé barvě, povrch je vodoodpudivý, určen do mokrých prostor
|  | - koeficient pohltivosti ?w=0,9 | [25 empty] | POP
|  | - světelná odrazivost 84%, více než 99% odraženého světla je světlo rozptýlené | [25 empty] | POP
|  | - odolnost stálé relativní vlhkosti 97% při 50°C | [25 empty] | POP
|  | - denní stírání prachu a vysávání, týdenní čištění za mokra, výrobek je odoloný při použítí běžných dezinfekčních prostředků | [25 empty] | POP |  | - denní stírání prachu a vysávání, týdenní čištění za mokra, výrobek je odoloný při použítí běžných dezinfekčních prostředků
|  | - výrobek je plně recyklovatelný a je vyroben z min 47% z recyklovaného skla | [25 empty] | POP
|  | - reakce na oheň A2-s1,d0 | [25 empty] | POP
|  | - absorbční třída A | [25 empty] | POP
|  | - hmotnost konstrukce 3-4 kg/m2 | [25 empty] | POP
|  | 1.NP : | [25 empty] | VV | 0
|  | Z.1.018 : 6,95 |  | 6.95 | [23 empty] | VV | 0
|  | Z.1.019 : 1,62 |  | 1.62 | [23 empty] | VV | 0
|  | 2.NP : | [25 empty] | VV | 0
|  | Z.2.021 : 4,12 |  | 4.12 | [23 empty] | VV | 0
|  | 3.NP : | [25 empty] | VV | 0
|  | Z.3.028 : 23,77 |  | 23.77 | [23 empty] | VV | 0
|  | Z.3.029 : 5,47 |  | 5.47 | [23 empty] | VV | 0
|  | Z.3.036 : 2,66 |  | 2.66 | [23 empty] | VV | 0
|  | 4.NP : | [25 empty] | VV | 0
|  | Z.4.023 : 1,73 |  | 1.73 | [23 empty] | VV | 0
513 | 998767204R00 | Přesun hmot pro zámečnické konstr., výšky do 36 m | % | 381971.264 |  | 0 |  | 0 |  | 0 | 21 | 0 | 0 | 0 | 0 | 0 |  | Vlastní | Indiv | 0 | 0 |  | Práce | Běžná |  |  |  | POL1_7
514 | D01 | Venkovní 2křídlé otočné symetrické, systémové, zateplené 2800/2000mm P, EI45DP1,C3,K D+M | kus | 1 |  | 0 |  | 0 |  | 0 | 21 | 0 | 0 | 0 | 0 | 0 |  | Vlastní | Indiv | 0 | 0 |  | Práce | Běžná |  |  |  | POL1_
|  | P 150 Vnitřní dvokřídlé otočné dveře, plné, hladké; POŽÁRNĚ ODOLNÉ Skrytá rámová konstrukce z oceli Hladké pozinkované dveřní křídlo Dveře plnécPadací lišta Ocelová zárubeň pro monolitické/zděné stěny, tři závěsy bude vybrána na základě vzorkování viz schémata interiéru EI45DP1,C3,K | [25 empty] | POP |  | P 150 Vnitřní dvokřídlé otočné dveře, plné, hladké; POŽÁRNĚ ODOLNÉ Skrytá rámová konstrukce z oceli Hladké pozinkované dveřní křídlo Dveře plnécPadací lišta Ocelová zárubeň pro monolitické/zděné stěny, tři závěsy bude vybrána na základě vzorkování viz schémata interiéru EI45DP1,C3,K
POP
|  | SET 1 | [25 empty] | POP
|  | Úniková funkce | [25 empty] | POP
|  | 2x Automatická zástrč | [25 empty] | POP
|  | 2x Dveřní samozavírač s vačkovou technologií, s kluzným ramínkem rozsah sil EN1-4, typ dle váhy a rozměru dveřního křídla, požární certifikace dle EN 1154, funkce back-check, úhel otevření 170° na straně pantů; 1x Požární konzole s integrovaným mechanickým koordinátorem pro dvoukřídlé dveře, typ dle váhy a rozměru dveřních křídel, požární certifikace dle EN 1154 a EN 1158, max úhel otevření aktivního/pasivního křídla 150°/130° | [25 empty] | POP |  | 2x Dveřní samozavírač s vačkovou technologií, s kluzným ramínkem rozsah sil EN1-4, typ dle váhy a rozměru dveřního křídla, požární certifikace dle EN 1154, funkce back-check, úhel otevření 170° na straně pantů; 1x Požární konzole s integrovaným mechanickým koordinátorem pro dvoukřídlé dveře, typ dle váhy a rozměru dveřních křídel, požární certifikace dle EN 1154 a EN 1158, max úhel otevření aktivního/pasivního křídla 150°/130°
|  | Elektromechanický samozamykací zámek pro profilové dveře, pravolevý - obousměrná střelka, bezpečnostní třída RC4, napájení v rozsahu 12-24V DC, certifikace pro únikové východy dle ČSN EN 179 a ČSN EN 1125, požární certifikace dle EN 1634-1, dvoubodové uzamčení, monitorovací funkce, možnost nastavení zámku do reverzního režimu | [25 empty] | POP |  | Elektromechanický samozamykací zámek pro profilové dveře, pravolevý - obousměrná střelka, bezpečnostní třída RC4, napájení v rozsahu 12-24V DC, certifikace pro únikové východy dle ČSN EN 179 a ČSN EN 1125, požární certifikace dle EN 1634-1, dvoubodové uzamčení, monitorovací funkce, možnost nastavení zámku do reverzního režimu
|  | Oboustranná cylindrická vložka v systému SGK, pro projekty středního rozsahu, bezpečnostní třída RC3 dle EN1627:2012, jednořadý pětistavítkový systém, patentová ochrana, zvýšená ochrana proti odvrtání, povrchová úprava - saténový nikl | [25 empty] | POP |  | Oboustranná cylindrická vložka v systému SGK, pro projekty středního rozsahu, bezpečnostní třída RC3 dle EN1627:2012, jednořadý pětistavítkový systém, patentová ochrana, zvýšená ochrana proti odvrtání, povrchová úprava - saténový nikl
|  | Klika/klika, tvar kliky U, otvor pro cylindrickou vložku; Tlačná zadlabací paniková klika, dvoukřídlé dveře, certifikace pro únikové východy dle ČSN EN 1125, požární certifikace dle EN 1125, pravo/levá, pro zadlabací zámky; přístupový systém RFID čtečka iClass karet s výstupním bezpotencionálním relé pro spínání externích zařízení, napájení 12-24 V DC, plná integrace do systému ACS přístupový systém RFID čtečka iClass karet s výstupním bezpotencionálním relé pro spínání externích zařízení, napájení 12-24 V DC, plná integrace do systému ACS; Kabel k elektromechanickým zámkům; Rozpojitelná kabelová průchodka pro těžký provoz, maximální úhel otevření 110° | [25 empty] | POP |  | Klika/klika, tvar kliky U, otvor pro cylindrickou vložku; Tlačná zadlabací paniková klika, dvoukřídlé dveře, certifikace pro únikové východy dle ČSN EN 1125, požární certifikace dle EN 1125, pravo/levá, pro zadlabací zámky; přístupový systém RFID čtečka iClass karet s výstupním bezpotencionálním relé pro spínání externích zařízení, napájení 12-24 V DC, plná integrace do systému ACS přístupový systém RFID čtečka iClass karet s výstupním bezpotencionálním relé pro spínání externích zařízení, napájení 12-24 V DC, plná integrace do systému ACS; Kabel k elektromechanickým zámkům; Rozpojitelná kabelová průchodka pro těžký provoz, maximální úhel otevření 110°
515 | D02 | Venkovní 2křídlé otočné symetrické, systémpvé, zateplené 2000/2500mm P EW90DP1,C3 D+M s PO | kus | 2 |  | 0 |  | 0 |  | 0 | 21 | 0 | 0 | 0 | 0 | 0 |  | Vlastní | Indiv | 0 | 0 |  | Práce | Běžná |  |  |  | POL1_
|  | P 200 Vnitřní dvoukřídlé otočné dveře, plné, hladké; symetrické, POŽÁRNĚ ODOLNÉ ÚNIKOVÉ Skrytá rámová konstrukce z oceli Hladké pozinkované dveřní křídlo Dveře plnéPadací lišta Ocelová zárubeň pro monolitické/zděné stěny, tři závěsy bude vybrána na základě vzorkování viz schémata interiéru EW90DP1,C3 | [25 empty] | POP |  | P 200 Vnitřní dvoukřídlé otočné dveře, plné, hladké; symetrické, POŽÁRNĚ ODOLNÉ ÚNIKOVÉ Skrytá rámová konstrukce z oceli Hladké pozinkované dveřní křídlo Dveře plnéPadací lišta Ocelová zárubeň pro monolitické/zděné stěny, tři závěsy bude vybrána na základě vzorkování viz schémata interiéru EW90DP1,C3
POP
POP
|  | SET 1 | [25 empty] | POP
|  | Úniková funkce | [25 empty] | POP
|  | 2x Automatická zástrč | [25 empty] | POP
|  | 2x Dveřní samozavírač s vačkovou technologií, s kluzným ramínkem rozsah sil EN1-4, typ dle váhy a rozměru dveřního křídla, požární certifikace dle EN 1154, funkce back-check, úhel otevření 170° na straně pantů; 1x Požární konzole s integrovaným mechanickým koordinátorem pro dvoukřídlé dveře, typ dle váhy a rozměru dveřních křídel, požární certifikace dle EN 1154 a EN 1158, max úhel otevření aktivního/pasivního křídla 150°/130° | [25 empty] | POP |  | 2x Dveřní samozavírač s vačkovou technologií, s kluzným ramínkem rozsah sil EN1-4, typ dle váhy a rozměru dveřního křídla, požární certifikace dle EN 1154, funkce back-check, úhel otevření 170° na straně pantů; 1x Požární konzole s integrovaným mechanickým koordinátorem pro dvoukřídlé dveře, typ dle váhy a rozměru dveřních křídel, požární certifikace dle EN 1154 a EN 1158, max úhel otevření aktivního/pasivního křídla 150°/130°
|  | Elektromechanický samozamykací zámek pro profilové dveře, pravolevý - obousměrná střelka, bezpečnostní třída RC4, napájení v rozsahu 12-24V DC, certifikace pro únikové východy dle ČSN EN 179 a ČSN EN 1125, požární certifikace dle EN 1634-1, dvoubodové uzamčení, monitorovací funkce, možnost nastavení zámku do reverzního režimu | [25 empty] | POP |  | Elektromechanický samozamykací zámek pro profilové dveře, pravolevý - obousměrná střelka, bezpečnostní třída RC4, napájení v rozsahu 12-24V DC, certifikace pro únikové východy dle ČSN EN 179 a ČSN EN 1125, požární certifikace dle EN 1634-1, dvoubodové uzamčení, monitorovací funkce, možnost nastavení zámku do reverzního režimu
|  | Oboustranná cylindrická vložka v systému SGK, pro projekty středního rozsahu, bezpečnostní třída RC3 dle EN1627:2012, jednořadý pětistavítkový systém, patentová ochrana, zvýšená ochrana proti odvrtání, povrchová úprava - saténový nikl | [25 empty] | POP |  | Oboustranná cylindrická vložka v systému SGK, pro projekty středního rozsahu, bezpečnostní třída RC3 dle EN1627:2012, jednořadý pětistavítkový systém, patentová ochrana, zvýšená ochrana proti odvrtání, povrchová úprava - saténový nikl
|  | Klika/klika, tvar kliky U, otvor pro cylindrickou vložku; Tlačná zadlabací paniková klika, dvoukřídlé dveře, certifikace pro únikové východy dle ČSN EN 1125, požární certifikace dle EN 1125, pravo/levá, pro zadlabací zámky; přístupový systém RFID čtečka iClass karet s výstupním bezpotencionálním relé pro spínání externích zařízení, napájení 12-24 V DC, plná integrace do systému ACS přístupový systém RFID čtečka iClass karet s výstupním bezpotencionálním relé pro spínání externích zařízení, napájení 12-24 V DC, plná integrace do systému ACS; Kabel k elektromechanickým zámkům; Rozpojitelná kabelová průchodka pro těžký provoz, maximální úhel otevření 110° | [25 empty] | POP |  | Klika/klika, tvar kliky U, otvor pro cylindrickou vložku; Tlačná zadlabací paniková klika, dvoukřídlé dveře, certifikace pro únikové východy dle ČSN EN 1125, požární certifikace dle EN 1125, pravo/levá, pro zadlabací zámky; přístupový systém RFID čtečka iClass karet s výstupním bezpotencionálním relé pro spínání externích zařízení, napájení 12-24 V DC, plná integrace do systému ACS přístupový systém RFID čtečka iClass karet s výstupním bezpotencionálním relé pro spínání externích zařízení, napájení 12-24 V DC, plná integrace do systému ACS; Kabel k elektromechanickým zámkům; Rozpojitelná kabelová průchodka pro těžký provoz, maximální úhel otevření 110°
POP
|  | doplněno 27.2.2025 | [25 empty] | POP
516 | D03 | Venkovní 2křídlé otočné symetrické, systémové, zateplené 2000/2500mm P EI60DP1,C3 D+M | kus | 1 |  | 0 |  | 0 |  | 0 | 21 | 0 | 0 | 0 | 0 | 0 |  | Vlastní | Indiv | 0 | 0 |  | Práce | Běžná |  |  |  | POL1_
|  | P 150 Vnitřní dvoukřídlé otočné dveře, plné, hladké; symetrické, POŽÁRNĚ ODOLNÉ Skrytá rámová konstrukce z oceli Hladké pozinkované dveřní křídlo Dveře plné Padací lišta Ocelová zárubeň pro monolitické/zděné stěny, tři závěsy bude vybrána na základě vzorkování viz schémata interiéru EI60DP1,C3 | [25 empty] | POP |  | P 150 Vnitřní dvoukřídlé otočné dveře, plné, hladké; symetrické, POŽÁRNĚ ODOLNÉ Skrytá rámová konstrukce z oceli Hladké pozinkované dveřní křídlo Dveře plné Padací lišta Ocelová zárubeň pro monolitické/zděné stěny, tři závěsy bude vybrána na základě vzorkování viz schémata interiéru EI60DP1,C3
POP
POP
|  | SET 4 | [25 empty] | POP
|  | Běžný provoz | [25 empty] | POP
|  | Protiplech pro zámky | [25 empty] | POP
|  | 2x Pevná zástrč | [25 empty] | POP
|  | Bez samozavírače | [25 empty] | POP
|  | Mechanický samozamykací zámek, bezpečnostní třída RC4, certifikace pro únikové východy dle ČSN EN 179 a ČSN EN 1125, požární certifikace dle EN 1634-1, vyšší stupeň zabezpečení bez potřeby el. ovládání | [25 empty] | POP |  | Mechanický samozamykací zámek, bezpečnostní třída RC4, certifikace pro únikové východy dle ČSN EN 179 a ČSN EN 1125, požární certifikace dle EN 1634-1, vyšší stupeň zabezpečení bez potřeby el. ovládání
|  | Oboustranná cylindrická vložka v systému SGK, pro projekty středního rozsahu, bezpečnostní třída RC3 dle EN1627:2012, jednořadý pětistavítkový systém, patentová ochrana | [25 empty] | POP |  | Oboustranná cylindrická vložka v systému SGK, pro projekty středního rozsahu, bezpečnostní třída RC3 dle EN1627:2012, jednořadý pětistavítkový systém, patentová ochrana
|  | Štítové kování s otvorem na cylindrickou vložku, klika/klika, tvar kliky U, kovový mechanismus s vratnou pružinou,, požární certifikace dle EN 1906, nerez, v páru | [25 empty] | POP |  | Štítové kování s otvorem na cylindrickou vložku, klika/klika, tvar kliky U, kovový mechanismus s vratnou pružinou,, požární certifikace dle EN 1906, nerez, v páru
517 | D06 | Venkovní 2křídlé otočné symetrické, systémové, zateplené 2000/2100mm L EI60DP1,C3,S200,K D+M | kus | 1 |  | 0 |  | 0 |  | 0 | 21 | 0 | 0 | 0 | 0 | 0 |  | Vlastní | Indiv | 0 | 0 |  | Práce | Běžná |  |  |  | POL1_
|  | L 460 Vnitřní dvoukřídlé otočné dveře, plné, hladké; symetrické, POŽÁRNĚ ODOLNÉ ÚnikovÉ Rámová konstrukce z uzavřených profilů s vloženou izolační výplní Dva plášte z pozinkovaného plechu tl. 1,25 mm, uvnitř celoplošné zateplení minerální vatou Dveře plné - - Padací lišta Rámová zárubeň z ocelových profilů bude vybrána na základě vzorkování viz schémata interiéru EI60DP1,C3,S200,K | [25 empty] | POP |  | L 460 Vnitřní dvoukřídlé otočné dveře, plné, hladké; symetrické, POŽÁRNĚ ODOLNÉ ÚnikovÉ Rámová konstrukce z uzavřených profilů s vloženou izolační výplní Dva plášte z pozinkovaného plechu tl. 1,25 mm, uvnitř celoplošné zateplení minerální vatou Dveře plné - - Padací lišta Rámová zárubeň z ocelových profilů bude vybrána na základě vzorkování viz schémata interiéru EI60DP1,C3,S200,K
POP
|  | SET 1 | [25 empty] | POP
|  | Úniková funkce | [25 empty] | POP
|  | 2x Automatická zástrč | [25 empty] | POP
|  | 2x Dveřní samozavírač s vačkovou technologií, s kluzným ramínkem rozsah sil EN1-4, typ dle váhy a rozměru dveřního křídla, požární certifikace dle EN 1154, funkce back-check, úhel otevření 170° na straně pantů; 1x Požární konzole s integrovaným mechanickým koordinátorem pro dvoukřídlé dveře, typ dle váhy a rozměru dveřních křídel, požární certifikace dle EN 1154 a EN 1158, max úhel otevření aktivního/pasivního křídla 150°/130° | [25 empty] | POP |  | 2x Dveřní samozavírač s vačkovou technologií, s kluzným ramínkem rozsah sil EN1-4, typ dle váhy a rozměru dveřního křídla, požární certifikace dle EN 1154, funkce back-check, úhel otevření 170° na straně pantů; 1x Požární konzole s integrovaným mechanickým koordinátorem pro dvoukřídlé dveře, typ dle váhy a rozměru dveřních křídel, požární certifikace dle EN 1154 a EN 1158, max úhel otevření aktivního/pasivního křídla 150°/130°
|  | Elektromechanický samozamykací zámek pro profilové dveře, pravolevý - obousměrná střelka, bezpečnostní třída RC4, napájení v rozsahu 12-24V DC, certifikace pro únikové východy dle ČSN EN 179 a ČSN EN 1125, požární certifikace dle EN 1634-1, dvoubodové uzamčení, monitorovací funkce, možnost nastavení zámku do reverzního režimu | [25 empty] | POP |  | Elektromechanický samozamykací zámek pro profilové dveře, pravolevý - obousměrná střelka, bezpečnostní třída RC4, napájení v rozsahu 12-24V DC, certifikace pro únikové východy dle ČSN EN 179 a ČSN EN 1125, požární certifikace dle EN 1634-1, dvoubodové uzamčení, monitorovací funkce, možnost nastavení zámku do reverzního režimu
|  | Oboustranná cylindrická vložka v systému SGK, pro projekty středního rozsahu, bezpečnostní třída RC3 dle EN1627:2012, jednořadý pětistavítkový systém, patentová ochrana, zvýšená ochrana proti odvrtání, povrchová úprava - saténový nikl | [25 empty] | POP |  | Oboustranná cylindrická vložka v systému SGK, pro projekty středního rozsahu, bezpečnostní třída RC3 dle EN1627:2012, jednořadý pětistavítkový systém, patentová ochrana, zvýšená ochrana proti odvrtání, povrchová úprava - saténový nikl
|  | Klika/klika, tvar kliky U, otvor pro cylindrickou vložku; Tlačná zadlabací paniková klika, dvoukřídlé dveře, certifikace pro únikové východy dle ČSN EN 1125, požární certifikace dle EN 1125, pravo/levá, pro zadlabací zámky; přístupový systém RFID čtečka iClass karet s výstupním bezpotencionálním relé pro spínání externích zařízení, napájení 12-24 V DC, plná integrace do systému ACS přístupový systém RFID čtečka iClass karet s výstupním bezpotencionálním relé pro spínání externích zařízení, napájení 12-24 V DC, plná integrace do systému ACS; Kabel k elektromechanickým zámkům; Rozpojitelná kabelová průchodka pro těžký provoz, maximální úhel otevření 110° | [25 empty] | POP |  | Klika/klika, tvar kliky U, otvor pro cylindrickou vložku; Tlačná zadlabací paniková klika, dvoukřídlé dveře, certifikace pro únikové východy dle ČSN EN 1125, požární certifikace dle EN 1125, pravo/levá, pro zadlabací zámky; přístupový systém RFID čtečka iClass karet s výstupním bezpotencionálním relé pro spínání externích zařízení, napájení 12-24 V DC, plná integrace do systému ACS přístupový systém RFID čtečka iClass karet s výstupním bezpotencionálním relé pro spínání externích zařízení, napájení 12-24 V DC, plná integrace do systému ACS; Kabel k elektromechanickým zámkům; Rozpojitelná kabelová průchodka pro těžký provoz, maximální úhel otevření 110°
POP
|  | doplněno 27.2.2025 | [25 empty] | POP
518 | D07 | Vnitřní 2křídlé otočné dveře, prosklené, hladké; symetrické,2000/1970+500L,EI30DP3,C3,S200,K D+M Hliníková rámová konstrukce dveře prosklené, bezpečnostní tepelně izolační sklo čiré | kus | 1 |  | 0 |  | 0 |  | 0 | 21 | 0 | 0 | 0 | 0 | 0 |  | Vlastní | Indiv | 0 | 0 |  | Práce | Běžná |  |  |  | POL1_
|  | L 200 Vnitřní dvoukřídlé otočné dveře, prosklené, hladké; symetricklé, POŽÁRNĚ ODOLNÉ ÚNIKOVÉ Hliníková rámová konstrukce jádro opláštěné z obou stran hliníkovým plechem Dveře prosklené, bezpečnostní trojsklo čiré 500 mm - Padací lišta Hliníková zárubeň, tři závěsy bude vybrána na základě vzorkování viz schémata interiéru EI30DP3,C3,S200,K | [25 empty] | POP |  | L 200 Vnitřní dvoukřídlé otočné dveře, prosklené, hladké; symetricklé, POŽÁRNĚ ODOLNÉ ÚNIKOVÉ Hliníková rámová konstrukce jádro opláštěné z obou stran hliníkovým plechem Dveře prosklené, bezpečnostní trojsklo čiré 500 mm - Padací lišta Hliníková zárubeň, tři závěsy bude vybrána na základě vzorkování viz schémata interiéru EI30DP3,C3,S200,K
POP
|  | SET 1 | [25 empty] | POP
|  | Úniková funkce | [25 empty] | POP
|  | 2x Automatická zástrč | [25 empty] | POP
|  | 2x Dveřní samozavírač s vačkovou technologií, s kluzným ramínkem rozsah sil EN1-4, typ dle váhy a rozměru dveřního křídla, požární certifikace dle EN 1154, funkce back-check, úhel otevření 170° na straně pantů; 1x Požární konzole s integrovaným mechanickým koordinátorem pro dvoukřídlé dveře, typ dle váhy a rozměru dveřních křídel, požární certifikace dle EN 1154 a EN 1158, max úhel otevření aktivního/pasivního křídla 150°/130° | [25 empty] | POP |  | 2x Dveřní samozavírač s vačkovou technologií, s kluzným ramínkem rozsah sil EN1-4, typ dle váhy a rozměru dveřního křídla, požární certifikace dle EN 1154, funkce back-check, úhel otevření 170° na straně pantů; 1x Požární konzole s integrovaným mechanickým koordinátorem pro dvoukřídlé dveře, typ dle váhy a rozměru dveřních křídel, požární certifikace dle EN 1154 a EN 1158, max úhel otevření aktivního/pasivního křídla 150°/130°
|  | Elektromechanický samozamykací zámek pro profilové dveře, pravolevý - obousměrná střelka, bezpečnostní třída RC4, napájení v rozsahu 12-24V DC, certifikace pro únikové východy dle ČSN EN 179 a ČSN EN 1125, požární certifikace dle EN 1634-1, dvoubodové uzamčení, monitorovací funkce, možnost nastavení zámku do reverzního režimu | [25 empty] | POP |  | Elektromechanický samozamykací zámek pro profilové dveře, pravolevý - obousměrná střelka, bezpečnostní třída RC4, napájení v rozsahu 12-24V DC, certifikace pro únikové východy dle ČSN EN 179 a ČSN EN 1125, požární certifikace dle EN 1634-1, dvoubodové uzamčení, monitorovací funkce, možnost nastavení zámku do reverzního režimu
|  | Oboustranná cylindrická vložka v systému SGK, pro projekty středního rozsahu, bezpečnostní třída RC3 dle EN1627:2012, jednořadý pětistavítkový systém, patentová ochrana, zvýšená ochrana proti odvrtání, povrchová úprava - saténový nikl | [25 empty] | POP |  | Oboustranná cylindrická vložka v systému SGK, pro projekty středního rozsahu, bezpečnostní třída RC3 dle EN1627:2012, jednořadý pětistavítkový systém, patentová ochrana, zvýšená ochrana proti odvrtání, povrchová úprava - saténový nikl
|  | Klika/klika, tvar kliky U, otvor pro cylindrickou vložku; Tlačná zadlabací paniková klika, dvoukřídlé dveře, certifikace pro únikové východy dle ČSN EN 1125, požární certifikace dle EN 1125, pravo/levá, pro zadlabací zámky; přístupový systém RFID čtečka iClass karet s výstupním bezpotencionálním relé pro spínání externích zařízení, napájení 12-24 V DC, plná integrace do systému ACS přístupový systém RFID čtečka iClass karet s výstupním bezpotencionálním relé pro spínání externích zařízení, napájení 12-24 V DC, plná integrace do systému ACS; Kabel k elektromechanickým zámkům; Rozpojitelná kabelová průchodka pro těžký provoz, maximální úhel otevření 110° | [25 empty] | POP |  | Klika/klika, tvar kliky U, otvor pro cylindrickou vložku; Tlačná zadlabací paniková klika, dvoukřídlé dveře, certifikace pro únikové východy dle ČSN EN 1125, požární certifikace dle EN 1125, pravo/levá, pro zadlabací zámky; přístupový systém RFID čtečka iClass karet s výstupním bezpotencionálním relé pro spínání externích zařízení, napájení 12-24 V DC, plná integrace do systému ACS přístupový systém RFID čtečka iClass karet s výstupním bezpotencionálním relé pro spínání externích zařízení, napájení 12-24 V DC, plná integrace do systému ACS; Kabel k elektromechanickým zámkům; Rozpojitelná kabelová průchodka pro těžký provoz, maximální úhel otevření 110°
POP
|  | doplněno 27.2.2025 | [25 empty] | POP
519 | D09 | Venkovní 2křídlé otočné symetrické, systémové, zateplené 1800/2500mm L, EI60DP1,C3 D+M | kus | 1 |  | 0 |  | 0 |  | 0 | 21 | 0 | 0 | 0 | 0 | 0 |  | Vlastní | Indiv | 0 | 0 |  | Práce | Běžná |  |  |  | POL1_
|  | 1 800×2 500 L 460 Vnější kovové dveře, otočné, dvoukřídlé, POŽÁRNĚ ODOLNÉ Skrytá rámová konstrukce z oceli Hladké pozinkované dveřní křídlo s tepelně izolační výplní Dveře plné, tepelně izolační Padací lišta Rámová zárubeň z ocelových profilů bude vybrána na základě vzorkování viz schémata interiéru EI60DP1,C3 | [25 empty] | POP |  | 1 800×2 500 L 460 Vnější kovové dveře, otočné, dvoukřídlé, POŽÁRNĚ ODOLNÉ Skrytá rámová konstrukce z oceli Hladké pozinkované dveřní křídlo s tepelně izolační výplní Dveře plné, tepelně izolační Padací lišta Rámová zárubeň z ocelových profilů bude vybrána na základě vzorkování viz schémata interiéru EI60DP1,C3
POP
POP
|  | SET 4 | [25 empty] | POP
|  | Běžný provoz | [25 empty] | POP
|  | Protiplech pro zámky | [25 empty] | POP
|  | 2x Pevná zástrč | [25 empty] | POP
|  | Bez samozavírače | [25 empty] | POP
|  | Mechanický samozamykací zámek, bezpečnostní třída RC4, certifikace pro únikové východy dle ČSN EN 179 a ČSN EN 1125, požární certifikace dle EN 1634-1, vyšší stupeň zabezpečení bez potřeby el. ovládání | [25 empty] | POP |  | Mechanický samozamykací zámek, bezpečnostní třída RC4, certifikace pro únikové východy dle ČSN EN 179 a ČSN EN 1125, požární certifikace dle EN 1634-1, vyšší stupeň zabezpečení bez potřeby el. ovládání
|  | Oboustranná cylindrická vložka v systému SGK, pro projekty středního rozsahu, bezpečnostní třída RC3 dle EN1627:2012, jednořadý pětistavítkový systém, patentová ochrana | [25 empty] | POP |  | Oboustranná cylindrická vložka v systému SGK, pro projekty středního rozsahu, bezpečnostní třída RC3 dle EN1627:2012, jednořadý pětistavítkový systém, patentová ochrana
|  | Štítové kování s otvorem na cylindrickou vložku, klika/klika, tvar kliky U, kovový mechanismus s vratnou pružinou,, požární certifikace dle EN 1906, nerez, v páru | [25 empty] | POP |  | Štítové kování s otvorem na cylindrickou vložku, klika/klika, tvar kliky U, kovový mechanismus s vratnou pružinou,, požární certifikace dle EN 1906, nerez, v páru
520 | D10 | Vnitřní 2křídlé otočné dveře, prosklené, hladké;symetrické,1800+500/1970+1000L,EI30DP3,C3,S200,K D+M Hliníková rámová konstrukce dveře prosklené, bezpečnostní tepelně izolační sklo čiré | kus | 6 |  | 0 |  | 0 |  | 0 | 21 | 0 | 0 | 0 | 0 | 0 |  | Vlastní | Indiv | 0 | 0 |  | Práce | Běžná |  |  |  | POL1_
|  | L 150 Vnitřní dvoukřídlé otočné dveře, prosklené, hladké; symetricklé, POŽÁRNĚ ODOLNÉ ÚNIKOVÉ Hliníková rámová konstrukce jádro opláštěné z obou stran hliníkovým plechem Dveře prosklené, bezpečnostní tepelně izolační sklo čiré 1 000 mm Bez prahu Hliníková zárubeň, tři závěsy bude vybrána na základě vzorkování viz schémata interiéru EI30DP3,C3,S200,K | [25 empty] | POP |  | L 150 Vnitřní dvoukřídlé otočné dveře, prosklené, hladké; symetricklé, POŽÁRNĚ ODOLNÉ ÚNIKOVÉ Hliníková rámová konstrukce jádro opláštěné z obou stran hliníkovým plechem Dveře prosklené, bezpečnostní tepelně izolační sklo čiré 1 000 mm Bez prahu Hliníková zárubeň, tři závěsy bude vybrána na základě vzorkování viz schémata interiéru EI30DP3,C3,S200,K
POP
POP
|  | SET 2 | [25 empty] | POP
|  | Úniková funkce | [25 empty] | POP
|  | Protiplech pro zámky | [25 empty] | POP
|  | 2x Automatická zástrč | [25 empty] | POP
|  | 2x Dveřní samozavírač s vačkovou technologií, s kluzným ramínkem rozsah sil EN1-4, typ dle váhy a rozměru dveřního křídla, požární certifikace dle EN 1154, funkce back-check, úhel otevření 170° na straně pantů; 1x Požární konzole s integrovaným mechanickým koordinátorem pro dvoukřídlé dveře, typ dle váhy a rozměru dveřních křídel, požární certifikace dle EN 1154 a EN 1158, max úhel otevření aktivního/pasivního křídla 150°/130° | [25 empty] | POP |  | 2x Dveřní samozavírač s vačkovou technologií, s kluzným ramínkem rozsah sil EN1-4, typ dle váhy a rozměru dveřního křídla, požární certifikace dle EN 1154, funkce back-check, úhel otevření 170° na straně pantů; 1x Požární konzole s integrovaným mechanickým koordinátorem pro dvoukřídlé dveře, typ dle váhy a rozměru dveřních křídel, požární certifikace dle EN 1154 a EN 1158, max úhel otevření aktivního/pasivního křídla 150°/130°
|  | Mechanický samozamykací zámek, bezpečnostní třída RC4, certifikace pro únikové východy dle ČSN EN 179 a ČSN EN 1125, požární certifikace dle EN 1634-1, vyšší stupeň zabezpečení bez potřeby el. ovládání | [25 empty] | POP |  | Mechanický samozamykací zámek, bezpečnostní třída RC4, certifikace pro únikové východy dle ČSN EN 179 a ČSN EN 1125, požární certifikace dle EN 1634-1, vyšší stupeň zabezpečení bez potřeby el. ovládání
|  | Oboustranná cylindrická vložka v systému SGK, pro projekty středního rozsahu, bezpečnostní třída RC3 dle EN1627:2012, jednořadý pětistavítkový systém, patentová ochrana | [25 empty] | POP |  | Oboustranná cylindrická vložka v systému SGK, pro projekty středního rozsahu, bezpečnostní třída RC3 dle EN1627:2012, jednořadý pětistavítkový systém, patentová ochrana
|  | Rozetové kování, kulatá rozeta, koule/klika, tvar kliky U, pevná koule o 55 mm, požární certifikace dle EN 1906, nerez, v páru; Spodní kulatá rozeta, pro cylindrickou vložku, o 53 mm, požární certifikace dle EN 1906, nerez, v páru | [25 empty] | POP |  | Rozetové kování, kulatá rozeta, koule/klika, tvar kliky U, pevná koule o 55 mm, požární certifikace dle EN 1906, nerez, v páru; Spodní kulatá rozeta, pro cylindrickou vložku, o 53 mm, požární certifikace dle EN 1906, nerez, v páru
POP
|  | doplněno 27.2.2025 | [25 empty] | POP
521 | D11 | Vnitřní 2křídlé otočné dveře, prosklené, hladké; symetrické,1800+500/2000+600L,EI30DP3,C3,S200,K D+M Hliníková rámová konstrukce dveře prosklené, bezpečnostní sklo čiré | kus | 1 |  | 0 |  | 0 |  | 0 | 21 | 0 | 0 | 0 | 0 | 0 |  | Vlastní | Indiv | 0 | 0 |  | Práce | Běžná |  |  |  | POL1_
|  | L 150 Vnitřní dvoukřídlé otočné dveře, prosklené, hladké; symetricklé, POŽÁRNĚ ODOLNÉ Hliníková rámová konstrukce jádro opláštěné z obou stran hliníkovým plechem Dveře prosklené, bezpečnostní sklo čiré 1 000 mm Bez prahu Hliníková zárubeň, tři závěsy bude vybrána na základě vzorkování viz schémata interiéru EI30DP3,C3,S200,K | [25 empty] | POP |  | L 150 Vnitřní dvoukřídlé otočné dveře, prosklené, hladké; symetricklé, POŽÁRNĚ ODOLNÉ Hliníková rámová konstrukce jádro opláštěné z obou stran hliníkovým plechem Dveře prosklené, bezpečnostní sklo čiré 1 000 mm Bez prahu Hliníková zárubeň, tři závěsy bude vybrána na základě vzorkování viz schémata interiéru EI30DP3,C3,S200,K
POP
POP
|  | SET 2 | [25 empty] | POP
|  | Úniková funkce | [25 empty] | POP
|  | Protiplech pro zámky | [25 empty] | POP
|  | 2x Automatická zástrč | [25 empty] | POP
|  | 2x Dveřní samozavírač s vačkovou technologií, s kluzným ramínkem rozsah sil EN1-4, typ dle váhy a rozměru dveřního křídla, požární certifikace dle EN 1154, funkce back-check, úhel otevření 170° na straně pantů; 1x Požární konzole s integrovaným mechanickým koordinátorem pro dvoukřídlé dveře, typ dle váhy a rozměru dveřních křídel, požární certifikace dle EN 1154 a EN 1158, max úhel otevření aktivního/pasivního křídla 150°/130° | [25 empty] | POP |  | 2x Dveřní samozavírač s vačkovou technologií, s kluzným ramínkem rozsah sil EN1-4, typ dle váhy a rozměru dveřního křídla, požární certifikace dle EN 1154, funkce back-check, úhel otevření 170° na straně pantů; 1x Požární konzole s integrovaným mechanickým koordinátorem pro dvoukřídlé dveře, typ dle váhy a rozměru dveřních křídel, požární certifikace dle EN 1154 a EN 1158, max úhel otevření aktivního/pasivního křídla 150°/130°
|  | Mechanický samozamykací zámek, bezpečnostní třída RC4, certifikace pro únikové východy dle ČSN EN 179 a ČSN EN 1125, požární certifikace dle EN 1634-1, vyšší stupeň zabezpečení bez potřeby el. ovládání | [25 empty] | POP |  | Mechanický samozamykací zámek, bezpečnostní třída RC4, certifikace pro únikové východy dle ČSN EN 179 a ČSN EN 1125, požární certifikace dle EN 1634-1, vyšší stupeň zabezpečení bez potřeby el. ovládání
|  | Oboustranná cylindrická vložka v systému SGK, pro projekty středního rozsahu, bezpečnostní třída RC3 dle EN1627:2012, jednořadý pětistavítkový systém, patentová ochrana | [25 empty] | POP |  | Oboustranná cylindrická vložka v systému SGK, pro projekty středního rozsahu, bezpečnostní třída RC3 dle EN1627:2012, jednořadý pětistavítkový systém, patentová ochrana
|  | Rozetové kování, kulatá rozeta, koule/klika, tvar kliky U, pevná koule o 55 mm, požární certifikace dle EN 1906, nerez, v páru; Spodní kulatá rozeta, pro cylindrickou vložku, o 53 mm, požární certifikace dle EN 1906, nerez, v páru | [25 empty] | POP |  | Rozetové kování, kulatá rozeta, koule/klika, tvar kliky U, pevná koule o 55 mm, požární certifikace dle EN 1906, nerez, v páru; Spodní kulatá rozeta, pro cylindrickou vložku, o 53 mm, požární certifikace dle EN 1906, nerez, v páru
522 | D13 | Vnitřní 2křídlé otočné dveře, prosklené, hladké; symetrické,1800/1970+500P,EI30DP3,C3,S200,K D+M Hliníková rámová konstrukce dveře prosklené, bezpečnostní jsklo čiré | kus | 1 |  | 0 |  | 0 |  | 0 | 21 | 0 | 0 | 0 | 0 | 0 |  | Vlastní | Indiv | 0 | 0 |  | Práce | Běžná |  |  |  | POL1_
|  | P 200 Vnitřní dvoukřídlé otočné dveře, prosklené, hladké; symetricklé, POŽÁRNĚ ODOLNÉ ÚNIKOVÉ, Hliníková rámová konstrukce jádro opláštěné z obou stran hliníkovým plechem Dveře prosklené, bezpečnostní jsklo čiré 500 mm Padací lišta Hliníková zárubeň, tři závěsy bude vybrána na základě vzorkování viz schémata interiéru EI30DP3,C3,S200,K | [25 empty] | POP |  | P 200 Vnitřní dvoukřídlé otočné dveře, prosklené, hladké; symetricklé, POŽÁRNĚ ODOLNÉ ÚNIKOVÉ, Hliníková rámová konstrukce jádro opláštěné z obou stran hliníkovým plechem Dveře prosklené, bezpečnostní jsklo čiré 500 mm Padací lišta Hliníková zárubeň, tři závěsy bude vybrána na základě vzorkování viz schémata interiéru EI30DP3,C3,S200,K
POP
POP
|  | SET 1 | [25 empty] | POP
|  | Úniková funkce | [25 empty] | POP
|  | 2x Automatická zástrč | [25 empty] | POP
|  | 2x Dveřní samozavírač s vačkovou technologií, s kluzným ramínkem rozsah sil EN1-4, typ dle váhy a rozměru dveřního křídla, požární certifikace dle EN 1154, funkce back-check, úhel otevření 170° na straně pantů; 1x Požární konzole s integrovaným mechanickým koordinátorem pro dvoukřídlé dveře, typ dle váhy a rozměru dveřních křídel, požární certifikace dle EN 1154 a EN 1158, max úhel otevření aktivního/pasivního křídla 150°/130° | [25 empty] | POP |  | 2x Dveřní samozavírač s vačkovou technologií, s kluzným ramínkem rozsah sil EN1-4, typ dle váhy a rozměru dveřního křídla, požární certifikace dle EN 1154, funkce back-check, úhel otevření 170° na straně pantů; 1x Požární konzole s integrovaným mechanickým koordinátorem pro dvoukřídlé dveře, typ dle váhy a rozměru dveřních křídel, požární certifikace dle EN 1154 a EN 1158, max úhel otevření aktivního/pasivního křídla 150°/130°
|  | Elektromechanický samozamykací zámek pro profilové dveře, pravolevý - obousměrná střelka, bezpečnostní třída RC4, napájení v rozsahu 12-24V DC, certifikace pro únikové východy dle ČSN EN 179 a ČSN EN 1125, požární certifikace dle EN 1634-1, dvoubodové uzamčení, monitorovací funkce, možnost nastavení zámku do reverzního režimu | [25 empty] | POP |  | Elektromechanický samozamykací zámek pro profilové dveře, pravolevý - obousměrná střelka, bezpečnostní třída RC4, napájení v rozsahu 12-24V DC, certifikace pro únikové východy dle ČSN EN 179 a ČSN EN 1125, požární certifikace dle EN 1634-1, dvoubodové uzamčení, monitorovací funkce, možnost nastavení zámku do reverzního režimu
|  | Oboustranná cylindrická vložka v systému SGK, pro projekty středního rozsahu, bezpečnostní třída RC3 dle EN1627:2012, jednořadý pětistavítkový systém, patentová ochrana, zvýšená ochrana proti odvrtání, povrchová úprava - saténový nikl | [25 empty] | POP |  | Oboustranná cylindrická vložka v systému SGK, pro projekty středního rozsahu, bezpečnostní třída RC3 dle EN1627:2012, jednořadý pětistavítkový systém, patentová ochrana, zvýšená ochrana proti odvrtání, povrchová úprava - saténový nikl
|  | Klika/klika, tvar kliky U, otvor pro cylindrickou vložku; Tlačná zadlabací paniková klika, dvoukřídlé dveře, certifikace pro únikové východy dle ČSN EN 1125, požární certifikace dle EN 1125, pravo/levá, pro zadlabací zámky; přístupový systém RFID čtečka iClass karet s výstupním bezpotencionálním relé pro spínání externích zařízení, napájení 12-24 V DC, plná integrace do systému ACS přístupový systém RFID čtečka iClass karet s výstupním bezpotencionálním relé pro spínání externích zařízení, napájení 12-24 V DC, plná integrace do systému ACS; Kabel k elektromechanickým zámkům; Rozpojitelná kabelová průchodka pro těžký provoz, maximální úhel otevření 110° | [25 empty] | POP |  | Klika/klika, tvar kliky U, otvor pro cylindrickou vložku; Tlačná zadlabací paniková klika, dvoukřídlé dveře, certifikace pro únikové východy dle ČSN EN 1125, požární certifikace dle EN 1125, pravo/levá, pro zadlabací zámky; přístupový systém RFID čtečka iClass karet s výstupním bezpotencionálním relé pro spínání externích zařízení, napájení 12-24 V DC, plná integrace do systému ACS přístupový systém RFID čtečka iClass karet s výstupním bezpotencionálním relé pro spínání externích zařízení, napájení 12-24 V DC, plná integrace do systému ACS; Kabel k elektromechanickým zámkům; Rozpojitelná kabelová průchodka pro těžký provoz, maximální úhel otevření 110°
POP
|  | doplněno 27.2.2025 | [25 empty] | POP
523 | D14 | Vnitřní 2křídlé otočné dveře, prosklené, hladké; symetrické,1800/1970+500P,EI30DP3,C3,S200,K D+M Hliníková rámová konstrukce dveře prosklené, bezpečnostní sklo čiré | kus | 1 |  | 0 |  | 0 |  | 0 | 21 | 0 | 0 | 0 | 0 | 0 |  | Vlastní | Indiv | 0 | 0 |  | Práce | Běžná |  |  |  | POL1_
|  | P 150 Vnitřní dvoukřídlé otočné dveře, prosklené, hladké; symetricklé, POŽÁRNĚ ODOLNÉ ÚNIKOVÉ, Hliníková rámová konstrukce jádro opláštěné z obou stran hliníkovým plechem Dveře prosklené, bezpečnostní sklo čiré 500 mm Padací lišta Hliníková zárubeň, tři závěsy bude vybrána na základě vzorkování viz schémata interiéru EI30DP3,C3,S200,K | [25 empty] | POP |  | P 150 Vnitřní dvoukřídlé otočné dveře, prosklené, hladké; symetricklé, POŽÁRNĚ ODOLNÉ ÚNIKOVÉ, Hliníková rámová konstrukce jádro opláštěné z obou stran hliníkovým plechem Dveře prosklené, bezpečnostní sklo čiré 500 mm Padací lišta Hliníková zárubeň, tři závěsy bude vybrána na základě vzorkování viz schémata interiéru EI30DP3,C3,S200,K
POP
POP
POP
|  | SET 1 | [25 empty] | POP
|  | Úniková funkce | [25 empty] | POP
|  | 2x Automatická zástrč | [25 empty] | POP
|  | 2x Dveřní samozavírač s vačkovou technologií, s kluzným ramínkem rozsah sil EN1-4, typ dle váhy a rozměru dveřního křídla, požární certifikace dle EN 1154, funkce back-check, úhel otevření 170° na straně pantů; 1x Požární konzole s integrovaným mechanickým koordinátorem pro dvoukřídlé dveře, typ dle váhy a rozměru dveřních křídel, požární certifikace dle EN 1154 a EN 1158, max úhel otevření aktivního/pasivního křídla 150°/130° | [25 empty] | POP |  | 2x Dveřní samozavírač s vačkovou technologií, s kluzným ramínkem rozsah sil EN1-4, typ dle váhy a rozměru dveřního křídla, požární certifikace dle EN 1154, funkce back-check, úhel otevření 170° na straně pantů; 1x Požární konzole s integrovaným mechanickým koordinátorem pro dvoukřídlé dveře, typ dle váhy a rozměru dveřních křídel, požární certifikace dle EN 1154 a EN 1158, max úhel otevření aktivního/pasivního křídla 150°/130°
|  | Elektromechanický samozamykací zámek pro profilové dveře, pravolevý - obousměrná střelka, bezpečnostní třída RC4, napájení v rozsahu 12-24V DC, certifikace pro únikové východy dle ČSN EN 179 a ČSN EN 1125, požární certifikace dle EN 1634-1, dvoubodové uzamčení, monitorovací funkce, možnost nastavení zámku do reverzního režimu | [25 empty] | POP |  | Elektromechanický samozamykací zámek pro profilové dveře, pravolevý - obousměrná střelka, bezpečnostní třída RC4, napájení v rozsahu 12-24V DC, certifikace pro únikové východy dle ČSN EN 179 a ČSN EN 1125, požární certifikace dle EN 1634-1, dvoubodové uzamčení, monitorovací funkce, možnost nastavení zámku do reverzního režimu
|  | Oboustranná cylindrická vložka v systému SGK, pro projekty středního rozsahu, bezpečnostní třída RC3 dle EN1627:2012, jednořadý pětistavítkový systém, patentová ochrana, zvýšená ochrana proti odvrtání, povrchová úprava - saténový nikl | [25 empty] | POP |  | Oboustranná cylindrická vložka v systému SGK, pro projekty středního rozsahu, bezpečnostní třída RC3 dle EN1627:2012, jednořadý pětistavítkový systém, patentová ochrana, zvýšená ochrana proti odvrtání, povrchová úprava - saténový nikl
|  | Klika/klika, tvar kliky U, otvor pro cylindrickou vložku; Tlačná zadlabací paniková klika, dvoukřídlé dveře, certifikace pro únikové východy dle ČSN EN 1125, požární certifikace dle EN 1125, pravo/levá, pro zadlabací zámky; přístupový systém RFID čtečka iClass karet s výstupním bezpotencionálním relé pro spínání externích zařízení, napájení 12-24 V DC, plná integrace do systému ACS přístupový systém RFID čtečka iClass karet s výstupním bezpotencionálním relé pro spínání externích zařízení, napájení 12-24 V DC, plná integrace do systému ACS; Kabel k elektromechanickým zámkům; Rozpojitelná kabelová průchodka pro těžký provoz, maximální úhel otevření 110° | [25 empty] | POP |  | Klika/klika, tvar kliky U, otvor pro cylindrickou vložku; Tlačná zadlabací paniková klika, dvoukřídlé dveře, certifikace pro únikové východy dle ČSN EN 1125, požární certifikace dle EN 1125, pravo/levá, pro zadlabací zámky; přístupový systém RFID čtečka iClass karet s výstupním bezpotencionálním relé pro spínání externích zařízení, napájení 12-24 V DC, plná integrace do systému ACS přístupový systém RFID čtečka iClass karet s výstupním bezpotencionálním relé pro spínání externích zařízení, napájení 12-24 V DC, plná integrace do systému ACS; Kabel k elektromechanickým zámkům; Rozpojitelná kabelová průchodka pro těžký provoz, maximální úhel otevření 110°
POP
|  | doplněno 27.2.2025 | [25 empty] | POP
524 | D15 | Vnitřní 2křídlé otočné dveře, prosklené, hladké; symetrické,1800/1970+500L,EI30DP3,C3,S200,K D+M Hliníková rámová konstrukce dveře prosklené, bezpečnostní sklo čiré | kus | 1 |  | 0 |  | 0 |  | 0 | 21 | 0 | 0 | 0 | 0 | 0 |  | Vlastní | Indiv | 0 | 0 |  | Práce | Běžná |  |  |  | POL1_
|  | L 150 Vnitřní dvoukřídlé otočné dveře, prosklené, hladké; symetricklé, POŽÁRNĚ ODOLNÉ ÚNIKOVÉ, Hliníková rámová konstrukce jádro opláštěné z obou stran hliníkovým plechem Dveře prosklené, bezpečnostní sklo čiré 500 mm Padací lišta Hliníková zárubeň, tři závěsy bude vybrána na základě vzorkování viz schémata interiéru EI30DP3,C3,S200,K | [25 empty] | POP |  | L 150 Vnitřní dvoukřídlé otočné dveře, prosklené, hladké; symetricklé, POŽÁRNĚ ODOLNÉ ÚNIKOVÉ, Hliníková rámová konstrukce jádro opláštěné z obou stran hliníkovým plechem Dveře prosklené, bezpečnostní sklo čiré 500 mm Padací lišta Hliníková zárubeň, tři závěsy bude vybrána na základě vzorkování viz schémata interiéru EI30DP3,C3,S200,K
POP
POP
POP
POP
|  | SET 1 | [25 empty] | POP
|  | Úniková funkce | [25 empty] | POP
|  | 2x Automatická zástrč | [25 empty] | POP
|  | 2x Dveřní samozavírač s vačkovou technologií, s kluzným ramínkem rozsah sil EN1-4, typ dle váhy a rozměru dveřního křídla, požární certifikace dle EN 1154, funkce back-check, úhel otevření 170° na straně pantů; 1x Požární konzole s integrovaným mechanickým koordinátorem pro dvoukřídlé dveře, typ dle váhy a rozměru dveřních křídel, požární certifikace dle EN 1154 a EN 1158, max úhel otevření aktivního/pasivního křídla 150°/130° | [25 empty] | POP |  | 2x Dveřní samozavírač s vačkovou technologií, s kluzným ramínkem rozsah sil EN1-4, typ dle váhy a rozměru dveřního křídla, požární certifikace dle EN 1154, funkce back-check, úhel otevření 170° na straně pantů; 1x Požární konzole s integrovaným mechanickým koordinátorem pro dvoukřídlé dveře, typ dle váhy a rozměru dveřních křídel, požární certifikace dle EN 1154 a EN 1158, max úhel otevření aktivního/pasivního křídla 150°/130°
|  | Elektromechanický samozamykací zámek pro profilové dveře, pravolevý - obousměrná střelka, bezpečnostní třída RC4, napájení v rozsahu 12-24V DC, certifikace pro únikové východy dle ČSN EN 179 a ČSN EN 1125, požární certifikace dle EN 1634-1, dvoubodové uzamčení, monitorovací funkce, možnost nastavení zámku do reverzního režimu | [25 empty] | POP |  | Elektromechanický samozamykací zámek pro profilové dveře, pravolevý - obousměrná střelka, bezpečnostní třída RC4, napájení v rozsahu 12-24V DC, certifikace pro únikové východy dle ČSN EN 179 a ČSN EN 1125, požární certifikace dle EN 1634-1, dvoubodové uzamčení, monitorovací funkce, možnost nastavení zámku do reverzního režimu
|  | Oboustranná cylindrická vložka v systému SGK, pro projekty středního rozsahu, bezpečnostní třída RC3 dle EN1627:2012, jednořadý pětistavítkový systém, patentová ochrana, zvýšená ochrana proti odvrtání, povrchová úprava - saténový nikl | [25 empty] | POP |  | Oboustranná cylindrická vložka v systému SGK, pro projekty středního rozsahu, bezpečnostní třída RC3 dle EN1627:2012, jednořadý pětistavítkový systém, patentová ochrana, zvýšená ochrana proti odvrtání, povrchová úprava - saténový nikl
|  | Klika/klika, tvar kliky U, otvor pro cylindrickou vložku; Tlačná zadlabací paniková klika, dvoukřídlé dveře, certifikace pro únikové východy dle ČSN EN 1125, požární certifikace dle EN 1125, pravo/levá, pro zadlabací zámky; přístupový systém RFID čtečka iClass karet s výstupním bezpotencionálním relé pro spínání externích zařízení, napájení 12-24 V DC, plná integrace do systému ACS přístupový systém RFID čtečka iClass karet s výstupním bezpotencionálním relé pro spínání externích zařízení, napájení 12-24 V DC, plná integrace do systému ACS; Kabel k elektromechanickým zámkům; Rozpojitelná kabelová průchodka pro těžký provoz, maximální úhel otevření 110° | [25 empty] | POP |  | Klika/klika, tvar kliky U, otvor pro cylindrickou vložku; Tlačná zadlabací paniková klika, dvoukřídlé dveře, certifikace pro únikové východy dle ČSN EN 1125, požární certifikace dle EN 1125, pravo/levá, pro zadlabací zámky; přístupový systém RFID čtečka iClass karet s výstupním bezpotencionálním relé pro spínání externích zařízení, napájení 12-24 V DC, plná integrace do systému ACS přístupový systém RFID čtečka iClass karet s výstupním bezpotencionálním relé pro spínání externích zařízení, napájení 12-24 V DC, plná integrace do systému ACS; Kabel k elektromechanickým zámkům; Rozpojitelná kabelová průchodka pro těžký provoz, maximální úhel otevření 110°
POP
|  | doplněno 27.2.2025 | [25 empty] | POP
525 | D17 | Vnitřní 2křídlé otočné dveře, prosklené, hladké; symetrické,1600/1970+500P,EI30DP3,C3,S200,K D+M Hliníková rámová konstrukce dveře prosklené, bezpečnostní sklo čiré | kus | 1 |  | 0 |  | 0 |  | 0 | 21 | 0 | 0 | 0 | 0 | 0 |  | Vlastní | Indiv | 0 | 0 |  | Práce | Běžná |  |  |  | POL1_
|  | P 150 Vnitřní dvoukřídlé otočné dveře, prosklené, hladké; asymetrické, POŽÁRNĚ ODOLNÉ ÚNIKOVÉ, Hliníková rámová konstrukce jádro opláštěné z obou stran hliníkovým plechem Dveře prosklené, bezpečnostní sklo čiré 500 mm Padací lišta Hliníková zárubeň, tři závěsy | [25 empty] | POP |  | P 150 Vnitřní dvoukřídlé otočné dveře, prosklené, hladké; asymetrické, POŽÁRNĚ ODOLNÉ ÚNIKOVÉ, Hliníková rámová konstrukce jádro opláštěné z obou stran hliníkovým plechem Dveře prosklené, bezpečnostní sklo čiré 500 mm Padací lišta Hliníková zárubeň, tři závěsy
POP
POP
POP
|  | SET 1 | [25 empty] | POP
|  | Úniková funkce | [25 empty] | POP
|  | 2x Automatická zástrč | [25 empty] | POP
|  | 2x Dveřní samozavírač s vačkovou technologií, s kluzným ramínkem rozsah sil EN1-4, typ dle váhy a rozměru dveřního křídla, požární certifikace dle EN 1154, funkce back-check, úhel otevření 170° na straně pantů; 1x Požární konzole s integrovaným mechanickým koordinátorem pro dvoukřídlé dveře, typ dle váhy a rozměru dveřních křídel, požární certifikace dle EN 1154 a EN 1158, max úhel otevření aktivního/pasivního křídla 150°/130° | [25 empty] | POP |  | 2x Dveřní samozavírač s vačkovou technologií, s kluzným ramínkem rozsah sil EN1-4, typ dle váhy a rozměru dveřního křídla, požární certifikace dle EN 1154, funkce back-check, úhel otevření 170° na straně pantů; 1x Požární konzole s integrovaným mechanickým koordinátorem pro dvoukřídlé dveře, typ dle váhy a rozměru dveřních křídel, požární certifikace dle EN 1154 a EN 1158, max úhel otevření aktivního/pasivního křídla 150°/130°
|  | Elektromechanický samozamykací zámek pro profilové dveře, pravolevý - obousměrná střelka, bezpečnostní třída RC4, napájení v rozsahu 12-24V DC, certifikace pro únikové východy dle ČSN EN 179 a ČSN EN 1125, požární certifikace dle EN 1634-1, dvoubodové uzamčení, monitorovací funkce, možnost nastavení zámku do reverzního režimu | [25 empty] | POP |  | Elektromechanický samozamykací zámek pro profilové dveře, pravolevý - obousměrná střelka, bezpečnostní třída RC4, napájení v rozsahu 12-24V DC, certifikace pro únikové východy dle ČSN EN 179 a ČSN EN 1125, požární certifikace dle EN 1634-1, dvoubodové uzamčení, monitorovací funkce, možnost nastavení zámku do reverzního režimu
|  | Oboustranná cylindrická vložka v systému SGK, pro projekty středního rozsahu, bezpečnostní třída RC3 dle EN1627:2012, jednořadý pětistavítkový systém, patentová ochrana, zvýšená ochrana proti odvrtání, povrchová úprava - saténový nikl | [25 empty] | POP |  | Oboustranná cylindrická vložka v systému SGK, pro projekty středního rozsahu, bezpečnostní třída RC3 dle EN1627:2012, jednořadý pětistavítkový systém, patentová ochrana, zvýšená ochrana proti odvrtání, povrchová úprava - saténový nikl
|  | Klika/klika, tvar kliky U, otvor pro cylindrickou vložku; Tlačná zadlabací paniková klika, dvoukřídlé dveře, certifikace pro únikové východy dle ČSN EN 1125, požární certifikace dle EN 1125, pravo/levá, pro zadlabací zámky; přístupový systém RFID čtečka iClass karet s výstupním bezpotencionálním relé pro spínání externích zařízení, napájení 12-24 V DC, plná integrace do systému ACS přístupový systém RFID čtečka iClass karet s výstupním bezpotencionálním relé pro spínání externích zařízení, napájení 12-24 V DC, plná integrace do systému ACS; Kabel k elektromechanickým zámkům; Rozpojitelná kabelová průchodka pro těžký provoz, maximální úhel otevření 110° | [25 empty] | POP |  | Klika/klika, tvar kliky U, otvor pro cylindrickou vložku; Tlačná zadlabací paniková klika, dvoukřídlé dveře, certifikace pro únikové východy dle ČSN EN 1125, požární certifikace dle EN 1125, pravo/levá, pro zadlabací zámky; přístupový systém RFID čtečka iClass karet s výstupním bezpotencionálním relé pro spínání externích zařízení, napájení 12-24 V DC, plná integrace do systému ACS přístupový systém RFID čtečka iClass karet s výstupním bezpotencionálním relé pro spínání externích zařízení, napájení 12-24 V DC, plná integrace do systému ACS; Kabel k elektromechanickým zámkům; Rozpojitelná kabelová průchodka pro těžký provoz, maximální úhel otevření 110°
POP
|  | doplněno 27.2.2025 | [25 empty] | POP
526 | D18 | Vnitřní 2křídlé otočné dveře, prosklené, hladké; symetrické,1600/1970+500L,EI30DP3,C3,S200,K D+M Hliníková rámová konstrukce dveře prosklené, bezpečnostní sklo čiré | kus | 1 |  | 0 |  | 0 |  | 0 | 21 | 0 | 0 | 0 | 0 | 0 |  | Vlastní | Indiv | 0 | 0 |  | Práce | Běžná |  |  |  | POL1_
|  | L 150 Vnitřní dvoukřídlé otočné dveře, prosklené, hladké; symetricklé, POŽÁRNĚ ODOLNÉ ÚNIKOVÉ, Hliníková rámová konstrukce jádro opláštěné z obou stran hliníkovým plechem Dveře prosklené, bezpečnostní sklo čiré 500 mm - Padací lišta Hliníková zárubeň, tři závěsy bude vybrána na základě vzorkování viz schémata interiéru EI30DP3,C3,S200,K | [25 empty] | POP |  | L 150 Vnitřní dvoukřídlé otočné dveře, prosklené, hladké; symetricklé, POŽÁRNĚ ODOLNÉ ÚNIKOVÉ, Hliníková rámová konstrukce jádro opláštěné z obou stran hliníkovým plechem Dveře prosklené, bezpečnostní sklo čiré 500 mm - Padací lišta Hliníková zárubeň, tři závěsy bude vybrána na základě vzorkování viz schémata interiéru EI30DP3,C3,S200,K
POP
POP
|  | SET 1 | [25 empty] | POP
|  | Úniková funkce | [25 empty] | POP
|  | 2x Automatická zástrč | [25 empty] | POP
|  | 2x Dveřní samozavírač s vačkovou technologií, s kluzným ramínkem rozsah sil EN1-4, typ dle váhy a rozměru dveřního křídla, požární certifikace dle EN 1154, funkce back-check, úhel otevření 170° na straně pantů; 1x Požární konzole s integrovaným mechanickým koordinátorem pro dvoukřídlé dveře, typ dle váhy a rozměru dveřních křídel, požární certifikace dle EN 1154 a EN 1158, max úhel otevření aktivního/pasivního křídla 150°/130° | [25 empty] | POP |  | 2x Dveřní samozavírač s vačkovou technologií, s kluzným ramínkem rozsah sil EN1-4, typ dle váhy a rozměru dveřního křídla, požární certifikace dle EN 1154, funkce back-check, úhel otevření 170° na straně pantů; 1x Požární konzole s integrovaným mechanickým koordinátorem pro dvoukřídlé dveře, typ dle váhy a rozměru dveřních křídel, požární certifikace dle EN 1154 a EN 1158, max úhel otevření aktivního/pasivního křídla 150°/130°
|  | Elektromechanický samozamykací zámek pro profilové dveře, pravolevý - obousměrná střelka, bezpečnostní třída RC4, napájení v rozsahu 12-24V DC, certifikace pro únikové východy dle ČSN EN 179 a ČSN EN 1125, požární certifikace dle EN 1634-1, dvoubodové uzamčení, monitorovací funkce, možnost nastavení zámku do reverzního režimu | [25 empty] | POP |  | Elektromechanický samozamykací zámek pro profilové dveře, pravolevý - obousměrná střelka, bezpečnostní třída RC4, napájení v rozsahu 12-24V DC, certifikace pro únikové východy dle ČSN EN 179 a ČSN EN 1125, požární certifikace dle EN 1634-1, dvoubodové uzamčení, monitorovací funkce, možnost nastavení zámku do reverzního režimu
|  | Oboustranná cylindrická vložka v systému SGK, pro projekty středního rozsahu, bezpečnostní třída RC3 dle EN1627:2012, jednořadý pětistavítkový systém, patentová ochrana, zvýšená ochrana proti odvrtání, povrchová úprava - saténový nikl | [25 empty] | POP |  | Oboustranná cylindrická vložka v systému SGK, pro projekty středního rozsahu, bezpečnostní třída RC3 dle EN1627:2012, jednořadý pětistavítkový systém, patentová ochrana, zvýšená ochrana proti odvrtání, povrchová úprava - saténový nikl
|  | Klika/klika, tvar kliky U, otvor pro cylindrickou vložku; Tlačná zadlabací paniková klika, dvoukřídlé dveře, certifikace pro únikové východy dle ČSN EN 1125, požární certifikace dle EN 1125, pravo/levá, pro zadlabací zámky; přístupový systém RFID čtečka iClass karet s výstupním bezpotencionálním relé pro spínání externích zařízení, napájení 12-24 V DC, plná integrace do systému ACS přístupový systém RFID čtečka iClass karet s výstupním bezpotencionálním relé pro spínání externích zařízení, napájení 12-24 V DC, plná integrace do systému ACS; Kabel k elektromechanickým zámkům; Rozpojitelná kabelová průchodka pro těžký provoz, maximální úhel otevření 110° | [25 empty] | POP |  | Klika/klika, tvar kliky U, otvor pro cylindrickou vložku; Tlačná zadlabací paniková klika, dvoukřídlé dveře, certifikace pro únikové východy dle ČSN EN 1125, požární certifikace dle EN 1125, pravo/levá, pro zadlabací zámky; přístupový systém RFID čtečka iClass karet s výstupním bezpotencionálním relé pro spínání externích zařízení, napájení 12-24 V DC, plná integrace do systému ACS přístupový systém RFID čtečka iClass karet s výstupním bezpotencionálním relé pro spínání externích zařízení, napájení 12-24 V DC, plná integrace do systému ACS; Kabel k elektromechanickým zámkům; Rozpojitelná kabelová průchodka pro těžký provoz, maximální úhel otevření 110°
POP
|  | doplněno 27.2.2025 | [25 empty] | POP
527 | D47 | Vstupní 2křídlé otočné dveře, pné, hladké; symetrické,2100/2200mmL,bez PO D+M Hliníková rámová konstrukce dveře | kus | 1 |  | 0 |  | 0 |  | 0 | 21 | 0 | 0 | 0 | 0 | 0 |  | Vlastní | Indiv | 0 | 0 |  | Práce | Běžná |  |  |  | POL1_
|  | P 730 Vstupní dvoukřídlé otočné dveře, plné, s nadsvětlíkem, hladké, symetrické ÚNIKOVÉ, Hliníková rámová konstrukce Izolační jádro opláštěné z obou stran hliníkovým plechem Dveře plné, nadsvětlík prosklený, bezpečnostní tepelně izolační trojsklo čiré - -Rám: Uf?1,8 W/m2.K; Bezpečnostní třída BT3; Ochrana proti povětrnostním vlivům; U?3,5 W/m2.K; Těsnící pásky, vynášecí konstrukce a tepelně izolační trámečky - stejný princip jako u předsazené montáže oken viz výpis oken Padací lišta Hliníková zárubeň, tři závěsy bude vybrána na základě vzorkování viz schémata interiéru Bez PO | [25 empty] | POP |  | P 730 Vstupní dvoukřídlé otočné dveře, plné, s nadsvětlíkem, hladké, symetrické ÚNIKOVÉ, Hliníková rámová konstrukce Izolační jádro opláštěné z obou stran hliníkovým plechem Dveře plné, nadsvětlík prosklený, bezpečnostní tepelně izolační trojsklo čiré - -Rám: Uf?1,8 W/m2.K; Bezpečnostní třída BT3; Ochrana proti povětrnostním vlivům; U?3,5 W/m2.K; Těsnící pásky, vynášecí konstrukce a tepelně izolační trámečky - stejný princip jako u předsazené montáže oken viz výpis oken Padací lišta Hliníková zárubeň, tři závěsy bude vybrána na základě vzorkování viz schémata interiéru Bez PO
POP
POP
|  | SET 1 | [25 empty] | POP
|  | Úniková funkce | [25 empty] | POP
|  | 2x Automatická zástrč | [25 empty] | POP
|  | 2x Dveřní samozavírač s vačkovou technologií, s kluzným ramínkem rozsah sil EN1-4, typ dle váhy a rozměru dveřního křídla, požární certifikace dle EN 1154, funkce back-check, úhel otevření 170° na straně pantů; 1x Požární konzole s integrovaným mechanickým koordinátorem pro dvoukřídlé dveře, typ dle váhy a rozměru dveřních křídel, požární certifikace dle EN 1154 a EN 1158, max úhel otevření aktivního/pasivního křídla 150°/130° | [25 empty] | POP |  | 2x Dveřní samozavírač s vačkovou technologií, s kluzným ramínkem rozsah sil EN1-4, typ dle váhy a rozměru dveřního křídla, požární certifikace dle EN 1154, funkce back-check, úhel otevření 170° na straně pantů; 1x Požární konzole s integrovaným mechanickým koordinátorem pro dvoukřídlé dveře, typ dle váhy a rozměru dveřních křídel, požární certifikace dle EN 1154 a EN 1158, max úhel otevření aktivního/pasivního křídla 150°/130°
|  | Elektromechanický samozamykací zámek pro profilové dveře, pravolevý - obousměrná střelka, bezpečnostní třída RC4, napájení v rozsahu 12-24V DC, certifikace pro únikové východy dle ČSN EN 179 a ČSN EN 1125, požární certifikace dle EN 1634-1, dvoubodové uzamčení, monitorovací funkce, možnost nastavení zámku do reverzního režimu | [25 empty] | POP |  | Elektromechanický samozamykací zámek pro profilové dveře, pravolevý - obousměrná střelka, bezpečnostní třída RC4, napájení v rozsahu 12-24V DC, certifikace pro únikové východy dle ČSN EN 179 a ČSN EN 1125, požární certifikace dle EN 1634-1, dvoubodové uzamčení, monitorovací funkce, možnost nastavení zámku do reverzního režimu
|  | Oboustranná cylindrická vložka v systému SGK, pro projekty středního rozsahu, bezpečnostní třída RC3 dle EN1627:2012, jednořadý pětistavítkový systém, patentová ochrana, zvýšená ochrana proti odvrtání, povrchová úprava - saténový nikl | [25 empty] | POP |  | Oboustranná cylindrická vložka v systému SGK, pro projekty středního rozsahu, bezpečnostní třída RC3 dle EN1627:2012, jednořadý pětistavítkový systém, patentová ochrana, zvýšená ochrana proti odvrtání, povrchová úprava - saténový nikl
|  | Klika/klika, tvar kliky U, otvor pro cylindrickou vložku; Tlačná zadlabací paniková klika, dvoukřídlé dveře, certifikace pro únikové východy dle ČSN EN 1125, požární certifikace dle EN 1125, pravo/levá, pro zadlabací zámky; přístupový systém RFID čtečka iClass karet s výstupním bezpotencionálním relé pro spínání externích zařízení, napájení 12-24 V DC, plná integrace do systému ACS přístupový systém RFID čtečka iClass karet s výstupním bezpotencionálním relé pro spínání externích zařízení, napájení 12-24 V DC, plná integrace do systému ACS; Kabel k elektromechanickým zámkům; Rozpojitelná kabelová průchodka pro těžký provoz, maximální úhel otevření 110° | [25 empty] | POP |  | Klika/klika, tvar kliky U, otvor pro cylindrickou vložku; Tlačná zadlabací paniková klika, dvoukřídlé dveře, certifikace pro únikové východy dle ČSN EN 1125, požární certifikace dle EN 1125, pravo/levá, pro zadlabací zámky; přístupový systém RFID čtečka iClass karet s výstupním bezpotencionálním relé pro spínání externích zařízení, napájení 12-24 V DC, plná integrace do systému ACS přístupový systém RFID čtečka iClass karet s výstupním bezpotencionálním relé pro spínání externích zařízení, napájení 12-24 V DC, plná integrace do systému ACS; Kabel k elektromechanickým zámkům; Rozpojitelná kabelová průchodka pro těžký provoz, maximální úhel otevření 110°
POP
|  | doplněno 27.2.2025 | [25 empty] | POP
528 | D48 | Vstupní 2křídlé otočné dveře, pné, hladké; symetrické,2100/2200mm P,bez PO D+M Hliníková rámová konstrukce dveře | kus | 3 |  | 0 |  | 0 |  | 0 | 21 | 0 | 0 | 0 | 0 | 0 |  | Vlastní | Indiv | 0 | 0 |  | Práce | Běžná |  |  |  | POL1_
|  | L 730 Vstupní dvoukřídlé otočné dveře, plné, s nadsvětlíkem, hladké, symetrické Hliníková rámová konstrukce Izolační jádro opláštěné z obou stran hliníkovým plechem Dveře plné, nadsvětlík prosklený, bezpečnostní tepelně izolační trojsklo čiré - -Rám: Uf?1,8 W/m2.K; Bezpečnostní třída BT3; Ochrana proti povětrnostním vlivům; U?3,5 W/m2.K; Těsnící pásky, vynášecí konstrukce a tepelně izolační trámečky - stejný princip jako u předsazené montáže oken viz výpis oken Padací lišta Hliníková zárubeň, tři závěsy bude vybrána na základě vzorkování viz schémata interiéru Bez PO | [25 empty] | POP |  | L 730 Vstupní dvoukřídlé otočné dveře, plné, s nadsvětlíkem, hladké, symetrické Hliníková rámová konstrukce Izolační jádro opláštěné z obou stran hliníkovým plechem Dveře plné, nadsvětlík prosklený, bezpečnostní tepelně izolační trojsklo čiré - -Rám: Uf?1,8 W/m2.K; Bezpečnostní třída BT3; Ochrana proti povětrnostním vlivům; U?3,5 W/m2.K; Těsnící pásky, vynášecí konstrukce a tepelně izolační trámečky - stejný princip jako u předsazené montáže oken viz výpis oken Padací lišta Hliníková zárubeň, tři závěsy bude vybrána na základě vzorkování viz schémata interiéru Bez PO
POP
POP
|  | SET 4 | [25 empty] | POP
|  | Běžný provoz | [25 empty] | POP
|  | Protiplech pro zámky | [25 empty] | POP
|  | 2x Pevná zástrč | [25 empty] | POP
|  | Bez samozavírače | [25 empty] | POP
|  | Mechanický samozamykací zámek, bezpečnostní třída RC4, certifikace pro únikové východy dle ČSN EN 179 a ČSN EN 1125, požární certifikace dle EN 1634-1, vyšší stupeň zabezpečení bez potřeby el. ovládání Oboustranná cylindrická vložka v systému SGK, pro projekty středního rozsahu, bezpečnostní třída RC3 dle EN1627:2012, jednořadý pětistavítkový systém, patentová ochrana Štítové kování s otvorem na cylindrickou vložku, klika/klika, tvar kliky U, kovový mechanismus s vratnou pružinou,, požární certifikace dle EN 1906, nerez, v páru | [25 empty] | POP |  | Mechanický samozamykací zámek, bezpečnostní třída RC4, certifikace pro únikové východy dle ČSN EN 179 a ČSN EN 1125, požární certifikace dle EN 1634-1, vyšší stupeň zabezpečení bez potřeby el. ovládání Oboustranná cylindrická vložka v systému SGK, pro projekty středního rozsahu, bezpečnostní třída RC3 dle EN1627:2012, jednořadý pětistavítkový systém, patentová ochrana Štítové kování s otvorem na cylindrickou vložku, klika/klika, tvar kliky U, kovový mechanismus s vratnou pružinou,, požární certifikace dle EN 1906, nerez, v páru
529 | D49 | Vstupní 2křídlé otočné dveře, pné, hladké; symetrické,2100/2100mm L,bez PO D+M Hliníková rámová konstrukce dveře | kus | 2 |  | 0 |  | 0 |  | 0 | 21 | 0 | 0 | 0 | 0 | 0 |  | Vlastní | Indiv | 0 | 0 |  | Práce | Běžná |  |  |  | POL1_
|  | L 730 Venkovní dvoukřídlé otočné dveře, plné, hladké; symetrické, POŽÁRNĚ ODOLNÉ Hliníková rámová konstrukce Hladké hliníkové profily, dvoustěnné, vyplněné tepelnou izolací Dveře plné - - Bez prahu Ocelová zárubeň pro monolitické/zděné stěny, tři závěsy bude vybrána na základě vzorkování viz schémata interiéru Bez PO | [25 empty] | POP |  | L 730 Venkovní dvoukřídlé otočné dveře, plné, hladké; symetrické, POŽÁRNĚ ODOLNÉ Hliníková rámová konstrukce Hladké hliníkové profily, dvoustěnné, vyplněné tepelnou izolací Dveře plné - - Bez prahu Ocelová zárubeň pro monolitické/zděné stěny, tři závěsy bude vybrána na základě vzorkování viz schémata interiéru Bez PO
POP
POP
|  | SET 4 | [25 empty] | POP
|  | Běžný provoz | [25 empty] | POP
|  | Protiplech pro zámky | [25 empty] | POP
|  | 2x Pevná zástrč | [25 empty] | POP
|  | Bez samozavírače | [25 empty] | POP
|  | Mechanický samozamykací zámek, bezpečnostní třída RC4, certifikace pro únikové východy dle ČSN EN 179 a ČSN EN 1125, požární certifikace dle EN 1634-1, vyšší stupeň zabezpečení bez potřeby el. ovládání Oboustranná cylindrická vložka v systému SGK, pro projekty středního rozsahu, bezpečnostní třída RC3 dle EN1627:2012, jednořadý pětistavítkový systém, patentová ochrana Štítové kování s otvorem na cylindrickou vložku, klika/klika, tvar kliky U, kovový mechanismus s vratnou pružinou,, požární certifikace dle EN 1906, nerez, v páru | [25 empty] | POP |  | Mechanický samozamykací zámek, bezpečnostní třída RC4, certifikace pro únikové východy dle ČSN EN 179 a ČSN EN 1125, požární certifikace dle EN 1634-1, vyšší stupeň zabezpečení bez potřeby el. ovládání Oboustranná cylindrická vložka v systému SGK, pro projekty středního rozsahu, bezpečnostní třída RC3 dle EN1627:2012, jednořadý pětistavítkový systém, patentová ochrana Štítové kování s otvorem na cylindrickou vložku, klika/klika, tvar kliky U, kovový mechanismus s vratnou pružinou,, požární certifikace dle EN 1906, nerez, v páru
530 | D50 | Vstupní 2křídlé otočné dveře, pné, hladké; symetrické,2100/2100mm L,bez PO D+M Hliníková rámová konstrukce dveře | kus | 1 |  | 0 |  | 0 |  | 0 | 21 | 0 | 0 | 0 | 0 | 0 |  | Vlastní | Indiv | 0 | 0 |  | Práce | Běžná |  |  |  | POL1_
|  | L 730 Venkovní dvoukřídlé otočné dveře, plné, hladké; symetrické, POŽÁRNĚ ODOLNÉ Hliníková rámová konstrukce Hladké hliníkové profily, dvoustěnné, vyplněné tepelnou izolací Dveře plné - - Bez prahu Ocelová zárubeň pro monolitické/zděné stěny, tři závěsy bude vybrána na základě vzorkování viz schémata interiéru Bez PO | [25 empty] | POP |  | L 730 Venkovní dvoukřídlé otočné dveře, plné, hladké; symetrické, POŽÁRNĚ ODOLNÉ Hliníková rámová konstrukce Hladké hliníkové profily, dvoustěnné, vyplněné tepelnou izolací Dveře plné - - Bez prahu Ocelová zárubeň pro monolitické/zděné stěny, tři závěsy bude vybrána na základě vzorkování viz schémata interiéru Bez PO
POP
POP
|  | SET 4 | [25 empty] | POP
|  | Běžný provoz | [25 empty] | POP
|  | Protiplech pro zámky | [25 empty] | POP
|  | 2x Pevná zástrč | [25 empty] | POP
|  | Bez samozavírače | [25 empty] | POP
|  | Mechanický samozamykací zámek, bezpečnostní třída RC4, certifikace pro únikové východy dle ČSN EN 179 a ČSN EN 1125, požární certifikace dle EN 1634-1, vyšší stupeň zabezpečení bez potřeby el. ovládání Oboustranná cylindrická vložka v systému SGK, pro projekty středního rozsahu, bezpečnostní třída RC3 dle EN1627:2012, jednořadý pětistavítkový systém, patentová ochrana Štítové kování s otvorem na cylindrickou vložku, klika/klika, tvar kliky U, kovový mechanismus s vratnou pružinou,, požární certifikace dle EN 1906, nerez, v páru | [25 empty] | POP |  | Mechanický samozamykací zámek, bezpečnostní třída RC4, certifikace pro únikové východy dle ČSN EN 179 a ČSN EN 1125, požární certifikace dle EN 1634-1, vyšší stupeň zabezpečení bez potřeby el. ovládání Oboustranná cylindrická vložka v systému SGK, pro projekty středního rozsahu, bezpečnostní třída RC3 dle EN1627:2012, jednořadý pětistavítkový systém, patentová ochrana Štítové kování s otvorem na cylindrickou vložku, klika/klika, tvar kliky U, kovový mechanismus s vratnou pružinou,, požární certifikace dle EN 1906, nerez, v páru
531 | D51 | Vstupní 2křídlé otočné dveře, pné, hladké; symetrické,2100/2100mm L,bez PO D+M Hliníková rámová konstrukce dveře | kus | 1 |  | 0 |  | 0 |  | 0 | 21 | 0 | 0 | 0 | 0 | 0 |  | Vlastní | Indiv | 0 | 0 |  | Práce | Běžná |  |  |  | POL1_
|  | L 730 Venkovní dvoukřídlé otočné dveře, plné, hladké; symetrické, POŽÁRNĚ ODOLNÉ ÚNIKOVÉ, Hliníková rámová konstrukce Hladké hliníkové profily, dvoustěnné, vyplněné tepelnou izolací Dveře plné - - Bez prahu Ocelová zárubeň pro monolitické/zděné stěny, tři závěsy bude vybrána na základě vzorkování viz schémata interiéru Bez PO | [25 empty] | POP |  | L 730 Venkovní dvoukřídlé otočné dveře, plné, hladké; symetrické, POŽÁRNĚ ODOLNÉ ÚNIKOVÉ, Hliníková rámová konstrukce Hladké hliníkové profily, dvoustěnné, vyplněné tepelnou izolací Dveře plné - - Bez prahu Ocelová zárubeň pro monolitické/zděné stěny, tři závěsy bude vybrána na základě vzorkování viz schémata interiéru Bez PO
POP
POP
|  | SET 1 | [25 empty] | POP
|  | Úniková funkce | [25 empty] | POP
|  | Protiplech k EL zámkům | [25 empty] | POP
|  | 2x Automatická zástrč | [25 empty] | POP
|  | 2x Dveřní samozavírač s vačkovou technologií, s kluzným ramínkem rozsah sil EN1-4, typ dle váhy a rozměru dveřního křídla, požární certifikace dle EN 1154, funkce back-check, úhel otevření 170° na straně pantů; 1x Požární konzole s integrovaným mechanickým koordinátorem pro dvoukřídlé dveře, typ dle váhy a rozměru dveřních křídel, požární certifikace dle EN 1154 a EN 1158, max úhel otevření aktivního/pasivního křídla 150°/130° | [25 empty] | POP |  | 2x Dveřní samozavírač s vačkovou technologií, s kluzným ramínkem rozsah sil EN1-4, typ dle váhy a rozměru dveřního křídla, požární certifikace dle EN 1154, funkce back-check, úhel otevření 170° na straně pantů; 1x Požární konzole s integrovaným mechanickým koordinátorem pro dvoukřídlé dveře, typ dle váhy a rozměru dveřních křídel, požární certifikace dle EN 1154 a EN 1158, max úhel otevření aktivního/pasivního křídla 150°/130°
|  | Elektromechanický samozamykací zámek pro profilové dveře, pravolevý - obousměrná střelka, bezpečnostní třída RC4, napájení v rozsahu 12-24V DC, certifikace pro únikové východy dle ČSN EN 179 a ČSN EN 1125, požární certifikace dle EN 1634-1, dvoubodové uzamčení, monitorovací funkce, možnost nastavení zámku do reverzního režimu | [25 empty] | POP |  | Elektromechanický samozamykací zámek pro profilové dveře, pravolevý - obousměrná střelka, bezpečnostní třída RC4, napájení v rozsahu 12-24V DC, certifikace pro únikové východy dle ČSN EN 179 a ČSN EN 1125, požární certifikace dle EN 1634-1, dvoubodové uzamčení, monitorovací funkce, možnost nastavení zámku do reverzního režimu
|  | Oboustranná cylindrická vložka v systému SGK, pro projekty středního rozsahu, bezpečnostní třída RC3 dle EN1627:2012, jednořadý pětistavítkový systém, patentová ochrana, zvýšená ochrana proti odvrtání, povrchová úprava - saténový nikl | [25 empty] | POP |  | Oboustranná cylindrická vložka v systému SGK, pro projekty středního rozsahu, bezpečnostní třída RC3 dle EN1627:2012, jednořadý pětistavítkový systém, patentová ochrana, zvýšená ochrana proti odvrtání, povrchová úprava - saténový nikl
|  | Klika/klika, tvar kliky U, otvor pro cylindrickou vložku; Tlačná zadlabací paniková klika, dvoukřídlé dveře, certifikace pro únikové východy dle ČSN EN 1125, požární certifikace dle EN 1125, pravo/levá, pro zadlabací zámky; přístupový systém RFID čtečka iClass karet s výstupním bezpotencionálním relé pro spínání externích zařízení, napájení 12-24 V DC, plná integrace do systému ACS přístupový systém RFID čtečka iClass karet s výstupním bezpotencionálním relé pro spínání externích zařízení, napájení 12-24 V DC, plná integrace do systému ACS; Kabel k elektromechanickým zámkům; Rozpojitelná kabelová průchodka pro těžký provoz, maximální úhel otevření 110° | [25 empty] | POP |  | Klika/klika, tvar kliky U, otvor pro cylindrickou vložku; Tlačná zadlabací paniková klika, dvoukřídlé dveře, certifikace pro únikové východy dle ČSN EN 1125, požární certifikace dle EN 1125, pravo/levá, pro zadlabací zámky; přístupový systém RFID čtečka iClass karet s výstupním bezpotencionálním relé pro spínání externích zařízení, napájení 12-24 V DC, plná integrace do systému ACS přístupový systém RFID čtečka iClass karet s výstupním bezpotencionálním relé pro spínání externích zařízení, napájení 12-24 V DC, plná integrace do systému ACS; Kabel k elektromechanickým zámkům; Rozpojitelná kabelová průchodka pro těžký provoz, maximální úhel otevření 110°
POP
|  | doplněno 27.2.2025 | [25 empty] | POP
532 | D52 | Vnitřní 2křídlé otočné dveře, prosklené, hladké; symetrické,2100/1970+500 P,bez PO D+M Hliníková rámová konstrukce dveře prosklené, bezpečnostní sklo čiré | kus | 1 |  | 0 |  | 0 |  | 0 | 21 | 0 | 0 | 0 | 0 | 0 |  | Vlastní | Indiv | 0 | 0 |  | Práce | Běžná |  |  |  | POL1_
|  | P 150 Vnitřní dvoukřídlé otočné dveře, prosklené, hladké; symetricklé, ÚNIKOVÉ, Hliníková rámová konstrukce jádro opláštěné z obou stran hliníkovým plechem Dveře prosklené, bezpečnostní sklo čiré - - Padací lišta Hliníková zárubeň, tři závěsy bude vybrána na základě vzorkování viz schémata interiéru Bez PO | [25 empty] | POP |  | P 150 Vnitřní dvoukřídlé otočné dveře, prosklené, hladké; symetricklé, ÚNIKOVÉ, Hliníková rámová konstrukce jádro opláštěné z obou stran hliníkovým plechem Dveře prosklené, bezpečnostní sklo čiré - - Padací lišta Hliníková zárubeň, tři závěsy bude vybrána na základě vzorkování viz schémata interiéru Bez PO
POP
POP
|  | SET 1 | [25 empty] | POP
|  | Úniková funkce | [25 empty] | POP
|  | 2x Automatická zástrč | [25 empty] | POP
|  | 2x Dveřní samozavírač s vačkovou technologií, s kluzným ramínkem rozsah sil EN1-4, typ dle váhy a rozměru dveřního křídla, požární certifikace dle EN 1154, funkce back-check, úhel otevření 170° na straně pantů; 1x Požární konzole s integrovaným mechanickým koordinátorem pro dvoukřídlé dveře, typ dle váhy a rozměru dveřních křídel, požární certifikace dle EN 1154 a EN 1158, max úhel otevření aktivního/pasivního křídla 150°/130° | [25 empty] | POP |  | 2x Dveřní samozavírač s vačkovou technologií, s kluzným ramínkem rozsah sil EN1-4, typ dle váhy a rozměru dveřního křídla, požární certifikace dle EN 1154, funkce back-check, úhel otevření 170° na straně pantů; 1x Požární konzole s integrovaným mechanickým koordinátorem pro dvoukřídlé dveře, typ dle váhy a rozměru dveřních křídel, požární certifikace dle EN 1154 a EN 1158, max úhel otevření aktivního/pasivního křídla 150°/130°
|  | Elektromechanický samozamykací zámek pro profilové dveře, pravolevý - obousměrná střelka, bezpečnostní třída RC4, napájení v rozsahu 12-24V DC, certifikace pro únikové východy dle ČSN EN 179 a ČSN EN 1125, požární certifikace dle EN 1634-1, dvoubodové uzamčení, monitorovací funkce, možnost nastavení zámku do reverzního režimu | [25 empty] | POP |  | Elektromechanický samozamykací zámek pro profilové dveře, pravolevý - obousměrná střelka, bezpečnostní třída RC4, napájení v rozsahu 12-24V DC, certifikace pro únikové východy dle ČSN EN 179 a ČSN EN 1125, požární certifikace dle EN 1634-1, dvoubodové uzamčení, monitorovací funkce, možnost nastavení zámku do reverzního režimu
|  | Oboustranná cylindrická vložka v systému SGK, pro projekty středního rozsahu, bezpečnostní třída RC3 dle EN1627:2012, jednořadý pětistavítkový systém, patentová ochrana, zvýšená ochrana proti odvrtání, povrchová úprava - saténový nikl | [25 empty] | POP |  | Oboustranná cylindrická vložka v systému SGK, pro projekty středního rozsahu, bezpečnostní třída RC3 dle EN1627:2012, jednořadý pětistavítkový systém, patentová ochrana, zvýšená ochrana proti odvrtání, povrchová úprava - saténový nikl
|  | Klika/klika, tvar kliky U, otvor pro cylindrickou vložku; Tlačná zadlabací paniková klika, dvoukřídlé dveře, certifikace pro únikové východy dle ČSN EN 1125, požární certifikace dle EN 1125, pravo/levá, pro zadlabací zámky; přístupový systém RFID čtečka iClass karet s výstupním bezpotencionálním relé pro spínání externích zařízení, napájení 12-24 V DC, plná integrace do systému ACS přístupový systém RFID čtečka iClass karet s výstupním bezpotencionálním relé pro spínání externích zařízení, napájení 12-24 V DC, plná integrace do systému ACS; Kabel k elektromechanickým zámkům; Rozpojitelná kabelová průchodka pro těžký provoz, maximální úhel otevření 110° | [25 empty] | POP |  | Klika/klika, tvar kliky U, otvor pro cylindrickou vložku; Tlačná zadlabací paniková klika, dvoukřídlé dveře, certifikace pro únikové východy dle ČSN EN 1125, požární certifikace dle EN 1125, pravo/levá, pro zadlabací zámky; přístupový systém RFID čtečka iClass karet s výstupním bezpotencionálním relé pro spínání externích zařízení, napájení 12-24 V DC, plná integrace do systému ACS přístupový systém RFID čtečka iClass karet s výstupním bezpotencionálním relé pro spínání externích zařízení, napájení 12-24 V DC, plná integrace do systému ACS; Kabel k elektromechanickým zámkům; Rozpojitelná kabelová průchodka pro těžký provoz, maximální úhel otevření 110°
POP
|  | doplněno 27.2.2025 | [25 empty] | POP
533 | D53 | Vnitřní 2křídlé otočné dveře, prosklené, hladké; symetrické,2100/1970+500 L,bez PO D+M Hliníková rámová konstrukce dveře prosklené, bezpečnostní sklo čiré | kus | 1 |  | 0 |  | 0 |  | 0 | 21 | 0 | 0 | 0 | 0 | 0 |  | Vlastní | Indiv | 0 | 0 |  | Práce | Běžná |  |  |  | POL1_
|  | L 150 Vnitřní dvoukřídlé otočné dveře, prosklené, hladké; symetricklé, ÚNIKOVÉ, Hliníková rámová konstrukce jádro opláštěné z obou stran hliníkovým plechem Dveře prosklené, bezpečnostní sklo čiré - - Padací lišta Hliníková zárubeň, tři závěsy bude vybrána na základě vzorkování viz schémata interiéru Bez PO | [25 empty] | POP |  | L 150 Vnitřní dvoukřídlé otočné dveře, prosklené, hladké; symetricklé, ÚNIKOVÉ, Hliníková rámová konstrukce jádro opláštěné z obou stran hliníkovým plechem Dveře prosklené, bezpečnostní sklo čiré - - Padací lišta Hliníková zárubeň, tři závěsy bude vybrána na základě vzorkování viz schémata interiéru Bez PO
POP
|  | SET 1 | [25 empty] | POP
|  | Úniková funkce | [25 empty] | POP
|  | 2x Automatická zástrč | [25 empty] | POP
|  | 2x Dveřní samozavírač s vačkovou technologií, s kluzným ramínkem rozsah sil EN1-4, typ dle váhy a rozměru dveřního křídla, požární certifikace dle EN 1154, funkce back-check, úhel otevření 170° na straně pantů; 1x Požární konzole s integrovaným mechanickým koordinátorem pro dvoukřídlé dveře, typ dle váhy a rozměru dveřních křídel, požární certifikace dle EN 1154 a EN 1158, max úhel otevření aktivního/pasivního křídla 150°/130° | [25 empty] | POP |  | 2x Dveřní samozavírač s vačkovou technologií, s kluzným ramínkem rozsah sil EN1-4, typ dle váhy a rozměru dveřního křídla, požární certifikace dle EN 1154, funkce back-check, úhel otevření 170° na straně pantů; 1x Požární konzole s integrovaným mechanickým koordinátorem pro dvoukřídlé dveře, typ dle váhy a rozměru dveřních křídel, požární certifikace dle EN 1154 a EN 1158, max úhel otevření aktivního/pasivního křídla 150°/130°
|  | Elektromechanický samozamykací zámek pro profilové dveře, pravolevý - obousměrná střelka, bezpečnostní třída RC4, napájení v rozsahu 12-24V DC, certifikace pro únikové východy dle ČSN EN 179 a ČSN EN 1125, požární certifikace dle EN 1634-1, dvoubodové uzamčení, monitorovací funkce, možnost nastavení zámku do reverzního režimu | [25 empty] | POP |  | Elektromechanický samozamykací zámek pro profilové dveře, pravolevý - obousměrná střelka, bezpečnostní třída RC4, napájení v rozsahu 12-24V DC, certifikace pro únikové východy dle ČSN EN 179 a ČSN EN 1125, požární certifikace dle EN 1634-1, dvoubodové uzamčení, monitorovací funkce, možnost nastavení zámku do reverzního režimu
|  | Oboustranná cylindrická vložka v systému SGK, pro projekty středního rozsahu, bezpečnostní třída RC3 dle EN1627:2012, jednořadý pětistavítkový systém, patentová ochrana, zvýšená ochrana proti odvrtání, povrchová úprava - saténový nikl | [25 empty] | POP |  | Oboustranná cylindrická vložka v systému SGK, pro projekty středního rozsahu, bezpečnostní třída RC3 dle EN1627:2012, jednořadý pětistavítkový systém, patentová ochrana, zvýšená ochrana proti odvrtání, povrchová úprava - saténový nikl
|  | Klika/klika, tvar kliky U, otvor pro cylindrickou vložku; Tlačná zadlabací paniková klika, dvoukřídlé dveře, certifikace pro únikové východy dle ČSN EN 1125, požární certifikace dle EN 1125, pravo/levá, pro zadlabací zámky; přístupový systém RFID čtečka iClass karet s výstupním bezpotencionálním relé pro spínání externích zařízení, napájení 12-24 V DC, plná integrace do systému ACS přístupový systém RFID čtečka iClass karet s výstupním bezpotencionálním relé pro spínání externích zařízení, napájení 12-24 V DC, plná integrace do systému ACS; Kabel k elektromechanickým zámkům; Rozpojitelná kabelová průchodka pro těžký provoz, maximální úhel otevření 110° | [25 empty] | POP |  | Klika/klika, tvar kliky U, otvor pro cylindrickou vložku; Tlačná zadlabací paniková klika, dvoukřídlé dveře, certifikace pro únikové východy dle ČSN EN 1125, požární certifikace dle EN 1125, pravo/levá, pro zadlabací zámky; přístupový systém RFID čtečka iClass karet s výstupním bezpotencionálním relé pro spínání externích zařízení, napájení 12-24 V DC, plná integrace do systému ACS přístupový systém RFID čtečka iClass karet s výstupním bezpotencionálním relé pro spínání externích zařízení, napájení 12-24 V DC, plná integrace do systému ACS; Kabel k elektromechanickým zámkům; Rozpojitelná kabelová průchodka pro těžký provoz, maximální úhel otevření 110°
POP
|  | doplněno 27.2.2025 | [25 empty] | POP
534 | D54 | Vnitřní 2křídlé plné ocel. otočné symetrické, systémové, zateplené 2000/2500mm P, bez PO D+M | kus | 1 |  | 0 |  | 0 |  | 0 | 21 | 0 | 0 | 0 | 0 | 0 |  | Vlastní | Indiv | 0 | 0 |  | Práce | Běžná |  |  |  | POL1_
|  | P 360 Vnitřní dvoukřídlé otočné dveře, plné, hladké; symetrické, Rámová konstrukce z uzavřených profilů s vloženou izolační výplní Dva plášte z pozinkovaného plechu tl. 1,25 mm, uvnitř celoplošné zateplení minerální vatou Dveře plné - - Padací lišta Rámová zárubeň z ocelových profilů bude vybrána na základě vzorkování viz schémata interiéru Bez PO | [25 empty] | POP |  | P 360 Vnitřní dvoukřídlé otočné dveře, plné, hladké; symetrické, Rámová konstrukce z uzavřených profilů s vloženou izolační výplní Dva plášte z pozinkovaného plechu tl. 1,25 mm, uvnitř celoplošné zateplení minerální vatou Dveře plné - - Padací lišta Rámová zárubeň z ocelových profilů bude vybrána na základě vzorkování viz schémata interiéru Bez PO
POP
POP
|  | SET 4 | [25 empty] | POP
|  | Běžný provoz | [25 empty] | POP
|  | Protiplech pro zámky | [25 empty] | POP
|  | 2x Pevná zástrč | [25 empty] | POP
|  | Bez samozavírače | [25 empty] | POP
|  | Mechanický samozamykací zámek, bezpečnostní třída RC4, certifikace pro únikové východy dle ČSN EN 179 a ČSN EN 1125, požární certifikace dle EN 1634-1, vyšší stupeň zabezpečení bez potřeby el. ovládání | [25 empty] | POP |  | Mechanický samozamykací zámek, bezpečnostní třída RC4, certifikace pro únikové východy dle ČSN EN 179 a ČSN EN 1125, požární certifikace dle EN 1634-1, vyšší stupeň zabezpečení bez potřeby el. ovládání
|  | Oboustranná cylindrická vložka v systému SGK, pro projekty středního rozsahu, bezpečnostní třída RC3 dle EN1627:2012, jednořadý pětistavítkový systém, patentová ochrana Štítové kování s otvorem na cylindrickou vložku, klika/klika, tvar kliky U, kovový mechanismus s vratnou pružinou,, požární certifikace dle EN 1906, nerez, v páru | [25 empty] | POP |  | Oboustranná cylindrická vložka v systému SGK, pro projekty středního rozsahu, bezpečnostní třída RC3 dle EN1627:2012, jednořadý pětistavítkový systém, patentová ochrana Štítové kování s otvorem na cylindrickou vložku, klika/klika, tvar kliky U, kovový mechanismus s vratnou pružinou,, požární certifikace dle EN 1906, nerez, v páru
535 | D57 | Vnitřní 2křídlé otočné dveře, prosklené, hladké; symetrické,2000/1970+500 L,bez PO D+M Hliníková rámová konstrukce dveře prosklené, bezpečnostní sklo čiré | kus | 1 |  | 0 |  | 0 |  | 0 | 21 | 0 | 0 | 0 | 0 | 0 |  | Vlastní | Indiv | 0 | 0 |  | Práce | Běžná |  |  |  | POL1_
|  | P 150 Vnitřní dvoukřídlé otočné dveře, prosklené, hladké; symetricklé, ÚNIKOVÉ, Hliníková rámová konstrukce jádro opláštěné z obou stran hliníkovým plechem Dveře prosklené, bezpečnostní sklo čiré 500 mm - Padací lišta Hliníková zárubeň, tři závěsy bude vybrána na základě vzorkování viz schémata interiéru Bez PO | [25 empty] | POP |  | P 150 Vnitřní dvoukřídlé otočné dveře, prosklené, hladké; symetricklé, ÚNIKOVÉ, Hliníková rámová konstrukce jádro opláštěné z obou stran hliníkovým plechem Dveře prosklené, bezpečnostní sklo čiré 500 mm - Padací lišta Hliníková zárubeň, tři závěsy bude vybrána na základě vzorkování viz schémata interiéru Bez PO
POP
|  | SET 1 | [25 empty] | POP
|  | Úniková funkce | [25 empty] | POP
|  | 2x Automatická zástrč | [25 empty] | POP
|  | 2x Dveřní samozavírač s vačkovou technologií, s kluzným ramínkem rozsah sil EN1-4, typ dle váhy a rozměru dveřního křídla, požární certifikace dle EN 1154, funkce back-check, úhel otevření 170° na straně pantů; 1x Požární konzole s integrovaným mechanickým koordinátorem pro dvoukřídlé dveře, typ dle váhy a rozměru dveřních křídel, požární certifikace dle EN 1154 a EN 1158, max úhel otevření aktivního/pasivního křídla 150°/130° | [25 empty] | POP |  | 2x Dveřní samozavírač s vačkovou technologií, s kluzným ramínkem rozsah sil EN1-4, typ dle váhy a rozměru dveřního křídla, požární certifikace dle EN 1154, funkce back-check, úhel otevření 170° na straně pantů; 1x Požární konzole s integrovaným mechanickým koordinátorem pro dvoukřídlé dveře, typ dle váhy a rozměru dveřních křídel, požární certifikace dle EN 1154 a EN 1158, max úhel otevření aktivního/pasivního křídla 150°/130°
|  | Elektromechanický samozamykací zámek pro profilové dveře, pravolevý - obousměrná střelka, bezpečnostní třída RC4, napájení v rozsahu 12-24V DC, certifikace pro únikové východy dle ČSN EN 179 a ČSN EN 1125, požární certifikace dle EN 1634-1, dvoubodové uzamčení, monitorovací funkce, možnost nastavení zámku do reverzního režimu | [25 empty] | POP |  | Elektromechanický samozamykací zámek pro profilové dveře, pravolevý - obousměrná střelka, bezpečnostní třída RC4, napájení v rozsahu 12-24V DC, certifikace pro únikové východy dle ČSN EN 179 a ČSN EN 1125, požární certifikace dle EN 1634-1, dvoubodové uzamčení, monitorovací funkce, možnost nastavení zámku do reverzního režimu
|  | Oboustranná cylindrická vložka v systému SGK, pro projekty středního rozsahu, bezpečnostní třída RC3 dle EN1627:2012, jednořadý pětistavítkový systém, patentová ochrana, zvýšená ochrana proti odvrtání, povrchová úprava - saténový nikl | [25 empty] | POP |  | Oboustranná cylindrická vložka v systému SGK, pro projekty středního rozsahu, bezpečnostní třída RC3 dle EN1627:2012, jednořadý pětistavítkový systém, patentová ochrana, zvýšená ochrana proti odvrtání, povrchová úprava - saténový nikl
|  | Klika/klika, tvar kliky U, otvor pro cylindrickou vložku; Tlačná zadlabací paniková klika, dvoukřídlé dveře, certifikace pro únikové východy dle ČSN EN 1125, požární certifikace dle EN 1125, pravo/levá, pro zadlabací zámky; přístupový systém RFID čtečka iClass karet s výstupním bezpotencionálním relé pro spínání externích zařízení, napájení 12-24 V DC, plná integrace do systému ACS přístupový systém RFID čtečka iClass karet s výstupním bezpotencionálním relé pro spínání externích zařízení, napájení 12-24 V DC, plná integrace do systému ACS; Kabel k elektromechanickým zámkům; Rozpojitelná kabelová průchodka pro těžký provoz, maximální úhel otevření 110° | [25 empty] | POP |  | Klika/klika, tvar kliky U, otvor pro cylindrickou vložku; Tlačná zadlabací paniková klika, dvoukřídlé dveře, certifikace pro únikové východy dle ČSN EN 1125, požární certifikace dle EN 1125, pravo/levá, pro zadlabací zámky; přístupový systém RFID čtečka iClass karet s výstupním bezpotencionálním relé pro spínání externích zařízení, napájení 12-24 V DC, plná integrace do systému ACS přístupový systém RFID čtečka iClass karet s výstupním bezpotencionálním relé pro spínání externích zařízení, napájení 12-24 V DC, plná integrace do systému ACS; Kabel k elektromechanickým zámkům; Rozpojitelná kabelová průchodka pro těžký provoz, maximální úhel otevření 110°
POP
|  | doplněno 27.2.2025 | [25 empty] | POP
536 | D58 | Vnitřní 2křídlé otočné dveře, prosklené, hladké; symetrické,2000/1970+500 L,bez PO D+M Hliníková rámová konstrukce dveře prosklené, bezpečnostní sklo čiré | kus | 1 |  | 0 |  | 0 |  | 0 | 21 | 0 | 0 | 0 | 0 | 0 |  | Vlastní | Indiv | 0 | 0 |  | Práce | Běžná |  |  |  | POL1_
|  | P 150 Vnitřní dvoukřídlé otočné dveře, prosklené, hladké; symetricklé, ÚNIKOVÉ, Hliníková rámová konstrukce í jádro opláštěné z obou stran hliníkovým plechem Dveře prosklené, bezpečnostní sklo čiré 500 mm - Padací lišta Hliníková zárubeň, tři závěsy bude vybrána na základě vzorkování viz schémata interiéru Bez PO | [25 empty] | POP |  | P 150 Vnitřní dvoukřídlé otočné dveře, prosklené, hladké; symetricklé, ÚNIKOVÉ, Hliníková rámová konstrukce í jádro opláštěné z obou stran hliníkovým plechem Dveře prosklené, bezpečnostní sklo čiré 500 mm - Padací lišta Hliníková zárubeň, tři závěsy bude vybrána na základě vzorkování viz schémata interiéru Bez PO
POP
|  | SET 1 | [25 empty] | POP
|  | Úniková funkce | [25 empty] | POP
|  | 2x Automatická zástrč | [25 empty] | POP
|  | 2x Dveřní samozavírač s vačkovou technologií, s kluzným ramínkem rozsah sil EN1-4, typ dle váhy a rozměru dveřního křídla, požární certifikace dle EN 1154, funkce back-check, úhel otevření 170° na straně pantů; 1x Požární konzole s integrovaným mechanickým koordinátorem pro dvoukřídlé dveře, typ dle váhy a rozměru dveřních křídel, požární certifikace dle EN 1154 a EN 1158, max úhel otevření aktivního/pasivního křídla 150°/130° | [25 empty] | POP |  | 2x Dveřní samozavírač s vačkovou technologií, s kluzným ramínkem rozsah sil EN1-4, typ dle váhy a rozměru dveřního křídla, požární certifikace dle EN 1154, funkce back-check, úhel otevření 170° na straně pantů; 1x Požární konzole s integrovaným mechanickým koordinátorem pro dvoukřídlé dveře, typ dle váhy a rozměru dveřních křídel, požární certifikace dle EN 1154 a EN 1158, max úhel otevření aktivního/pasivního křídla 150°/130°
|  | Elektromechanický samozamykací zámek pro profilové dveře, pravolevý - obousměrná střelka, bezpečnostní třída RC4, napájení v rozsahu 12-24V DC, certifikace pro únikové východy dle ČSN EN 179 a ČSN EN 1125, požární certifikace dle EN 1634-1, dvoubodové uzamčení, monitorovací funkce, možnost nastavení zámku do reverzního režimu | [25 empty] | POP |  | Elektromechanický samozamykací zámek pro profilové dveře, pravolevý - obousměrná střelka, bezpečnostní třída RC4, napájení v rozsahu 12-24V DC, certifikace pro únikové východy dle ČSN EN 179 a ČSN EN 1125, požární certifikace dle EN 1634-1, dvoubodové uzamčení, monitorovací funkce, možnost nastavení zámku do reverzního režimu
|  | Oboustranná cylindrická vložka v systému SGK, pro projekty středního rozsahu, bezpečnostní třída RC3 dle EN1627:2012, jednořadý pětistavítkový systém, patentová ochrana, zvýšená ochrana proti odvrtání, povrchová úprava - saténový nikl | [25 empty] | POP |  | Oboustranná cylindrická vložka v systému SGK, pro projekty středního rozsahu, bezpečnostní třída RC3 dle EN1627:2012, jednořadý pětistavítkový systém, patentová ochrana, zvýšená ochrana proti odvrtání, povrchová úprava - saténový nikl
|  | Klika/klika, tvar kliky U, otvor pro cylindrickou vložku; Tlačná zadlabací paniková klika, dvoukřídlé dveře, certifikace pro únikové východy dle ČSN EN 1125, požární certifikace dle EN 1125, pravo/levá, pro zadlabací zámky; přístupový systém RFID čtečka iClass karet s výstupním bezpotencionálním relé pro spínání externích zařízení, napájení 12-24 V DC, plná integrace do systému ACS přístupový systém RFID čtečka iClass karet s výstupním bezpotencionálním relé pro spínání externích zařízení, napájení 12-24 V DC, plná integrace do systému ACS; Kabel k elektromechanickým zámkům; Rozpojitelná kabelová průchodka pro těžký provoz, maximální úhel otevření 110° | [25 empty] | POP |  | Klika/klika, tvar kliky U, otvor pro cylindrickou vložku; Tlačná zadlabací paniková klika, dvoukřídlé dveře, certifikace pro únikové východy dle ČSN EN 1125, požární certifikace dle EN 1125, pravo/levá, pro zadlabací zámky; přístupový systém RFID čtečka iClass karet s výstupním bezpotencionálním relé pro spínání externích zařízení, napájení 12-24 V DC, plná integrace do systému ACS přístupový systém RFID čtečka iClass karet s výstupním bezpotencionálním relé pro spínání externích zařízení, napájení 12-24 V DC, plná integrace do systému ACS; Kabel k elektromechanickým zámkům; Rozpojitelná kabelová průchodka pro těžký provoz, maximální úhel otevření 110°
POP
|  | doplněno 27.2.2025 | [25 empty] | POP
537 | D66 | Vnitřní 2křídlé otočné dveře, prosklené, hladké; symetrické,1800/1970+500 L,bez PO D+M Hliníková rámová konstrukce dveře prosklené, bezpečnostní sklo čiré | kus | 2 |  | 0 |  | 0 |  | 0 | 21 | 0 | 0 | 0 | 0 | 0 |  | Vlastní | Indiv | 0 | 0 |  | Práce | Běžná |  |  |  | POL1_
|  | L 200 Vnitřní dvoukřídlé otočné dveře, prosklené, hladké; symetricklé, ÚNIKOVÉ, Hliníková rámová konstrukce jádro opláštěné z obou stran hliníkovým plechem Dveře prosklené, bezpečnostní tepelně izolační troj | [25 empty] | POP |  | L 200 Vnitřní dvoukřídlé otočné dveře, prosklené, hladké; symetricklé, ÚNIKOVÉ, Hliníková rámová konstrukce jádro opláštěné z obou stran hliníkovým plechem Dveře prosklené, bezpečnostní tepelně izolační troj
POP
|  | SET 1 | [25 empty] | POP
|  | Úniková funkce | [25 empty] | POP
|  | 2x Automatická zástrč | [25 empty] | POP
|  | 2x Dveřní samozavírač s vačkovou technologií, s kluzným ramínkem rozsah sil EN1-4, typ dle váhy a rozměru dveřního křídla, požární certifikace dle EN 1154, funkce back-check, úhel otevření 170° na straně pantů; 1x Požární konzole s integrovaným mechanickým koordinátorem pro dvoukřídlé dveře, typ dle váhy a rozměru dveřních křídel, požární certifikace dle EN 1154 a EN 1158, max úhel otevření aktivního/pasivního křídla 150°/130° | [25 empty] | POP |  | 2x Dveřní samozavírač s vačkovou technologií, s kluzným ramínkem rozsah sil EN1-4, typ dle váhy a rozměru dveřního křídla, požární certifikace dle EN 1154, funkce back-check, úhel otevření 170° na straně pantů; 1x Požární konzole s integrovaným mechanickým koordinátorem pro dvoukřídlé dveře, typ dle váhy a rozměru dveřních křídel, požární certifikace dle EN 1154 a EN 1158, max úhel otevření aktivního/pasivního křídla 150°/130°
|  | Elektromechanický samozamykací zámek pro profilové dveře, pravolevý - obousměrná střelka, bezpečnostní třída RC4, napájení v rozsahu 12-24V DC, certifikace pro únikové východy dle ČSN EN 179 a ČSN EN 1125, požární certifikace dle EN 1634-1, dvoubodové uzamčení, monitorovací funkce, možnost nastavení zámku do reverzního režimu | [25 empty] | POP |  | Elektromechanický samozamykací zámek pro profilové dveře, pravolevý - obousměrná střelka, bezpečnostní třída RC4, napájení v rozsahu 12-24V DC, certifikace pro únikové východy dle ČSN EN 179 a ČSN EN 1125, požární certifikace dle EN 1634-1, dvoubodové uzamčení, monitorovací funkce, možnost nastavení zámku do reverzního režimu
|  | Oboustranná cylindrická vložka v systému SGK, pro projekty středního rozsahu, bezpečnostní třída RC3 dle EN1627:2012, jednořadý pětistavítkový systém, patentová ochrana, zvýšená ochrana proti odvrtání, povrchová úprava - saténový nikl | [25 empty] | POP |  | Oboustranná cylindrická vložka v systému SGK, pro projekty středního rozsahu, bezpečnostní třída RC3 dle EN1627:2012, jednořadý pětistavítkový systém, patentová ochrana, zvýšená ochrana proti odvrtání, povrchová úprava - saténový nikl
|  | Klika/klika, tvar kliky U, otvor pro cylindrickou vložku; Tlačná zadlabací paniková klika, dvoukřídlé dveře, certifikace pro únikové východy dle ČSN EN 1125, požární certifikace dle EN 1125, pravo/levá, pro zadlabací zámky; přístupový systém RFID čtečka iClass karet s výstupním bezpotencionálním relé pro spínání externích zařízení, napájení 12-24 V DC, plná integrace do systému ACS přístupový systém RFID čtečka iClass karet s výstupním bezpotencionálním relé pro spínání externích zařízení, napájení 12-24 V DC, plná integrace do systému ACS; Kabel k elektromechanickým zámkům; Rozpojitelná kabelová průchodka pro těžký provoz, maximální úhel otevření 110° | [25 empty] | POP |  | Klika/klika, tvar kliky U, otvor pro cylindrickou vložku; Tlačná zadlabací paniková klika, dvoukřídlé dveře, certifikace pro únikové východy dle ČSN EN 1125, požární certifikace dle EN 1125, pravo/levá, pro zadlabací zámky; přístupový systém RFID čtečka iClass karet s výstupním bezpotencionálním relé pro spínání externích zařízení, napájení 12-24 V DC, plná integrace do systému ACS přístupový systém RFID čtečka iClass karet s výstupním bezpotencionálním relé pro spínání externích zařízení, napájení 12-24 V DC, plná integrace do systému ACS; Kabel k elektromechanickým zámkům; Rozpojitelná kabelová průchodka pro těžký provoz, maximální úhel otevření 110°
POP
|  | doplněno 27.2.2025 | [25 empty] | POP
538 | D68 | Vnitřní 2křídlé otočné dveře, prosklené, hladké; symetrické,1800/1970+500 L,bez PO D+M Hliníková rámová konstrukce dveře prosklené, bezpečnostní sklo čiré | kus | 1 |  | 0 |  | 0 |  | 0 | 21 | 0 | 0 | 0 | 0 | 0 |  | Vlastní | Indiv | 0 | 0 |  | Práce | Běžná |  |  |  | POL1_
|  | L 150 Vnitřní dvoukřídlé otočné dveře, prosklené, hladké; symetricklé, ÚNIKOVÉ, Hliníková rámová konstrukcí jádro opláštěné z obou stran hliníkovým plechem Dveře prosklené, bezpečnostní sklo čiré - - Padací lišta Hliníková zárubeň, tři závěsy bude vybrána na základě vzorkování viz schémata interiéru Bez PO | [25 empty] | POP |  | L 150 Vnitřní dvoukřídlé otočné dveře, prosklené, hladké; symetricklé, ÚNIKOVÉ, Hliníková rámová konstrukcí jádro opláštěné z obou stran hliníkovým plechem Dveře prosklené, bezpečnostní sklo čiré - - Padací lišta Hliníková zárubeň, tři závěsy bude vybrána na základě vzorkování viz schémata interiéru Bez PO
POP
|  | SET 1 | [25 empty] | POP
|  | Úniková funkce | [25 empty] | POP
|  | 2x Automatická zástrč | [25 empty] | POP
|  | 2x Dveřní samozavírač s vačkovou technologií, s kluzným ramínkem rozsah sil EN1-4, typ dle váhy a rozměru dveřního křídla, požární certifikace dle EN 1154, funkce back-check, úhel otevření 170° na straně pantů; 1x Požární konzole s integrovaným mechanickým koordinátorem pro dvoukřídlé dveře, typ dle váhy a rozměru dveřních křídel, požární certifikace dle EN 1154 a EN 1158, max úhel otevření aktivního/pasivního křídla 150°/130° | [25 empty] | POP |  | 2x Dveřní samozavírač s vačkovou technologií, s kluzným ramínkem rozsah sil EN1-4, typ dle váhy a rozměru dveřního křídla, požární certifikace dle EN 1154, funkce back-check, úhel otevření 170° na straně pantů; 1x Požární konzole s integrovaným mechanickým koordinátorem pro dvoukřídlé dveře, typ dle váhy a rozměru dveřních křídel, požární certifikace dle EN 1154 a EN 1158, max úhel otevření aktivního/pasivního křídla 150°/130°
|  | Elektromechanický samozamykací zámek pro profilové dveře, pravolevý - obousměrná střelka, bezpečnostní třída RC4, napájení v rozsahu 12-24V DC, certifikace pro únikové východy dle ČSN EN 179 a ČSN EN 1125, požární certifikace dle EN 1634-1, dvoubodové uzamčení, monitorovací funkce, možnost nastavení zámku do reverzního režimu | [25 empty] | POP |  | Elektromechanický samozamykací zámek pro profilové dveře, pravolevý - obousměrná střelka, bezpečnostní třída RC4, napájení v rozsahu 12-24V DC, certifikace pro únikové východy dle ČSN EN 179 a ČSN EN 1125, požární certifikace dle EN 1634-1, dvoubodové uzamčení, monitorovací funkce, možnost nastavení zámku do reverzního režimu
|  | Oboustranná cylindrická vložka v systému SGK, pro projekty středního rozsahu, bezpečnostní třída RC3 dle EN1627:2012, jednořadý pětistavítkový systém, patentová ochrana, zvýšená ochrana proti odvrtání, povrchová úprava - saténový nikl | [25 empty] | POP |  | Oboustranná cylindrická vložka v systému SGK, pro projekty středního rozsahu, bezpečnostní třída RC3 dle EN1627:2012, jednořadý pětistavítkový systém, patentová ochrana, zvýšená ochrana proti odvrtání, povrchová úprava - saténový nikl
|  | Klika/klika, tvar kliky U, otvor pro cylindrickou vložku; Tlačná zadlabací paniková klika, dvoukřídlé dveře, certifikace pro únikové východy dle ČSN EN 1125, požární certifikace dle EN 1125, pravo/levá, pro zadlabací zámky; přístupový systém RFID čtečka iClass karet s výstupním bezpotencionálním relé pro spínání externích zařízení, napájení 12-24 V DC, plná integrace do systému ACS přístupový systém RFID čtečka iClass karet s výstupním bezpotencionálním relé pro spínání externích zařízení, napájení 12-24 V DC, plná integrace do systému ACS; Kabel k elektromechanickým zámkům; Rozpojitelná kabelová průchodka pro těžký provoz, maximální úhel otevření 110° | [25 empty] | POP |  | Klika/klika, tvar kliky U, otvor pro cylindrickou vložku; Tlačná zadlabací paniková klika, dvoukřídlé dveře, certifikace pro únikové východy dle ČSN EN 1125, požární certifikace dle EN 1125, pravo/levá, pro zadlabací zámky; přístupový systém RFID čtečka iClass karet s výstupním bezpotencionálním relé pro spínání externích zařízení, napájení 12-24 V DC, plná integrace do systému ACS přístupový systém RFID čtečka iClass karet s výstupním bezpotencionálním relé pro spínání externích zařízení, napájení 12-24 V DC, plná integrace do systému ACS; Kabel k elektromechanickým zámkům; Rozpojitelná kabelová průchodka pro těžký provoz, maximální úhel otevření 110°
POP
|  | doplněno 27.2.2025 | [25 empty] | POP
539 | D69 | Vnitřní 2křídlé otočné dveře, prosklené, hladké; symetrické,1600/1970+500 L,bez PO D+M Hliníková rámová konstrukce dveře prosklené, bezpečnostní sklo čiré | kus | 2 |  | 0 |  | 0 |  | 0 | 21 | 0 | 0 | 0 | 0 | 0 |  | Vlastní | Indiv | 0 | 0 |  | Práce | Běžná |  |  |  | POL1_
|  | L 150 Vnitřní dvoukřídlé otočné dveře, prosklené, hladké; asymetrické, ÚNIKOVÉ, Hliníková rámová konstrukce jádro opláštěné z obou stran hliníkovým plechem Dveře prosklené, bezpečnostní sklo čiré - - Padací lišta Hliníková zárubeň, tři závěsy bude vybrána na základě vzorkování viz schémata interiéru Bez PO | [25 empty] | POP |  | L 150 Vnitřní dvoukřídlé otočné dveře, prosklené, hladké; asymetrické, ÚNIKOVÉ, Hliníková rámová konstrukce jádro opláštěné z obou stran hliníkovým plechem Dveře prosklené, bezpečnostní sklo čiré - - Padací lišta Hliníková zárubeň, tři závěsy bude vybrána na základě vzorkování viz schémata interiéru Bez PO
POP
|  | SET 1 | [25 empty] | POP
|  | Úniková funkce | [25 empty] | POP
|  | 2x Automatická zástrč | [25 empty] | POP
|  | 2x Dveřní samozavírač s vačkovou technologií, s kluzným ramínkem rozsah sil EN1-4, typ dle váhy a rozměru dveřního křídla, požární certifikace dle EN 1154, funkce back-check, úhel otevření 170° na straně pantů; 1x Požární konzole s integrovaným mechanickým koordinátorem pro dvoukřídlé dveře, typ dle váhy a rozměru dveřních křídel, požární certifikace dle EN 1154 a EN 1158, max úhel otevření aktivního/pasivního křídla 150°/130° | [25 empty] | POP |  | 2x Dveřní samozavírač s vačkovou technologií, s kluzným ramínkem rozsah sil EN1-4, typ dle váhy a rozměru dveřního křídla, požární certifikace dle EN 1154, funkce back-check, úhel otevření 170° na straně pantů; 1x Požární konzole s integrovaným mechanickým koordinátorem pro dvoukřídlé dveře, typ dle váhy a rozměru dveřních křídel, požární certifikace dle EN 1154 a EN 1158, max úhel otevření aktivního/pasivního křídla 150°/130°
|  | Elektromechanický samozamykací zámek pro profilové dveře, pravolevý - obousměrná střelka, bezpečnostní třída RC4, napájení v rozsahu 12-24V DC, certifikace pro únikové východy dle ČSN EN 179 a ČSN EN 1125, požární certifikace dle EN 1634-1, dvoubodové uzamčení, monitorovací funkce, možnost nastavení zámku do reverzního režimu | [25 empty] | POP |  | Elektromechanický samozamykací zámek pro profilové dveře, pravolevý - obousměrná střelka, bezpečnostní třída RC4, napájení v rozsahu 12-24V DC, certifikace pro únikové východy dle ČSN EN 179 a ČSN EN 1125, požární certifikace dle EN 1634-1, dvoubodové uzamčení, monitorovací funkce, možnost nastavení zámku do reverzního režimu
|  | Oboustranná cylindrická vložka v systému SGK, pro projekty středního rozsahu, bezpečnostní třída RC3 dle EN1627:2012, jednořadý pětistavítkový systém, patentová ochrana, zvýšená ochrana proti odvrtání, povrchová úprava - saténový nikl | [25 empty] | POP |  | Oboustranná cylindrická vložka v systému SGK, pro projekty středního rozsahu, bezpečnostní třída RC3 dle EN1627:2012, jednořadý pětistavítkový systém, patentová ochrana, zvýšená ochrana proti odvrtání, povrchová úprava - saténový nikl
|  | Klika/klika, tvar kliky U, otvor pro cylindrickou vložku; Tlačná zadlabací paniková klika, dvoukřídlé dveře, certifikace pro únikové východy dle ČSN EN 1125, požární certifikace dle EN 1125, pravo/levá, pro zadlabací zámky; přístupový systém RFID čtečka iClass karet s výstupním bezpotencionálním relé pro spínání externích zařízení, napájení 12-24 V DC, plná integrace do systému ACS přístupový systém RFID čtečka iClass karet s výstupním bezpotencionálním relé pro spínání externích zařízení, napájení 12-24 V DC, plná integrace do systému ACS; Kabel k elektromechanickým zámkům; Rozpojitelná kabelová průchodka pro těžký provoz, maximální úhel otevření 110° | [25 empty] | POP |  | Klika/klika, tvar kliky U, otvor pro cylindrickou vložku; Tlačná zadlabací paniková klika, dvoukřídlé dveře, certifikace pro únikové východy dle ČSN EN 1125, požární certifikace dle EN 1125, pravo/levá, pro zadlabací zámky; přístupový systém RFID čtečka iClass karet s výstupním bezpotencionálním relé pro spínání externích zařízení, napájení 12-24 V DC, plná integrace do systému ACS přístupový systém RFID čtečka iClass karet s výstupním bezpotencionálním relé pro spínání externích zařízení, napájení 12-24 V DC, plná integrace do systému ACS; Kabel k elektromechanickým zámkům; Rozpojitelná kabelová průchodka pro těžký provoz, maximální úhel otevření 110°
POP
|  | doplněno 27.2.2025 | [25 empty] | POP
540 | MOD | Meziobjektová dilatace D+M | m | 14.5 |  | 0 |  | 0 |  | 0 | 21 | 0 | 0 | 0 | 0 | 0 |  | Vlastní | Indiv | 0 | 0 |  | Práce | Běžná |  |  |  | POL1_
|  | systémová meziobjektová dilatační - lišta - hliníkové profily upevněné do podlahy | [25 empty] | POP
POP
|  | opraveno 27.1.2025 | [25 empty] | POP
541 | O01 | Okno z AL profilů, Ug<0,6W/m2K, 3sklo, třída neprůzvučnosti 2... Rw< 30-34dB, 7350/2750mm D+M RAL7016, Uf<0,95W/m2/K Uw<0,95W/m2/K,g<0,5,paropropusná a parotěsná páska, systém.kotvení | kus | 1 |  | 0 |  | 0 |  | 0 | 21 | 0 | 0 | 0 | 0 | 0 |  | Vlastní | Indiv | 0 | 0 |  | Práce | Běžná |  |  |  | POL1_
|  | viz tabulka oken D.1.1-SO-01A-04 | [25 empty] | POP
542 | O02 | Okno z AL profilů, Ug<0,6W/m2K, 3sklo, třída neprůzvučnosti 2... Rw< 30-34dB, 7350/2750mm D+M RAL7016, Uf<0,95W/m2/K Uw<0,95W/m2/K,g<0,5,paropropusná a parotěsná páska, systém.kotvení | kus | 1 |  | 0 |  | 0 |  | 0 | 21 | 0 | 0 | 0 | 0 | 0 |  | Vlastní | Indiv | 0 | 0 |  | Práce | Běžná |  |  |  | POL1_
|  | viz tabulka oken D.1.1-SO-01A-04 | [25 empty] | POP
543 | O03 | Okno z AL profilů, Ug<0,6W/m2K, 3sklo, třída neprůzvučnosti 2... Rw< 30-34dB, 6400/2750mm, D+M RAL7016, Uf<0,95W/m2/K Uw<0,95W/m2/K,g<0,5,paropropusná a parotěsná páska, systém.kotvení | kus | 1 |  | 0 |  | 0 |  | 0 | 21 | 0 | 0 | 0 | 0 | 0 |  | Vlastní | Indiv | 0 | 0 |  | Práce | Běžná |  |  |  | POL1_
|  | viz tabulka oken D.1.1-SO-01A-04 | [25 empty] | POP
544 | O04 | Okno z AL profilů, Ug<0,6W/m2K, 3sklo, třída neprůzvučnosti 2... Rw< 30-34dB, 6400/2750mm, D+M RAL7016, Uf<0,95W/m2/K Uw<0,95W/m2/K,g<0,5,paropropusná a parotěsná páska, systém.kotvení | kus | 1 |  | 0 |  | 0 |  | 0 | 21 | 0 | 0 | 0 | 0 | 0 |  | Vlastní | Indiv | 0 | 0 |  | Práce | Běžná |  |  |  | POL1_
|  | viz tabulka oken D.1.1-SO-01A-04 | [25 empty] | POP
545 | O05 | Okno z AL profilů, Ug<0,6W/m2K, 3sklo, třída neprůzvučnosti 2... Rw< 30-34dB, 6400/2750mm, D+M RAL7016, Uf<0,95W/m2/K Uw<0,95W/m2/K,g<0,5,paropropusná a parotěsná páska, systém.kotvení | kus | 1 |  | 0 |  | 0 |  | 0 | 21 | 0 | 0 | 0 | 0 | 0 |  | Vlastní | Indiv | 0 | 0 |  | Práce | Běžná |  |  |  | POL1_
|  | viz tabulka oken D.1.1-SO-01A-04 | [25 empty] | POP
546 | O06 | Okno z AL profilů, Ug<0,6W/m2K, 3sklo, třída neprůzvučnosti 2... Rw< 30-34dB, 6400/2750mm, D+M RAL7016, Uf<0,95W/m2/K Uw<0,95W/m2/K,g<0,5,paropropusná a parotěsná páska, systém.kotvení | kus | 1 |  | 0 |  | 0 |  | 0 | 21 | 0 | 0 | 0 | 0 | 0 |  | Vlastní | Indiv | 0 | 0 |  | Práce | Běžná |  |  |  | POL1_
|  | viz tabulka oken D.1.1-SO-01A-04 | [25 empty] | POP
547 | O07 | Okno z AL profilů, Ug<0,6W/m2K, 3sklo, třída neprůzvučnosti 2... Rw< 30-34dB, 7350/2250mm, D+M RAL7016, Uf<0,95W/m2/K Uw<0,95W/m2/K,g<0,5,paropropusná a parotěsná páska, systém.kotvení | kus | 1 |  | 0 |  | 0 |  | 0 | 21 | 0 | 0 | 0 | 0 | 0 |  | Vlastní | Indiv | 0 | 0 |  | Práce | Běžná |  |  |  | POL1_
|  | viz tabulka oken D.1.1-SO-01A-04 | [25 empty] | POP
548 | O08 | Okno z AL profilů, Ug<0,6W/m2K, 3sklo, třída neprůzvučnosti 2... Rw< 30-34dB, 7350/2250mm, D+M RAL7016, Uf<0,95W/m2/K Uw<0,95W/m2/K,g<0,5,paropropusná a parotěsná páska, systém.kotvení | kus | 1 |  | 0 |  | 0 |  | 0 | 21 | 0 | 0 | 0 | 0 | 0 |  | Vlastní | Indiv | 0 | 0 |  | Práce | Běžná |  |  |  | POL1_
|  | viz tabulka oken D.1.1-SO-01A-04 | [25 empty] | POP
549 | O09 | Okno z AL profilů, Ug<0,6W/m2K, 3sklo, třída neprůzvučnosti 2... Rw< 30-34dB, 3580/2250mm, D+M RAL7016, Uf<0,95W/m2/K Uw<0,95W/m2/K,g<0,5,paropropusná a parotěsná páska, systém.kotvení | kus | 1 |  | 0 |  | 0 |  | 0 | 21 | 0 | 0 | 0 | 0 | 0 |  | Vlastní | Indiv | 0 | 0 |  | Práce | Běžná |  |  |  | POL1_
|  | viz tabulka oken D.1.1-SO-01A-04 | [25 empty] | POP
550 | O10 | Okno z AL profilů, Ug<0,6W/m2K, 3sklo, třída neprůzvučnosti 2... Rw< 30-34dB, 7300/2250mm, D+M RAL7016, Uf<0,95W/m2/K Uw<0,95W/m2/K,g<0,5,paropropusná a parotěsná páska, systém.kotvení | kus | 1 |  | 0 |  | 0 |  | 0 | 21 | 0 | 0 | 0 | 0 | 0 |  | Vlastní | Indiv | 0 | 0 |  | Práce | Běžná |  |  |  | POL1_
|  | viz tabulka oken D.1.1-SO-01A-04 | [25 empty] | POP
551 | O11 | Okno z AL profilů, Ug<0,6W/m2K, 3sklo, třída neprůzvučnosti 2... Rw< 30-34dB, 7300/2250mm, D+M RAL7016, Uf<0,95W/m2/K Uw<0,95W/m2/K,g<0,5,paropropusná a parotěsná páska, systém.kotvení | kus | 1 |  | 0 |  | 0 |  | 0 | 21 | 0 | 0 | 0 | 0 | 0 |  | Vlastní | Indiv | 0 | 0 |  | Práce | Běžná |  |  |  | POL1_
|  | viz tabulka oken D.1.1-SO-01A-04 | [25 empty] | POP
552 | O12 | Okno z AL profilů, Ug<0,6W/m2K, 3sklo, třída neprůzvučnosti 2... Rw< 30-34dB, 7300/3450mm, D+M RAL7016, Uf<0,95W/m2/K Uw<0,95W/m2/K,g<0,5,paropropusná a parotěsná páska, systém.kotvení | kus | 1 |  | 0 |  | 0 |  | 0 | 21 | 0 | 0 | 0 | 0 | 0 |  | Vlastní | Indiv | 0 | 0 |  | Práce | Běžná |  |  |  | POL1_
|  | viz tabulka oken D.1.1-SO-01A-04 | [25 empty] | POP
553 | O13 | Okno z AL profilů, Ug<0,6W/m2K, 3sklo, třída neprůzvučnosti 2... Rw< 30-34dB, 7350/3450mm, D+M RAL7016, Uf<0,95W/m2/K Uw<0,95W/m2/K,g<0,5,paropropusná a parotěsná páska, systém.kotvení | kus | 1 |  | 0 |  | 0 |  | 0 | 21 | 0 | 0 | 0 | 0 | 0 |  | Vlastní | Indiv | 0 | 0 |  | Práce | Běžná |  |  |  | POL1_
|  | viz tabulka oken D.1.1-SO-01A-04 | [25 empty] | POP
554 | O14 | Okno z AL profilů, Ug<0,6W/m2K, 3sklo, třída neprůzvučnosti 2... Rw< 30-34dB, 6400/3450mm, D+M RAL7016, Uf<0,95W/m2/K Uw<0,95W/m2/K,g<0,5,paropropusná a parotěsná páska, systém.kotvení | kus | 1 |  | 0 |  | 0 |  | 0 | 21 | 0 | 0 | 0 | 0 | 0 |  | Vlastní | Indiv | 0 | 0 |  | Práce | Běžná |  |  |  | POL1_
|  | viz tabulka oken D.1.1-SO-01A-04 | [25 empty] | POP
555 | O15 | Okno z AL profilů, Ug<0,6W/m2K, 3sklo, třída neprůzvučnosti 2... Rw< 30-34dB, 6400/3450mm, D+M RAL7016, Uf<0,95W/m2/K Uw<0,95W/m2/K,g<0,5,paropropusná a parotěsná páska, systém.kotvení | kus | 1 |  | 0 |  | 0 |  | 0 | 21 | 0 | 0 | 0 | 0 | 0 |  | Vlastní | Indiv | 0 | 0 |  | Práce | Běžná |  |  |  | POL1_
|  | viz tabulka oken D.1.1-SO-01A-04 | [25 empty] | POP
556 | O16 | Okno z AL profilů, Ug<0,6W/m2K, 3sklo, třída neprůzvučnosti 2... Rw< 30-34dB, 6400/3450mm, D+M RAL7016, Uf<0,95W/m2/K Uw<0,95W/m2/K,g<0,5,paropropusná a parotěsná páska, systém.kotvení | kus | 1 |  | 0 |  | 0 |  | 0 | 21 | 0 | 0 | 0 | 0 | 0 |  | Vlastní | Indiv | 0 | 0 |  | Práce | Běžná |  |  |  | POL1_
|  | viz tabulka oken D.1.1-SO-01A-04 | [25 empty] | POP
557 | O17 | Okno z AL profilů, Ug<0,6W/m2K, 3sklo, třída neprůzvučnosti 2... Rw< 30-34dB, 6500/3500mm, D+M RAL7016, Uf<0,95W/m2/K Uw<0,95W/m2/K,g<0,5,paropropusná a parotěsná páska, systém.kotvení | kus | 1 |  | 0 |  | 0 |  | 0 | 21 | 0 | 0 | 0 | 0 | 0 |  | Vlastní | Indiv | 0 | 0 |  | Práce | Běžná |  |  |  | POL1_
|  | viz tabulka oken D.1.1-SO-01A-04 | [25 empty] | POP
558 | O18 | Okno z AL profilů, Ug<0,6W/m2K, 3sklo, třída neprůzvučnosti 2... Rw< 30-34dB, 7300/3450mm, D+M RAL7016, Uf<0,95W/m2/K Uw<0,95W/m2/K,g<0,5,paropropusná a parotěsná páska, systém.kotvení | kus | 1 |  | 0 |  | 0 |  | 0 | 21 | 0 | 0 | 0 | 0 | 0 |  | Vlastní | Indiv | 0 | 0 |  | Práce | Běžná |  |  |  | POL1_
|  | viz tabulka oken D.1.1-SO-01A-04 | [25 empty] | POP
559 | O19 | Okno z AL profilů, Ug<0,6W/m2K, 3sklo, třída neprůzvučnosti 2... Rw< 30-34dB, 7300/3450mm, D+M RAL7016, Uf<0,95W/m2/K Uw<0,95W/m2/K,g<0,5,paropropusná a parotěsná páska, systém.kotvení | kus | 1 |  | 0 |  | 0 |  | 0 | 21 | 0 | 0 | 0 | 0 | 0 |  | Vlastní | Indiv | 0 | 0 |  | Práce | Běžná |  |  |  | POL1_
|  | viz tabulka oken D.1.1-SO-01A-04 | [25 empty] | POP
560 | O20 | Okno z AL profilů, Ug<0,6W/m2K, 3sklo, třída neprůzvučnosti 2... Rw< 30-34dB, 6400/3450mm, D+M RAL7016, Uf<0,95W/m2/K Uw<0,95W/m2/K,g<0,5,paropropusná a parotěsná páska, systém.kotvení | kus | 1 |  | 0 |  | 0 |  | 0 | 21 | 0 | 0 | 0 | 0 | 0 |  | Vlastní | Indiv | 0 | 0 |  | Práce | Běžná |  |  |  | POL1_
|  | viz tabulka oken D.1.1-SO-01A-04 | [25 empty] | POP
561 | O21 | Okno z AL profilů, Ug<0,6W/m2K, 3sklo, třída neprůzvučnosti 2... Rw< 30-34dB, 7350/2250mm, D+M RAL7016, Uf<0,95W/m2/K Uw<0,95W/m2/K,g<0,5,paropropusná a parotěsná páska, systém.kotvení | kus | 1 |  | 0 |  | 0 |  | 0 | 21 | 0 | 0 | 0 | 0 | 0 |  | Vlastní | Indiv | 0 | 0 |  | Práce | Běžná |  |  |  | POL1_
|  | viz tabulka oken D.1.1-SO-01A-04 | [25 empty] | POP
562 | O22 | Okno z AL profilů, Ug<0,6W/m2K, 3sklo, třída neprůzvučnosti 2... Rw< 30-34dB, 7350/2250mm, D+M RAL7016, Uf<0,95W/m2/K Uw<0,95W/m2/K,g<0,5,paropropusná a parotěsná páska, systém.kotvení | kus | 1 |  | 0 |  | 0 |  | 0 | 21 | 0 | 0 | 0 | 0 | 0 |  | Vlastní | Indiv | 0 | 0 |  | Práce | Běžná |  |  |  | POL1_
|  | viz tabulka oken D.1.1-SO-01A-04 | [25 empty] | POP
563 | O23 | Okno z AL profilů, Ug<0,6W/m2K, 3sklo, třída neprůzvučnosti 2... Rw< 30-34dB, 7300/3450mm, D+M RAL7016, Uf<0,95W/m2/K Uw<0,95W/m2/K,g<0,5,paropropusná a parotěsná páska, systém.kotvení | kus | 1 |  | 0 |  | 0 |  | 0 | 21 | 0 | 0 | 0 | 0 | 0 |  | Vlastní | Indiv | 0 | 0 |  | Práce | Běžná |  |  |  | POL1_
|  | viz tabulka oken D.1.1-SO-01A-04 | [25 empty] | POP
564 | O24 | Okno z AL profilů, Ug<0,6W/m2K, 3sklo, třída neprůzvučnosti 2... Rw< 30-34dB, 7300/3450mm, D+M RAL7016, Uf<0,95W/m2/K Uw<0,95W/m2/K,g<0,5,paropropusná a parotěsná páska, systém.kotvení | kus | 1 |  | 0 |  | 0 |  | 0 | 21 | 0 | 0 | 0 | 0 | 0 |  | Vlastní | Indiv | 0 | 0 |  | Práce | Běžná |  |  |  | POL1_
|  | viz tabulka oken D.1.1-SO-01A-04 | [25 empty] | POP
565 | O25 | Okno z AL profilů, Ug<0,6W/m2K, 3sklo, třída neprůzvučnosti 2... Rw< 30-34dB, 7350/3450mm, D+M RAL7016, Uf<0,95W/m2/K Uw<0,95W/m2/K,g<0,5,paropropusná a parotěsná páska, systém.kotvení | kus | 1 |  | 0 |  | 0 |  | 0 | 21 | 0 | 0 | 0 | 0 | 0 |  | Vlastní | Indiv | 0 | 0 |  | Práce | Běžná |  |  |  | POL1_
|  | viz tabulka oken D.1.1-SO-01A-04 | [25 empty] | POP
566 | O26 | Okno z AL profilů, Ug<0,6W/m2K, 3sklo, třída neprůzvučnosti 2... Rw< 30-34dB, 7350/3450mm, D+M RAL7016, Uf<0,95W/m2/K Uw<0,95W/m2/K,g<0,5,paropropusná a parotěsná páska, systém.kotvení | kus | 1 |  | 0 |  | 0 |  | 0 | 21 | 0 | 0 | 0 | 0 | 0 |  | Vlastní | Indiv | 0 | 0 |  | Práce | Běžná |  |  |  | POL1_
|  | viz tabulka oken D.1.1-SO-01A-04 | [25 empty] | POP
567 | O27 | Okno z AL profilů, Ug<0,6W/m2K, 3sklo, třída neprůzvučnosti 2... Rw< 30-34dB, 6400/3450mm, D+M RAL7016, Uf<0,95W/m2/K Uw<0,95W/m2/K,g<0,5,paropropusná a parotěsná páska, systém.kotvení | kus | 1 |  | 0 |  | 0 |  | 0 | 21 | 0 | 0 | 0 | 0 | 0 |  | Vlastní | Indiv | 0 | 0 |  | Práce | Běžná |  |  |  | POL1_
|  | viz tabulka oken D.1.1-SO-01A-04 | [25 empty] | POP
568 | O28 | Okno z AL profilů, Ug<0,6W/m2K, 3sklo, třída neprůzvučnosti 2... Rw< 30-34dB, 6400/3450mm, D+M RAL7016, Uf<0,95W/m2/K Uw<0,95W/m2/K,g<0,5,paropropusná a parotěsná páska, systém.kotvení | kus | 1 |  | 0 |  | 0 |  | 0 | 21 | 0 | 0 | 0 | 0 | 0 |  | Vlastní | Indiv | 0 | 0 |  | Práce | Běžná |  |  |  | POL1_
|  | viz tabulka oken D.1.1-SO-01A-04 | [25 empty] | POP
569 | O29 | Okno z AL profilů, Ug<0,6W/m2K, 3sklo, třída neprůzvučnosti 2... Rw< 30-34dB, 6400/3450mm, D+M RAL7016, Uf<0,95W/m2/K Uw<0,95W/m2/K,g<0,5,paropropusná a parotěsná páska, systém.kotvení | kus | 1 |  | 0 |  | 0 |  | 0 | 21 | 0 | 0 | 0 | 0 | 0 |  | Vlastní | Indiv | 0 | 0 |  | Práce | Běžná |  |  |  | POL1_
|  | viz tabulka oken D.1.1-SO-01A-04 | [25 empty] | POP
570 | O30 | Okno z AL profilů, Ug<0,6W/m2K, 3sklo, třída neprůzvučnosti 2... Rw< 30-34dB, 6400/3450mm, D+M RAL7016, Uf<0,95W/m2/K Uw<0,95W/m2/K,g<0,5,paropropusná a parotěsná páska, systém.kotvení | kus | 1 |  | 0 |  | 0 |  | 0 | 21 | 0 | 0 | 0 | 0 | 0 |  | Vlastní | Indiv | 0 | 0 |  | Práce | Běžná |  |  |  | POL1_
|  | viz tabulka oken D.1.1-SO-01A-04 | [25 empty] | POP
571 | O31 | Okno z AL profilů, Ug<0,6W/m2K, 3sklo, třída neprůzvučnosti 2... Rw< 30-34dB, 7300/3450mm, D+M RAL7016, Uf<0,95W/m2/K Uw<0,95W/m2/K,g<0,5,paropropusná a parotěsná páska, systém.kotvení | kus | 1 |  | 0 |  | 0 |  | 0 | 21 | 0 | 0 | 0 | 0 | 0 |  | Vlastní | Indiv | 0 | 0 |  | Práce | Běžná |  |  |  | POL1_
|  | viz tabulka oken D.1.1-SO-01A-04 | [25 empty] | POP
572 | O32 | Okno z AL profilů, Ug<0,6W/m2K, 3sklo, třída neprůzvučnosti 2... Rw< 30-34dB, 7300/3450mm, D+M RAL7016, Uf<0,95W/m2/K Uw<0,95W/m2/K,g<0,5,paropropusná a parotěsná páska, systém.kotvení | kus | 1 |  | 0 |  | 0 |  | 0 | 21 | 0 | 0 | 0 | 0 | 0 |  | Vlastní | Indiv | 0 | 0 |  | Práce | Běžná |  |  |  | POL1_
|  | viz tabulka oken D.1.1-SO-01A-04 | [25 empty] | POP
573 | O33 | Okno z AL profilů, Ug<0,6W/m2K, 3sklo, třída neprůzvučnosti 2... Rw< 30-34dB, 6400/3450mm, D+M RAL7016, Uf<0,95W/m2/K Uw<0,95W/m2/K,g<0,5,paropropusná a parotěsná páska, systém.kotvení EI30DP1 | kus | 1 |  | 0 |  | 0 |  | 0 | 21 | 0 | 0 | 0 | 0 | 0 |  | Vlastní | Indiv | 0 | 0 |  | Práce | Běžná |  |  |  | POL1_
|  | viz tabulka oken D.1.1-SO-01A-04 | [25 empty] | POP
574 | O34 | Okno z AL profilů, Ug<0,6W/m2K, 3sklo, třída neprůzvučnosti 2... Rw< 30-34dB, 7350/3450mm, D+M RAL7016, Uf<0,95W/m2/K Uw<0,95W/m2/K,g<0,5,paropropusná a parotěsná páska, systém.kotvení | kus | 1 |  | 0 |  | 0 |  | 0 | 21 | 0 | 0 | 0 | 0 | 0 |  | Vlastní | Indiv | 0 | 0 |  | Práce | Běžná |  |  |  | POL1_
|  | viz tabulka oken D.1.1-SO-01A-04 | [25 empty] | POP
575 | O35 | Okno z AL profilů, Ug<0,6W/m2K, 3sklo, třída neprůzvučnosti 2... Rw< 30-34dB, 7350/3450mm, D+M RAL7016, Uf<0,95W/m2/K Uw<0,95W/m2/K,g<0,5,paropropusná a parotěsná páska, systém.kotvení | kus | 1 |  | 0 |  | 0 |  | 0 | 21 | 0 | 0 | 0 | 0 | 0 |  | Vlastní | Indiv | 0 | 0 |  | Práce | Běžná |  |  |  | POL1_
|  | viz tabulka oken D.1.1-SO-01A-04 | [25 empty] | POP
576 | O36 | Okno z AL profilů, Ug<0,6W/m2K, 3sklo, třída neprůzvučnosti 2... Rw< 30-34dB, 7300/3450mm, D+M RAL7016, Uf<0,95W/m2/K Uw<0,95W/m2/K,g<0,5,paropropusná a parotěsná páska, systém.kotvení | kus | 1 |  | 0 |  | 0 |  | 0 | 21 | 0 | 0 | 0 | 0 | 0 |  | Vlastní | Indiv | 0 | 0 |  | Práce | Běžná |  |  |  | POL1_
|  | viz tabulka oken D.1.1-SO-01A-04 | [25 empty] | POP
577 | O37 | Okno z AL profilů, Ug<0,6W/m2K, 3sklo, třída neprůzvučnosti 2... Rw< 30-34dB, 7300/3450mm, D+M RAL7016, Uf<0,95W/m2/K Uw<0,95W/m2/K,g<0,5,paropropusná a parotěsná páska, systém.kotvení | kus | 1 |  | 0 |  | 0 |  | 0 | 21 | 0 | 0 | 0 | 0 | 0 |  | Vlastní | Indiv | 0 | 0 |  | Práce | Běžná |  |  |  | POL1_
|  | viz tabulka oken D.1.1-SO-01A-04 | [25 empty] | POP
578 | O38 | Okno z AL profilů, Ug<0,6W/m2K, 3sklo, třída neprůzvučnosti 2... Rw< 30-34dB, 7350/3450mm, D+M RAL7016, Uf<0,95W/m2/K Uw<0,95W/m2/K,g<0,5,paropropusná a parotěsná páska, systém.kotvení | kus | 1 |  | 0 |  | 0 |  | 0 | 21 | 0 | 0 | 0 | 0 | 0 |  | Vlastní | Indiv | 0 | 0 |  | Práce | Běžná |  |  |  | POL1_
|  | viz tabulka oken D.1.1-SO-01A-04 | [25 empty] | POP
579 | O39 | Okno z AL profilů, Ug<0,6W/m2K, 3sklo, třída neprůzvučnosti 2... Rw< 30-34dB, 7350/3450mm, D+M RAL7016, Uf<0,95W/m2/K Uw<0,95W/m2/K,g<0,5,paropropusná a parotěsná páska, systém.kotvení | kus | 1 |  | 0 |  | 0 |  | 0 | 21 | 0 | 0 | 0 | 0 | 0 |  | Vlastní | Indiv | 0 | 0 |  | Práce | Běžná |  |  |  | POL1_
|  | viz tabulka oken D.1.1-SO-01A-04 | [25 empty] | POP
580 | O40 | Okno z AL profilů, Ug<0,6W/m2K, 3sklo, třída neprůzvučnosti 2... Rw< 30-34dB, 6400/3450mm, D+M RAL7016, Uf<0,95W/m2/K Uw<0,95W/m2/K,g<0,5,paropropusná a parotěsná páska, systém.kotvení | kus | 1 |  | 0 |  | 0 |  | 0 | 21 | 0 | 0 | 0 | 0 | 0 |  | Vlastní | Indiv | 0 | 0 |  | Práce | Běžná |  |  |  | POL1_
|  | viz tabulka oken D.1.1-SO-01A-04 | [25 empty] | POP
581 | O41 | Okno z AL profilů, Ug<0,6W/m2K, 3sklo, třída neprůzvučnosti 2... Rw< 30-34dB, 6400/3450mm, D+M RAL7016, Uf<0,95W/m2/K Uw<0,95W/m2/K,g<0,5,paropropusná a parotěsná páska, systém.kotvení | kus | 1 |  | 0 |  | 0 |  | 0 | 21 | 0 | 0 | 0 | 0 | 0 |  | Vlastní | Indiv | 0 | 0 |  | Práce | Běžná |  |  |  | POL1_
|  | viz tabulka oken D.1.1-SO-01A-04 | [25 empty] | POP
582 | O42 | Okno z AL profilů, Ug<0,6W/m2K, 3sklo, třída neprůzvučnosti 2... Rw< 30-34dB, 6400/3450mm, D+M RAL7016, Uf<0,95W/m2/K Uw<0,95W/m2/K,g<0,5,paropropusná a parotěsná páska, systém.kotvení | kus | 1 |  | 0 |  | 0 |  | 0 | 21 | 0 | 0 | 0 | 0 | 0 |  | Vlastní | Indiv | 0 | 0 |  | Práce | Běžná |  |  |  | POL1_
|  | viz tabulka oken D.1.1-SO-01A-04 | [25 empty] | POP
583 | O43 | Okno z AL profilů, Ug<0,6W/m2K, 3sklo, třída neprůzvučnosti 2... Rw< 30-34dB, 6400/3450mm, D+M RAL7016, Uf<0,95W/m2/K Uw<0,95W/m2/K,g<0,5,paropropusná a parotěsná páska, systém.kotvení | kus | 1 |  | 0 |  | 0 |  | 0 | 21 | 0 | 0 | 0 | 0 | 0 |  | Vlastní | Indiv | 0 | 0 |  | Práce | Běžná |  |  |  | POL1_
|  | viz tabulka oken D.1.1-SO-01A-04 | [25 empty] | POP
584 | O44 | Okno z AL profilů, Ug<0,6W/m2K, 3sklo, třída neprůzvučnosti 2... Rw< 30-34dB, 7300/3450mm, D+M RAL7016, Uf<0,95W/m2/K Uw<0,95W/m2/K,g<0,5,paropropusná a parotěsná páska, systém.kotvení | kus | 1 |  | 0 |  | 0 |  | 0 | 21 | 0 | 0 | 0 | 0 | 0 |  | Vlastní | Indiv | 0 | 0 |  | Práce | Běžná |  |  |  | POL1_
|  | viz tabulka oken D.1.1-SO-01A-04 | [25 empty] | POP
585 | O45 | Okno z AL profilů, Ug<0,6W/m2K, 3sklo, třída neprůzvučnosti 2... Rw< 30-34dB, 7300/3450mm, D+M RAL7016, Uf<0,95W/m2/K Uw<0,95W/m2/K,g<0,5,paropropusná a parotěsná páska, systém.kotvení | kus | 1 |  | 0 |  | 0 |  | 0 | 21 | 0 | 0 | 0 | 0 | 0 |  | Vlastní | Indiv | 0 | 0 |  | Práce | Běžná |  |  |  | POL1_
|  | viz tabulka oken D.1.1-SO-01A-04 | [25 empty] | POP
586 | O46 | Okno z AL profilů, Ug<0,6W/m2K, 3sklo, třída neprůzvučnosti 2... Rw< 30-34dB, 6400/3450mm, D+M RAL7016, Uf<0,95W/m2/K Uw<0,95W/m2/K,g<0,5,paropropusná a parotěsná páska, systém.kotvení | kus | 1 |  | 0 |  | 0 |  | 0 | 21 | 0 | 0 | 0 | 0 | 0 |  | Vlastní | Indiv | 0 | 0 |  | Práce | Běžná |  |  |  | POL1_
|  | viz tabulka oken D.1.1-SO-01A-04 | [25 empty] | POP
587 | O47 | Okno z AL profilů, Ug<0,6W/m2K, 3sklo, třída neprůzvučnosti 2... Rw< 30-34dB, 7350/3450mm, D+M RAL7016, Uf<0,95W/m2/K Uw<0,95W/m2/K,g<0,5,paropropusná a parotěsná páska, systém.kotvení | kus | 1 |  | 0 |  | 0 |  | 0 | 21 | 0 | 0 | 0 | 0 | 0 |  | Vlastní | Indiv | 0 | 0 |  | Práce | Běžná |  |  |  | POL1_
|  | viz tabulka oken D.1.1-SO-01A-04 | [25 empty] | POP
588 | O48 | Okno z AL profilů, Ug<0,6W/m2K, 3sklo, třída neprůzvučnosti 2... Rw< 30-34dB, 7300/2250mm, D+M RAL7016, Uf<0,95W/m2/K Uw<0,95W/m2/K,g<0,5,paropropusná a parotěsná páska, systém.kotvení | kus | 1 |  | 0 |  | 0 |  | 0 | 21 | 0 | 0 | 0 | 0 | 0 |  | Vlastní | Indiv | 0 | 0 |  | Práce | Běžná |  |  |  | POL1_
|  | viz tabulka oken D.1.1-SO-01A-04 | [25 empty] | POP
589 | O49 | Okno z AL profilů, Ug<0,6W/m2K, 3sklo, třída neprůzvučnosti 2... Rw< 30-34dB, 7300/2250mm, D+M RAL7016, Uf<0,95W/m2/K Uw<0,95W/m2/K,g<0,5,paropropusná a parotěsná páska, systém.kotvení,EI30DP1 | kus | 1 |  | 0 |  | 0 |  | 0 | 21 | 0 | 0 | 0 | 0 | 0 |  | Vlastní | Indiv | 0 | 0 |  | Práce | Běžná |  |  |  | POL1_
|  | viz tabulka oken D.1.1-SO-01A-04 | [25 empty] | POP
590 | O50 | Okno z AL profilů, Ug<0,6W/m2K, 3sklo, třída neprůzvučnosti 2... Rw< 30-34dB, 7350/3450mm, D+M RAL7016, Uf<0,95W/m2/K Uw<0,95W/m2/K,g<0,5,paropropusná a parotěsná páska, systém.kotvení | kus | 1 |  | 0 |  | 0 |  | 0 | 21 | 0 | 0 | 0 | 0 | 0 |  | Vlastní | Indiv | 0 | 0 |  | Práce | Běžná |  |  |  | POL1_
|  | viz tabulka oken D.1.1-SO-01A-04 | [25 empty] | POP
591 | O51 | Okno z AL profilů, Ug<0,6W/m2K, 3sklo, třída neprůzvučnosti 2... Rw< 30-34dB, 6400/3450mm, D+M RAL7016, Uf<0,95W/m2/K Uw<0,95W/m2/K,g<0,5,paropropusná a parotěsná páska, systém.kotvení | kus | 1 |  | 0 |  | 0 |  | 0 | 21 | 0 | 0 | 0 | 0 | 0 |  | Vlastní | Indiv | 0 | 0 |  | Práce | Běžná |  |  |  | POL1_
|  | viz tabulka oken D.1.1-SO-01A-04 | [25 empty] | POP
592 | O52 | Okno z AL profilů, Ug<0,6W/m2K, 3sklo, třída neprůzvučnosti 2... Rw< 30-34dB, 6400/3450mm, D+M RAL7016, Uf<0,95W/m2/K Uw<0,95W/m2/K,g<0,5,paropropusná a parotěsná páska, systém.kotvení | kus | 1 |  | 0 |  | 0 |  | 0 | 21 | 0 | 0 | 0 | 0 | 0 |  | Vlastní | Indiv | 0 | 0 |  | Práce | Běžná |  |  |  | POL1_
|  | viz tabulka oken D.1.1-SO-01A-04 | [25 empty] | POP
593 | O53 | Okno z AL profilů, Ug<0,6W/m2K, 3sklo, třída neprůzvučnosti 2... Rw< 30-34dB, 6400/3450mm, D+M RAL7016, Uf<0,95W/m2/K Uw<0,95W/m2/K,g<0,5,paropropusná a parotěsná páska, systém.kotvení | kus | 1 |  | 0 |  | 0 |  | 0 | 21 | 0 | 0 | 0 | 0 | 0 |  | Vlastní | Indiv | 0 | 0 |  | Práce | Běžná |  |  |  | POL1_
|  | viz tabulka oken D.1.1-SO-01A-04 | [25 empty] | POP
594 | O54 | Okno z AL profilů, Ug<0,6W/m2K, 3sklo, třída neprůzvučnosti 2... Rw< 30-34dB, 6400/3450mm, D+M RAL7016, Uf<0,95W/m2/K Uw<0,95W/m2/K,g<0,5,paropropusná a parotěsná páska, systém.kotvení | kus | 1 |  | 0 |  | 0 |  | 0 | 21 | 0 | 0 | 0 | 0 | 0 |  | Vlastní | Indiv | 0 | 0 |  | Práce | Běžná |  |  |  | POL1_
|  | viz tabulka oken D.1.1-SO-01A-04 | [25 empty] | POP
595 | O55 | Okno z AL profilů, Ug<0,6W/m2K, 3sklo, třída neprůzvučnosti 2... Rw< 30-34dB, 7300/3450mm, D+M RAL7016, Uf<0,95W/m2/K Uw<0,95W/m2/K,g<0,5,paropropusná a parotěsná páska, systém.kotvení | kus | 1 |  | 0 |  | 0 |  | 0 | 21 | 0 | 0 | 0 | 0 | 0 |  | Vlastní | Indiv | 0 | 0 |  | Práce | Běžná |  |  |  | POL1_
|  | viz tabulka oken D.1.1-SO-01A-04 | [25 empty] | POP
596 | O56 | Okno z AL profilů, Ug<0,6W/m2K, 3sklo, třída neprůzvučnosti 2... Rw< 30-34dB, 7300/3450mm, D+M RAL7016, Uf<0,95W/m2/K Uw<0,95W/m2/K,g<0,5,paropropusná a parotěsná páska, systém.kotvení | kus | 1 |  | 0 |  | 0 |  | 0 | 21 | 0 | 0 | 0 | 0 | 0 |  | Vlastní | Indiv | 0 | 0 |  | Práce | Běžná |  |  |  | POL1_
|  | viz tabulka oken D.1.1-SO-01A-04 | [25 empty] | POP
597 | O57 | Okno z AL profilů, Ug<0,6W/m2K, 3sklo, třída neprůzvučnosti 2... Rw< 30-34dB, 7300/3450mm, D+M RAL7016, Uf<0,95W/m2/K Uw<0,95W/m2/K,g<0,5,paropropusná a parotěsná páska, systém.kotvení | kus | 1 |  | 0 |  | 0 |  | 0 | 21 | 0 | 0 | 0 | 0 | 0 |  | Vlastní | Indiv | 0 | 0 |  | Práce | Běžná |  |  |  | POL1_
|  | viz tabulka oken D.1.1-SO-01A-04 | [25 empty] | POP
598 | OP.01 | Obvodová provětrávaná fasáda D+M | m2 | 4 |  | 0 |  | 0 |  | 0 | 21 | 0 | 0 | 0 | 0 | 0 |  | Vlastní | Indiv | 0 | 0 |  | Práce | Běžná |  |  |  | POL1_
|  | OP.01 Obvodový plášť - provětrávaná fasáda | [25 empty] | POP
|  | povrch stěn dle specifikace viz tabulka místností - | [25 empty] | POP
|  | obvodová stěna - viz. část ST - | [25 empty] | POP
|  | nosná konstrukce zavěšené fasády / izolační desky vloženy mezi nosný rošt kladeny svyslé 300 mm | [25 empty] | POP
|  | - fasádní izolační deska- XPS v tl. 300mm | [25 empty] | POP
|  | -nosná konstrukce fasády tvořena nosnými hliníkovými sloupy a stěnovými kotvami | [25 empty] | POP
|  | pojistná hydroizolace - difuzní folie - | [25 empty] | POP
|  | provětrávaná mezera s hliníkovým svislým nosným roštem 40 mm | [25 empty] | POP
|  | hliníkový horizontální nosný rošt 55 mm | [25 empty] | POP
|  | fasádní obklad z hliníkovych desek 35 mm | [25 empty] | POP
|  | - deska z hlinikoveho sendvičoveho panelu z nehořlavym mineralnim jadrem, odstín - antracit | [25 empty] | POP
|  | - celková tl. desky max 4 mm, šířkový modulový rozměr 400 mm, délkový profil je průběžný | [25 empty] | POP
|  | - zavěšená na horizontální nosné hliníkové konstrukci přes upěvňovací háčky | [25 empty] | POP
|  | celková tloušťka konstrukce 430 mm | [25 empty] | POP
599 | OP.02 | Obvodový plášť - sokl marmolit,tepelná izolace - desky XPS pro zateplení soklu v kontaktu se zeminou | m2 | 42.3004 |  | 0 |  | 0 |  | 0 | 21 | 0 | 0.015 | 0.63 | 0 | 0 |  | Vlastní | Indiv | 0 | 0 |  | Práce | Běžná |  |  |  | POL1_
|  | OP.02 Obvodový plášť - sokl marmolit | [25 empty] | POP
|  | povrch stěn dle specifikace viz tabulka místností - | [25 empty] | POP
|  | obvodová stěna - viz. část ST - | [25 empty] | POP
|  | penetrační nátěr - asfaltová penetrační emulze 2 mm | [25 empty] | POP
|  | 2 x SBS modifikovaný asfaltový pás tl. 3-4 mm 8 mm | [25 empty] | POP
|  | - plošně natavený k podkladu do výšky dle PD | [25 empty] | POP
|  | - 1x pás s hliníkovou vložkou + 1x se skelnou vložkou | [25 empty] | POP
|  | tepelná izolace - desky XPS pro zateplení soklu v kontaktu se zeminou 200 mm | [25 empty] | POP
|  | - vč. celoplošné lepící stěrky | [25 empty] | POP
|  | - pevnost v tlaku min. 200kPa | [25 empty] | POP
|  | - ?D = 0,035 W/m.K | [25 empty] | POP
|  | tenkovrstvá akrylátová kamínková střednězrnná omítka včetně penetrace vnějších stěn (marmolit) 5 mm | [25 empty] | POP
|  | - vč. podkladní stěrky a penetrace s výztužnou skelnou tkaninou v celé ploše, včetně rohových, dilatačních a ukončovacích lišt | [25 empty] | POP |  | - vč. podkladní stěrky a penetrace s výztužnou skelnou tkaninou v celé ploše, včetně rohových, dilatačních a ukončovacích lišt
|  | - vzorek schválí investor a generální projektant na základě vzorkování | [25 empty] | POP
|  | celková tloušťka konstrukce 215 mm | [25 empty] | POP
|  | (53,825*2+23,092*2)*0,6 |  | 92.3 | [23 empty] | VV | 0
|  | -50 |  | -50 | [23 empty] | VV | 0
600 | OP.03 | Provětrávaná fasáda - nosný rošt, cihelná obkladová deska D+M, bez tepelné izolace a DF | m2 | 1249.0089 |  | 0 |  | 0 |  | 0 | 21 | 0 | 0.035 | 43.72 | 0 | 0 |  | Vlastní | Indiv | 0 | 0 |  | Práce | Běžná |  |  |  | POL1_
|  | OP.03 | [25 empty] | POP
|  | Obvodový plášť - provětrávaná fasáda | [25 empty] | POP
|  | povrch stěn dle specifikace viz tabulka místností | [25 empty] | POP
|  | - | [25 empty] | POP
|  | obvodová stěna - viz. část ST | [25 empty] | POP
|  | 300 mm | [25 empty] | POP
|  | nosná konstrukce zavěšené fasády / izolační desky vloženy mezi nosný rošt kladeny vodorovně | [25 empty] | POP
|  | 300 mm | [25 empty] | POP
|  | - fasádní rohož - minerální vlna v tl. 200mm, desky jednostranně kašírované textilií (barva černá) | [25 empty] | POP
|  | -nosná konstrukce fasády tvořena nosnými hliníkovými sloupy a stěnovými kotvami | [25 empty] | POP
|  | pojistná hydroizolace - difuzní folie | [25 empty] | POP
|  | - | [25 empty] | POP
|  | provětrávaná vzduchová mezera | [25 empty] | POP
|  | 95 mm | [25 empty] | POP
|  | cihelná obkladová deska | [25 empty] | POP
|  | 50 mm | [25 empty] | POP
|  | - včetně distanční podložky s UV ochranou | [25 empty] | POP
|  | - včetně nerezových klipů uchycení | [25 empty] | POP
|  | - odstín bude vyvzorkován | [25 empty] | POP
|  | - součástí dodávky je vypracování kladečského plánu včetně statického návrhu aplikace systému na daném objektu (typ, formát, váha a způsob uchycení obkladového materiálu, umístění a výška budovy, typ a únosnost vyzdívky, velikost vyložení obkladového materiál, kotvení do vyzdívky obvodového zdiva) | [25 empty] | POP |  | - součástí dodávky je vypracování kladečského plánu včetně statického návrhu aplikace systému na daném objektu (typ, formát, váha a způsob uchycení obkladového materiálu, umístění a výška budovy, typ a únosnost vyzdívky, velikost vyložení obkladového materiál, kotvení do vyzdívky obvodového zdiva)
|  | celková tloušťka konstrukce | [25 empty] | POP
|  | 745 mm | [25 empty] | POP
|  | Kotvení viz.detail č.9 | [25 empty] | POP
|  | OP.03provětrávaný fasádní plášť : | [25 empty] | VV | 0
|  | Pohled jižní : 18,03*21,85 |  | 393.96 | [23 empty] | VV | 0
|  | 1,83*3,5 |  | 6.41 | [23 empty] | VV | 0
|  | -7,8*3,5*8 |  | -218.4 | [23 empty] | VV | 0
|  | 0,3*(7,4*16+3,5*16) |  | 52.32 | [23 empty] | VV | 0
|  | -2,18*2,65*2-2,23*2,65 |  | -17.46 | [23 empty] | VV | 0
|  | 0,3*(2,18*4+2,65*4+2,23*2+2,65*2) |  | 8.72 | [23 empty] | VV | 0
|  | 0,72*21,85 |  | 15.73 | [23 empty] | VV | 0
|  | 2,28*4 |  | 9.12 | [23 empty] | VV | 0
|  | OP4 : -(2,15+0,88+1,726+3,383)*2,8 |  | -22.79 | [23 empty] | VV | 0
|  | Mezisoučet |  | 227.6 | [23 empty] | VV | 1
|  | Pohled severní : 23,012*(10,138+1,35) |  | 264.36 | [23 empty] | VV | 0
|  | 5,12*1,35 |  | 6.91 | [23 empty] | VV | 0
|  | 18,65*(13,25+1,35) |  | 272.29 | [23 empty] | VV | 0
|  | 6,28*1,22*0,5*(13,25+1,35) |  | 55.93 | [23 empty] | VV | 0
|  | 1,83*3,5 |  | 6.41 | [23 empty] | VV | 0
|  | -2,3*2,178*4 |  | -20.04 | [23 empty] | VV | 0
|  | 0,3*(2,3*8+2,178*8) |  | 10.75 | [23 empty] | VV | 0
|  | -7,4*2,3*2-3,74*2,3-7,4*3,5*4-7,4*2,3*2 |  | -180.28 | [23 empty] | VV | 0
|  | 0,3*(7,4*4+2,3*4+3,74*2+2,3*2+7,4*8+3,5*8+7,4*4+2,3*4) |  | 53.06 | [23 empty] | VV | 0
|  | OP4 : -23,125*5-4,985*17,6-17,865*0,7+3,62*2,35 |  | -207.36 | [23 empty] | VV | 0
|  | 23,125*0,5 |  | 11.56 | [23 empty] | VV | 0
|  | Mezisoučet |  | 273.59 | [23 empty] | VV | 1
|  | Pohled východní : 5,6*5 |  | 28 | [23 empty] | VV | 0
|  | 8,3*18,5 |  | 153.55 | [23 empty] | VV | 0
|  | 39,65*22,7 |  | 900.05 | [23 empty] | VV | 0
|  | 5,61*3,5 |  | 19.64 | [23 empty] | VV | 0
|  | -6,5*1,8*4-7,4*1,8*2 |  | -73.44 | [23 empty] | VV | 0
|  | 0,3*(6,5*8+1,8*8+7,4*4+1,8*4) |  | 30.96 | [23 empty] | VV | 0
|  | -6,5*3,5*16-7,4*3,5*7 |  | -545.3 | [23 empty] | VV | 0
|  | 0,3*(6,5*32+3,5*32+7,4*14+3,5*14) |  | 141.78 | [23 empty] | VV | 0
|  | -1,6*2 |  | -3.2 | [23 empty] | VV | 0
|  | 0,3*(1,6*2+2*2) |  | 2.16 | [23 empty] | VV | 0
|  | OP4 : -(6,4*4+7,4*2)*1-5,7*5 |  | -68.9 | [23 empty] | VV | 0
|  | Mezisoučet |  | 585.3 | [23 empty] | VV | 1
|  | Pohled západní : 3,8*5,3 |  | 20.14 | [23 empty] | VV | 0
|  | 17,56*(14,1+1,35) |  | 271.3 | [23 empty] | VV | 0
|  | 9*5,16 |  | 46.44 | [23 empty] | VV | 0
|  | 16,51*18,35 |  | 302.96 | [23 empty] | VV | 0
|  | 7,9*22,7 |  | 179.33 | [23 empty] | VV | 0
|  | -6,35*3,5*4-7,5*3,5*5-7,5*2,3*2 |  | -254.65 | [23 empty] | VV | 0
|  | 0,3*(6,35*8+3,5*8+7,5*10+3,5*10+7,5*4+2,3*4) |  | 68.4 | [23 empty] | VV | 0
|  | 5,61*3,5 |  | 19.64 | [23 empty] | VV | 0
|  | OP4 : -5,7*5-15,465*9,535-17,54*22,72+7,44*2,3*2 |  | -540.24 | [23 empty] | VV | 0
|  | Mezisoučet |  | 113.31 | [23 empty] | VV | 1
|  | 49,2 |  | 49.2 | [23 empty] | VV | 0
601 | OP.04 | Provětrávaná fasáda - nosný rošt, hliníková obkladová deska D+M, bez tepelné izolace a DF | m2 | 838.5163 |  | 0 |  | 0 |  | 0 | 21 | 0 | 0.035 | 29.35 | 0 | 0 |  | Vlastní | Indiv | 0 | 0 |  | Práce | Běžná |  |  |  | POL1_
|  | OP.04 | [25 empty] | POP
|  | Obvodový plášť - provětrávaná fasáda | [25 empty] | POP
|  | povrch stěn dle specifikace viz tabulka místností | [25 empty] | POP
|  | - | [25 empty] | POP
|  | obvodová stěna - viz. část ST | [25 empty] | POP
|  | 300 mm | [25 empty] | POP
|  | nosná konstrukce zavěšené fasády / izolační desky vloženy mezi nosný rošt kladeny vodorovně | [25 empty] | POP
|  | 300 mm | [25 empty] | POP
|  | - fasádní rohož - minerální vlna v tl. 200mm, desky jednostranně kašírované textilií (barva černá) | [25 empty] | POP
|  | -nosná konstrukce fasády tvořena nosnými hliníkovými sloupy a stěnovými kotvami | [25 empty] | POP
|  | SKLADBY OBVODOVÝCH STĚN | [25 empty] | POP
|  | 1 z 3 | [25 empty] | POP
|  | SO01 - Objekt Z | [25 empty] | POP
|  | Skladby obvodového pláště | [25 empty] | POP
|  | FN Brno – Ústavní lékárna DPS | [25 empty] | POP
|  | 02/2023 | [25 empty] | POP
|  | Ozn. | [25 empty] | POP
|  | Název skladby | [25 empty] | POP
|  | Tl. vrstvy | [25 empty] | POP
|  | pojistná hydroizolace - difuzní folie | [25 empty] | POP
|  | - | [25 empty] | POP
|  | provětrávaná vzduchová mezera | [25 empty] | POP
|  | 95 mm | [25 empty] | POP
|  | hliníková obkladová deska | [25 empty] | POP
|  | 35 mm | [25 empty] | POP
|  | - včetně distanční podložky s UV ochranou | [25 empty] | POP
|  | - včetně nerezových klipů uchycení | [25 empty] | POP
|  | - odstín bude vyvzorkován | [25 empty] | POP
|  | - součástí dodávky je vypracování kladečského plánu včetně statického návrhu aplikace systému na daném objektu (typ, formát, váha a způsob uchycení obkladového materiálu, umístění a výška budovy, typ a únosnost vyzdívky, velikost vyložení obkladového materiál, kotvení do vyzdívky obvodového zdiva) | [25 empty] | POP |  | - součástí dodávky je vypracování kladečského plánu včetně statického návrhu aplikace systému na daném objektu (typ, formát, váha a způsob uchycení obkladového materiálu, umístění a výška budovy, typ a únosnost vyzdívky, velikost vyložení obkladového materiál, kotvení do vyzdívky obvodového zdiva)
|  | celková tloušťka konstrukce | [25 empty] | POP
|  | 730 mm | [25 empty] | POP
|  | 2 z | [25 empty] | POP
|  | provedeí kotvení viz detail č.9 | [25 empty] | POP
|  | Pohled jižní : | [25 empty] | VV | 0
|  | OP4 : (2,15+0,88+1,726+3,383)*2,8 |  | 22.79 | [23 empty] | VV | 0
|  | Mezisoučet |  | 22.79 | [23 empty] | VV | 1
|  | Pohled severní : | [25 empty] | VV | 0
|  | OP4 : 23,125*5+4,985*17,6+17,865*0,7-3,62*2,35 |  | 207.36 | [23 empty] | VV | 0
|  | Mezisoučet |  | 207.36 | [23 empty] | VV | 1
|  | Pohled východní : | [25 empty] | VV | 0
|  | OP4 : (6,4*4+7,4*2)*1+5,7*5 |  | 68.9 | [23 empty] | VV | 0
|  | Mezisoučet |  | 68.9 | [23 empty] | VV | 1
|  | Pohled západní : | [25 empty] | VV | 0
|  | OP4 : 5,7*5+15,465*9,535+17,54*22,72 |  | 574.47 | [23 empty] | VV | 0
|  | Mezisoučet |  | 574.47 | [23 empty] | VV | 1
|  | -35 |  | -35 | [23 empty] | VV | 0
602 | OP.05 | Obvodový plášť - sokl u střechy D+M | m2 | 30.8968 |  | 0 |  | 0 |  | 0 | 21 | 0 | 0.02 | 0.62 | 0 | 0 |  | Vlastní | Indiv | 0 | 0 |  | Práce | Běžná |  |  |  | POL1_
|  | OP.05 | [25 empty] | POP
|  | Obvodový plášť - sokl u střechy | [25 empty] | POP
|  | obvodová stěna - viz. část ST | [25 empty] | POP
|  | 200 mm | [25 empty] | POP
|  | penetrace - asfaltová emulse | [25 empty] | POP
|  | 2 mm | [25 empty] | POP
|  | parotěsnící vrstva - 1 x SBS modifikovaný asfaltový pás | [25 empty] | POP
|  | 4 mm | [25 empty] | POP
|  | - pás s vložkou ze skleněné tkaniny, tl. 4,0mm | [25 empty] | POP
|  | - celoplošně kotveno k podkladu | [25 empty] | POP
|  | rovinné desky z polystyrenu EPS 70 S | [25 empty] | POP
|  | 150 mm | [25 empty] | POP
|  | - tepelněizolační desky ze stabilizovaného pěnového polystyrenu | [25 empty] | POP
|  | Cetris deska | [25 empty] | POP
|  | 25 mm | [25 empty] | POP
|  | separační textilie | [25 empty] | POP
|  | 2 mm | [25 empty] | POP
|  | - textilie z netkaných polypropylenových vláken o plošné hmotnosti 300 g/m2 | [25 empty] | POP
|  | hydroizolační folie dle specifikace vytažená pod oplechování atiky | [25 empty] | POP
|  | 2 mm | [25 empty] | POP
|  | - mechanicky kotvená k podkladu | [25 empty] | POP
|  | - včetně vyplanilových vnějších a vnitřních rohů pro navaření folie | [25 empty] | POP
|  | celková tloušťka konstrukce | [25 empty] | POP
|  | 385 mm | [25 empty] | POP
|  | střecha : (5,6+1,326+2,28+2,25+6,28*2,25*0,5)*0,8 |  | 14.82 | [23 empty] | VV | 0
|  | 4.NP : 16,35*0,8 |  | 13.08 | [23 empty] | VV | 0
|  | 3 |  | 3 | [23 empty] | VV | 0
603 | OP.06 | Obvodový plášť atika kompletní D+M | m2 | 237.012 |  | 0 |  | 0 |  | 0 | 21 | 0 | 0 | 0 | 0 | 0 |  | Vlastní | Indiv | 0 | 0 |  | Práce | Běžná |  |  |  | POL1_
|  | OP.06 Obvodový plášť - atika | [25 empty] | POP
|  | povrch stěn dle specifikace viz tabulka místností - | [25 empty] | POP
|  | stěna atiky - viz. část ST | [25 empty] | POP
|  | nosná konstrukce zavěšené fasády / izolační desky vloženy mezi nosný rošt kladeny vodorovně 100 mm | [25 empty] | POP
|  | - fasádní rohož - minerální vlna v tl. 200mm, desky jednostranně kašírované textilií (barva černá) | [25 empty] | POP
|  | -nosná konstrukce fasády tvořena nosnými hliníkovými sloupy a stěnovými kotvami | [25 empty] | POP
|  | pojistná hydroizolace - difuzní folie - | [25 empty] | POP
|  | provětrávaná vzduchová mezera 30 mm | [25 empty] | POP
|  | - nosné profily ze slitiny AlMgSiO,5/F22, členitý tvarovaný průřez tuhý v krutu (dutý uzavřený průřez) s vnějším osovým rozměrem cca 40x80 mm | [25 empty] | POP |  | - nosné profily ze slitiny AlMgSiO,5/F22, členitý tvarovaný průřez tuhý v krutu (dutý uzavřený průřez) s vnějším osovým rozměrem cca 40x80 mm
|  | - upevňovací háčky pro mechanické kotvení cihelných desek do nosné konstrukce,z Al slitiny AlMgSiO,5/F22 | [25 empty] | POP |  | - upevňovací háčky pro mechanické kotvení cihelných desek do nosné konstrukce,z Al slitiny AlMgSiO,5/F22
|  | fasádní obklad z hliníkovych desek 35 mm | [25 empty] | POP
|  | - deska z hlinikoveho sendvičoveho panelu z nehořlavym mineralnim jadrem, odstín - antracit | [25 empty] | POP
|  | - celková tl. desky max 35 mm, šířkový modulový rozměr 400 mm, délkový profil je průběžný | [25 empty] | POP
|  | - zavěšená na horizontální nosné hliníkové konstrukci přes upěvňovací háčky | [25 empty] | POP
|  | celková tloušťka konstrukce 165 mm | [25 empty] | POP
|  | komplet : (52,5+18,14*2+7,7+9,45+0,85+16,46+23,1*2+5,65*2+8,385*2)*1,2 |  | 237.01 | [23 empty] | VV | 0
604 | OP.07 | Obvodový provětrávaná fasáda D+M | m2 | 40.8 |  | 0 |  | 0 |  | 0 | 21 | 0 | 0 | 0 | 0 | 0 |  | Vlastní | Indiv | 0 | 0 |  | Práce | Běžná |  |  |  | POL1_
|  | OP.07 Obvodový plášť - provětrávaná fasáda | [25 empty] | POP
|  | povrch stěn dle specifikace viz tabulka místností - | [25 empty] | POP
|  | obvodová stěna - | [25 empty] | POP
|  | nosná konstrukce zavěšené fasády / izolační desky vloženy mezi nosný rošt kladeny vodorovně 200 mm | [25 empty] | POP
|  | - fasádní rohož - minerální vlna v tl. 200mm, desky jednostranně kašírované textilií (barva černá) | [25 empty] | POP
|  | -nosná konstrukce fasády tvořena nosnými hliníkovými sloupy a stěnovými kotvami | [25 empty] | POP
|  | pojistná hydroizolace - difuzní folie - | [25 empty] | POP
|  | provětrávaná mezera s hliníkovým svislým nosným roštem 40 mm | [25 empty] | POP
|  | - nosné kotvy tvaru "L" kotveny k nosné konstrukci pomocí tepelně-izolační podložky pro přerušení tepelného mostu z tvrzeného PVC | [25 empty] | POP |  | - nosné kotvy tvaru "L" kotveny k nosné konstrukci pomocí tepelně-izolační podložky pro přerušení tepelného mostu z tvrzeného PVC
|  | - k nosným kotvám jsou připevněny průběžné svislé nosné profily tvaru "L" | [25 empty] | POP
|  | hliníkový horizontální nosný rošt 55 mm | [25 empty] | POP
|  | - nosné profily ze slitiny AlMgSiO,5/F22, členitý tvarovaný průřez tuhý v krutu (dutý uzavřený průřez) s vnějším osovým rozměrem cca 40x80 mm | [25 empty] | POP |  | - nosné profily ze slitiny AlMgSiO,5/F22, členitý tvarovaný průřez tuhý v krutu (dutý uzavřený průřez) s vnějším osovým rozměrem cca 40x80 mm
|  | - upevňovací háčky pro mechanické kotvení cihelných desek do nosné konstrukce,z Al slitiny AlMgSiO,5/F22 | [25 empty] | POP |  | - upevňovací háčky pro mechanické kotvení cihelných desek do nosné konstrukce,z Al slitiny AlMgSiO,5/F22
|  | fasádní obklad z hliníkovych desek 35 mm | [25 empty] | POP
|  | - deska z hlinikoveho sendvičoveho panelu z nehořlavym mineralnim jadrem, odstín - antracit | [25 empty] | POP
|  | - celková tl. desky max 35 mm, šířkový modulový rozměr 400 mm, délkový profil je průběžný | [25 empty] | POP
|  | - zavěšená na horizontální nosné hliníkové konstrukci přes upěvňovací háčky | [25 empty] | POP
|  | celková tloušťka konstrukce 330 mm | [25 empty] | POP
|  | 24*1,2 |  | 28.8 | [23 empty] | VV | 0
|  | 24*0,5 |  | 12 | [23 empty] | VV | 0
605 | OP.08 | Obvodový plášť - kontaktní zateplení | m2 | 10.4 |  | 0 |  | 0 |  | 0 | 21 | 0 | 0 | 0 | 0 | 0 |  | Vlastní | Indiv | 0 | 0 |  | Práce | Běžná |  |  |  | POL1_
|  | tepelná izolace - minerální izolace s podélně orientovaným vláknem 250 mm | [25 empty] | POP
|  | - vč. celoplošné lepící stěrky a talířových kotev + zátky TI | [25 empty] | POP
|  | - ?D = 0,035 W/m.K, ?U = 0,037 W/m.K, | [25 empty] | POP
|  | paropropustná lepící a stěrková hmota 4 mm | [25 empty] | POP
|  | - vyztužená sklotextilní síťovinou | [25 empty] | POP
|  | základní nátěr - adhezní můstek - | [25 empty] | POP
|  | tenkovrstvá silikonová probarvená střednězrnná omítka vč. penetrace vnějších stěn 2 mm | [25 empty] | POP
|  | - zrnitost 2 mm | [25 empty] | POP
|  | - vč. rohových, dilatačních a ukončovacích lišt | [25 empty] | POP
|  | - vzorek schválí investor a generální projektant na základě vzorkování | [25 empty] | POP
|  | 10,4 |  | 10.4 | [23 empty] | VV | 0
606 | OP.09 | Obvodový plášť - kontaktní zateplení | m2 | 37 |  | 0 |  | 0 |  | 0 | 21 | 0 | 0 | 0 | 0 | 0 |  | Vlastní | Indiv | 0 | 0 |  | Práce | Běžná |  |  |  | POL1_
|  | tepelná izolace - minerální izolace s podélně orientovaným vláknem 150 mm | [25 empty] | POP
|  | - vč. celoplošné lepící stěrky a talířových kotev + zátky TI | [25 empty] | POP
|  | - ?D = 0,035 W/m.K, ?U = 0,037 W/m.K, | [25 empty] | POP
|  | paropropustná lepící a stěrková hmota 4 mm | [25 empty] | POP
|  | - vyztužená sklotextilní síťovinou | [25 empty] | POP
|  | základní nátěr - adhezní můstek - | [25 empty] | POP
|  | tenkovrstvá silikonová probarvená střednězrnná omítka vč. penetrace vnějších stěn 2 mm | [25 empty] | POP
|  | - zrnitost 2 mm | [25 empty] | POP
|  | - vč. rohových, dilatačních a ukončovacích lišt | [25 empty] | POP
|  | - vzorek schválí investor a generální projektant na základě vzorkování | [25 empty] | POP
|  | 37 |  | 37 | [23 empty] | VV | 0
607 | OP.10 | Obvodový plášť - kontaktní zateplení | m2 | 7.9 |  | 0 |  | 0 |  | 0 | 21 | 0 | 0 | 0 | 0 | 0 |  | Vlastní | Indiv | 0 | 0 |  | Práce | Běžná |  |  |  | POL1_
|  | tepelná izolace - minerální izolace s podélně orientovaným vláknem 150 mm | [25 empty] | POP
|  | - vč. celoplošné lepící stěrky a talířových kotev + zátky TI | [25 empty] | POP
|  | - ?D = 0,035 W/m.K, ?U = 0,037 W/m.K, | [25 empty] | POP
|  | paropropustná lepící a stěrková hmota 4 mm | [25 empty] | POP
|  | - vyztužená sklotextilní síťovinou | [25 empty] | POP
|  | základní nátěr - adhezní můstek - | [25 empty] | POP
|  | tenkovrstvá silikonová probarvená střednězrnná omítka vč. penetrace vnějších stěn 2 mm | [25 empty] | POP
|  | - zrnitost 2 mm | [25 empty] | POP
|  | - vč. rohových, dilatačních a ukončovacích lišt | [25 empty] | POP
|  | - vzorek schválí investor a generální projektant na základě vzorkování | [25 empty] | POP
608 | OP.11 | Obvodový plášť - sokl kontaktní zateplení, povrch AL lakovaný plech nalepený na TI, tl.celkem 314mm | m2 | 64.35 |  | 0 |  | 0 |  | 0 | 21 | 0 | 0 | 0 | 0 | 0 |  | Vlastní | Indiv | 0 | 0 |  | Práce | Běžná |  |  |  | POL1_
|  | OP.11 | [25 empty] | POP
|  | Obvodový plášť - sokl | [25 empty] | POP
|  | povrch stěn dle specifikace viz tabulka místností | [25 empty] | POP
|  | - | [25 empty] | POP
|  | obvodová stěna - viz. část ST | [25 empty] | POP
|  | - | [25 empty] | POP
|  | penetrační nátěr - asfaltová penetrační emulze | [25 empty] | POP
|  | 2 mm | [25 empty] | POP
|  | 2 x SBS modifikovaný asfaltový pás tl. 3-4 mm | [25 empty] | POP
|  | 8 mm | [25 empty] | POP
|  | - plošně natavený k podkladu do výšky dle PD | [25 empty] | POP
|  | - 1x pás s hliníkovou vložkou + 1x se skelnou vložkou | [25 empty] | POP
|  | tepelná izolace - desky XPS pro zateplení soklu v kontaktu se zeminou | [25 empty] | POP
|  | 300 mm | [25 empty] | POP
|  | - vč. celoplošné lepící stěrky | [25 empty] | POP
|  | - pevnost v tlaku min. 200kPa | [25 empty] | POP
|  | - ?D = 0,035 W/m.K | [25 empty] | POP
|  | hlinikovy plech | [25 empty] | POP
|  | 4 mm | [25 empty] | POP
|  | - v tloušťce 4 mm | [25 empty] | POP
|  | - plošně lepené jednosloškovým lepidlem | [25 empty] | POP
|  | - RAL dle barvy rámu oken | [25 empty] | POP
|  | celková tloušťka konstrukce | [25 empty] | POP
|  | 314 mm | [25 empty] | POP
|  | OP11 : 143*0,45 |  | 64.35 | [23 empty] | VV | 0
609 | OŠ2 | Odvětrání šachty Š2 - zámečnický výrobek, žárový zinek, nástřik RAL 7016 D+M | ks | 1 |  | 0 |  | 0 |  | 0 | 21 | 0 | 0 | 0 | 0 | 0 |  | Vlastní | Indiv | 0 | 0 |  | Práce | Běžná |  |  |  | POL1_
|  | dle D.1.1-SO-01-B-28p | [25 empty] | POP
610 | OV17 | Posuvné okno nahoru - interier 2020/1900mm | kus | 1 |  | 0 |  | 0 |  | 0 | 21 | 0 | 0 | 0 | 0 | 0 |  | Vlastní | Indiv | 0 | 0 |  | Práce | Běžná |  |  |  | POL1_
|  | OV17 | [25 empty] | POP
|  | posuvné okno nahoru - interier Posuvného okna směrem nahoru. Jedná se o konstrukci bez tepelné izolace. ystém pružin nadzvedá křídlo a zároveň jej drží v té poloze, do jaké jej uživatel otevřel. Zarážky je integrovaný v profilu křídla a nenarušuje tak vzhled. S.krytý posuvný mechanismus | [25 empty] | POP |  | posuvné okno nahoru - interier Posuvného okna směrem nahoru. Jedná se o konstrukci bez tepelné izolace. ystém pružin nadzvedá křídlo a zároveň jej drží v té poloze, do jaké jej uživatel otevřel. Zarážky je integrovaný v profilu křídla a nenarušuje tak vzhled. S.krytý posuvný mechanismus
|  | 2020/1900 | [25 empty] | POP
|  | hliník, sklo odstín RAL (bílá) | [25 empty] | POP
|  | Z.1.013a | [25 empty] | POP
611 | PH1 | Přechodová hrana rampy | kus | 4 |  | 0 |  | 0 |  | 0 | 21 | 0 | 0 | 0 | 0 | 0 |  | Vlastní | Indiv | 0 | 0 |  | Práce | Běžná |  |  |  | POL1_
|  | Přechodová hrana rampy - L úhelník 120/120mm s výztuhou 100/100mm, pozink, zakotvený do ŽB desky + cemento epoxidový blok 200/100mm, délka prvku 2m, D+M | [25 empty] | POP |  | Přechodová hrana rampy - L úhelník 120/120mm s výztuhou 100/100mm, pozink, zakotvený do ŽB desky + cemento epoxidový blok 200/100mm, délka prvku 2m, D+M
|  | Popis doplněn 30.1.2025 | [25 empty] | POP
|  | Opraven název položky 31.1.2025 | [25 empty] | POP
612 | TR1 | D+M cementotřískové desky tl.16mm na OK markýzy pod falcovaný plech vč.antikondenzační fólie | m2 | 155.646 |  | 0 |  | 0 |  | 0 | 21 | 0 | 0 | 0 | 0 | 0 |  | Vlastní | Indiv | 0 | 0 |  | Práce | Běžná |  |  |  | POL1_
|  | opraveno 27.1.2025 | [25 empty] | POP
|  | 155,646 |  | 155.646 | [23 empty] | VV | 0
613 | ZV01 | Madlo schodiště - nerez profil madla, kartáč.nerez d=42,4mm, povrch.úpr.mat satén celkem 1550mm D+M kotveno na pevné kotevní krčky, rohová zalomení a konc.krytky řešenyřešeny vloženými systém.nerez.pr | kus | 2 |  | 0 |  | 0 |  | 0 | 21 | 0 | 0 | 0 | 0 | 0 |  | Vlastní | Indiv | 0 | 0 |  | Práce | Běžná |  |  |  | POL1_
614 | ZV02T00 | Zábradlí na severní rampě nerez, kartáčovaný, trubky d=42,4mm, mat satén, celková délka 18,7m D+M | ks | 2 |  | 0 |  | 0 |  | 0 | 21 | 0 | 0 | 0 | 0 | 0 |  | Vlastní | Indiv | 0 | 0 |  | Práce | Běžná |  |  |  | POL1_
|  | Zabradli severní rampy | [25 empty] | POP
|  | Madlo schodiště - nerezový profil madla - materiál kartáčovaný nerez o 42,4 mm, povrchová úprava mat/satén. V místech zdiva madlo kotveno na pevné kotevní krčky typu zeď - trubka 42,4 mm. Rohová zalomení a koncové krytky řešeny vloženými systémovými nerezovými prvky. Kompletní sestava pro celé schodiště. Zábradlí s vodorovnou výplní,zarážkou a kotvením shora. | [25 empty] | POP |  | Madlo schodiště - nerezový profil madla - materiál kartáčovaný nerez o 42,4 mm, povrchová úprava mat/satén. V místech zdiva madlo kotveno na pevné kotevní krčky typu zeď - trubka 42,4 mm. Rohová zalomení a koncové krytky řešeny vloženými systémovými nerezovými prvky. Kompletní sestava pro celé schodiště. Zábradlí s vodorovnou výplní,zarážkou a kotvením shora.
|  | viz detail | [25 empty] | POP
|  | nerez - satén | [25 empty] | POP
|  | kartáčovaný nerez | [25 empty] | POP
|  | 1.NP | [25 empty] | POP
|  | ks | [25 empty] | POP
|  | 1,00 | [25 empty] | POP
615 | ZV03T00 | Nástěnný žebřík výlezu na střechu 2.NP, hliník | ks | 1 |  | 0 |  | 0 |  | 0 | 21 | 0 | 0 | 0 | 0 | 0 |  | Vlastní | Indiv | 0 | 0 |  | Práce | Běžná |  |  |  | POL1_
|  | Nástěnný žebřík výlezu na střechu 2.NP | [25 empty] | POP
|  | - stěnový žebřík pro přístup na střechu 2.NP výška 5,83 m- typový výrobek dle ČSN 74 3282- vzdálenost příčlí 280 mm, šířka žebříku 625 mm, nosný profil 60x25mmTypový výrobek,součástí dodávky musí být statické posouzení konstrukce a kotvení. | [25 empty] | POP |  | - stěnový žebřík pro přístup na střechu 2.NP výška 5,83 m- typový výrobek dle ČSN 74 3282- vzdálenost příčlí 280 mm, šířka žebříku 625 mm, nosný profil 60x25mmTypový výrobek,součástí dodávky musí být statické posouzení konstrukce a kotvení.
|  | viz detail | [25 empty] | POP
|  | hliník | [25 empty] | POP
|  | satén - elox | [25 empty] | POP
|  | 2.NP | [25 empty] | POP
616 | ZV04T00 | Nástěnný žebřík výlezu na střechu 5.NP, ocel, PÚ žárový zinek+nástřik RAL7016 D+M | ks | 1 |  | 0 |  | 0 |  | 0 | 21 | 0 | 0 | 0 | 0 | 0 |  | Vlastní | Indiv | 0 | 0 |  | Práce | Běžná |  |  |  | POL1_
|  | Nástěnný žebřík výlezu na střechu | [25 empty] | POP
|  | - stěnový žebřík pro přístup na střechu výška 4,01 m- typový výrobek dle ČSN 74 3282- vzdálenost příčlí 280 mm, šířka žebříku 625 mm, nosný profil 60x25mmTypový výrobek,součástí dodávky musí být statické posouzení konstrukce a kotvení. | [25 empty] | POP |  | - stěnový žebřík pro přístup na střechu výška 4,01 m- typový výrobek dle ČSN 74 3282- vzdálenost příčlí 280 mm, šířka žebříku 625 mm, nosný profil 60x25mmTypový výrobek,součástí dodávky musí být statické posouzení konstrukce a kotvení.
|  | viz detail | [25 empty] | POP
|  | žárověpozinkovaná ocelová konstrukce S500 | [25 empty] | POP
POP
|  | STŘECHA | [25 empty] | POP
617 | ZV05T00 | Ocelová konstrukce v šachtě D+M, včetně kotvícího materiálu | ks | 2 |  | 0 |  | 0 |  | 0 | 21 | 0 | 0 | 0 | 0 | 0 |  | Vlastní | Indiv | 0 | 0 |  | Práce | Běžná |  |  |  | POL1_
|  | ZV05 Ocelová konstrukce v šachtě Ocelová rámová konstrukce z U - profilů 200. Profily kotveny bodovými svary k L-profilů 100x6. Na rámy osazeny pochozí podlahové rošty výšky 30/2 mm, kotveno k rámům přes systémové úchyty, rozměry rámů dle výkresu. Nosné rámy kotveny do ŽB desky pomocí závitových tyčí M12 a chemických kotev. viz detail žárověpozinkovaná ocelová konstrukce S500 - - 1.NP,2.NP ks 2,00 | [25 empty] | POP |  | ZV05 Ocelová konstrukce v šachtě Ocelová rámová konstrukce z U - profilů 200. Profily kotveny bodovými svary k L-profilů 100x6. Na rámy osazeny pochozí podlahové rošty výšky 30/2 mm, kotveno k rámům přes systémové úchyty, rozměry rámů dle výkresu. Nosné rámy kotveny do ŽB desky pomocí závitových tyčí M12 a chemických kotev. viz detail žárověpozinkovaná ocelová konstrukce S500 - - 1.NP,2.NP ks 2,00
618 | ZV06T00 | Ocelová konstrukce v šachtě D+M, včetně kotvícího materiálu | ks | 3 |  | 0 |  | 0 |  | 0 | 21 | 0 | 0 | 0 | 0 | 0 |  | Vlastní | Indiv | 0 | 0 |  | Práce | Běžná |  |  |  | POL1_
|  | ZV06 Ocelová konstrukce v šachtě Ocelová rámová konstrukce z U - profilů 200. Profily kotveny bodovými svary k L-profilů 100x6. Na rámy osazeny pochozí podlahové rošty výšky 30/2 mm, kotveno k rámům přes systémové úchyty, rozměry rámů dle výkresu. Nosné rámy kotveny do ŽB desky pomocí závitových tyčí M12 a chemických kotev. viz detail žárověpozinkovaná ocelová konstrukce S500 - - 3.NP,4.NP,5.NP ks 3,00 | [25 empty] | POP |  | ZV06 Ocelová konstrukce v šachtě Ocelová rámová konstrukce z U - profilů 200. Profily kotveny bodovými svary k L-profilů 100x6. Na rámy osazeny pochozí podlahové rošty výšky 30/2 mm, kotveno k rámům přes systémové úchyty, rozměry rámů dle výkresu. Nosné rámy kotveny do ŽB desky pomocí závitových tyčí M12 a chemických kotev. viz detail žárověpozinkovaná ocelová konstrukce S500 - - 3.NP,4.NP,5.NP ks 3,00
619 | ZV07T00 | Mobilní stěna, délka 6m, výška 3m D+M | ks | 1 |  | 0 |  | 0 |  | 0 | 21 | 0 | 0 | 0 | 0 | 0 |  | Vlastní | Indiv | 0 | 0 |  | Práce | Běžná |  |  |  | POL1_
|  | Mobilní stěna s manuálním ovládáním. Rozměry panelů - 2980x750x100 mm. Panely lze přesouvat pomocí kolejnic systém. Hliníková kolejnice ve standardu RAL 9010. Montáž mezi stropní konstrukcí a podhledem pomocí dvoubodového závěsného systému, který je vybavený akustickou bariérou. Požadované neprůzvučnosti je dosaženo použitím zvukově izolačních materiálů, jako je minerální vata a sádrokarton. Spoje panelů pomocí hliníkových profilů. | [25 empty] | POP |  | Mobilní stěna s manuálním ovládáním. Rozměry panelů - 2980x750x100 mm. Panely lze přesouvat pomocí kolejnic systém. Hliníková kolejnice ve standardu RAL 9010. Montáž mezi stropní konstrukcí a podhledem pomocí dvoubodového závěsného systému, který je vybavený akustickou bariérou. Požadované neprůzvučnosti je dosaženo použitím zvukově izolačních materiálů, jako je minerální vata a sádrokarton. Spoje panelů pomocí hliníkových profilů.
|  | dle interiéru | [25 empty] | POP
|  | 4.NP | [25 empty] | POP
620 | ZV08 | Střešní zábradlí 2.NP nerez 29,2m D+M | kus | 1 |  | 0 |  | 0 |  | 0 | 21 | 0 | 0 | 0 | 0 | 0 |  | Vlastní | Indiv | 0 | 0 |  | Práce | Běžná |  |  |  | POL1_
|  | ZV08 Střešní zabradli 2.NP Nerezový profil madla - materiál kartáčovaný nerez o 42,4 mm, povrchová úprava mat/satén, délka - 29,2 m. Vnitřní výplň nerezový sloupek na každých 1 000-1 200 mm určený pro boční kotvení do ŽB atiky přes patní plechy P10 130/130 mm pomocí šroubů M12, určený pro výplň svislých nerezových prutů o průměru 12 mm po 300 mm. Kompletní sestava vč. kotevních prvků.Výška konstrukce - 0,9 m. viz detail nerez - satén kartáčovaný nerez - 2.NP ks 1,00 | [25 empty] | POP |  | ZV08 Střešní zabradli 2.NP Nerezový profil madla - materiál kartáčovaný nerez o 42,4 mm, povrchová úprava mat/satén, délka - 29,2 m. Vnitřní výplň nerezový sloupek na každých 1 000-1 200 mm určený pro boční kotvení do ŽB atiky přes patní plechy P10 130/130 mm pomocí šroubů M12, určený pro výplň svislých nerezových prutů o průměru 12 mm po 300 mm. Kompletní sestava vč. kotevních prvků.Výška konstrukce - 0,9 m. viz detail nerez - satén kartáčovaný nerez - 2.NP ks 1,00
621 | ZV09 | Střešní zábradlí 3.NP nerez 18,7m D+M | kus | 1 |  | 0 |  | 0 |  | 0 | 21 | 0 | 0 | 0 | 0 | 0 |  | Vlastní | Indiv | 0 | 0 |  | Práce | Běžná |  |  |  | POL1_
|  | ZV09 Střešní zabradli 3.NP Nerezový profil madla - materiál kartáčovaný nerez o 42,4 mm, povrchová úprava mat/satén, délka - 18,7 m. Vnitřní výplň nerezový sloupek na každých 950-1 200 mm určený pro boční kotvení do ŽB atiky přes patní plechy P10 130/130 mm pomocí šroubů M12, určený pro výplň svislých nerezových prutů o průměru 12 mm po 300 mm. Kompletní sestava vč. kotevních prvků.Výška konstrukce - 0,9 m. viz detail nerez - satén kartáčovaný nerez - 3.NP ks 1,00 | [25 empty] | POP |  | ZV09 Střešní zabradli 3.NP Nerezový profil madla - materiál kartáčovaný nerez o 42,4 mm, povrchová úprava mat/satén, délka - 18,7 m. Vnitřní výplň nerezový sloupek na každých 950-1 200 mm určený pro boční kotvení do ŽB atiky přes patní plechy P10 130/130 mm pomocí šroubů M12, určený pro výplň svislých nerezových prutů o průměru 12 mm po 300 mm. Kompletní sestava vč. kotevních prvků.Výška konstrukce - 0,9 m. viz detail nerez - satén kartáčovaný nerez - 3.NP ks 1,00
622 | ZV10 | Střešní zábradlí 5.NP nerez 30,9m D+M | kus | 1 |  | 0 |  | 0 |  | 0 | 21 | 0 | 0 | 0 | 0 | 0 |  | Vlastní | Indiv | 0 | 0 |  | Práce | Běžná |  |  |  | POL1_
|  | ZV10 Střešní zabradli 5.NP Nerezový profil madla - materiál kartáčovaný nerez o 42,4 mm, povrchová úprava mat/satén, délka - 30,9 m. Vnitřní výplň nerezový sloupek na každých 900-1 200 mm určený pro boční kotvení do ŽB atiky přes patní plechy P10 130/130 mm pomocí šroubů M12, určený pro výplň svislých nerezových prutů o průměru 12 mm po 300 mm. Kompletní sestava vč. kotevních prvků.Výška konstrukce - 0,9 m. viz detail nerez - satén kartáčovaný nerez - 5.NP ks 1,00 | [25 empty] | POP |  | ZV10 Střešní zabradli 5.NP Nerezový profil madla - materiál kartáčovaný nerez o 42,4 mm, povrchová úprava mat/satén, délka - 30,9 m. Vnitřní výplň nerezový sloupek na každých 900-1 200 mm určený pro boční kotvení do ŽB atiky přes patní plechy P10 130/130 mm pomocí šroubů M12, určený pro výplň svislých nerezových prutů o průměru 12 mm po 300 mm. Kompletní sestava vč. kotevních prvků.Výška konstrukce - 0,9 m. viz detail nerez - satén kartáčovaný nerez - 5.NP ks 1,00
623 | ZV11 | Střešní zábradlí střecha nerez 105,7m D+M | kus | 1 |  | 0 |  | 0 |  | 0 | 21 | 0 | 0 | 0 | 0 | 0 |  | Vlastní | Indiv | 0 | 0 |  | Práce | Běžná |  |  |  | POL1_
|  | ZV11 Střešní zabradli Nerezový profil madla - materiál kartáčovaný nerez o 42,4 mm, povrchová úprava mat/satén, délka - 105,7 m. Vnitřní výplň nerezový sloupek na každých 650-1 200 mm určený pro boční kotvení do ŽB atiky přes patní plechy P10 130/130 mm pomocí šroubů M12, určený pro výplň svislých nerezových prutů o průměru 12 mm po 300 mm. Kompletní sestava vč. kotevních prvků.Výška konstrukce - 0,9 m. viz detail nerez - satén kartáčovaný nerez - STŘECHA ks 1,00 | [25 empty] | POP |  | ZV11 Střešní zabradli Nerezový profil madla - materiál kartáčovaný nerez o 42,4 mm, povrchová úprava mat/satén, délka - 105,7 m. Vnitřní výplň nerezový sloupek na každých 650-1 200 mm určený pro boční kotvení do ŽB atiky přes patní plechy P10 130/130 mm pomocí šroubů M12, určený pro výplň svislých nerezových prutů o průměru 12 mm po 300 mm. Kompletní sestava vč. kotevních prvků.Výška konstrukce - 0,9 m. viz detail nerez - satén kartáčovaný nerez - STŘECHA ks 1,00
624 | ZV12 | Ocelová zdvojená podlaha do kanálu půdorys.rozměr 2645x980mm, hl.1570mm, žárový zinek D+M | kus | 1 |  | 0 |  | 0 |  | 0 | 21 | 0 | 0.3035 | 0.3 | 0 | 0 |  | Vlastní | Indiv | 0 | 0 |  | Práce | Běžná |  |  |  | POL1_
|  | - OCEL S 235. | [25 empty] | POP
|  | - OCELOVÁ KONSTRUKCE BUDE ŽÁROVĚ ZINKOVÁNA | [25 empty] | POP
|  | - PŘED VÝROBOU KONSTRUKCE JE TŘEBA ZAMĚŘIT PŘESNÝ TVAR PŘÍMO NA MÍSTĚ | [25 empty] | POP
|  | - PŘED VÝROBOU BUDE ZPRACOVÁNA VÝROBNÍ DOKUMENTACE, KTERÁ BUDE | [25 empty] | POP
|  | ODSOUHLASENA GENERÁLNÍM PROJEKTANTEM | [25 empty] | POP
|  | - OCELOVÁ KONSTRUKCE BUDE VYROBENA AŽ PO DEFINITIVNÍM SCHVÁLENÍ PŘESNÉHO | [25 empty] | POP
|  | VEDENÍ POTRUBNÍ POŠTY A BUDE PODLE TOHO PŘÍPADNĚ UPRAVENA | [25 empty] | POP
|  | - KONSTRUKCE BUDOU SPOJOVÁNY SVARY (PŘÍČLE x PODÉLNÝ PROFIL) | [25 empty] | POP
|  | - PODLAHOVÝ ROŠT VÝŠKY 30 mm, POUŽITÝ TYP SP 230-34/38 ODPOROVĚ SVAŘOVANÝ | [25 empty] | POP
|  | - NOHY OCELOVÉ KONSTRUKCE KOTVENY PŘES PATNÍ PLECHY DO BETONOVÉ PODLAHY | [25 empty] | POP
|  | POMOCÍ 2x ZÁVITOVÝCH TYČÍ O12 mm DO OTVORU O 14 mm, DÉLKA KOTVY min. 100 mm. | [25 empty] | POP
|  | KOTVA LEPENA POMOCÍ CHEMICKÉ KOTVY. | [25 empty] | POP
POP
|  | VÝPIS MATERIÁLU: | [25 empty] | POP
|  | MSH 80x80x4 | [25 empty] | POP
|  | HEA 100 | [25 empty] | POP
|  | POROROŠT | [25 empty] | POP
|  | PLECH P8 | [25 empty] | POP
|  | CELKEM | [25 empty] | POP
|  | 76 kg | [25 empty] | POP
|  | 131,1 kg | [25 empty] | POP
|  | 43,6 kg | [25 empty] | POP
|  | 79,8 kg | [25 empty] | POP
|  | 303,5 kg | [25 empty] | POP
625 | ZV13 | Diltační podlahové a přechodové lišty nerez T D+M | m | 54.9 |  | 0 |  | 0 |  | 0 | 21 | 0 | 0 | 0 | 0 | 0 |  | Vlastní | Indiv | 0 | 0 |  | Práce | Běžná |  |  |  | POL1_
|  | ZV13 "diltační podlahové lišty a | [25 empty] | POP
|  | přechodové lišty" systém diltačních prvků v rámci podlah, lišty typu T, provedení nerez, skryté kotvení viz D.1.4.14-SO-01-B nerez - satén kartáčovaný nerez - 1.NP, 2.NP,3.NP,4.NP bm 54,90 | [25 empty] | POP |  | přechodové lišty" systém diltačních prvků v rámci podlah, lišty typu T, provedení nerez, skryté kotvení viz D.1.4.14-SO-01-B nerez - satén kartáčovaný nerez - 1.NP, 2.NP,3.NP,4.NP bm 54,90
|  | 54,9 |  | 54.9 | [23 empty] | VV | 0
626 | ZV14 | Ochranné zábradlí pro vodoměrnou šachtu nerez 6,4m D+M | kus | 1 |  | 0 |  | 0 |  | 0 | 21 | 0 | 0 | 0 | 0 | 0 |  | Vlastní | Indiv | 0 | 0 |  | Práce | Běžná |  |  |  | POL1_
|  | ZV14 Ochranné zábradlí pro vodoměrná sestavu Nerezový profil madla - materiál kartáčovaný nere o 42,4 mm, povrchová úprava mat/satén. V místech zdiva madlo kotveno na pevné kotevní krčky typu zeď - trubka 42,4 mm. Vnitřní výplň 4x nerezový sloupek na každé rameno určený ke kotvení zhora, určený pro výplň osmi vodorovných nerezových prutů o průměru 10 mm, pata sloupku spodní s přiznanými šrouby. Rohová zalomení a koncové krytky řešeny vloženými systémovými nerezovými prvky. Odstup od zdi 500 mm. 2000x1200 mm nerez - satén kartáčovaný nerez - 1.PP | [25 empty] | POP |  | ZV14 Ochranné zábradlí pro vodoměrná sestavu Nerezový profil madla - materiál kartáčovaný nere o 42,4 mm, povrchová úprava mat/satén. V místech zdiva madlo kotveno na pevné kotevní krčky typu zeď - trubka 42,4 mm. Vnitřní výplň 4x nerezový sloupek na každé rameno určený ke kotvení zhora, určený pro výplň osmi vodorovných nerezových prutů o průměru 10 mm, pata sloupku spodní s přiznanými šrouby. Rohová zalomení a koncové krytky řešeny vloženými systémovými nerezovými prvky. Odstup od zdi 500 mm. 2000x1200 mm nerez - satén kartáčovaný nerez - 1.PP
627 | ZV15 | Ocelový montážní stupeň z pororoštu SP - 30/2-34/38/2 do ocel.rám.kce D+M | ks | 1 |  | 0 |  | 0 |  | 0 | 21 | 0 | 0 | 0 | 0 | 0 |  | Vlastní | Indiv | 0 | 0 |  | Práce | Běžná |  |  |  | POL1_
|  | Ocelový montářní stupeň kotveny do betonovych dlaždic.Pororošt SP - 30/2-34/38/2 uloženy do ocelové rámové konstrukce z profilu L50/50/5. Cela konstrukce je kotvena do 2x betonových dlaždic 500x500x50 mm pomoci 4x kotev do betonu M12. | [25 empty] | POP |  | Ocelový montářní stupeň kotveny do betonovych dlaždic.Pororošt SP - 30/2-34/38/2 uloženy do ocelové rámové konstrukce z profilu L50/50/5. Cela konstrukce je kotvena do 2x betonových dlaždic 500x500x50 mm pomoci 4x kotev do betonu M12.
|  | žárověpozinkovaná ocelová konstrukce S500 | [25 empty] | POP
|  | viz detail | [25 empty] | POP
628 | ZV17 | Kryt anglického dvorku 6000/2410mm | kus | 1 |  | 0 |  | 0 |  | 0 | 21 | 0 | 0 | 0 | 0 | 0 |  | Vlastní | Indiv | 0 | 0 |  | Práce | Běžná |  |  |  | POL1_
|  | ZV17 | [25 empty] | POP
POP
|  | Kryti anglického dvorku | [25 empty] | POP
POP
|  | Na anglickém dvorku osazeny pochozí podlahové rošty výšky 60mm, kotveno ke dvorku přes systémové úchyty, rozměry rámů dle výkresu | [25 empty] | POP |  | Na anglickém dvorku osazeny pochozí podlahové rošty výšky 60mm, kotveno ke dvorku přes systémové úchyty, rozměry rámů dle výkresu
POP
|  | 6 000/2 410 | [25 empty] | POP
POP
|  | žárový pozink | [25 empty] | POP
|  | detail č.12 | [25 empty] | POP
POP
|  | Opraveno 27.1.2025 | [25 empty] | POP
629 | ZV17 | Kryt anglického dvorku 6000/2410mm | kus | 0 |  | 0 |  | 0 |  | 0 | 21 | 0 | 0 | 0 | 0 | 0 |  | Vlastní | Indiv | 0 | 0 |  | Práce | Běžná |  |  |  | POL1_
|  | ZV17 | [25 empty] | POP
POP
|  | Kryti anglického dvorku | [25 empty] | POP
POP
|  | Na anglickém dvorku osazeny pochozí podlahové rošty výšky 60mm, kotveno ke dvorku přes systémové úchyty, rozměry rámů dle výkresu | [25 empty] | POP |  | Na anglickém dvorku osazeny pochozí podlahové rošty výšky 60mm, kotveno ke dvorku přes systémové úchyty, rozměry rámů dle výkresu
POP
|  | 6 000/2 410 | [25 empty] | POP
POP
|  | žárový pozink | [25 empty] | POP
POP
|  | detail.č.12 | [25 empty] | POP
POP
|  | Nenaceňovat - bylo duplicitně - opraveno 31.1.2025 | [25 empty] | POP
630 | ZV18 | Systém zachycení pádu | sada | 1 |  | 0 |  | 0 |  | 0 | 21 | 0 | 0 | 0 | 0 | 0 |  | Vlastní | Indiv | 0 | 0 |  | Práce | Běžná |  |  |  | POL1_
|  | ZV18 | [25 empty] | POP
POP
|  | Systém zachycení pádu | [25 empty] | POP
POP
|  | Záchytný systém proti pádu osob. Kotvící prvek samostatný/průběžný 28 ks. Kotvící prvek koncový - 14 ks. Kotvící prvek rohový - 14 ks. Delka kotvícího lana - 188 m. | [25 empty] | POP |  | Záchytný systém proti pádu osob. Kotvící prvek samostatný/průběžný 28 ks. Kotvící prvek koncový - 14 ks. Kotvící prvek rohový - 14 ks. Delka kotvícího lana - 188 m.
631 | ZV19 | Poklop jímky 800/800/50 Z.1.013a | kus | 1 |  | 0 |  | 0 |  | 0 | 21 | 0 | 0 | 0 | 0 | 0 |  | Vlastní | Indiv | 0 | 0 |  | Práce | Běžná |  |  |  | POL1_
|  | Poklop jímky | [25 empty] | POP
|  | Poklop se skládá z pojezdného víka vyrobeného ze slzičkového, protiskluzového plechu o tloušťce 4 mm a z obvodového rámu, který je určený pro stavební zabudování do železobetonu. Součástí každého poklopu je zapuštěné madlo s volitelnou možností odvětrávání. Poklopy jsou zajištěné proti nedovolenému otevření ze skladu ZM. Je možně otevřít jen ze strany kolektoru. Nosnost 2 t. PO EW 60 DP1. Poklopu bude ve žlutě barvě. Na dvířka poklopu ze strany skladu červenou barvou bude naneseny nápis: ZÁKAZ DLOUHODOBÉHO STÁNÍ. | [25 empty] | POP |  | Poklop se skládá z pojezdného víka vyrobeného ze slzičkového, protiskluzového plechu o tloušťce 4 mm a z obvodového rámu, který je určený pro stavební zabudování do železobetonu. Součástí každého poklopu je zapuštěné madlo s volitelnou možností odvětrávání. Poklopy jsou zajištěné proti nedovolenému otevření ze skladu ZM. Je možně otevřít jen ze strany kolektoru. Nosnost 2 t. PO EW 60 DP1. Poklopu bude ve žlutě barvě. Na dvířka poklopu ze strany skladu červenou barvou bude naneseny nápis: ZÁKAZ DLOUHODOBÉHO STÁNÍ.
|  | 800/800/50 | [25 empty] | POP
|  | Z.1.013a | [25 empty] | POP
|  | ks | [25 empty] | POP
|  | 1,00 | [25 empty] | POP
632 | ZV20 | Stupadlo jednořadové 335x127mm, nerez | kus | 10 |  | 0 |  | 0 |  | 0 | 21 | 0 | 0 | 0 | 0 | 0 |  | Vlastní | Indiv | 0 | 0 |  | Práce | Běžná |  |  |  | POL1_
|  | Stupadla | [25 empty] | POP
|  | Jednořadé stupadlo s dvěma ohyby typ C. Ocel s polyethylénovým povlakem. Dle EN 13101. | [25 empty] | POP
|  | 335x127 mm | [25 empty] | POP
|  | kartáčovaný nerez | [25 empty] | POP
|  | 1.PP | [25 empty] | POP
|  | ks | [25 empty] | POP
|  | 10,00 | [25 empty] | POP
633 | ZV21 | Odvětrání kolektoru dle popisu + jádrové vrty | kus | 1 |  | 0 |  | 0 |  | 0 | 21 | 0 | 0 | 0 | 0 | 0 |  | Vlastní | Indiv | 0 | 0 |  | Práce | Běžná |  |  |  | POL1_
|  | Odvětraní kolektoru | [25 empty] | POP
|  | Odvětraní části stávajícího kolektoru pod novou lékárnou je tvořené pomoci žebrovaného PP potrubí DN 250 | [25 empty] | POP |  | Odvětraní části stávajícího kolektoru pod novou lékárnou je tvořené pomoci žebrovaného PP potrubí DN 250
|  | 1.PP | [25 empty] | POP
|  | ks | [25 empty] | POP
|  | 1,00 | [25 empty] | POP
|  | Žebrovane potrubí PP, SN16 DN250, L = 470 mm + 1960mm | [25 empty] | POP
|  | žebrovane koleno PP, SN16 DN250, 87° | [25 empty] | POP
|  | žebrovane koleno PP, SN16 DN250, 90° | [25 empty] | POP
|  | Kruhová hliníková větrací | [25 empty] | POP
|  | mřížka se sítem DN250 - pevně kotvené - zabezpečeno proti nedovolené manipulaci | [25 empty] | POP
634 | ZV22 | Stěnový žebřík pro možnost údržby střechy, bez ochranného koše. Délka 760 mm, šířka 600 mm D+M | ks | 2 |  | 0 |  | 0 |  | 0 | 21 | 0 | 0 | 0 | 0 | 0 |  | Vlastní | Indiv | 0 | 0 |  | Práce | Běžná |  |  |  | POL1_
|  | Stěnový žebřík pro možnost údržby střechy, bez ochranného koše. Délka 760 mm, šířka 600 mm. Součástí dodávky musí být dílenská dokumentace včetně statického posouzení konstrukce a kotvení. | [25 empty] | POP |  | Stěnový žebřík pro možnost údržby střechy, bez ochranného koše. Délka 760 mm, šířka 600 mm. Součástí dodávky musí být dílenská dokumentace včetně statického posouzení konstrukce a kotvení.
|  | viz detail | [25 empty] | POP
|  | žárově zinkované ocel | [25 empty] | POP
|  | antracit | [25 empty] | POP
635 | Ž01a | Venkovní žaluzie C80 - montáž v zavěšeném plášti 3725/2750 V+D+M | kus | 2 |  | 0 |  | 0 |  | 0 | 21 | 0 | 0 | 0 | 0 | 0 |  | Vlastní | Indiv | 0 | 0 |  | Práce | Běžná |  |  |  | POL1_
|  | Venkovní žaluzie C80 - montáž v zavěšeném plášti | [25 empty] | POP
|  | Venkovní hliníkové žaluzie s hliníkovými lamelami profilu C-80 - jednostranné naklápění lamel. Samostatná žaluzie s bočním vedením ve vodící liště kotevné do ostění otvoru ke skrytým držákům + vodící liště kotvené do okenního rámu.Výška žaluzie dle tabulky, výška stažené žaluzie max 300mm. Horní držák v provedení pozink, zavěšen na posuvný držák s prodloužením pro krycí plech (3ks), 3 kusy ložisek (žebříčků). Skrytá montáž v rámci zavěšené fasády včetně krycího plechu na šířku otvoru včetně nýtovaných bočnic, krycí plech Al tl. 1,5mm, práškové lakování v odstínu RAL. Vedení v lištách - vodící lišta kotvená do ostění na skrytých držácích + skrytá vodící lišta kotvená do okenního rámu na držácích - délka držáků 85mm, 3ks držáků na výšku vodící lišty. Motorické provedení 2x 10Nm, umístění motoru uprostřed, kabelový vývod do montážní krabice (krabice dodávkou MaR). | [25 empty] | POP |  | Venkovní hliníkové žaluzie s hliníkovými lamelami profilu C-80 - jednostranné naklápění lamel. Samostatná žaluzie s bočním vedením ve vodící liště kotevné do ostění otvoru ke skrytým držákům + vodící liště kotvené do okenního rámu.Výška žaluzie dle tabulky, výška stažené žaluzie max 300mm. Horní držák v provedení pozink, zavěšen na posuvný držák s prodloužením pro krycí plech (3ks), 3 kusy ložisek (žebříčků). Skrytá montáž v rámci zavěšené fasády včetně krycího plechu na šířku otvoru včetně nýtovaných bočnic, krycí plech Al tl. 1,5mm, práškové lakování v odstínu RAL. Vedení v lištách - vodící lišta kotvená do ostění na skrytých držácích + skrytá vodící lišta kotvená do okenního rámu na držácích - délka držáků 85mm, 3ks držáků na výšku vodící lišty. Motorické provedení 2x 10Nm, umístění motoru uprostřed, kabelový vývod do montážní krabice (krabice dodávkou MaR).
|  | 3725/2750 | [25 empty] | POP
|  | výška balu max.300 | [25 empty] | POP
|  | nosič ocel pozink + RAL dle rámu oken; žaluzie - hliník elox + RAL dle rámu oken; vodící lišty, konzoly,spodní profil - hliník elox + RAL dle rámu oken | [25 empty] | POP |  | nosič ocel pozink + RAL dle rámu oken; žaluzie - hliník elox + RAL dle rámu oken; vodící lišty, konzoly,spodní profil - hliník elox + RAL dle rámu oken
|  | včetně kotvících prvků a včetně všech komponentů | [25 empty] | POP
|  | žaluzie napojeny na systém MaR | [25 empty] | POP
|  | osazení viz. detaily, typ schránky s přerušením tepelného mostu - vložené tepelné izolace | [25 empty] | POP
POP
|  | oprava 3.3.2025 | [25 empty] | POP
636 | Ž01b | Venkovní žaluzie C80 - montáž v zavěšeném plášti 3725/2750 V+D+M | kus | 2 |  | 0 |  | 0 |  | 0 | 21 | 0 | 0 | 0 | 0 | 0 |  | Vlastní | Indiv | 0 | 0 |  | Práce | Běžná |  |  |  | POL1_
|  | Venkovní žaluzie C80 - montáž v zavěšeném plášti | [25 empty] | POP
|  | Venkovní hliníkové žaluzie s hliníkovými lamelami profilu C-80 - jednostranné naklápění lamel. Samostatná žaluzie s bočním vedením ve vodící liště kotevné do ostění otvoru ke skrytým držákům + vodící liště kotvené do okenního rámu.Výška žaluzie dle tabulky, výška stažené žaluzie max 300mm. Horní držák v provedení pozink, zavěšen na posuvný držák s prodloužením pro krycí plech (3ks), 3 kusy ložisek (žebříčků). Skrytá montáž v rámci zavěšené fasády včetně krycího plechu na šířku otvoru včetně nýtovaných bočnic, krycí plech Al tl. 1,5mm, práškové lakování v odstínu RAL. Vedení v lištách - vodící lišta kotvená do ostění na skrytých držácích + skrytá vodící lišta kotvená do okenního rámu na držácích - délka držáků 85mm, 3ks držáků na výšku vodící lišty. Motorické provedení 2x 10Nm, umístění motoru uprostřed, kabelový vývod do montážní krabice (krabice dodávkou MaR). | [25 empty] | POP |  | Venkovní hliníkové žaluzie s hliníkovými lamelami profilu C-80 - jednostranné naklápění lamel. Samostatná žaluzie s bočním vedením ve vodící liště kotevné do ostění otvoru ke skrytým držákům + vodící liště kotvené do okenního rámu.Výška žaluzie dle tabulky, výška stažené žaluzie max 300mm. Horní držák v provedení pozink, zavěšen na posuvný držák s prodloužením pro krycí plech (3ks), 3 kusy ložisek (žebříčků). Skrytá montáž v rámci zavěšené fasády včetně krycího plechu na šířku otvoru včetně nýtovaných bočnic, krycí plech Al tl. 1,5mm, práškové lakování v odstínu RAL. Vedení v lištách - vodící lišta kotvená do ostění na skrytých držácích + skrytá vodící lišta kotvená do okenního rámu na držácích - délka držáků 85mm, 3ks držáků na výšku vodící lišty. Motorické provedení 2x 10Nm, umístění motoru uprostřed, kabelový vývod do montážní krabice (krabice dodávkou MaR).
|  | 3725/2750 | [25 empty] | POP
|  | výška balu max.300 | [25 empty] | POP
|  | nosič ocel pozink + RAL dle rámu oken; žaluzie - hliník elox + RAL dle rámu oken; vodící lišty, konzoly,spodní profil - hliník elox + RAL dle rámu oken | [25 empty] | POP |  | nosič ocel pozink + RAL dle rámu oken; žaluzie - hliník elox + RAL dle rámu oken; vodící lišty, konzoly,spodní profil - hliník elox + RAL dle rámu oken
|  | včetně kotvících prvků a včetně všech komponentů | [25 empty] | POP
|  | žaluzie napojeny na systém MaR | [25 empty] | POP
|  | osazení viz. detaily, typ schránky s přerušením tepelného mostu - vložené tepelné izolace | [25 empty] | POP
POP
|  | oprava 3.3.2025 | [25 empty] | POP
637 | Ž02a | Venkovní žaluzie C80 - montáž v zavěšeném plášti 3250/2750 D+M | kus | 4 |  | 0 |  | 0 |  | 0 | 21 | 0 | 0 | 0 | 0 | 0 |  | Vlastní | Indiv | 0 | 0 |  | Práce | Běžná |  |  |  | POL1_
|  | Venkovní žaluzie C80 - montáž v zavěšeném plášti | [25 empty] | POP
|  | Venkovní hliníkové žaluzie s hliníkovými lamelami profilu C-80 - jednostranné naklápění lamel. Samostatná žaluzie s bočním vedením ve vodící liště kotevné do ostění otvoru ke skrytým držákům + vodící liště kotvené do okenního rámu.Výška žaluzie dle tabulky, výška stažené žaluzie max 300mm. Horní držák v provedení pozink, zavěšen na posuvný držák s prodloužením pro krycí plech (3ks), 3 kusy ložisek (žebříčků). Skrytá montáž v rámci zavěšené fasády včetně krycího plechu na šířku otvoru včetně nýtovaných bočnic, krycí plech Al tl. 1,5mm, práškové lakování v odstínu RAL. Vedení v lištách - vodící lišta kotvená do ostění na skrytých držácích + skrytá vodící lišta kotvená do okenního rámu na držácích - délka držáků 85mm, 3ks držáků na výšku vodící lišty. Motorické provedení 2x 10Nm, umístění motoru uprostřed, kabelový vývod do montážní krabice (krabice dodávkou MaR). | [25 empty] | POP |  | Venkovní hliníkové žaluzie s hliníkovými lamelami profilu C-80 - jednostranné naklápění lamel. Samostatná žaluzie s bočním vedením ve vodící liště kotevné do ostění otvoru ke skrytým držákům + vodící liště kotvené do okenního rámu.Výška žaluzie dle tabulky, výška stažené žaluzie max 300mm. Horní držák v provedení pozink, zavěšen na posuvný držák s prodloužením pro krycí plech (3ks), 3 kusy ložisek (žebříčků). Skrytá montáž v rámci zavěšené fasády včetně krycího plechu na šířku otvoru včetně nýtovaných bočnic, krycí plech Al tl. 1,5mm, práškové lakování v odstínu RAL. Vedení v lištách - vodící lišta kotvená do ostění na skrytých držácích + skrytá vodící lišta kotvená do okenního rámu na držácích - délka držáků 85mm, 3ks držáků na výšku vodící lišty. Motorické provedení 2x 10Nm, umístění motoru uprostřed, kabelový vývod do montážní krabice (krabice dodávkou MaR).
|  | 3250/2750 | [25 empty] | POP
|  | výška balu max.300 | [25 empty] | POP
|  | nosič ocel pozink + RAL dle rámu oken; žaluzie - hliník elox + RAL dle rámu oken; vodící lišty, konzoly,spodní profil - hliník elox + RAL dle rámu oken | [25 empty] | POP |  | nosič ocel pozink + RAL dle rámu oken; žaluzie - hliník elox + RAL dle rámu oken; vodící lišty, konzoly,spodní profil - hliník elox + RAL dle rámu oken
|  | včetně kotvících prvků a včetně všech komponentů | [25 empty] | POP
|  | žaluzie napojeny na systém MaR | [25 empty] | POP
|  | osazení viz. detaily, typ schránky s přerušením tepelného mostu - vložené tepelné izolace | [25 empty] | POP
POP
|  | opraveno 3.3.2025 | [25 empty] | POP
638 | Ž02b | Venkovní žaluzie C80 - montáž v zavěšeném plášti 3250/21750 D+M | kus | 4 |  | 0 |  | 0 |  | 0 | 21 | 0 | 0 | 0 | 0 | 0 |  | Vlastní | Indiv | 0 | 0 |  | Práce | Běžná |  |  |  | POL1_
|  | Venkovní žaluzie C80 - montáž v zavěšeném plášti | [25 empty] | POP
|  | Venkovní hliníkové žaluzie s hliníkovými lamelami profilu C-80 - jednostranné naklápění lamel. Samostatná žaluzie s bočním vedením ve vodící liště kotevné do ostění otvoru ke skrytým držákům + vodící liště kotvené do okenního rámu.Výška žaluzie dle tabulky, výška stažené žaluzie max 300mm. Horní držák v provedení pozink, zavěšen na posuvný držák s prodloužením pro krycí plech (3ks), 3 kusy ložisek (žebříčků). Skrytá montáž v rámci zavěšené fasády včetně krycího plechu na šířku otvoru včetně nýtovaných bočnic, krycí plech Al tl. 1,5mm, práškové lakování v odstínu RAL. Vedení v lištách - vodící lišta kotvená do ostění na skrytých držácích + skrytá vodící lišta kotvená do okenního rámu na držácích - délka držáků 85mm, 3ks držáků na výšku vodící lišty. Motorické provedení 2x 10Nm, umístění motoru uprostřed, kabelový vývod do montážní krabice (krabice dodávkou MaR). | [25 empty] | POP |  | Venkovní hliníkové žaluzie s hliníkovými lamelami profilu C-80 - jednostranné naklápění lamel. Samostatná žaluzie s bočním vedením ve vodící liště kotevné do ostění otvoru ke skrytým držákům + vodící liště kotvené do okenního rámu.Výška žaluzie dle tabulky, výška stažené žaluzie max 300mm. Horní držák v provedení pozink, zavěšen na posuvný držák s prodloužením pro krycí plech (3ks), 3 kusy ložisek (žebříčků). Skrytá montáž v rámci zavěšené fasády včetně krycího plechu na šířku otvoru včetně nýtovaných bočnic, krycí plech Al tl. 1,5mm, práškové lakování v odstínu RAL. Vedení v lištách - vodící lišta kotvená do ostění na skrytých držácích + skrytá vodící lišta kotvená do okenního rámu na držácích - délka držáků 85mm, 3ks držáků na výšku vodící lišty. Motorické provedení 2x 10Nm, umístění motoru uprostřed, kabelový vývod do montážní krabice (krabice dodávkou MaR).
|  | 3250/2750 | [25 empty] | POP
|  | výška balu max.300 | [25 empty] | POP
|  | nosič ocel pozink + RAL dle rámu oken; žaluzie - hliník elox + RAL dle rámu oken; vodící lišty, konzoly,spodní profil - hliník elox + RAL dle rámu oken | [25 empty] | POP |  | nosič ocel pozink + RAL dle rámu oken; žaluzie - hliník elox + RAL dle rámu oken; vodící lišty, konzoly,spodní profil - hliník elox + RAL dle rámu oken
|  | včetně kotvících prvků a včetně všech komponentů | [25 empty] | POP
|  | žaluzie napojeny na systém MaR | [25 empty] | POP
|  | osazení viz. detaily, typ schránky s přerušením tepelného mostu - vložené tepelné izolace | [25 empty] | POP
POP
|  | opraveno 3.3.2025 | [25 empty] | POP
639 | Ž03a | Venkovní žaluzie C80 - montáž v zavěšeném plášti 3725/2620 V+D+M | kus | 4 |  | 0 |  | 0 |  | 0 | 21 | 0 | 0 | 0 | 0 | 0 |  | Vlastní | Indiv | 0 | 0 |  | Práce | Běžná |  |  |  | POL1_
|  | Venkovní žaluzie C80 - montáž v zavěšeném plášti | [25 empty] | POP
|  | Venkovní hliníkové žaluzie s hliníkovými lamelami profilu C-80 - jednostranné naklápění lamel. Samostatná žaluzie s bočním vedením ve vodící liště kotevné do ostění otvoru ke skrytým držákům + vodící liště kotvené do okenního rámu.Výška žaluzie dle tabulky, výška stažené žaluzie max 300mm. Horní držák v provedení pozink, zavěšen na posuvný držák s prodloužením pro krycí plech (3ks), 3 kusy ložisek (žebříčků). Skrytá montáž v rámci zavěšené fasády včetně krycího plechu na šířku otvoru včetně nýtovaných bočnic, krycí plech Al tl. 1,5mm, práškové lakování v odstínu RAL. Vedení v lištách - vodící lišta kotvená do ostění na skrytých držácích + skrytá vodící lišta kotvená do okenního rámu na držácích - délka držáků 85mm, 3ks držáků na výšku vodící lišty. Motorické provedení 2x 10Nm, umístění motoru uprostřed, kabelový vývod do montážní krabice (krabice dodávkou MaR). | [25 empty] | POP |  | Venkovní hliníkové žaluzie s hliníkovými lamelami profilu C-80 - jednostranné naklápění lamel. Samostatná žaluzie s bočním vedením ve vodící liště kotevné do ostění otvoru ke skrytým držákům + vodící liště kotvené do okenního rámu.Výška žaluzie dle tabulky, výška stažené žaluzie max 300mm. Horní držák v provedení pozink, zavěšen na posuvný držák s prodloužením pro krycí plech (3ks), 3 kusy ložisek (žebříčků). Skrytá montáž v rámci zavěšené fasády včetně krycího plechu na šířku otvoru včetně nýtovaných bočnic, krycí plech Al tl. 1,5mm, práškové lakování v odstínu RAL. Vedení v lištách - vodící lišta kotvená do ostění na skrytých držácích + skrytá vodící lišta kotvená do okenního rámu na držácích - délka držáků 85mm, 3ks držáků na výšku vodící lišty. Motorické provedení 2x 10Nm, umístění motoru uprostřed, kabelový vývod do montážní krabice (krabice dodávkou MaR).
|  | 3725/2150 | [25 empty] | POP
|  | výška balu max.300 | [25 empty] | POP
|  | nosič ocel pozink + RAL dle rámu oken; žaluzie - hliník elox + RAL dle rámu oken; vodící lišty, konzoly,spodní profil - hliník elox + RAL dle rámu oken | [25 empty] | POP |  | nosič ocel pozink + RAL dle rámu oken; žaluzie - hliník elox + RAL dle rámu oken; vodící lišty, konzoly,spodní profil - hliník elox + RAL dle rámu oken
|  | včetně kotvících prvků a včetně všech komponentů | [25 empty] | POP
|  | žaluzie napojeny na systém MaR | [25 empty] | POP
|  | osazení viz. detaily, typ schránky s přerušením tepelného mostu - vložené tepelné izolace | [25 empty] | POP
640 | Ž03b | Venkovní žaluzie C80 - montáž v zavěšeném plášti 3725/2620 V+D+M | kus | 4 |  | 0 |  | 0 |  | 0 | 21 | 0 | 0 | 0 | 0 | 0 |  | Vlastní | Indiv | 0 | 0 |  | Práce | Běžná |  |  |  | POL1_
|  | Venkovní žaluzie C80 - montáž v zavěšeném plášti | [25 empty] | POP
|  | Venkovní hliníkové žaluzie s hliníkovými lamelami profilu C-80 - jednostranné naklápění lamel. Samostatná žaluzie s bočním vedením ve vodící liště kotevné do ostění otvoru ke skrytým držákům + vodící liště kotvené do okenního rámu.Výška žaluzie dle tabulky, výška stažené žaluzie max 300mm. Horní držák v provedení pozink, zavěšen na posuvný držák s prodloužením pro krycí plech (3ks), 3 kusy ložisek (žebříčků). Skrytá montáž v rámci zavěšené fasády včetně krycího plechu na šířku otvoru včetně nýtovaných bočnic, krycí plech Al tl. 1,5mm, práškové lakování v odstínu RAL. Vedení v lištách - vodící lišta kotvená do ostění na skrytých držácích + skrytá vodící lišta kotvená do okenního rámu na držácích - délka držáků 85mm, 3ks držáků na výšku vodící lišty. Motorické provedení 2x 10Nm, umístění motoru uprostřed, kabelový vývod do montážní krabice (krabice dodávkou MaR). | [25 empty] | POP |  | Venkovní hliníkové žaluzie s hliníkovými lamelami profilu C-80 - jednostranné naklápění lamel. Samostatná žaluzie s bočním vedením ve vodící liště kotevné do ostění otvoru ke skrytým držákům + vodící liště kotvené do okenního rámu.Výška žaluzie dle tabulky, výška stažené žaluzie max 300mm. Horní držák v provedení pozink, zavěšen na posuvný držák s prodloužením pro krycí plech (3ks), 3 kusy ložisek (žebříčků). Skrytá montáž v rámci zavěšené fasády včetně krycího plechu na šířku otvoru včetně nýtovaných bočnic, krycí plech Al tl. 1,5mm, práškové lakování v odstínu RAL. Vedení v lištách - vodící lišta kotvená do ostění na skrytých držácích + skrytá vodící lišta kotvená do okenního rámu na držácích - délka držáků 85mm, 3ks držáků na výšku vodící lišty. Motorické provedení 2x 10Nm, umístění motoru uprostřed, kabelový vývod do montážní krabice (krabice dodávkou MaR).
|  | 3725/2150 | [25 empty] | POP
|  | výška balu max.300 | [25 empty] | POP
|  | nosič ocel pozink + RAL dle rámu oken; žaluzie - hliník elox + RAL dle rámu oken; vodící lišty, konzoly,spodní profil - hliník elox + RAL dle rámu oken | [25 empty] | POP |  | nosič ocel pozink + RAL dle rámu oken; žaluzie - hliník elox + RAL dle rámu oken; vodící lišty, konzoly,spodní profil - hliník elox + RAL dle rámu oken
|  | včetně kotvících prvků a včetně všech komponentů | [25 empty] | POP
|  | žaluzie napojeny na systém MaR | [25 empty] | POP
|  | osazení viz. detaily, typ schránky s přerušením tepelného mostu - vložené tepelné izolace | [25 empty] | POP
641 | Ž04a | Venkovní žaluzie C80 - montáž v zavěšeném plášti 3700/2620 V+D+M | kus | 4 |  | 0 |  | 0 |  | 0 | 21 | 0 | 0 | 0 | 0 | 0 |  | Vlastní | Indiv | 0 | 0 |  | Práce | Běžná |  |  |  | POL1_
|  | Venkovní žaluzie C80 - montáž v zavěšeném plášti | [25 empty] | POP
|  | Venkovní hliníkové žaluzie s hliníkovými lamelami profilu C-80 - jednostranné naklápění lamel. Samostatná žaluzie s bočním vedením ve vodící liště kotevné do ostění otvoru ke skrytým držákům + vodící liště kotvené do okenního rámu.Výška žaluzie dle tabulky, výška stažené žaluzie max 300mm. Horní držák v provedení pozink, zavěšen na posuvný držák s prodloužením pro krycí plech (3ks), 3 kusy ložisek (žebříčků). Skrytá montáž v rámci zavěšené fasády včetně krycího plechu na šířku otvoru včetně nýtovaných bočnic, krycí plech Al tl. 1,5mm, práškové lakování v odstínu RAL. Vedení v lištách - vodící lišta kotvená do ostění na skrytých držácích + skrytá vodící lišta kotvená do okenního rámu na držácích - délka držáků 85mm, 3ks držáků na výšku vodící lišty. Motorické provedení 2x 10Nm, umístění motoru uprostřed, kabelový vývod do montážní krabice (krabice dodávkou MaR). | [25 empty] | POP |  | Venkovní hliníkové žaluzie s hliníkovými lamelami profilu C-80 - jednostranné naklápění lamel. Samostatná žaluzie s bočním vedením ve vodící liště kotevné do ostění otvoru ke skrytým držákům + vodící liště kotvené do okenního rámu.Výška žaluzie dle tabulky, výška stažené žaluzie max 300mm. Horní držák v provedení pozink, zavěšen na posuvný držák s prodloužením pro krycí plech (3ks), 3 kusy ložisek (žebříčků). Skrytá montáž v rámci zavěšené fasády včetně krycího plechu na šířku otvoru včetně nýtovaných bočnic, krycí plech Al tl. 1,5mm, práškové lakování v odstínu RAL. Vedení v lištách - vodící lišta kotvená do ostění na skrytých držácích + skrytá vodící lišta kotvená do okenního rámu na držácích - délka držáků 85mm, 3ks držáků na výšku vodící lišty. Motorické provedení 2x 10Nm, umístění motoru uprostřed, kabelový vývod do montážní krabice (krabice dodávkou MaR).
|  | 3700/2150 | [25 empty] | POP
|  | výška balu max.300 | [25 empty] | POP
|  | nosič ocel pozink + RAL dle rámu oken; žaluzie - hliník elox + RAL dle rámu oken; vodící lišty, konzoly,spodní profil - hliník elox + RAL dle rámu oken | [25 empty] | POP |  | nosič ocel pozink + RAL dle rámu oken; žaluzie - hliník elox + RAL dle rámu oken; vodící lišty, konzoly,spodní profil - hliník elox + RAL dle rámu oken
|  | včetně kotvících prvků a včetně všech komponentů | [25 empty] | POP
|  | žaluzie napojeny na systém MaR | [25 empty] | POP
|  | osazení viz. detaily, typ schránky s přerušením tepelného mostu - vložené tepelné izolace | [25 empty] | POP
642 | Ž04b | Venkovní žaluzie C80 - montáž v zavěšeném plášti 3700/2620 V+D+M | kus | 4 |  | 0 |  | 0 |  | 0 | 21 | 0 | 0 | 0 | 0 | 0 |  | Vlastní | Indiv | 0 | 0 |  | Práce | Běžná |  |  |  | POL1_
|  | Venkovní žaluzie C80 - montáž v zavěšeném plášti | [25 empty] | POP
|  | Venkovní hliníkové žaluzie s hliníkovými lamelami profilu C-80 - jednostranné naklápění lamel. Samostatná žaluzie s bočním vedením ve vodící liště kotevné do ostění otvoru ke skrytým držákům + vodící liště kotvené do okenního rámu.Výška žaluzie dle tabulky, výška stažené žaluzie max 300mm. Horní držák v provedení pozink, zavěšen na posuvný držák s prodloužením pro krycí plech (3ks), 3 kusy ložisek (žebříčků). Skrytá montáž v rámci zavěšené fasády včetně krycího plechu na šířku otvoru včetně nýtovaných bočnic, krycí plech Al tl. 1,5mm, práškové lakování v odstínu RAL. Vedení v lištách - vodící lišta kotvená do ostění na skrytých držácích + skrytá vodící lišta kotvená do okenního rámu na držácích - délka držáků 85mm, 3ks držáků na výšku vodící lišty. Motorické provedení 2x 10Nm, umístění motoru uprostřed, kabelový vývod do montážní krabice (krabice dodávkou MaR). | [25 empty] | POP |  | Venkovní hliníkové žaluzie s hliníkovými lamelami profilu C-80 - jednostranné naklápění lamel. Samostatná žaluzie s bočním vedením ve vodící liště kotevné do ostění otvoru ke skrytým držákům + vodící liště kotvené do okenního rámu.Výška žaluzie dle tabulky, výška stažené žaluzie max 300mm. Horní držák v provedení pozink, zavěšen na posuvný držák s prodloužením pro krycí plech (3ks), 3 kusy ložisek (žebříčků). Skrytá montáž v rámci zavěšené fasády včetně krycího plechu na šířku otvoru včetně nýtovaných bočnic, krycí plech Al tl. 1,5mm, práškové lakování v odstínu RAL. Vedení v lištách - vodící lišta kotvená do ostění na skrytých držácích + skrytá vodící lišta kotvená do okenního rámu na držácích - délka držáků 85mm, 3ks držáků na výšku vodící lišty. Motorické provedení 2x 10Nm, umístění motoru uprostřed, kabelový vývod do montážní krabice (krabice dodávkou MaR).
|  | 3700/2150 | [25 empty] | POP
|  | výška balu max.300 | [25 empty] | POP
|  | nosič ocel pozink + RAL dle rámu oken; žaluzie - hliník elox + RAL dle rámu oken; vodící lišty, konzoly,spodní profil - hliník elox + RAL dle rámu oken | [25 empty] | POP |  | nosič ocel pozink + RAL dle rámu oken; žaluzie - hliník elox + RAL dle rámu oken; vodící lišty, konzoly,spodní profil - hliník elox + RAL dle rámu oken
|  | včetně kotvících prvků a včetně všech komponentů | [25 empty] | POP
|  | žaluzie napojeny na systém MaR | [25 empty] | POP
|  | osazení viz. detaily, typ schránky s přerušením tepelného mostu - vložené tepelné izolace | [25 empty] | POP
643 | Ž05 | Venkovní žaluzie C80 - montáž v zavěšeném plášti 3680/2620 V+D+M | kus | 1 |  | 0 |  | 0 |  | 0 | 21 | 0 | 0 | 0 | 0 | 0 |  | Vlastní | Indiv | 0 | 0 |  | Práce | Běžná |  |  |  | POL1_
|  | Venkovní žaluzie C80 - montáž v zavěšeném plášti | [25 empty] | POP
|  | Venkovní hliníkové žaluzie s hliníkovými lamelami profilu C-80 - jednostranné naklápění lamel. Samostatná žaluzie s bočním vedením ve vodící liště kotevné do ostění otvoru ke skrytým držákům + vodící liště kotvené do okenního rámu.Výška žaluzie dle tabulky, výška stažené žaluzie max 300mm. Horní držák v provedení pozink, zavěšen na posuvný držák s prodloužením pro krycí plech (3ks), 3 kusy ložisek (žebříčků). Skrytá montáž v rámci zavěšené fasády včetně krycího plechu na šířku otvoru včetně nýtovaných bočnic, krycí plech Al tl. 1,5mm, práškové lakování v odstínu RAL. Vedení v lištách - vodící lišta kotvená do ostění na skrytých držácích + skrytá vodící lišta kotvená do okenního rámu na držácích - délka držáků 85mm, 3ks držáků na výšku vodící lišty. Motorické provedení 2x 10Nm, umístění motoru uprostřed, kabelový vývod do montážní krabice (krabice dodávkou MaR). | [25 empty] | POP |  | Venkovní hliníkové žaluzie s hliníkovými lamelami profilu C-80 - jednostranné naklápění lamel. Samostatná žaluzie s bočním vedením ve vodící liště kotevné do ostění otvoru ke skrytým držákům + vodící liště kotvené do okenního rámu.Výška žaluzie dle tabulky, výška stažené žaluzie max 300mm. Horní držák v provedení pozink, zavěšen na posuvný držák s prodloužením pro krycí plech (3ks), 3 kusy ložisek (žebříčků). Skrytá montáž v rámci zavěšené fasády včetně krycího plechu na šířku otvoru včetně nýtovaných bočnic, krycí plech Al tl. 1,5mm, práškové lakování v odstínu RAL. Vedení v lištách - vodící lišta kotvená do ostění na skrytých držácích + skrytá vodící lišta kotvená do okenního rámu na držácích - délka držáků 85mm, 3ks držáků na výšku vodící lišty. Motorické provedení 2x 10Nm, umístění motoru uprostřed, kabelový vývod do montážní krabice (krabice dodávkou MaR).
|  | 3700/2150 | [25 empty] | POP
|  | výška balu max.300 | [25 empty] | POP
|  | nosič ocel pozink + RAL dle rámu oken; žaluzie - hliník elox + RAL dle rámu oken; vodící lišty, konzoly,spodní profil - hliník elox + RAL dle rámu oken | [25 empty] | POP |  | nosič ocel pozink + RAL dle rámu oken; žaluzie - hliník elox + RAL dle rámu oken; vodící lišty, konzoly,spodní profil - hliník elox + RAL dle rámu oken
|  | včetně kotvících prvků a včetně všech komponentů | [25 empty] | POP
|  | žaluzie napojeny na systém MaR | [25 empty] | POP
|  | osazení viz. detaily, typ schránky s přerušením tepelného mostu - vložené tepelné izolace | [25 empty] | POP
644 | Ž06a | Venkovní žaluzie C80 - montáž v zavěšeném plášti 3725/3950 V+D+M | kus | 10 |  | 0 |  | 0 |  | 0 | 21 | 0 | 0 | 0 | 0 | 0 |  | Vlastní | Indiv | 0 | 0 |  | Práce | Běžná |  |  |  | POL1_
|  | Venkovní žaluzie C80 - montáž v zavěšeném plášti | [25 empty] | POP
|  | Venkovní hliníkové žaluzie s hliníkovými lamelami profilu C-80 - jednostranné naklápění lamel. Samostatná žaluzie s bočním vedením ve vodící liště kotevné do ostění otvoru ke skrytým držákům + vodící liště kotvené do okenního rámu.Výška žaluzie dle tabulky, výška stažené žaluzie max 300mm. Horní držák v provedení pozink, zavěšen na posuvný držák s prodloužením pro krycí plech (3ks), 3 kusy ložisek (žebříčků). Skrytá montáž v rámci zavěšené fasády včetně krycího plechu na šířku otvoru včetně nýtovaných bočnic, krycí plech Al tl. 1,5mm, práškové lakování v odstínu RAL. Vedení v lištách - vodící lišta kotvená do ostění na skrytých držácích + skrytá vodící lišta kotvená do okenního rámu na držácích - délka držáků 85mm, 3ks držáků na výšku vodící lišty. Motorické provedení 2x 10Nm, umístění motoru uprostřed, kabelový vývod do montážní krabice (krabice dodávkou MaR). | [25 empty] | POP |  | Venkovní hliníkové žaluzie s hliníkovými lamelami profilu C-80 - jednostranné naklápění lamel. Samostatná žaluzie s bočním vedením ve vodící liště kotevné do ostění otvoru ke skrytým držákům + vodící liště kotvené do okenního rámu.Výška žaluzie dle tabulky, výška stažené žaluzie max 300mm. Horní držák v provedení pozink, zavěšen na posuvný držák s prodloužením pro krycí plech (3ks), 3 kusy ložisek (žebříčků). Skrytá montáž v rámci zavěšené fasády včetně krycího plechu na šířku otvoru včetně nýtovaných bočnic, krycí plech Al tl. 1,5mm, práškové lakování v odstínu RAL. Vedení v lištách - vodící lišta kotvená do ostění na skrytých držácích + skrytá vodící lišta kotvená do okenního rámu na držácích - délka držáků 85mm, 3ks držáků na výšku vodící lišty. Motorické provedení 2x 10Nm, umístění motoru uprostřed, kabelový vývod do montážní krabice (krabice dodávkou MaR).
|  | 3725/3950 | [25 empty] | POP
|  | výška balu max.450 | [25 empty] | POP
|  | nosič ocel pozink + RAL dle rámu oken; žaluzie - hliník elox + RAL dle rámu oken; vodící lišty, konzoly,spodní profil - hliník elox + RAL dle rámu oken | [25 empty] | POP |  | nosič ocel pozink + RAL dle rámu oken; žaluzie - hliník elox + RAL dle rámu oken; vodící lišty, konzoly,spodní profil - hliník elox + RAL dle rámu oken
|  | včetně kotvících prvků a včetně všech komponentů | [25 empty] | POP
|  | žaluzie napojeny na systém MaR | [25 empty] | POP
|  | osazení viz. detaily, typ schránky s přerušením tepelného mostu - vložené tepelné izolace | [25 empty] | POP
645 | Ž06b | Venkovní žaluzie C80 - montáž v zavěšeném plášti 3725/3950 V+D+M | kus | 10 |  | 0 |  | 0 |  | 0 | 21 | 0 | 0 | 0 | 0 | 0 |  | Vlastní | Indiv | 0 | 0 |  | Práce | Běžná |  |  |  | POL1_
|  | Venkovní žaluzie C80 - montáž v zavěšeném plášti | [25 empty] | POP
|  | Venkovní hliníkové žaluzie s hliníkovými lamelami profilu C-80 - jednostranné naklápění lamel. Samostatná žaluzie s bočním vedením ve vodící liště kotevné do ostění otvoru ke skrytým držákům + vodící liště kotvené do okenního rámu.Výška žaluzie dle tabulky, výška stažené žaluzie max 300mm. Horní držák v provedení pozink, zavěšen na posuvný držák s prodloužením pro krycí plech (3ks), 3 kusy ložisek (žebříčků). Skrytá montáž v rámci zavěšené fasády včetně krycího plechu na šířku otvoru včetně nýtovaných bočnic, krycí plech Al tl. 1,5mm, práškové lakování v odstínu RAL. Vedení v lištách - vodící lišta kotvená do ostění na skrytých držácích + skrytá vodící lišta kotvená do okenního rámu na držácích - délka držáků 85mm, 3ks držáků na výšku vodící lišty. Motorické provedení 2x 10Nm, umístění motoru uprostřed, kabelový vývod do montážní krabice (krabice dodávkou MaR). | [25 empty] | POP |  | Venkovní hliníkové žaluzie s hliníkovými lamelami profilu C-80 - jednostranné naklápění lamel. Samostatná žaluzie s bočním vedením ve vodící liště kotevné do ostění otvoru ke skrytým držákům + vodící liště kotvené do okenního rámu.Výška žaluzie dle tabulky, výška stažené žaluzie max 300mm. Horní držák v provedení pozink, zavěšen na posuvný držák s prodloužením pro krycí plech (3ks), 3 kusy ložisek (žebříčků). Skrytá montáž v rámci zavěšené fasády včetně krycího plechu na šířku otvoru včetně nýtovaných bočnic, krycí plech Al tl. 1,5mm, práškové lakování v odstínu RAL. Vedení v lištách - vodící lišta kotvená do ostění na skrytých držácích + skrytá vodící lišta kotvená do okenního rámu na držácích - délka držáků 85mm, 3ks držáků na výšku vodící lišty. Motorické provedení 2x 10Nm, umístění motoru uprostřed, kabelový vývod do montážní krabice (krabice dodávkou MaR).
|  | 3725/3950 | [25 empty] | POP
|  | výška balu max.450 | [25 empty] | POP
|  | nosič ocel pozink + RAL dle rámu oken; žaluzie - hliník elox + RAL dle rámu oken; vodící lišty, konzoly,spodní profil - hliník elox + RAL dle rámu oken | [25 empty] | POP |  | nosič ocel pozink + RAL dle rámu oken; žaluzie - hliník elox + RAL dle rámu oken; vodící lišty, konzoly,spodní profil - hliník elox + RAL dle rámu oken
|  | včetně kotvících prvků a včetně všech komponentů | [25 empty] | POP
|  | žaluzie napojeny na systém MaR | [25 empty] | POP
|  | osazení viz. detaily, typ schránky s přerušením tepelného mostu - vložené tepelné izolace | [25 empty] | POP
646 | Ž07a | Venkovní žaluzie C80 - montáž v zavěšeném plášti 3700/3950 V+D+M | kus | 12 |  | 0 |  | 0 |  | 0 | 21 | 0 | 0 | 0 | 0 | 0 |  | Vlastní | Indiv | 0 | 0 |  | Práce | Běžná |  |  |  | POL1_
|  | Venkovní žaluzie C80 - montáž v zavěšeném plášti | [25 empty] | POP
|  | Venkovní hliníkové žaluzie s hliníkovými lamelami profilu C-80 - jednostranné naklápění lamel. Samostatná žaluzie s bočním vedením ve vodící liště kotevné do ostění otvoru ke skrytým držákům + vodící liště kotvené do okenního rámu.Výška žaluzie dle tabulky, výška stažené žaluzie max 300mm. Horní držák v provedení pozink, zavěšen na posuvný držák s prodloužením pro krycí plech (3ks), 3 kusy ložisek (žebříčků). Skrytá montáž v rámci zavěšené fasády včetně krycího plechu na šířku otvoru včetně nýtovaných bočnic, krycí plech Al tl. 1,5mm, práškové lakování v odstínu RAL. Vedení v lištách - vodící lišta kotvená do ostění na skrytých držácích + skrytá vodící lišta kotvená do okenního rámu na držácích - délka držáků 85mm, 3ks držáků na výšku vodící lišty. Motorické provedení 2x 10Nm, umístění motoru uprostřed, kabelový vývod do montážní krabice (krabice dodávkou MaR). | [25 empty] | POP |  | Venkovní hliníkové žaluzie s hliníkovými lamelami profilu C-80 - jednostranné naklápění lamel. Samostatná žaluzie s bočním vedením ve vodící liště kotevné do ostění otvoru ke skrytým držákům + vodící liště kotvené do okenního rámu.Výška žaluzie dle tabulky, výška stažené žaluzie max 300mm. Horní držák v provedení pozink, zavěšen na posuvný držák s prodloužením pro krycí plech (3ks), 3 kusy ložisek (žebříčků). Skrytá montáž v rámci zavěšené fasády včetně krycího plechu na šířku otvoru včetně nýtovaných bočnic, krycí plech Al tl. 1,5mm, práškové lakování v odstínu RAL. Vedení v lištách - vodící lišta kotvená do ostění na skrytých držácích + skrytá vodící lišta kotvená do okenního rámu na držácích - délka držáků 85mm, 3ks držáků na výšku vodící lišty. Motorické provedení 2x 10Nm, umístění motoru uprostřed, kabelový vývod do montážní krabice (krabice dodávkou MaR).
|  | 3725/3950 | [25 empty] | POP
|  | výška balu max.450 | [25 empty] | POP
|  | nosič ocel pozink + RAL dle rámu oken; žaluzie - hliník elox + RAL dle rámu oken; vodící lišty, konzoly,spodní profil - hliník elox + RAL dle rámu oken | [25 empty] | POP |  | nosič ocel pozink + RAL dle rámu oken; žaluzie - hliník elox + RAL dle rámu oken; vodící lišty, konzoly,spodní profil - hliník elox + RAL dle rámu oken
|  | včetně kotvících prvků a včetně všech komponentů | [25 empty] | POP
|  | žaluzie napojeny na systém MaR | [25 empty] | POP
|  | osazení viz. detaily, typ schránky s přerušením tepelného mostu - vložené tepelné izolace | [25 empty] | POP
647 | Ž07b | Venkovní žaluzie C80 - montáž v zavěšeném plášti 3700/3950 V+D+M | kus | 12 |  | 0 |  | 0 |  | 0 | 21 | 0 | 0 | 0 | 0 | 0 |  | Vlastní | Indiv | 0 | 0 |  | Práce | Běžná |  |  |  | POL1_
|  | Venkovní žaluzie C80 - montáž v zavěšeném plášti | [25 empty] | POP
|  | Venkovní hliníkové žaluzie s hliníkovými lamelami profilu C-80 - jednostranné naklápění lamel. Samostatná žaluzie s bočním vedením ve vodící liště kotevné do ostění otvoru ke skrytým držákům + vodící liště kotvené do okenního rámu.Výška žaluzie dle tabulky, výška stažené žaluzie max 300mm. Horní držák v provedení pozink, zavěšen na posuvný držák s prodloužením pro krycí plech (3ks), 3 kusy ložisek (žebříčků). Skrytá montáž v rámci zavěšené fasády včetně krycího plechu na šířku otvoru včetně nýtovaných bočnic, krycí plech Al tl. 1,5mm, práškové lakování v odstínu RAL. Vedení v lištách - vodící lišta kotvená do ostění na skrytých držácích + skrytá vodící lišta kotvená do okenního rámu na držácích - délka držáků 85mm, 3ks držáků na výšku vodící lišty. Motorické provedení 2x 10Nm, umístění motoru uprostřed, kabelový vývod do montážní krabice (krabice dodávkou MaR). | [25 empty] | POP |  | Venkovní hliníkové žaluzie s hliníkovými lamelami profilu C-80 - jednostranné naklápění lamel. Samostatná žaluzie s bočním vedením ve vodící liště kotevné do ostění otvoru ke skrytým držákům + vodící liště kotvené do okenního rámu.Výška žaluzie dle tabulky, výška stažené žaluzie max 300mm. Horní držák v provedení pozink, zavěšen na posuvný držák s prodloužením pro krycí plech (3ks), 3 kusy ložisek (žebříčků). Skrytá montáž v rámci zavěšené fasády včetně krycího plechu na šířku otvoru včetně nýtovaných bočnic, krycí plech Al tl. 1,5mm, práškové lakování v odstínu RAL. Vedení v lištách - vodící lišta kotvená do ostění na skrytých držácích + skrytá vodící lišta kotvená do okenního rámu na držácích - délka držáků 85mm, 3ks držáků na výšku vodící lišty. Motorické provedení 2x 10Nm, umístění motoru uprostřed, kabelový vývod do montážní krabice (krabice dodávkou MaR).
|  | 3725/3950 | [25 empty] | POP
|  | výška balu max.450 | [25 empty] | POP
|  | nosič ocel pozink + RAL dle rámu oken; žaluzie - hliník elox + RAL dle rámu oken; vodící lišty, konzoly,spodní profil - hliník elox + RAL dle rámu oken | [25 empty] | POP |  | nosič ocel pozink + RAL dle rámu oken; žaluzie - hliník elox + RAL dle rámu oken; vodící lišty, konzoly,spodní profil - hliník elox + RAL dle rámu oken
|  | včetně kotvících prvků a včetně všech komponentů | [25 empty] | POP
|  | žaluzie napojeny na systém MaR | [25 empty] | POP
|  | osazení viz. detaily, typ schránky s přerušením tepelného mostu - vložené tepelné izolace | [25 empty] | POP
648 | Ž08a | Venkovní žaluzie C80 - montáž v zavěšeném plášti 3250/3950 V+D+M | kus | 20 |  | 0 |  | 0 |  | 0 | 21 | 0 | 0 | 0 | 0 | 0 |  | Vlastní | Indiv | 0 | 0 |  | Práce | Běžná |  |  |  | POL1_
|  | Venkovní žaluzie C80 - montáž v zavěšeném plášti | [25 empty] | POP
|  | Venkovní hliníkové žaluzie s hliníkovými lamelami profilu C-80 - jednostranné naklápění lamel. Samostatná žaluzie s bočním vedením ve vodící liště kotevné do ostění otvoru ke skrytým držákům + vodící liště kotvené do okenního rámu.Výška žaluzie dle tabulky, výška stažené žaluzie max 300mm. Horní držák v provedení pozink, zavěšen na posuvný držák s prodloužením pro krycí plech (3ks), 3 kusy ložisek (žebříčků). Skrytá montáž v rámci zavěšené fasády včetně krycího plechu na šířku otvoru včetně nýtovaných bočnic, krycí plech Al tl. 1,5mm, práškové lakování v odstínu RAL. Vedení v lištách - vodící lišta kotvená do ostění na skrytých držácích + skrytá vodící lišta kotvená do okenního rámu na držácích - délka držáků 85mm, 3ks držáků na výšku vodící lišty. Motorické provedení 2x 10Nm, umístění motoru uprostřed, kabelový vývod do montážní krabice (krabice dodávkou MaR). | [25 empty] | POP |  | Venkovní hliníkové žaluzie s hliníkovými lamelami profilu C-80 - jednostranné naklápění lamel. Samostatná žaluzie s bočním vedením ve vodící liště kotevné do ostění otvoru ke skrytým držákům + vodící liště kotvené do okenního rámu.Výška žaluzie dle tabulky, výška stažené žaluzie max 300mm. Horní držák v provedení pozink, zavěšen na posuvný držák s prodloužením pro krycí plech (3ks), 3 kusy ložisek (žebříčků). Skrytá montáž v rámci zavěšené fasády včetně krycího plechu na šířku otvoru včetně nýtovaných bočnic, krycí plech Al tl. 1,5mm, práškové lakování v odstínu RAL. Vedení v lištách - vodící lišta kotvená do ostění na skrytých držácích + skrytá vodící lišta kotvená do okenního rámu na držácích - délka držáků 85mm, 3ks držáků na výšku vodící lišty. Motorické provedení 2x 10Nm, umístění motoru uprostřed, kabelový vývod do montážní krabice (krabice dodávkou MaR).
|  | 3725/3950 | [25 empty] | POP
|  | výška balu max.450 | [25 empty] | POP
|  | nosič ocel pozink + RAL dle rámu oken; žaluzie - hliník elox + RAL dle rámu oken; vodící lišty, konzoly,spodní profil - hliník elox + RAL dle rámu oken | [25 empty] | POP |  | nosič ocel pozink + RAL dle rámu oken; žaluzie - hliník elox + RAL dle rámu oken; vodící lišty, konzoly,spodní profil - hliník elox + RAL dle rámu oken
|  | včetně kotvících prvků a včetně všech komponentů | [25 empty] | POP
|  | žaluzie napojeny na systém MaR | [25 empty] | POP
|  | osazení viz. detaily, typ schránky s přerušením tepelného mostu - vložené tepelné izolace | [25 empty] | POP
649 | Ž08b | Venkovní žaluzie C80 - montáž v zavěšeném plášti 3250/3950 V+D+M | kus | 20 |  | 0 |  | 0 |  | 0 | 21 | 0 | 0 | 0 | 0 | 0 |  | Vlastní | Indiv | 0 | 0 |  | Práce | Běžná |  |  |  | POL1_
|  | Venkovní žaluzie C80 - montáž v zavěšeném plášti | [25 empty] | POP
|  | Venkovní hliníkové žaluzie s hliníkovými lamelami profilu C-80 - jednostranné naklápění lamel. Samostatná žaluzie s bočním vedením ve vodící liště kotevné do ostění otvoru ke skrytým držákům + vodící liště kotvené do okenního rámu.Výška žaluzie dle tabulky, výška stažené žaluzie max 300mm. Horní držák v provedení pozink, zavěšen na posuvný držák s prodloužením pro krycí plech (3ks), 3 kusy ložisek (žebříčků). Skrytá montáž v rámci zavěšené fasády včetně krycího plechu na šířku otvoru včetně nýtovaných bočnic, krycí plech Al tl. 1,5mm, práškové lakování v odstínu RAL. Vedení v lištách - vodící lišta kotvená do ostění na skrytých držácích + skrytá vodící lišta kotvená do okenního rámu na držácích - délka držáků 85mm, 3ks držáků na výšku vodící lišty. Motorické provedení 2x 10Nm, umístění motoru uprostřed, kabelový vývod do montážní krabice (krabice dodávkou MaR). | [25 empty] | POP |  | Venkovní hliníkové žaluzie s hliníkovými lamelami profilu C-80 - jednostranné naklápění lamel. Samostatná žaluzie s bočním vedením ve vodící liště kotevné do ostění otvoru ke skrytým držákům + vodící liště kotvené do okenního rámu.Výška žaluzie dle tabulky, výška stažené žaluzie max 300mm. Horní držák v provedení pozink, zavěšen na posuvný držák s prodloužením pro krycí plech (3ks), 3 kusy ložisek (žebříčků). Skrytá montáž v rámci zavěšené fasády včetně krycího plechu na šířku otvoru včetně nýtovaných bočnic, krycí plech Al tl. 1,5mm, práškové lakování v odstínu RAL. Vedení v lištách - vodící lišta kotvená do ostění na skrytých držácích + skrytá vodící lišta kotvená do okenního rámu na držácích - délka držáků 85mm, 3ks držáků na výšku vodící lišty. Motorické provedení 2x 10Nm, umístění motoru uprostřed, kabelový vývod do montážní krabice (krabice dodávkou MaR).
|  | 3725/3950 | [25 empty] | POP
|  | výška balu max.450 | [25 empty] | POP
|  | nosič ocel pozink + RAL dle rámu oken; žaluzie - hliník elox + RAL dle rámu oken; vodící lišty, konzoly,spodní profil - hliník elox + RAL dle rámu oken | [25 empty] | POP |  | nosič ocel pozink + RAL dle rámu oken; žaluzie - hliník elox + RAL dle rámu oken; vodící lišty, konzoly,spodní profil - hliník elox + RAL dle rámu oken
|  | včetně kotvících prvků a včetně všech komponentů | [25 empty] | POP
|  | žaluzie napojeny na systém MaR | [25 empty] | POP
|  | osazení viz. detaily, typ schránky s přerušením tepelného mostu - vložené tepelné izolace | [25 empty] | POP
Díl: | 771 | Podlahy z dlaždic a obklady |  |  |  | 0 |  | 0 |  | 0 |  | 0 |  | 7.36 |  | 0 |  |  |  |  | 364.37 | [6 empty] | DIL
650 | 771101101R00 | Vysávání podlah prům.vysavačem pro pokládku dlažby | m2 | 120.42 |  | 0 |  | 0 |  | 0 | 21 | 0 | 0 | 0 | 0 | 0 |  | Vlastní | Indiv | 0.02 | 2.41 |  | Práce | Běžná |  |  |  | POL1_
|  | 1.NP : | [25 empty] | VV | 0
|  | skladba NV02 : | [25 empty] | VV | 0
|  | Z.1.014 : 4,03 |  | 4.03 | [23 empty] | VV | 0
|  | Z.1.015 : 3,99 |  | 3.99 | [23 empty] | VV | 0
|  | Z.1.016 : 6,03 |  | 6.03 | [23 empty] | VV | 0
|  | Z.1.017 : 4,41 |  | 4.41 | [23 empty] | VV | 0
|  | Z.1.018 : 6,95 |  | 6.95 | [23 empty] | VV | 0
|  | Z.1.019 : 1,62 |  | 1.62 | [23 empty] | VV | 0
|  | Z.1.021 : 2,89 |  | 2.89 | [23 empty] | VV | 0
|  | Mezisoučet |  | 29.92 | [23 empty] | VV | 1
|  | 2.NP : | [25 empty] | VV | 0
|  | skladba NV02 : | [25 empty] | VV | 0
|  | Z.2.004 : 4,03 |  | 4.03 | [23 empty] | VV | 0
|  | Z.2.005 : 4,41 |  | 4.41 | [23 empty] | VV | 0
|  | Z.2.006 : 10,65 |  | 10.65 | [23 empty] | VV | 0
|  | Z.2.009 : 3,15 |  | 3.15 | [23 empty] | VV | 0
|  | Z.2.021 : 4,12 |  | 4.12 | [23 empty] | VV | 0
|  | Mezisoučet |  | 26.36 | [23 empty] | VV | 1
|  | 3.NP : | [25 empty] | VV | 0
|  | skladba NV02 : | [25 empty] | VV | 0
|  | Z.3.034 : 3,74 |  | 3.74 | [23 empty] | VV | 0
|  | Z.3.035 : 7,77 |  | 7.77 | [23 empty] | VV | 0
|  | Z.3.036 : 2,66 |  | 2.66 | [23 empty] | VV | 0
|  | Z.3.038 : 9,06 |  | 9.06 | [23 empty] | VV | 0
|  | Z.3.041 : 2,67 |  | 2.67 | [23 empty] | VV | 0
|  | Mezisoučet |  | 25.9 | [23 empty] | VV | 1
|  | 4.NP : | [25 empty] | VV | 0
|  | skladba NV02 : | [25 empty] | VV | 0
|  | Z.4.016a : 9,46 |  | 9.46 | [23 empty] | VV | 0
|  | Z.4.016b : 4,95 |  | 4.95 | [23 empty] | VV | 0
|  | Z.4.017 : 5,92 |  | 5.92 | [23 empty] | VV | 0
|  | Z.4.019 : 4,39 |  | 4.39 | [23 empty] | VV | 0
|  | Z.4.021 : 1,82 |  | 1.82 | [23 empty] | VV | 0
|  | Z.4.022 : 2,18 |  | 2.18 | [23 empty] | VV | 0
|  | Z.4.023 : 1,73 |  | 1.73 | [23 empty] | VV | 0
|  | Z.4.025 : 4,68 |  | 4.68 | [23 empty] | VV | 0
|  | Z.4.026 : 3,11 |  | 3.11 | [23 empty] | VV | 0
|  | Mezisoučet |  | 38.24 | [23 empty] | VV | 1
|  | 5.NP : | [25 empty] | VV | 0
|  | skladba NV02 : | [25 empty] | VV | 0
|  | 0 | [25 empty] | VV | 0
|  | Mezisoučet | [25 empty] | VV | 1
651 | 771101115R00 | Vyrovnání podkladů samonivelační hmotou tloušťky do 10 mm | m2 | 120.42 |  | 0 |  | 0 |  | 0 | 21 | 0 | 0 | 0 | 0 | 0 |  | Vlastní | Indiv | 0.26 | 31.31 |  | Práce | Běžná |  |  |  | POL1_
|  | 1.NP : | [25 empty] | VV | 0
|  | skladba NV02 : | [25 empty] | VV | 0
|  | Z.1.014 : 4,03 |  | 4.03 | [23 empty] | VV | 0
|  | Z.1.015 : 3,99 |  | 3.99 | [23 empty] | VV | 0
|  | Z.1.016 : 6,03 |  | 6.03 | [23 empty] | VV | 0
|  | Z.1.017 : 4,41 |  | 4.41 | [23 empty] | VV | 0
|  | Z.1.018 : 6,95 |  | 6.95 | [23 empty] | VV | 0
|  | Z.1.019 : 1,62 |  | 1.62 | [23 empty] | VV | 0
|  | Z.1.021 : 2,89 |  | 2.89 | [23 empty] | VV | 0
|  | Mezisoučet |  | 29.92 | [23 empty] | VV | 1
|  | 2.NP : | [25 empty] | VV | 0
|  | skladba NV02 : | [25 empty] | VV | 0
|  | Z.2.004 : 4,03 |  | 4.03 | [23 empty] | VV | 0
|  | Z.2.005 : 4,41 |  | 4.41 | [23 empty] | VV | 0
|  | Z.2.006 : 10,65 |  | 10.65 | [23 empty] | VV | 0
|  | Z.2.009 : 3,15 |  | 3.15 | [23 empty] | VV | 0
|  | Z.2.021 : 4,12 |  | 4.12 | [23 empty] | VV | 0
|  | Mezisoučet |  | 26.36 | [23 empty] | VV | 1
|  | 3.NP : | [25 empty] | VV | 0
|  | skladba NV02 : | [25 empty] | VV | 0
|  | Z.3.034 : 3,74 |  | 3.74 | [23 empty] | VV | 0
|  | Z.3.035 : 7,77 |  | 7.77 | [23 empty] | VV | 0
|  | Z.3.036 : 2,66 |  | 2.66 | [23 empty] | VV | 0
|  | Z.3.038 : 9,06 |  | 9.06 | [23 empty] | VV | 0
|  | Z.3.041 : 2,67 |  | 2.67 | [23 empty] | VV | 0
|  | Mezisoučet |  | 25.9 | [23 empty] | VV | 1
|  | 4.NP : | [25 empty] | VV | 0
|  | skladba NV02 : | [25 empty] | VV | 0
|  | Z.4.016a : 9,46 |  | 9.46 | [23 empty] | VV | 0
|  | Z.4.016b : 4,95 |  | 4.95 | [23 empty] | VV | 0
|  | Z.4.017 : 5,92 |  | 5.92 | [23 empty] | VV | 0
|  | Z.4.019 : 4,39 |  | 4.39 | [23 empty] | VV | 0
|  | Z.4.021 : 1,82 |  | 1.82 | [23 empty] | VV | 0
|  | Z.4.022 : 2,18 |  | 2.18 | [23 empty] | VV | 0
|  | Z.4.023 : 1,73 |  | 1.73 | [23 empty] | VV | 0
|  | Z.4.025 : 4,68 |  | 4.68 | [23 empty] | VV | 0
|  | Z.4.026 : 3,11 |  | 3.11 | [23 empty] | VV | 0
|  | Mezisoučet |  | 38.24 | [23 empty] | VV | 1
|  | 5.NP : | [25 empty] | VV | 0
|  | skladba NV02 : | [25 empty] | VV | 0
|  | 0 | [25 empty] | VV | 0
|  | Mezisoučet | [25 empty] | VV | 1
652 | 771101210R00 | Penetrace podkladu pod dlažby | m2 | 120.42 |  | 0 |  | 0 |  | 0 | 21 | 0 | 0.00021 | 0.03 | 0 | 0 |  | Vlastní | Indiv | 0.05 | 6.02 |  | Práce | Běžná |  |  |  | POL1_
|  | 1.NP : | [25 empty] | VV | 0
|  | skladba NV02 : | [25 empty] | VV | 0
|  | Z.1.014 : 4,03 |  | 4.03 | [23 empty] | VV | 0
|  | Z.1.015 : 3,99 |  | 3.99 | [23 empty] | VV | 0
|  | Z.1.016 : 6,03 |  | 6.03 | [23 empty] | VV | 0
|  | Z.1.017 : 4,41 |  | 4.41 | [23 empty] | VV | 0
|  | Z.1.018 : 6,95 |  | 6.95 | [23 empty] | VV | 0
|  | Z.1.019 : 1,62 |  | 1.62 | [23 empty] | VV | 0
|  | Z.1.021 : 2,89 |  | 2.89 | [23 empty] | VV | 0
|  | Mezisoučet |  | 29.92 | [23 empty] | VV | 1
|  | 2.NP : | [25 empty] | VV | 0
|  | skladba NV02 : | [25 empty] | VV | 0
|  | Z.2.004 : 4,03 |  | 4.03 | [23 empty] | VV | 0
|  | Z.2.005 : 4,41 |  | 4.41 | [23 empty] | VV | 0
|  | Z.2.006 : 10,65 |  | 10.65 | [23 empty] | VV | 0
|  | Z.2.009 : 3,15 |  | 3.15 | [23 empty] | VV | 0
|  | Z.2.021 : 4,12 |  | 4.12 | [23 empty] | VV | 0
|  | Mezisoučet |  | 26.36 | [23 empty] | VV | 1
|  | 3.NP : | [25 empty] | VV | 0
|  | skladba NV02 : | [25 empty] | VV | 0
|  | Z.3.034 : 3,74 |  | 3.74 | [23 empty] | VV | 0
|  | Z.3.035 : 7,77 |  | 7.77 | [23 empty] | VV | 0
|  | Z.3.036 : 2,66 |  | 2.66 | [23 empty] | VV | 0
|  | Z.3.038 : 9,06 |  | 9.06 | [23 empty] | VV | 0
|  | Z.3.041 : 2,67 |  | 2.67 | [23 empty] | VV | 0
|  | Mezisoučet |  | 25.9 | [23 empty] | VV | 1
|  | 4.NP : | [25 empty] | VV | 0
|  | skladba NV02 : | [25 empty] | VV | 0
|  | Z.4.016a : 9,46 |  | 9.46 | [23 empty] | VV | 0
|  | Z.4.016b : 4,95 |  | 4.95 | [23 empty] | VV | 0
|  | Z.4.017 : 5,92 |  | 5.92 | [23 empty] | VV | 0
|  | Z.4.019 : 4,39 |  | 4.39 | [23 empty] | VV | 0
|  | Z.4.021 : 1,82 |  | 1.82 | [23 empty] | VV | 0
|  | Z.4.022 : 2,18 |  | 2.18 | [23 empty] | VV | 0
|  | Z.4.023 : 1,73 |  | 1.73 | [23 empty] | VV | 0
|  | Z.4.025 : 4,68 |  | 4.68 | [23 empty] | VV | 0
|  | Z.4.026 : 3,11 |  | 3.11 | [23 empty] | VV | 0
|  | Mezisoučet |  | 38.24 | [23 empty] | VV | 1
|  | 5.NP : | [25 empty] | VV | 0
|  | skladba NV02 : | [25 empty] | VV | 0
|  | 0 | [25 empty] | VV | 0
|  | Mezisoučet | [25 empty] | VV | 1
653 | 771120111R00 | Kladení dlaždic na stupnice do tmele, jedna řada | m | 51 |  | 0 |  | 0 |  | 0 | 21 | 0 | 0 | 0 | 0 | 0 |  | Vlastní | Indiv | 0.456 | 23.26 |  | Práce | Běžná |  |  |  | POL1_
|  | 3.NP : | [25 empty] | VV | 0
|  | Z.3.043 : 1,7*30 |  | 51 | [23 empty] | VV | 0
654 | 771120211R00 | Kladení dlaždic na podstupnice do tmele, 1 řada | m | 51 |  | 0 |  | 0 |  | 0 | 21 | 0 | 0 | 0 | 0 | 0 |  | Vlastní | Indiv | 0.23 | 11.73 |  | Práce | Běžná |  |  |  | POL1_
|  | 3.NP : | [25 empty] | VV | 0
|  | Z.3.043 : 1,7*30 |  | 51 | [23 empty] | VV | 0
655 | 771130211R00 | Obklad sokl. schodišť. stupňov., TM, v. do 100 mm | m | 15 |  | 0 |  | 0 |  | 0 | 21 | 0 | 0 | 0 | 0 | 0 |  | Vlastní | Indiv | 0.377 | 5.66 |  | Práce | Běžná |  |  |  | POL1_
|  | 30*0,5 |  | 15 | [23 empty] | VV | 0
656 | 771471014R00 | Obklad soklíků keram.rovných do MC,20x10, H 10 cm | m | 226.291 |  | 0 |  | 0 |  | 0 | 21 | 0 | 0.00518 | 1.17 | 0 | 0 |  | Vlastní | Indiv | 0.236 | 53.4 |  | Práce | Běžná |  |  |  | POL1_
|  | 1.NP : | [25 empty] | VV | 0
|  | skladba NV02 : | [25 empty] | VV | 0
|  | Z.1.014 : 8,04 |  | 8.04 | [23 empty] | VV | 0
|  | Z.1.015 : 8 |  | 8 | [23 empty] | VV | 0
|  | Z.1.016 : 10,031 |  | 10.03 | [23 empty] | VV | 0
|  | Z.1.017 : 8,4 |  | 8.4 | [23 empty] | VV | 0
|  | Z.1.018 : 10,5 |  | 10.5 | [23 empty] | VV | 0
|  | Z.1.019 : 5,4 |  | 5.4 | [23 empty] | VV | 0
|  | Z.1.021 : 6,81 |  | 6.81 | [23 empty] | VV | 0
|  | Mezisoučet |  | 57.18 | [23 empty] | VV | 1
|  | 2.NP : | [25 empty] | VV | 0
|  | skladba NV02 : | [25 empty] | VV | 0
|  | Z.2.004 : 8,04 |  | 8.04 | [23 empty] | VV | 0
|  | Z.2.005 : 8,4 |  | 8.4 | [23 empty] | VV | 0
|  | Z.2.006 : 14,65 |  | 14.65 | [23 empty] | VV | 0
|  | Z.2.009 : 7,2 |  | 7.2 | [23 empty] | VV | 0
|  | Z.2.021 : 8,68 |  | 8.68 | [23 empty] | VV | 0
|  | Mezisoučet |  | 46.97 | [23 empty] | VV | 1
|  | 3.NP : | [25 empty] | VV | 0
|  | skladba NV02 : | [25 empty] | VV | 0
|  | Z.3.034 : 7,7504 |  | 7.75 | [23 empty] | VV | 0
|  | Z.3.035 : 12,0703 |  | 12.07 | [23 empty] | VV | 0
|  | Z.3.036 : 6,6 |  | 6.6 | [23 empty] | VV | 0
|  | Z.3.038 : 15,0996 |  | 15.1 | [23 empty] | VV | 0
|  | Z.3.041 : 6,6697 |  | 6.67 | [23 empty] | VV | 0
|  | Mezisoučet |  | 48.19 | [23 empty] | VV | 1
|  | 4.NP : | [25 empty] | VV | 0
|  | skladba NV02 : | [25 empty] | VV | 0
|  | Z.4.016a : 12,3 |  | 12.3 | [23 empty] | VV | 0
|  | Z.4.016b : 8,1 |  | 8.1 | [23 empty] | VV | 0
|  | Z.4.017 : 10,04 |  | 10.04 | [23 empty] | VV | 0
|  | Z.4.019 : 9,06 |  | 9.06 | [23 empty] | VV | 0
|  | Z.4.021 : 5,74 |  | 5.74 | [23 empty] | VV | 0
|  | Z.4.022 : 6,35 |  | 6.35 | [23 empty] | VV | 0
|  | Z.4.023 : 6,3 |  | 6.3 | [23 empty] | VV | 0
|  | Z.4.025 : 8,78 |  | 8.78 | [23 empty] | VV | 0
|  | Z.4.026 : 7,28 |  | 7.28 | [23 empty] | VV | 0
|  | Mezisoučet |  | 73.95 | [23 empty] | VV | 1
|  | 5.NP : | [25 empty] | VV | 0
|  | skladba NV02 : | [25 empty] | VV | 0
|  | 0 | [25 empty] | VV | 0
|  | Mezisoučet | [25 empty] | VV | 1
657 | 771479001R00 | Řezání dlaždic keramických pro soklíky | m | 241.291 |  | 0 |  | 0 |  | 0 | 21 | 0 | 0 | 0 | 0 | 0 |  | Vlastní | Indiv | 0.154 | 37.16 |  | Práce | Běžná |  |  |  | POL1_
|  | 1.NP : | [25 empty] | VV | 0
|  | skladba NV02 : | [25 empty] | VV | 0
|  | Z.1.014 : 8,04 |  | 8.04 | [23 empty] | VV | 0
|  | Z.1.015 : 8 |  | 8 | [23 empty] | VV | 0
|  | Z.1.016 : 10,031 |  | 10.03 | [23 empty] | VV | 0
|  | Z.1.017 : 8,4 |  | 8.4 | [23 empty] | VV | 0
|  | Z.1.018 : 10,5 |  | 10.5 | [23 empty] | VV | 0
|  | Z.1.019 : 5,4 |  | 5.4 | [23 empty] | VV | 0
|  | Z.1.021 : 6,81 |  | 6.81 | [23 empty] | VV | 0
|  | Mezisoučet |  | 57.18 | [23 empty] | VV | 1
|  | 2.NP : | [25 empty] | VV | 0
|  | skladba NV02 : | [25 empty] | VV | 0
|  | Z.2.004 : 8,04 |  | 8.04 | [23 empty] | VV | 0
|  | Z.2.005 : 8,4 |  | 8.4 | [23 empty] | VV | 0
|  | Z.2.006 : 14,65 |  | 14.65 | [23 empty] | VV | 0
|  | Z.2.009 : 7,2 |  | 7.2 | [23 empty] | VV | 0
|  | Z.2.021 : 8,68 |  | 8.68 | [23 empty] | VV | 0
|  | Mezisoučet |  | 46.97 | [23 empty] | VV | 1
|  | 3.NP : | [25 empty] | VV | 0
|  | skladba NV02 : | [25 empty] | VV | 0
|  | Z.3.034 : 7,7504 |  | 7.75 | [23 empty] | VV | 0
|  | Z.3.035 : 12,0703 |  | 12.07 | [23 empty] | VV | 0
|  | Z.3.036 : 6,6 |  | 6.6 | [23 empty] | VV | 0
|  | Z.3.038 : 15,0996 |  | 15.1 | [23 empty] | VV | 0
|  | Z.3.041 : 6,6697 |  | 6.67 | [23 empty] | VV | 0
|  | Mezisoučet |  | 48.19 | [23 empty] | VV | 1
|  | 4.NP : | [25 empty] | VV | 0
|  | skladba NV02 : | [25 empty] | VV | 0
|  | Z.4.016a : 12,3 |  | 12.3 | [23 empty] | VV | 0
|  | Z.4.016b : 8,1 |  | 8.1 | [23 empty] | VV | 0
|  | Z.4.017 : 10,04 |  | 10.04 | [23 empty] | VV | 0
|  | Z.4.019 : 9,06 |  | 9.06 | [23 empty] | VV | 0
|  | Z.4.021 : 5,74 |  | 5.74 | [23 empty] | VV | 0
|  | Z.4.022 : 6,35 |  | 6.35 | [23 empty] | VV | 0
|  | Z.4.023 : 6,3 |  | 6.3 | [23 empty] | VV | 0
|  | Z.4.025 : 8,78 |  | 8.78 | [23 empty] | VV | 0
|  | Z.4.026 : 7,28 |  | 7.28 | [23 empty] | VV | 0
|  | Mezisoučet |  | 73.95 | [23 empty] | VV | 1
|  | 5.NP : | [25 empty] | VV | 0
|  | skladba NV02 : | [25 empty] | VV | 0
|  | 0 | [25 empty] | VV | 0
|  | Mezisoučet | [25 empty] | VV | 1
|  | 30*0,5 |  | 15 | [23 empty] | VV | 0
658 | 771575118R00 | Montáž podlah keram.,hladké, tmel, 60x60 cm | m2 | 120.42 |  | 0 |  | 0 |  | 0 | 21 | 0 | 0.00693 | 0.83 | 0 | 0 |  | Vlastní | Indiv | 1.35 | 162.57 |  | Práce | Běžná |  |  |  | POL1_
|  | 1.NP : | [25 empty] | VV | 0
|  | skladba NV02 : | [25 empty] | VV | 0
|  | Z.1.014 : 4,03 |  | 4.03 | [23 empty] | VV | 0
|  | Z.1.015 : 3,99 |  | 3.99 | [23 empty] | VV | 0
|  | Z.1.016 : 6,03 |  | 6.03 | [23 empty] | VV | 0
|  | Z.1.017 : 4,41 |  | 4.41 | [23 empty] | VV | 0
|  | Z.1.018 : 6,95 |  | 6.95 | [23 empty] | VV | 0
|  | Z.1.019 : 1,62 |  | 1.62 | [23 empty] | VV | 0
|  | Z.1.021 : 2,89 |  | 2.89 | [23 empty] | VV | 0
|  | Mezisoučet |  | 29.92 | [23 empty] | VV | 1
|  | 2.NP : | [25 empty] | VV | 0
|  | skladba NV02 : | [25 empty] | VV | 0
|  | Z.2.004 : 4,03 |  | 4.03 | [23 empty] | VV | 0
|  | Z.2.005 : 4,41 |  | 4.41 | [23 empty] | VV | 0
|  | Z.2.006 : 10,65 |  | 10.65 | [23 empty] | VV | 0
|  | Z.2.009 : 3,15 |  | 3.15 | [23 empty] | VV | 0
|  | Z.2.021 : 4,12 |  | 4.12 | [23 empty] | VV | 0
|  | Mezisoučet |  | 26.36 | [23 empty] | VV | 1
|  | 3.NP : | [25 empty] | VV | 0
|  | skladba NV02 : | [25 empty] | VV | 0
|  | Z.3.034 : 3,74 |  | 3.74 | [23 empty] | VV | 0
|  | Z.3.035 : 7,77 |  | 7.77 | [23 empty] | VV | 0
|  | Z.3.036 : 2,66 |  | 2.66 | [23 empty] | VV | 0
|  | Z.3.038 : 9,06 |  | 9.06 | [23 empty] | VV | 0
|  | Z.3.041 : 2,67 |  | 2.67 | [23 empty] | VV | 0
|  | Mezisoučet |  | 25.9 | [23 empty] | VV | 1
|  | 4.NP : | [25 empty] | VV | 0
|  | skladba NV02 : | [25 empty] | VV | 0
|  | Z.4.016a : 9,46 |  | 9.46 | [23 empty] | VV | 0
|  | Z.4.016b : 4,95 |  | 4.95 | [23 empty] | VV | 0
|  | Z.4.017 : 5,92 |  | 5.92 | [23 empty] | VV | 0
|  | Z.4.019 : 4,39 |  | 4.39 | [23 empty] | VV | 0
|  | Z.4.021 : 1,82 |  | 1.82 | [23 empty] | VV | 0
|  | Z.4.022 : 2,18 |  | 2.18 | [23 empty] | VV | 0
|  | Z.4.023 : 1,73 |  | 1.73 | [23 empty] | VV | 0
|  | Z.4.025 : 4,68 |  | 4.68 | [23 empty] | VV | 0
|  | Z.4.026 : 3,11 |  | 3.11 | [23 empty] | VV | 0
|  | Mezisoučet |  | 38.24 | [23 empty] | VV | 1
|  | 5.NP : | [25 empty] | VV | 0
|  | skladba NV02 : | [25 empty] | VV | 0
|  | 0 | [25 empty] | VV | 0
|  | Mezisoučet | [25 empty] | VV | 1
659 | 771578011R00 | Spára podlaha - stěna, silikonem | m | 241.291 |  | 0 |  | 0 |  | 0 | 21 | 0 | 4e-05 | 0.01 | 0 | 0 |  | Vlastní | Indiv | 0.07 | 16.89 |  | Práce | Běžná |  |  |  | POL1_
|  | vč. dodávky a montáže silikonu. | [25 empty] | POP
|  | 1.NP : | [25 empty] | VV | 0
|  | skladba NV02 : | [25 empty] | VV | 0
|  | Z.1.014 : 8,04 |  | 8.04 | [23 empty] | VV | 0
|  | Z.1.015 : 8 |  | 8 | [23 empty] | VV | 0
|  | Z.1.016 : 10,031 |  | 10.03 | [23 empty] | VV | 0
|  | Z.1.017 : 8,4 |  | 8.4 | [23 empty] | VV | 0
|  | Z.1.018 : 10,5 |  | 10.5 | [23 empty] | VV | 0
|  | Z.1.019 : 5,4 |  | 5.4 | [23 empty] | VV | 0
|  | Z.1.021 : 6,81 |  | 6.81 | [23 empty] | VV | 0
|  | Mezisoučet |  | 57.18 | [23 empty] | VV | 1
|  | 2.NP : | [25 empty] | VV | 0
|  | skladba NV02 : | [25 empty] | VV | 0
|  | Z.2.004 : 8,04 |  | 8.04 | [23 empty] | VV | 0
|  | Z.2.005 : 8,4 |  | 8.4 | [23 empty] | VV | 0
|  | Z.2.006 : 14,65 |  | 14.65 | [23 empty] | VV | 0
|  | Z.2.009 : 7,2 |  | 7.2 | [23 empty] | VV | 0
|  | Z.2.021 : 8,68 |  | 8.68 | [23 empty] | VV | 0
|  | Mezisoučet |  | 46.97 | [23 empty] | VV | 1
|  | 3.NP : | [25 empty] | VV | 0
|  | skladba NV02 : | [25 empty] | VV | 0
|  | Z.3.034 : 7,7504 |  | 7.75 | [23 empty] | VV | 0
|  | Z.3.035 : 12,0703 |  | 12.07 | [23 empty] | VV | 0
|  | Z.3.036 : 6,6 |  | 6.6 | [23 empty] | VV | 0
|  | Z.3.038 : 15,0996 |  | 15.1 | [23 empty] | VV | 0
|  | Z.3.041 : 6,6697 |  | 6.67 | [23 empty] | VV | 0
|  | Mezisoučet |  | 48.19 | [23 empty] | VV | 1
|  | 4.NP : | [25 empty] | VV | 0
|  | skladba NV02 : | [25 empty] | VV | 0
|  | Z.4.016a : 12,3 |  | 12.3 | [23 empty] | VV | 0
|  | Z.4.016b : 8,1 |  | 8.1 | [23 empty] | VV | 0
|  | Z.4.017 : 10,04 |  | 10.04 | [23 empty] | VV | 0
|  | Z.4.019 : 9,06 |  | 9.06 | [23 empty] | VV | 0
|  | Z.4.021 : 5,74 |  | 5.74 | [23 empty] | VV | 0
|  | Z.4.022 : 6,35 |  | 6.35 | [23 empty] | VV | 0
|  | Z.4.023 : 6,3 |  | 6.3 | [23 empty] | VV | 0
|  | Z.4.025 : 8,78 |  | 8.78 | [23 empty] | VV | 0
|  | Z.4.026 : 7,28 |  | 7.28 | [23 empty] | VV | 0
|  | Mezisoučet |  | 73.95 | [23 empty] | VV | 1
|  | 5.NP : | [25 empty] | VV | 0
|  | skladba NV02 : | [25 empty] | VV | 0
|  | 0 | [25 empty] | VV | 0
|  | Mezisoučet | [25 empty] | VV | 1
|  | 30*0,5 |  | 15 | [23 empty] | VV | 0
660 | 771579791R00 | Příplatek za plochu podlah keram. do 5 m2 jednotl. | m2 | 63.94 |  | 0 |  | 0 |  | 0 | 21 | 0 | 0 | 0 | 0 | 0 |  | Vlastní | Indiv | 0.03 | 1.92 |  | Práce | Běžná |  |  |  | POL1_
|  | 1.NP : | [25 empty] | VV | 0
|  | skladba NV02 : | [25 empty] | VV | 0
|  | Z.1.014 : 4,03 |  | 4.03 | [23 empty] | VV | 0
|  | Z.1.015 : 3,99 |  | 3.99 | [23 empty] | VV | 0
|  | Z.1.017 : 4,41 |  | 4.41 | [23 empty] | VV | 0
|  | Z.1.019 : 1,62 |  | 1.62 | [23 empty] | VV | 0
|  | Z.1.021 : 2,89 |  | 2.89 | [23 empty] | VV | 0
|  | Mezisoučet |  | 16.94 | [23 empty] | VV | 1
|  | 2.NP : | [25 empty] | VV | 0
|  | skladba NV02 : | [25 empty] | VV | 0
|  | Z.2.004 : 4,03 |  | 4.03 | [23 empty] | VV | 0
|  | Z.2.005 : 4,41 |  | 4.41 | [23 empty] | VV | 0
|  | Z.2.009 : 3,15 |  | 3.15 | [23 empty] | VV | 0
|  | Z.2.021 : 4,33 |  | 4.33 | [23 empty] | VV | 0
|  | Mezisoučet |  | 15.92 | [23 empty] | VV | 1
|  | 3.NP : | [25 empty] | VV | 0
|  | skladba NV02 : | [25 empty] | VV | 0
|  | Z.3.034 : 3,74 |  | 3.74 | [23 empty] | VV | 0
|  | Z.3.036 : 2,66 |  | 2.66 | [23 empty] | VV | 0
|  | Z.3.041 : 2,67 |  | 2.67 | [23 empty] | VV | 0
|  | Mezisoučet |  | 9.07 | [23 empty] | VV | 1
|  | 4.NP : | [25 empty] | VV | 0
|  | skladba NV02 : | [25 empty] | VV | 0
|  | Z.4.016b : 4,07 |  | 4.07 | [23 empty] | VV | 0
|  | Z.4.019 : 4,39 |  | 4.39 | [23 empty] | VV | 0
|  | Z.4.021 : 1,82 |  | 1.82 | [23 empty] | VV | 0
|  | Z.4.022 : 2,18 |  | 2.18 | [23 empty] | VV | 0
|  | Z.4.023 : 2,09 |  | 2.09 | [23 empty] | VV | 0
|  | Z.4.025 : 4,35 |  | 4.35 | [23 empty] | VV | 0
|  | Z.4.026 : 3,11 |  | 3.11 | [23 empty] | VV | 0
|  | Mezisoučet |  | 22.01 | [23 empty] | VV | 1
|  | 5.NP : | [25 empty] | VV | 0
|  | skladba NV02 : | [25 empty] | VV | 0
|  | 0 | [25 empty] | VV | 0
|  | Mezisoučet | [25 empty] | VV | 1
661 | 771589794R00 | Příplatek za spárování epoxidovou pryskyřicí | m2 | 120.42 |  | 0 |  | 0 |  | 0 | 21 | 0 | -4e-05 | 0 | 0 | 0 |  | Vlastní | Indiv | 0.1 | 12.04 |  | Práce | Běžná |  |  |  | POL1_
|  | 1.NP : | [25 empty] | VV | 0
|  | skladba NV02 : | [25 empty] | VV | 0
|  | Z.1.014 : 4,03 |  | 4.03 | [23 empty] | VV | 0
|  | Z.1.015 : 3,99 |  | 3.99 | [23 empty] | VV | 0
|  | Z.1.016 : 6,03 |  | 6.03 | [23 empty] | VV | 0
|  | Z.1.017 : 4,41 |  | 4.41 | [23 empty] | VV | 0
|  | Z.1.018 : 6,95 |  | 6.95 | [23 empty] | VV | 0
|  | Z.1.019 : 1,62 |  | 1.62 | [23 empty] | VV | 0
|  | Z.1.021 : 2,89 |  | 2.89 | [23 empty] | VV | 0
|  | Mezisoučet |  | 29.92 | [23 empty] | VV | 1
|  | 2.NP : | [25 empty] | VV | 0
|  | skladba NV02 : | [25 empty] | VV | 0
|  | Z.2.004 : 4,03 |  | 4.03 | [23 empty] | VV | 0
|  | Z.2.005 : 4,41 |  | 4.41 | [23 empty] | VV | 0
|  | Z.2.006 : 10,65 |  | 10.65 | [23 empty] | VV | 0
|  | Z.2.009 : 3,15 |  | 3.15 | [23 empty] | VV | 0
|  | Z.2.021 : 4,12 |  | 4.12 | [23 empty] | VV | 0
|  | Mezisoučet |  | 26.36 | [23 empty] | VV | 1
|  | 3.NP : | [25 empty] | VV | 0
|  | skladba NV02 : | [25 empty] | VV | 0
|  | Z.3.034 : 3,74 |  | 3.74 | [23 empty] | VV | 0
|  | Z.3.035 : 7,77 |  | 7.77 | [23 empty] | VV | 0
|  | Z.3.036 : 2,66 |  | 2.66 | [23 empty] | VV | 0
|  | Z.3.038 : 9,06 |  | 9.06 | [23 empty] | VV | 0
|  | Z.3.041 : 2,67 |  | 2.67 | [23 empty] | VV | 0
|  | Mezisoučet |  | 25.9 | [23 empty] | VV | 1
|  | 4.NP : | [25 empty] | VV | 0
|  | skladba NV02 : | [25 empty] | VV | 0
|  | Z.4.016a : 9,46 |  | 9.46 | [23 empty] | VV | 0
|  | Z.4.016b : 4,95 |  | 4.95 | [23 empty] | VV | 0
|  | Z.4.017 : 5,92 |  | 5.92 | [23 empty] | VV | 0
|  | Z.4.019 : 4,39 |  | 4.39 | [23 empty] | VV | 0
|  | Z.4.021 : 1,82 |  | 1.82 | [23 empty] | VV | 0
|  | Z.4.022 : 2,18 |  | 2.18 | [23 empty] | VV | 0
|  | Z.4.023 : 1,73 |  | 1.73 | [23 empty] | VV | 0
|  | Z.4.025 : 4,68 |  | 4.68 | [23 empty] | VV | 0
|  | Z.4.026 : 3,11 |  | 3.11 | [23 empty] | VV | 0
|  | Mezisoučet |  | 38.24 | [23 empty] | VV | 1
|  | 5.NP : | [25 empty] | VV | 0
|  | skladba NV02 : | [25 empty] | VV | 0
|  | 0 | [25 empty] | VV | 0
|  | Mezisoučet | [25 empty] | VV | 1
662 | 998771203R00 | Přesun hmot pro podlahy z dlaždic, výšky do 24 m | % | 4457.6485 |  | 0 |  | 0 |  | 0 | 21 | 0 | 0 | 0 | 0 | 0 |  | Vlastní | Indiv | 0 | 0 |  | Práce | Běžná |  |  |  | POL1_7
663 | 235215931R | Stěrka samonivelační | kg | 1445.04 |  | 0 |  | 0 |  | 0 | 21 | 0 | 0.001 | 1.45 | 0 | 0 |  | Vlastní | Indiv | 0 | 0 |  | Specifikace | Běžná |  |  |  | POL3_
|  | Začátek provozního součtu | [25 empty] | VV
|  | 1.NP : | [25 empty] | VV | 2
|  | skladba NV02 : | [25 empty] | VV | 2
|  | Z.1.014 : 4,03 |  | 4.03 | [23 empty] | VV | 2
|  | Z.1.015 : 3,99 |  | 3.99 | [23 empty] | VV | 2
|  | Z.1.016 : 6,03 |  | 6.03 | [23 empty] | VV | 2
|  | Z.1.017 : 4,41 |  | 4.41 | [23 empty] | VV | 2
|  | Z.1.018 : 6,95 |  | 6.95 | [23 empty] | VV | 2
|  | Z.1.019 : 1,62 |  | 1.62 | [23 empty] | VV | 2
|  | Z.1.021 : 2,89 |  | 2.89 | [23 empty] | VV | 2
[28 empty] | VV | 2
|  | 2.NP : | [25 empty] | VV | 2
|  | skladba NV02 : | [25 empty] | VV | 2
|  | Z.2.004 : 4,03 |  | 4.03 | [23 empty] | VV | 2
|  | Z.2.005 : 4,41 |  | 4.41 | [23 empty] | VV | 2
|  | Z.2.006 : 10,65 |  | 10.65 | [23 empty] | VV | 2
|  | Z.2.009 : 3,15 |  | 3.15 | [23 empty] | VV | 2
|  | Z.2.021 : 4,12 |  | 4.12 | [23 empty] | VV | 2
[28 empty] | VV | 2
|  | 3.NP : | [25 empty] | VV | 2
|  | skladba NV02 : | [25 empty] | VV | 2
|  | Z.3.034 : 3,74 |  | 3.74 | [23 empty] | VV | 2
|  | Z.3.035 : 7,77 |  | 7.77 | [23 empty] | VV | 2
|  | Z.3.036 : 2,66 |  | 2.66 | [23 empty] | VV | 2
|  | Z.3.038 : 9,06 |  | 9.06 | [23 empty] | VV | 2
|  | Z.3.041 : 2,67 |  | 2.67 | [23 empty] | VV | 2
[28 empty] | VV | 2
|  | 4.NP : | [25 empty] | VV | 2
|  | skladba NV02 : | [25 empty] | VV | 2
|  | Z.4.016a : 9,46 |  | 9.46 | [23 empty] | VV | 2
|  | Z.4.016b : 4,95 |  | 4.95 | [23 empty] | VV | 2
|  | Z.4.017 : 5,92 |  | 5.92 | [23 empty] | VV | 2
|  | Z.4.019 : 4,39 |  | 4.39 | [23 empty] | VV | 2
|  | Z.4.021 : 1,82 |  | 1.82 | [23 empty] | VV | 2
|  | Z.4.022 : 2,18 |  | 2.18 | [23 empty] | VV | 2
|  | Z.4.023 : 1,73 |  | 1.73 | [23 empty] | VV | 2
|  | Z.4.025 : 4,68 |  | 4.68 | [23 empty] | VV | 2
|  | Z.4.026 : 3,11 |  | 3.11 | [23 empty] | VV | 2
|  | Mezisoučet |  | 120.42 | [23 empty] | VV | 3
[28 empty] | VV | 2
|  | 5.NP : | [25 empty] | VV | 2
|  | skladba NV02 : | [25 empty] | VV | 2
|  | 0 | [25 empty] | VV | 2
[28 empty] | VV | 2
|  | Konec provozního součtu | [25 empty] | VV
|  | 120,42*1,5*8 |  | 1445.04 | [23 empty] | VV | 0
664 | 597642070R | Dlažba reliéfní slinitá matná 600x600x9 mm | m2 | 201.4215 |  | 0 |  | 0 |  | 0 | 21 | 0 | 0.0192 | 3.87 | 0 | 0 |  | Vlastní | Indiv | 0 | 0 |  | Specifikace | Běžná |  |  |  | POL3_
|  | Začátek provozního součtu | [25 empty] | VV
|  | 1.NP : | [25 empty] | VV | 2
|  | skladba NV02 : | [25 empty] | VV | 2
|  | Z.1.014 : 4,03 |  | 4.03 | [23 empty] | VV | 2
|  | Z.1.015 : 3,99 |  | 3.99 | [23 empty] | VV | 2
|  | Z.1.016 : 6,03 |  | 6.03 | [23 empty] | VV | 2
|  | Z.1.017 : 4,41 |  | 4.41 | [23 empty] | VV | 2
|  | Z.1.018 : 6,95 |  | 6.95 | [23 empty] | VV | 2
|  | Z.1.019 : 1,62 |  | 1.62 | [23 empty] | VV | 2
|  | Z.1.021 : 2,89 |  | 2.89 | [23 empty] | VV | 2
[28 empty] | VV | 2
|  | 2.NP : | [25 empty] | VV | 2
|  | skladba NV02 : | [25 empty] | VV | 2
|  | Z.2.004 : 4,03 |  | 4.03 | [23 empty] | VV | 2
|  | Z.2.005 : 4,41 |  | 4.41 | [23 empty] | VV | 2
|  | Z.2.006 : 10,65 |  | 10.65 | [23 empty] | VV | 2
|  | Z.2.009 : 3,15 |  | 3.15 | [23 empty] | VV | 2
|  | Z.2.021 : 4,12 |  | 4.12 | [23 empty] | VV | 2
[28 empty] | VV | 2
|  | 3.NP : | [25 empty] | VV | 2
|  | skladba NV02 : | [25 empty] | VV | 2
|  | Z.3.034 : 3,74 |  | 3.74 | [23 empty] | VV | 2
|  | Z.3.035 : 7,77 |  | 7.77 | [23 empty] | VV | 2
|  | Z.3.036 : 2,66 |  | 2.66 | [23 empty] | VV | 2
|  | Z.3.038 : 9,06 |  | 9.06 | [23 empty] | VV | 2
|  | Z.3.041 : 2,67 |  | 2.67 | [23 empty] | VV | 2
[28 empty] | VV | 2
|  | 4.NP : | [25 empty] | VV | 2
|  | skladba NV02 : | [25 empty] | VV | 2
|  | Z.4.016a : 9,46 |  | 9.46 | [23 empty] | VV | 2
|  | Z.4.016b : 4,95 |  | 4.95 | [23 empty] | VV | 2
|  | Z.4.017 : 5,92 |  | 5.92 | [23 empty] | VV | 2
|  | Z.4.019 : 4,39 |  | 4.39 | [23 empty] | VV | 2
|  | Z.4.021 : 1,82 |  | 1.82 | [23 empty] | VV | 2
|  | Z.4.022 : 2,18 |  | 2.18 | [23 empty] | VV | 2
|  | Z.4.023 : 1,73 |  | 1.73 | [23 empty] | VV | 2
|  | Z.4.025 : 4,68 |  | 4.68 | [23 empty] | VV | 2
|  | Z.4.026 : 3,11 |  | 3.11 | [23 empty] | VV | 2
[28 empty] | VV | 2
|  | 5.NP : | [25 empty] | VV | 2
|  | skladba NV02 : | [25 empty] | VV | 2
|  | 0 | [25 empty] | VV | 2
|  | Mezisoučet |  | 120.42 | [23 empty] | VV | 3
|  | Konec provozního součtu | [25 empty] | VV
[28 empty] | VV | 0
|  | 120,42*1,15 |  | 138.483 | [23 empty] | VV | 0
|  | 3.NP : | [25 empty] | VV | 0
|  | Z.3.043 : 1,7*30*0,6*1,15 |  | 35.19 | [23 empty] | VV | 0
[28 empty] | VV | 0
|  | Začátek provozního součtu | [25 empty] | VV
|  | Mezisoučet | [25 empty] | VV | 3
|  | Konec provozního součtu | [25 empty] | VV
|  | 226,291*0,1*1,15 |  | 26.0235 | [23 empty] | VV | 0
|  | 15*0,1*1,15 |  | 1.725 | [23 empty] | VV | 0
Díl: | 776 | Podlahy povlakové |  |  |  | 0 |  | 0 |  | 0 |  | 0 |  | 11.68 |  | 0 |  |  |  |  | 974.71 | [6 empty] | DIL
665 | 776101101R00 | Vysávání podlah prům.vysavačem pod povlak.podlahy | m2 | 1126.41 |  | 0 |  | 0 |  | 0 | 21 | 0 | 0 | 0 | 0 | 0 |  | Vlastní | Indiv | 0.02 | 22.53 |  | Práce | Běžná |  |  |  | POL1_
|  | Začátek provozního součtu | [25 empty] | VV
|  | NV04 : | [25 empty] | VV | 2
|  | 1.PP : | [25 empty] | VV | 2
|  | Z.0.004 : 0 | [25 empty] | VV | 2
|  | 3.NP : | [25 empty] | VV | 2
|  | 399,4 |  | 399.4 | [23 empty] | VV | 2
|  | Z.3.002 : 0 | [25 empty] | VV | 2
|  | 4.NP : | [25 empty] | VV | 2
|  | Z.4.030 : 0 | [25 empty] | VV | 2
|  | Mezisoučet |  | 399.4 | [23 empty] | VV | 3
|  | Konec provozního součtu | [25 empty] | VV
|  | 399,4 |  | 399.4 | [23 empty] | VV | 0
|  | Začátek provozního součtu | [25 empty] | VV
|  | NV05 : | [25 empty] | VV | 2
|  | 1.NP : | [25 empty] | VV | 2
|  | 91,83 |  | 91.83 | [23 empty] | VV | 2
|  | 2.NP : | [25 empty] | VV | 2
|  | 0 : 51,5 |  | 51.5 | [23 empty] | VV | 2
|  | 3.NP : | [25 empty] | VV | 2
|  | 0 : 119,38 |  | 119.38 | [23 empty] | VV | 2
|  | 4.NP : | [25 empty] | VV | 2
|  | 413,22 |  | 413.22 | [23 empty] | VV | 2
|  | Mezisoučet |  | 675.93 | [23 empty] | VV | 3
|  | Konec provozního součtu | [25 empty] | VV
|  | 675,93 |  | 675.93 | [23 empty] | VV | 0
|  | Začátek provozního součtu | [25 empty] | VV
|  | NV.03 : | [25 empty] | VV | 2
|  | 1.PP : | [25 empty] | VV | 2
|  | Z0.004 : 14,14 |  | 14.14 | [23 empty] | VV | 2
|  | 3.NP : | [25 empty] | VV | 2
|  | Z.3.002 : 9,3 |  | 9.3 | [23 empty] | VV | 2
|  | Z.3.004 : 0 | [25 empty] | VV | 2
|  | Z.3.005 : 0 | [25 empty] | VV | 2
|  | Z.3.006 : 0 | [25 empty] | VV | 2
|  | Z.3.007 : 0 | [25 empty] | VV | 2
|  | Z.3.008 : 0 | [25 empty] | VV | 2
|  | Z.3.009 : 0 | [25 empty] | VV | 2
|  | Z.3.010 : 0 | [25 empty] | VV | 2
|  | Z.3.011 : 0 | [25 empty] | VV | 2
|  | Z.3.012 : 0 | [25 empty] | VV | 2
|  | Z.3.013 : 0 | [25 empty] | VV | 2
|  | Z.3.014 : 0 | [25 empty] | VV | 2
|  | Z.3.015 : 0 | [25 empty] | VV | 2
|  | Z.3.015a : 0 | [25 empty] | VV | 2
|  | 3.042 : 13,53 |  | 13.53 | [23 empty] | VV | 2
|  | 4.NP : | [25 empty] | VV | 2
|  | Z.4.030 : 14,11 |  | 14.11 | [23 empty] | VV | 2
[28 empty] | VV | 2
|  | Mezisoučet |  | 51.08 | [23 empty] | VV | 3
|  | Konec provozního součtu | [25 empty] | VV
|  | 51,08 |  | 51.08 | [23 empty] | VV | 0
666 | 776101115R00 | Vyrovnání podkladů samonivelační hmotou | m2 | 1126.41 |  | 0 |  | 0 |  | 0 | 21 | 0 | 0 | 0 | 0 | 0 |  | Vlastní | Indiv | 0.15 | 168.96 |  | Práce | Běžná |  |  |  | POL1_
|  | Začátek provozního součtu | [25 empty] | VV
|  | NV04 : | [25 empty] | VV | 2
|  | 1.PP : | [25 empty] | VV | 2
|  | Z.0.004 : 0 | [25 empty] | VV | 2
|  | 3.NP : | [25 empty] | VV | 2
|  | 399,4 |  | 399.4 | [23 empty] | VV | 2
|  | Z.3.002 : 0 | [25 empty] | VV | 2
|  | 4.NP : | [25 empty] | VV | 2
|  | Z.4.030 : 0 | [25 empty] | VV | 2
|  | Mezisoučet |  | 399.4 | [23 empty] | VV | 3
|  | Konec provozního součtu | [25 empty] | VV
|  | 399,4 |  | 399.4 | [23 empty] | VV | 0
|  | Začátek provozního součtu | [25 empty] | VV
|  | NV05 : | [25 empty] | VV | 2
|  | 1.NP : | [25 empty] | VV | 2
|  | 91,83 |  | 91.83 | [23 empty] | VV | 2
|  | 2.NP : | [25 empty] | VV | 2
|  | 0 : 51,5 |  | 51.5 | [23 empty] | VV | 2
|  | 3.NP : | [25 empty] | VV | 2
|  | 0 : 119,38 |  | 119.38 | [23 empty] | VV | 2
|  | 4.NP : | [25 empty] | VV | 2
|  | 413,22 |  | 413.22 | [23 empty] | VV | 2
|  | Mezisoučet |  | 675.93 | [23 empty] | VV | 3
|  | Konec provozního součtu | [25 empty] | VV
|  | 675,93 |  | 675.93 | [23 empty] | VV | 0
|  | Začátek provozního součtu | [25 empty] | VV
|  | NV.03 : | [25 empty] | VV | 2
|  | 1.PP : | [25 empty] | VV | 2
|  | Z0.004 : 14,14 |  | 14.14 | [23 empty] | VV | 2
|  | 3.NP : | [25 empty] | VV | 2
|  | Z.3.002 : 9,3 |  | 9.3 | [23 empty] | VV | 2
|  | Z.3.004 : 0 | [25 empty] | VV | 2
|  | Z.3.005 : 0 | [25 empty] | VV | 2
|  | Z.3.006 : 0 | [25 empty] | VV | 2
|  | Z.3.007 : 0 | [25 empty] | VV | 2
|  | Z.3.008 : 0 | [25 empty] | VV | 2
|  | Z.3.009 : 0 | [25 empty] | VV | 2
|  | Z.3.010 : 0 | [25 empty] | VV | 2
|  | Z.3.011 : 0 | [25 empty] | VV | 2
|  | Z.3.012 : 0 | [25 empty] | VV | 2
|  | Z.3.013 : 0 | [25 empty] | VV | 2
|  | Z.3.014 : 0 | [25 empty] | VV | 2
|  | Z.3.015 : 0 | [25 empty] | VV | 2
|  | Z.3.015a : 0 | [25 empty] | VV | 2
|  | 3.042 : 13,53 |  | 13.53 | [23 empty] | VV | 2
|  | 4.NP : | [25 empty] | VV | 2
|  | Z.4.030 : 14,11 |  | 14.11 | [23 empty] | VV | 2
[28 empty] | VV | 2
|  | Mezisoučet |  | 51.08 | [23 empty] | VV | 3
|  | Konec provozního součtu | [25 empty] | VV
|  | 51,08 |  | 51.08 | [23 empty] | VV | 0
667 | 776101121R00 | Provedení penetrace podkladu pod.povlak.podlahy | m2 | 1126.41 |  | 0 |  | 0 |  | 0 | 21 | 0 | 0 | 0 | 0 | 0 |  | Vlastní | Indiv | 0.05 | 56.32 |  | Práce | Běžná |  |  |  | POL1_
|  | Začátek provozního součtu | [25 empty] | VV
|  | NV04 : | [25 empty] | VV | 2
|  | 1.PP : | [25 empty] | VV | 2
|  | Z.0.004 : 0 | [25 empty] | VV | 2
|  | 3.NP : | [25 empty] | VV | 2
|  | 399,4 |  | 399.4 | [23 empty] | VV | 2
|  | Z.3.002 : 0 | [25 empty] | VV | 2
|  | 4.NP : | [25 empty] | VV | 2
|  | Z.4.030 : 0 | [25 empty] | VV | 2
|  | Mezisoučet |  | 399.4 | [23 empty] | VV | 3
|  | Konec provozního součtu | [25 empty] | VV
|  | 399,4 |  | 399.4 | [23 empty] | VV | 0
|  | Začátek provozního součtu | [25 empty] | VV
|  | NV05 : | [25 empty] | VV | 2
|  | 1.NP : | [25 empty] | VV | 2
|  | 91,83 |  | 91.83 | [23 empty] | VV | 2
|  | 2.NP : | [25 empty] | VV | 2
|  | 0 : 51,5 |  | 51.5 | [23 empty] | VV | 2
|  | 3.NP : | [25 empty] | VV | 2
|  | 0 : 119,38 |  | 119.38 | [23 empty] | VV | 2
|  | 4.NP : | [25 empty] | VV | 2
|  | 413,22 |  | 413.22 | [23 empty] | VV | 2
|  | Mezisoučet |  | 675.93 | [23 empty] | VV | 3
|  | Konec provozního součtu | [25 empty] | VV
|  | 675,93 |  | 675.93 | [23 empty] | VV | 0
|  | Začátek provozního součtu | [25 empty] | VV
|  | NV.03 : | [25 empty] | VV | 2
|  | 1.PP : | [25 empty] | VV | 2
|  | Z0.004 : 14,14 |  | 14.14 | [23 empty] | VV | 2
|  | 3.NP : | [25 empty] | VV | 2
|  | Z.3.002 : 9,3 |  | 9.3 | [23 empty] | VV | 2
|  | Z.3.004 : 0 | [25 empty] | VV | 2
|  | Z.3.005 : 0 | [25 empty] | VV | 2
|  | Z.3.006 : 0 | [25 empty] | VV | 2
|  | Z.3.007 : 0 | [25 empty] | VV | 2
|  | Z.3.008 : 0 | [25 empty] | VV | 2
|  | Z.3.009 : 0 | [25 empty] | VV | 2
|  | Z.3.010 : 0 | [25 empty] | VV | 2
|  | Z.3.011 : 0 | [25 empty] | VV | 2
|  | Z.3.012 : 0 | [25 empty] | VV | 2
|  | Z.3.013 : 0 | [25 empty] | VV | 2
|  | Z.3.014 : 0 | [25 empty] | VV | 2
|  | Z.3.015 : 0 | [25 empty] | VV | 2
|  | Z.3.015a : 0 | [25 empty] | VV | 2
|  | 3.042 : 13,53 |  | 13.53 | [23 empty] | VV | 2
|  | 4.NP : | [25 empty] | VV | 2
|  | Z.4.030 : 14,11 |  | 14.11 | [23 empty] | VV | 2
[28 empty] | VV | 2
|  | Mezisoučet |  | 51.08 | [23 empty] | VV | 3
|  | Konec provozního součtu | [25 empty] | VV
|  | 51,08 |  | 51.08 | [23 empty] | VV | 0
668 | 776421100RU1 | Lepení podlahových soklíků z PVC a vinylu včetně dodávky soklíku PVC | m | 1073.702 |  | 0 |  | 0 |  | 0 | 21 | 0 | 8e-05 | 0.09 | 0 | 0 |  | Vlastní | Indiv | 0.14 | 150.32 |  | Práce | Běžná |  |  |  | POL1_
|  | NV.03 : | [25 empty] | VV | 0
|  | 1.PP : | [25 empty] | VV | 0
|  | Z0.004 : 15,08 |  | 15.08 | [23 empty] | VV | 0
|  | 3.NP : | [25 empty] | VV | 0
|  | 2,4,5,6,7,8,9,10,11,12,13,14,15,15a : 236,01 |  | 236.01 | [23 empty] | VV | 0
|  | 4.NP : | [25 empty] | VV | 0
|  | Z.4.030 : 15 |  | 15 | [23 empty] | VV | 0
|  | Mezisoučet |  | 266.09 | [23 empty] | VV | 1
|  | NV04 : | [25 empty] | VV | 0
|  | 3.NP : | [25 empty] | VV | 0
|  | 16,7,20,21,22,23,25,26,27,28,29,33,42 : 269,608 |  | 269.608 | [23 empty] | VV | 0
|  | 4.NP : | [25 empty] | VV | 0
|  | 3,4,5,6,7,8,9,10,11a,11b,11c,13,14,20 : 301,344 |  | 301.344 | [23 empty] | VV | 0
|  | Mezisoučet |  | 570.952 | [23 empty] | VV | 1
|  | NV05 : | [25 empty] | VV | 0
|  | 1.NP : | [25 empty] | VV | 0
|  | 8,9,10,11,12,20,25 : 110,29-10 |  | 100.29 | [23 empty] | VV | 0
|  | 2.NP : | [25 empty] | VV | 0
|  | 14,15,16,20 : 57,21 |  | 57.21 | [23 empty] | VV | 0
|  | 3.NP : | [25 empty] | VV | 0
|  | 3,18,24,31 : 79,16 |  | 79.16 | [23 empty] | VV | 0
|  | Mezisoučet |  | 236.66 | [23 empty] | VV | 1
669 | 776521100R00 | Lepení povlak.podlah z pásů PVC | m2 | 675.93 |  | 0 |  | 0 |  | 0 | 21 | 0 | 0.00025 | 0.17 | 0 | 0 |  | Vlastní | Indiv | 0.38 | 256.85 |  | Práce | Běžná |  |  |  | POL1_
|  | Začátek provozního součtu | [25 empty] | VV
|  | NV05 : | [25 empty] | VV | 2
|  | 1.NP : | [25 empty] | VV | 2
|  | 91,83 |  | 91.83 | [23 empty] | VV | 2
|  | 2.NP : | [25 empty] | VV | 2
|  | 0 : 51,5 |  | 51.5 | [23 empty] | VV | 2
|  | 3.NP : | [25 empty] | VV | 2
|  | 0 : 119,38 |  | 119.38 | [23 empty] | VV | 2
|  | 4.NP : | [25 empty] | VV | 2
|  | 413,22 |  | 413.22 | [23 empty] | VV | 2
|  | Mezisoučet |  | 675.93 | [23 empty] | VV | 3
|  | Konec provozního součtu | [25 empty] | VV
|  | 675,93 |  | 675.93 | [23 empty] | VV | 0
670 | 776521130R00 | Lepení podlah povlakových z pásů PVC, vodivých | m2 | 450.48 |  | 0 |  | 0 |  | 0 | 21 | 0 | 0.00042 | 0.19 | 0 | 0 |  | Vlastní | Indiv | 0.61 | 274.79 |  | Práce | Běžná |  |  |  | POL1_
|  | Začátek provozního součtu | [25 empty] | VV
|  | NV04 : | [25 empty] | VV | 2
|  | 3.NP : | [25 empty] | VV | 2
|  | 399,4 |  | 399.4 | [23 empty] | VV | 2
|  | 4.NP : | [25 empty] | VV | 2
|  | 0 | [25 empty] | VV | 2
|  | Mezisoučet |  | 399.4 | [23 empty] | VV | 3
|  | Konec provozního součtu | [25 empty] | VV
|  | 399,4 |  | 399.4 | [23 empty] | VV | 0
|  | Začátek provozního součtu | [25 empty] | VV
|  | NV.03 : | [25 empty] | VV | 2
|  | 1.PP : | [25 empty] | VV | 2
|  | Z0.004 : 14,14 |  | 14.14 | [23 empty] | VV | 2
|  | 3.NP : | [25 empty] | VV | 2
|  | Z.3.002 : 9,3 |  | 9.3 | [23 empty] | VV | 2
|  | Z.3.004 : 0 | [25 empty] | VV | 2
|  | Z.3.005 : 0 | [25 empty] | VV | 2
|  | Z.3.006 : 0 | [25 empty] | VV | 2
|  | Z.3.007 : 0 | [25 empty] | VV | 2
|  | Z.3.008 : 0 | [25 empty] | VV | 2
|  | Z.3.009 : 0 | [25 empty] | VV | 2
|  | Z.3.010 : 0 | [25 empty] | VV | 2
|  | Z.3.011 : 0 | [25 empty] | VV | 2
|  | Z.3.012 : 0 | [25 empty] | VV | 2
|  | Z.3.013 : 0 | [25 empty] | VV | 2
|  | Z.3.014 : 0 | [25 empty] | VV | 2
|  | Z.3.015 : 0 | [25 empty] | VV | 2
|  | Z.3.015a : 0 | [25 empty] | VV | 2
|  | 3.042 : 13,53 |  | 13.53 | [23 empty] | VV | 2
|  | 4.NP : | [25 empty] | VV | 2
|  | Z.4.030 : 14,11 |  | 14.11 | [23 empty] | VV | 2
[28 empty] | VV | 2
|  | Mezisoučet |  | 51.08 | [23 empty] | VV | 3
|  | Konec provozního součtu | [25 empty] | VV
|  | 51,08 |  | 51.08 | [23 empty] | VV | 0
671 | 776994111R00 | Svařování povlakových podlah z pásů nebo čtverců | m | 561.725 |  | 0 |  | 0 |  | 0 | 21 | 0 | 4e-05 | 0.02 | 0 | 0 |  | Vlastní | Indiv | 0.08 | 44.94 |  | Práce | Běžná |  |  |  | POL1_
|  | Začátek provozního součtu | [25 empty] | VV
|  | NV.03 : | [25 empty] | VV | 2
|  | 1.PP : | [25 empty] | VV | 2
|  | Z0.004 : 14,14 |  | 14.14 | [23 empty] | VV | 2
|  | 3.NP : | [25 empty] | VV | 2
|  | Z.3.002 : 9,3 |  | 9.3 | [23 empty] | VV | 2
|  | Z.3.004 : 2,23 |  | 2.23 | [23 empty] | VV | 2
|  | Z.3.005 : 25,42 |  | 25.42 | [23 empty] | VV | 2
|  | Z.3.006 : 7,04 |  | 7.04 | [23 empty] | VV | 2
|  | Z.3.007 : 6,06 |  | 6.06 | [23 empty] | VV | 2
|  | Z.3.008 : 3,75 |  | 3.75 | [23 empty] | VV | 2
|  | Z.3.009 : 10,33 |  | 10.33 | [23 empty] | VV | 2
|  | Z.3.010 : 0,95 |  | 0.95 | [23 empty] | VV | 2
|  | Z.3.011 : 4,05 |  | 4.05 | [23 empty] | VV | 2
|  | Z.3.012 : 13,52 |  | 13.52 | [23 empty] | VV | 2
|  | Z.3.013 : 13,52 |  | 13.52 | [23 empty] | VV | 2
|  | Z.3.014 : 18,96 |  | 18.96 | [23 empty] | VV | 2
|  | Z.3.015 : 23,15 |  | 23.15 | [23 empty] | VV | 2
|  | Z.3.015a : 3,56 |  | 3.56 | [23 empty] | VV | 2
|  | 4.NP : | [25 empty] | VV | 2
|  | Z.4.030 : 14,11 |  | 14.11 | [23 empty] | VV | 2
[28 empty] | VV | 2
|  | NV04 : | [25 empty] | VV | 2
|  | 3.NP : | [25 empty] | VV | 2
|  | 16,7,20,21,22,23,25,26,27,28,29,33,42 : 316 |  | 316 | [23 empty] | VV | 2
|  | 4.NP : | [25 empty] | VV | 2
|  | 3,4,5,6,7,8,9,10,11a,11b,11c,13,14,20 : 729,22-316 |  | 413.22 | [23 empty] | VV | 2
[28 empty] | VV | 2
|  | NV05 : | [25 empty] | VV | 2
|  | 1.NP : | [25 empty] | VV | 2
|  | 8,9,10,11,12,20,25 : 92,31 |  | 92.31 | [23 empty] | VV | 2
|  | 2.NP : | [25 empty] | VV | 2
|  | 14,15,16,20 : 51,5 |  | 51.5 | [23 empty] | VV | 2
|  | 3.NP : | [25 empty] | VV | 2
|  | 3,18,24,31 : 80,33 |  | 80.33 | [23 empty] | VV | 2
[28 empty] | VV | 2
|  | Mezisoučet |  | 1123.45 | [23 empty] | VV | 3
|  | Konec provozního součtu | [25 empty] | VV
|  | 1123,45*0,5 |  | 561.725 | [23 empty] | VV | 0
|  | Mezisoučet |  | 561.725 | [23 empty] | VV | 1
672 | 998776203R00 | Přesun hmot pro podlahy povlakové, výšky do 24 m | % | 19748.1583 |  | 0 |  | 0 |  | 0 | 21 | 0 | 0 | 0 | 0 | 0 |  | Vlastní | Indiv | 0 | 0 |  | Práce | Běžná |  |  |  | POL1_7
673 | 23521593R | Stěrka samonivelační | kg | 6758.46 |  | 0 |  | 0 |  | 0 | 21 | 0 | 0.001 | 6.76 | 0 | 0 |  | Vlastní | Indiv | 0 | 0 |  | Specifikace | Běžná |  |  |  | POL3_
|  | Začátek provozního součtu | [25 empty] | VV
|  | NV04 : | [25 empty] | VV | 2
|  | 1.PP : | [25 empty] | VV | 2
|  | Z.0.004 : 0 | [25 empty] | VV | 2
|  | 3.NP : | [25 empty] | VV | 2
|  | 399,4 |  | 399.4 | [23 empty] | VV | 2
|  | Z.3.002 : 0 | [25 empty] | VV | 2
|  | 4.NP : | [25 empty] | VV | 2
|  | Z.4.030 : 0 | [25 empty] | VV | 2
|  | Mezisoučet |  | 399.4 | [23 empty] | VV | 3
|  | Konec provozního součtu | [25 empty] | VV
|  | 399,4*1,5*4 |  | 2396.4 | [23 empty] | VV | 0
|  | Začátek provozního součtu | [25 empty] | VV
|  | NV05 : | [25 empty] | VV | 2
|  | 1.NP : | [25 empty] | VV | 2
|  | 91,83 |  | 91.83 | [23 empty] | VV | 2
|  | 2.NP : | [25 empty] | VV | 2
|  | 0 : 51,5 |  | 51.5 | [23 empty] | VV | 2
|  | 3.NP : | [25 empty] | VV | 2
|  | 0 : 119,38 |  | 119.38 | [23 empty] | VV | 2
|  | 4.NP : | [25 empty] | VV | 2
|  | 413,22 |  | 413.22 | [23 empty] | VV | 2
|  | Mezisoučet |  | 675.93 | [23 empty] | VV | 3
|  | Konec provozního součtu | [25 empty] | VV
|  | 675,93*1,5*4 |  | 4055.58 | [23 empty] | VV | 0
|  | Začátek provozního součtu | [25 empty] | VV
|  | NV.03 : | [25 empty] | VV | 2
|  | 1.PP : | [25 empty] | VV | 2
|  | Z0.004 : 14,14 |  | 14.14 | [23 empty] | VV | 2
|  | 3.NP : | [25 empty] | VV | 2
|  | Z.3.002 : 9,3 |  | 9.3 | [23 empty] | VV | 2
|  | Z.3.004 : 0 | [25 empty] | VV | 2
|  | Z.3.005 : 0 | [25 empty] | VV | 2
|  | Z.3.006 : 0 | [25 empty] | VV | 2
|  | Z.3.007 : 0 | [25 empty] | VV | 2
|  | Z.3.008 : 0 | [25 empty] | VV | 2
|  | Z.3.009 : 0 | [25 empty] | VV | 2
|  | Z.3.010 : 0 | [25 empty] | VV | 2
|  | Z.3.011 : 0 | [25 empty] | VV | 2
|  | Z.3.012 : 0 | [25 empty] | VV | 2
|  | Z.3.013 : 0 | [25 empty] | VV | 2
|  | Z.3.014 : 0 | [25 empty] | VV | 2
|  | Z.3.015 : 0 | [25 empty] | VV | 2
|  | Z.3.015a : 0 | [25 empty] | VV | 2
|  | 3.042 : 13,53 |  | 13.53 | [23 empty] | VV | 2
|  | 4.NP : | [25 empty] | VV | 2
|  | Z.4.030 : 14,11 |  | 14.11 | [23 empty] | VV | 2
[28 empty] | VV | 2
|  | Mezisoučet |  | 51.08 | [23 empty] | VV | 3
|  | Konec provozního součtu | [25 empty] | VV
|  | 51,08*1,5*4 |  | 306.48 | [23 empty] | VV | 0
674 | 24551347.AR | Nátěr penetrační - koncentrát | l | 168.9615 |  | 0 |  | 0 |  | 0 | 21 | 0 | 0.001 | 0.17 | 0 | 0 |  | Vlastní | Indiv | 0 | 0 |  | Specifikace | Běžná |  |  |  | POL3_
|  | Začátek provozního součtu | [25 empty] | VV
|  | NV04 : | [25 empty] | VV | 2
|  | 1.PP : | [25 empty] | VV | 2
|  | Z.0.004 : 0 | [25 empty] | VV | 2
|  | 3.NP : | [25 empty] | VV | 2
|  | 399,4 |  | 399.4 | [23 empty] | VV | 2
|  | Z.3.002 : 0 | [25 empty] | VV | 2
|  | 4.NP : | [25 empty] | VV | 2
|  | Z.4.030 : 0 | [25 empty] | VV | 2
|  | Mezisoučet |  | 399.4 | [23 empty] | VV | 3
|  | Konec provozního součtu | [25 empty] | VV
|  | 399,4*0,15 |  | 59.91 | [23 empty] | VV | 0
|  | Začátek provozního součtu | [25 empty] | VV
|  | NV05 : | [25 empty] | VV | 2
|  | 1.NP : | [25 empty] | VV | 2
|  | 91,83 |  | 91.83 | [23 empty] | VV | 2
|  | 2.NP : | [25 empty] | VV | 2
|  | 0 : 51,5 |  | 51.5 | [23 empty] | VV | 2
|  | 3.NP : | [25 empty] | VV | 2
|  | 0 : 119,38 |  | 119.38 | [23 empty] | VV | 2
|  | 4.NP : | [25 empty] | VV | 2
|  | 413,22 |  | 413.22 | [23 empty] | VV | 2
|  | Mezisoučet |  | 675.93 | [23 empty] | VV | 3
|  | Konec provozního součtu | [25 empty] | VV
|  | 675,93*0,15 |  | 101.3895 | [23 empty] | VV | 0
|  | Začátek provozního součtu | [25 empty] | VV
|  | NV.03 : | [25 empty] | VV | 2
|  | 1.PP : | [25 empty] | VV | 2
|  | Z0.004 : 14,14 |  | 14.14 | [23 empty] | VV | 2
|  | 3.NP : | [25 empty] | VV | 2
|  | Z.3.002 : 9,3 |  | 9.3 | [23 empty] | VV | 2
|  | Z.3.004 : 0 | [25 empty] | VV | 2
|  | Z.3.005 : 0 | [25 empty] | VV | 2
|  | Z.3.006 : 0 | [25 empty] | VV | 2
|  | Z.3.007 : 0 | [25 empty] | VV | 2
|  | Z.3.008 : 0 | [25 empty] | VV | 2
|  | Z.3.009 : 0 | [25 empty] | VV | 2
|  | Z.3.010 : 0 | [25 empty] | VV | 2
|  | Z.3.011 : 0 | [25 empty] | VV | 2
|  | Z.3.012 : 0 | [25 empty] | VV | 2
|  | Z.3.013 : 0 | [25 empty] | VV | 2
|  | Z.3.014 : 0 | [25 empty] | VV | 2
|  | Z.3.015 : 0 | [25 empty] | VV | 2
|  | Z.3.015a : 0 | [25 empty] | VV | 2
|  | 3.042 : 13,53 |  | 13.53 | [23 empty] | VV | 2
|  | 4.NP : | [25 empty] | VV | 2
|  | Z.4.030 : 14,11 |  | 14.11 | [23 empty] | VV | 2
[28 empty] | VV | 2
|  | Mezisoučet |  | 51.08 | [23 empty] | VV | 3
|  | Konec provozního součtu | [25 empty] | VV
|  | 51,08*0,15 |  | 7.662 | [23 empty] | VV | 0
675 | 284123032R | Podlahovina PVC antistatická tl. 2mm homogenní mm š. 2 m | m2 | 459.31 |  | 0 |  | 0 |  | 0 | 21 | 0 | 0.00385 | 1.77 | 0 | 0 |  | Vlastní | Indiv | 0 | 0 |  | Specifikace | Běžná |  |  |  | POL3_
|  | NV.04 Antistatická povlaková krytina | [25 empty] | POP
|  | homogenní vinyl v rolích 2,0 mm | [25 empty] | POP
|  | - homogenní antistatické neválcované PVC bez obsahu ftalátů | [25 empty] | POP
|  | - spojování systémovými svařovacími šňůrami | [25 empty] | POP
|  | - nášlapná vrstva tl.2mm | [25 empty] | POP
|  | - el.odpor 10^6 ?R?10^8 | [25 empty] | POP
|  | - třídy zátěže 34/43 | [25 empty] | POP
|  | - roztažnost (rozměrová stálost) dle EN 434 je ? 0,05% | [25 empty] | POP
|  | - zbytkový otlak dle EN 433 je 0,035mm | [25 empty] | POP
|  | - protiskluznost R9 | [25 empty] | POP
|  | - součinitel smykového tření dle ČSN je µ ? 0,6 | [25 empty] | POP
|  | - reakce na oheň dle EN13501-1: třída Bfl S1 | [25 empty] | POP
|  | - vynikající chemická odolnost dle ISO 26787/ EN423 bez nutnosti nanášení dalších povrchových úprav | [25 empty] | POP
|  | - biologická odolnost dle ISO 846 intenzita růstu 0 | [25 empty] | POP
|  | - adheze mikroorganismů dle ISO 14698-1 třída A-B | [25 empty] | POP
|  | - třída čistitelnosti dle ISO 14644-9 úspěšnost čištění více než 99 % | [25 empty] | POP
|  | - ve složení materiálu nejsou obsaženy žádné látky ze skupiny ftalátů | [25 empty] | POP
|  | - možnost oprav stejným materiálem bez nutnosti výměny čtverců | [25 empty] | POP
|  | elektricky vodivé disperzní lepidlo pro povlakové krytiny 1 mm | [25 empty] | POP
|  | elektricky vodivá penetrace | [25 empty] | POP
|  | samonivelační stěrka (doporučuje se sytémově provázat s celou skladbou podlahy) 4 mm | [25 empty] | POP
|  | penetrační nátěr - | [25 empty] | POP
|  | celková tloušťka konstrukce 7 mm | [25 empty] | POP
|  | Začátek provozního součtu | [25 empty] | VV
|  | NV04 : | [25 empty] | VV | 2
|  | 3.NP : | [25 empty] | VV | 2
|  | 399,4 |  | 399.4 | [23 empty] | VV | 2
|  | 4.NP : | [25 empty] | VV | 2
|  | 0 | [25 empty] | VV | 2
|  | Mezisoučet |  | 399.4 | [23 empty] | VV | 3
|  | Konec provozního součtu | [25 empty] | VV
|  | 399,4*1,15 |  | 459.31 | [23 empty] | VV | 0
676 | 284123095R | Podlahovina PVC tl. 2 mm š. 2 m homogenní | m2 | 777.3195 |  | 0 |  | 0 |  | 0 | 21 | 0 | 0.003 | 2.33 | 0 | 0 |  | Vlastní | Indiv | 0 | 0 |  | Specifikace | Běžná |  |  |  | POL3_
|  | Začátek provozního součtu | [25 empty] | VV
|  | NV05 : | [25 empty] | VV | 2
|  | 1.NP : | [25 empty] | VV | 2
|  | 91,83 |  | 91.83 | [23 empty] | VV | 2
|  | 2.NP : | [25 empty] | VV | 2
|  | 0 : 51,5 |  | 51.5 | [23 empty] | VV | 2
|  | 3.NP : | [25 empty] | VV | 2
|  | 0 : 119,38 |  | 119.38 | [23 empty] | VV | 2
|  | 4.NP : | [25 empty] | VV | 2
|  | 413,22 |  | 413.22 | [23 empty] | VV | 2
|  | Mezisoučet |  | 675.93 | [23 empty] | VV | 3
|  | Konec provozního součtu | [25 empty] | VV
|  | 675,93*1,15 |  | 777.3195 | [23 empty] | VV | 0
677 | 284123098R | Podlahovina PVC tl. 2 mm š. 2 m el. vodivá, homogenní | m2 | 58.742 |  | 0 |  | 0 |  | 0 | 21 | 0 | 0.003 | 0.18 | 0 | 0 |  | Vlastní | Indiv | 0 | 0 |  | Specifikace | Běžná |  |  |  | POL3_
|  | NV.03 Elektrostaticky vodivá povlaková krytina | [25 empty] | POP
|  | elektrostaticky vodivá podlahová krytina v rolích 2 mm | [25 empty] | POP
|  | - elektrostaticky vodivá uzemněná podlahová krytina - el. odpor je 5x104- 106 ? | [25 empty] | POP
|  | - celková tloušťka 2 mm | [25 empty] | POP
|  | - třídy zátěže 34/43 | [25 empty] | POP
|  | - roztažnost (rozměrová stálost) dle EN ISO 23999 je ? 0,05% | [25 empty] | POP
|  | - zbytkový otlak dle EN ISO 24343-1 je 0,02mm | [25 empty] | POP
|  | - součinitel smykového tření µ ? 0,5 | [25 empty] | POP
|  | - reakce na oheň dle EN13501-1: třída Bn-s1, G, CS | [25 empty] | POP
|  | - biologická odolnost dle ISO 846 intenzita růstu 0 | [25 empty] | POP
|  | - adheze mikroorganismů dle ISO 14698-1 třída A-B | [25 empty] | POP
|  | - třída čistitelnosti dle ISO 14644-9 úspěšnost čištění více než 99 % | [25 empty] | POP
|  | - ve složení materiálu nejsou obsaženy žádné látky ze skupiny ftalátů | [25 empty] | POP
|  | - vynikající chemická odolnost dle ISO 26987 | [25 empty] | POP
|  | - instalace na vodivé lepidlo a vodivou síť z Cu pásky, připojenou na uzemňovací svorky | [25 empty] | POP
|  | elektricky vodivé disperzní lepidlo pro povlakové krytiny 1 mm | [25 empty] | POP
|  | elektricky vodivá penetrace - | [25 empty] | POP
|  | samonivelační stěrka (doporučuje se systémově provázat s celou skladbou podlahy) 4 mm | [25 empty] | POP
|  | penetrační nátěr - | [25 empty] | POP
|  | celková tloušťka konstrukce 7 mm | [25 empty] | POP
POP
|  | pozn. Včetně vytahovaného fabionu 100mm - podložky z tvarovacího profilu (extrudované PVC) 20x20 mm, radius 38 mm, rohy vyztuženy rohovým podkladním profilem | [25 empty] | POP |  | pozn. Včetně vytahovaného fabionu 100mm - podložky z tvarovacího profilu (extrudované PVC) 20x20 mm, radius 38 mm, rohy vyztuženy rohovým podkladním profilem
|  | Odstín a typ dle výběru architekta a investora. Určení přesného typu nášlapné vrstvy může mít za následek úpravu jednotlivých tloušťěk skladby podlahy. | [25 empty] | POP |  | Odstín a typ dle výběru architekta a investora. Určení přesného typu nášlapné vrstvy může mít za následek úpravu jednotlivých tloušťěk skladby podlahy.
|  | Začátek provozního součtu | [25 empty] | VV
|  | NV.03 : | [25 empty] | VV | 2
|  | 1.PP : | [25 empty] | VV | 2
|  | Z0.004 : 14,14 |  | 14.14 | [23 empty] | VV | 2
|  | 3.NP : | [25 empty] | VV | 2
|  | Z.3.002 : 9,3 |  | 9.3 | [23 empty] | VV | 2
|  | Z.3.004 : 0 | [25 empty] | VV | 2
|  | Z.3.005 : 0 | [25 empty] | VV | 2
|  | Z.3.006 : 0 | [25 empty] | VV | 2
|  | Z.3.007 : 0 | [25 empty] | VV | 2
|  | Z.3.008 : 0 | [25 empty] | VV | 2
|  | Z.3.009 : 0 | [25 empty] | VV | 2
|  | Z.3.010 : 0 | [25 empty] | VV | 2
|  | Z.3.011 : 0 | [25 empty] | VV | 2
|  | Z.3.012 : 0 | [25 empty] | VV | 2
|  | Z.3.013 : 0 | [25 empty] | VV | 2
|  | Z.3.014 : 0 | [25 empty] | VV | 2
|  | Z.3.015 : 0 | [25 empty] | VV | 2
|  | Z.3.015a : 0 | [25 empty] | VV | 2
|  | 3.042 : 13,53 |  | 13.53 | [23 empty] | VV | 2
|  | 4.NP : | [25 empty] | VV | 2
|  | Z.4.030 : 14,11 |  | 14.11 | [23 empty] | VV | 2
[28 empty] | VV | 2
|  | Mezisoučet |  | 51.08 | [23 empty] | VV | 3
|  | Konec provozního součtu | [25 empty] | VV
|  | 51,08*1,15 |  | 58.74 | [23 empty] | VV | 0
Díl: | 777 | Podlahy ze syntetických hmot |  |  |  | 0 |  | 0 |  | 0 |  | 0 |  | 5.12 |  | 0 |  |  |  |  | 217.31 | [6 empty] | DIL
678 | 777101101R00 | Příprava podkladu - vysávání podlah prům.vysavačem | m2 | 2263.61 |  | 0 |  | 0 |  | 0 | 21 | 0 | 0 | 0 | 0 | 0 |  | Vlastní | Indiv | 0.016 | 36.22 |  | Práce | Běžná |  |  |  | POL1_
|  | NV01 : | [25 empty] | VV | 0
|  | 1.PP : | [25 empty] | VV | 0
|  | Z0.001a : 52,3 |  | 52.3 | [23 empty] | VV | 0
|  | Z0.001b : 22,22 |  | 22.22 | [23 empty] | VV | 0
|  | Z0.002a : 55,79 |  | 55.79 | [23 empty] | VV | 0
|  | Z0.002b : 18,32 |  | 18.32 | [23 empty] | VV | 0
|  | Z0.003 : 130,45 |  | 130.45 | [23 empty] | VV | 0
|  | Z0.005 : 6 |  | 6 | [23 empty] | VV | 0
|  | Z0.006 : 27,29 |  | 27.29 | [23 empty] | VV | 0
|  | Z0.007 : 22,04 |  | 22.04 | [23 empty] | VV | 0
|  | Z0.008 : 9,71 |  | 9.71 | [23 empty] | VV | 0
|  | Z0.009a,b : 6,48+6,1 |  | 12.58 | [23 empty] | VV | 0
|  | Z0.010 : 10,85 |  | 10.85 | [23 empty] | VV | 0
|  | Z0.011 : 6,91 |  | 6.91 | [23 empty] | VV | 0
|  | Z0.012 : 5,94 |  | 5.94 | [23 empty] | VV | 0
|  | Z0.013 : 5,06 |  | 5.06 | [23 empty] | VV | 0
|  | Mezisoučet |  | 385.46 | [23 empty] | VV | 1
|  | 1.NP : | [25 empty] | VV | 0
|  | Z.1.001a,b : 75,41+26,18 |  | 101.59 | [23 empty] | VV | 0
|  | Z.1.003 : 18,12 |  | 18.12 | [23 empty] | VV | 0
|  | Z.1.004 : 15,37 |  | 15.37 | [23 empty] | VV | 0
|  | Z.1.005 : 27,03 |  | 27.03 | [23 empty] | VV | 0
|  | Z.1.006 : 22,55 |  | 22.55 | [23 empty] | VV | 0
|  | Z.1.007 : 18,98 |  | 18.98 | [23 empty] | VV | 0
|  | Z.1.013a,b : 363,38+83,94 |  | 447.32 | [23 empty] | VV | 0
|  | Z.1.023 : 19,88 |  | 19.88 | [23 empty] | VV | 0
|  | Z.1.024 : 138,04 |  | 138.04 | [23 empty] | VV | 0
|  | Z.1.026 : 12,88 |  | 12.88 | [23 empty] | VV | 0
|  | Z.1.027 : 15,05 |  | 15.05 | [23 empty] | VV | 0
|  | Z.1.028 : 18,59 |  | 18.59 | [23 empty] | VV | 0
|  | Z.1.029 : 8,43 |  | 8.43 | [23 empty] | VV | 0
|  | Mezisoučet |  | 863.83 | [23 empty] | VV | 1
|  | 2.NP : | [25 empty] | VV | 0
|  | Z.2.001 : 37,63 |  | 37.63 | [23 empty] | VV | 0
|  | Z.2.002 : 7,42 |  | 7.42 | [23 empty] | VV | 0
|  | Z.2.003 : 25,38 |  | 25.38 | [23 empty] | VV | 0
|  | Z.2.008 : 13,78 |  | 13.78 | [23 empty] | VV | 0
|  | Z.2.010 : 21,98 |  | 21.98 | [23 empty] | VV | 0
|  | Z.2.011 : 20,36 |  | 20.36 | [23 empty] | VV | 0
|  | Z.2.012 : 9,77 |  | 9.77 | [23 empty] | VV | 0
|  | Z.2.013 : 173,19 |  | 173.19 | [23 empty] | VV | 0
|  | Z.2.018 : 29,64 |  | 29.64 | [23 empty] | VV | 0
|  | Z.2.019 : 60,38 |  | 60.38 | [23 empty] | VV | 0
|  | Mezisoučet |  | 399.53 | [23 empty] | VV | 1
|  | 3.NP : | [25 empty] | VV | 0
|  | Z.3.001a,b : 26,26+23,77 |  | 50.03 | [23 empty] | VV | 0
|  | Z.3.019 : 5,14 |  | 5.14 | [23 empty] | VV | 0
|  | Z.3.030 : 3,87 |  | 3.87 | [23 empty] | VV | 0
|  | Z.3.039 : 14,67 |  | 14.67 | [23 empty] | VV | 0
|  | Z.3.040 : 21,25 |  | 21.25 | [23 empty] | VV | 0
|  | Z.3.044 : 79,49 |  | 79.49 | [23 empty] | VV | 0
|  | Mezisoučet |  | 174.45 | [23 empty] | VV | 1
|  | 4.NP : | [25 empty] | VV | 0
|  | Z.4.001a,b,c : 38,19+22,56+13,6 |  | 74.35 | [23 empty] | VV | 0
|  | Z.4.002 : 136,39 |  | 136.39 | [23 empty] | VV | 0
|  | Z.4.012 : 55,6 |  | 55.6 | [23 empty] | VV | 0
|  | Z.4.028 : 44,53 |  | 44.53 | [23 empty] | VV | 0
|  | Z.4.029 : 13,65 |  | 13.65 | [23 empty] | VV | 0
|  | Mezisoučet |  | 324.52 | [23 empty] | VV | 1
|  | 5.NP : | [25 empty] | VV | 0
|  | Z.5.001 : 15,89+27,94 |  | 43.83 | [23 empty] | VV | 0
|  | Z.5.002 : 63,92 |  | 63.92 | [23 empty] | VV | 0
|  | Z.5.003 : 0 | [25 empty] | VV | 0
|  | Z.5.004a,b : 4,25+3,82 |  | 8.07 | [23 empty] | VV | 0
|  | Mezisoučet |  | 115.82 | [23 empty] | VV | 1
679 | 777217610R00 | Soklíky s požlábkem - epoxidové, výšky do 100 mm | m | 1558.3612 |  | 0 |  | 0 |  | 0 | 21 | 0 | 0.00255 | 3.97 | 0 | 0 |  | Vlastní | Indiv | 0.11 | 171.42 |  | Práce | Běžná |  |  |  | POL1_
|  | včetně dvousložkové epoxidové penetrace. | [25 empty] | POP
|  | NV01 : | [25 empty] | VV | 0
|  | 1.PP : | [25 empty] | VV | 0
|  | Z0.001a : 31,1852 |  | 31.19 | [23 empty] | VV | 0
|  | Z0.001b : 26,5718 |  | 26.57 | [23 empty] | VV | 0
|  | Z0.002a : 32,4532 |  | 32.45 | [23 empty] | VV | 0
|  | Z0.002b : 17,18 |  | 17.18 | [23 empty] | VV | 0
|  | Z0.003 : 50,84 |  | 50.84 | [23 empty] | VV | 0
|  | Z0.005 : 10 |  | 10 | [23 empty] | VV | 0
|  | Z0.006 : 21 |  | 21 | [23 empty] | VV | 0
|  | Z0.007 : 20,06 |  | 20.06 | [23 empty] | VV | 0
|  | Z0.008 : 14,6 |  | 14.6 | [23 empty] | VV | 0
|  | Z0.009a,b : 10,2+9,9196 |  | 20.12 | [23 empty] | VV | 0
|  | Z0.010 : 13,44 |  | 13.44 | [23 empty] | VV | 0
|  | Z0.011 : 10,52 |  | 10.52 | [23 empty] | VV | 0
|  | Z0.012 : 9,8 |  | 9.8 | [23 empty] | VV | 0
|  | Z0.013 : 9 |  | 9 | [23 empty] | VV | 0
|  | Mezisoučet |  | 286.77 | [23 empty] | VV | 1
|  | 1.NP : | [25 empty] | VV | 0
|  | Z.1.001a,b : 53,4587+25,5387 |  | 79 | [23 empty] | VV | 0
|  | Z.1.003 : 17,1 |  | 17.1 | [23 empty] | VV | 0
|  | Z.1.004 : 16,25 |  | 16.25 | [23 empty] | VV | 0
|  | Z.1.005 : 20,8 |  | 20.8 | [23 empty] | VV | 0
|  | Z.1.006 : 19,05 |  | 19.05 | [23 empty] | VV | 0
|  | Z.1.007 : 17,655 |  | 17.66 | [23 empty] | VV | 0
|  | Z.1.013a,b : 114,65+42,39 |  | 157.04 | [23 empty] | VV | 0
|  | Z.1.023 : 20,3013 |  | 20.3 | [23 empty] | VV | 0
|  | Z.1.024 : 52,302 |  | 52.3 | [23 empty] | VV | 0
|  | Z.1.026 : 14,36 |  | 14.36 | [23 empty] | VV | 0
|  | Z.1.027 : 15,59 |  | 15.59 | [23 empty] | VV | 0
|  | Z.1.028 : 17,6 |  | 17.6 | [23 empty] | VV | 0
|  | Z.1.029 : 11,74 |  | 11.74 | [23 empty] | VV | 0
|  | Mezisoučet |  | 458.79 | [23 empty] | VV | 1
|  | 2.NP : | [25 empty] | VV | 0
|  | Z.2.001 : 27,62 |  | 27.62 | [23 empty] | VV | 0
|  | Z.2.002 : 10,9 |  | 10.9 | [23 empty] | VV | 0
|  | Z.2.003 : 24,94 |  | 24.94 | [23 empty] | VV | 0
|  | Z.2.008 : 17,21 |  | 17.21 | [23 empty] | VV | 0
|  | Z.2.010 : 18,8454 |  | 18.85 | [23 empty] | VV | 0
|  | Z.2.011 : 18,08 |  | 18.08 | [23 empty] | VV | 0
|  | Z.2.012 : 13,1 |  | 13.1 | [23 empty] | VV | 0
|  | Z.2.013 : 77,8007 |  | 77.8 | [23 empty] | VV | 0
|  | Z.2.018 : 24,1 |  | 24.1 | [23 empty] | VV | 0
|  | Z.2.019 : 31,1 |  | 31.1 | [23 empty] | VV | 0
|  | Mezisoučet |  | 263.7 | [23 empty] | VV | 1
|  | 3.NP : | [25 empty] | VV | 0
|  | Z.3.001a,b : 22,2998+29,44 |  | 51.74 | [23 empty] | VV | 0
|  | Z.3.019 : 9,31 |  | 9.31 | [23 empty] | VV | 0
|  | Z.3.030 : 7,87 |  | 7.87 | [23 empty] | VV | 0
|  | Z.3.039 : 15,3798 |  | 15.38 | [23 empty] | VV | 0
|  | Z.3.040 : 18,5302 |  | 18.53 | [23 empty] | VV | 0
|  | Z.3.044 : 92,6198 |  | 92.62 | [23 empty] | VV | 0
|  | Mezisoučet |  | 195.45 | [23 empty] | VV | 1
|  | 4.NP : | [25 empty] | VV | 0
|  | Z.4.001a,b,c : 35,55+29,04+17,15 |  | 81.74 | [23 empty] | VV | 0
|  | Z.4.002 : 53,52 |  | 53.52 | [23 empty] | VV | 0
|  | Z.4.012 : 66,37 |  | 66.37 | [23 empty] | VV | 0
|  | Z.4.028 : 27,4 |  | 27.4 | [23 empty] | VV | 0
|  | Z.4.029 : 15,37 |  | 15.37 | [23 empty] | VV | 0
|  | Mezisoučet |  | 244.4 | [23 empty] | VV | 1
|  | 5.NP : | [25 empty] | VV | 0
|  | Z.5.001 : 22,94+25,45 |  | 48.39 | [23 empty] | VV | 0
|  | Z.5.002 : 44,57 |  | 44.57 | [23 empty] | VV | 0
|  | Z.5.003 : 0 | [25 empty] | VV | 0
|  | Z.5.004a,b : 8,4+7,9 |  | 16.3 | [23 empty] | VV | 0
|  | Mezisoučet |  | 109.26 | [23 empty] | VV | 1
680 | 777219991T00x | Epoxidová stěrka se vsypem tl.3mm včetně penetrace podkladu a uzavíracího nátěru | m2 | 2263.61 |  | 0 |  | 0 |  | 0 | 21 | 0 | 0.0005 | 1.13 | 0 | 0 |  | Vlastní | Indiv | 0 | 0 |  | Práce | Běžná |  |  |  | POL1_
|  | ¦ na bázi epoxidové pryskyřice | [25 empty] | POP
|  | ¦ plněná pryskyřice v poměru s křemičitým pískem 1:0,9 | [25 empty] | POP
|  | ¦ pevnost v ohybu 20N/mm2 EN196-1 | [25 empty] | POP
|  | ¦ pevnost v tlaku 53N/mm2 EN196-1 | [25 empty] | POP
|  | ¦ odolnost proti obrusu DIN 53 109 je 35mg | [25 empty] | POP
|  | ¦ tvrdost DIN 53 505 je 76 | [25 empty] | POP
|  | ¦ tahová přídržnost ISO 4624 > 1,5N/mm2 | [25 empty] | POP
|  | ¦ odolnost vůči mnoha chemikáliím | [25 empty] | POP
|  | NV01 : | [25 empty] | VV | 0
|  | 1.PP : | [25 empty] | VV | 0
|  | Z0.001a : 52,3 |  | 52.3 | [23 empty] | VV | 0
|  | Z0.001b : 22,22 |  | 22.22 | [23 empty] | VV | 0
|  | Z0.002a : 55,79 |  | 55.79 | [23 empty] | VV | 0
|  | Z0.002b : 18,32 |  | 18.32 | [23 empty] | VV | 0
|  | Z0.003 : 130,45 |  | 130.45 | [23 empty] | VV | 0
|  | Z0.005 : 6 |  | 6 | [23 empty] | VV | 0
|  | Z0.006 : 27,29 |  | 27.29 | [23 empty] | VV | 0
|  | Z0.007 : 22,04 |  | 22.04 | [23 empty] | VV | 0
|  | Z0.008 : 9,71 |  | 9.71 | [23 empty] | VV | 0
|  | Z0.009a,b : 6,48+6,1 |  | 12.58 | [23 empty] | VV | 0
|  | Z0.010 : 10,85 |  | 10.85 | [23 empty] | VV | 0
|  | Z0.011 : 6,91 |  | 6.91 | [23 empty] | VV | 0
|  | Z0.012 : 5,94 |  | 5.94 | [23 empty] | VV | 0
|  | Z0.013 : 5,06 |  | 5.06 | [23 empty] | VV | 0
|  | Mezisoučet |  | 385.46 | [23 empty] | VV | 1
|  | 1.NP : | [25 empty] | VV | 0
|  | Z.1.001a,b : 75,41+26,18 |  | 101.59 | [23 empty] | VV | 0
|  | Z.1.003 : 18,12 |  | 18.12 | [23 empty] | VV | 0
|  | Z.1.004 : 15,37 |  | 15.37 | [23 empty] | VV | 0
|  | Z.1.005 : 27,03 |  | 27.03 | [23 empty] | VV | 0
|  | Z.1.006 : 22,55 |  | 22.55 | [23 empty] | VV | 0
|  | Z.1.007 : 18,98 |  | 18.98 | [23 empty] | VV | 0
|  | Z.1.013a,b : 363,38+83,94 |  | 447.32 | [23 empty] | VV | 0
|  | Z.1.023 : 19,88 |  | 19.88 | [23 empty] | VV | 0
|  | Z.1.024 : 138,04 |  | 138.04 | [23 empty] | VV | 0
|  | Z.1.026 : 12,88 |  | 12.88 | [23 empty] | VV | 0
|  | Z.1.027 : 15,05 |  | 15.05 | [23 empty] | VV | 0
|  | Z.1.028 : 18,59 |  | 18.59 | [23 empty] | VV | 0
|  | Z.1.029 : 8,43 |  | 8.43 | [23 empty] | VV | 0
|  | Mezisoučet |  | 863.83 | [23 empty] | VV | 1
|  | 2.NP : | [25 empty] | VV | 0
|  | Z.2.001 : 37,63 |  | 37.63 | [23 empty] | VV | 0
|  | Z.2.002 : 7,42 |  | 7.42 | [23 empty] | VV | 0
|  | Z.2.003 : 25,38 |  | 25.38 | [23 empty] | VV | 0
|  | Z.2.008 : 13,78 |  | 13.78 | [23 empty] | VV | 0
|  | Z.2.010 : 21,98 |  | 21.98 | [23 empty] | VV | 0
|  | Z.2.011 : 20,36 |  | 20.36 | [23 empty] | VV | 0
|  | Z.2.012 : 9,77 |  | 9.77 | [23 empty] | VV | 0
|  | Z.2.013 : 173,19 |  | 173.19 | [23 empty] | VV | 0
|  | Z.2.018 : 29,64 |  | 29.64 | [23 empty] | VV | 0
|  | Z.2.019 : 60,38 |  | 60.38 | [23 empty] | VV | 0
|  | Mezisoučet |  | 399.53 | [23 empty] | VV | 1
|  | 3.NP : | [25 empty] | VV | 0
|  | Z.3.001a,b : 26,26+23,77 |  | 50.03 | [23 empty] | VV | 0
|  | Z.3.019 : 5,14 |  | 5.14 | [23 empty] | VV | 0
|  | Z.3.030 : 3,87 |  | 3.87 | [23 empty] | VV | 0
|  | Z.3.039 : 14,67 |  | 14.67 | [23 empty] | VV | 0
|  | Z.3.040 : 21,25 |  | 21.25 | [23 empty] | VV | 0
|  | Z.3.044 : 79,49 |  | 79.49 | [23 empty] | VV | 0
|  | Mezisoučet |  | 174.45 | [23 empty] | VV | 1
|  | 4.NP : | [25 empty] | VV | 0
|  | Z.4.001a,b,c : 38,19+22,56+13,6 |  | 74.35 | [23 empty] | VV | 0
|  | Z.4.002 : 136,39 |  | 136.39 | [23 empty] | VV | 0
|  | Z.4.012 : 55,6 |  | 55.6 | [23 empty] | VV | 0
|  | Z.4.028 : 44,53 |  | 44.53 | [23 empty] | VV | 0
|  | Z.4.029 : 13,65 |  | 13.65 | [23 empty] | VV | 0
|  | Mezisoučet |  | 324.52 | [23 empty] | VV | 1
|  | 5.NP : | [25 empty] | VV | 0
|  | Z.5.001 : 15,89+27,94 |  | 43.83 | [23 empty] | VV | 0
|  | Z.5.002 : 63,92 |  | 63.92 | [23 empty] | VV | 0
|  | Z.5.003 : 0 | [25 empty] | VV | 0
|  | Z.5.004a,b : 4,25+3,82 |  | 8.07 | [23 empty] | VV | 0
|  | Mezisoučet |  | 115.82 | [23 empty] | VV | 1
681 | 777645110R00 | Nátěr podlah polyuretanový 1x | m2 | 61.182 |  | 0 |  | 0 |  | 0 | 21 | 0 | 0.0003 | 0.02 | 0 | 0 |  | Vlastní | Indiv | 0.158 | 9.67 |  | Práce | Běžná |  |  |  | POL1_
|  | dojezd výtahů : 6,77*3 |  | 20.31 | [23 empty] | VV | 0
|  | (2,92*6+2,32*6)*1,3 |  | 40.87 | [23 empty] | VV | 0
682 | 998777203R00 | Přesun hmot pro podlahy syntetické, výšky do 24 m | % | 43351.0183 |  | 0 |  | 0 |  | 0 | 21 | 0 | 0 | 0 | 0 | 0 |  | Vlastní | Indiv | 0 | 0 |  | Práce | Běžná |  |  |  | POL1_7
Díl: | 781 | Obklady keramické |  |  |  | 0 |  | 0 |  | 0 |  | 0 |  | 26.17 |  | 0 |  |  |  |  | 1744.79 | [6 empty] | DIL
683 | 781101210R00 | Penetrace podkladu pod obklady | m2 | 1109.675 |  | 0 |  | 0 |  | 0 | 21 | 0 | 0.00021 | 0.23 | 0 | 0 |  | Vlastní | Indiv | 0.05 | 55.48 |  | Práce | Běžná |  |  |  | POL1_
|  | včetně dodávky materiálu. | [25 empty] | POP
|  | ve skladbě T3+T2 : | [25 empty] | VV | 0
|  | Z.1.012 : (3,2+0,6)*0,6+(1,5+0,6)*1,5 |  | 5.43 | [23 empty] | VV | 0
|  | Z.1.014 : (2,4*2+2,1*2)*2,5-0,9*2,03 |  | 20.67 | [23 empty] | VV | 0
|  | Z.1.015 : (1,9*2+2,1*2)*2,5-0,9*2,03*2 |  | 16.35 | [23 empty] | VV | 0
|  | Z.1.016 : (1,2*2+2*2+1,716*4+0,95*4)*2,5-0,9*2,03-0,8*2,03*4 |  | 34.34 | [23 empty] | VV | 0
|  | Z.1.017 : (2,1*4+0,95*2+1,05*2)*2,5-0,9*2,03-0,8*2,03*2 |  | 25.93 | [23 empty] | VV | 0
|  | Z.1.018 : (2*2+1,45*2+1,7*4+0,975*2+0,95*2)*2,5-0,9*2,03-0,8*2,03*4 |  | 35.55 | [23 empty] | VV | 0
|  | Z.1.019 : (1,8*2+0,9*2)*2,5-0,8*2,03 |  | 11.88 | [23 empty] | VV | 0
|  | Z.1.020 : (2,395*2+1,8*2)*2,5-0,8*2,03-0,9*2,03 |  | 17.52 | [23 empty] | VV | 0
|  | Z.1.021 : (1,605*2+1,8*2)*2,5-0,9*2,03 |  | 15.2 | [23 empty] | VV | 0
|  | Mezisoučet |  | 182.86 | [23 empty] | VV | 1
|  | 2.NP : | [25 empty] | VV | 0
|  | Z.2.004 : (1,92*2+2,1*2)*2,6-0,9*2,03 |  | 19.08 | [23 empty] | VV | 0
|  | Z.2.005 : (2,85*2+2,1*2)*2,6-0,9*2,03*2 |  | 22.09 | [23 empty] | VV | 0
|  | Z.2.006 : (1,725*4+0,95*8+1,7*4+1,7*2+2*2)*2,6-0,9*2,03-0,8*2,03*8 |  | 59.8 | [23 empty] | VV | 0
|  | Z.2.007 : (1,05*2+0,95*2+2,1*4)*2,6-0,9*2,03-0,8*2,03*2 |  | 27.16 | [23 empty] | VV | 0
|  | Z.2.009 : (1,83*2+2,1*2)*2,6-0,9*2,03 |  | 18.61 | [23 empty] | VV | 0
|  | Z.2.012 : (2,3*2+4,25*2)*2,8-1,4*2,03 |  | 33.84 | [23 empty] | VV | 0
|  | Z.2.014 : (1,2+0,6)*1,5 |  | 2.7 | [23 empty] | VV | 0
|  | Z.2.020 : (3,145*2+2,785*2)*2,6-0,9*2,03-1*2,03 |  | 26.98 | [23 empty] | VV | 0
|  | Z.2.021 : (1,555*2+2,785*2)*2,6-0,9*2,03 |  | 20.74 | [23 empty] | VV | 0
|  | Mezisoučet |  | 231 | [23 empty] | VV | 1
|  | 3.NP : | [25 empty] | VV | 0
|  | Z.3.016 : (1,5)*1,5 |  | 2.25 | [23 empty] | VV | 0
|  | Z.3.028 : (5,4+3,125+0,16*4+3,7+0,6+0,525+0,52)*3-0,9*2,03 |  | 41.7 | [23 empty] | VV | 0
|  | (3,125+1,615+0,6+0,16*4+0,52+0,525+3,7+1,1)*0,6 |  | 7.09 | [23 empty] | VV | 0
|  | Z.3.029 : (2,625*2+1,935*2)*3-0,9*2,03 |  | 25.53 | [23 empty] | VV | 0
|  | Z.3.034 : (1,775*2+0,95*4+1,9*2+1,1*2+1,9*2)*2,6-0,9*2,03-0,8*2,03*4 |  | 36.27 | [23 empty] | VV | 0
|  | Z.3.035 : (2,025*2+1,65*2)*2,6-0,9*2,03 |  | 17.28 | [23 empty] | VV | 0
|  | Z.3.036 : (2,05*2+1,86*2)*2,6-0,9*2,03 |  | 18.5 | [23 empty] | VV | 0
|  | Z.3.037 : (2*22*2)*2,6-0,9*2,03*2 |  | 225.15 | [23 empty] | VV | 0
|  | Z.3.038 : (2*2+1,35*2+0,95*4+1,65*4)*2,6-0,8*2,03*4-0,9*2,03 |  | 36.14 | [23 empty] | VV | 0
|  | Z.3.041 : (1,975*2+1,86*2)*2,6-0,9*2,03 |  | 18.11 | [23 empty] | VV | 0
|  | Z.3.031 : 1,5*1,5+(2)*0,6 |  | 3.45 | [23 empty] | VV | 0
|  | Z.3.033 : 1,5*1,5+(2,2+0,8)*0,6 |  | 4.05 | [23 empty] | VV | 0
|  | Z.3.003 : 1,5*1,5 |  | 2.25 | [23 empty] | VV | 0
|  | Z.3.017 : (2,7+0,6)*0,6 |  | 1.98 | [23 empty] | VV | 0
|  | Z.3.018 : (1,2+0,6)*0,6 |  | 1.08 | [23 empty] | VV | 0
|  | Z.3.020 : 1,5*1,5 |  | 2.25 | [23 empty] | VV | 0
|  | Z.3.023 : (1,5+0,6)*1,5 |  | 3.15 | [23 empty] | VV | 0
|  | Z.3.022 : (1,5+0,6)*1,5 |  | 3.15 | [23 empty] | VV | 0
|  | Z.3.024 : (1,5+0,6)*1,5 |  | 3.15 | [23 empty] | VV | 0
|  | Z.3.025 : (1,5+0,6)*1,5 |  | 3.15 | [23 empty] | VV | 0
|  | Z.3.026 : 1,5*1,5 |  | 2.25 | [23 empty] | VV | 0
|  | Z.3.027 : 1,5*1,5 |  | 2.25 | [23 empty] | VV | 0
|  | Mezisoučet |  | 460.19 | [23 empty] | VV | 1
|  | 4.NP : | [25 empty] | VV | 0
|  | Z.4.016a : (3,05*2+1,475*2+1,525*6+0,95*6)*2,6-0,9*2,03-0,8*2,03*6 |  | 50.57 | [23 empty] | VV | 0
|  | Z.4.016b : (2,34*2+2,2*2)*2,6-1*2,03 |  | 21.58 | [23 empty] | VV | 0
|  | Z.4.017 : (1,895*2+3,125*2)*2,6-0,9*2,03*2 |  | 22.45 | [23 empty] | VV | 0
|  | Z.4.019 : (1,405*2+3,125*2)*2,6-0,9*2,03 |  | 21.73 | [23 empty] | VV | 0
|  | Z.4.020 : (3,4*2+4,125*2)*2,6-0,9*2,03-0,8*2,03 |  | 35.68 | [23 empty] | VV | 0
|  | Z.4.021 : (1,92*2+0,95*2)*2,6-0,8*2,03 |  | 13.3 | [23 empty] | VV | 0
|  | Z.4.022 : (2,2*2+1*2)*2,6-0,8*2,03*3 |  | 11.77 | [23 empty] | VV | 0
|  | Z.4.023 : (2,2*2+0,95*2)*2,6-0,8*2,03 |  | 14.76 | [23 empty] | VV | 0
|  | Z.4.025 : (1,635*2+1,025*2+2,04*2+1,25*2)*2,6-0,8*2,03*3 |  | 26.07 | [23 empty] | VV | 0
|  | Z.4.026 : (2,04*2+1,6*2)*2,6-0,9*2,03-0,8*2,03 |  | 15.48 | [23 empty] | VV | 0
|  | Z.4.014 : 1,5*1,5 |  | 2.25 | [23 empty] | VV | 0
|  | Mezisoučet |  | 235.62 | [23 empty] | VV | 1
684 | 781111116R00 | Otvor v obkladačce diamant.korunkou prům.do 90 mm | kus | 373 |  | 0 |  | 0 |  | 0 | 21 | 0 | 0 | 0 | 0 | 0 |  | Vlastní | Indiv | 0.11 | 41.03 |  | Práce | Běžná |  |  |  | POL1_
|  | ve skladbě T3+T2 : | [25 empty] | VV | 0
|  | Z.1.012 : 6 |  | 6 | [23 empty] | VV | 0
|  | Z.1.014 : 10 |  | 10 | [23 empty] | VV | 0
|  | Z.1.015 : 10 |  | 10 | [23 empty] | VV | 0
|  | Z.1.016 : 8 |  | 8 | [23 empty] | VV | 0
|  | Z.1.017 : 13 |  | 13 | [23 empty] | VV | 0
|  | Z.1.018 : 14 |  | 14 | [23 empty] | VV | 0
|  | Z.1.019 : 3 |  | 3 | [23 empty] | VV | 0
|  | Z.1.020 : 7 |  | 7 | [23 empty] | VV | 0
|  | Z.1.021 : 6 |  | 6 | [23 empty] | VV | 0
|  | Mezisoučet |  | 77 | [23 empty] | VV | 1
|  | 2.NP : | [25 empty] | VV | 0
|  | Z.2.004 : 10 |  | 10 | [23 empty] | VV | 0
|  | Z.2.005 : 18 |  | 18 | [23 empty] | VV | 0
|  | Z.2.006 : 13 |  | 13 | [23 empty] | VV | 0
|  | Z.2.007 : 8 |  | 8 | [23 empty] | VV | 0
|  | Z.2.009 : 5 |  | 5 | [23 empty] | VV | 0
|  | Z.2.012 : 2 |  | 2 | [23 empty] | VV | 0
|  | Z.2.014 : 4 |  | 4 | [23 empty] | VV | 0
|  | Z.2.020 : 4 |  | 4 | [23 empty] | VV | 0
|  | Z.2.021 : 8 |  | 8 | [23 empty] | VV | 0
|  | Mezisoučet |  | 72 | [23 empty] | VV | 1
|  | 3.NP : | [25 empty] | VV | 0
|  | Z.3.016 : 5 |  | 5 | [23 empty] | VV | 0
|  | Z.3.028 : 16+4+6 |  | 26 | [23 empty] | VV | 0
[28 empty] | VV | 0
|  | Z.3.029 : 4 |  | 4 | [23 empty] | VV | 0
|  | Z.3.034 : 15 |  | 15 | [23 empty] | VV | 0
|  | Z.3.035 : 4 |  | 4 | [23 empty] | VV | 0
|  | Z.3.036 : 8 |  | 8 | [23 empty] | VV | 0
|  | Z.3.037 : 10 |  | 10 | [23 empty] | VV | 0
|  | Z.3.038 : 8 |  | 8 | [23 empty] | VV | 0
|  | Z.3.041 : 6 |  | 6 | [23 empty] | VV | 0
|  | Z.3.031 : 8 |  | 8 | [23 empty] | VV | 0
|  | Z.3.033 : 8 |  | 8 | [23 empty] | VV | 0
|  | Z.3.003 : 4 |  | 4 | [23 empty] | VV | 0
|  | Z.3.017 : 4 |  | 4 | [23 empty] | VV | 0
|  | Z.3.018 : 4 |  | 4 | [23 empty] | VV | 0
|  | Z.3.020 : 4 |  | 4 | [23 empty] | VV | 0
|  | Z.3.023 : 4 |  | 4 | [23 empty] | VV | 0
|  | Z.3.022 : 4 |  | 4 | [23 empty] | VV | 0
|  | Z.3.024 : 4 |  | 4 | [23 empty] | VV | 0
|  | Z.3.025 : 4 |  | 4 | [23 empty] | VV | 0
|  | Z.3.026 : 4 |  | 4 | [23 empty] | VV | 0
|  | Z.3.027 : 4 |  | 4 | [23 empty] | VV | 0
|  | Mezisoučet |  | 142 | [23 empty] | VV | 1
|  | 4.NP : | [25 empty] | VV | 0
|  | Z.4.016a : 14 |  | 14 | [23 empty] | VV | 0
|  | Z.4.016b : 8 |  | 8 | [23 empty] | VV | 0
|  | Z.4.017 : 14 |  | 14 | [23 empty] | VV | 0
|  | Z.4.019 : 6 |  | 6 | [23 empty] | VV | 0
|  | Z.4.020 : 6 |  | 6 | [23 empty] | VV | 0
|  | Z.4.021 : 4 |  | 4 | [23 empty] | VV | 0
|  | Z.4.022 : 7 |  | 7 | [23 empty] | VV | 0
|  | Z.4.023 : 4 |  | 4 | [23 empty] | VV | 0
|  | Z.4.025 : 9 |  | 9 | [23 empty] | VV | 0
|  | Z.4.026 : 6 |  | 6 | [23 empty] | VV | 0
|  | Z.4.014 : 4 |  | 4 | [23 empty] | VV | 0
|  | Mezisoučet |  | 82 | [23 empty] | VV | 1
685 | 781111131R00 | Vyplnění dilatačních spár tmelem, obklady | m | 668.7 |  | 0 |  | 0 |  | 0 | 21 | 0 | 0 | 0 | 0 | 0 |  | Vlastní | Indiv | 0.10526 | 70.39 |  | Práce | Běžná |  |  |  | POL1_
|  | ve skladbě T3+T2 : | [25 empty] | VV | 0
|  | Z.1.012 : 0,6 |  | 0.6 | [23 empty] | VV | 0
|  | Z.1.014 : 2,5*4 |  | 10 | [23 empty] | VV | 0
|  | Z.1.015 : 2,5*4 |  | 10 | [23 empty] | VV | 0
|  | Z.1.016 : 2,5*12 |  | 30 | [23 empty] | VV | 0
|  | Z.1.017 : 2,5*8 |  | 20 | [23 empty] | VV | 0
|  | Z.1.018 : 2,5*12 |  | 30 | [23 empty] | VV | 0
|  | Z.1.019 : 2,5*4 |  | 10 | [23 empty] | VV | 0
|  | Z.1.020 : 2,5*4 |  | 10 | [23 empty] | VV | 0
|  | Z.1.021 : 2,5*4 |  | 10 | [23 empty] | VV | 0
|  | Mezisoučet |  | 130.6 | [23 empty] | VV | 1
|  | 2.NP : | [25 empty] | VV | 0
|  | Z.2.004 : 2,6*4 |  | 10.4 | [23 empty] | VV | 0
|  | Z.2.005 : 2,6*4 |  | 10.4 | [23 empty] | VV | 0
|  | Z.2.006 : 2,6*20 |  | 52 | [23 empty] | VV | 0
|  | Z.2.007 : 2,6*9 |  | 23.4 | [23 empty] | VV | 0
|  | Z.2.009 : 2,6*4 |  | 10.4 | [23 empty] | VV | 0
|  | Z.2.012 : 2,8*4 |  | 11.2 | [23 empty] | VV | 0
|  | Z.2.014 : 1,5 |  | 1.5 | [23 empty] | VV | 0
|  | Z.2.020 : 2,6*4 |  | 10.4 | [23 empty] | VV | 0
|  | Z.2.021 : 2,6*4 |  | 10.4 | [23 empty] | VV | 0
|  | Mezisoučet |  | 140.1 | [23 empty] | VV | 1
|  | 3.NP : | [25 empty] | VV | 0
|  | Z.3.016 : 0 | [25 empty] | VV | 0
|  | Z.3.028 : 3*1+3,6*4+0,6+3,5*4 |  | 32 | [23 empty] | VV | 0
[28 empty] | VV | 0
|  | Z.3.029 : 3*5 |  | 15 | [23 empty] | VV | 0
|  | Z.3.034 : 2,6*12 |  | 31.2 | [23 empty] | VV | 0
|  | Z.3.035 : 2,6*4 |  | 10.4 | [23 empty] | VV | 0
|  | Z.3.036 : 2,6*4 |  | 10.4 | [23 empty] | VV | 0
|  | Z.3.037 : 2,6*4 |  | 10.4 | [23 empty] | VV | 0
|  | Z.3.038 : 2,6*12 |  | 31.2 | [23 empty] | VV | 0
|  | Z.3.041 : 2,6*4 |  | 10.4 | [23 empty] | VV | 0
|  | Z.3.031 : 0 | [25 empty] | VV | 0
|  | Z.3.033 : 0,6 |  | 0.6 | [23 empty] | VV | 0
|  | Z.3.003 : 0 | [25 empty] | VV | 0
|  | Z.3.017 : 0,6 |  | 0.6 | [23 empty] | VV | 0
|  | Z.3.018 : 0,6 |  | 0.6 | [23 empty] | VV | 0
|  | Z.3.020 : 0 | [25 empty] | VV | 0
|  | Z.3.023 : 1,5 |  | 1.5 | [23 empty] | VV | 0
|  | Z.3.022 : 1,5 |  | 1.5 | [23 empty] | VV | 0
|  | Z.3.024 : 1,5 |  | 1.5 | [23 empty] | VV | 0
|  | Z.3.025 : 1,5 |  | 1.5 | [23 empty] | VV | 0
|  | Z.3.026 : 0 | [25 empty] | VV | 0
|  | Z.3.027 : 0 | [25 empty] | VV | 0
|  | Mezisoučet |  | 158.8 | [23 empty] | VV | 1
|  | 4.NP : | [25 empty] | VV | 0
|  | Z.4.016a : 2,6*16 |  | 41.6 | [23 empty] | VV | 0
|  | Z.4.016b : 2,6*4 |  | 10.4 | [23 empty] | VV | 0
|  | Z.4.017 : 2,6*4 |  | 10.4 | [23 empty] | VV | 0
|  | Z.4.019 : 2,6*4 |  | 10.4 | [23 empty] | VV | 0
|  | Z.4.020 : 26*4 |  | 104 | [23 empty] | VV | 0
|  | Z.4.021 : 2,6*4 |  | 10.4 | [23 empty] | VV | 0
|  | Z.4.022 : 2,6*4 |  | 10.4 | [23 empty] | VV | 0
|  | Z.4.023 : 2,6*4 |  | 10.4 | [23 empty] | VV | 0
|  | Z.4.025 : 2,6*8 |  | 20.8 | [23 empty] | VV | 0
|  | Z.4.026 : 2,6*4 |  | 10.4 | [23 empty] | VV | 0
|  | Z.4.014 : 0 | [25 empty] | VV | 0
|  | Mezisoučet |  | 239.2 | [23 empty] | VV | 1
686 | 781419706R00 | Příplatek za spárovací vodotěsnou hmotu - plošně | m2 | 1109.675 |  | 0 |  | 0 |  | 0 | 21 | 0 | 0.00011 | 0.12 | 0 | 0 |  | Vlastní | Indiv | 0 | 0 |  | Práce | Běžná |  |  |  | POL1_
|  | ve skladbě T3+T2 : | [25 empty] | VV | 0
|  | Z.1.012 : (3,2+0,6)*0,6+(1,5+0,6)*1,5 |  | 5.43 | [23 empty] | VV | 0
|  | Z.1.014 : (2,4*2+2,1*2)*2,5-0,9*2,03 |  | 20.67 | [23 empty] | VV | 0
|  | Z.1.015 : (1,9*2+2,1*2)*2,5-0,9*2,03*2 |  | 16.35 | [23 empty] | VV | 0
|  | Z.1.016 : (1,2*2+2*2+1,716*4+0,95*4)*2,5-0,9*2,03-0,8*2,03*4 |  | 34.34 | [23 empty] | VV | 0
|  | Z.1.017 : (2,1*4+0,95*2+1,05*2)*2,5-0,9*2,03-0,8*2,03*2 |  | 25.93 | [23 empty] | VV | 0
|  | Z.1.018 : (2*2+1,45*2+1,7*4+0,975*2+0,95*2)*2,5-0,9*2,03-0,8*2,03*4 |  | 35.55 | [23 empty] | VV | 0
|  | Z.1.019 : (1,8*2+0,9*2)*2,5-0,8*2,03 |  | 11.88 | [23 empty] | VV | 0
|  | Z.1.020 : (2,395*2+1,8*2)*2,5-0,8*2,03-0,9*2,03 |  | 17.52 | [23 empty] | VV | 0
|  | Z.1.021 : (1,605*2+1,8*2)*2,5-0,9*2,03 |  | 15.2 | [23 empty] | VV | 0
|  | Mezisoučet |  | 182.86 | [23 empty] | VV | 1
|  | 2.NP : | [25 empty] | VV | 0
|  | Z.2.004 : (1,92*2+2,1*2)*2,6-0,9*2,03 |  | 19.08 | [23 empty] | VV | 0
|  | Z.2.005 : (2,85*2+2,1*2)*2,6-0,9*2,03*2 |  | 22.09 | [23 empty] | VV | 0
|  | Z.2.006 : (1,725*4+0,95*8+1,7*4+1,7*2+2*2)*2,6-0,9*2,03-0,8*2,03*8 |  | 59.8 | [23 empty] | VV | 0
|  | Z.2.007 : (1,05*2+0,95*2+2,1*4)*2,6-0,9*2,03-0,8*2,03*2 |  | 27.16 | [23 empty] | VV | 0
|  | Z.2.009 : (1,83*2+2,1*2)*2,6-0,9*2,03 |  | 18.61 | [23 empty] | VV | 0
|  | Z.2.012 : (2,3*2+4,25*2)*2,8-1,4*2,03 |  | 33.84 | [23 empty] | VV | 0
|  | Z.2.014 : (1,2+0,6)*1,5 |  | 2.7 | [23 empty] | VV | 0
|  | Z.2.020 : (3,145*2+2,785*2)*2,6-0,9*2,03-1*2,03 |  | 26.98 | [23 empty] | VV | 0
|  | Z.2.021 : (1,555*2+2,785*2)*2,6-0,9*2,03 |  | 20.74 | [23 empty] | VV | 0
|  | Mezisoučet |  | 231 | [23 empty] | VV | 1
|  | 3.NP : | [25 empty] | VV | 0
|  | Z.3.016 : (1,5)*1,5 |  | 2.25 | [23 empty] | VV | 0
|  | Z.3.028 : (5,4+3,125+0,16*4+3,7+0,6+0,525+0,52)*3-0,9*2,03 |  | 41.7 | [23 empty] | VV | 0
|  | (3,125+1,615+0,6+0,16*4+0,52+0,525+3,7+1,1)*0,6 |  | 7.09 | [23 empty] | VV | 0
|  | Z.3.029 : (2,625*2+1,935*2)*3-0,9*2,03 |  | 25.53 | [23 empty] | VV | 0
|  | Z.3.034 : (1,775*2+0,95*4+1,9*2+1,1*2+1,9*2)*2,6-0,9*2,03-0,8*2,03*4 |  | 36.27 | [23 empty] | VV | 0
|  | Z.3.035 : (2,025*2+1,65*2)*2,6-0,9*2,03 |  | 17.28 | [23 empty] | VV | 0
|  | Z.3.036 : (2,05*2+1,86*2)*2,6-0,9*2,03 |  | 18.5 | [23 empty] | VV | 0
|  | Z.3.037 : (2*22*2)*2,6-0,9*2,03*2 |  | 225.15 | [23 empty] | VV | 0
|  | Z.3.038 : (2*2+1,35*2+0,95*4+1,65*4)*2,6-0,8*2,03*4-0,9*2,03 |  | 36.14 | [23 empty] | VV | 0
|  | Z.3.041 : (1,975*2+1,86*2)*2,6-0,9*2,03 |  | 18.11 | [23 empty] | VV | 0
|  | Z.3.031 : 1,5*1,5+(2)*0,6 |  | 3.45 | [23 empty] | VV | 0
|  | Z.3.033 : 1,5*1,5+(2,2+0,8)*0,6 |  | 4.05 | [23 empty] | VV | 0
|  | Z.3.003 : 1,5*1,5 |  | 2.25 | [23 empty] | VV | 0
|  | Z.3.017 : (2,7+0,6)*0,6 |  | 1.98 | [23 empty] | VV | 0
|  | Z.3.018 : (1,2+0,6)*0,6 |  | 1.08 | [23 empty] | VV | 0
|  | Z.3.020 : 1,5*1,5 |  | 2.25 | [23 empty] | VV | 0
|  | Z.3.023 : (1,5+0,6)*1,5 |  | 3.15 | [23 empty] | VV | 0
|  | Z.3.022 : (1,5+0,6)*1,5 |  | 3.15 | [23 empty] | VV | 0
|  | Z.3.024 : (1,5+0,6)*1,5 |  | 3.15 | [23 empty] | VV | 0
|  | Z.3.025 : (1,5+0,6)*1,5 |  | 3.15 | [23 empty] | VV | 0
|  | Z.3.026 : 1,5*1,5 |  | 2.25 | [23 empty] | VV | 0
|  | Z.3.027 : 1,5*1,5 |  | 2.25 | [23 empty] | VV | 0
|  | Mezisoučet |  | 460.19 | [23 empty] | VV | 1
|  | 4.NP : | [25 empty] | VV | 0
|  | Z.4.016a : (3,05*2+1,475*2+1,525*6+0,95*6)*2,6-0,9*2,03-0,8*2,03*6 |  | 50.57 | [23 empty] | VV | 0
|  | Z.4.016b : (2,34*2+2,2*2)*2,6-1*2,03 |  | 21.58 | [23 empty] | VV | 0
|  | Z.4.017 : (1,895*2+3,125*2)*2,6-0,9*2,03*2 |  | 22.45 | [23 empty] | VV | 0
|  | Z.4.019 : (1,405*2+3,125*2)*2,6-0,9*2,03 |  | 21.73 | [23 empty] | VV | 0
|  | Z.4.020 : (3,4*2+4,125*2)*2,6-0,9*2,03-0,8*2,03 |  | 35.68 | [23 empty] | VV | 0
|  | Z.4.021 : (1,92*2+0,95*2)*2,6-0,8*2,03 |  | 13.3 | [23 empty] | VV | 0
|  | Z.4.022 : (2,2*2+1*2)*2,6-0,8*2,03*3 |  | 11.77 | [23 empty] | VV | 0
|  | Z.4.023 : (2,2*2+0,95*2)*2,6-0,8*2,03 |  | 14.76 | [23 empty] | VV | 0
|  | Z.4.025 : (1,635*2+1,025*2+2,04*2+1,25*2)*2,6-0,8*2,03*3 |  | 26.07 | [23 empty] | VV | 0
|  | Z.4.026 : (2,04*2+1,6*2)*2,6-0,9*2,03-0,8*2,03 |  | 15.48 | [23 empty] | VV | 0
|  | Z.4.014 : 1,5*1,5 |  | 2.25 | [23 empty] | VV | 0
|  | Mezisoučet |  | 235.62 | [23 empty] | VV | 1
687 | 781475120R00 | Obklad vnitřní stěn keramický, do tmele, 30x60 cm | m2 | 1109.675 |  | 0 |  | 0 |  | 0 | 21 | 0 | 0.00535 | 5.94 | 0 | 0 |  | Vlastní | Indiv | 1.288 | 1429.26 |  | Práce | Běžná |  |  |  | POL1_
|  | ve skladbě T3+T2 : | [25 empty] | VV | 0
|  | Z.1.012 : (3,2+0,6)*0,6+(1,5+0,6)*1,5 |  | 5.43 | [23 empty] | VV | 0
|  | Z.1.014 : (2,4*2+2,1*2)*2,5-0,9*2,03 |  | 20.67 | [23 empty] | VV | 0
|  | Z.1.015 : (1,9*2+2,1*2)*2,5-0,9*2,03*2 |  | 16.35 | [23 empty] | VV | 0
|  | Z.1.016 : (1,2*2+2*2+1,716*4+0,95*4)*2,5-0,9*2,03-0,8*2,03*4 |  | 34.34 | [23 empty] | VV | 0
|  | Z.1.017 : (2,1*4+0,95*2+1,05*2)*2,5-0,9*2,03-0,8*2,03*2 |  | 25.93 | [23 empty] | VV | 0
|  | Z.1.018 : (2*2+1,45*2+1,7*4+0,975*2+0,95*2)*2,5-0,9*2,03-0,8*2,03*4 |  | 35.55 | [23 empty] | VV | 0
|  | Z.1.019 : (1,8*2+0,9*2)*2,5-0,8*2,03 |  | 11.88 | [23 empty] | VV | 0
|  | Z.1.020 : (2,395*2+1,8*2)*2,5-0,8*2,03-0,9*2,03 |  | 17.52 | [23 empty] | VV | 0
|  | Z.1.021 : (1,605*2+1,8*2)*2,5-0,9*2,03 |  | 15.2 | [23 empty] | VV | 0
|  | Mezisoučet |  | 182.86 | [23 empty] | VV | 1
|  | 2.NP : | [25 empty] | VV | 0
|  | Z.2.004 : (1,92*2+2,1*2)*2,6-0,9*2,03 |  | 19.08 | [23 empty] | VV | 0
|  | Z.2.005 : (2,85*2+2,1*2)*2,6-0,9*2,03*2 |  | 22.09 | [23 empty] | VV | 0
|  | Z.2.006 : (1,725*4+0,95*8+1,7*4+1,7*2+2*2)*2,6-0,9*2,03-0,8*2,03*8 |  | 59.8 | [23 empty] | VV | 0
|  | Z.2.007 : (1,05*2+0,95*2+2,1*4)*2,6-0,9*2,03-0,8*2,03*2 |  | 27.16 | [23 empty] | VV | 0
|  | Z.2.009 : (1,83*2+2,1*2)*2,6-0,9*2,03 |  | 18.61 | [23 empty] | VV | 0
|  | Z.2.012 : (2,3*2+4,25*2)*2,8-1,4*2,03 |  | 33.84 | [23 empty] | VV | 0
|  | Z.2.014 : (1,2+0,6)*1,5 |  | 2.7 | [23 empty] | VV | 0
|  | Z.2.020 : (3,145*2+2,785*2)*2,6-0,9*2,03-1*2,03 |  | 26.98 | [23 empty] | VV | 0
|  | Z.2.021 : (1,555*2+2,785*2)*2,6-0,9*2,03 |  | 20.74 | [23 empty] | VV | 0
|  | Mezisoučet |  | 231 | [23 empty] | VV | 1
|  | 3.NP : | [25 empty] | VV | 0
|  | Z.3.016 : (1,5)*1,5 |  | 2.25 | [23 empty] | VV | 0
|  | Z.3.028 : (5,4+3,125+0,16*4+3,7+0,6+0,525+0,52)*3-0,9*2,03 |  | 41.7 | [23 empty] | VV | 0
|  | (3,125+1,615+0,6+0,16*4+0,52+0,525+3,7+1,1)*0,6 |  | 7.09 | [23 empty] | VV | 0
|  | Z.3.029 : (2,625*2+1,935*2)*3-0,9*2,03 |  | 25.53 | [23 empty] | VV | 0
|  | Z.3.034 : (1,775*2+0,95*4+1,9*2+1,1*2+1,9*2)*2,6-0,9*2,03-0,8*2,03*4 |  | 36.27 | [23 empty] | VV | 0
|  | Z.3.035 : (2,025*2+1,65*2)*2,6-0,9*2,03 |  | 17.28 | [23 empty] | VV | 0
|  | Z.3.036 : (2,05*2+1,86*2)*2,6-0,9*2,03 |  | 18.5 | [23 empty] | VV | 0
|  | Z.3.037 : (2*22*2)*2,6-0,9*2,03*2 |  | 225.15 | [23 empty] | VV | 0
|  | Z.3.038 : (2*2+1,35*2+0,95*4+1,65*4)*2,6-0,8*2,03*4-0,9*2,03 |  | 36.14 | [23 empty] | VV | 0
|  | Z.3.041 : (1,975*2+1,86*2)*2,6-0,9*2,03 |  | 18.11 | [23 empty] | VV | 0
|  | Z.3.031 : 1,5*1,5+(2)*0,6 |  | 3.45 | [23 empty] | VV | 0
|  | Z.3.033 : 1,5*1,5+(2,2+0,8)*0,6 |  | 4.05 | [23 empty] | VV | 0
|  | Z.3.003 : 1,5*1,5 |  | 2.25 | [23 empty] | VV | 0
|  | Z.3.017 : (2,7+0,6)*0,6 |  | 1.98 | [23 empty] | VV | 0
|  | Z.3.018 : (1,2+0,6)*0,6 |  | 1.08 | [23 empty] | VV | 0
|  | Z.3.020 : 1,5*1,5 |  | 2.25 | [23 empty] | VV | 0
|  | Z.3.023 : (1,5+0,6)*1,5 |  | 3.15 | [23 empty] | VV | 0
|  | Z.3.022 : (1,5+0,6)*1,5 |  | 3.15 | [23 empty] | VV | 0
|  | Z.3.024 : (1,5+0,6)*1,5 |  | 3.15 | [23 empty] | VV | 0
|  | Z.3.025 : (1,5+0,6)*1,5 |  | 3.15 | [23 empty] | VV | 0
|  | Z.3.026 : 1,5*1,5 |  | 2.25 | [23 empty] | VV | 0
|  | Z.3.027 : 1,5*1,5 |  | 2.25 | [23 empty] | VV | 0
|  | Mezisoučet |  | 460.19 | [23 empty] | VV | 1
|  | 4.NP : | [25 empty] | VV | 0
|  | Z.4.016a : (3,05*2+1,475*2+1,525*6+0,95*6)*2,6-0,9*2,03-0,8*2,03*6 |  | 50.57 | [23 empty] | VV | 0
|  | Z.4.016b : (2,34*2+2,2*2)*2,6-1*2,03 |  | 21.58 | [23 empty] | VV | 0
|  | Z.4.017 : (1,895*2+3,125*2)*2,6-0,9*2,03*2 |  | 22.45 | [23 empty] | VV | 0
|  | Z.4.019 : (1,405*2+3,125*2)*2,6-0,9*2,03 |  | 21.73 | [23 empty] | VV | 0
|  | Z.4.020 : (3,4*2+4,125*2)*2,6-0,9*2,03-0,8*2,03 |  | 35.68 | [23 empty] | VV | 0
|  | Z.4.021 : (1,92*2+0,95*2)*2,6-0,8*2,03 |  | 13.3 | [23 empty] | VV | 0
|  | Z.4.022 : (2,2*2+1*2)*2,6-0,8*2,03*3 |  | 11.77 | [23 empty] | VV | 0
|  | Z.4.023 : (2,2*2+0,95*2)*2,6-0,8*2,03 |  | 14.76 | [23 empty] | VV | 0
|  | Z.4.025 : (1,635*2+1,025*2+2,04*2+1,25*2)*2,6-0,8*2,03*3 |  | 26.07 | [23 empty] | VV | 0
|  | Z.4.026 : (2,04*2+1,6*2)*2,6-0,9*2,03-0,8*2,03 |  | 15.48 | [23 empty] | VV | 0
|  | Z.4.014 : 1,5*1,5 |  | 2.25 | [23 empty] | VV | 0
|  | Mezisoučet |  | 235.62 | [23 empty] | VV | 1
688 | 781479711R00 | Příplatek k obkladu stěn keram.,za plochu do 10 m2 | m2 | 1109.675 |  | 0 |  | 0 |  | 0 | 21 | 0 | 0 | 0 | 0 | 0 |  | Vlastní | Indiv | 0.13 | 144.26 |  | Práce | Běžná |  |  |  | POL1_
|  | ve skladbě T3+T2 : | [25 empty] | VV | 0
|  | Z.1.012 : (3,2+0,6)*0,6+(1,5+0,6)*1,5 |  | 5.43 | [23 empty] | VV | 0
|  | Z.1.014 : (2,4*2+2,1*2)*2,5-0,9*2,03 |  | 20.67 | [23 empty] | VV | 0
|  | Z.1.015 : (1,9*2+2,1*2)*2,5-0,9*2,03*2 |  | 16.35 | [23 empty] | VV | 0
|  | Z.1.016 : (1,2*2+2*2+1,716*4+0,95*4)*2,5-0,9*2,03-0,8*2,03*4 |  | 34.34 | [23 empty] | VV | 0
|  | Z.1.017 : (2,1*4+0,95*2+1,05*2)*2,5-0,9*2,03-0,8*2,03*2 |  | 25.93 | [23 empty] | VV | 0
|  | Z.1.018 : (2*2+1,45*2+1,7*4+0,975*2+0,95*2)*2,5-0,9*2,03-0,8*2,03*4 |  | 35.55 | [23 empty] | VV | 0
|  | Z.1.019 : (1,8*2+0,9*2)*2,5-0,8*2,03 |  | 11.88 | [23 empty] | VV | 0
|  | Z.1.020 : (2,395*2+1,8*2)*2,5-0,8*2,03-0,9*2,03 |  | 17.52 | [23 empty] | VV | 0
|  | Z.1.021 : (1,605*2+1,8*2)*2,5-0,9*2,03 |  | 15.2 | [23 empty] | VV | 0
|  | Mezisoučet |  | 182.86 | [23 empty] | VV | 1
|  | 2.NP : | [25 empty] | VV | 0
|  | Z.2.004 : (1,92*2+2,1*2)*2,6-0,9*2,03 |  | 19.08 | [23 empty] | VV | 0
|  | Z.2.005 : (2,85*2+2,1*2)*2,6-0,9*2,03*2 |  | 22.09 | [23 empty] | VV | 0
|  | Z.2.006 : (1,725*4+0,95*8+1,7*4+1,7*2+2*2)*2,6-0,9*2,03-0,8*2,03*8 |  | 59.8 | [23 empty] | VV | 0
|  | Z.2.007 : (1,05*2+0,95*2+2,1*4)*2,6-0,9*2,03-0,8*2,03*2 |  | 27.16 | [23 empty] | VV | 0
|  | Z.2.009 : (1,83*2+2,1*2)*2,6-0,9*2,03 |  | 18.61 | [23 empty] | VV | 0
|  | Z.2.012 : (2,3*2+4,25*2)*2,8-1,4*2,03 |  | 33.84 | [23 empty] | VV | 0
|  | Z.2.014 : (1,2+0,6)*1,5 |  | 2.7 | [23 empty] | VV | 0
|  | Z.2.020 : (3,145*2+2,785*2)*2,6-0,9*2,03-1*2,03 |  | 26.98 | [23 empty] | VV | 0
|  | Z.2.021 : (1,555*2+2,785*2)*2,6-0,9*2,03 |  | 20.74 | [23 empty] | VV | 0
|  | Mezisoučet |  | 231 | [23 empty] | VV | 1
|  | 3.NP : | [25 empty] | VV | 0
|  | Z.3.016 : (1,5)*1,5 |  | 2.25 | [23 empty] | VV | 0
|  | Z.3.028 : (5,4+3,125+0,16*4+3,7+0,6+0,525+0,52)*3-0,9*2,03 |  | 41.7 | [23 empty] | VV | 0
|  | (3,125+1,615+0,6+0,16*4+0,52+0,525+3,7+1,1)*0,6 |  | 7.09 | [23 empty] | VV | 0
|  | Z.3.029 : (2,625*2+1,935*2)*3-0,9*2,03 |  | 25.53 | [23 empty] | VV | 0
|  | Z.3.034 : (1,775*2+0,95*4+1,9*2+1,1*2+1,9*2)*2,6-0,9*2,03-0,8*2,03*4 |  | 36.27 | [23 empty] | VV | 0
|  | Z.3.035 : (2,025*2+1,65*2)*2,6-0,9*2,03 |  | 17.28 | [23 empty] | VV | 0
|  | Z.3.036 : (2,05*2+1,86*2)*2,6-0,9*2,03 |  | 18.5 | [23 empty] | VV | 0
|  | Z.3.037 : (2*22*2)*2,6-0,9*2,03*2 |  | 225.15 | [23 empty] | VV | 0
|  | Z.3.038 : (2*2+1,35*2+0,95*4+1,65*4)*2,6-0,8*2,03*4-0,9*2,03 |  | 36.14 | [23 empty] | VV | 0
|  | Z.3.041 : (1,975*2+1,86*2)*2,6-0,9*2,03 |  | 18.11 | [23 empty] | VV | 0
|  | Z.3.031 : 1,5*1,5+(2)*0,6 |  | 3.45 | [23 empty] | VV | 0
|  | Z.3.033 : 1,5*1,5+(2,2+0,8)*0,6 |  | 4.05 | [23 empty] | VV | 0
|  | Z.3.003 : 1,5*1,5 |  | 2.25 | [23 empty] | VV | 0
|  | Z.3.017 : (2,7+0,6)*0,6 |  | 1.98 | [23 empty] | VV | 0
|  | Z.3.018 : (1,2+0,6)*0,6 |  | 1.08 | [23 empty] | VV | 0
|  | Z.3.020 : 1,5*1,5 |  | 2.25 | [23 empty] | VV | 0
|  | Z.3.023 : (1,5+0,6)*1,5 |  | 3.15 | [23 empty] | VV | 0
|  | Z.3.022 : (1,5+0,6)*1,5 |  | 3.15 | [23 empty] | VV | 0
|  | Z.3.024 : (1,5+0,6)*1,5 |  | 3.15 | [23 empty] | VV | 0
|  | Z.3.025 : (1,5+0,6)*1,5 |  | 3.15 | [23 empty] | VV | 0
|  | Z.3.026 : 1,5*1,5 |  | 2.25 | [23 empty] | VV | 0
|  | Z.3.027 : 1,5*1,5 |  | 2.25 | [23 empty] | VV | 0
|  | Mezisoučet |  | 460.19 | [23 empty] | VV | 1
|  | 4.NP : | [25 empty] | VV | 0
|  | Z.4.016a : (3,05*2+1,475*2+1,525*6+0,95*6)*2,6-0,9*2,03-0,8*2,03*6 |  | 50.57 | [23 empty] | VV | 0
|  | Z.4.016b : (2,34*2+2,2*2)*2,6-1*2,03 |  | 21.58 | [23 empty] | VV | 0
|  | Z.4.017 : (1,895*2+3,125*2)*2,6-0,9*2,03*2 |  | 22.45 | [23 empty] | VV | 0
|  | Z.4.019 : (1,405*2+3,125*2)*2,6-0,9*2,03 |  | 21.73 | [23 empty] | VV | 0
|  | Z.4.020 : (3,4*2+4,125*2)*2,6-0,9*2,03-0,8*2,03 |  | 35.68 | [23 empty] | VV | 0
|  | Z.4.021 : (1,92*2+0,95*2)*2,6-0,8*2,03 |  | 13.3 | [23 empty] | VV | 0
|  | Z.4.022 : (2,2*2+1*2)*2,6-0,8*2,03*3 |  | 11.77 | [23 empty] | VV | 0
|  | Z.4.023 : (2,2*2+0,95*2)*2,6-0,8*2,03 |  | 14.76 | [23 empty] | VV | 0
|  | Z.4.025 : (1,635*2+1,025*2+2,04*2+1,25*2)*2,6-0,8*2,03*3 |  | 26.07 | [23 empty] | VV | 0
|  | Z.4.026 : (2,04*2+1,6*2)*2,6-0,9*2,03-0,8*2,03 |  | 15.48 | [23 empty] | VV | 0
|  | Z.4.014 : 1,5*1,5 |  | 2.25 | [23 empty] | VV | 0
|  | Mezisoučet |  | 235.62 | [23 empty] | VV | 1
689 | 781497132RS2 | Lišta nerezová rohová k obkladům pro tloušťku obkladu 10 mm | m | 36.4 |  | 0 |  | 0 |  | 0 | 21 | 0 | 0.00043 | 0.02 | 0 | 0 |  | Vlastní | Indiv | 0.12 | 4.37 |  | Práce | Běžná |  |  |  | POL1_
|  | ve skladbě T3+T2 : | [25 empty] | VV | 0
|  | 1.NP : | [25 empty] | VV | 0
|  | Z.1.012 : 0 | [25 empty] | VV | 0
|  | Z.1.014 : 0 | [25 empty] | VV | 0
|  | Z.1.015 : 0 | [25 empty] | VV | 0
|  | Z.1.016 : 0 | [25 empty] | VV | 0
|  | Z.1.017 : 0 | [25 empty] | VV | 0
|  | Z.1.018 : 0 | [25 empty] | VV | 0
|  | Z.1.019 : 0 | [25 empty] | VV | 0
|  | Z.1.020 : 0 | [25 empty] | VV | 0
|  | Z.1.021 : 0 | [25 empty] | VV | 0
|  | Mezisoučet | [25 empty] | VV | 1
|  | 2.NP : | [25 empty] | VV | 0
|  | Z.2.004 : 0 | [25 empty] | VV | 0
|  | Z.2.005 : 0 | [25 empty] | VV | 0
|  | Z.2.006 : 0 | [25 empty] | VV | 0
|  | Z.2.007 : 2,6 |  | 2.6 | [23 empty] | VV | 0
|  | Z.2.009 : 0 | [25 empty] | VV | 0
|  | Z.2.012 : 0 | [25 empty] | VV | 0
|  | Z.2.014 : 0 | [25 empty] | VV | 0
|  | Z.2.020 : 0 | [25 empty] | VV | 0
|  | Z.2.021 : 0 | [25 empty] | VV | 0
|  | Mezisoučet |  | 2.6 | [23 empty] | VV | 1
|  | 3.NP : | [25 empty] | VV | 0
|  | Z.3.016 : 0 | [25 empty] | VV | 0
|  | Z.3.028 : 3,6+7,4+3,2+3,5*4 |  | 28.2 | [23 empty] | VV | 0
|  | 0 | [25 empty] | VV | 0
|  | Z.3.029 : 3 |  | 3 | [23 empty] | VV | 0
|  | Z.3.034 : 0 | [25 empty] | VV | 0
|  | Z.3.035 : 0 | [25 empty] | VV | 0
|  | Z.3.036 : 0 | [25 empty] | VV | 0
|  | Z.3.037 : 0 | [25 empty] | VV | 0
|  | Z.3.038 : 0 | [25 empty] | VV | 0
|  | Z.3.041 : 0 | [25 empty] | VV | 0
|  | Z.3.031 : 0 | [25 empty] | VV | 0
|  | Z.3.033 : 0 | [25 empty] | VV | 0
|  | Z.3.003 : 0 | [25 empty] | VV | 0
|  | Z.3.017 : 0 | [25 empty] | VV | 0
|  | Z.3.018 : 0 | [25 empty] | VV | 0
|  | Z.3.020 : 0 | [25 empty] | VV | 0
|  | Z.3.023 : 0 | [25 empty] | VV | 0
|  | Z.3.022 : 0 | [25 empty] | VV | 0
|  | Z.3.024 : 0 | [25 empty] | VV | 0
|  | Z.3.025 : 0 | [25 empty] | VV | 0
|  | Z.3.026 : 0 | [25 empty] | VV | 0
|  | Z.3.027 : 0 | [25 empty] | VV | 0
|  | Mezisoučet |  | 31.2 | [23 empty] | VV | 1
|  | 4.NP : | [25 empty] | VV | 0
|  | Z.4.016a : 0 | [25 empty] | VV | 0
|  | Z.4.016b : 0 | [25 empty] | VV | 0
|  | Z.4.017 : 0 | [25 empty] | VV | 0
|  | Z.4.019 : 0 | [25 empty] | VV | 0
|  | Z.4.020 : 0 | [25 empty] | VV | 0
|  | Z.4.021 : 0 | [25 empty] | VV | 0
|  | Z.4.022 : 0 | [25 empty] | VV | 0
|  | Z.4.023 : 0 | [25 empty] | VV | 0
|  | Z.4.025 : 0 | [25 empty] | VV | 0
|  | Z.4.026 : 2,6 |  | 2.6 | [23 empty] | VV | 0
|  | Z.4.014 : 0 | [25 empty] | VV | 0
|  | Mezisoučet |  | 2.6 | [23 empty] | VV | 1
690 | 998781203R00 | Přesun hmot pro obklady keramické, výšky do 24 m | % | 14810.1879 |  | 0 |  | 0 |  | 0 | 21 | 0 | 0 | 0 | 0 | 0 |  | Vlastní | Indiv | 0 | 0 |  | Práce | Běžná |  |  |  | POL1_7
691 | 23153150R | Tmel silikonový Sanitární silikon 310 ml | kus | 334 |  | 0 |  | 0 |  | 0 | 21 | 0 | 0.0004 | 0.13 | 0 | 0 |  | Vlastní | Indiv | 0 | 0 |  | Specifikace | Běžná |  |  |  | POL3_
|  | 334 |  | 334 | [23 empty] | VV | 0
692 | 59764206T_ | 0bklad 300x600x9 mm | m2 | 1027.6469 |  | 0 |  | 0 |  | 0 | 21 | 0 | 0.0192 | 19.73 | 0 | 0 |  | Vlastní | Indiv | 0 | 0 |  | Specifikace | Běžná |  |  |  | POL3_
|  | formát a barevné provedení dle PD interiéruí, slinutá, barva ve hmotě | [25 empty] | POP
|  | Začátek provozního součtu | [25 empty] | VV
|  | ve skladbě T3+T2 : | [25 empty] | VV | 2
|  | Z.1.012 : (3,2+0,6)*0,6+(1,5+0,6)*1,5 |  | 5.43 | [23 empty] | VV | 2
|  | Z.1.014 : (2,4*2+2,1*2)*2,5-0,9*2,03 |  | 20.67 | [23 empty] | VV | 2
|  | Z.1.015 : (1,9*2+2,1*2)*2,5-0,9*2,03*2 |  | 16.35 | [23 empty] | VV | 2
|  | Z.1.016 : (1,2*2+2*2+1,716*4+0,95*4)*2,5-0,9*2,03-0,8*2,03*4 |  | 34.34 | [23 empty] | VV | 2
|  | Z.1.017 : (2,1*4+0,95*2+1,05*2)*2,5-0,9*2,03-0,8*2,03*2 |  | 25.93 | [23 empty] | VV | 2
|  | Z.1.018 : (2*2+1,45*2+1,7*4+0,975*2+0,95*2)*2,5-0,9*2,03-0,8*2,03*4 |  | 35.55 | [23 empty] | VV | 2
|  | Z.1.019 : (1,8*2+0,9*2)*2,5-0,8*2,03 |  | 11.88 | [23 empty] | VV | 2
|  | Z.1.020 : (2,395*2+1,8*2)*2,5-0,8*2,03-0,9*2,03 |  | 17.52 | [23 empty] | VV | 2
|  | Z.1.021 : (1,605*2+1,8*2)*2,5-0,9*2,03 |  | 15.2 | [23 empty] | VV | 2
[28 empty] | VV | 2
|  | 2.NP : | [25 empty] | VV | 2
|  | Z.2.004 : (1,92*2+2,1*2)*2,6-0,9*2,03 |  | 19.08 | [23 empty] | VV | 2
|  | Z.2.005 : (2,85*2+2,1*2)*2,6-0,9*2,03*2 |  | 22.09 | [23 empty] | VV | 2
|  | Z.2.006 : (1,725*4+0,95*8+1,7*4+1,7*2+2*2)*2,6-0,9*2,03-0,8*2,03*8 |  | 59.8 | [23 empty] | VV | 2
|  | Z.2.007 : (1,05*2+0,95*2+2,1*4)*2,6-0,9*2,03-0,8*2,03*2 |  | 27.16 | [23 empty] | VV | 2
|  | Z.2.009 : (1,83*2+2,1*2)*2,6-0,9*2,03 |  | 18.61 | [23 empty] | VV | 2
|  | Z.2.012 : (2,3*2+4,25*2)*2,8-1,4*2,03 |  | 33.84 | [23 empty] | VV | 2
|  | Z.2.014 : (1,2+0,6)*1,5 |  | 2.7 | [23 empty] | VV | 2
|  | Z.2.020 : (3,145*2+2,785*2)*2,6-0,9*2,03-1*2,03 |  | 26.98 | [23 empty] | VV | 2
|  | Z.2.021 : (1,555*2+2,785*2)*2,6-0,9*2,03 |  | 20.74 | [23 empty] | VV | 2
[28 empty] | VV | 2
|  | 3.NP : | [25 empty] | VV | 2
|  | Z.3.016 : (1,5)*1,5 |  | 2.25 | [23 empty] | VV | 2
|  | Z.3.028 : (5,4+3,125+0,16*4+3,7+0,6+0,525+0,52)*3-0,9*2,03 |  | 41.7 | [23 empty] | VV | 2
|  | (3,125+1,615+0,6+0,16*4+0,52+0,525+3,7+1,1)*0,6 |  | 7.09 | [23 empty] | VV | 2
|  | Z.3.029 : (2,625*2+1,935*2)*3-0,9*2,03 |  | 25.53 | [23 empty] | VV | 2
|  | Z.3.034 : (1,8*2+2,025*2)*2,6-0,9*2,03*2 |  | 16.24 | [23 empty] | VV | 2
|  | Z.3.035 : (2,025*2+2,05*2+1,775*2+0,95*2)*2,6-0,9*2,03-0,8*2,03*2 |  | 30.29 | [23 empty] | VV | 2
|  | Z.3.036 : (2,05*2+1,86*2)*2,6-0,9*2,03 |  | 18.5 | [23 empty] | VV | 2
|  | Z.3.037 : (2*2+1,8*2)*2,6-0,9*2,03*2 |  | 16.11 | [23 empty] | VV | 2
|  | Z.3.038 : (2*2+1,35*2+0,95*4+1,65*4)*2,6-0,8*2,03*4-0,9*2,03 |  | 36.14 | [23 empty] | VV | 2
|  | Z.3.041 : (1,975*2+1,86*2)*2,6-0,9*2,03 |  | 18.11 | [23 empty] | VV | 2
|  | Z.3.031 : 1,5*1,5+(2)*0,6 |  | 3.45 | [23 empty] | VV | 2
|  | Z.3.033 : 1,5*1,5+(2,2+0,8)*0,6 |  | 4.05 | [23 empty] | VV | 2
|  | Z.3.003 : 1,5*1,5 |  | 2.25 | [23 empty] | VV | 2
|  | Z.3.017 : (2,7+0,6)*0,6 |  | 1.98 | [23 empty] | VV | 2
|  | Z.3.018 : (1,2+0,6)*0,6 |  | 1.08 | [23 empty] | VV | 2
|  | Z.3.020 : 1,5*1,5 |  | 2.25 | [23 empty] | VV | 2
|  | Z.3.023 : (1,5+0,6)*1,5 |  | 3.15 | [23 empty] | VV | 2
|  | Z.3.022 : (1,5+0,6)*1,5 |  | 3.15 | [23 empty] | VV | 2
|  | Z.3.024 : (1,5+0,6)*1,5 |  | 3.15 | [23 empty] | VV | 2
|  | Z.3.025 : (1,5+0,6)*1,5 |  | 3.15 | [23 empty] | VV | 2
|  | Z.3.026 : 1,5*1,5 |  | 2.25 | [23 empty] | VV | 2
|  | Z.3.027 : 1,5*1,5 |  | 2.25 | [23 empty] | VV | 2
[28 empty] | VV | 2
|  | 4.NP : | [25 empty] | VV | 2
|  | Z.4.016a : (3,05*2+1,475*2+1,525*6+0,95*6)*2,6-0,9*2,03-0,8*2,03*6 |  | 50.57 | [23 empty] | VV | 2
|  | Z.4.016b : (2,34*2+2,2*2)*2,6-1*2,03 |  | 21.58 | [23 empty] | VV | 2
|  | Z.4.017 : (1,895*2+3,125*2)*2,6-0,9*2,03*2 |  | 22.45 | [23 empty] | VV | 2
|  | Z.4.019 : (1,405*2+3,125*2)*2,6-0,9*2,03 |  | 21.73 | [23 empty] | VV | 2
|  | Z.4.020 : (3,4*2+4,125*2)*2,6-0,9*2,03-0,8*2,03 |  | 35.68 | [23 empty] | VV | 2
|  | Z.4.021 : (1,92*2+0,95*2)*2,6-0,8*2,03 |  | 13.3 | [23 empty] | VV | 2
|  | Z.4.022 : (2,2*2+1*2)*2,6-0,8*2,03*3 |  | 11.77 | [23 empty] | VV | 2
|  | Z.4.023 : (2,2*2+0,95*2)*2,6-0,8*2,03 |  | 14.76 | [23 empty] | VV | 2
|  | Z.4.025 : (1,635*2+1,025*2+2,04*2+1,25*2)*2,6-0,8*2,03*3 |  | 26.07 | [23 empty] | VV | 2
|  | Z.4.026 : (2,04*2+1,6*2)*2,6-0,9*2,03-0,8*2,03 |  | 15.48 | [23 empty] | VV | 2
|  | Z.4.014 : 1,5*1,5 |  | 2.25 | [23 empty] | VV | 2
[28 empty] | VV | 2
|  | Mezisoučet |  | 893.61 | [23 empty] | VV | 3
|  | Konec provozního součtu | [25 empty] | VV
|  | 893,606*1,15 |  | 1027.65 | [23 empty] | VV | 0
Díl: | 783 | Nátěry |  |  |  | 0 |  | 0 |  | 0 |  | 0 |  | 0 |  | 0 |  |  |  |  | 1.77 | [6 empty] | DIL
693 | 783222100R00 | Nátěr syntetický kovových konstrukcí dvojnásobný | m2 | 4.004 |  | 0 |  | 0 |  | 0 | 21 | 0 | 0.00024 | 0 | 0 | 0 |  | Vlastní | Indiv | 0.287 | 1.15 |  | Práce | Běžná |  |  |  | POL1_
|  | včetně pomocného lešení. | [25 empty] | POP
|  | PP01 : 0,7*0,2*26*1,1 |  | 4 | [23 empty] | VV | 0
694 | 783226100R00 | Nátěr syntetický kovových konstrukcí základní | m2 | 4.004 |  | 0 |  | 0 |  | 0 | 21 | 0 | 8e-05 | 0 | 0 | 0 |  | Vlastní | Indiv | 0.156 | 0.62 |  | Práce | Běžná |  |  |  | POL1_
|  | PP01 : 0,7*0,2*26*1,1 |  | 4 | [23 empty] | VV | 0
Díl: | 784 | Malby |  |  |  | 0 |  | 0 |  | 0 |  | 0 |  | 4.97 |  | 0 |  |  |  |  | 1590.05 | [6 empty] | DIL
695 | 784011121R00 | Broušení štuků a nových omítek | m2 | 4999.8258 |  | 0 |  | 0 |  | 0 | 21 | 0 | 0 | 0 | 0 | 0 |  | Vlastní | Indiv | 0.021 | 105 |  | Práce | Běžná |  |  |  | POL1_
|  | stěny : | [25 empty] | VV | 0
|  | 1.PP : | [25 empty] | VV | 0
|  | Z.0.001 : 31,1852*3,69-2*1,97-1,8*2,1*3-0,8*1,97-2*1,97-2,2*1,97+0,2*(1,8*3+2,1*6+2,2+1,97*2) |  | 94.77 | [23 empty] | VV | 0
|  | Z.0.002a : 33,0132*3,69-1*1,97*2-2*1,97*2 |  | 110 | [23 empty] | VV | 0
|  | Z.0.002b : 18,32*3,69-1*1,97 |  | 65.63 | [23 empty] | VV | 0
|  | Z.0.003 : 50,44*3,69-2*1,97*2-0,9*1,97-1,1*1,97 |  | 174.3 | [23 empty] | VV | 0
|  | Z.0.004 : 15,08*3,69-1,1*1,97 |  | 53.48 | [23 empty] | VV | 0
|  | Z.0.005 : (3*2+2,2*2)*3,69-1,1*1,97 |  | 36.21 | [23 empty] | VV | 0
|  | Z.0.006 : (5,7*2+4,9*2)*3,69-0,9*1,97-2*2,5*2-0,8*1,97 |  | 64.88 | [23 empty] | VV | 0
|  | Z.0.007 : (3,25*2+6,78*2)*3,69-1,1*1,97-0,9*1,97 |  | 70.08 | [23 empty] | VV | 0
|  | Z.0.008 : (2,3*2+0,3*2+4,43*2)*3,69-0,9*1,97 |  | 50.11 | [23 empty] | VV | 0
|  | Z.0.009a : (2,4*2+2,7*2)*3,69-0,8*1,97-2*2,5 |  | 31.06 | [23 empty] | VV | 0
|  | Z.0.009b : (2,26*2+2,7*2)*3,69-0,8*1,97-2*2,5 |  | 30.03 | [23 empty] | VV | 0
|  | Z.0.010 : (3,75*2+2,7*2)*3,69-0,8*1,97-0,9*1,97 |  | 44.25 | [23 empty] | VV | 0
|  | Z.0.011 : (2,8*2+2,7*2)*3,69-0,9*1,97*2 |  | 37.04 | [23 empty] | VV | 0
|  | Z.0.012 : (2,2*2+2,7*2)*3,69-0,9*1,97*2 |  | 32.62 | [23 empty] | VV | 0
|  | Z.0.013 : (2,2*2+2,3*2)*3,69-0,9*1,97*2 |  | 29.66 | [23 empty] | VV | 0
|  | bez označení vedle Z.V.1.001 : (1,61*2+4,8*2)*3,69-0,8*1,97 |  | 45.73 | [23 empty] | VV | 0
|  | Mezisoučet |  | 969.86 | [23 empty] | VV | 1
|  | 1.NP : | [25 empty] | VV | 0
|  | Z.1.001 : (10,39+1,48+1,8+4,23+0,25*2+10,074)*3,3-1,8*2,1*3-0,8*1,97*2-2*1,97+0,2*(1,8+3+2,1*6) |  | 79.01 | [23 empty] | VV | 0
|  | Z.1.002 : (2,875+7,55)*3,3 |  | 34.4 | [23 empty] | VV | 0
|  | bez označení vedle Z.V.1.001 : (1,61*2+4,8*2)*3,3-0,8*1,97 |  | 40.73 | [23 empty] | VV | 0
|  | Z.1.003 : 3,875*3,3 |  | 12.79 | [23 empty] | VV | 0
|  | Z.1.004 : 3*3,3-2,15*2,1+0,2*(2,15+2,1*2) |  | 6.66 | [23 empty] | VV | 0
|  | Z.1.005 : 5,275*3,3-2,15*2,1+0,2*(2,23+2,14*2) |  | 14.19 | [23 empty] | VV | 0
|  | Z.1.006 : 4,4*3,3-2,15*2,1+0,2*(2,15+2,1*2) |  | 11.28 | [23 empty] | VV | 0
|  | Z.1.007 : (3,8+5,225)*3,3-2,15*2,1+0,2*(2,15+2,1*2) |  | 26.54 | [23 empty] | VV | 0
|  | Z.1.008 : 3,445*3,3-3,2*1,85+0,2*(3,2+1,85) |  | 6.46 | [23 empty] | VV | 0
|  | Z.1.009 : 3,78*3,3-3,2*1,85+0,2*(3,2+1,85) |  | 7.56 | [23 empty] | VV | 0
|  | Z.1.010 : 3,425*3,3-3,2*1,85+0,2*(3,2+1,85) |  | 6.39 | [23 empty] | VV | 0
|  | Z.1.011 : 3,775*3,3-3,2*1,85+0,2*(3,2+1,85) |  | 7.55 | [23 empty] | VV | 0
|  | Z.1.013 : (0,45*5+0,3*2+5,745+13,85+0,45*12+0,55*2+21,8+0,3*2+8,075)*3,6 |  | 213.91 | [23 empty] | VV | 0
|  | -2*2,5*4-7,45*1,85*2+0,2*(7,45*2+1,85*4) |  | -43.1 | [23 empty] | VV | 0
|  | (21,8+17*2+0,45+0,325*2+0,525*2+0,9+6,25+0,3)*4,2-7,45*2,3*2-3,68*2,3-7,35*2,3*2-7,45*3,5*2 |  | 145.99 | [23 empty] | VV | 0
|  | 0,2*(7,45*2+3,5*4+7,35*2+2,3*4+3,65+2,3*2+7,45*2+2,3*4) |  | 17.03 | [23 empty] | VV | 0
|  | Z.1.023 : (7,6+2,775)*3,3-2,1*2,76+0,2*(2,1+2,76*2) |  | 29.97 | [23 empty] | VV | 0
|  | Z.1.024 : (7,36+0,45*2+0,9+0,55*2)*3,3-6,5*1,85+0,2*(6,5+1,85*2) |  | 23.87 | [23 empty] | VV | 0
|  | Z.1.025 : 3,5*3,3-3,2*1,85+0,2*(3,2+1,85) |  | 6.64 | [23 empty] | VV | 0
|  | Z.1.026 : (3,625+3,655)*3,3-3,2*1,85+0,2*(3,2+1,85) |  | 19.11 | [23 empty] | VV | 0
|  | Z.1.027 : 4,37*3,3-2,15*2,76+0,2*(2,23+2,8*2) |  | 10.05 | [23 empty] | VV | 0
|  | Z.1.028 : 5,275*3,3-2,15*2,76+0,2*(2,23+2,8*2) |  | 13.04 | [23 empty] | VV | 0
|  | Z.1.029 : (2,5+3,37*2)*3,8-0,8*1,97 |  | 33.54 | [23 empty] | VV | 0
|  | Z.1.043 : (6,44+7,09+4,82+6,28*1,8)*3,3-1,1*2,1-2*2 |  | 91.55 | [23 empty] | VV | 0
|  | Mezisoučet |  | 815.15 | [23 empty] | VV | 1
|  | 2.NP : | [25 empty] | VV | 0
|  | Z.2.001 : (9,58+0,45+4,23)*4,2-1,8*2,1*3-0,8*1,97+0,2*(1,8*3+2,1*6) |  | 50.58 | [23 empty] | VV | 0
|  | bez označení vedle Z.V.1.001 : (1,61*2+4,8*2)*4,2-0,8*1,97 |  | 52.27 | [23 empty] | VV | 0
|  | Z.2.003 : (6,835+0,25*2)*4,2 |  | 30.81 | [23 empty] | VV | 0
|  | Z.2.002 : (2,8)*4,2-1,8*1,97 |  | 8.21 | [23 empty] | VV | 0
|  | Z.2.009 : (0,3)*4,2 |  | 1.26 | [23 empty] | VV | 0
|  | Z.2.013 : (0,45*5+0,25*2+0,55*5+5,395+10,952)*4,2-6,5*3,5-3,2*3,5+0,2*(6,5+3,5*3+3,2) |  | 61.85 | [23 empty] | VV | 0
|  | Z.2.014 : (3,76+4,005)*4,2-3,2*3,5+0,2*(3,2+3,5) |  | 22.75 | [23 empty] | VV | 0
|  | Z.2.015 : 3,365*4,2-3,2*3,5+0,2*(3,2+3,5) |  | 4.27 | [23 empty] | VV | 0
|  | Z.2.016 : 3,785*4,2-3,2*3,5+0,2*(3,2+3,5) |  | 6.04 | [23 empty] | VV | 0
|  | Z.2.017 : 3,75*4,2-3,2*3,5+0,2*(3,2+3,5) |  | 5.89 | [23 empty] | VV | 0
|  | Z.2.018 : (3,7+8,175)*4,2-3,2*3,5-7,4*3,5+0,2*(3,2+3,5*3+7,4) |  | 17 | [23 empty] | VV | 0
|  | Z.2.019 : (7,6+8,175)*4,2-6,5*3,5-7,4*3,5+0,2*(6,5+3,5*4+7,4) |  | 23.18 | [23 empty] | VV | 0
|  | Z.2.020 : (1,84+3,146)*4,2 |  | 20.94 | [23 empty] | VV | 0
|  | Z.2.021 : (2,785+1,555*2)*4,2 |  | 24.76 | [23 empty] | VV | 0
|  | Z.2.043 : (6,44+7,09+4,82+6,28*1,8)*4,2-1,1*2,1-2*2 |  | 118.24 | [23 empty] | VV | 0
|  | sklad z 1.NP : (16,7*2+21,8*2)*4,2-7,45*3,5*2-7,4*2,3*2-3,68*2,3-7,45*2,3*2+0,2*(7,45*4+7,4*2+3,68+3,5*4+2,3*10) |  | 211.53 | [23 empty] | VV | 0
|  | Mezisoučet |  | 659.57 | [23 empty] | VV | 1
|  | 3.NP : | [25 empty] | VV | 0
|  | Z.3.001 : (7,77+0,3*2+1,48+9,78)*4,2-1,8*2,1*3-0,8*1,97*2+0,2*(1,8*3+2,1*6) |  | 71.55 | [23 empty] | VV | 0
|  | Z.3.002 : 3*4,2-0,86*2,3+0,2*(0,86+2,3) |  | 11.25 | [23 empty] | VV | 0
|  | Z.3.003 : 2,635*4,2-2,635*2,3+0,2*2,635 |  | 5.53 | [23 empty] | VV | 0
|  | Z.3.004 : 0,95*4,2-0,92*2,3+0,2*0,92 |  | 2.06 | [23 empty] | VV | 0
|  | Z.3.005 : (11,65+16,84+8,26)*1,2-7,45*3,5*3-7,355*2,3+0,2*(7,355+2,3*2+7,45*3+3,5*6) |  | -39.98 | [23 empty] | VV | 0
|  | Z.3.016 : (5,195+0,45*4)*4,2-3,06*3,5-1,135*3,5+0,2*(3,06+1,135+3,5*2) |  | 16.94 | [23 empty] | VV | 0
|  | Z.3.017 : 0,45*2*4,2 |  | 3.78 | [23 empty] | VV | 0
|  | Z.3.018 : (4,84)*4,2-4,24*3,5+0,2*(4,24+3,5) |  | 7.04 | [23 empty] | VV | 0
|  | Z.3.019 : (1,8)*4,25-1,8*3,5+0,2*(1,8) |  | 1.71 | [23 empty] | VV | 0
|  | Z.3.020 : (3,515)*4,2-3,27*3,5+0,2*(3,27+3,5) |  | 4.67 | [23 empty] | VV | 0
|  | Z.3.021 : (0,3)*4,2 |  | 1.26 | [23 empty] | VV | 0
|  | Z.3.023 : (3,775+0,3*2)*4,2-3,18*3,5+0,2*(3,18+3,5) |  | 8.58 | [23 empty] | VV | 0
|  | Z.3.024 : (3,775+0,3*2)*4,2-3,18*3,5+0,2*(3,18+3,5) |  | 8.58 | [23 empty] | VV | 0
|  | Z.3.025 : (3,43+0,3)*4,2-3,18*3,5+0,2*(3,18+3,5) |  | 5.87 | [23 empty] | VV | 0
|  | Z.3.026 : (3,595+0,3+0,15)*4,2-3,18*3,5+0,2*(3,18+3,5) |  | 7.2 | [23 empty] | VV | 0
|  | Z.3.027 : (3,6+0,3+0,15)*4,2-3,18*3,5+0,2*(3,18+3,5) |  | 7.22 | [23 empty] | VV | 0
|  | Z.3.028 : (3,7+8,57)*4,2-3,18*3,5-7,4*3,5+0,2*(3,18+3,5*3+7,4) |  | 18.72 | [23 empty] | VV | 0
|  | Z.3.044 : (3,975+0,45*3)*4,2-3,7*3,5+0,2*(3,7+3,5) |  | 10.86 | [23 empty] | VV | 0
|  | Z.3.031 : (3,7+4,075)*4,2-3,56*3,5-3,175*3,5+0,2*(3,56+3,175+3,5*2) |  | 11.83 | [23 empty] | VV | 0
|  | Z.3.033 : (3,75)*4,2-3,56*3,5+0,2*(3,175+3,5) |  | 4.63 | [23 empty] | VV | 0
|  | Z.3.042 : (2,79+3,52+4,85)*4,2 |  | 46.87 | [23 empty] | VV | 0
|  | Z.3.043 : (6,44+7,09+4,82+6,28*1,8)*4,2-1,1*2,1-2*2 |  | 118.24 | [23 empty] | VV | 0
|  | bez označení vedle Z.V.1.001 : (4,8+1,54*2+1,49+6,28*1,66*0,5)*4,2-0,8*1,97 |  | 59.67 | [23 empty] | VV | 0
|  | Mezisoučet |  | 394.07 | [23 empty] | VV | 1
|  | 4.NP : | [25 empty] | VV | 0
|  | Z.4.001 : (7,77+0,3*2+1,48+9,785+10)*4,2-1,8*2,1*3-0,8*1,97-1,6*1,97-1*1,97-1,8*1,97+0,2*(1,8*3+2,1*6) |  | 106.48 | [23 empty] | VV | 0
|  | Z.4.002 : (18,41*2+8,375*2+0,25*4)*4,2-7,4*3,5*3-1,8*1,97+0,2*(7,4*3+3,5*6) |  | 156.59 | [23 empty] | VV | 0
|  | Z.4.013 : (12,625+6,325)*4,2-7,4*3,5-3,65*3,5-5,8*3,5+0,2*(7,4+3,65+5,8+3,5*4) |  | 26.79 | [23 empty] | VV | 0
|  | Z.4.012 : (1,8+19,61)*4,2-1,55*3,5+0,2*(1,8+3,5) |  | 85.56 | [23 empty] | VV | 0
|  | Z.4.003 : (4,075)*4,2-3,65*3,5+0,2*(3,65+3,5) |  | 5.77 | [23 empty] | VV | 0
|  | Z.4.004 : (3,6)*4,2-3,175*3,5+0,2*(3,175+3,5) |  | 5.34 | [23 empty] | VV | 0
|  | Z.4.005 : (3,6)*4,2-3,175*3,5+0,2*(3,175+3,5) |  | 5.34 | [23 empty] | VV | 0
|  | Z.4.014 : (3,605)*4,2-3,175*3,5+0,2*(3,175+3,5) |  | 5.36 | [23 empty] | VV | 0
|  | Z.4.006 : (3,595)*4,2-3,175*3,5+0,2*(3,175+3,5) |  | 5.32 | [23 empty] | VV | 0
|  | Z.4.007 : (3,61)*4,2-3,175*3,5+0,2*(3,175+3,5) |  | 5.38 | [23 empty] | VV | 0
|  | Z.4.008 : (3,44)*4,2-3,175*3,5+0,2*(3,175+3,5) |  | 4.67 | [23 empty] | VV | 0
|  | Z.4.011 : (7,6+8,175)*4,2-7,4*3,5*2+0,2*(7,4*2+3,5*4) |  | 20.21 | [23 empty] | VV | 0
|  | Z.4.009 : (3,875)*4,2-3,677*3,5+0,2*(3,677+3,5) |  | 4.84 | [23 empty] | VV | 0
|  | Z.4.010 : (4,15+7,6)*4,2-3,677*3,5-6,5*3,5+0,2*(6,5+6,5+3,5*4) |  | 19.13 | [23 empty] | VV | 0
|  | Z.4.043 : (6,44+7,09+4,82+6,28*1,8)*4,2-1,1*2,1-2*2 |  | 118.24 | [23 empty] | VV | 0
|  | bez označení vedle Z.V.1.001 : (4,8+1,54*2+1,49+6,28*1,66*0,5)*4,2-0,8*1,97 |  | 59.67 | [23 empty] | VV | 0
|  | Z.4.029 : (2,785+3,625+4,85)*4,2 |  | 47.29 | [23 empty] | VV | 0
|  | Mezisoučet |  | 681.99 | [23 empty] | VV | 1
|  | 5.NP : | [25 empty] | VV | 0
|  | Z.5.001 : (9,495*2+3,229*2)*4,2-1,8*2,1*3-0,8*1,97-1,5*1,97-1,465*1,97-0,9*1,97+0,2*(1,8*3+2,1*6) |  | 89.95 | [23 empty] | VV | 0
|  | (16,88*2+4,15*2+4,8*2+2,12*2-2,627+0,25*2)*4,2-1,465*1,97-0,8*1,97*3-0,9*1,97-1,465*1,97 |  | 213.57 | [23 empty] | VV | 0
|  | Z.5.002 : (8,385*2+14,1*2)*4,2-7,4*3,5*-7,4*2,3-5,13*2,3-1,5*1,97+0,2*(7,4+7,4+5,13+3,5*4+2,3*2) |  | 622.64 | [23 empty] | VV | 0
|  | Z.5.003 : (38,52*2+16,85*2+2,4*2)*4,2 |  | 485.27 | [23 empty] | VV | 0
|  | -6,5*3,5-7,4*3,5*2-6,5*3,5*4-7,4*3,5-2,077*2,3+0,2*(7,4*2+2,077+6,5*5+3,5*16+2,3*2) |  | -174.23 | [23 empty] | VV | 0
|  | Z.5.004a : (2,4*2+1,7*2)*4,2-0,9*1,97 |  | 32.67 | [23 empty] | VV | 0
|  | Z.5.004b : (2,25*2+1,7*2)*4,2-0,9*1,97 |  | 31.41 | [23 empty] | VV | 0
|  | Z.5.043 : (6,44+7,09+4,82+6,28*1,8)*4,2-1,1*2,1-2*2 |  | 118.24 | [23 empty] | VV | 0
|  | bez označení vedle Z.V.1.001 : (4,8+1,54*2+1,49+6,28*1,66*0,5)*4,2-0,8*1,97 |  | 59.67 | [23 empty] | VV | 0
|  | Mezisoučet |  | 1479.19 | [23 empty] | VV | 1
696 | 784131101R00 | Penetrace podkladu nátěrem 1 x | m2 | 10204.876 |  | 0 |  | 0 |  | 0 | 21 | 0 | 5e-05 | 0.51 | 0 | 0 |  | Vlastní | Indiv | 0.03248 | 331.45 |  | Práce | Běžná |  |  |  | POL1_
|  | 1.PP : | [25 empty] | VV | 0
|  | Z.0.001 : 31,1852*3,69-2*1,97-1,8*2,1*3-0,8*1,97-2*1,97-2,2*1,97+0,2*(1,8*3+2,1*6+2,2+1,97*2) |  | 94.77 | [23 empty] | VV | 0
|  | Z.0.002a : 33,0132*3,69-1*1,97*2-2*1,97*2 |  | 110 | [23 empty] | VV | 0
|  | Z.0.002b : 18,32*3,69-1*1,97 |  | 65.63 | [23 empty] | VV | 0
|  | Z.0.003 : 50,44*3,69-2*1,97*2-0,9*1,97-1,1*1,97 |  | 174.3 | [23 empty] | VV | 0
|  | Z.0.004 : 15,08*3,69-1,1*1,97 |  | 53.48 | [23 empty] | VV | 0
|  | Z.0.005 : (3*2+2,2*2)*3,69-1,1*1,97 |  | 36.21 | [23 empty] | VV | 0
|  | Z.0.006 : (5,7*2+4,9*2)*3,69-0,9*1,97-2*2,5*2-0,8*1,97 |  | 64.88 | [23 empty] | VV | 0
|  | Z.0.007 : (3,25*2+6,78*2)*3,69-1,1*1,97-0,9*1,97 |  | 70.08 | [23 empty] | VV | 0
|  | Z.0.008 : (2,3*2+0,3*2+4,43*2)*3,69-0,9*1,97 |  | 50.11 | [23 empty] | VV | 0
|  | Z.0.009a : (2,4*2+2,7*2)*3,69-0,8*1,97-2*2,5 |  | 31.06 | [23 empty] | VV | 0
|  | Z.0.009b : (2,26*2+2,7*2)*3,69-0,8*1,97-2*2,5 |  | 30.03 | [23 empty] | VV | 0
|  | Z.0.010 : (3,75*2+2,7*2)*3,69-0,8*1,97-0,9*1,97 |  | 44.25 | [23 empty] | VV | 0
|  | Z.0.011 : (2,8*2+2,7*2)*3,69-0,9*1,97*2 |  | 37.04 | [23 empty] | VV | 0
|  | Z.0.012 : (2,2*2+2,7*2)*3,69-0,9*1,97*2 |  | 32.62 | [23 empty] | VV | 0
|  | Z.0.013 : (2,2*2+2,3*2)*3,69-0,9*1,97*2 |  | 29.66 | [23 empty] | VV | 0
|  | bez označení vedle Z.V.1.001 : (1,61*2+4,8*2)*3,69-0,8*1,97 |  | 45.73 | [23 empty] | VV | 0
|  | Mezisoučet |  | 969.86 | [23 empty] | VV | 1
|  | 1.NP : | [25 empty] | VV | 0
|  | Z.1.001 : 53,564*2,5 |  | 133.91 | [23 empty] | VV | 0
|  | Z.1.002 : 20,85*2,5 |  | 52.13 | [23 empty] | VV | 0
|  | bez označení vedle Z.V.1.001 : (1,61*2+4,8*2)*3,3-0,8*1,97 |  | 40.73 | [23 empty] | VV | 0
|  | Z.1.003 : 17,3*2,8 |  | 48.44 | [23 empty] | VV | 0
|  | Z.1.004 : 16,45*2,8 |  | 46.06 | [23 empty] | VV | 0
|  | Z.1.005 : 21*2,8 |  | 58.8 | [23 empty] | VV | 0
|  | Z.1.006 : 19,25*2,8 |  | 53.9 | [23 empty] | VV | 0
|  | Z.1.007 : 18,055*2,8 |  | 50.55 | [23 empty] | VV | 0
|  | Z.1.008 : 14,201*3 |  | 42.6 | [23 empty] | VV | 0
|  | Z.1.009 : 14,87*3 |  | 44.61 | [23 empty] | VV | 0
|  | Z.1.010 : 14,16*3 |  | 42.48 | [23 empty] | VV | 0
|  | Z.1.011 : 14,86*3 |  | 44.58 | [23 empty] | VV | 0
|  | Z.1.013 : 116,6*7,85 |  | 915.31 | [23 empty] | VV | 0
|  | Z.1.023 : 20,708*2,8 |  | 57.98 | [23 empty] | VV | 0
|  | Z.1.024 : 51,902*2,8 |  | 145.33 | [23 empty] | VV | 0
|  | Z.1.025 : 14,309*3 |  | 42.93 | [23 empty] | VV | 0
|  | Z.1.026 : 14,56*2,8 |  | 40.77 | [23 empty] | VV | 0
|  | Z.1.027 : 15,99*2,8 |  | 44.77 | [23 empty] | VV | 0
|  | Z.1.028 : 17,8*2,8 |  | 49.84 | [23 empty] | VV | 0
|  | Z.1.029 : 11,74*2,8 |  | 32.87 | [23 empty] | VV | 0
|  | Z.1.043 : (6,44+7,09+4,82+6,28*1,8)*3,3-1,1*2,1-2*2 |  | 91.55 | [23 empty] | VV | 0
|  | Mezisoučet |  | 2080.14 | [23 empty] | VV | 1
|  | 2.NP : | [25 empty] | VV | 0
|  | Z.2.001 : 27,26*2,6 |  | 70.88 | [23 empty] | VV | 0
|  | bez označení vedle Z.V.1.001 : (1,61*2+4,8*2)*4,2-0,8*1,97 |  | 52.27 | [23 empty] | VV | 0
|  | Z.2.003 : 25,24*2,6 |  | 65.62 | [23 empty] | VV | 0
|  | Z.2.002 : 11,25*2,6 |  | 29.25 | [23 empty] | VV | 0
|  | Z.2.009 : 0 | [25 empty] | VV | 0
|  | Z.2.011 : 18,08*2,8 |  | 50.62 | [23 empty] | VV | 0
|  | Z.2.013 : 75,8*3,5 |  | 265.3 | [23 empty] | VV | 0
|  | Z.2.014 : 15,0303*3,5 |  | 52.61 | [23 empty] | VV | 0
|  | Z.2.015 : 14,74*3,5 |  | 51.59 | [23 empty] | VV | 0
|  | Z.2.016 : 15,58*3,5 |  | 54.53 | [23 empty] | VV | 0
|  | Z.2.017 : 19,41*3,5 |  | 67.94 | [23 empty] | VV | 0
|  | Z.2.018 : 24,5*3,5 |  | 85.75 | [23 empty] | VV | 0
|  | Z.2.019 : 31,5*3,5 |  | 110.25 | [23 empty] | VV | 0
|  | Z.2.020 : 11,86*3,5 |  | 41.51 | [23 empty] | VV | 0
|  | Z.2.021 : 8,68*2,6 |  | 22.57 | [23 empty] | VV | 0
|  | Z.2.043 : (6,44+7,09+4,82+6,28*1,8)*4,2-1,1*2,1-2*2 |  | 118.24 | [23 empty] | VV | 0
|  | Mezisoučet |  | 1138.92 | [23 empty] | VV | 1
|  | 3.NP : | [25 empty] | VV | 0
|  | Z.3.001 : 48,24*2,6 |  | 125.42 | [23 empty] | VV | 0
|  | Z.3.002 : 12,4*3,6 |  | 44.64 | [23 empty] | VV | 0
|  | Z.3.003 : 22,9802*2,6 |  | 59.75 | [23 empty] | VV | 0
|  | Z.3.004 : 6,8794*3,6 |  | 24.77 | [23 empty] | VV | 0
|  | Z.3.005 : 74,36*3,6 |  | 267.7 | [23 empty] | VV | 0
|  | Z.3.016 : 50,9818*3,6 |  | 183.53 | [23 empty] | VV | 0
|  | Z.3.017 : 19,44*2,8 |  | 54.43 | [23 empty] | VV | 0
|  | Z.3.018 : 16,93*3,6 |  | 60.95 | [23 empty] | VV | 0
|  | Z.3.019 : 9,51*3,6 |  | 34.24 | [23 empty] | VV | 0
|  | Z.3.020 : 16,1798*3,6 |  | 58.25 | [23 empty] | VV | 0
|  | Z.3.021 : 14,6298*2,8 |  | 40.96 | [23 empty] | VV | 0
|  | Z.3.023 : 24,6*3,6 |  | 88.56 | [23 empty] | VV | 0
|  | Z.3.024 : 24,6*3,6 |  | 88.56 | [23 empty] | VV | 0
|  | Z.3.025 : 23,91*3,6 |  | 86.08 | [23 empty] | VV | 0
|  | Z.3.026 : 24,24*3,6 |  | 87.26 | [23 empty] | VV | 0
|  | Z.3.027 : 24,25*3,6 |  | 87.3 | [23 empty] | VV | 0
|  | Z.3.028 : 24,45*3,6 |  | 88.02 | [23 empty] | VV | 0
|  | Z.3.044 : 92,8198*2,8 |  | 259.9 | [23 empty] | VV | 0
|  | Z.3.031 : 15,55*3,6 |  | 55.98 | [23 empty] | VV | 0
|  | Z.3.033 : 15,25*3,6 |  | 54.9 | [23 empty] | VV | 0
|  | Z.3.042 : 15,28*3 |  | 45.84 | [23 empty] | VV | 0
|  | Z.3.043 : (6,44+7,09+4,82+6,28*1,8)*4,2-1,1*2,1-2*2 |  | 118.24 | [23 empty] | VV | 0
|  | bez označení vedle Z.V.1.001 : (4,8+1,54*2+1,49+6,28*1,66*0,5)*4,2-0,8*1,97 |  | 59.67 | [23 empty] | VV | 0
|  | Mezisoučet |  | 2074.94 | [23 empty] | VV | 1
|  | 4.NP : | [25 empty] | VV | 0
|  | Z.4.001 : 61,49*2,8 |  | 172.17 | [23 empty] | VV | 0
|  | Z.4.002 : 58,82*3,9 |  | 229.4 | [23 empty] | VV | 0
|  | Z.4.013 : 37,9*3,6 |  | 136.44 | [23 empty] | VV | 0
|  | Z.4.012 : 95,25*2,8 |  | 266.7 | [23 empty] | VV | 0
|  | Z.4.003 : 20,5991*3,6 |  | 74.16 | [23 empty] | VV | 0
|  | Z.4.004 : 19,6509*3,6 |  | 70.74 | [23 empty] | VV | 0
|  | Z.4.005 : 19,65*3,6 |  | 70.74 | [23 empty] | VV | 0
|  | Z.4.014 : 19,6596*3,6 |  | 70.77 | [23 empty] | VV | 0
|  | Z.4.006 : 19,6404*3,6 |  | 70.71 | [23 empty] | VV | 0
|  | Z.4.007 : 19,67*3,6 |  | 70.81 | [23 empty] | VV | 0
|  | Z.4.008 : 19,33*3,6 |  | 69.59 | [23 empty] | VV | 0
|  | Z.4.011 : 31,55*3,6 |  | 113.58 | [23 empty] | VV | 0
|  | Z.4.009 : 23,6491*3,6 |  | 85.14 | [23 empty] | VV | 0
|  | Z.4.010 : 23,5009*3,6 |  | 84.6 | [23 empty] | VV | 0
|  | Z.4.043 : (6,44+7,09+4,82+6,28*1,8)*4,2-1,1*2,1-2*2 |  | 118.24 | [23 empty] | VV | 0
|  | bez označení vedle Z.V.1.001 : (4,8+1,54*2+1,49+6,28*1,66*0,5)*4,2-0,8*1,97 |  | 59.67 | [23 empty] | VV | 0
|  | Z.4.029 : 15,27*3 |  | 45.81 | [23 empty] | VV | 0
|  | Mezisoučet |  | 1809.27 | [23 empty] | VV | 1
|  | 5.NP : | [25 empty] | VV | 0
|  | Z.5.001 : 64,7987*2,8 |  | 181.44 | [23 empty] | VV | 0
|  | Z.5.002 : 44,9738*3,9 |  | 175.4 | [23 empty] | VV | 0
|  | Z.5.003 : 125,56*3,9 |  | 489.68 | [23 empty] | VV | 0
|  | Z.5.004a : (2,4*2+1,7*2)*4,2-0,9*1,97 |  | 32.67 | [23 empty] | VV | 0
|  | Z.5.004b : (2,25*2+1,7*2)*4,2-0,9*1,97 |  | 31.41 | [23 empty] | VV | 0
|  | Z.5.043 : (6,44+7,09+4,82+6,28*1,8)*4,2-1,1*2,1-2*2 |  | 118.24 | [23 empty] | VV | 0
|  | bez označení vedle Z.V.1.001 : (4,8+1,54*2+1,49+6,28*1,66*0,5)*4,2-0,8*1,97 |  | 59.67 | [23 empty] | VV | 0
|  | Mezisoučet |  | 1088.5 | [23 empty] | VV | 1
|  | 1.PP : 378,48 |  | 378.48 | [23 empty] | VV | 0
|  | 1.NP : 433,95 |  | 433.95 | [23 empty] | VV | 0
|  | 2.NP : 0 | [25 empty] | VV | 0
|  | 3.NP : 0 | [25 empty] | VV | 0
|  | 4.NP : 141,84+14,9 |  | 156.74 | [23 empty] | VV | 0
|  | 5.NP : 66,19+4,08+3,82 |  | 74.09 | [23 empty] | VV | 0
697 | 784131201R00 | Penetrace podkladu nátěrem 1 x | m2 | 845.49 |  | 0 |  | 0 |  | 0 | 21 | 0 | 5e-05 | 0.04 | 0 | 0 |  | Vlastní | Indiv | 0.03248 | 27.46 |  | Práce | Běžná |  |  |  | POL1_
|  | Mezisoučet | [25 empty] | VV | 1
|  | výtahová šachta vnitřní stěny : (7,7*2+2,92*2)*27,75 |  | 589.41 | [23 empty] | VV | 0
|  | 2,92*4*27,75 |  | 324.12 | [23 empty] | VV | 0
|  | -1,8*2,1*3*6 |  | -68.04 | [23 empty] | VV | 0
698 | 784135212R00 | Malba otěruvzdorná omyvatelná, bílá, bez penetrace, 2 x | m2 | 845.49 |  | 0 |  | 0 |  | 0 | 21 | 0 | 0.0004 | 0.34 | 0 | 0 |  | Vlastní | Indiv | 0.10191 | 86.16 |  | Práce | Běžná |  |  |  | POL1_
|  | Mezisoučet | [25 empty] | VV | 1
|  | výtahová šachta vnitřní stěny : (7,7*2+2,92*2)*27,75 |  | 589.41 | [23 empty] | VV | 0
|  | 2,92*4*27,75 |  | 324.12 | [23 empty] | VV | 0
|  | -1,8*2,1*3*6 |  | -68.04 | [23 empty] | VV | 0
699 | 784135312R00 | Malba otěruvzdorná omyvatelná, bílá, bez penetrace, 2 x | m2 | 10204.876 |  | 0 |  | 0 |  | 0 | 21 | 0 | 0.0004 | 4.08 | 0 | 0 |  | Vlastní | Indiv | 0.10191 | 1039.98 |  | Práce | Běžná |  |  |  | POL1_
|  | 1.PP : | [25 empty] | VV | 0
|  | Z.0.001 : 31,1852*3,69-2*1,97-1,8*2,1*3-0,8*1,97-2*1,97-2,2*1,97+0,2*(1,8*3+2,1*6+2,2+1,97*2) |  | 94.77 | [23 empty] | VV | 0
|  | Z.0.002a : 33,0132*3,69-1*1,97*2-2*1,97*2 |  | 110 | [23 empty] | VV | 0
|  | Z.0.002b : 18,32*3,69-1*1,97 |  | 65.63 | [23 empty] | VV | 0
|  | Z.0.003 : 50,44*3,69-2*1,97*2-0,9*1,97-1,1*1,97 |  | 174.3 | [23 empty] | VV | 0
|  | Z.0.004 : 15,08*3,69-1,1*1,97 |  | 53.48 | [23 empty] | VV | 0
|  | Z.0.005 : (3*2+2,2*2)*3,69-1,1*1,97 |  | 36.21 | [23 empty] | VV | 0
|  | Z.0.006 : (5,7*2+4,9*2)*3,69-0,9*1,97-2*2,5*2-0,8*1,97 |  | 64.88 | [23 empty] | VV | 0
|  | Z.0.007 : (3,25*2+6,78*2)*3,69-1,1*1,97-0,9*1,97 |  | 70.08 | [23 empty] | VV | 0
|  | Z.0.008 : (2,3*2+0,3*2+4,43*2)*3,69-0,9*1,97 |  | 50.11 | [23 empty] | VV | 0
|  | Z.0.009a : (2,4*2+2,7*2)*3,69-0,8*1,97-2*2,5 |  | 31.06 | [23 empty] | VV | 0
|  | Z.0.009b : (2,26*2+2,7*2)*3,69-0,8*1,97-2*2,5 |  | 30.03 | [23 empty] | VV | 0
|  | Z.0.010 : (3,75*2+2,7*2)*3,69-0,8*1,97-0,9*1,97 |  | 44.25 | [23 empty] | VV | 0
|  | Z.0.011 : (2,8*2+2,7*2)*3,69-0,9*1,97*2 |  | 37.04 | [23 empty] | VV | 0
|  | Z.0.012 : (2,2*2+2,7*2)*3,69-0,9*1,97*2 |  | 32.62 | [23 empty] | VV | 0
|  | Z.0.013 : (2,2*2+2,3*2)*3,69-0,9*1,97*2 |  | 29.66 | [23 empty] | VV | 0
|  | bez označení vedle Z.V.1.001 : (1,61*2+4,8*2)*3,69-0,8*1,97 |  | 45.73 | [23 empty] | VV | 0
|  | Mezisoučet |  | 969.86 | [23 empty] | VV | 1
|  | 1.NP : | [25 empty] | VV | 0
|  | Z.1.001 : 53,564*2,5 |  | 133.91 | [23 empty] | VV | 0
|  | Z.1.002 : 20,85*2,5 |  | 52.13 | [23 empty] | VV | 0
|  | bez označení vedle Z.V.1.001 : (1,61*2+4,8*2)*3,3-0,8*1,97 |  | 40.73 | [23 empty] | VV | 0
|  | Z.1.003 : 17,3*2,8 |  | 48.44 | [23 empty] | VV | 0
|  | Z.1.004 : 16,45*2,8 |  | 46.06 | [23 empty] | VV | 0
|  | Z.1.005 : 21*2,8 |  | 58.8 | [23 empty] | VV | 0
|  | Z.1.006 : 19,25*2,8 |  | 53.9 | [23 empty] | VV | 0
|  | Z.1.007 : 18,055*2,8 |  | 50.55 | [23 empty] | VV | 0
|  | Z.1.008 : 14,201*3 |  | 42.6 | [23 empty] | VV | 0
|  | Z.1.009 : 14,87*3 |  | 44.61 | [23 empty] | VV | 0
|  | Z.1.010 : 14,16*3 |  | 42.48 | [23 empty] | VV | 0
|  | Z.1.011 : 14,86*3 |  | 44.58 | [23 empty] | VV | 0
|  | Z.1.013 : 116,6*7,85 |  | 915.31 | [23 empty] | VV | 0
|  | Z.1.023 : 20,708*2,8 |  | 57.98 | [23 empty] | VV | 0
|  | Z.1.024 : 51,902*2,8 |  | 145.33 | [23 empty] | VV | 0
|  | Z.1.025 : 14,309*3 |  | 42.93 | [23 empty] | VV | 0
|  | Z.1.026 : 14,56*2,8 |  | 40.77 | [23 empty] | VV | 0
|  | Z.1.027 : 15,99*2,8 |  | 44.77 | [23 empty] | VV | 0
|  | Z.1.028 : 17,8*2,8 |  | 49.84 | [23 empty] | VV | 0
|  | Z.1.029 : 11,74*2,8 |  | 32.87 | [23 empty] | VV | 0
|  | Z.1.043 : (6,44+7,09+4,82+6,28*1,8)*3,3-1,1*2,1-2*2 |  | 91.55 | [23 empty] | VV | 0
|  | Mezisoučet |  | 2080.14 | [23 empty] | VV | 1
|  | 2.NP : | [25 empty] | VV | 0
|  | Z.2.001 : 27,26*2,6 |  | 70.88 | [23 empty] | VV | 0
|  | bez označení vedle Z.V.1.001 : (1,61*2+4,8*2)*4,2-0,8*1,97 |  | 52.27 | [23 empty] | VV | 0
|  | Z.2.003 : 25,24*2,6 |  | 65.62 | [23 empty] | VV | 0
|  | Z.2.002 : 11,25*2,6 |  | 29.25 | [23 empty] | VV | 0
|  | Z.2.009 : 0 | [25 empty] | VV | 0
|  | Z.2.011 : 18,08*2,8 |  | 50.62 | [23 empty] | VV | 0
|  | Z.2.013 : 75,8*3,5 |  | 265.3 | [23 empty] | VV | 0
|  | Z.2.014 : 15,0303*3,5 |  | 52.61 | [23 empty] | VV | 0
|  | Z.2.015 : 14,74*3,5 |  | 51.59 | [23 empty] | VV | 0
|  | Z.2.016 : 15,58*3,5 |  | 54.53 | [23 empty] | VV | 0
|  | Z.2.017 : 19,41*3,5 |  | 67.94 | [23 empty] | VV | 0
|  | Z.2.018 : 24,5*3,5 |  | 85.75 | [23 empty] | VV | 0
|  | Z.2.019 : 31,5*3,5 |  | 110.25 | [23 empty] | VV | 0
|  | Z.2.020 : 11,86*3,5 |  | 41.51 | [23 empty] | VV | 0
|  | Z.2.021 : 8,68*2,6 |  | 22.57 | [23 empty] | VV | 0
|  | Z.2.043 : (6,44+7,09+4,82+6,28*1,8)*4,2-1,1*2,1-2*2 |  | 118.24 | [23 empty] | VV | 0
|  | Mezisoučet |  | 1138.92 | [23 empty] | VV | 1
|  | 3.NP : | [25 empty] | VV | 0
|  | Z.3.001 : 48,24*2,6 |  | 125.42 | [23 empty] | VV | 0
|  | Z.3.002 : 12,4*3,6 |  | 44.64 | [23 empty] | VV | 0
|  | Z.3.003 : 22,9802*2,6 |  | 59.75 | [23 empty] | VV | 0
|  | Z.3.004 : 6,8794*3,6 |  | 24.77 | [23 empty] | VV | 0
|  | Z.3.005 : 74,36*3,6 |  | 267.7 | [23 empty] | VV | 0
|  | Z.3.016 : 50,9818*3,6 |  | 183.53 | [23 empty] | VV | 0
|  | Z.3.017 : 19,44*2,8 |  | 54.43 | [23 empty] | VV | 0
|  | Z.3.018 : 16,93*3,6 |  | 60.95 | [23 empty] | VV | 0
|  | Z.3.019 : 9,51*3,6 |  | 34.24 | [23 empty] | VV | 0
|  | Z.3.020 : 16,1798*3,6 |  | 58.25 | [23 empty] | VV | 0
|  | Z.3.021 : 14,6298*2,8 |  | 40.96 | [23 empty] | VV | 0
|  | Z.3.023 : 24,6*3,6 |  | 88.56 | [23 empty] | VV | 0
|  | Z.3.024 : 24,6*3,6 |  | 88.56 | [23 empty] | VV | 0
|  | Z.3.025 : 23,91*3,6 |  | 86.08 | [23 empty] | VV | 0
|  | Z.3.026 : 24,24*3,6 |  | 87.26 | [23 empty] | VV | 0
|  | Z.3.027 : 24,25*3,6 |  | 87.3 | [23 empty] | VV | 0
|  | Z.3.028 : 24,45*3,6 |  | 88.02 | [23 empty] | VV | 0
|  | Z.3.044 : 92,8198*2,8 |  | 259.9 | [23 empty] | VV | 0
|  | Z.3.031 : 15,55*3,6 |  | 55.98 | [23 empty] | VV | 0
|  | Z.3.033 : 15,25*3,6 |  | 54.9 | [23 empty] | VV | 0
|  | Z.3.042 : 15,28*3 |  | 45.84 | [23 empty] | VV | 0
|  | Z.3.043 : (6,44+7,09+4,82+6,28*1,8)*4,2-1,1*2,1-2*2 |  | 118.24 | [23 empty] | VV | 0
|  | bez označení vedle Z.V.1.001 : (4,8+1,54*2+1,49+6,28*1,66*0,5)*4,2-0,8*1,97 |  | 59.67 | [23 empty] | VV | 0
|  | Mezisoučet |  | 2074.94 | [23 empty] | VV | 1
|  | 4.NP : | [25 empty] | VV | 0
|  | Z.4.001 : 61,49*2,8 |  | 172.17 | [23 empty] | VV | 0
|  | Z.4.002 : 58,82*3,9 |  | 229.4 | [23 empty] | VV | 0
|  | Z.4.013 : 37,9*3,6 |  | 136.44 | [23 empty] | VV | 0
|  | Z.4.012 : 95,25*2,8 |  | 266.7 | [23 empty] | VV | 0
|  | Z.4.003 : 20,5991*3,6 |  | 74.16 | [23 empty] | VV | 0
|  | Z.4.004 : 19,6509*3,6 |  | 70.74 | [23 empty] | VV | 0
|  | Z.4.005 : 19,65*3,6 |  | 70.74 | [23 empty] | VV | 0
|  | Z.4.014 : 19,6596*3,6 |  | 70.77 | [23 empty] | VV | 0
|  | Z.4.006 : 19,6404*3,6 |  | 70.71 | [23 empty] | VV | 0
|  | Z.4.007 : 19,67*3,6 |  | 70.81 | [23 empty] | VV | 0
|  | Z.4.008 : 19,33*3,6 |  | 69.59 | [23 empty] | VV | 0
|  | Z.4.011 : 31,55*3,6 |  | 113.58 | [23 empty] | VV | 0
|  | Z.4.009 : 23,6491*3,6 |  | 85.14 | [23 empty] | VV | 0
|  | Z.4.010 : 23,5009*3,6 |  | 84.6 | [23 empty] | VV | 0
|  | Z.4.043 : (6,44+7,09+4,82+6,28*1,8)*4,2-1,1*2,1-2*2 |  | 118.24 | [23 empty] | VV | 0
|  | bez označení vedle Z.V.1.001 : (4,8+1,54*2+1,49+6,28*1,66*0,5)*4,2-0,8*1,97 |  | 59.67 | [23 empty] | VV | 0
|  | Z.4.029 : 15,27*3 |  | 45.81 | [23 empty] | VV | 0
|  | Mezisoučet |  | 1809.27 | [23 empty] | VV | 1
|  | 5.NP : | [25 empty] | VV | 0
|  | Z.5.001 : 64,7987*2,8 |  | 181.44 | [23 empty] | VV | 0
|  | Z.5.002 : 44,9738*3,9 |  | 175.4 | [23 empty] | VV | 0
|  | Z.5.003 : 125,56*3,9 |  | 489.68 | [23 empty] | VV | 0
|  | Z.5.004a : (2,4*2+1,7*2)*4,2-0,9*1,97 |  | 32.67 | [23 empty] | VV | 0
|  | Z.5.004b : (2,25*2+1,7*2)*4,2-0,9*1,97 |  | 31.41 | [23 empty] | VV | 0
|  | Z.5.043 : (6,44+7,09+4,82+6,28*1,8)*4,2-1,1*2,1-2*2 |  | 118.24 | [23 empty] | VV | 0
|  | bez označení vedle Z.V.1.001 : (4,8+1,54*2+1,49+6,28*1,66*0,5)*4,2-0,8*1,97 |  | 59.67 | [23 empty] | VV | 0
|  | Mezisoučet |  | 1088.5 | [23 empty] | VV | 1
|  | 1.PP : 378,48 |  | 378.48 | [23 empty] | VV | 0
|  | 1.NP : 433,95 |  | 433.95 | [23 empty] | VV | 0
|  | 2.NP : 0 | [25 empty] | VV | 0
|  | 3.NP : 0 | [25 empty] | VV | 0
|  | 4.NP : 141,84+14,9 |  | 156.74 | [23 empty] | VV | 0
|  | 5.NP : 66,19+4,08+3,82 |  | 74.09 | [23 empty] | VV | 0
Díl: | 799 | Ostatní |  |  |  | 0 |  | 0 |  | 0 |  | 0 |  | 0 |  | 0 |  |  |  |  | 0 | [6 empty] | DIL
700 | OV16 | Textilní požární uzávěr 2200/2800mm | kus | 2 |  | 0 |  | 0 |  | 0 | 21 | 0 | 0 | 0 | 0 | 0 |  | Vlastní | Indiv | 0 | 0 |  | Práce | Běžná |  |  |  | POL1_
|  | OV16 | [25 empty] | POP
|  | Textilní požární uzávěr | [25 empty] | POP
|  | Neoteplovací požární clona s požární odolností EW 45DP1, C-EPS. Směr zavírání - shora dolů. Pouzdro navíječů a 2x vodicí lišty jsou montované na stěnu. Uvolňovací zařízení, motor a řídicí modul jsou napojené na EPS. | [25 empty] | POP |  | Neoteplovací požární clona s požární odolností EW 45DP1, C-EPS. Směr zavírání - shora dolů. Pouzdro navíječů a 2x vodicí lišty jsou montované na stěnu. Uvolňovací zařízení, motor a řídicí modul jsou napojené na EPS.
|  | 2200/2800 | [25 empty] | POP
|  | hlinik/tkanina | [25 empty] | POP
|  | Pozinkované, RAL - hladké - hedvábný lesk - standardní barva, NCS - standardní barva | [25 empty] | POP
|  | Z.1.013a | [25 empty] | POP
701 | OV18 | Překážkové značení 12320/1500mm | kus | 1 |  | 0 |  | 0 |  | 0 | 21 | 0 | 0 | 0 | 0 | 0 |  | Vlastní | Indiv | 0 | 0 |  | Práce | Běžná |  |  |  | POL1_
|  | OV18 | [25 empty] | POP
|  | překážkové značení Překážkové značení nejvyššího rohu objektu bilou a oranžovou barvou podle předpisu L 14 Letiště Hl. 6. 12320/1500 | [25 empty] | POP |  | překážkové značení Překážkové značení nejvyššího rohu objektu bilou a oranžovou barvou podle předpisu L 14 Letiště Hl. 6. 12320/1500
|  | barva bila/oranžova | [25 empty] | POP
|  | Střecha | [25 empty] | POP
702 | OV20 | Ochrana proti poškození stěn D+M | m | 681.4 |  | 0 |  | 0 |  | 0 | 21 | 0 | 0 | 0 | 0 | 0 |  | Vlastní | Indiv | 0 | 0 |  | Práce | Běžná |  |  |  | POL1_
|  | -Ochrana proti poškození stěn D+M | [25 empty] | POP
POP
|  | -Systémově lepený ochranný a krycí panel, tl. 2mm, vyška 900 mm. | [25 empty] | POP
POP
|  | -Materiál vhodný do zdravotnictví – PVC | [25 empty] | POP
|  | 1.PP : 61,1 |  | 61.1 | [23 empty] | VV | 0
|  | 1.NP : 301,5 |  | 301.5 | [23 empty] | VV | 0
|  | 2.NP : 126,3 |  | 126.3 | [23 empty] | VV | 0
|  | 3.NP : 88,6 |  | 88.6 | [23 empty] | VV | 0
|  | 4.NP : 103,9 |  | 103.9 | [23 empty] | VV | 0
703 | OV04 | Vestaveny chladicí box včetně teploměru, osvětleni, podlahy, stěn, stropu.3650/1900/2500mm D+M | kpl | 1 |  | 0 |  | 0 |  | 0 | 21 | 0 | 0 | 0 | 0 | 0 |  | Vlastní | Indiv | 0 | 0 |  | Specifikace | Běžná |  |  |  | POL3_
|  | OV04 Chladicí box Chladírenský box slouží k uchování léků, které vyžadují řízený teplotní režim. Box je určen pro rozsah teplot ve vychlazeném prostoru +2°C až +8°C. Izolovaný box sestaven ze sendvičových panelů a soustavy rohových sloupků a osazen izolačními dveřmi. Panely jsou oboustranně opláštěny žárově pozinkovaným bíle lakovaným ocelovým plechem tl. 0,6 – 0,8 mm. U chladírenských boxů je tloušťka izolace 75mm. Podlaha boxu je z PUR panelu s protiskluzovou úpravou. Horni hrana podlahy boxu bude na úrovni horní hrany čisté podlahy patra. Dveře boxu jsou otočné s minimální šířkou 1 100 mm. V součásti dodávky chladicího boxu budou: osvětleni, signalizace otevřených dveří, akustická a světelná signalizace pro uzavřenou osobu, chladící zařízení, ochrana stěn boxů proti jejich poškození při zavážení. 3650/1900/2500 mm | [25 empty] | POP |  | OV04 Chladicí box Chladírenský box slouží k uchování léků, které vyžadují řízený teplotní režim. Box je určen pro rozsah teplot ve vychlazeném prostoru +2°C až +8°C. Izolovaný box sestaven ze sendvičových panelů a soustavy rohových sloupků a osazen izolačními dveřmi. Panely jsou oboustranně opláštěny žárově pozinkovaným bíle lakovaným ocelovým plechem tl. 0,6 – 0,8 mm. U chladírenských boxů je tloušťka izolace 75mm. Podlaha boxu je z PUR panelu s protiskluzovou úpravou. Horni hrana podlahy boxu bude na úrovni horní hrany čisté podlahy patra. Dveře boxu jsou otočné s minimální šířkou 1 100 mm. V součásti dodávky chladicího boxu budou: osvětleni, signalizace otevřených dveří, akustická a světelná signalizace pro uzavřenou osobu, chladící zařízení, ochrana stěn boxů proti jejich poškození při zavážení. 3650/1900/2500 mm
704 | OV05 | Vestaveny chladicí box včetně teploměru, osvětleni, podlahy, stěn, stropu.5700/3450/2500mm D+M | kpl | 1 |  | 0 |  | 0 |  | 0 | 21 | 0 | 0 | 0 | 0 | 0 |  | Vlastní | Indiv | 0 | 0 |  | Specifikace | Běžná |  |  |  | POL3_
|  | OV05 Chladicí box Chladírenský box slouží k uchování léků, které vyžadují řízený teplotní režim. Box je určen pro rozsah teplot ve vychlazeném prostoru +2°C až +8°C. Izolovaný box sestaven ze sendvičových panelů a soustavy rohových sloupků a osazen izolačními dveřmi. Panely jsou oboustranně opláštěny žárově pozinkovaným bíle lakovaným ocelovým plechem tl. 0,6 – 0,8 mm. U chladírenských boxů je tloušťka izolace 75mm. Podlaha boxu je z PUR panelu s protiskluzovou úpravou. Horni hrana podlahy boxu bude na úrovni horní hrany čisté podlahy patra. Dveře boxu jsou otočné s minimální šířkou 1 100 mm. V součásti dodávky chladicího boxu budou: osvětleni, signalizace otevřených dveří, akustická a světelná signalizace pro uzavřenou osobu, chladící zařízení, ochrana stěn boxů proti jejich poškození při zavážení. 5700/3450/2500 mm | [25 empty] | POP |  | OV05 Chladicí box Chladírenský box slouží k uchování léků, které vyžadují řízený teplotní režim. Box je určen pro rozsah teplot ve vychlazeném prostoru +2°C až +8°C. Izolovaný box sestaven ze sendvičových panelů a soustavy rohových sloupků a osazen izolačními dveřmi. Panely jsou oboustranně opláštěny žárově pozinkovaným bíle lakovaným ocelovým plechem tl. 0,6 – 0,8 mm. U chladírenských boxů je tloušťka izolace 75mm. Podlaha boxu je z PUR panelu s protiskluzovou úpravou. Horni hrana podlahy boxu bude na úrovni horní hrany čisté podlahy patra. Dveře boxu jsou otočné s minimální šířkou 1 100 mm. V součásti dodávky chladicího boxu budou: osvětleni, signalizace otevřených dveří, akustická a světelná signalizace pro uzavřenou osobu, chladící zařízení, ochrana stěn boxů proti jejich poškození při zavážení. 5700/3450/2500 mm
POP
|  | oprava 6.2.2025, opraveno 7.3.2025 | [25 empty] | POP
705 | PW | Parapet Wagon | sb | 1 |  | 0 |  | 0 |  | 0 | 21 | 0 | 0 | 0 | 0 | 0 |  | Vlastní | Indiv | 0 | 0 |  | Specifikace | Běžná |  |  |  | POL3_
|  | Jeřáb závěsného koše pro údržbu fasády zavěšený na pojízdném jeřábu-koš v samostatně v jiné položce | [25 empty] | POP
|  | Jeřáb se pohybuje po kolejnici umístěné na střeše | [25 empty] | POP
|  | Pracovní délka min.25m. Rychlost pojezdu 6,5m/min. ovládání dálkové ze zavěšené plošiny | [25 empty] | POP
|  | Manuální natahovací mechanismus. Max.pracovní zatížení 350 Kg. Hmotnost 45 Kg. | [25 empty] | POP
|  | Nosná konstrukce lávky je kotvena do ŽB desky pomocí tepelně izolačního bloku 350/350/150mm | [25 empty] | POP
POP
|  | Viz příloha č.1 k D.1.1-SO-01-A-10 Tabulka ostatních výrobků | [25 empty] | POP
POP
|  | Opraveno 24.1.2025 | [25 empty] | POP
|  | Doplněno 17.2.2025 | [25 empty] | POP
Díl: | M21 | Elektromontáže |  |  |  | 0 |  | 0 |  | 0 |  | 0 |  | 0 |  | 0 |  |  |  |  | 0 | [6 empty] | DIL
706 | M24PC01 | Přesun rozvodů elektro v nového otvoru kolektoru - provede odborná firma | sb | 1 |  | 0 |  | 0 |  | 0 | 21 | 0 | 0 | 0 | 0 | 0 |  | Vlastní | Indiv | 0 | 0 |  | Práce | Běžná |  |  |  | POL1_
707 | M24PC02 | Vystražné světlo LED v kolekoru vč.rozvodů elektro D+M | kus | 2 |  | 0 |  | 0 |  | 0 | 21 | 0 | 0 | 0 | 0 | 0 |  | Vlastní | Indiv | 0 | 0 |  | Práce | Běžná |  |  |  | POL1_
Díl: | M33 | Montáže dopravních zařízení a vah-výtahy |  |  |  | 0 |  | 0 |  | 0 |  | 0 |  | 0 |  | 0 |  |  |  |  | 0 | [6 empty] | DIL
708 | OV03 | Hydraulická zvedací plošina 1800/1300mm | kus | 4 |  | 0 |  | 0 |  | 0 | 21 | 0 | 0 | 0 | 0 | 0 |  | Vlastní | Indiv | 0 | 0 |  | Práce | Běžná |  |  |  | POL1_
|  | Hydraulická plošina je stabilní zvedací zařízení z žebrovaného plechu. Plošina je kompaktní konstrukce, s vestavěným elektrohydraulickým agregátem, dvojitým nůžkovým mechanismem a rozvaděčem. Spodní hrana stolu je opatřena bezpečnostním rámem, hydraulický obvod je vybaven pojistným ventilem. Povrchová úprava plošiny je provedena syntetickým nátěrem. Hydraulický píst zdvihací plošiny zajišťuje stabilitu a plynulou manipulaci. Hydraulické nůžkové plošiny jsou dodávány v mnoha technických parametrech dle možností stávajících ale i nových prostorů pro jejich instalaci. Plošina je dodávána ve smontovaném stavu, včetně třítlačítkového ovladače s kabelem délky 3 m. Pozměry plošiny 1 800x1 300 mm. Nosnost 2t. Zdvih 1m. Maximální přípustná horizontální síla: 10 % jmenovitého zatížení (max. zatížení) působícího horizontálně v rovině plošiny. | [25 empty] | POP |  | Hydraulická plošina je stabilní zvedací zařízení z žebrovaného plechu. Plošina je kompaktní konstrukce, s vestavěným elektrohydraulickým agregátem, dvojitým nůžkovým mechanismem a rozvaděčem. Spodní hrana stolu je opatřena bezpečnostním rámem, hydraulický obvod je vybaven pojistným ventilem. Povrchová úprava plošiny je provedena syntetickým nátěrem. Hydraulický píst zdvihací plošiny zajišťuje stabilitu a plynulou manipulaci. Hydraulické nůžkové plošiny jsou dodávány v mnoha technických parametrech dle možností stávajících ale i nových prostorů pro jejich instalaci. Plošina je dodávána ve smontovaném stavu, včetně třítlačítkového ovladače s kabelem délky 3 m. Pozměry plošiny 1 800x1 300 mm. Nosnost 2t. Zdvih 1m. Maximální přípustná horizontální síla: 10 % jmenovitého zatížení (max. zatížení) působícího horizontálně v rovině plošiny.
POP
|  | Opraveno 21.1.2025 | [25 empty] | POP
709 | OV06 | Závěsný koš pro údržby fasády zavěšený na pojízném jeřábu. Jeřáb se pohybuje po kolejnici | kus | 1 |  | 0 |  | 0 |  | 0 | 21 | 0 | 0 | 0 | 0 | 0 |  | Vlastní | Indiv | 0 | 0 |  | Práce | Běžná |  |  |  | POL1_
|  | OV06 Building maintenance unit Závěsný koš pro údržby fasády zavěšený na pojízném jeřábu. Jeřáb se pohybuje po kolejnici umístěné na střeše. Pracovní délka min. 25 m dle výrobce | [25 empty] | POP |  | OV06 Building maintenance unit Závěsný koš pro údržby fasády zavěšený na pojízném jeřábu. Jeřáb se pohybuje po kolejnici umístěné na střeše. Pracovní délka min. 25 m dle výrobce
POP
|  | Nosná konstrukce lávky je kotvena do ŽB desky pomoci tepelné izolačních bloku 350/350/150mm) | [25 empty] | POP
710 | VYT | Výtah osobo nákladní do šachty o půdorysném rozměru 2920/2320mm, 6 stanic D+M antivandal, bez strojovny, vybavení dle DLE ČSN 27 4014 | kus | 3 |  | 0 |  | 0 |  | 0 | 21 | 0 | 0 | 0 | 0 | 0 |  | Vlastní | Indiv | 0 | 0 |  | Práce | Běžná |  |  |  | POL1_
Díl: | M43 | Montáže ocelových konstrukcí |  |  |  | 0 |  | 0 |  | 0 |  | 0 |  | 35.95 |  | 0 |  |  |  |  | 0 | [6 empty] | DIL
711 | AZ | Kulisová akustická zástěna D+M | m2 | 229.53 |  | 0 |  | 0 |  | 0 | 21 | 0 | 0 | 0 | 0 | 0 |  | Vlastní | Indiv | 0 | 0 |  | Práce | Běžná |  |  |  | POL1_
|  | (28,97+12,09*2+23,36)*3 |  | 229.53 | [23 empty] | VV | 0
712 | OK.01 | Ocelová konstrukce ohrady na střeše z válc. a svař.ocel.profilů, PÚ žárový zinek, D+M | kg | 30781.56 |  | 0 |  | 0 |  | 0 | 21 | 0 | 0.001 | 30.78 | 0 | 0 |  | Vlastní | Indiv | 0 | 0 |  | Práce | Běžná |  |  |  | POL1_
|  | D.1.2-SO-01-B-33 : 30781,56 |  | 30781.56 | [23 empty] | VV | 0
713 | OK.01-D | Akustické ocelové dveře 1000/2000mm 1kř opláštění deskami z AL plechu, odstín RAL D+M | kus | 2 |  | 0 |  | 0 |  | 0 | 21 | 0 | 0 | 0 | 0 | 0 |  | Vlastní | Indiv | 0 | 0 |  | Práce | Běžná |  |  |  | POL1_
|  | Mechanický zadlabací zámek, pro cylindrickou vložku, | [25 empty] | POP
POP
|  | Kování klika/klika | [25 empty] | POP
POP
|  | opraveno 27.1.2025 | [25 empty] | POP
714 | OK.02 | Ocelová konstrukce markýzy z válc. a svař.ocel.profilů, PÚ žárový zinek, D+M | kg | 5166.45 |  | 0 |  | 0 |  | 0 | 21 | 0 | 0.001 | 5.17 | 0 | 0 |  | Vlastní | Indiv | 0 | 0 |  | Práce | Běžná |  |  |  | POL1_
|  | 5166,45 |  | 5166.45 | [23 empty] | VV | 0
715 | POR | D+M pororoštů na OK na střeše, žárový zinek | m2 | 127.233 |  | 0 |  | 0 |  | 0 | 21 | 0 | 0 | 0 | 0 | 0 |  | Vlastní | Indiv | 0 | 0 |  | Práce | Běžná |  |  |  | POL1_
|  | 127,233 |  | 127.23 | [23 empty] | VV | 0
716 | TIB | Tepelně izolační blok z purenitu 350/350/70mm, 4x otvor d=12mm | kus | 65 |  | 0 |  | 0 |  | 0 | 21 | 0 | 0 | 0 | 0 | 0 |  | Vlastní | Indiv | 0 | 0 |  | Práce | Běžná |  |  |  | POL1_
|  | kotvení ocelové ohrady na střeše : | [25 empty] | VV | 0
|  | sloup jekl 160/160/8 : 44 |  | 44 | [23 empty] | VV | 0
|  | sloup jekl 180/180/8 : 6 |  | 6 | [23 empty] | VV | 0
|  | sloupek jekl 70/70/5 : (15) |  | 15 | [23 empty] | VV | 0
Díl: | D96 | Přesuny suti a vybouraných hmot |  |  |  | 0 |  | 0 |  | 0 |  | 0 |  | 0 |  | 0 |  |  |  |  | 298.13 | [6 empty] | DIL
717 | 979081111R00 | Odvoz suti a vybour. hmot na skládku do 1 km | t | 51.2537 |  | 0 |  | 0 |  | 0 | 21 | 0 | 0 | 0 | 0 | 0 |  | Vlastní | Indiv | 0.49 | 25.11 |  | Práce | Běžná |  |  |  | POL1_9
|  | Včetně naložení na dopravní prostředek a složení na skládku, bez poplatku za skládku. | [25 empty] | POP
718 | 979081121R00 | Příplatek k odvozu za každý další 1 km | t | 1230.0884 |  | 0 |  | 0 |  | 0 | 21 | 0 | 0 | 0 | 0 | 0 |  | Vlastní | Indiv | 0 | 0 |  | Práce | Běžná |  |  |  | POL1_9
719 | 979082111R00 | Vnitrostaveništní doprava suti do 10 m | t | 51.2537 |  | 0 |  | 0 |  | 0 | 21 | 0 | 0 | 0 | 0 | 0 |  | Vlastní | Indiv | 0.942 | 48.28 |  | Práce | Běžná |  |  |  | POL1_9
720 | 979082121R00 | Příplatek k vnitrost. dopravě suti za dalších 5 m | t | 410.0295 |  | 0 |  | 0 |  | 0 | 21 | 0 | 0 | 0 | 0 | 0 |  | Vlastní | Indiv | 0.105 | 43.05 |  | Práce | Běžná |  |  |  | POL1_9
721 | 979990107R00 | Poplatek za uložení suti - směs betonu, cihel, dřeva, skupina odpadu 170904 | t | 51.2537 |  | 0 |  | 0 |  | 0 | 21 | 0 | 0 | 0 | 0 | 0 |  | Vlastní | Indiv | 0 | 0 |  | Práce | Běžná |  |  |  | POL1_9
|  | kategorie 17 09 04 smíšené stavební a demoliční odpady | [25 empty] | POP
722 | 979011111R00 | Svislá doprava suti a vybour. hmot za 2.NP a 1.PP | t | 51.2537 |  | 0 |  | 0 |  | 0 | 21 | 0 | 0 | 0 | 0 | 0 |  | RTS 25/ I | RTS 24/ II | 0.933 | 47.82 |  | Přesun suti | Běžná |  |  |  | POL8_
|  | doplněno 19.2.2025 | [25 empty] | POP
723 | 979011121R00 | Příplatek za každé další podlaží | t | 205.0147 |  | 0 |  | 0 |  | 0 | 21 | 0 | 0 | 0 | 0 | 0 |  | RTS 25/ I | RTS 24/ II | 0.653 | 133.87 |  | Přesun suti | Běžná |  |  |  | POL8_
|  | doplněno 19.2.2025 | [25 empty] | POP
[26 empty] | 12 | 21 | DPH
| Celkem |  |  |  |  | 0 | [19 empty] | 0 | 0 | SUM
Poznámky uchazeče k zadání
POPUZIV
END
Note on S6: Jedná se o informaci, zda se jedná o položku, která je do rozpočtu zadána z cenové soustavy RTS, nebo vlastní.
Note on T6: Jedná se o název CÚ, která je zadána u položky rozpočtu

## SO.01 D.1.1.1.2 Pol
Položkový rozpočet | [27 empty] | #TypZaznamu#
S: | J22001_03_04 | FN Brno - Ústavní lékárna | [25 empty] | STA
O: | SO.01 | Pavilon Z - Ústavní lékárna | [22 empty] | STA |  |  | OBJ
R: | D.1.1.1.2 | Úpravy stávajícího objektu Z | [25 empty] | ROZ
P.č. | Číslo položky | Název položky | MJ | Množství | Cena / MJ | Celkem | Dodávka | Dodávka celk. | Montáž | Montáž celk. | DPH | Cena s DPH | Hmotnost / MJ | Hmotnost celk.(t) | Dem. hmotnost / MJ | Dem. hmotnost celk.(t) | Ceník | Cen. soustava / platnost | Cenová úroveň | Nhod / MJ | Nhod celk. | Dodavatel | Typ položky | Stav položky
Díl: | 3 | Svislé a kompletní konstrukce |  |  |  | 0 |  | 0 |  | 0 |  | 0 |  | 5.92 |  | 0 |  |  |  |  | 21.24 | [6 empty] | DIL
1 | 311237448R00 | Zdivo z tvárnic keramických broušených broušených P10, tl. 300 mm, celoplošně lepené | m2 | 26.052 |  | 0 |  | 0 |  | 0 | 21 | 0 | 0.20756 | 5.41 | 0 | 0 |  | Vlastní | Indiv | 0.74 | 19.28 |  | Práce | Běžná |  |  |  | POL1_
|  | (4,7+1,12)*3,6 |  | 20.95 | [23 empty] | VV | 0
|  | 10,2*0,5 |  | 5.1 | [23 empty] | VV | 0
2 | 311237463R00 | Zdivo z tvárnic keramických broušených P10, tl. 380 mm, lepené celoplošně | m2 | 2.1 |  | 0 |  | 0 |  | 0 | 21 | 0 | 0.24303 | 0.51 | 0 | 0 |  | Vlastní | Indiv | 0.933 | 1.96 |  | Práce | Běžná |  |  |  | POL1_
|  | 1,4*1,5 |  | 2.1 | [23 empty] | VV | 0
Díl: | 61 | Úpravy povrchů vnitřní |  |  |  | 0 |  | 0 |  | 0 |  | 0 |  | 1.55 |  | 0 |  |  |  |  | 27.38 | [6 empty] | DIL
3 | 612421637R00 | Omítka vnitřní zdiva, MVC, štuková | m2 | 32.598 |  | 0 |  | 0 |  | 0 | 21 | 0 | 0.04766 | 1.55 | 0 | 0 |  | Vlastní | Indiv | 0.84 | 27.38 |  | Práce | Běžná |  |  |  | POL1_
|  | (1,805+5,465+1,785)*3,6 |  | 32.6 | [23 empty] | VV | 0
Díl: | 62 | Úpravy povrchů vnější |  |  |  | 0 |  | 0 |  | 0 |  | 0 |  | 1.88 |  | 0 |  |  |  |  | 69.4 | [6 empty] | DIL
4 | 622311524RU1 | Zateplovací systém ETICS, sokl, XPS tl. 140 mm s mozaikovou omítkou 5,5 kg/m2 | m2 | 3.06 |  | 0 |  | 0 |  | 0 | 21 | 0 | 0.01856 | 0.06 | 0 | 0 |  | Vlastní | Indiv | 1.2558 | 3.84 |  | Práce | Běžná |  |  |  | POL1_
|  | Součinitel tepelné vodivosti izolantu je 0,038 W/mK. | [25 empty] | POP
|  | 10,2*0,3 |  | 3.06 | [23 empty] | VV | 0
5 | 622311834RT6 | Zatepl.syst. ETICS, fasáda, miner.desky PV 140 mm | m2 | 46.305 |  | 0 |  | 0 |  | 0 | 21 | 0 | 0.03934 | 1.82 | 0 | 0 |  | Vlastní | Indiv | 1.4158 | 65.56 |  | Práce | Běžná |  |  |  | POL1_
|  | Součinitel tepelné vodivosti izolantu je 0,036 W/mK. | [25 empty] | POP
|  | 10,29*4,5 |  | 46.3 | [23 empty] | VV | 0
Díl: | 93 | Dokončovací práce inženýrských staveb |  |  |  | 0 |  | 0 |  | 0 |  | 0 |  | 0.02 |  | 0 |  |  |  |  | 2.2 | [6 empty] | DIL
6 | 931992112R00x | Výplň dilatačních spár z lehčených plastů tl.50 mm | m2 | 4.3925 |  | 0 |  | 0 |  | 0 | 21 | 0 | 0.00431 | 0.02 | 0 | 0 |  | Vlastní | Indiv | 0.5 | 2.2 |  | Práce | Běžná |  |  |  | POL1_
|  | podlaha u vstupu do kolektoru : 6,275*0,7 |  | 4.39 | [23 empty] | VV | 0
Díl: | 94 | Lešení a stavební výtahy |  |  |  | 0 |  | 0 |  | 0 |  | 0 |  | 1.06 |  | 0 |  |  |  |  | 15.18 | [6 empty] | DIL
7 | 941941041R00 | Montáž lešení leh.řad.s podlahami,š.1,2 m, H 10 m | m2 | 55 |  | 0 |  | 0 |  | 0 | 21 | 0 | 0.01838 | 1.01 | 0 | 0 |  | Vlastní | Indiv | 0.144 | 7.92 |  | Práce | Běžná |  |  |  | POL1_
|  | Včetně kotvení lešení. | [25 empty] | POP
|  | 55 |  | 55 | [23 empty] | VV | 0
8 | 941941291R00 | Příplatek za každý měsíc použití lešení k pol.1041 | m2 | 55 |  | 0 |  | 0 |  | 0 | 21 | 0 | 0.00097 | 0.05 | 0 | 0 |  | Vlastní | Indiv | 0.006 | 0.33 |  | Práce | Běžná |  |  |  | POL1_
|  | 55 |  | 55 | [23 empty] | VV | 0
9 | 941941841R00 | Demontáž lešení leh.řad.s podlahami,š.1,2 m,H 10 m | m2 | 55 |  | 0 |  | 0 |  | 0 | 21 | 0 | 0 | 0 | 0 | 0 |  | Vlastní | Indiv | 0.126 | 6.93 |  | Práce | Běžná |  |  |  | POL1_
|  | 55 |  | 55 | [23 empty] | VV | 0
Díl: | 95 | Dokončovací konstrukce na pozemních stavbách |  |  |  | 0 |  | 0 |  | 0 |  | 0 |  | 0 |  | 0 |  |  |  |  | 15.4 | [6 empty] | DIL
10 | 952901111R00 | Vyčištění budov o výšce podlaží do 4 m | m2 | 50 |  | 0 |  | 0 |  | 0 | 21 | 0 | 4e-05 | 0 | 0 | 0 |  | Vlastní | Indiv | 0.308 | 15.4 |  | Práce | Běžná |  |  |  | POL1_
|  | 50 |  | 50 | [23 empty] | VV | 0
Díl: | 954 | Opláštění konstrukcí sádrokartonovými deskami |  |  |  | 0 |  | 0 |  | 0 |  | 0 |  | 0.3 |  | 0 |  |  |  |  | 18.4 | [6 empty] | DIL
11 | 954313209R00 | Opláštění z SDK,3.str,do 500x500mm,DFRIH tl.12,5mm | m | 13.14 |  | 0 |  | 0 |  | 0 | 21 | 0 | 0.02299 | 0.3 | 0 | 0 |  | Vlastní | Indiv | 1.4 | 18.4 |  | Práce | Běžná |  |  |  | POL1_
|  | včetně: | [25 empty] | POP
|  | - nezbytné úpravy desek na příslušný rozměr, | [25 empty] | POP
|  | - úpravy rohů, koutů a hran konstrukcí ze sádrokartonu, | [25 empty] | POP
|  | - standardního tmelení Q2, to je: základní tmelení Q1+ dodatečné tmelení (tmelení najemno) a případné přebroušení. | [25 empty] | POP |  | - standardního tmelení Q2, to je: základní tmelení Q1+ dodatečné tmelení (tmelení najemno) a případné přebroušení.
|  | 2,3+2,22*2 |  | 6.74 | [23 empty] | VV | 0
|  | 2,2+2,1*2 |  | 6.4 | [23 empty] | VV | 0
Díl: | 96 | Bourání konstrukcí |  |  |  | 0 |  | 0 |  | 0 |  | 0 |  | 0.07 |  | 99.19 |  |  |  |  | 420.69 | [6 empty] | DIL
12 | 961055111R00 | Bourání základů železobetonových | m3 | 26.5747 |  | 0 |  | 0 |  | 0 | 21 | 0 | 0 | 0 | 2.4 | 63.78 |  | Vlastní | Indiv | 13.301 | 353.47 |  | Práce | Běžná |  |  |  | POL1_
|  | (10,02+8,385*2)*0,5*1,5 |  | 20.09 | [23 empty] | VV | 0
|  | větrací šachty D.1.1-SO-01-B-111 : (1,4+0,8*2)*2,65*0,2 |  | 1.59 | [23 empty] | VV | 0
|  | 1,4*1,2*0,2*2 |  | 0.67 | [23 empty] | VV | 0
|  | 1,2*0,285*0,2 |  | 0.07 | [23 empty] | VV | 0
|  | 1,4*0,927*0,2 |  | 0.26 | [23 empty] | VV | 0
|  | 1,4*(0,6+0,03+0,927)*0,2 |  | 0.44 | [23 empty] | VV | 0
|  | 0,8*(0,6+0,03+0,927)*0,2*2 |  | 0.5 | [23 empty] | VV | 0
|  | 1,4*0,8*0,2*2 |  | 0.45 | [23 empty] | VV | 0
|  | Mezisoučet |  | 24.06 | [23 empty] | VV | 1
|  | úprava podlahy u vtupu do kolektoru : 6,275*1*0,4 |  | 2.51 | [23 empty] | VV | 0
13 | 962031116R00 | Bourání příček z cihel pálených plných tl. 140 mm | m2 | 63.6972 |  | 0 |  | 0 |  | 0 | 21 | 0 | 0.00067 | 0.04 | 0.319 | 20.32 |  | Vlastní | Indiv | 0.317 | 20.19 |  | Práce | Běžná |  |  |  | POL1_
|  | (5,95+0,15+1,27+3,15+0,36+4,286)*4,2 |  | 63.7 | [23 empty] | VV | 0
14 | 962031116R00 | Bourání příček z cihel pálených plných tl. 140 mm | m2 | 15.987 |  | 0 |  | 0 |  | 0 | 21 | 0 | 0.00067 | 0.01 | 0.319 | 5.1 |  | Vlastní | Indiv | 0.317 | 5.07 |  | Práce | Běžná |  |  |  | POL1_
|  | 4,8*3,5-1*1,97*2 |  | 12.86 | [23 empty] | VV | 0
|  | 1,4*3,5-0,9*1,97 |  | 3.13 | [23 empty] | VV | 0
15 | 962052211R00 | Bourání zdiva železobetonového nadzákladového | m3 | 3.872 |  | 0 |  | 0 |  | 0 | 21 | 0 | 0.00147 | 0.01 | 2.4 | 9.29 |  | Vlastní | Indiv | 8.5 | 32.91 |  | Práce | Běžná |  |  |  | POL1_
|  | 2,2*2,1*0,4 |  | 1.85 | [23 empty] | VV | 0
|  | 2,3*2,2*0,4 |  | 2.02 | [23 empty] | VV | 0
16 | 968061112R00 | Vyvěšení dřevěných a plastových okenních křídel pl. do 1,5 m2 | kus | 2 |  | 0 |  | 0 |  | 0 | 21 | 0 | 0 | 0 | 0 | 0 |  | Vlastní | Indiv | 0.03 | 0.06 |  | Práce | Běžná |  |  |  | POL1_
|  | 2 |  | 2 | [23 empty] | VV | 0
17 | 968061125R00 | Vyvěšení dřevěných a plastových dveřních křídel pl. do 2 m2 | kus | 2 |  | 0 |  | 0 |  | 0 | 21 | 0 | 0 | 0 | 0 | 0 |  | Vlastní | Indiv | 0.05 | 0.1 |  | Práce | Běžná |  |  |  | POL1_
18 | 968061125R00 | Vyvěšení dřevěných a plastových dveřních křídel pl. do 2 m2 | kus | 3 |  | 0 |  | 0 |  | 0 | 21 | 0 | 0 | 0 | 0 | 0 |  | Vlastní | Indiv | 0.05 | 0.15 |  | Práce | Běžná |  |  |  | POL1_
|  | 3 |  | 3 | [23 empty] | VV | 0
19 | 968072455R00 | Vybourání kovových dveřních zárubní pl. do 2 m2 | m2 | 3.6 |  | 0 |  | 0 |  | 0 | 21 | 0 | 0.00117 | 0 | 0.076 | 0.27 |  | Vlastní | Indiv | 0.939 | 3.38 |  | Práce | Běžná |  |  |  | POL1_
|  | 0,9*2*2 |  | 3.6 | [23 empty] | VV | 0
20 | 968072455R00 | Vybourání kovových dveřních zárubní pl. do 2 m2 | m2 | 5.713 |  | 0 |  | 0 |  | 0 | 21 | 0 | 0.00117 | 0.01 | 0.076 | 0.43 |  | Vlastní | Indiv | 0.939 | 5.36 |  | Práce | Běžná |  |  |  | POL1_
|  | 0,9*1,97 |  | 1.77 | [23 empty] | VV | 0
|  | 1*1,97*2 |  | 3.94 | [23 empty] | VV | 0
Díl: | M36 | Montáže měřících a regulačních zařízení |  |  |  | 0 |  | 0 |  | 0 |  | 0 |  | 0 |  | 0 |  |  |  |  | 0 | [6 empty] | DIL
21 | 3601 | Demontáž a likvidace stavajiciho rozvaděče MaR | kus | 2 |  | 0 |  | 0 |  | 0 | 21 | 0 | 0 | 0 | 0 | 0 |  | Vlastní | Indiv | 0 | 0 |  | Práce | Běžná |  |  |  | POL1_
|  | oprava 27.1.2025 | [25 empty] | POP
22 | 3602 | Instalace noveho rozvaděče MaR D+M | kus | 1 |  | 0 |  | 0 |  | 0 | 21 | 0 | 0 | 0 | 0 | 0 |  | Vlastní | Indiv | 0 | 0 |  | Práce | Běžná |  |  |  | POL1_
|  | včetně prodloužení komunikačních linek | [25 empty] | POP
POP
|  | oprava 27.1.2025 | [25 empty] | POP
Díl: | 96 | Bourání konstrukcí |  |  |  | 0 |  | 0 |  | 0 |  | 0 |  | 0 |  | 0.09 |  |  |  |  | 111.6 | [6 empty] | DIL
23 | 968083032R00 | Vybourání plastových stěn plochy do 4 m2 | m2 | 2.1 |  | 0 |  | 0 |  | 0 | 21 | 0 | 0.00049 | 0 | 0.04 | 0.08 |  | Vlastní | Indiv | 0.401 | 0.84 |  | Práce | Běžná |  |  |  | POL1_
|  | 1,4*1,5 |  | 2.1 | [23 empty] | VV | 0
24 | 970251400R00 | Řezání železobetonu hl. řezu 400 mm | m | 27.69 |  | 0 |  | 0 |  | 0 | 21 | 0 | 0 | 0 | 0.00046 | 0.01 |  | Vlastní | Indiv | 4 | 110.76 |  | Práce | Běžná |  |  |  | POL1_
|  | 2,3+2,22*2 |  | 6.74 | [23 empty] | VV | 0
|  | 2,2+2,1*2 |  | 6.4 | [23 empty] | VV | 0
|  | podlaha u vstupu do kolektoru : 6,275*2+1*2 |  | 14.55 | [23 empty] | VV | 0
Díl: | 98 | Demolice |  |  |  | 0 |  | 0 |  | 0 |  | 0 |  | 0.38 |  | 123.17 |  |  |  |  | 647.9 | [6 empty] | DIL
25 | 981012712R00 | Demolice budov, ŽB skelet, podíl konstr. do 15 % | m3 | 410.5833 |  | 0 |  | 0 |  | 0 | 21 | 0 | 0.00093 | 0.38 | 0.3 | 123.17 |  | Vlastní | Indiv | 1.578 | 647.9 |  | Práce | Běžná |  |  |  | POL1_
|  | Budovy výšky do 35 m. | [25 empty] | POP
|  | 1.NP : (10,02*8,765)*4,675 |  | 410.58 | [23 empty] | VV | 0
Díl: | 99 | Staveništní přesun hmot |  |  |  | 0 |  | 0 |  | 0 |  | 0 |  | 0 |  | 0 |  |  |  |  | 28.84 | [6 empty] | DIL
26 | 999281111R00 | Přesun hmot pro opravy a údržbu do výšky 25 m | t | 11.1899 |  | 0 |  | 0 |  | 0 | 21 | 0 | 0 | 0 | 0 | 0 |  | Vlastní | Indiv | 2.577 | 28.84 |  | Práce | Běžná |  |  |  | POL1_1
Díl: | 711 | Izolace proti vodě |  |  |  | 0 |  | 0 |  | 0 |  | 0 |  | 3.92 |  | 0 |  |  |  |  | 174.64 | [6 empty] | DIL
27 | 711111001RZ1 | Provedení izolace proti vlhkosti na ploše vodorovné, 1x asfaltovým penetračním nátěrem včetně dodávky asfaltového penetračního laku | m2 | 163.8 |  | 0 |  | 0 |  | 0 | 21 | 0 | 0.00033 | 0.05 | 0 | 0 |  | Vlastní | Indiv | 0.0275 | 4.5 |  | Práce | Běžná |  |  |  | POL1_
|  | 10,2*1 |  | 10.2 | [23 empty] | VV | 0
|  | 150 |  | 150 | [23 empty] | VV | 0
|  | vstup do koridoru : 6*0,6 |  | 3.6 | [23 empty] | VV | 0
28 | 711112001RZ1 | Provedení izolace proti vlhkosti na ploše svislé, 1x asfaltovým penetračním nátěr včetně dodávky asfaltového laku | m2 | 163.2 |  | 0 |  | 0 |  | 0 | 21 | 0 | 0.00052 | 0.08 | 0 | 0 |  | Vlastní | Indiv | 0.049 | 8 |  | Práce | Běžná |  |  |  | POL1_
|  | 10,2*1 |  | 10.2 | [23 empty] | VV | 0
|  | 150 |  | 150 | [23 empty] | VV | 0
|  | vstup do koridoru : 6*0,5 |  | 3 | [23 empty] | VV | 0
29 | 711141559RT2 | Provedení izolace proti vlhkosti na ploše vodorovné, asfaltovými pásy přitavením 2 vrstvy - pásy ve specifikaci | m2 | 163.8 |  | 0 |  | 0 |  | 0 | 21 | 0 | 0.00082 | 0.13 | 0 | 0 |  | Vlastní | Indiv | 0.45982 | 75.32 |  | Práce | Běžná |  |  |  | POL1_
|  | 10,2*1 |  | 10.2 | [23 empty] | VV | 0
|  | 150 |  | 150 | [23 empty] | VV | 0
|  | vstup do koridoru : 6*0,6 |  | 3.6 | [23 empty] | VV | 0
30 | 711142559RT2 | Provedení izolace proti vlhkosti na ploše svislé, asfaltovými pásy přitavením 2 vrstvy - pásy ve specifikaci | m2 | 163.2 |  | 0 |  | 0 |  | 0 | 21 | 0 | 0.00099 | 0.16 | 0 | 0 |  | Vlastní | Indiv | 0.532 | 86.82 |  | Práce | Běžná |  |  |  | POL1_
|  | 10,2*1 |  | 10.2 | [23 empty] | VV | 0
|  | 150 |  | 150 | [23 empty] | VV | 0
|  | vstup do koridoru : 6*0,5 |  | 3 | [23 empty] | VV | 0
31 | 62852251R | Pás asfaltový modifikovaný tl.4mm vyztužený polyester.rohoží, natavovací, kotvicí | m2 | 384.21 |  | 0 |  | 0 |  | 0 | 21 | 0 | 0.0046 | 1.77 | 0 | 0 |  | Vlastní | Indiv | 0 | 0 |  | Specifikace | Běžná |  |  |  | POL3_
|  | 10,2*1*1,15 |  | 11.73 | [23 empty] | VV | 0
|  | 150*1,15 |  | 172.5 | [23 empty] | VV | 0
|  | vstup do koridoru : 6*0,6*1,15 |  | 4.14 | [23 empty] | VV | 0
|  | 10,2*1*1,2 |  | 12.24 | [23 empty] | VV | 0
|  | 150*1,2 |  | 180 | [23 empty] | VV | 0
|  | vstup do koridoru : 6*0,5*1,2 |  | 3.6 | [23 empty] | VV | 0
32 | 628522691Rx | Pás asfaltový modifikovaný tl.4mm vyztužený skelnou rohoží s AL fólie, natavovací | m2 | 384.21 |  | 0 |  | 0 |  | 0 | 21 | 0 | 0.0045 | 1.73 | 0 | 0 |  | Vlastní | Indiv | 0 | 0 |  | Specifikace | Běžná |  |  |  | POL3_
|  | 10,2*1*1,15 |  | 11.73 | [23 empty] | VV | 0
|  | 150*1,15 |  | 172.5 | [23 empty] | VV | 0
|  | vstup do koridoru : 6*0,6*1,15 |  | 4.14 | [23 empty] | VV | 0
|  | 10,2*1*1,2 |  | 12.24 | [23 empty] | VV | 0
|  | 150*1,2 |  | 180 | [23 empty] | VV | 0
|  | vstup do koridoru : 6*0,5*1,2 |  | 3.6 | [23 empty] | VV | 0
33 | 998711201R00 | Přesun hmot pro izolace proti vodě, výšky do 6 m | % | 3147.12 |  | 0 |  | 0 |  | 0 | 21 | 0 | 0 | 0 | 0 | 0 |  | Vlastní | Indiv | 0 | 0 |  | Práce | Běžná |  |  |  | POL1_7
Díl: | 712 | Povlakové krytiny |  |  |  | 0 |  | 0 |  | 0 |  | 0 |  | 0.11 |  | 0 |  |  |  |  | 27.71 | [6 empty] | DIL
34 | 712311101RZ1 | Provedení povlakové krytiny střech do 10°, asfaltovým penetračním nátěrem 1x nátěr - včetně dodávky asfaltového penetračního nátěru | m2 | 15.3 |  | 0 |  | 0 |  | 0 | 21 | 0 | 0.00033 | 0.01 | 0 | 0 |  | Vlastní | Indiv | 0.0275 | 0.42 |  | Práce | Běžná |  |  |  | POL1_
|  | 10,2*1,5 |  | 15.3 | [23 empty] | VV | 0
35 | 712341659RT1 | Provedení povlakové krytiny střech do 10°, asfaltovými pásy, přitavení bodově 1 vrstva - asfaltový pás ve specifikaci | m2 | 15.3 |  | 0 |  | 0 |  | 0 | 21 | 0 | 0.00036 | 0.01 | 0 | 0 |  | Vlastní | Indiv | 0.17778 | 2.72 |  | Práce | Běžná |  |  |  | POL1_
|  | 10,2*1,5 |  | 15.3 | [23 empty] | VV | 0
36 | 712373111TV3 | Provedení povlakové krytiny střech do 10°, fólií kotvenou do betonového podkladu, 6 kotev/m2 pro tloušťku tepelné izolace do 400 mm, fólie PVC tl. 1,5 mm | m2 | 15.3 |  | 0 |  | 0 |  | 0 | 21 | 0 | 0.0022 | 0.03 | 0 | 0 |  | Vlastní | Indiv | 0.9146 | 13.99 |  | Práce | Běžná |  |  |  | POL1_
|  | hydroizolační fólie z PVC-P se skleněnou výztužnou vložkou | [25 empty] | POP
|  | 1,5 mm | [25 empty] | POP
|  | - hydroizolační folie určená pod zatěžovací vrstvy | [25 empty] | POP
|  | - mechanicky kotvena k podkladu | [25 empty] | POP
|  | - atest proti prorůstání kořínků | [25 empty] | POP
|  | - spoje fólií pod vegetačním souvrstvím musí být uzavřeny zálivkou | [25 empty] | POP
|  | 10,2*1,5 |  | 15.3 | [23 empty] | VV | 0
37 | 712378006R00 | Povlaková krytina střech do 10°, fólie, rohová lišta vnější poplast.plech rš 100 mm | m | 10.2 |  | 0 |  | 0 |  | 0 | 21 | 0 | 0.00076 | 0.01 | 0 | 0 |  | Vlastní | Indiv | 0.189 | 1.93 |  | Práce | Běžná |  |  |  | POL1_
|  | Úprava délky a připevnění rohové lišty natloukacími hmoždinkami včetně dodávky lišty. | [25 empty] | POP
|  | 10,2 |  | 10.2 | [23 empty] | VV | 0
38 | 712378007R00 | Povlaková krytina střech do 10°, fólie, rohová lišta vnitřní poplast.plech rš 100 mm | m | 10.2 |  | 0 |  | 0 |  | 0 | 21 | 0 | 0.00076 | 0.01 | 0 | 0 |  | Vlastní | Indiv | 0.189 | 1.93 |  | Práce | Běžná |  |  |  | POL1_
|  | Úprava délky a připevnění rohové lišty natloukacími hmoždinkami včetně dodávky lišty. | [25 empty] | POP
|  | 10,2 |  | 10.2 | [23 empty] | VV | 0
39 | 712391171RT1 | Provedení povlakové krytiny střech do 10°, podkladní textilií 1 vrstva - textilie ve specifikaci | m2 | 15.3 |  | 0 |  | 0 |  | 0 | 21 | 0 | 0 | 0 | 0 | 0 |  | Vlastní | Indiv | 0.1 | 1.53 |  | Práce | Běžná |  |  |  | POL1_
|  | 10,2*1,5 |  | 15.3 | [23 empty] | VV | 0
40 | 712391172RT1 | Provedení povlakové krytiny střech do 10°, ochranná textilií 1 vrstva - textilie ve specifikaci | m2 | 15.3 |  | 0 |  | 0 |  | 0 | 21 | 0 | 3e-05 | 0 | 0 | 0 |  | Vlastní | Indiv | 0.11765 | 1.8 |  | Práce | Běžná |  |  |  | POL1_
|  | 10,2*1,5 |  | 15.3 | [23 empty] | VV | 0
41 | 712811101RZ1 | Provedení povlakové krytiny střech, samostatné vytažení povlaku, asfaltový penetrační nátěr 1x nátěr - včetně dodávky asfaltového penetračního nátěru | m2 | 5.1 |  | 0 |  | 0 |  | 0 | 21 | 0 | 0.00035 | 0 | 0 | 0 |  | Vlastní | Indiv | 0.036 | 0.18 |  | Práce | Běžná |  |  |  | POL1_
|  | 10,2*0,5 |  | 5.1 | [23 empty] | VV | 0
42 | 712841559R00 | Provedení povlakové krytiny střech, samostatné vytažení povlaku, asfaltové pásy přitavením | m2 | 5.1 |  | 0 |  | 0 |  | 0 | 21 | 0 | 0.00042 | 0 | 0 | 0 |  | Vlastní | Indiv | 0.29 | 1.48 |  | Práce | Běžná |  |  |  | POL1_
|  | 10,2*0,5 |  | 5.1 | [23 empty] | VV | 0
43 | 712871801TZ4 | Provedení povlakové krytiny střech, samostatné vytažení povlaku, fólie , položená volně 1 vrstva - včetně dodávky PVCfolie tl. 1,5 mm | m2 | 5.1 |  | 0 |  | 0 |  | 0 | 21 | 0 | 0.00268 | 0.01 | 0 | 0 |  | Vlastní | Indiv | 0.34 | 1.73 |  | Práce | Běžná |  |  |  | POL1_
|  | hydroizolační fólie z PVC-P se skleněnou výztužnou vložkou | [25 empty] | POP
|  | 1,5 mm | [25 empty] | POP
|  | - hydroizolační folie určená pod zatěžovací vrstvy | [25 empty] | POP
|  | - atest proti prorůstání kořínků | [25 empty] | POP
|  | - spoje fólií pod vegetačním souvrstvím musí být uzavřeny zálivkou | [25 empty] | POP
|  | 10,2*0,5 |  | 5.1 | [23 empty] | VV | 0
44 | 28375980R | Klín atikový EPS 50 x 50 x 1000 mm | m | 11.22 |  | 0 |  | 0 |  | 0 | 21 | 0 | 5e-05 | 0 | 0 | 0 |  | Vlastní | Indiv | 0 | 0 |  | Specifikace | Běžná |  |  |  | POL3_
|  | 10,2*1,1 |  | 11.22 | [23 empty] | VV | 0
45 | 628522691R | Pás asfaltový modifikovaný tl.4mm vyztužený rohoží ze skel.vláken+AL fólie, natavovací | m2 | 6.12 |  | 0 |  | 0 |  | 0 | 21 | 0 | 0.0045 | 0.03 | 0 | 0 |  | Vlastní | Indiv | 0 | 0 |  | Specifikace | Běžná |  |  |  | POL3_
|  | 10,2*0,5*1,2 |  | 6.12 | [23 empty] | VV | 0
46 | 67390505R | Geotextilie netkaná 500 g/m2 2 x 50 m | m2 | 6.12 |  | 0 |  | 0 |  | 0 | 21 | 0 | 0.0005 | 0 | 0 | 0 |  | Vlastní | Indiv | 0 | 0 |  | Specifikace | Běžná |  |  |  | POL3_
|  | 10,2*0,5*1,2 |  | 6.12 | [23 empty] | VV | 0
47 | 998712201R00 | Přesun hmot pro povlakové krytiny, výšky do 6 m | % | 364.9126 |  | 0 |  | 0 |  | 0 | 21 | 0 | 0 | 0 | 0 | 0 |  | Vlastní | Indiv | 0 | 0 |  | Práce | Běžná |  |  |  | POL1_7
Díl: | 713 | Izolace tepelné |  |  |  | 0 |  | 0 |  | 0 |  | 0 |  | 0.08 |  | 0 |  |  |  |  | 2.86 | [6 empty] | DIL
48 | 713131131R00 | Montáž tepelné izolace stěn lepením | m2 | 10.2 |  | 0 |  | 0 |  | 0 | 21 | 0 | 0.003 | 0.03 | 0 | 0 |  | Vlastní | Indiv | 0.28 | 2.86 |  | Práce | Běžná |  |  |  | POL1_
|  | Očištění povrchu stěny od prachu, nařezání izolačních desek na požadovaný rozměr, nanesení lepicího tmelu, osazení desek. | [25 empty] | POP |  | Očištění povrchu stěny od prachu, nařezání izolačních desek na požadovaný rozměr, nanesení lepicího tmelu, osazení desek.
|  | 10,2*0,5*2 |  | 10.2 | [23 empty] | VV | 0
49 | 28375768.AR | Deska izolační polystyrén samozhášivý EPS 150 | m3 | 2.142 |  | 0 |  | 0 |  | 0 | 21 | 0 | 0.025 | 0.05 | 0 | 0 |  | Vlastní | Indiv | 0 | 0 |  | Specifikace | Běžná |  |  |  | POL3_
|  | 10,2*0,5*2*1,05*0,2 |  | 2.14 | [23 empty] | VV | 0
50 | 998713201R00 | Přesun hmot pro izolace tepelné, výšky do 6 m | % | 48.246 |  | 0 |  | 0 |  | 0 | 21 | 0 | 0 | 0 | 0 | 0 |  | Vlastní | Indiv | 0 | 0 |  | Práce | Běžná |  |  |  | POL1_7
Díl: | 735 | Otopná tělesa |  |  |  | 0 |  | 0 |  | 0 |  | 0 |  | 0 |  | 0.07 |  |  |  |  | 0.25 | [6 empty] | DIL
51 | 735111810R00 | Demontáž těles otopných litinových článkových | m2 | 3 |  | 0 |  | 0 |  | 0 | 21 | 0 | 0 | 0 | 0.0238 | 0.07 |  | Vlastní | Indiv | 0.082 | 0.25 |  | Práce | Běžná |  |  |  | POL1_
Díl: | 762 | Konstrukce tesařské |  |  |  | 0 |  | 0 |  | 0 |  | 0 |  | 0.09 |  | 0 |  |  |  |  | 2.05 | [6 empty] | DIL
52 | 762441112RT4 | Montáž obložení atiky,OSB desky,1vrst.,šroubováním včetně dodávky desky OSB ECO 3 N tl. 22 mm | m2 | 6.12 |  | 0 |  | 0 |  | 0 | 21 | 0 | 0.01404 | 0.09 | 0 | 0 |  | Vlastní | Indiv | 0.335 | 2.05 |  | Práce | Běžná |  |  |  | POL1_
|  | 10,2*0,6 |  | 6.12 | [23 empty] | VV | 0
Díl: | 764 | Konstrukce klempířské |  |  |  | 0 |  | 0 |  | 0 |  | 0 |  | 0.04 |  | 0 |  |  |  |  | 3.51 | [6 empty] | DIL
53 | 764813370R00 | Lemování zdí ploch.střech, lak.Pz plech, rš 750 mm | m | 10.2 |  | 0 |  | 0 |  | 0 | 21 | 0 | 0.0037 | 0.04 | 0 | 0 |  | Vlastní | Indiv | 0.3445 | 3.51 |  | Práce | Běžná |  |  |  | POL1_
|  | 10,2 |  | 10.2 | [23 empty] | VV | 0
54 | 998764201R00 | Přesun hmot pro klempířské konstr., výšky do 6 m | % | 61.812 |  | 0 |  | 0 |  | 0 | 21 | 0 | 0 | 0 | 0 | 0 |  | Vlastní | Indiv | 0 | 0 |  | Práce | Běžná |  |  |  | POL1_7
Díl: | 767 | Konstrukce zámečnické |  |  |  | 0 |  | 0 |  | 0 |  | 0 |  | 0 |  | 0.22 |  |  |  |  | 19.45 | [6 empty] | DIL
55 | 767581801R00 | Demontáž podhledů - kazet | m2 | 31.8904 |  | 0 |  | 0 |  | 0 | 21 | 0 | 0 | 0 | 0.005 | 0.16 |  | Vlastní | Indiv | 0.51 | 16.26 |  | Práce | Běžná |  |  |  | POL1_
|  | 5,7*4,295+1,725*4,295 |  | 31.89 | [23 empty] | VV | 0
56 | 767582800R00 | Demontáž podhledů - roštů | m2 | 31.8904 |  | 0 |  | 0 |  | 0 | 21 | 0 | 0 | 0 | 0.002 | 0.06 |  | Vlastní | Indiv | 0.1 | 3.19 |  | Práce | Běžná |  |  |  | POL1_
|  | 5,7*4,295+1,725*4,295 |  | 31.89 | [23 empty] | VV | 0
57 | Z1 | Lemování nového otvoru v 1.PP profilem L160/100/10mm vč.sešroubování ZT, matice, podložky, otvory, P | kg | 385.825 |  | 0 |  | 0 |  | 0 | 21 | 0 | 0 | 0 | 0 | 0 |  | Vlastní | Indiv | 0 | 0 |  | Práce | Běžná |  |  |  | POL1_
|  | (2,28*4+2,15*2)*25*1,15 |  | 385.82 | [23 empty] | VV | 0
Díl: | 776 | Podlahy povlakové |  |  |  | 0 |  | 0 |  | 0 |  | 0 |  | 0 |  | 0.03 |  |  |  |  | 3.35 | [6 empty] | DIL
58 | 776511810R00 | Odstranění PVC a koberců lepených bez podložky | m2 | 31.8904 |  | 0 |  | 0 |  | 0 | 21 | 0 | 0 | 0 | 0.001 | 0.03 |  | Vlastní | Indiv | 0.105 | 3.35 |  | Práce | Běžná |  |  |  | POL1_
|  | 5,7*4,295+1,725*4,295 |  | 31.89 | [23 empty] | VV | 0
Díl: | 784 | Malby |  |  |  | 0 |  | 0 |  | 0 |  | 0 |  | 0.01 |  | 0 |  |  |  |  | 5.91 | [6 empty] | DIL
59 | 784131102R00 | Penetrace podkladu nátěrem 2 x | m2 | 32.598 |  | 0 |  | 0 |  | 0 | 21 | 0 | 0.0001 | 0 | 0 | 0 |  | Vlastní | Indiv | 0.05855 | 1.91 |  | Práce | Běžná |  |  |  | POL1_
|  | (1,805+5,465+1,785)*3,6 |  | 32.6 | [23 empty] | VV | 0
60 | 784135212R00 | Malba omyvatelná, otěruvzdorná bílá, bez penetrace, 2 x | m2 | 32.598 |  | 0 |  | 0 |  | 0 | 21 | 0 | 0.0004 | 0.01 | 0 | 0 |  | Vlastní | Indiv | 0.10191 | 3.32 |  | Práce | Běžná |  |  |  | POL1_
|  | (1,805+5,465+1,785)*3,6 |  | 32.6 | [23 empty] | VV | 0
61 | 784011121R00 | Broušení štuků a nových omítek | m2 | 32.598 |  | 0 |  | 0 |  | 0 | 21 | 0 | 0 | 0 | 0 | 0 |  | Vlastní | Indiv | 0.021 | 0.68 |  | Práce | Běžná |  |  |  | POL1_
|  | (1,805+5,465+1,785)*3,6 |  | 32.6 | [23 empty] | VV | 0
Díl: | D96 | Přesuny suti a vybouraných hmot |  |  |  | 0 |  | 0 |  | 0 |  | 0 |  | 0 |  | 0 |  |  |  |  | 506.2 | [6 empty] | DIL
62 | 979081111R00 | Odvoz suti a vybour. hmot na skládku do 1 km | t | 222.7973 |  | 0 |  | 0 |  | 0 | 21 | 0 | 0 | 0 | 0 | 0 |  | Vlastní | Indiv | 0.49 | 109.17 |  | Práce | Běžná |  |  |  | POL1_9
|  | Včetně naložení na dopravní prostředek a složení na skládku, bez poplatku za skládku. | [25 empty] | POP
63 | 979081121R00 | Příplatek k odvozu za každý další 1 km | t | 5347.1346 |  | 0 |  | 0 |  | 0 | 21 | 0 | 0 | 0 | 0 | 0 |  | Vlastní | Indiv | 0 | 0 |  | Práce | Běžná |  |  |  | POL1_9
64 | 979082111R00 | Vnitrostaveništní doprava suti do 10 m | t | 222.7973 |  | 0 |  | 0 |  | 0 | 21 | 0 | 0 | 0 | 0 | 0 |  | Vlastní | Indiv | 0.942 | 209.88 |  | Práce | Běžná |  |  |  | POL1_9
65 | 979082121R00 | Příplatek k vnitrost. dopravě suti za dalších 5 m | t | 1782.3782 |  | 0 |  | 0 |  | 0 | 21 | 0 | 0 | 0 | 0 | 0 |  | Vlastní | Indiv | 0.105 | 187.15 |  | Práce | Běžná |  |  |  | POL1_9
66 | 979990107R00 | Poplatek za uložení suti - směs | t | 222.7973 |  | 0 |  | 0 |  | 0 | 21 | 0 | 0 | 0 | 0 | 0 |  | Vlastní | Indiv | 0 | 0 |  | Práce | Běžná |  |  |  | POL1_9
[26 empty] | 12 | 21 | DPH
| Celkem |  |  |  |  | 0 | [19 empty] | 0 | 0 | SUM
Poznámky uchazeče k zadání
POPUZIV
END
Note on S6: Jedná se o informaci, zda se jedná o položku, která je do rozpočtu zadána z cenové soustavy RTS, nebo vlastní.
Note on T6: Jedná se o název CÚ, která je zadána u položky rozpočtu

## SO.01 D.1.1.2.1 Pol
Položkový rozpočet | [28 empty] | #TypZaznamu#
S: | J22001_03_04 | FN Brno - Ústavní lékárna | [26 empty] | STA
O: | SO.01 | Pavilon Z - Ústavní lékárna | [23 empty] | STA |  |  | OBJ
R: | D.1.1.2.1 | Volný interier - nenaceňovat, není dodávkou stavby | [26 empty] | ROZ
P.č. | Číslo položky | Název položky | MJ | Množství | Cena / MJ | Celkem | Dodávka | Dodávka celk. | Montáž | Montáž celk. | DPH | Cena s DPH | Hmotnost / MJ | Hmotnost celk.(t) | Dem. hmotnost / MJ | Dem. hmotnost celk.(t) | Ceník | Cen. soustava / platnost | Cenová úroveň | Nhod / MJ | Nhod celk. | Dodavatel | Typ položky | Stav položky
Díl: | 799 | Ostatní |  |  |  | 0 |  | 0 |  | 0 |  | 0 |  | 0 |  | 0 |  |  |  |  | 0 | [7 empty] | DIL
1 | OS.16 | Skříň 4 š. 420, d. 1000 v. 2170 Skříň z melamin.DTD tl. 18 mm s ABS hranou, 5 nastav.polic tl.25mm | kus | 42 |  | 0 |  | 0 |  | 0 | 21 | 0 | 0 | 0 | 0 | 0 |  | Vlastní | Indiv | 0 | 0 |  | Specifikace | Běžná | NENACEŇOVAT |  |  |  | POL3_0
|  | OS.16 42 kus "Skříň 4 š. 420, d. 1000 v. 2170 Skříň z melaminolé dřevotřísky tl. 18 mm s ABS hranou, pět nastavitelných polic tl. 25 mm,lakovaný kovový sokl v. 40 mm,C úchytky, uzamykatelná, panty s tlumeným zavíráním, 2NP, 3NP 4NP kanceláře, melaminová dřevotřísková deska | [26 empty] | POP | OS.16 42 kus "Skříň 4 š. 420, d. 1000 v. 2170 Skříň z melaminolé dřevotřísky tl. 18 mm s ABS hranou, pět nastavitelných polic tl. 25 mm,lakovaný kovový sokl v. 40 mm,C úchytky, uzamykatelná, panty s tlumeným zavíráním, 2NP, 3NP 4NP kanceláře, melaminová dřevotřísková deska
|  | Sokl - plný | [26 empty] | POP
Díl: | V1 | Vybaveni |  |  |  | 0 |  | 0 |  | 0 |  | 0 |  | 0 |  | 0 |  |  |  |  | 0 | [7 empty] | DIL
2 | OS.69 | Odpadkový koš 5 l | kus | 20 |  | 0 |  | 0 |  | 0 | 21 | 0 | 0 | 0 | 0 | 0 |  | Vlastní | Indiv | 0 | 0 |  | Specifikace | Běžná | NENACEŇOVAT |  |  |  | POL3_0
|  | Nerez mat | [26 empty] | POP
|  | průměr 200 mm, výška 280 mm | [26 empty] | POP
3 | OS.75 | Kovový regál bílý D+M | kus | 9 |  | 0 |  | 0 |  | 0 | 21 | 0 | 0 | 0 | 0 | 0 |  | Vlastní | Indiv | 0 | 0 |  | Specifikace | Běžná | NENACEŇOVAT |  |  |  | POL3_0
Díl: | 799 | Ostatní |  |  |  | 0 |  | 0 |  | 0 |  | 0 |  | 0 |  | 0 |  |  |  |  | 0 | [7 empty] | DIL
4 | OS.17 | Skříň 5 š. 420, d. 1200 v. 2170Skříň z melamin DTD tl. 18 mm s ABS hranou, 5 nastav.polic tl.25mm | kus | 24 |  | 0 |  | 0 |  | 0 | 21 | 0 | 0 | 0 | 0 | 0 |  | Vlastní | Indiv | 0 | 0 |  | Specifikace | Běžná | NENACEŇOVAT |  |  |  | POL3_0
|  | "OS.17 | [26 empty] | POP
|  | " 24 kus "Skříň 5 š. 420, d. 1200 v. 2170Skříň z melaminolé dřevotřísky tl. 18 mm s ABS hranou, pět nastavitelných polic tl. 25 mm,lakovaný kovový sokl v. 40 mm, C úchytky, uzamykatelná, panty s tlumeným zavíráním, 1NP, 2NP, | [26 empty] | POP | " 24 kus "Skříň 5 š. 420, d. 1200 v. 2170Skříň z melaminolé dřevotřísky tl. 18 mm s ABS hranou, pět nastavitelných polic tl. 25 mm,lakovaný kovový sokl v. 40 mm, C úchytky, uzamykatelná, panty s tlumeným zavíráním, 1NP, 2NP,
|  | 4NP | [26 empty] | POP
5 | OS.18 | skříň nizká 1 š. 420, d. 1200 v. 2170s posuv.dveřmi z me-lamin DTD tl. 18 mm,ABS hrana , | kus | 7 |  | 0 |  | 0 |  | 0 | 21 | 0 | 0 | 0 | 0 | 0 |  | Vlastní | Indiv | 0 | 0 |  | Specifikace | Běžná | NENACEŇOVAT |  |  |  | POL3_0
|  | "OS.18 | [26 empty] | POP
|  | " 7 kus skříň nizká 1 š. 420, d. 1200 v. 2170 Skříň s posuvnými dveřmi z me- laminové dřevotřísky tl. 18 mm s ABS hranou, | [26 empty] | POP | " 7 kus skříň nizká 1 š. 420, d. 1200 v. 2170 Skříň s posuvnými dveřmi z me- laminové dřevotřísky tl. 18 mm s ABS hranou,
6 | OS.19 | skříň nizká 2 š. 400, d. 1200 v. 1115 s posuv. dveřmi z melaminové DTD tl. 18 mm,ABS hrana | kus | 3 |  | 0 |  | 0 |  | 0 | 21 | 0 | 0 | 0 | 0 | 0 |  | Vlastní | Indiv | 0 | 0 |  | Specifikace | Běžná | NENACEŇOVAT |  |  |  | POL3_0
|  | "OS.19 | [26 empty] | POP
|  | " 3 kus skříň nizká 2 š. 400, d. 1200 v. 1115 Skříň s posuvnými dveřmi z me- laminové dřevotřísky tl. 18 mm s ABS hranou, korpus i dvířka barvy pískový jasan, 4.NP, | [26 empty] | POP | " 3 kus skříň nizká 2 š. 400, d. 1200 v. 1115 Skříň s posuvnými dveřmi z me- laminové dřevotřísky tl. 18 mm s ABS hranou, korpus i dvířka barvy pískový jasan, 4.NP,
7 | OS.20 | skříň nizká 3 š. 400, d. 1600 v. 1115 s posuv.dveřmi z melamin.DTD tl. 18mm, ABS hrana | kus | 1 |  | 0 |  | 0 |  | 0 | 21 | 0 | 0 | 0 | 0 | 0 |  | Vlastní | Indiv | 0 | 0 |  | Specifikace | Běžná | NENACEŇOVAT |  |  |  | POL3_0
|  | "OS.20 | [26 empty] | POP
|  | " 1 kus " skříň nizká 3 š. 400, d. 1600 v. 1115 Skříň s posuvnými dveřmi z me- laminové dřevotřísky tl. 18 mm s ABS hranou, | [26 empty] | POP | " 1 kus " skříň nizká 3 š. 400, d. 1600 v. 1115 Skříň s posuvnými dveřmi z me- laminové dřevotřísky tl. 18 mm s ABS hranou,
8 | OS.21 | skříň š. 420, d. 600 v. 2170 z melamin.DTD tl. 18 mm s ABS hranou,5 nastav.polic,C úchytky | kus | 2 |  | 0 |  | 0 |  | 0 | 21 | 0 | 0 | 0 | 0 | 0 |  | Vlastní | Indiv | 0 | 0 |  | Specifikace | Běžná | NENACEŇOVAT |  |  |  | POL3_0
|  | "OS.21 | [26 empty] | POP
|  | " 2 kus skříň š. 420, d. 600 v. 2170 Skříň z melaminolé dřevotřísky tl. 18 mm s ABS hranou, pět nastavitelných polic, korpus i dvířka v dekoru pískový jasan, tmavě šedé C úchytky, panty s tlumeným zavíráním, 4NP zasedací místnost, | [26 empty] | POP | " 2 kus skříň š. 420, d. 600 v. 2170 Skříň z melaminolé dřevotřísky tl. 18 mm s ABS hranou, pět nastavitelných polic, korpus i dvířka v dekoru pískový jasan, tmavě šedé C úchytky, panty s tlumeným zavíráním, 4NP zasedací místnost,
9 | OS.22 | Skříň š. 420, d. 1000 v. 2170 z melamin.DTD tl. 18 mm s ABS hranou,5 nastav.polic tl.25mm | kus | 4 |  | 0 |  | 0 |  | 0 | 21 | 0 | 0 | 0 | 0 | 0 |  | Vlastní | Indiv | 0 | 0 |  | Specifikace | Běžná | NENACEŇOVAT |  |  |  | POL3_0
|  | "OS.22 | [26 empty] | POP
|  | " 4 kus Skříň š. 420, d. 1000 v. 2170 Skříň z melaminolé dřevotřísky tl. 18 mm s ABS hranou, pět nastavitelných polic tl. 25 mm, lakovaný kovový sokl v. 40 mm,C úchytky, uzamykatelná, panty s tlumeným zavíráním, 4NP,zasedací místnost, | [26 empty] | POP | " 4 kus Skříň š. 420, d. 1000 v. 2170 Skříň z melaminolé dřevotřísky tl. 18 mm s ABS hranou, pět nastavitelných polic tl. 25 mm, lakovaný kovový sokl v. 40 mm,C úchytky, uzamykatelná, panty s tlumeným zavíráním, 4NP,zasedací místnost,
10 | OS.23 | Skříň š. 420, d. 1000 v. 2170 Skříň z melamin.DTD tl. 18 mm s ABS hranou,5 nastav.polic tl.25mm | kus | 1 |  | 0 |  | 0 |  | 0 | 21 | 0 | 0 | 0 | 0 | 0 |  | Vlastní | Indiv | 0 | 0 |  | Specifikace | Běžná | NENACEŇOVAT |  |  |  | POL3_0
|  | "OS.23 | [26 empty] | POP
|  | " 1 kus Skříň š. 420, d. 1000 v. 2170 Skříň z melaminolé dřevotřísky tl. 18 mm s ABS hranou, pět nastavitelných polic tl. 25 mm,lakovaný kovový sokl v. 40 mm, C úchytky, uzamykatelná, panty s tlumeným zavíráním | [26 empty] | POP | " 1 kus Skříň š. 420, d. 1000 v. 2170 Skříň z melaminolé dřevotřísky tl. 18 mm s ABS hranou, pět nastavitelných polic tl. 25 mm,lakovaný kovový sokl v. 40 mm, C úchytky, uzamykatelná, panty s tlumeným zavíráním
11 | OS.24 | šátní skříň š. 300, d. 500 v. 1970, kovová | kus | 88 |  | 0 |  | 0 |  | 0 | 21 | 0 | 0 | 0 | 0 | 0 |  | Vlastní | Indiv | 0 | 0 |  | Specifikace | Běžná | NENACEŇOVAT |  |  |  | POL3_0
|  | "OS.24 | [26 empty] | POP
|  | " 88 kus šátní skříň š. 300, d. 500 v. 1970 "Kovová šatní skříň, horní police, šatní tyč, dolní police, 1NP, 2NP, | [26 empty] | POP | " 88 kus šátní skříň š. 300, d. 500 v. 1970 "Kovová šatní skříň, horní police, šatní tyč, dolní police, 1NP, 2NP,
|  | 3NP, 4NP - šatny, š. 300, d. 500 v. 1970" | [26 empty] | POP
12 | OS.25 | pohovka š. 750 d. 1600 v. 720 v. s. 430 Čalouněnás dřevěným rámem, hliníková podnož,rozkládací | kus | 2 |  | 0 |  | 0 |  | 0 | 21 | 0 | 0 | 0 | 0 | 0 |  | Vlastní | Indiv | 0 | 0 |  | Specifikace | Běžná | NENACEŇOVAT |  |  |  | POL3_0
|  | "OS.25 | [26 empty] | POP
|  | " 2 kus pohovka š. 750 d. 1600 v. 720 v. s. 430 Čalouněná pohovka s dřevěným rámem, hliníková podnož, rozkládací, 4NP kanceláře vedení, | [26 empty] | POP | " 2 kus pohovka š. 750 d. 1600 v. 720 v. s. 430 Čalouněná pohovka s dřevěným rámem, hliníková podnož, rozkládací, 4NP kanceláře vedení,
13 | OS.26 | Kancelářská židle š.680 h.650 v.1080-1190 se síťovaným opěrákem a synchron.mechanismem,beder.podpěra | kus | 51 |  | 0 |  | 0 |  | 0 | 21 | 0 | 0 | 0 | 0 | 0 |  | Vlastní | Indiv | 0 | 0 |  | Specifikace | Běžná | NENACEŇOVAT |  |  |  | POL3_0
|  | "OS.26 | [26 empty] | POP
|  | " 51 kus "kancelářská židle š.680 h.650 v.1080-1190 Kancelářská židle se síťovaným opěrákem a synchronizovaným mechanismem s područkami, bederní podpěra, čalouněný sedák | [26 empty] | POP | " 51 kus "kancelářská židle š.680 h.650 v.1080-1190 Kancelářská židle se síťovaným opěrákem a synchronizovaným mechanismem s područkami, bederní podpěra, čalouněný sedák
|  | a opěrák | [26 empty] | POP
14 | OS.27 | Plast. židle z polypropylenu vyztuž.skleněnými vlákny, stohovatelná,bez područek š. 510 h.550v.s.460 550 v. 835 v. s. 460 | kus | 12 |  | 0 |  | 0 |  | 0 | 21 | 0 | 0 | 0 | 0 | 0 |  | Vlastní | Indiv | 0 | 0 |  | Specifikace | Běžná | NENACEŇOVAT |  |  |  | POL3_0
|  | "OS.27 | [26 empty] | POP
|  | " 12 kus Plastová židle z polypropylenu vyztuženého skleněnými vlákny, stohovatelná, bez područek š. 510 h. 550 v. 835 v. s. 460 Plastová židle z polypropylenu vyztuženého skleněnými vlákny, stohovatelná, bez područek "š. 510 | [26 empty] | POP | " 12 kus Plastová židle z polypropylenu vyztuženého skleněnými vlákny, stohovatelná, bez područek š. 510 h. 550 v. 835 v. s. 460 Plastová židle z polypropylenu vyztuženého skleněnými vlákny, stohovatelná, bez područek "š. 510
|  | h. 550 | [26 empty] | POP
|  | v. 835 | [26 empty] | POP
|  | v. s. 460" | [26 empty] | POP
15 | OS.28 | Plast. židle z polypropylenu vyztuž. skleněnými vlákny, stohovatelná, bez područek š.510,h.550,v.835 | kus | 44 |  | 0 |  | 0 |  | 0 | 21 | 0 | 0 | 0 | 0 | 0 |  | Vlastní | Indiv | 0 | 0 |  | Specifikace | Běžná | NENACEŇOVAT |  |  |  | POL3_0
|  | "OS.28 | [26 empty] | POP
|  | " 44 kus Plastová židle z polypropylenu vyztuženého skleněnými vlákny, stohovatelná, bez područek š.510, h.550, v.835 | [26 empty] | POP | " 44 kus Plastová židle z polypropylenu vyztuženého skleněnými vlákny, stohovatelná, bez područek š.510, h.550, v.835
16 | OS.29 | Plast.židle z polypropylenu vyztuž.skleněnými vlákny, stohovatelná, bez područek š.510,h.550,v.835 | kus | 5 |  | 0 |  | 0 |  | 0 | 21 | 0 | 0 | 0 | 0 | 0 |  | Vlastní | Indiv | 0 | 0 |  | Specifikace | Běžná | NENACEŇOVAT |  |  |  | POL3_0
|  | "OS.29 | [26 empty] | POP
|  | " 5 kus Plastová židle z polypropylenu vyztuženého skleněnými vlákny, stohovatelná, bez područek š.510, h.550, v.835 | [26 empty] | POP | " 5 kus Plastová židle z polypropylenu vyztuženého skleněnými vlákny, stohovatelná, bez područek š.510, h.550, v.835
17 | OS.30 | Plast.židle z polypropylenu vyztuž.skleněnými vlákny, stohovatelná, s područkami š.510,h.550,v.835 | kus | 35 |  | 0 |  | 0 |  | 0 | 21 | 0 | 0 | 0 | 0 | 0 |  | Vlastní | Indiv | 0 | 0 |  | Specifikace | Běžná | NENACEŇOVAT |  |  |  | POL3_0
|  | "OS.30 | [26 empty] | POP
|  | " 35 kus Plastová židle z polypropylenu vyztuženého skleněnými vlákny, stohovatelná, s područkami š.510, h.550, v.835 | [26 empty] | POP | " 35 kus Plastová židle z polypropylenu vyztuženého skleněnými vlákny, stohovatelná, s područkami š.510, h.550, v.835
18 | OS.31 | Plast.židle z polypropylenu vyztuž.skleněnými vlákny, stohovatelná, s područkami š.510,h.550,v.835 | kus | 17 |  | 0 |  | 0 |  | 0 | 21 | 0 | 0 | 0 | 0 | 0 |  | Vlastní | Indiv | 0 | 0 |  | Specifikace | Běžná | NENACEŇOVAT |  |  |  | POL3_0
|  | "OS.31 | [26 empty] | POP
|  | " 17 kus Plastová židle z polypropylenu vyztuženého skleněnými vlákny, stohovatelná, s područkami š.510, h.550, v.835 | [26 empty] | POP | " 17 kus Plastová židle z polypropylenu vyztuženého skleněnými vlákny, stohovatelná, s područkami š.510, h.550, v.835
19 | OS.32 | Plastžidle z polypropylenu vyztuž.skleněnými vlákny, stohovatelná, s područkami š.510,h.550,v.835 | kus | 3 |  | 0 |  | 0 |  | 0 | 21 | 0 | 0 | 0 | 0 | 0 |  | Vlastní | Indiv | 0 | 0 |  | Specifikace | Běžná | NENACEŇOVAT |  |  |  | POL3_0
|  | "OS.32 | [26 empty] | POP
|  | " 3 kus Plastová židle z polypropylenu vyztuženého skleněnými vlákny, stohovatelná, s područkami š.510, h.550, v.835 | [26 empty] | POP | " 3 kus Plastová židle z polypropylenu vyztuženého skleněnými vlákny, stohovatelná, s područkami š.510, h.550, v.835
20 | SO.33 | Uzamyk. skříňka se čtyřmi přihrádkami nad sebou.Korpus z laminátu, dvířka z HPLn.dýhy š450h500v1817 š.450, h.500, v.1817 | kus | 14 |  | 0 |  | 0 |  | 0 | 21 | 0 | 0 | 0 | 0 | 0 |  | Vlastní | Indiv | 0 | 0 |  | Specifikace | Běžná | NENACEŇOVAT |  |  |  | POL3_0
|  | "SO.33 | [26 empty] | POP
|  | " 14 kus Uzamykatelná skříňka se čtyřmi přihrádkami nad sebou. Korpus z laminátu, dvířka z HPL nebo dýhy š.450, h.500, v.1817 | [26 empty] | POP | " 14 kus Uzamykatelná skříňka se čtyřmi přihrádkami nad sebou. Korpus z laminátu, dvířka z HPL nebo dýhy š.450, h.500, v.1817
21 | SO.34 | Odpadkový koš z drátěné síťoviny , 18 l, v.355, d=295 | kus | 40 |  | 0 |  | 0 |  | 0 | 21 | 0 | 0 | 0 | 0 | 0 |  | Vlastní | Indiv | 0 | 0 |  | Specifikace | Běžná | NENACEŇOVAT |  |  |  | POL3_0
|  | "SO.34 | [26 empty] | POP
|  | " 40 kus Odpadkový koš z drátěné síťoviny, 18 l, v.355, d=295 | [26 empty] | POP
22 | SO.35 | Dělící paravan z 16 mm DTD potažené 3 mm pěnou, povrch textil d.1800, v.530 | kus | 5 |  | 0 |  | 0 |  | 0 | 21 | 0 | 0 | 0 | 0 | 0 |  | Vlastní | Indiv | 0 | 0 |  | Specifikace | Běžná | NENACEŇOVAT |  |  |  | POL3_0
23 | SO.36 | Dělící paravan z 16 mm DTD potažené 3 mm pěnou, povrch textil | kus | 5 |  | 0 |  | 0 |  | 0 | 21 | 0 | 0 | 0 | 0 | 0 |  | Vlastní | Indiv | 0 | 0 |  | Specifikace | Běžná | NENACEŇOVAT |  |  |  | POL3_0
|  | "SO.36 | [26 empty] | POP
|  | " kus Dělící paravan z 16 mm dřevotřísky potažené 3 mm pěnou, povrch textil | [26 empty] | POP
24 | 99 | všechny položky D+M | Soubor | 0 |  | 0 |  | 0 |  | 0 | 21 | 0 | 0 | 0 | 0 | 0 |  | Vlastní | Indiv | 0 | 0 |  | Práce | Běžná | NENACEŇOVAT |  |  |  | POL1_
|  | Veškeré náklady spojené s vybudováním, provozem a odstraněním zařízení staveniště. | [26 empty] | POP
25 | SO.37 | Pojízdná mediální stěna s tabulí a čalouněným panelem s úložným prostorem ve formě regálu. Konstrukce z práškové ho lakovaného kovu. Poličky a korpus z lamina. 1200x350x1790 | kus | 2 |  | 0 |  | 0 |  | 0 | 21 | 0 | 0 | 0 | 0 | 0 |  | Vlastní | Indiv | 0 | 0 |  | Specifikace | Běžná | NENACEŇOVAT |  |  |  | POL3_0
|  | "SO.37 | [26 empty] | POP
|  | " 2 kus Pojízdná mediální stěna s tabulí a čalouněným panelem s úložným prostorem ve formě regálu. Konstrukce z práškové- ho lakovaného kovu. Poličky a korpus z lamina. 1200x350x1790 Pojízdná mediální stěna s tabulí a čalouněným panelem s úložným prostorem ve formě regálu. Konstrukce z práškové- ho lakovaného kovu. Poličky a korpus z lamina. | [26 empty] | POP | " 2 kus Pojízdná mediální stěna s tabulí a čalouněným panelem s úložným prostorem ve formě regálu. Konstrukce z práškové- ho lakovaného kovu. Poličky a korpus z lamina. 1200x350x1790 Pojízdná mediální stěna s tabulí a čalouněným panelem s úložným prostorem ve formě regálu. Konstrukce z práškové- ho lakovaného kovu. Poličky a korpus z lamina.
26 | SO.38 | Mobilní ?ipchart a magnetická tabule na kolečkách s brzdami, nastavitelný výška sklon 750x1730x2050 | kus | 1 |  | 0 |  | 0 |  | 0 | 21 | 0 | 0 | 0 | 0 | 0 |  | Vlastní | Indiv | 0 | 0 |  | Specifikace | Běžná | NENACEŇOVAT |  |  |  | POL3_0
|  | "SO.38 | [26 empty] | POP
|  | " 1 kus Mobilní ?ipchart a magnetická tabule na kolečkách s brzdami, nastavitelný výška sklon 750x1730x2050 Mobilní ?ipchart a magnetická tabule na kolečkách s brzdami, nastavitelný výška sklon Tabule bílá Konstrukce kovová černá "š. 750 | [26 empty] | POP | " 1 kus Mobilní ?ipchart a magnetická tabule na kolečkách s brzdami, nastavitelný výška sklon 750x1730x2050 Mobilní ?ipchart a magnetická tabule na kolečkách s brzdami, nastavitelný výška sklon Tabule bílá Konstrukce kovová černá "š. 750
|  | v. 1730- | [26 empty] | POP
|  | 2050" | [26 empty] | POP
27 | SO39 | Elektrické samonapínací plátno, rám zapuštěný do podhledu 2260x3000 | kus | 2 |  | 0 |  | 0 |  | 0 | 21 | 0 | 0 | 0 | 0 | 0 |  | Vlastní | Indiv | 0 | 0 |  | Specifikace | Běžná | NENACEŇOVAT |  |  |  | POL3_0
|  | "SO.39 | [26 empty] | POP
|  | plátno" 2 kus Elektrické samonapínací plátno, rám zapuštěný do podhledu 2260x3000 Elektrické samonapínací plátno, rám zapuštěný do podhledu "v. 2260 | [26 empty] | POP | plátno" 2 kus Elektrické samonapínací plátno, rám zapuštěný do podhledu 2260x3000 Elektrické samonapínací plátno, rám zapuštěný do podhledu "v. 2260
|  | š. 3000" | [26 empty] | POP
28 | SO.40 | Knihovna z melaminové dřevo- třísky tl. 18 mm s ABS hranou, dvě mezištěny, dekor pískový jasan 1200x370x400 | kus | 36 |  | 0 |  | 0 |  | 0 | 21 | 0 | 0 | 0 | 0 | 0 |  | Vlastní | Indiv | 0 | 0 |  | Specifikace | Běžná | NENACEŇOVAT |  |  |  | POL3_0
|  | "SO.40 | [26 empty] | POP
|  | " 36 kus Knihovna z melaminové dřevotřísky tl. 18 mm s ABS hranou, dvě mezištěny, 1200x370x400 | [26 empty] | POP
29 | SO.41 | Chladnička nenámrazový systém | kus | 4 |  | 0 |  | 0 |  | 0 | 21 | 0 | 0 | 0 | 0 | 0 |  | Vlastní | Indiv | 0 | 0 |  | Specifikace | Běžná | NENACEŇOVAT |  |  |  | POL3_0
|  | "SO.41 | [26 empty] | POP
|  | " 4 kus Chladnička v bílém provedení, nenámrazový systém š.600 h.660 v. 2030 | [26 empty] | POP
30 | SO.42 | Lepené zrcadlo, rozměr dle zaměření na stavbě | kus | 18 |  | 0 |  | 0 |  | 0 | 21 | 0 | 0 | 0 | 0 | 0 |  | Vlastní | Indiv | 0 | 0 |  | Specifikace | Běžná | NENACEŇOVAT |  |  |  | POL3_0
|  | "SO.42 | [26 empty] | POP
|  | " 18 kus Lepené zrcadlo, rozměr dle zaměření na stavbě Lepené zrcadlo, rozměr dle zaměření na stavbě rozměr dle za- měření | [26 empty] | POP | " 18 kus Lepené zrcadlo, rozměr dle zaměření na stavbě Lepené zrcadlo, rozměr dle zaměření na stavbě rozměr dle za- měření
31 | SO. 43k | Projektor v rozlišení Full HD, s reproduktorem, kovový držák na strop 316x108x224 | kus | 2 |  | 0 |  | 0 |  | 0 | 21 | 0 | 0 | 0 | 0 | 0 |  | Vlastní | Indiv | 0 | 0 |  | Specifikace | Běžná | NENACEŇOVAT |  |  |  | POL3_0
|  | "SO. 43 | [26 empty] | POP
|  | k" 2 kus Projektor v rozlišení Full HD, s reproduktorem, kovový držák na strop 316x108x224 Projektor v rozlišení Full HD, s reproduktorem, kovový držák na strop Bílá "š. 316 | [26 empty] | POP | k" 2 kus Projektor v rozlišení Full HD, s reproduktorem, kovový držák na strop 316x108x224 Projektor v rozlišení Full HD, s reproduktorem, kovový držák na strop Bílá "š. 316
|  | v. 108 | [26 empty] | POP
|  | d. 224" | [26 empty] | POP
32 | SO. 44 | Přenosná stojací vebkamera s mikrofonem | kus | 2 |  | 0 |  | 0 |  | 0 | 21 | 0 | 0 | 0 | 0 | 0 |  | Vlastní | Indiv | 0 | 0 |  | Specifikace | Běžná | NENACEŇOVAT |  |  |  | POL3_0
|  | "SO. 44 | [26 empty] | POP
|  | " 2 kus Přenosná stojací vebkamera s mikrofonem Přenosná stojací vebkamera s mikrofonem | [26 empty] | POP
33 | SO. 45 | Věšák z masivního dřeva, pět háčků, montáž vrtáním 60x6x8 | kus | 6 |  | 0 |  | 0 |  | 0 | 21 | 0 | 0 | 0 | 0 | 0 |  | Vlastní | Indiv | 0 | 0 |  | Práce | Běžná | NENACEŇOVAT |  |  |  | POL1_1
Díl: | V1 | Vybaveni |  |  |  | 0 |  | 0 |  | 0 |  | 0 |  | 0 |  | 0 |  |  |  |  | 0 | [7 empty] | DIL
34 | OS.01 | Zasedací stůl s výklopnou stolní deskou, deska z melamin DTD tl. 25 mm kovová lak podnožna kolečkách D+M | kus | 4 |  | 0 |  | 0 |  | 0 | 21 | 0 | 0 | 0 | 0 | 0 |  | Vlastní | Indiv | 0 | 0 |  | Specifikace | Běžná | NENACEŇOVAT |  |  |  | POL3_0
|  | "OS.01 | [26 empty] | POP
|  | " 4 kus Zasedací stůl s výklopnou stolní deskou, deska z melaminové dřevotřísky tl. 25 mm kovová lakovaná podnož na kolečkách 4NP -zasedácí místnost deska M - metalické š.800,d.1400,v.740 | [26 empty] | POP | " 4 kus Zasedací stůl s výklopnou stolní deskou, deska z melaminové dřevotřísky tl. 25 mm kovová lakovaná podnož na kolečkách 4NP -zasedácí místnost deska M - metalické š.800,d.1400,v.740
35 | OS.02 | PC stůl s kov.u kabelovou průchodkou, deska z melamin DTD pravouh.kov.lak.podnož U,závěs na PC D+M | kus | 45 |  | 0 |  | 0 |  | 0 | 21 | 0 | 0 | 0 | 0 | 0 |  | Vlastní | Indiv | 0 | 0 |  | Specifikace | Běžná | NENACEŇOVAT |  |  |  | POL3_0
|  | "OS.02 | [26 empty] | POP
|  | " 45 kus PC stůl s kovovou kabelovou průchodkou, deska z melaminové DTD dřevěného pravoúhlá kovová lakovaná podnož ve tvaru U. Závěs na PC, kovový kabelový kanál, síťovaný elektrosvod.1NP, 2NP,4NP kanceláře, deska - D3 -,š.700,d.1800,v.740 | [26 empty] | POP | " 45 kus PC stůl s kovovou kabelovou průchodkou, deska z melaminové DTD dřevěného pravoúhlá kovová lakovaná podnož ve tvaru U. Závěs na PC, kovový kabelový kanál, síťovaný elektrosvod.1NP, 2NP,4NP kanceláře, deska - D3 -,š.700,d.1800,v.740
36 | OS.03 | PC stůl s kovovou kabelovou průchodkou, deska z melamin DTD,kov.lak.podnož tvaru U,čelní krycí panel D+M | kus | 3 |  | 0 |  | 0 |  | 0 | 21 | 0 | 0 | 0 | 0 | 0 |  | Vlastní | Indiv | 0 | 0 |  | Specifikace | Běžná | NENACEŇOVAT |  |  |  | POL3_0
|  | "OS.03 | [26 empty] | POP
|  | " 3 kus PC stůl s kovovou kabelovou průchodkou, deska z melaminové dřevotřísky , pravoúhlá kovová lakovaná podnož tmavě šedé barvy ve tvaru U. krycí panel. Závěs na PC, kovový kabelový kanál, síťovaný elektrosvod., 1NP, 4NP, kanceláře vedení, deska - D3 - š.800,d.1800,v.740 | [26 empty] | POP | " 3 kus PC stůl s kovovou kabelovou průchodkou, deska z melaminové dřevotřísky , pravoúhlá kovová lakovaná podnož tmavě šedé barvy ve tvaru U. krycí panel. Závěs na PC, kovový kabelový kanál, síťovaný elektrosvod., 1NP, 4NP, kanceláře vedení, deska - D3 - š.800,d.1800,v.740
37 | OS.04 | PC stůl s kov.kabel.průchodkou, deska z melamin DTD,pravouhl.kov.podnož tvaru U,závěs na PC D+M | kus | 6 |  | 0 |  | 0 |  | 0 | 21 | 0 | 0 | 0 | 0 | 0 |  | Vlastní | Indiv | 0 | 0 |  | Specifikace | Běžná | NENACEŇOVAT |  |  |  | POL3_0
|  | "OS.04 | [26 empty] | POP
|  | " 6 kus PC stůl s kovovou kabelovou průchodkou, deska z melaminové dřevotřísky , pravoúhlá kovová lakovaná podnož ve tvaru U. Závěs na PC, kovový kabelový kanál, síťovaný elektrosvod., 3NP, 4NP, kancelář, zasedací místnost, dš.700,d.1400,v.740 | [26 empty] | POP | " 6 kus PC stůl s kovovou kabelovou průchodkou, deska z melaminové dřevotřísky , pravoúhlá kovová lakovaná podnož ve tvaru U. Závěs na PC, kovový kabelový kanál, síťovaný elektrosvod., 3NP, 4NP, kancelář, zasedací místnost, dš.700,d.1400,v.740
38 | OS.05 | Konfr.stolek deska z melamin. DTD pravoúhlá kovová lak. podnož ve tvaru U, nohy,600/600/400 D+M | kus | 2 |  | 0 |  | 0 |  | 0 | 21 | 0 | 0 | 0 | 0 | 0 |  | Vlastní | Indiv | 0 | 0 |  | Specifikace | Běžná | NENACEŇOVAT |  |  |  | POL3_0
|  | "OS.05 | [26 empty] | POP
|  | konfe- renční stolek" 2 kus Deska z melaminové dřevotřísky, pravoúhlá kovová lakova- ná podnož ve tvaru U, deska - D3 - Sand Ash nohy - T1 , š.600,d.600,v.400 | [26 empty] | POP | konfe- renční stolek" 2 kus Deska z melaminové dřevotřísky, pravoúhlá kovová lakova- ná podnož ve tvaru U, deska - D3 - Sand Ash nohy - T1 , š.600,d.600,v.400
39 | OS.06 | Jídel.stůl 1 Stolová deska z melamin.DTD, pravoúhlá kovová lak.podnož tvaru U,nohy T1 D+M | kus | 1 |  | 0 |  | 0 |  | 0 | 21 | 0 | 0 | 0 | 0 | 0 |  | Vlastní | Indiv | 0 | 0 |  | Specifikace | Běžná | NENACEŇOVAT |  |  |  | POL3_0
|  | "OS.06 | [26 empty] | POP
|  | jidelní stůl 1" 1 kus Stolová deska z melaminové dřevotřísky, pravoúhlá kovová lakovaná podnož tvaru U, 1NP coffee point, deska - D3 - T1 y, š.600,d.600,v.400 | [26 empty] | POP | jidelní stůl 1" 1 kus Stolová deska z melaminové dřevotřísky, pravoúhlá kovová lakovaná podnož tvaru U, 1NP coffee point, deska - D3 - T1 y, š.600,d.600,v.400
40 | OS.07 | Jídel.stůl 2 Stolová deska z melamin.DTD , pravoúhlá kovová lak.podnož tvaru U, nohy,D+M | kus | 3 |  | 0 |  | 0 |  | 0 | 21 | 0 | 0 | 0 | 0 | 0 |  | Vlastní | Indiv | 0 | 0 |  | Specifikace | Běžná | NENACEŇOVAT |  |  |  | POL3_0
|  | "OS.07 | [26 empty] | POP
|  | jidelní stůl 2" 3 kus "Stolová deska z melaminové dřevotřísky , pravoúhlá kovová lakovaná podnož tvaru U, 2NP, 3NP, | [26 empty] | POP | jidelní stůl 2" 3 kus "Stolová deska z melaminové dřevotřísky , pravoúhlá kovová lakovaná podnož tvaru U, 2NP, 3NP,
|  | 4NP - denní místnost, deska - D3 - - T1 - š.600,d.600,v.400" | [26 empty] | POP
41 | OS.09 | Kancel.stůl Stolová deska z melamin.DTD pravoúhlá kov.lak.podnož tvaru U, nohy T1 D+M | kus | 2 |  | 0 |  | 0 |  | 0 | 21 | 0 | 0 | 0 | 0 | 0 |  | Vlastní | Indiv | 0 | 0 |  | Specifikace | Běžná | NENACEŇOVAT |  |  |  | POL3_0
|  | "OS.09 | [26 empty] | POP
|  | kancelářský stůl" 2 kus "Stolová deska z melaminové dřevotřísky pravoúhlá kovová lakovaná podnož tvaru U, 4NP | [26 empty] | POP | kancelářský stůl" 2 kus "Stolová deska z melaminové dřevotřísky pravoúhlá kovová lakovaná podnož tvaru U, 4NP
|  | kancelář vedení, deska - D3 - T1 - š.600,d.600,v.400" | [26 empty] | POP
42 | OS.10 | Pojízdný uzamyk.kontejner s kolečkami, tři zásuvky, korpus a čílka z melamin.DTD D+M | kus | 51 |  | 0 |  | 0 |  | 0 | 21 | 0 | 0 | 0 | 0 | 0 |  | Vlastní | Indiv | 0 | 0 |  | Specifikace | Běžná | NENACEŇOVAT |  |  |  | POL3_0
|  | "OS.10 | [26 empty] | POP
|  | kontejner" 51 kus Pojízdný uzamykatelný kon- tejner s kolečkami, tři zásuvky, korpus a čílka z melaminové dřevotřísky úchytky, 1NP, 2NP, 3NP, 4NP, kanceláře, deska - D3 - nohy - T1 -š.600,d.600,v.400 | [26 empty] | POP | kontejner" 51 kus Pojízdný uzamykatelný kon- tejner s kolečkami, tři zásuvky, korpus a čílka z melaminové dřevotřísky úchytky, 1NP, 2NP, 3NP, 4NP, kanceláře, deska - D3 - nohy - T1 -š.600,d.600,v.400
43 | OS.11 | Uzamykatel.kontejner s výsuvem, samozav.tlumící systém, korpus a čílka z melamin.DTD,úchytky D+M | kus | 3 |  | 0 |  | 0 |  | 0 | 21 | 0 | 0 | 0 | 0 | 0 |  | Vlastní | Indiv | 0 | 0 |  | Specifikace | Běžná | NENACEŇOVAT |  |  |  | POL3_0
|  | "OS.11 | [26 empty] | POP
|  | Výsuvný box ke stolu" 3 kus Uzamykatelný kontejner s výsuvem, samozavírací tlumící systém, korpus a čílka z melaminové dřevotřísky,úchytky, 4NP kanceláře vedení, š.420,d.800,v.740 | [26 empty] | POP | Výsuvný box ke stolu" 3 kus Uzamykatelný kontejner s výsuvem, samozavírací tlumící systém, korpus a čílka z melaminové dřevotřísky,úchytky, 4NP kanceláře vedení, š.420,d.800,v.740
44 | OS.12 | Uzamykatel.kontejner s výsuvem, samozav.tlumící systém, korpus a čílka z mellamin.DTD,úchytky,D+M | kus | 18 |  | 0 |  | 0 |  | 0 | 21 | 0 | 0 | 0 | 0 | 0 |  | Vlastní | Indiv | 0 | 0 |  | Specifikace | Běžná | NENACEŇOVAT |  |  |  | POL3_0
|  | "OS.12 | [26 empty] | POP
|  | Výsuvný box ke stolu" 18 kus Uzamykatelný kontejner s výsuvem, samozavírací tlumící systém, korpus a čílka z melaminové dřevotřísky ,úchytky, 4NP kanceláře vedení, ,š.420,d.800,v.740 | [26 empty] | POP | Výsuvný box ke stolu" 18 kus Uzamykatelný kontejner s výsuvem, samozavírací tlumící systém, korpus a čílka z melaminové dřevotřísky ,úchytky, 4NP kanceláře vedení, ,š.420,d.800,v.740
45 | OS.13 | Skříň1 z melamin.DTD tl. 18 mm s ABS hranou, 5 nastav.polic tl. 25 mm, kov.sokl v=40mm,uchytky D+M kovový sokl v. 40 mm, tmavě šedé C úchytky,D+M | kus | 7 |  | 0 |  | 0 |  | 0 | 21 | 0 | 0 | 0 | 0 | 0 |  | Vlastní | Indiv | 0 | 0 |  | Specifikace | Běžná | NENACEŇOVAT |  |  |  | POL3_0
|  | OS.13 Skříň 1 7 kus Skříň z melamin. dřevotřísky tl. 18 mm s ABS hranou, pět nastavitelných polic tl. 25 mm, kovový sokl v. 40 mm, tmavě šedé C úchytky, uzamykatelná, panty s tlumeným zavíráním, 1NP, 4NP kanceláře, š.420,d.600,v.2170 | [26 empty] | POP | OS.13 Skříň 1 7 kus Skříň z melamin. dřevotřísky tl. 18 mm s ABS hranou, pět nastavitelných polic tl. 25 mm, kovový sokl v. 40 mm, tmavě šedé C úchytky, uzamykatelná, panty s tlumeným zavíráním, 1NP, 4NP kanceláře, š.420,d.600,v.2170
46 | OS.14 | Skříň z melamin.DTD tl. 18 mm s ABS hranou,5nastav. polic tl. 25 mm,kov.sokl v40mm,úchytky D+M | kus | 10 |  | 0 |  | 0 |  | 0 | 21 | 0 | 0 | 0 | 0 | 0 |  | Vlastní | Indiv | 0 | 0 |  | Specifikace | Běžná | NENACEŇOVAT |  |  |  | POL3_0
|  | OS.14 Skříň 2 10 kus Skříň z melaminové dřevotřísky tl. 18 mm s ABS hranou, pět nastavitelných polic tl. 25 mm, kovový sokl v. 40 mm, C úchytky, uzamykatelná, panty s tlumeným zavíráním, 1NP, 4NP kanceláře, š.420,d.800,v.2170 | [26 empty] | POP | OS.14 Skříň 2 10 kus Skříň z melaminové dřevotřísky tl. 18 mm s ABS hranou, pět nastavitelných polic tl. 25 mm, kovový sokl v. 40 mm, C úchytky, uzamykatelná, panty s tlumeným zavíráním, 1NP, 4NP kanceláře, š.420,d.800,v.2170
47 | OS.15 | Skříň3 z melamin.DTD tl. 18 mm s ABS hranou,5nastav.polic tl. 25 mm,kov.sokl v40mm,úchytky D+M | kus | 5 |  | 0 |  | 0 |  | 0 | 21 | 0 | 0 | 0 | 0 | 0 |  | Vlastní | Indiv | 0 | 0 |  | Specifikace | Běžná | NENACEŇOVAT |  |  |  | POL3_0
|  | OS.15 Skříň 3 5 kus Skříň z melaminové dřevotřísky tl. 18 mm s ABS hranou, pět nastavitelných polic tl. 25 mm, korpus , dvířka , kovový sokl v. 40 mm, tmavě šedé C úchytky, uzamykatelná, panty s tlumeným zavíráním, 1NP, 4NP kanceláře, š.420,d 900,v.2170 | [26 empty] | POP | OS.15 Skříň 3 5 kus Skříň z melaminové dřevotřísky tl. 18 mm s ABS hranou, pět nastavitelných polic tl. 25 mm, korpus , dvířka , kovový sokl v. 40 mm, tmavě šedé C úchytky, uzamykatelná, panty s tlumeným zavíráním, 1NP, 4NP kanceláře, š.420,d 900,v.2170
[27 empty] | 12 | 21 | DPH
| Celkem |  |  |  |  | 0 | [20 empty] | 0 | 0 | SUM
Poznámky uchazeče k zadání
POPUZIV
END
Note on S6: Jedná se o informaci, zda se jedná o položku, která je do rozpočtu zadána z cenové soustavy RTS, nebo vlastní.
Note on T6: Jedná se o název CÚ, která je zadána u položky rozpočtu

## SO.01 D.1.1.2.3 Pol
Položkový rozpočet | [27 empty] | #TypZaznamu#
S: | J22001_03_04 | FN Brno - Ústavní lékárna | [25 empty] | STA
O: | SO.01 | Pavilon Z - Ústavní lékárna | [22 empty] | STA |  |  | OBJ
R: | D.1.1.2.3 | Vestavěný interiér | [25 empty] | ROZ
P.č. | Číslo položky | Název položky | MJ | Množství | Cena / MJ | Celkem | Dodávka | Dodávka celk. | Montáž | Montáž celk. | DPH | Cena s DPH | Hmotnost / MJ | Hmotnost celk.(t) | Dem. hmotnost / MJ | Dem. hmotnost celk.(t) | Ceník | Cen. soustava / platnost | Cenová úroveň | Nhod / MJ | Nhod celk. | Dodavatel | Typ položky | Stav položky
Díl: | V1 | Vybaveni |  |  |  | 0 |  | 0 |  | 0 |  | 0 |  | 0 |  | 0 |  |  |  |  | 0 | [6 empty] | DIL
1 | OS.63 | Závěsný zásobník papírových ručníků | kus | 20 |  | 0 |  | 0 |  | 0 | 21 | 0 | 0 | 0 | 0 | 0 |  | Vlastní | Indiv | 0 | 0 |  | Specifikace | Běžná |  |  |  | POL3_0
|  | 270 x 265 mm | [25 empty] | POP
|  | Nerez brus | [25 empty] | POP
|  | uzamykatelný | [25 empty] | POP
2 | OS.64 | Zásobník toaletního papíru | kus | 20 |  | 0 |  | 0 |  | 0 | 21 | 0 | 0 | 0 | 0 | 0 |  | Vlastní | Indiv | 0 | 0 |  | Specifikace | Běžná |  |  |  | POL3_0
|  | Neres brus | [25 empty] | POP
|  | uzamykatelný | [25 empty] | POP
3 | OS.65 | Nástěnný zásobník na tekuté mýdlo | kus | 22 |  | 0 |  | 0 |  | 0 | 21 | 0 | 0 | 0 | 0 | 0 |  | Vlastní | Indiv | 0 | 0 |  | Specifikace | Běžná |  |  |  | POL3_0
|  | Neres brus | [25 empty] | POP
|  | 800 ml | [25 empty] | POP
4 | OS.66 | Závěsná WC štětka | kus | 20 |  | 0 |  | 0 |  | 0 | 21 | 0 | 0 | 0 | 0 | 0 |  | Vlastní | Indiv | 0 | 0 |  | Specifikace | Běžná |  |  |  | POL3_0
|  | Neres brus | [25 empty] | POP
5 | OS.67 | Závěsný vysoušeč rukou | kus | 14 |  | 0 |  | 0 |  | 0 | 21 | 0 | 0 | 0 | 0 | 0 |  | Vlastní | Indiv | 0 | 0 |  | Specifikace | Běžná |  |  |  | POL3_0
|  | Neres brus | [25 empty] | POP
6 | OS.68 | Nástěný odpadkový koš 25 l | kus | 20 |  | 0 |  | 0 |  | 0 | 21 | 0 | 0 | 0 | 0 | 0 |  | Vlastní | Indiv | 0 | 0 |  | Specifikace | Běžná |  |  |  | POL3_0
|  | Hraný tvar | [25 empty] | POP
|  | Nerez mat | [25 empty] | POP
|  | šířka 370 mm, hloubka 165 mm, výška 460mm | [25 empty] | POP
7 | OS.72 | Madlo sklopné povrch nerez ocel | kus | 4 |  | 0 |  | 0 |  | 0 | 21 | 0 | 0 | 0 | 0 | 0 |  | Vlastní | Indiv | 0 | 0 |  | Specifikace | Běžná |  |  |  | POL3_0
8 | OS.73 | Madlo nástěnné povrch nerez ocel | kus | 2 |  | 0 |  | 0 |  | 0 | 21 | 0 | 0 | 0 | 0 | 0 |  | Vlastní | Indiv | 0 | 0 |  | Specifikace | Běžná |  |  |  | POL3_0
9 | OS.75 | Kovový regál bílý | kus | 9 |  | 0 |  | 0 |  | 0 | 21 | 0 | 0 | 0 | 0 | 0 |  | Vlastní | Indiv | 0 | 0 |  | Specifikace | Běžná |  |  |  | POL3_0
10 | OS.76 | Dvojháček z nerezové oceli | kus | 5 |  | 0 |  | 0 |  | 0 | 21 | 0 | 0 | 0 | 0 | 0 |  | Vlastní | Indiv | 0 | 0 |  | Specifikace | Běžná |  |  |  | POL3_0
|  | montáž vrtáním | [25 empty] | POP
11 | OS01 | všechny položky včetně montáže |  | 0 |  | 0 |  | 0 |  | 0 | 21 | 0 | 0 | 0 | 0 | 0 |  | Vlastní | Indiv | 0 | 0 |  | Práce | Běžná |  |  |  | POL1_
Díl: | 799 | Ostatní |  |  |  | 0 |  | 0 |  | 0 |  | 0 |  | 0 |  | 0 |  |  |  |  | 0 | [6 empty] | DIL
12 | OS.51 | výdejní pult Deska LTD s dekorem Jasan Korpus LTD desky bílé. Sand.3450x4650x1200 D+M | kus | 1 |  | 0 |  | 0 |  | 0 | 21 | 0 | 0 | 0 | 0 | 0 |  | Vlastní | Indiv | 0 | 0 |  | Specifikace | Běžná |  |  |  | POL3_0
13 | OS.52 | kuchyňská linkaDeska s dekorem Jasan Sand. Korpus bílé lamino. Dvířka lakovaná bílá polomatná.D+M 60x2600x2130 | kus | 1 |  | 0 |  | 0 |  | 0 | 21 | 0 | 0 | 0 | 0 | 0 |  | Vlastní | Indiv | 0 | 0 |  | Specifikace | Běžná |  |  |  | POL3_0
14 | OS.53 | Kuchyňská linka Deska s dekorem Jasan Sand. Korpus bílé lamino. Dvířka lakovaná bílá polomatná.D+M 60x3300x2130 | kus | 1 |  | 0 |  | 0 |  | 0 | 21 | 0 | 0 | 0 | 0 | 0 |  | Vlastní | Indiv | 0 | 0 |  | Specifikace | Běžná |  |  |  | POL3_0
15 | OS.54 | Kuchyňská linka Deska s dekorem Jasan Sand. Korpus bílé lamino. Dvířka lakovaná bílá polomatná.D+M 60x3300x2130 | kus | 1 |  | 0 |  | 0 |  | 0 | 21 | 0 | 0 | 0 | 0 | 0 |  | Vlastní | Indiv | 0 | 0 |  | Specifikace | Běžná |  |  |  | POL3_0
16 | OS.55 | Kuchyňská linka Deska s dekorem Jasan Sand. Korpus bílé lamino. Dvířka lakovaná bílá polomatná.D+M 1500x3400x2130 | kus | 1 |  | 0 |  | 0 |  | 0 | 21 | 0 | 0 | 0 | 0 | 0 |  | Vlastní | Indiv | 0 | 0 |  | Specifikace | Běžná |  |  |  | POL3_0
17 | OS.56 | Vestavěná skříň LTD desky , posuvné dveře 3650x345x1150 D+M | kus | 1 |  | 0 |  | 0 |  | 0 | 21 | 0 | 0 | 0 | 0 | 0 |  | Vlastní | Indiv | 0 | 0 |  | Specifikace | Běžná |  |  |  | POL3_0
18 | OS.57 | Vestavěná skříň LTD desky,posuvné dveře 7975x345x1150 dveře D+M | kus | 1 |  | 0 |  | 0 |  | 0 | 21 | 0 | 0 | 0 | 0 | 0 |  | Vlastní | Indiv | 0 | 0 |  | Specifikace | Běžná |  |  |  | POL3_0
[26 empty] | 12 | 21 | DPH
| Celkem |  |  |  |  | 0 | [19 empty] | 0 | 0 | SUM
Poznámky uchazeče k zadání
POPUZIV
END
Note on S6: Jedná se o informaci, zda se jedná o položku, která je do rozpočtu zadána z cenové soustavy RTS, nebo vlastní.
Note on T6: Jedná se o název CÚ, která je zadána u položky rozpočtu

## SO.01 D.1.1.2.5 Pol
Položkový rozpočet | [28 empty] | #TypZaznamu#
S: | J22001_03_04 | FN Brno - Ústavní lékárna | [26 empty] | STA
O: | SO.01 | Pavilon Z - Ústavní lékárna | [23 empty] | STA |  |  | OBJ
R: | D.1.1.2.5 | Informační systém- nenaceňovat, není dodávkou stavby | [26 empty] | ROZ
P.č. | Číslo položky | Název položky | MJ | Množství | Cena / MJ | Celkem | Dodávka | Dodávka celk. | Montáž | Montáž celk. | DPH | Cena s DPH | Hmotnost / MJ | Hmotnost celk.(t) | Dem. hmotnost / MJ | Dem. hmotnost celk.(t) | Ceník | Cen. soustava / platnost | Cenová úroveň | Nhod / MJ | Nhod celk. | Dodavatel | Typ položky | Stav položky
Díl: | V1 | Vybaveni |  |  |  | 0 |  | 0 |  | 0 |  | 0 |  | 0 |  | 0 |  |  |  |  | 0 | [7 empty] | DIL
1 | Pol__0001 | Exteriérové informační tabule označení budovy | kus | 2 |  | 0 |  | 0 |  | 0 | 21 | 0 | 0 | 0 | 0 | 0 |  | Vlastní | Indiv | 0 | 0 |  | Práce | Běžná | NENACEŇOVAT |  |  |  | POL1_1
2 | Pol__0002 | Exteriérové informační tabule vstupní | kus | 7 |  | 0 |  | 0 |  | 0 | 21 | 0 | 0 | 0 | 0 | 0 |  | Vlastní | Indiv | 0 | 0 |  | Práce | Běžná | NENACEŇOVAT |  |  |  | POL1_1
3 | Pol__0003 | Havní orientační a informační tabule | kus | 5 |  | 0 |  | 0 |  | 0 | 21 | 0 | 0 | 0 | 0 | 0 |  | Vlastní | Indiv | 0 | 0 |  | Práce | Běžná | NENACEŇOVAT |  |  |  | POL1_1
4 | Pol__0004 | Patrové orientační a informační tabule | kus | 5 |  | 0 |  | 0 |  | 0 | 21 | 0 | 0 | 0 | 0 | 0 |  | Vlastní | Indiv | 0 | 0 |  | Práce | Běžná | NENACEŇOVAT |  |  |  | POL1_1
5 | Pol__0005 | Informační tabule WC | kus | 10 |  | 0 |  | 0 |  | 0 | 21 | 0 | 0 | 0 | 0 | 0 |  | Vlastní | Indiv | 0 | 0 |  | Práce | Běžná | NENACEŇOVAT |  |  |  | POL1_1
6 | Pol__0006 | Informační tabule šatna | kus | 5 |  | 0 |  | 0 |  | 0 | 21 | 0 | 0 | 0 | 0 | 0 |  | Vlastní | Indiv | 0 | 0 |  | Práce | Běžná | NENACEŇOVAT |  |  |  | POL1_1
7 | Pol__0007 | Informační tabule sprcha | kus | 1 |  | 0 |  | 0 |  | 0 | 21 | 0 | 0 | 0 | 0 | 0 |  | Vlastní | Indiv | 0 | 0 |  | Práce | Běžná | NENACEŇOVAT |  |  |  | POL1_1
8 | Pol__0008 | Informační tabule dveřní, označení místností | kus | 59 |  | 0 |  | 0 |  | 0 | 21 | 0 | 0 | 0 | 0 | 0 |  | Vlastní | Indiv | 0 | 0 |  | Práce | Běžná | NENACEŇOVAT |  |  |  | POL1_1
9 | Pol__0009 | Informační tabule dveřní, označení místností, provozů a jmen | kus | 25 |  | 0 |  | 0 |  | 0 | 21 | 0 | 0 | 0 | 0 | 0 |  | Vlastní | Indiv | 0 | 0 |  | Práce | Běžná | NENACEŇOVAT |  |  |  | POL1_1
[27 empty] | 12 | 21 | DPH
| Celkem |  |  |  |  | 0 | [20 empty] | 0 | 0 | SUM
Poznámky uchazeče k zadání
POPUZIV
END
Note on S6: Jedná se o informaci, zda se jedná o položku, která je do rozpočtu zadána z cenové soustavy RTS, nebo vlastní.
Note on T6: Jedná se o název CÚ, která je zadána u položky rozpočtu

## SO.01 D.1.4.1 Pol
Položkový rozpočet | [27 empty] | #TypZaznamu#
S: | J22001_03_04 | FN Brno - Ústavní lékárna | [25 empty] | STA
O: | SO.01 | Pavilon Z - Ústavní lékárna | [22 empty] | STA |  |  | OBJ
R: | D.1.4.1 | Vodovod | [25 empty] | ROZ
P.č. | Číslo položky | Název položky | MJ | Množství | Cena / MJ | Celkem | Dodávka | Dodávka celk. | Montáž | Montáž celk. | DPH | Cena s DPH | Hmotnost / MJ | Hmotnost celk.(t) | Dem. hmotnost / MJ | Dem. hmotnost celk.(t) | Ceník | Cen. soustava / platnost | Cenová úroveň | Nhod / MJ | Nhod celk. | Dodavatel | Typ položky | Stav položky
Díl: | 1 | Vodovod |  |  |  | 0 |  | 0 |  | 0 |  | 0 |  | 0 |  | 0 |  |  |  |  | 0 | [6 empty] | DIL
1 | 01.01.01 | Potrubí ocelové nerezové požární včetně tvarovek ,montáže a montážních prvků DN 20 s izolací | m | 24 |  | 0 |  | 0 |  | 0 | 21 | 0 | 0 | 0 | 0 | 0 |  | Vlastní | Indiv | 0 | 0 |  | Práce | Běžná |  |  |  | POL1_1
2 | 01.01.02 | Potrubí ocelové nerezové - požární včetně tvarovek ,montáže a montážních prvků DN 25 s izolací | m | 46 |  | 0 |  | 0 |  | 0 | 21 | 0 | 0 | 0 | 0 | 0 |  | Vlastní | Indiv | 0 | 0 |  | Práce | Běžná |  |  |  | POL1_1
3 | 01.01.03 | Potrubí ocelové nerezové - požární včetně tvarovek ,montáže a montážních prvků DN 32 s izolací | m | 29 |  | 0 |  | 0 |  | 0 | 21 | 0 | 0 | 0 | 0 | 0 |  | Vlastní | Indiv | 0 | 0 |  | Práce | Běžná |  |  |  | POL1_1
4 | 01.01.04 | Potrubí ocelové nerezové - požární včetně tvarovek ,montáže a montážních prvků DN 50 s izolací | m | 42 |  | 0 |  | 0 |  | 0 | 21 | 0 | 0 | 0 | 0 | 0 |  | Vlastní | Indiv | 0 | 0 |  | Práce | Běžná |  |  |  | POL1_1
|  | Potrubí plastové,PVC-C | [25 empty] | POP
Díl: | _2 | Studená voda (hlavní rozvod, stoupačky) |  |  |  | 0 |  | 0 |  | 0 |  | 0 |  | 0 |  | 0 |  |  |  |  | 0 | [6 empty] | DIL
5 | 01.02.01 | Potrubí z plastových trub PVC-C - 32 | m | 56 |  | 0 |  | 0 |  | 0 | 21 | 0 | 0 | 0 | 0 | 0 |  | Vlastní | Indiv | 0 | 0 |  | Práce | Běžná |  |  |  | POL1_1
6 | 01.02.02 | trubková izolace například ARMACELL TUBOLIT DG tl. 20 mm | m | 56 |  | 0 |  | 0 |  | 0 | 21 | 0 | 0 | 0 | 0 | 0 |  | Vlastní | Indiv | 0 | 0 |  | Práce | Běžná |  |  |  | POL1_1
7 | 01.02.03 | Potrubí z plastových trub PVC-C -40 | m | 53 |  | 0 |  | 0 |  | 0 | 21 | 0 | 0 | 0 | 0 | 0 |  | Vlastní | Indiv | 0 | 0 |  | Práce | Běžná |  |  |  | POL1_1
8 | 01.02.04 | trubková izolace například ARMACELL TUBOLIT DG tl. 20 mm | m | 53 |  | 0 |  | 0 |  | 0 | 21 | 0 | 0 | 0 | 0 | 0 |  | Vlastní | Indiv | 0 | 0 |  | Práce | Běžná |  |  |  | POL1_1
9 | 01.02.05 | Potrubí z plastových trub PVC-C -63 | m | 75 |  | 0 |  | 0 |  | 0 | 21 | 0 | 0 | 0 | 0 | 0 |  | Vlastní | Indiv | 0 | 0 |  | Práce | Běžná |  |  |  | POL1_1
10 | 01.02.06 | trubková izolace například ARMACELL TUBOLIT DG tl. 20 mm | m | 75 |  | 0 |  | 0 |  | 0 | 21 | 0 | 0 | 0 | 0 | 0 |  | Vlastní | Indiv | 0 | 0 |  | Práce | Běžná |  |  |  | POL1_1
Díl: | _3 | Teplá voda (hlavní rozvod, stoupačky) |  |  |  | 0 |  | 0 |  | 0 |  | 0 |  | 0 |  | 0 |  |  |  |  | 0 | [6 empty] | DIL
11 | 01.02.07 | Potrubí z plastových trub PVC-C -32 | m | 65 |  | 0 |  | 0 |  | 0 | 21 | 0 | 0 | 0 | 0 | 0 |  | Vlastní | Indiv | 0 | 0 |  | Práce | Běžná |  |  |  | POL1_1
12 | 01.02.08 | trubková izolace například IZOTUB s Al. folií tl. 40 mm | m | 65 |  | 0 |  | 0 |  | 0 | 21 | 0 | 0 | 0 | 0 | 0 |  | Vlastní | Indiv | 0 | 0 |  | Práce | Běžná |  |  |  | POL1_1
13 | 01.02.09 | Potrubí z plastových trub PVC-C - 40 | m | 34 |  | 0 |  | 0 |  | 0 | 21 | 0 | 0 | 0 | 0 | 0 |  | Vlastní | Indiv | 0 | 0 |  | Práce | Běžná |  |  |  | POL1_1
14 | 01.02.10 | trubková izolace například IZOTUB s Al. folií tl. 50 mm | m | 34 |  | 0 |  | 0 |  | 0 | 21 | 0 | 0 | 0 | 0 | 0 |  | Vlastní | Indiv | 0 | 0 |  | Práce | Běžná |  |  |  | POL1_1
15 | 01.02.11 | Potrubí z plastových trub PVC-C - 63 | m | 45 |  | 0 |  | 0 |  | 0 | 21 | 0 | 0 | 0 | 0 | 0 |  | Vlastní | Indiv | 0 | 0 |  | Práce | Běžná |  |  |  | POL1_1
16 | 01.02.12 | trubková izolace například IZOTUB s Al. folií tl. 40 mm | m | 45 |  | 0 |  | 0 |  | 0 | 21 | 0 | 0 | 0 | 0 | 0 |  | Vlastní | Indiv | 0 | 0 |  | Práce | Běžná |  |  |  | POL1_1
Díl: | _4 | Cirkulace (hlavní rozvod, stoupačky) |  |  |  | 0 |  | 0 |  | 0 |  | 0 |  | 0 |  | 0 |  |  |  |  | 0 | [6 empty] | DIL
17 | 01.02.13 | Potrubí z plastových trub PVC-C -20 | m | 81 |  | 0 |  | 0 |  | 0 | 21 | 0 | 0 | 0 | 0 | 0 |  | Vlastní | Indiv | 0 | 0 |  | Práce | Běžná |  |  |  | POL1_1
18 | 01.02.14 | trubková izolace například ARMACELL TUBOLIT DG tl. 20 mm | m | 81 |  | 0 |  | 0 |  | 0 | 21 | 0 | 0 | 0 | 0 | 0 |  | Vlastní | Indiv | 0 | 0 |  | Práce | Běžná |  |  |  | POL1_1
19 | 01.02.15 | Potrubí z plastových trub PVC-C -25 | m | 34 |  | 0 |  | 0 |  | 0 | 21 | 0 | 0 | 0 | 0 | 0 |  | Vlastní | Indiv | 0 | 0 |  | Práce | Běžná |  |  |  | POL1_1
20 | 01.02.16 | trubková izolace například ARMACELL TUBOLIT DG tl. 30 mm | m | 34 |  | 0 |  | 0 |  | 0 | 21 | 0 | 0 | 0 | 0 | 0 |  | Vlastní | Indiv | 0 | 0 |  | Práce | Běžná |  |  |  | POL1_1
21 | 01.02.17 | Potrubí z plastových trub PVC-C -32 | m | 39 |  | 0 |  | 0 |  | 0 | 21 | 0 | 0 | 0 | 0 | 0 |  | Vlastní | Indiv | 0 | 0 |  | Práce | Běžná |  |  |  | POL1_1
22 | 01.02.18 | trubková izolace například IZOTUB s Al. folií tl. 40 mm | m | 39 |  | 0 |  | 0 |  | 0 | 21 | 0 | 0 | 0 | 0 | 0 |  | Vlastní | Indiv | 0 | 0 |  | Práce | Běžná |  |  |  | POL1_1
Díl: | _5 | Připojovací potrubí |  |  |  | 0 |  | 0 |  | 0 |  | 0 |  | 0 |  | 0 |  |  |  |  | 0 | [6 empty] | DIL
23 | 01.02.19 | Potrubí z plastových trub PVC-C -20 | m | 469 |  | 0 |  | 0 |  | 0 | 21 | 0 | 0 | 0 | 0 | 0 |  | Vlastní | Indiv | 0 | 0 |  | Práce | Běžná |  |  |  | POL1_1
24 | 01.02.20 | trubková izolace například ARMACELL TUBOLIT DG tl. 20 mm | m | 469 |  | 0 |  | 0 |  | 0 | 21 | 0 | 0 | 0 | 0 | 0 |  | Vlastní | Indiv | 0 | 0 |  | Práce | Běžná |  |  |  | POL1_1
25 | 01.02.21 | Potrubí z plastových trub PVC-C -25 | m | 228 |  | 0 |  | 0 |  | 0 | 21 | 0 | 0 | 0 | 0 | 0 |  | Vlastní | Indiv | 0 | 0 |  | Práce | Běžná |  |  |  | POL1_1
26 | 01.02.22 | trubková izolace například ARMACELL TUBOLIT DG tl. 20 mm | m | 228 |  | 0 |  | 0 |  | 0 | 21 | 0 | 0 | 0 | 0 | 0 |  | Vlastní | Indiv | 0 | 0 |  | Práce | Běžná |  |  |  | POL1_1
27 | 01.02.23 | Nástěnky DN 15 | ks | 89 |  | 0 |  | 0 |  | 0 | 21 | 0 | 0 | 0 | 0 | 0 |  | Vlastní | Indiv | 0 | 0 |  | Specifikace | Běžná |  |  |  | POL3_0
|  | Armatury -vč. přechodek, šroubení a pomocného materiálu | [25 empty] | POP
28 | 01.03.01 | Vypouštěcí ventil DN 15 | ks | 7 |  | 0 |  | 0 |  | 0 | 21 | 0 | 0 | 0 | 0 | 0 |  | Vlastní | Indiv | 0 | 0 |  | Specifikace | Běžná |  |  |  | POL3_0
29 | 01.03.02 | Výtokový kohout na hadici, zahradní ventil DN 15 | ks | 6 |  | 0 |  | 0 |  | 0 | 21 | 0 | 0 | 0 | 0 | 0 |  | Vlastní | Indiv | 0 | 0 |  | Specifikace | Běžná |  |  |  | POL3_0
30 | 01.03.03 | Nezámrzný výtokový kohout na hadici DN 15 | ks | 3 |  | 0 |  | 0 |  | 0 | 21 | 0 | 0 | 0 | 0 | 0 |  | Vlastní | Indiv | 0 | 0 |  | Specifikace | Běžná |  |  |  | POL3_0
31 | 01.03.04 | Termostatický regulační ventil s možností termické dezinfekce rozvodu (70°C) vč. přechodek, šroubení, protipřírub pro 50-65° DN 15 | ks | 2 |  | 0 |  | 0 |  | 0 | 21 | 0 | 0 | 0 | 0 | 0 |  | Vlastní | Indiv | 0 | 0 |  | Specifikace | Běžná |  |  |  | POL3_0
32 | 01.03.05 | Termostatický regulační ventil s možností termické dezinfekce rozvodu (70°C) vč. přechodek, šroubení, protipřírub pro 50-65° DN 20 | ks | 2 |  | 0 |  | 0 |  | 0 | 21 | 0 | 0 | 0 | 0 | 0 |  | Vlastní | Indiv | 0 | 0 |  | Specifikace | Běžná |  |  |  | POL3_0
33 | 01.03.06 | Kulový kohout DN15 | ks | 34 |  | 0 |  | 0 |  | 0 | 21 | 0 | 0 | 0 | 0 | 0 |  | Vlastní | Indiv | 0 | 0 |  | Specifikace | Běžná |  |  |  | POL3_0
34 | 01.03.07 | Kulový kohout DN20 | ks | 36 |  | 0 |  | 0 |  | 0 | 21 | 0 | 0 | 0 | 0 | 0 |  | Vlastní | Indiv | 0 | 0 |  | Specifikace | Běžná |  |  |  | POL3_0
35 | 01.03.08 | Kulový kohout DN25 | ks | 11 |  | 0 |  | 0 |  | 0 | 21 | 0 | 0 | 0 | 0 | 0 |  | Vlastní | Indiv | 0 | 0 |  | Specifikace | Běžná |  |  |  | POL3_0
36 | 01.03.09 | Kulový kohout DN32 | ks | 8 |  | 0 |  | 0 |  | 0 | 21 | 0 | 0 | 0 | 0 | 0 |  | Vlastní | Indiv | 0 | 0 |  | Specifikace | Běžná |  |  |  | POL3_0
37 | 01.03.10 | Kulový kohout DN50 | ks | 9 |  | 0 |  | 0 |  | 0 | 21 | 0 | 0 | 0 | 0 | 0 |  | Vlastní | Indiv | 0 | 0 |  | Specifikace | Běžná |  |  |  | POL3_0
38 | 01.03.11 | Zpětná klapka 1/2" | ks | 4 |  | 0 |  | 0 |  | 0 | 21 | 0 | 0 | 0 | 0 | 0 |  | Vlastní | Indiv | 0 | 0 |  | Práce | Běžná |  |  |  | POL1_1
39 | 01.03.12 | Zpětná klapka 1" | ks | 4 |  | 0 |  | 0 |  | 0 | 21 | 0 | 0 | 0 | 0 | 0 |  | Vlastní | Indiv | 0 | 0 |  | Práce | Běžná |  |  |  | POL1_1
40 | 01.03.13 | Zpětná klapka 5/4" | ks | 1 |  | 0 |  | 0 |  | 0 | 21 | 0 | 0 | 0 | 0 | 0 |  | Vlastní | Indiv | 0 | 0 |  | Práce | Běžná |  |  |  | POL1_1
41 | 01.03.14 | Zpětná klapka 2" | ks | 3 |  | 0 |  | 0 |  | 0 | 21 | 0 | 0 | 0 | 0 | 0 |  | Vlastní | Indiv | 0 | 0 |  | Práce | Běžná |  |  |  | POL1_1
42 | 01.03.15 | Kontrolní ventil | ks | 1 |  | 0 |  | 0 |  | 0 | 21 | 0 | 0 | 0 | 0 | 0 |  | Vlastní | Indiv | 0 | 0 |  | Specifikace | Běžná |  |  |  | POL3_0
43 | 01.03.16 | Pojistný ventil | ks | 1 |  | 0 |  | 0 |  | 0 | 21 | 0 | 0 | 0 | 0 | 0 |  | Vlastní | Indiv | 0 | 0 |  | Specifikace | Běžná |  |  |  | POL3_0
44 | 01.03.17 | Vypouštěcí ventil DN 20 | ks | 1 |  | 0 |  | 0 |  | 0 | 21 | 0 | 0 | 0 | 0 | 0 |  | Vlastní | Indiv | 0 | 0 |  | Specifikace | Běžná |  |  |  | POL3_0
45 | 01.03.18 | Manometr TUV | ks | 1 |  | 0 |  | 0 |  | 0 | 21 | 0 | 0 | 0 | 0 | 0 |  | Vlastní | Indiv | 0 | 0 |  | Specifikace | Běžná |  |  |  | POL3_0
46 | 01.03.19 | Expanzní nádoba pro pitnou vodu 50l | ks | 1 |  | 0 |  | 0 |  | 0 | 21 | 0 | 0 | 0 | 0 | 0 |  | Vlastní | Indiv | 0 | 0 |  | Specifikace | Běžná |  |  |  | POL3_0
47 | 01.03.20 | TERMOSTATICKÝ SMĚŠOVACÍ VENTIL 45-65°C | ks | 1 |  | 0 |  | 0 |  | 0 | 21 | 0 | 0 | 0 | 0 | 0 |  | Vlastní | Indiv | 0 | 0 |  | Specifikace | Běžná |  |  |  | POL3_0
48 | 01.03.21 | STANICE GENERÁTOR CHLORDIOXIDUOPATŘENÍ PROTI LEGIONELE 230 V (přesný typ určí provozovatel) | ks | 1 |  | 0 |  | 0 |  | 0 | 21 | 0 | 0 | 0 | 0 | 0 |  | Vlastní | Indiv | 0 | 0 |  | Práce | Běžná |  |  |  | POL1_1
49 | 01.03.22 | Cirkulační čerpadlo s časovým spínacím zařízením a termostatem | ks | 1 |  | 0 |  | 0 |  | 0 | 21 | 0 | 0 | 0 | 0 | 0 |  | Vlastní | Indiv | 0 | 0 |  | Specifikace | Běžná |  |  |  | POL3_0
50 | 01.03.23 | Potrubní oddělovač BA | ks | 1 |  | 0 |  | 0 |  | 0 | 21 | 0 | 0 | 0 | 0 | 0 |  | Vlastní | Indiv | 0 | 0 |  | Specifikace | Běžná |  |  |  | POL3_0
51 | 01.03.24 | Hydrantový systém s tvarově stálou hadicí D19/30 | ks | 8 |  | 0 |  | 0 |  | 0 | 21 | 0 | 0 | 0 | 0 | 0 |  | Vlastní | Indiv | 0 | 0 |  | Specifikace | Běžná |  |  |  | POL3_0
52 | 01.03.25 | Hydrantový systém s tvarově stálou hadicí D25/30 | ks | 2 |  | 0 |  | 0 |  | 0 | 21 | 0 | 0 | 0 | 0 | 0 |  | Vlastní | Indiv | 0 | 0 |  | Specifikace | Běžná |  |  |  | POL3_0
Díl: | 01.04 | Ostatní |  |  |  | 0 |  | 0 |  | 0 |  | 0 |  | 0 |  | 0 |  |  |  |  | 0 | [6 empty] | DIL
53 | 01.04.01 | Tlakové zkoušky do DN 100 | m | 2499 |  | 0 |  | 0 |  | 0 | 21 | 0 | 0 | 0 | 0 | 0 |  | Vlastní | Indiv | 0 | 0 |  | Práce | Běžná |  |  |  | POL1_1
54 | 01.04.02 | Proplach a dezinfekce do DN 100 | m | 2499 |  | 0 |  | 0 |  | 0 | 21 | 0 | 0 | 0 | 0 | 0 |  | Vlastní | Indiv | 0 | 0 |  | Práce | Běžná |  |  |  | POL1_1
55 | 01.04.03 | Sdružené požární ucpávky + revize | ks | 10 |  | 0 |  | 0 |  | 0 | 21 | 0 | 0 | 0 | 0 | 0 |  | Vlastní | Indiv | 0 | 0 |  | Specifikace | Běžná |  |  |  | POL3_0
56 | 01.04.04 | Přesun hmot | ks | 1 |  | 0 |  | 0 |  | 0 | 21 | 0 | 0 | 0 | 0 | 0 |  | Vlastní | Indiv | 0 | 0 |  | Práce | Běžná |  |  |  | POL1_1
Díl: | 2 | Uvedení do provozu |  |  |  | 0 |  | 0 |  | 0 |  | 0 |  | 0 |  | 0 |  |  |  |  | 0 | [6 empty] | DIL
57 | 02.01 | Vyregulování cirkulace teplé vody | hod | 8 |  | 0 |  | 0 |  | 0 | 21 | 0 | 0 | 0 | 0 | 0 |  | Vlastní | Indiv | 0 | 0 |  | Práce | Běžná |  |  |  | POL1_1
58 | 02.02 | Funkční zkoušky - revize | hod | 16 |  | 0 |  | 0 |  | 0 | 21 | 0 | 0 | 0 | 0 | 0 |  | Vlastní | Indiv | 0 | 0 |  | Práce | Běžná |  |  |  | POL1_1
59 | 02.03 | Uvedení do provozu, předvedení funkčnosti | hod | 16 |  | 0 |  | 0 |  | 0 | 21 | 0 | 0 | 0 | 0 | 0 |  | Vlastní | Indiv | 0 | 0 |  | Práce | Běžná |  |  |  | POL1_1
[26 empty] | 12 | 21 | DPH
| Celkem |  |  |  |  | 0 | [19 empty] | 0 | 0 | SUM
Poznámky uchazeče k zadání
POPUZIV
END
Note on S6: Jedná se o informaci, zda se jedná o položku, která je do rozpočtu zadána z cenové soustavy RTS, nebo vlastní.
Note on T6: Jedná se o název CÚ, která je zadána u položky rozpočtu

## SO.01 D.1.4.1.1.1 Pol
Položkový rozpočet | [27 empty] | #TypZaznamu#
S: | J22001_03_04 | FN Brno - Ústavní lékárna | [25 empty] | STA
O: | SO.01 | Pavilon Z - Ústavní lékárna | [22 empty] | STA |  |  | OBJ
R: | D.1.4.1.1.1 | Rozvody laboratorní vody | [25 empty] | ROZ
P.č. | Číslo položky | Název položky | MJ | Množství | Cena / MJ | Celkem | Dodávka | Dodávka celk. | Montáž | Montáž celk. | DPH | Cena s DPH | Hmotnost / MJ | Hmotnost celk.(t) | Dem. hmotnost / MJ | Dem. hmotnost celk.(t) | Ceník | Cen. soustava / platnost | Cenová úroveň | Nhod / MJ | Nhod celk. | Dodavatel | Typ položky | Stav položky
Díl: | 722 | Zdravotechnika - vnitřní vodovod |  |  |  | 0 |  | 0 |  | 0 |  | 0 |  | 0.07 |  | 0 |  |  |  |  | 11.19 | [6 empty] | DIL
1 | X722173228 | Potrubí z plastových trubek z pevného PVC-U spojované lepením PN20 do 60°C D 25 x 1,9 | m | 3.708 |  | 0 |  | 0 |  | 0 | 21 | 0 | 0.00038 | 0 | 0 | 0 |  | Vlastní | Indiv | 0 | 0 |  | Práce | Běžná |  |  |  | POL1_7
|  | Potrubí z plastových trubek z pevného PVC-U spojované lepením PN20 do 60°C D 25 x 1,9 | [25 empty] | POP
|  | "Rozvod Demivody" : | [25 empty] | VV | 0
|  | 3,6*1,03 "1,03 - ztrátné" : | [25 empty] | VV | 0
|  | 3,6*1,03 |  | 3.708 | [23 empty] | VV | 0
2 | X722173229 | Potrubí z plastových trubek z pevného PVC-U spojované lepením PN20 do 60°C D 32 x 1,6 | m | 109.9216 |  | 0 |  | 0 |  | 0 | 21 | 0 | 0.0006 | 0.07 | 0 | 0 |  | Vlastní | Indiv | 0 | 0 |  | Práce | Běžná |  |  |  | POL1_7
|  | Potrubí z plastových trubek z pevného PVC-U spojované lepením PN20 do 60°C D 32 x 1,6 | [25 empty] | POP
|  | "Rozvod demivody" : | [25 empty] | VV | 0
|  | 106,72*1,03 "1,03 - ztrátné" : | [25 empty] | VV | 0
|  | 106,72*1,03 |  | 109.9216 | [23 empty] | VV | 0
3 | 722232045 | Kohout kulový přímý G 1 PN 42 do 185°C vnitřní závit | kus | 1 |  | 0 |  | 0 |  | 0 | 21 | 0 | 0.0005 | 0 | 0 | 0 |  | Vlastní | Indiv | 0 | 0 |  | Práce | Běžná |  |  |  | POL1_7
|  | Armatury se dvěma závity kulové kohouty PN 42 do 185 °C přímé vnitřní závit G 1 | [25 empty] | POP
|  | 1 "KK25" : | [25 empty] | VV | 0
|  | 1 |  | 1 | [23 empty] | VV | 0
4 | 722231074R00 | Ventil zpětný mosazný G 1" PN 10 do 110°C se dvěma závity | kus | 1 |  | 0 |  | 0 |  | 0 | 21 | 0 | 0.00052 | 0 | 0 | 0 |  | Vlastní | Indiv | 0.27 | 0.27 |  | Práce | Běžná |  |  |  | POL1_7
|  | Armatury se dvěma závity ventily zpětné mosazné PN 10 do 110°C G 1" | [25 empty] | POP
|  | https://podminky.urs.cz/item/CS_URS_2024_01/722231074 | [25 empty] | POP
|  | 1"ZK25" : | [25 empty] | VV | 0
|  | 1 |  | 1 | [23 empty] | VV | 0
5 | 722190401R00 | Vyvedení a upevnění výpustku DN do 25 | kus | 10 |  | 0 |  | 0 |  | 0 | 21 | 0 | 0 | 0 | 0 | 0 |  | Vlastní | Indiv | 0.425 | 4.25 |  | Práce | Běžná |  |  |  | POL1_7
|  | Zřízení přípojek na potrubí vyvedení a upevnění výpustek do DN 25 | [25 empty] | POP
|  | https://podminky.urs.cz/item/CS_URS_2024_01/722190401 | [25 empty] | POP
6 | 722231142 | Ventil závitový pojistný rohový G 3/4" | kus | 10 |  | 0 |  | 0 |  | 0 | 21 | 0 | 0.00041 | 0 | 0 | 0 |  | Vlastní | Indiv | 0 | 0 |  | Práce | Běžná |  |  |  | POL1_7
|  | Armatury se dvěma závity ventily pojistné rohové G 3/4" | [25 empty] | POP
|  | https://podminky.urs.cz/item/CS_URS_2024_01/722231142 | [25 empty] | POP
7 | X725865408 | Úpravna demineralizované vody (- laboratorní voda) | soubor | 1 |  | 0 |  | 0 |  | 0 | 21 | 0 | 0 | 0 | 0 | 0 |  | Vlastní | Indiv | 0 | 0 |  | Práce | Běžná |  |  |  | POL1_7
|  | Součástí úpravny vody jsou nasledující součásti: | [25 empty] | POP
|  | 1. Předfiltrace | [25 empty] | POP
|  | - Vstupní velkokapacitní mechanický filtr o velikosti 4"-20"/5 mikrosiemens, provedení housingu filtru (hlava, nádoba, převlečná matice) | [25 empty] | POP |  | - Vstupní velkokapacitní mechanický filtr o velikosti 4"-20"/5 mikrosiemens, provedení housingu filtru (hlava, nádoba, převlečná matice)
|  | - Duplexní změkčovací zařízení s objemem filtračního média min. 2x 30 litrů, řídící ventil | [25 empty] | POP
|  | 2. RO stanice s mikroprocesorovým řízením | [25 empty] | POP
|  | - Dechlorační jednotka - svíčkový filtr ze spékaného aktivního uhlí o délce 20", provedení housingu filtru (hlava, nádoba, převlečná matice) | [25 empty] | POP |  | - Dechlorační jednotka - svíčkový filtr ze spékaného aktivního uhlí o délce 20", provedení housingu filtru (hlava, nádoba, převlečná matice)
|  | - Pojistná filtrace 20", 1 mikrosiemens, provedení housingu filtru 3 části (hlava, nádoba, převlečná matice) | [25 empty] | POP |  | - Pojistná filtrace 20", 1 mikrosiemens, provedení housingu filtru 3 části (hlava, nádoba, převlečná matice)
|  | - minimální výkon stanice 200 l / hod | [25 empty] | POP
|  | - výtěžnost surové vody min. 65% | [25 empty] | POP
|  | - Plně automatický mikroprocesorově řízený provoz | [25 empty] | POP
|  | 3. Dočisťovací stupeň | [25 empty] | POP
|  | - 3x deionizační kolona pro dočištění, minimální objem náplně 30 litrů | [25 empty] | POP
|  | - na výstupu zapojená tlaková měřící sonda vodivosti | [25 empty] | POP
|  | 4. Skladování demineralizované vody | [25 empty] | POP
|  | - Zásobní nádrž válcová se spodním vývodem | [25 empty] | POP
|  | - Užitný čistý objem 500 litrů | [25 empty] | POP
|  | - Vyrobená z PP, ozasená snímáním hladiny min. / max., vybavená bezpečnostním sanitačním přepadem PPR min. d32 s napojením na odpad | [25 empty] | POP |  | - Vyrobená z PP, ozasená snímáním hladiny min. / max., vybavená bezpečnostním sanitačním přepadem PPR min. d32 s napojením na odpad
|  | - Musí být osazena rotační oplachovou tryskou s dostatečným rozstřikem pro velikost / rozměr zasobní nádrže | [25 empty] | POP |  | - Musí být osazena rotační oplachovou tryskou s dostatečným rozstřikem pro velikost / rozměr zasobní nádrže
|  | - musí být osazena vzduchovým mikrobiálním filtrem pro zajištění mikrobiální čistoty | [25 empty] | POP
|  | - musí být propojena s předpokládanou cirkulační smyčkou, d32 | [25 empty] | POP
|  | - musí být osazena redukčním ventilem d 32 pro udržení konstantního tlaku v cirkulační smyčce | [25 empty] | POP
|  | - Propojení s mikroprocesorovým řídícím systémem | [25 empty] | POP
|  | 5. Distribude demineralizované vody | [25 empty] | POP
|  | - Celonerezové dopravní čerpadlo s frekvenčním měničem | [25 empty] | POP
|  | - 1x pojistná deionizační kolona pro dočištění v cirkulační smyčce, minimální objem náplně 30 litrů | [25 empty] | POP
|  | - Pojistná mechanická filtrace s garantovaným průtokem min. 1,5m3/hod a porozitou 1 mikrosiemens | [25 empty] | POP
|  | - UV zářič určený pro úpravu demineralizované vody (ne pitné) s průtokem min. 2m3/hod, min. 35W | [25 empty] | POP
|  | 1 "Úpravna demineralizované vody (laboratorní vody)" | [25 empty] | POP
|  | Součet | [25 empty] | POP
|  | Součástí úpravny vody jsou nasledující součásti: : | [25 empty] | VV | 0
|  | 1. Předfiltrace : | [25 empty] | VV | 0
|  | - Vstupní velkokapacitní mechanický filtr o velikosti 4"-20"/5 mikrosiemens, provedení housingu filtru (hlava, nádoba, převlečná matice) : | [25 empty] | VV | 0
|  | - Duplexní změkčovací zařízení s objemem filtračního média min. 2x 30 litrů, řídící ventil : | [25 empty] | VV | 0
|  | 2. RO stanice s mikroprocesorovým řízením : | [25 empty] | VV | 0
|  | - Dechlorační jednotka - svíčkový filtr ze spékaného aktivního uhlí o délce 20", provedení housingu filtru (hlava, nádoba, převlečná matice) : | [25 empty] | VV | 0
|  | - Pojistná filtrace 20", 1 mikrosiemens, provedení housingu filtru 3 části (hlava, nádoba, převlečná matice) : | [25 empty] | VV | 0
|  | - minimální výkon stanice 200 l / hod : | [25 empty] | VV | 0
|  | - výtěžnost surové vody min. 65% : | [25 empty] | VV | 0
|  | - Plně automatický mikroprocesorově řízený provoz : | [25 empty] | VV | 0
|  | 3. Dočisťovací stupeň : | [25 empty] | VV | 0
|  | - 3x deionizační kolona pro dočištění, minimální objem náplně 30 litrů : | [25 empty] | VV | 0
|  | - na výstupu zapojená tlaková měřící sonda vodivosti : | [25 empty] | VV | 0
|  | 4. Skladování demineralizované vody : | [25 empty] | VV | 0
|  | - Zásobní nádrž válcová se spodním vývodem : | [25 empty] | VV | 0
|  | - Užitný čistý objem 500 litrů : | [25 empty] | VV | 0
|  | - Vyrobená z PP, ozasená snímáním hladiny min. / max., vybavená bezpečnostním sanitačním přepadem PPR min. d32 s napojením na odpad : | [25 empty] | VV | 0
|  | - Musí být osazena rotační oplachovou tryskou s dostatečným rozstřikem pro velikost / rozměr zasobní nádrže : | [25 empty] | VV | 0
|  | - musí být osazena vzduchovým mikrobiálním filtrem pro zajištění mikrobiální čistoty : | [25 empty] | VV | 0
|  | - musí být propojena s předpokládanou cirkulační smyčkou, d32 : | [25 empty] | VV | 0
|  | - musí být osazena redukčním ventilem d 32 pro udržení konstantního tlaku v cirkulační smyčce : | [25 empty] | VV | 0
|  | - Propojení s mikroprocesorovým řídícím systémem : | [25 empty] | VV | 0
|  | 5. Distribude demineralizované vody : | [25 empty] | VV | 0
|  | - Celonerezové dopravní čerpadlo s frekvenčním měničem : | [25 empty] | VV | 0
|  | - 1x pojistná deionizační kolona pro dočištění v cirkulační smyčce, minimální objem náplně 30 litrů : | [25 empty] | VV | 0
|  | - Pojistná mechanická filtrace s garantovaným průtokem min. 1,5m3/hod a porozitou 1 mikrosiemens : | [25 empty] | VV | 0
|  | - UV zářič určený pro úpravu demineralizované vody (ne pitné) s průtokem min. 2m3/hod, min. 35W : | [25 empty] | VV | 0
|  | 1 "Úpravna demineralizované vody (laboratorní vody)" : | [25 empty] | VV | 0
|  | 1 |  | 1 | [23 empty] | VV | 0
8 | 722290234R00 | Proplach a dezinfekce vodovodního potrubí DN do 80 | m | 111 |  | 0 |  | 0 |  | 0 | 21 | 0 | 1e-05 | 0 | 0 | 0 |  | Vlastní | Indiv | 0.06 | 6.66 |  | Práce | Běžná |  |  |  | POL1_7
|  | Zkoušky, proplach a desinfekce vodovodního potrubí proplach a desinfekce vodovodního potrubí do DN 80 | [25 empty] | POP |  | Zkoušky, proplach a desinfekce vodovodního potrubí proplach a desinfekce vodovodního potrubí do DN 80
|  | https://podminky.urs.cz/item/CS_URS_2024_01/722290234 | [25 empty] | POP
[28 empty] | VV | 0
|  | 111 |  | 111 | [23 empty] | VV | 0
9 | 998722102R00 | Přesun hmot tonážní pro vnitřní vodovod v objektech v přes 6 do 12 m | t | 0.005 |  | 0 |  | 0 |  | 0 | 21 | 0 | 0 | 0 | 0 | 0 |  | Vlastní | Indiv | 1.37 | 0.01 |  | Práce | Běžná |  |  |  | POL1_7
|  | Přesun hmot pro vnitřní vodovod stanovený z hmotnosti přesunovaného materiálu vodorovná dopravní vzdálenost do 50 m základní v objektech výšky přes 6 do 12 m | [25 empty] | POP |  | Přesun hmot pro vnitřní vodovod stanovený z hmotnosti přesunovaného materiálu vodorovná dopravní vzdálenost do 50 m základní v objektech výšky přes 6 do 12 m
|  | https://podminky.urs.cz/item/CS_URS_2024_01/998722102 | [25 empty] | POP
10 | 998722293R00 | Příplatek k přesunu hmot procentnímu pro vnitřní vodovod za zvětšený přesun do 500 m | % | 82.23 |  | 0 |  | 0 |  | 0 | 21 | 0 | 0 | 0 | 0 | 0 |  | Vlastní | Indiv | 0 | 0 |  | Práce | Běžná |  |  |  | POL1_7
|  | Přesun hmot pro vnitřní vodovod stanovený procentní sazbou (%) z ceny vodorovná dopravní vzdálenost do 50 m Příplatek k cenám za zvětšený přesun přes vymezenou vodorovnou dopravní vzdálenost do 500 m | [25 empty] | POP |  | Přesun hmot pro vnitřní vodovod stanovený procentní sazbou (%) z ceny vodorovná dopravní vzdálenost do 50 m Příplatek k cenám za zvětšený přesun přes vymezenou vodorovnou dopravní vzdálenost do 500 m
|  | https://podminky.urs.cz/item/CS_URS_2024_01/998722293 | [25 empty] | POP
[26 empty] | 12 | 21 | DPH
| Celkem |  |  |  |  | 0 | [19 empty] | 0 | 0 | SUM
Poznámky uchazeče k zadání
POPUZIV
END
Note on S6: Jedná se o informaci, zda se jedná o položku, která je do rozpočtu zadána z cenové soustavy RTS, nebo vlastní.
Note on T6: Jedná se o název CÚ, která je zadána u položky rozpočtu

## SO.01 D.1.4.1_2 Pol
Položkový rozpočet | [27 empty] | #TypZaznamu#
S: | J22001_03_04 | FN Brno - Ústavní lékárna | [25 empty] | STA
O: | SO.01 | Pavilon Z - Ústavní lékárna | [22 empty] | STA |  |  | OBJ
R: | D.1.4.1_2 | Zdravotechnika - Kanaliizace | [25 empty] | ROZ
P.č. | Číslo položky | Název položky | MJ | Množství | Cena / MJ | Celkem | Dodávka | Dodávka celk. | Montáž | Montáž celk. | DPH | Cena s DPH | Hmotnost / MJ | Hmotnost celk.(t) | Dem. hmotnost / MJ | Dem. hmotnost celk.(t) | Ceník | Cen. soustava / platnost | Cenová úroveň | Nhod / MJ | Nhod celk. | Dodavatel | Typ položky | Stav položky
Díl: | 1 | Kanalizace |  |  |  | 0 |  | 0 |  | 0 |  | 0 |  | 0 |  | 0 |  |  |  |  | 0 | [6 empty] | DIL
1 | 01.01.01 | Splašková kanalizace - odvod kondenzátu PPrDN 20 (odvod kondenzátu) | m | 10 |  | 0 |  | 0 |  | 0 | 21 | 0 | 0 | 0 | 0 | 0 |  | Vlastní | Indiv | 0 | 0 |  | Specifikace | Běžná |  |  |  | POL3_0
2 | 01.01.02 | Splašková kanalizace - odvod kondenzátu PP-HT DN 32 (odvod kondenzátu) | m | 141 |  | 0 |  | 0 |  | 0 | 21 | 0 | 0 | 0 | 0 | 0 |  | Vlastní | Indiv | 0 | 0 |  | Specifikace | Běžná |  |  |  | POL3_0
3 | 01.01.03 | Splašková kanalizace - potrubí plast HT DN 40 | m | 90 |  | 0 |  | 0 |  | 0 | 21 | 0 | 0 | 0 | 0 | 0 |  | Vlastní | Indiv | 0 | 0 |  | Specifikace | Běžná |  |  |  | POL3_0
4 | 01.01.04 | Splašková kanalizace - potrubí plast HT DN 50 | m | 76 |  | 0 |  | 0 |  | 0 | 21 | 0 | 0 | 0 | 0 | 0 |  | Vlastní | Indiv | 0 | 0 |  | Specifikace | Běžná |  |  |  | POL3_0
5 | 01.01.05 | Splašková kanalizace - potrubí plast HT DN 75 | m | 239 |  | 0 |  | 0 |  | 0 | 21 | 0 | 0 | 0 | 0 | 0 |  | Vlastní | Indiv | 0 | 0 |  | Specifikace | Běžná |  |  |  | POL3_0
6 | 01.01.06 | Splašková kanalizace - potrubí plast HT DN 110 | m | 330 |  | 0 |  | 0 |  | 0 | 21 | 0 | 0 | 0 | 0 | 0 |  | Vlastní | Indiv | 0 | 0 |  | Specifikace | Běžná |  |  |  | POL3_0
7 | 01.01.07 | Splašková kanalizace - potrubí plast HT DN 125 | m | 56 |  | 0 |  | 0 |  | 0 | 21 | 0 | 0 | 0 | 0 | 0 |  | Vlastní | Indiv | 0 | 0 |  | Specifikace | Běžná |  |  |  | POL3_0
8 | 01.01.08 | Splašková kanalizace - potrubí plast HT DN 160 | m | 24 |  | 0 |  | 0 |  | 0 | 21 | 0 | 0 | 0 | 0 | 0 |  | Vlastní | Indiv | 0 | 0 |  | Specifikace | Běžná |  |  |  | POL3_0
9 | 01.01.09 | Splašková kanalizace - svodné potrubí PVC KG DN 125 | m | 21 |  | 0 |  | 0 |  | 0 | 21 | 0 | 0 | 0 | 0 | 0 |  | Vlastní | Indiv | 0 | 0 |  | Specifikace | Běžná |  |  |  | POL3_0
10 | 01.01.10 | Splašková kanalizace - svodné potrubí PVC KG DN 200 | m | 62 |  | 0 |  | 0 |  | 0 | 21 | 0 | 0 | 0 | 0 | 0 |  | Vlastní | Indiv | 0 | 0 |  | Specifikace | Běžná |  |  |  | POL3_0
11 | 01.01.11 | Vyvedení odpadních výpustek DN 50-DN 110 | ks | 81 |  | 0 |  | 0 |  | 0 | 21 | 0 | 0 | 0 | 0 | 0 |  | Vlastní | Indiv | 0 | 0 |  | Práce | Běžná |  |  |  | POL1_1
12 | 01.02.01 | Vodní zápachová uzávěra pro odvod kondenzátu s přídavnou mechanickou zápachovou uzávěrou vč. montáže | ks | 37 |  | 0 |  | 0 |  | 0 | 21 | 0 | 0 | 0 | 0 | 0 |  | Vlastní | Indiv | 0 | 0 |  | Práce | Běžná |  |  |  | POL1_1
13 | 01.02.02 | Hlavice ventilační polypropylen PP DN110 vč. montáže | ks | 3 |  | 0 |  | 0 |  | 0 | 21 | 0 | 0 | 0 | 0 | 0 |  | Vlastní | Indiv | 0 | 0 |  | Práce | Běžná |  |  |  | POL1_1
14 | 01.02.03 | Hlavice přivzdušňovací polypropylen PP DN110 vč. montáže | ks | 2 |  | 0 |  | 0 |  | 0 | 21 | 0 | 0 | 0 | 0 | 0 |  | Vlastní | Indiv | 0 | 0 |  | Práce | Běžná |  |  |  | POL1_1
15 | 01.02.04 | Podlahová vpusť s bočním odtokem DN50 vč. montáže | ks | 4 |  | 0 |  | 0 |  | 0 | 21 | 0 | 0 | 0 | 0 | 0 |  | Vlastní | Indiv | 0 | 0 |  | Práce | Běžná |  |  |  | POL1_1
16 | 01.02.05 | Podlahová vpusť se svislým odtokem DN50 vč. montáže | ks | 7 |  | 0 |  | 0 |  | 0 | 21 | 0 | 0 | 0 | 0 | 0 |  | Vlastní | Indiv | 0 | 0 |  | Práce | Běžná |  |  |  | POL1_1
17 | 01.02.06 | Vtok DN32 (nálevka) se zápachovou uzávěrkou a s přídavným uzávěrem proti zápachu pro suchý stav (kulička) | ks | 2 |  | 0 |  | 0 |  | 0 | 21 | 0 | 0 | 0 | 0 | 0 |  | Vlastní | Indiv | 0 | 0 |  | Práce | Běžná |  |  |  | POL1_1
18 | 01.02.07 | Střešní vtok vyhřívaný samoragulační pro zelené střechy s ochraným košem, vč. Montáže DN 110, svislý odpad | ks | 5 |  | 0 |  | 0 |  | 0 | 21 | 0 | 0 | 0 | 0 | 0 |  | Vlastní | Indiv | 0 | 0 |  | Práce | Běžná |  |  |  | POL1_1
19 | 01.02.08 | Lapač střešních splavenin DN110/125 s otáčivým kulovým kloubem 360° na odtoku (plynule stavitelný od 0°-90°), s košem pro zachytávání nečistot s integrovaným přepadem, se suchou a nezámrznou klapkou | ks | 2 |  | 0 |  | 0 |  | 0 | 21 | 0 | 0 | 0 | 0 | 0 |  | Vlastní | Indiv | 0 | 0 |  | Specifikace | Běžná |  |  |  | POL3_0
|  | a čistícím víkem s těsněním proti pronikání zápachu s rukojetí | [25 empty] | POP
20 | 01.02.09 | PŘEČERPÁVACÍ BOXMaximální průtok 70 l/minPrůměr vstupů 40 mmPočet dostupných vstupů 3Doporučený průměr odpadního potrubí 32 mmSpotřeba motoru 250 WVýtlačné potrubí DN 32 pod stropem | ks | 1 |  | 0 |  | 0 |  | 0 | 21 | 0 | 0 | 0 | 0 | 0 |  | Vlastní | Indiv | 0 | 0 |  | Specifikace | Běžná |  |  |  | POL3_0
|  | napojeno na gravitaci DN 110 | [25 empty] | POP
21 | 01.02.10 | Požární uzávěr (tmel, manžeta) vč. revize DN32 - DN200 | ks | 65 |  | 0 |  | 0 |  | 0 | 21 | 0 | 0 | 0 | 0 | 0 |  | Vlastní | Indiv | 0 | 0 |  | Práce | Běžná |  |  |  | POL1_1
22 | 01.03.01 | Zkoušky těsnosti | m | 1049 |  | 0 |  | 0 |  | 0 | 21 | 0 | 0 | 0 | 0 | 0 |  | Vlastní | Indiv | 0 | 0 |  | Práce | Běžná |  |  |  | POL1_1
23 | 01.03.02 | Přesun hmot | ks | 1 |  | 0 |  | 0 |  | 0 | 21 | 0 | 0 | 0 | 0 | 0 |  | Vlastní | Indiv | 0 | 0 |  | Práce | Běžná |  |  |  | POL1_1
Díl: | 2 | Zařizovací předměty |  |  |  | 0 |  | 0 |  | 0 |  | 0 |  | 0 |  | 0 |  |  |  |  | 0 | [6 empty] | DIL
24 | 02.01 | Klozet závěsný, hluboké splachování, bílá, sedátko barva bílá; závěsný systém s nádržkou, mont. výška 1120mm, ovládání zpředu; ovládací tlačítko pro WC, dvojčinné, souprava pro odhlučnění | kus | 17 |  | 0 |  | 0 |  | 0 | 21 | 0 | 0 | 0 | 0 | 0 |  | Vlastní | Indiv | 0 | 0 |  | Specifikace | Běžná |  |  |  | POL3_0
|  | vč.montáže | [25 empty] | POP
25 | 02.02 | Klozet invalidní závěsný, hluboké splachování, bílá, sedátko barva bílá; závěsný systém s nádržkou, mont. výška 1120mm, ovládací tlačítko pro WC, dvojčinné, souprava pro odhlučnění vč.montáže, včetně | kus | 3 |  | 0 |  | 0 |  | 0 | 21 | 0 | 0 | 0 | 0 | 0 |  | Vlastní | Indiv | 0 | 0 |  | Specifikace | Běžná |  |  |  | POL3_0
|  | madel | [25 empty] | POP
26 | 02.03 | Umyvadlo bílá; sifon umyvadlový chrom; baterie stojánková páková, ovládání zátky; 2x rohový ventil s filtrem vč. montáže | kus | 35 |  | 0 |  | 0 |  | 0 | 21 | 0 | 0 | 0 | 0 | 0 |  | Vlastní | Indiv | 0 | 0 |  | Specifikace | Běžná |  |  |  | POL3_0
27 | 02.04 | Umyvadlo invalidní bílá; sifon umyvadlový chrom; baterie stojánková páková pro tělesně postižené s výpustí včetně rohových ventilů; 2x rohový ventil s filtrem vč. montáže | kus | 3 |  | 0 |  | 0 |  | 0 | 21 | 0 | 0 | 0 | 0 | 0 |  | Vlastní | Indiv | 0 | 0 |  | Specifikace | Běžná |  |  |  | POL3_0
28 | 02.05 | Dřez nerezový; sifon dřezový; baterie stojánková páková; 2x rohový ventil s filtrem vč. Montáže | kus | 11 |  | 0 |  | 0 |  | 0 | 21 | 0 | 0 | 0 | 0 | 0 |  | Vlastní | Indiv | 0 | 0 |  | Práce | Běžná |  |  |  | POL1_1
29 | 02.06 | Pisoár; sifon, tlačný ventil; vč. Montáže | kus | 1 |  | 0 |  | 0 |  | 0 | 21 | 0 | 0 | 0 | 0 | 0 |  | Vlastní | Indiv | 0 | 0 |  | Práce | Běžná |  |  |  | POL1_1
30 | 02.07 | Sprchová vanička čtvercová bílá, plochá, nízká; nohy k akrylátovým vestavným vaničkám; sifon k nízkým vaničkám, chromová krytka; posuvné dveře, rám stříbrný, sklo čiré 4mm, baterie sprchová | kus | 6 |  | 0 |  | 0 |  | 0 | 21 | 0 | 0 | 0 | 0 | 0 |  | Vlastní | Indiv | 0 | 0 |  | Specifikace | Běžná |  |  |  | POL3_0
|  | páková, chrom, set dvoufunkční sprcha + tyč 600mm + hadice 1750mm vč. montáže | [25 empty] | POP
31 | 02.08 | Výlevka závěsná s mřížkou, odpad DN100, podomítkový modul pro závěsnou výlevku vč. tlačítka, baterie nástěnná (výlevková) sprchová DN15 se sprchou, chrom vč. montáže | kus | 5 |  | 0 |  | 0 |  | 0 | 21 | 0 | 0 | 0 | 0 | 0 |  | Vlastní | Indiv | 0 | 0 |  | Specifikace | Běžná |  |  |  | POL3_0
Díl: | 3 | Uvedení do provozu |  |  |  | 0 |  | 0 |  | 0 |  | 0 |  | 0 |  | 0 |  |  |  |  | 0 | [6 empty] | DIL
32 | 03.01 | Funkční zkoušky - revize | hod | 16 |  | 0 |  | 0 |  | 0 | 21 | 0 | 0 | 0 | 0 | 0 |  | Vlastní | Indiv | 0 | 0 |  | Práce | Běžná |  |  |  | POL1_1
33 | 03.02 | Uvedení do provozu, předvedení funkčnosti | hod | 16 |  | 0 |  | 0 |  | 0 | 21 | 0 | 0 | 0 | 0 | 0 |  | Vlastní | Indiv | 0 | 0 |  | Práce | Běžná |  |  |  | POL1_1
Díl: | M99 | Ostatní práce "M" |  |  |  | 0 |  | 0 |  | 0 |  | 0 |  | 0 |  | 0 |  |  |  |  | 0 | [6 empty] | DIL
34 | 1 | Demontáže stávajícího ZTI potrubí vč.ekologické likvidace a odvozu demontovaného potrubí | kpl | 1 |  | 0 |  | 0 |  | 0 | 21 | 0 | 0 | 0 | 0 | 0 |  | Vlastní | Indiv | 0 | 0 |  | Práce | Běžná |  |  |  | POL1_
|  | Demontáže v bourané přístavbě pavilonu Z - doplněno 30.1.2025 | [25 empty] | POP
[26 empty] | 12 | 21 | DPH
| Celkem |  |  |  |  | 0 | [19 empty] | 0 | 0 | SUM
Poznámky uchazeče k zadání
POPUZIV
END
Note on S6: Jedná se o informaci, zda se jedná o položku, která je do rozpočtu zadána z cenové soustavy RTS, nebo vlastní.
Note on T6: Jedná se o název CÚ, která je zadána u položky rozpočtu

## SO.01 D.1.4.11 Pol
Položkový rozpočet | [27 empty] | #TypZaznamu#
S: | J22001_03_04 | FN Brno - Ústavní lékárna | [25 empty] | STA
O: | SO.01 | Pavilon Z - Ústavní lékárna | [22 empty] | STA |  |  | OBJ
R: | D.1.4.11 | Rozvody a příprava páry | [25 empty] | ROZ
P.č. | Číslo položky | Název položky | MJ | Množství | Cena / MJ | Celkem | Dodávka | Dodávka celk. | Montáž | Montáž celk. | DPH | Cena s DPH | Hmotnost / MJ | Hmotnost celk.(t) | Dem. hmotnost / MJ | Dem. hmotnost celk.(t) | Ceník | Cen. soustava / platnost | Cenová úroveň | Nhod / MJ | Nhod celk. | Dodavatel | Typ položky | Stav položky
Díl: | _1 | Dodávka: |  |  |  | 0 |  | 0 |  | 0 |  | 0 |  | 0 |  | 0 |  |  |  |  | 0 | [6 empty] | DIL
1 | Pol__0001 | Vyvíječ čisté páry "černá" pára/čistá pára, jmenovitý parní výkon 457,1 kg/h při přetlaku "černé" páry 0,7 MPa, - přetlak čisté páry 0,3 MPa, kvalita čisté páry odpovídá ČSN EN 285:2016, součástí | kpl | 1 |  | 0 |  | 0 |  | 0 | 21 | 0 | 0 | 0 | 0 | 0 |  | Vlastní | Indiv | 0 | 0 |  | Práce | Běžná |  |  |  | POL1_1
|  | vyvíječe jsou: výměníky, seperátor čisté páry, předehřev napájecí vody, napájecí čerpadlo, pojistné ventily, regulační ventily s pohonem, tepelné izolace, uzávěry, filtry, teploměry, manometry, ostatní armatury, rám a regulace pro automatický provoz (se vstupem pro spuštěné vyvíječe a s výstupy pro sledování a hlášení provozních stavů a poruch do nadřazené MaR - způsob napojení musí odsouhlasit profese MaR), včetně sestavení na místě; bližší popis viz Technická zpráva a výkresová dokumentace | [25 empty] | POP | vyvíječe jsou: výměníky, seperátor čisté páry, předehřev napájecí vody, napájecí čerpadlo, pojistné ventily, regulační ventily s pohonem, tepelné izolace, uzávěry, filtry, teploměry, manometry, ostatní armatury, rám a regulace pro automatický provoz (se vstupem pro spuštěné vyvíječe a s výstupy pro sledování a hlášení provozních stavů a poruch do nadřazené MaR - způsob napojení musí odsouhlasit profese MaR), včetně sestavení na místě; bližší popis viz Technická zpráva a výkresová dokumentace
2 | Pol__0002 | Přečerpávací stanice na kondenzát; jmenovitý průtok kondenzátu 540 kg/h při dopravním tlaku asi 350 kPa; součástí stanice je: válcová beztlaká kondenzátní nádrž o objemu min. 350 l, se stavoznakem, | kpl | 1 |  | 0 |  | 0 |  | 0 | 21 | 0 | 0 | 0 | 0 | 0 |  | Vlastní | Indiv | 0 | 0 |  | Práce | Běžná |  |  |  | POL1_1
|  | vypouštěním a odvětráním, 2x kondenzátní čerpadla (jedno jako záloha), ruční uzavírací ventily, filtry, zpětné ventily, regulace pro plně automatický provoz-spínání čerpadel podle výšky hladiny v nádrži (s výstupy pro sledování a hlášení provozních stavů a poruch do nadřazené MaR - způsob napojení musí odsouhlasit profese MaR), nosná ocelová konstrukce, tepelná izolace; bližší popis viz Technická zpráva a výkresová dokumentace | [25 empty] | POP | vypouštěním a odvětráním, 2x kondenzátní čerpadla (jedno jako záloha), ruční uzavírací ventily, filtry, zpětné ventily, regulace pro plně automatický provoz-spínání čerpadel podle výšky hladiny v nádrži (s výstupy pro sledování a hlášení provozních stavů a poruch do nadřazené MaR - způsob napojení musí odsouhlasit profese MaR), nosná ocelová konstrukce, tepelná izolace; bližší popis viz Technická zpráva a výkresová dokumentace
3 | Pol__0004 | Kulový kohout uzavírací přívařovací, DN 15 | kus | 8 |  | 0 |  | 0 |  | 0 | 21 | 0 | 0 | 0 | 0 | 0 |  | Vlastní | Indiv | 0 | 0 |  | Práce | Běžná |  |  |  | POL1_1
|  | Kulový kohout uzavírací přívařovací, celý z korozivzdorné oceli AISI 316L, PN 40, min. do 180 °C při přetlaku syté páry 0,8 MPa | [25 empty] | POP | Kulový kohout uzavírací přívařovací, celý z korozivzdorné oceli AISI 316L, PN 40, min. do 180 °C při přetlaku syté páry 0,8 MPa
4 | Pol__0005 | Kulový kohout uzavírací přívařovací, DN 25 | kus | 4 |  | 0 |  | 0 |  | 0 | 21 | 0 | 0 | 0 | 0 | 0 |  | Vlastní | Indiv | 0 | 0 |  | Práce | Běžná |  |  |  | POL1_1
|  | Kulový kohout uzavírací přívařovací, celý z korozivzdorné oceli AISI 316L, PN 40, min. do 180 °C při přetlaku syté páry 0,8 MPa | [25 empty] | POP | Kulový kohout uzavírací přívařovací, celý z korozivzdorné oceli AISI 316L, PN 40, min. do 180 °C při přetlaku syté páry 0,8 MPa
5 | Pol__0006 | Kulový kohout uzavírací přívařovací, DN 32 | kus | 1 |  | 0 |  | 0 |  | 0 | 21 | 0 | 0 | 0 | 0 | 0 |  | Vlastní | Indiv | 0 | 0 |  | Práce | Běžná |  |  |  | POL1_1
|  | Kulový kohout uzavírací přívařovací, celý z korozivzdorné oceli AISI 316L, PN 40, min. do 180 °C při přetlaku syté páry 0,8 MPa | [25 empty] | POP | Kulový kohout uzavírací přívařovací, celý z korozivzdorné oceli AISI 316L, PN 40, min. do 180 °C při přetlaku syté páry 0,8 MPa
6 | Pol__0007 | Kulový kohout uzavírací přívařovací, DN 40 | kus | 2 |  | 0 |  | 0 |  | 0 | 21 | 0 | 0 | 0 | 0 | 0 |  | Vlastní | Indiv | 0 | 0 |  | Práce | Běžná |  |  |  | POL1_1
|  | Kulový kohout uzavírací přívařovací, celý z korozivzdorné oceli AISI 316L, PN 40, min. do 180 °C při přetlaku syté páry 0,8 MPa | [25 empty] | POP | Kulový kohout uzavírací přívařovací, celý z korozivzdorné oceli AISI 316L, PN 40, min. do 180 °C při přetlaku syté páry 0,8 MPa
7 | Pol__0008 | Manometrická smyčka a uzávěr z korozivzdorné oceli (napojení čidla MaR) | kpl | 1 |  | 0 |  | 0 |  | 0 | 21 | 0 | 0 | 0 | 0 | 0 |  | Vlastní | Indiv | 0 | 0 |  | Práce | Běžná |  |  |  | POL1_1
8 | Pol__0010 | Odvaděč kondenzátu termický tlakově vyvážený DN 15 | kus | 3 |  | 0 |  | 0 |  | 0 | 21 | 0 | 0 | 0 | 0 | 0 |  | Vlastní | Indiv | 0 | 0 |  | Práce | Běžná |  |  |  | POL1_1
|  | Odvaděč kondenzátu termický tlakově vyvážený (podchlazení asi 12 K) integrovaný do sestavy s uzavíracími kohouty, filtrem a zpětným ventilem, závitový, celý z korozivzdorné oceli AISI 316L, PN | [25 empty] | POP | Odvaděč kondenzátu termický tlakově vyvážený (podchlazení asi 12 K) integrovaný do sestavy s uzavíracími kohouty, filtrem a zpětným ventilem, závitový, celý z korozivzdorné oceli AISI 316L, PN
9 | Pol__0012 | Odvětrávací hlavice přírubová na odvětrávací potrubí, z korozivzdorné oceli DN 50 | kus | 1 |  | 0 |  | 0 |  | 0 | 21 | 0 | 0 | 0 | 0 | 0 |  | Vlastní | Indiv | 0 | 0 |  | Práce | Běžná |  |  |  | POL1_1
10 | Pol__0014 | Odvzdušňovací ventil pro parní soustavy závitový DN 15 | kus | 3 |  | 0 |  | 0 |  | 0 | 21 | 0 | 0 | 0 | 0 | 0 |  | Vlastní | Indiv | 0 | 0 |  | Práce | Běžná |  |  |  | POL1_1
|  | Odvzdušňovací ventil pro parní soustavy závitový, z korozivzdorné oceli AISI 316L, min. PN 16, min. do 170 °C při přetlaku syté páry 0,6 MPa | [25 empty] | POP | Odvzdušňovací ventil pro parní soustavy závitový, z korozivzdorné oceli AISI 316L, min. PN 16, min. do 170 °C při přetlaku syté páry 0,6 MPa
11 | Pol__0016 | Trubky dle ČSN EN 10217-7 z korozivzdorné oceli AISI 304 pr. 21,3x2 mm | m | 49 |  | 0 |  | 0 |  | 0 | 21 | 0 | 0 | 0 | 0 | 0 |  | Vlastní | Indiv | 0 | 0 |  | Práce | Běžná |  |  |  | POL1_1
|  | Trubky dle ČSN EN 10217-7 z korozivzdorné oceli AISI 304 (ČSN 17 240, EN 1.4301), vč. 10 % na prořez | [25 empty] | POP | Trubky dle ČSN EN 10217-7 z korozivzdorné oceli AISI 304 (ČSN 17 240, EN 1.4301), vč. 10 % na prořez
12 | Pol__0017 | Trubky dle ČSN EN 10217-7 z korozivzdorné oceli AISI 304 pr. 48,3x2 mm | m | 22 |  | 0 |  | 0 |  | 0 | 21 | 0 | 0 | 0 | 0 | 0 |  | Vlastní | Indiv | 0 | 0 |  | Práce | Běžná |  |  |  | POL1_1
|  | Trubky dle ČSN EN 10217-7 z korozivzdorné oceli AISI 304 (ČSN 17 240, EN 1.4301), vč. 10 % na prořez | [25 empty] | POP | Trubky dle ČSN EN 10217-7 z korozivzdorné oceli AISI 304 (ČSN 17 240, EN 1.4301), vč. 10 % na prořez
13 | Pol__0018 | - tvarovky pro potrubí z korozivzdorné oceli (dle specifikace dodavatele) | kpl | 1 |  | 0 |  | 0 |  | 0 | 21 | 0 | 0 | 0 | 0 | 0 |  | Vlastní | Indiv | 0 | 0 |  | Práce | Běžná |  |  |  | POL1_1
14 | Pol__0020 | Trubky dle ČSN EN 10217-7 z korozivzdorné oceli pr. 21,3x2 mm | m | 33 |  | 0 |  | 0 |  | 0 | 21 | 0 | 0 | 0 | 0 | 0 |  | Vlastní | Indiv | 0 | 0 |  | Specifikace | Běžná |  |  |  | POL3_0
|  | Trubky dle ČSN EN 10217-7 z korozivzdorné oceli AISI 316L (ČSN 17 349, EN 1.4404), vč. 10 % na prořez | [25 empty] | POP | Trubky dle ČSN EN 10217-7 z korozivzdorné oceli AISI 316L (ČSN 17 349, EN 1.4404), vč. 10 % na prořez
15 | Pol__0021 | Trubky dle ČSN EN 10217-7 z korozivzdorné oceli pr. 26,9x2 mm | m | 3 |  | 0 |  | 0 |  | 0 | 21 | 0 | 0 | 0 | 0 | 0 |  | Vlastní | Indiv | 0 | 0 |  | Práce | Běžná |  |  |  | POL1_1
|  | Trubky dle ČSN EN 10217-7 z korozivzdorné oceli AISI 316L (ČSN 17 349, EN 1.4404), vč. 10 % na prořez | [25 empty] | POP | Trubky dle ČSN EN 10217-7 z korozivzdorné oceli AISI 316L (ČSN 17 349, EN 1.4404), vč. 10 % na prořez
16 | Pol__0022 | Trubky dle ČSN EN 10217-7 z korozivzdorné oceli pr. 33,7x2 mm | m | 24 |  | 0 |  | 0 |  | 0 | 21 | 0 | 0 | 0 | 0 | 0 |  | Vlastní | Indiv | 0 | 0 |  | Práce | Běžná |  |  |  | POL1_1
|  | Trubky dle ČSN EN 10217-7 z korozivzdorné oceli AISI 316L (ČSN 17 349, EN 1.4404), vč. 10 % na prořez | [25 empty] | POP | Trubky dle ČSN EN 10217-7 z korozivzdorné oceli AISI 316L (ČSN 17 349, EN 1.4404), vč. 10 % na prořez
17 | Pol__0023 | Trubky dle ČSN EN 10217-7 z korozivzdorné oceli pr. 42,4x2 mm | m | 6 |  | 0 |  | 0 |  | 0 | 21 | 0 | 0 | 0 | 0 | 0 |  | Vlastní | Indiv | 0 | 0 |  | Práce | Běžná |  |  |  | POL1_1
|  | Trubky dle ČSN EN 10217-7 z korozivzdorné oceli AISI 316L (ČSN 17 349, EN 1.4404), vč. 10 % na prořez | [25 empty] | POP | Trubky dle ČSN EN 10217-7 z korozivzdorné oceli AISI 316L (ČSN 17 349, EN 1.4404), vč. 10 % na prořez
18 | Pol__0024 | Trubky dle ČSN EN 10217-7 z korozivzdorné oceli pr. 48,3x2 mm | m | 43 |  | 0 |  | 0 |  | 0 | 21 | 0 | 0 | 0 | 0 | 0 |  | Vlastní | Indiv | 0 | 0 |  | Práce | Běžná |  |  |  | POL1_1
|  | Trubky dle ČSN EN 10217-7 z korozivzdorné oceli AISI 316L (ČSN 17 349, EN 1.4404), vč. 10 % na prořez | [25 empty] | POP | Trubky dle ČSN EN 10217-7 z korozivzdorné oceli AISI 316L (ČSN 17 349, EN 1.4404), vč. 10 % na prořez
19 | Pol__0025 | Trubky dle ČSN EN 10217-7 z korozivzdorné ocelipr. 76,1x2 mm | m | 54 |  | 0 |  | 0 |  | 0 | 21 | 0 | 0 | 0 | 0 | 0 |  | Vlastní | Indiv | 0 | 0 |  | Práce | Běžná |  |  |  | POL1_1
|  | Trubky dle ČSN EN 10217-7 z korozivzdorné oceli AISI 316L (ČSN 17 349, EN 1.4404), vč. 10 % na prořez | [25 empty] | POP | Trubky dle ČSN EN 10217-7 z korozivzdorné oceli AISI 316L (ČSN 17 349, EN 1.4404), vč. 10 % na prořez
20 | Pol__0026 | - tvarovky pro potrubí z korozivzdorné oceli (dle specifikace dodavatele) | kpl | 1 |  | 0 |  | 0 |  | 0 | 21 | 0 | 0 | 0 | 0 | 0 |  | Vlastní | Indiv | 0 | 0 |  | Práce | Běžná |  |  |  | POL1_1
21 | Pol__0027 | Pevný bod na potrubí DN 65 (předpokládaný počet) | kpl | 1 |  | 0 |  | 0 |  | 0 | 21 | 0 | 0 | 0 | 0 | 0 |  | Vlastní | Indiv | 0 | 0 |  | Práce | Běžná |  |  |  | POL1_1
22 | Pol__0028 | Upevnění potrubí a zařízení (objímky, nosné profily, kotvy do stavebních konstrukcí, …), typové upevnění dle Technické zprávy a výkresové dokumentace, dle specifikace dodavatele | kpl | 1 |  | 0 |  | 0 |  | 0 | 21 | 0 | 0 | 0 | 0 | 0 |  | Vlastní | Indiv | 0 | 0 |  | Práce | Běžná |  |  |  | POL1_1
23 | Pol__0029 | Označení potrubí a zařízení štítky dle platných norem | kpl | 1 |  | 0 |  | 0 |  | 0 | 21 | 0 | 0 | 0 | 0 | 0 |  | Vlastní | Indiv | 0 | 0 |  | Práce | Běžná |  |  |  | POL1_1
24 | Pol__0030 | Provozní deník | kus | 1 |  | 0 |  | 0 |  | 0 | 21 | 0 | 0 | 0 | 0 | 0 |  | Vlastní | Indiv | 0 | 0 |  | Práce | Běžná |  |  |  | POL1_1
Díl: | _2 | Tepelné izolace: |  |  |  | 0 |  | 0 |  | 0 |  | 0 |  | 0 |  | 0 |  |  |  |  | 0 | [6 empty] | DIL
25 | Pol__0032 | Izolační pouzdro na potrubí z minerální vaty 22/40 | m | 82 |  | 0 |  | 0 |  | 0 | 21 | 0 | 0 | 0 | 0 | 0 |  | Vlastní | Indiv | 0 | 0 |  | Práce | Běžná |  |  |  | POL1_1
|  | Izolační pouzdro na potrubí z minerální vaty, tepelná vodivost max. 0,056 W/m.K při teplotě 150 °C, teplotní odolnost do min. 180 °C | [25 empty] | POP | Izolační pouzdro na potrubí z minerální vaty, tepelná vodivost max. 0,056 W/m.K při teplotě 150 °C, teplotní odolnost do min. 180 °C
26 | Pol__0033 | Izolační pouzdro na potrubí z minerální vaty 28/40 | m | 3 |  | 0 |  | 0 |  | 0 | 21 | 0 | 0 | 0 | 0 | 0 |  | Vlastní | Indiv | 0 | 0 |  | Práce | Běžná |  |  |  | POL1_1
|  | Izolační pouzdro na potrubí z minerální vaty, tepelná vodivost max. 0,056 W/m.K při teplotě 150 °C, teplotní odolnost do min. 180 °C | [25 empty] | POP | Izolační pouzdro na potrubí z minerální vaty, tepelná vodivost max. 0,056 W/m.K při teplotě 150 °C, teplotní odolnost do min. 180 °C
27 | Pol__0034 | Izolační pouzdro na potrubí z minerální vaty 35/50 | m | 24 |  | 0 |  | 0 |  | 0 | 21 | 0 | 0 | 0 | 0 | 0 |  | Vlastní | Indiv | 0 | 0 |  | Práce | Běžná |  |  |  | POL1_1
|  | Izolační pouzdro na potrubí z minerální vaty, tepelná vodivost max. 0,056 W/m.K při teplotě 150 °C, teplotní odolnost do min. 180 °C | [25 empty] | POP | Izolační pouzdro na potrubí z minerální vaty, tepelná vodivost max. 0,056 W/m.K při teplotě 150 °C, teplotní odolnost do min. 180 °C
28 | Pol__0035 | Izolační pouzdro na potrubí z minerální vaty 42/50 | m | 6 |  | 0 |  | 0 |  | 0 | 21 | 0 | 0 | 0 | 0 | 0 |  | Vlastní | Indiv | 0 | 0 |  | Práce | Běžná |  |  |  | POL1_1
|  | Izolační pouzdro na potrubí z minerální vaty, tepelná vodivost max. 0,056 W/m.K při teplotě 150 °C, teplotní odolnost do min. 180 °C | [25 empty] | POP | Izolační pouzdro na potrubí z minerální vaty, tepelná vodivost max. 0,056 W/m.K při teplotě 150 °C, teplotní odolnost do min. 180 °C
29 | Pol__0036 | Izolační pouzdro na potrubí z minerální vaty 48/50 | m | 65 |  | 0 |  | 0 |  | 0 | 21 | 0 | 0 | 0 | 0 | 0 |  | Vlastní | Indiv | 0 | 0 |  | Práce | Běžná |  |  |  | POL1_1
|  | Izolační pouzdro na potrubí z minerální vaty, tepelná vodivost max. 0,056 W/m.K při teplotě 150 °C, teplotní odolnost do min. 180 °C | [25 empty] | POP | Izolační pouzdro na potrubí z minerální vaty, tepelná vodivost max. 0,056 W/m.K při teplotě 150 °C, teplotní odolnost do min. 180 °C
30 | Pol__0037 | Izolační pouzdro na potrubí z minerální vaty 76/70 | m | 54 |  | 0 |  | 0 |  | 0 | 21 | 0 | 0 | 0 | 0 | 0 |  | Vlastní | Indiv | 0 | 0 |  | Práce | Běžná |  |  |  | POL1_1
|  | Izolační pouzdro na potrubí z minerální vaty, tepelná vodivost max. 0,056 W/m.K při teplotě 150 °C, teplotní odolnost do min. 180 °C | [25 empty] | POP | Izolační pouzdro na potrubí z minerální vaty, tepelná vodivost max. 0,056 W/m.K při teplotě 150 °C, teplotní odolnost do min. 180 °C
31 | Pol__0038 | Izolace armatur (izolační kabátky, pouzdra, tvarovky), teplotní odolnost dle max. teploty teplonosné látky | kus | 15 |  | 0 |  | 0 |  | 0 | 21 | 0 | 0 | 0 | 0 | 0 |  | Vlastní | Indiv | 0 | 0 |  | Práce | Běžná |  |  |  | POL1_1
32 | Pol__0039 | Pevné oplechování potrubí plechem do obvodu 500 mm | m | 180 |  | 0 |  | 0 |  | 0 | 21 | 0 | 0 | 0 | 0 | 0 |  | Vlastní | Indiv | 0 | 0 |  | Práce | Běžná |  |  |  | POL1_1
33 | Pol__0040 | Pevné oplechování potrubí plechem nad obvod 500 mm | m | 54 |  | 0 |  | 0 |  | 0 | 21 | 0 | 0 | 0 | 0 | 0 |  | Vlastní | Indiv | 0 | 0 |  | Práce | Běžná |  |  |  | POL1_1
Díl: | _3 | Protipožární ucpávky |  |  |  | 0 |  | 0 |  | 0 |  | 0 |  | 0 |  | 0 |  |  |  |  | 0 | [6 empty] | DIL
34 | Pol__0041 | Protipožární ucpávky pro potrubí DN 15 (dle PBŘ, předpokládaný počet) | kus | 2 |  | 0 |  | 0 |  | 0 | 21 | 0 | 0 | 0 | 0 | 0 |  | Vlastní | Indiv | 0 | 0 |  | Práce | Běžná |  |  |  | POL1_1
35 | Pol__0042 | Protipožární ucpávky pro potrubí nad DN 40 (dle PBŘ, předpokládaný počet) | kus | 3 |  | 0 |  | 0 |  | 0 | 21 | 0 | 0 | 0 | 0 | 0 |  | Vlastní | Indiv | 0 | 0 |  | Práce | Běžná |  |  |  | POL1_1
36 | Pol__0043 | Protipožární ucpávky pro potrubí nad DN 65 (dle PBŘ, předpokládaný počet) | kus | 2 |  | 0 |  | 0 |  | 0 | 21 | 0 | 0 | 0 | 0 | 0 |  | Vlastní | Indiv | 0 | 0 |  | Práce | Běžná |  |  |  | POL1_1
Díl: | _4 | Montáže zařízení: |  |  |  | 0 |  | 0 |  | 0 |  | 0 |  | 0 |  | 0 |  |  |  |  | 0 | [6 empty] | DIL
37 | Pol__0044 | Montáž zařízení | kpl | 1 |  | 0 |  | 0 |  | 0 | 21 | 0 | 0 | 0 | 0 | 0 |  | Vlastní | Indiv | 0 | 0 |  | Práce | Běžná |  |  |  | POL1_1
|  | Montáž zařízení (zařízení ve strojovnách pol. 0001 a 002; armatur pol. 0003 až 0014; potrubí pol. 0015 až 0026; upevnění potrubí pol. 0027 a 0028; štítků pol. 0029; tepelných izolací 0031 až 0040) | [25 empty] | POP | Montáž zařízení (zařízení ve strojovnách pol. 0001 a 002; armatur pol. 0003 až 0014; potrubí pol. 0015 až 0026; upevnění potrubí pol. 0027 a 0028; štítků pol. 0029; tepelných izolací 0031 až 0040)
38 | Pol__0045 | Vyčištění a propláchnutí soustavy | kpl | 1 |  | 0 |  | 0 |  | 0 | 21 | 0 | 0 | 0 | 0 | 0 |  | Vlastní | Indiv | 0 | 0 |  | Práce | Běžná |  |  |  | POL1_1
39 | Pol__0046 | Radiografická kontrola (RT) svarů potrubí dle ČSN EN 13480 (předpokládaný počet) | kpl | 10 |  | 0 |  | 0 |  | 0 | 21 | 0 | 0 | 0 | 0 | 0 |  | Vlastní | Indiv | 0 | 0 |  | Práce | Běžná |  |  |  | POL1_1
40 | Pol__0047 | Kontrola zařízení a tlaková zkouška dle ČSN EN 13480-5 | kpl | 1 |  | 0 |  | 0 |  | 0 | 21 | 0 | 0 | 0 | 0 | 0 |  | Vlastní | Indiv | 0 | 0 |  | Práce | Běžná |  |  |  | POL1_1
41 | Pol__0048 | Dilatační a topná zkouška dle ČSN 06 0310, včetně nastavení průtoků a dalších parametrů a předvedení funkčnosti | kpl | 1 |  | 0 |  | 0 |  | 0 | 21 | 0 | 0 | 0 | 0 | 0 |  | Vlastní | Indiv | 0 | 0 |  | Práce | Běžná |  |  |  | POL1_1
|  | Dilatační a topná zkouška dle ČSN 06 0310, včetně nastavení průtoků a dalších parametrů a předvedení funkčnosti | [25 empty] | POP | Dilatační a topná zkouška dle ČSN 06 0310, včetně nastavení průtoků a dalších parametrů a předvedení funkčnosti
42 | Pol__0049 | Uvedení zařízení do provozu, ve spolupráci s profesí MaR | kpl | 1 |  | 0 |  | 0 |  | 0 | 21 | 0 | 0 | 0 | 0 | 0 |  | Vlastní | Indiv | 0 | 0 |  | Práce | Běžná |  |  |  | POL1_1
43 | Pol__0051 | Dílenská dokumentace dle konkrétně použitých prvků soustavy | kpl | 1 |  | 0 |  | 0 |  | 0 | 21 | 0 | 0 | 0 | 0 | 0 |  | Vlastní | Indiv | 0 | 0 |  | Práce | Běžná |  |  |  | POL1_
44 | Pol__0050 | Vypracování provozního řádu | kpl | 1 |  | 0 |  | 0 |  | 0 | 21 | 0 | 0 | 0 | 0 | 0 |  | Vlastní | Indiv | 0 | 0 |  | Práce | Běžná |  |  |  | POL1_1
[26 empty] | 12 | 21 | DPH
| Celkem |  |  |  |  | 0 | [19 empty] | 0 | 0 | SUM
Poznámky uchazeče k zadání
POPUZIV
END
Note on S6: Jedná se o informaci, zda se jedná o položku, která je do rozpočtu zadána z cenové soustavy RTS, nebo vlastní.
Note on T6: Jedná se o název CÚ, která je zadána u položky rozpočtu

## SO.01 D.1.4.12 Pol
Položkový rozpočet | [27 empty] | #TypZaznamu#
S: | J22001_03_04 | FN Brno - Ústavní lékárna | [25 empty] | STA
O: | SO.01 | Pavilon Z - Ústavní lékárna | [22 empty] | STA |  |  | OBJ
R: | D.1.4.12 | ZOKT | [25 empty] | ROZ
P.č. | Číslo položky | Název položky | MJ | Množství | Cena / MJ | Celkem | Dodávka | Dodávka celk. | Montáž | Montáž celk. | DPH | Cena s DPH | Hmotnost / MJ | Hmotnost celk.(t) | Dem. hmotnost / MJ | Dem. hmotnost celk.(t) | Ceník | Cen. soustava / platnost | Cenová úroveň | Nhod / MJ | Nhod celk. | Dodavatel | Typ položky | Stav položky
Díl: | 0 | ZOKT |  |  |  | 0 |  | 0 |  | 0 |  | 0 |  | 0 |  | 0 |  |  |  |  | 0 | [6 empty] | DIL
1 | 1 | Axiální požární ventilátor F400 V= 9,0 m3/s, průměr 900mm s teplotní odolností 400°C včetně montážních konzol a pružné manžety | ks | 2 |  | 0 |  | 0 |  | 0 | 21 | 0 | 0 | 0 | 0 | 0 |  | Vlastní | Indiv | 0 | 0 |  | Práce | Běžná |  |  |  | POL1_1
|  | Axiální požární ventilátor s požární odolností F400 dle ČSN EN 12101-3. Objemový výkon ventilátoru 9,0 m3/s při tlakové ztrátě 350Pa, příkon 7,8 kW, napájení 400V/3f, jmenovitý proud 14,2 A, hmotnost sestavy 250 kg, průměr 900mm. Včetně dvou konzol pro horizontální montáž a pružné manžety na výfuku. | [25 empty] | POP | Axiální požární ventilátor s požární odolností F400 dle ČSN EN 12101-3. Objemový výkon ventilátoru 9,0 m3/s při tlakové ztrátě 350Pa, příkon 7,8 kW, napájení 400V/3f, jmenovitý proud 14,2 A, hmotnost sestavy 250 kg, průměr 900mm. Včetně dvou konzol pro horizontální montáž a pružné manžety na výfuku.
2 | 2 | Lamelové okno pro odvod kouře a tepla 1735x1075mm, B300 | ks | 2 |  | 0 |  | 0 |  | 0 | 21 | 0 | 0 | 0 | 0 | 0 |  | Vlastní | Indiv | 0 | 0 |  | Práce | Běžná |  |  |  | POL1_1
|  | Lamelové okno pro odvod kouře a tepla rozměrů 1735x1075mm. Certifikované dle ČSN EN 12101-2 - B300. Ovládání 230V, 1,2A. Rám s přerušenými tep. mosty, 3 neprůhledné lamely (Al-PUR-Al), RAL dle fasády. U < 2,0 W/m2K-1. Instalace v sestavě do rámu okna. | [25 empty] | POP | Lamelové okno pro odvod kouře a tepla rozměrů 1735x1075mm. Certifikované dle ČSN EN 12101-2 - B300. Ovládání 230V, 1,2A. Rám s přerušenými tep. mosty, 3 neprůhledné lamely (Al-PUR-Al), RAL dle fasády. U < 2,0 W/m2K-1. Instalace v sestavě do rámu okna.
3 | 3 | Potrubí pro odvod kouře a tepla E600singleS500 | m2 | 80 |  | 0 |  | 0 |  | 0 | 21 | 0 | 0 | 0 | 0 | 0 |  | Vlastní | Indiv | 0 | 0 |  | Práce | Běžná |  |  |  | POL1_1
|  | Potrubí pro odvod kouře a tepla specifikace E600singleS500. Včetně montážního materiálu. | [25 empty] | POP
4 | 4 | Mřížka z tahokovu 900x440 mm, oka 2,5x1,5 mm, pozink | ks | 8 |  | 0 |  | 0 |  | 0 | 21 | 0 | 0 | 0 | 0 | 0 |  | Vlastní | Indiv | 0 | 0 |  | Práce | Běžná |  |  |  | POL1_1
5 | 5 | Rozváděč R.ZOKT pro kouřovou sekci SKLAD, bez požární odolnosti, 800x1000x350 mm | ks | 1 |  | 0 |  | 0 |  | 0 | 21 | 0 | 0 | 0 | 0 | 0 |  | Vlastní | Indiv | 0 | 0 |  | Práce | Běžná |  |  |  | POL1_1
|  | Rozváděč ZOKT pro ovládání systému ZOKT v prostoru k. sekce SKLAD - viz blokové schéma ZOKT. Včetně tlačítek pro manuální atkivaci (modré) a vypnutí. | [25 empty] | POP | Rozváděč ZOKT pro ovládání systému ZOKT v prostoru k. sekce SKLAD - viz blokové schéma ZOKT. Včetně tlačítek pro manuální atkivaci (modré) a vypnutí.
6 | 6 | Předávací dokumentace, revize, funkční zkoušky, koordinace | kpl | 1 |  | 0 |  | 0 |  | 0 | 21 | 0 | 0 | 0 | 0 | 0 |  | Vlastní | Indiv | 0 | 0 |  | Specifikace | Běžná |  |  |  | POL3_0
|  | Předávací dokumentace dle vyhlášky č.246/2001 Sb. Prohlášení o montáži a provozuschopnosti PBZ, výchozí revize systému ZOKT, certifikáty veškerých instalovaných zařízení v souladu se zprávou ZOKT, elektrorevize rozvaděčů, schémata zapojení, tabulky zařízení, atp. | [25 empty] | POP | Předávací dokumentace dle vyhlášky č.246/2001 Sb. Prohlášení o montáži a provozuschopnosti PBZ, výchozí revize systému ZOKT, certifikáty veškerých instalovaných zařízení v souladu se zprávou ZOKT, elektrorevize rozvaděčů, schémata zapojení, tabulky zařízení, atp.
7 | 7 | Pomocné mechanismy - jeřáb + plošiny | kpl | 1 |  | 0 |  | 0 |  | 0 | 21 | 0 | 0 | 0 | 0 | 0 |  | Vlastní | Indiv | 0 | 0 |  | Specifikace | Běžná |  |  |  | POL3_0
8 | POZNÁMKY | Doplňující poznámky |  | 0 |  | 0 |  | 0 |  | 0 | 21 | 0 | 0 | 0 | 0 | 0 |  | Vlastní | Indiv | 0 | 0 |  | Práce | Běžná |  |  |  | POL1_
|  | Signály pro ovládání systému ZOKT aktivace / CHOD / sumární porucha zajišťuje EPS. | [25 empty] | POP
|  | Zálohovaný přívod (16,0kW/30minut) do rozváděče R.ZOKT a veškeré kabeláže zajišťuje profese ELE. | [25 empty] | POP
|  | Otevření přívodní otvorů zajišťuje EPS (tyto přívodní otvory musí být napojené na zálohovaný přívod) | [25 empty] | POP
|  | Instalaci mřížek u podlahy a stropu zajišťuje stavba. | [25 empty] | POP
[26 empty] | 12 | 21 | DPH
| Celkem |  |  |  |  | 0 | [19 empty] | 0 | 0 | SUM
Poznámky uchazeče k zadání
POPUZIV
END
Note on S6: Jedná se o informaci, zda se jedná o položku, která je do rozpočtu zadána z cenové soustavy RTS, nebo vlastní.
Note on T6: Jedná se o název CÚ, která je zadána u položky rozpočtu

## SO.01 D.1.4.2 Pol
Položkový rozpočet | [27 empty] | #TypZaznamu#
S: | J22001_03_04 | FN Brno - Ústavní lékárna | [25 empty] | STA
O: | SO.01 | Pavilon Z - Ústavní lékárna | [22 empty] | STA |  |  | OBJ
R: | D.1.4.2 | Vzduchotechnika | [25 empty] | ROZ
P.č. | Číslo položky | Název položky | MJ | Množství | Cena / MJ | Celkem | Dodávka | Dodávka celk. | Montáž | Montáž celk. | DPH | Cena s DPH | Hmotnost / MJ | Hmotnost celk.(t) | Dem. hmotnost / MJ | Dem. hmotnost celk.(t) | Ceník | Cen. soustava / platnost | Cenová úroveň | Nhod / MJ | Nhod celk. | Dodavatel | Typ položky | Stav položky
Díl: | 1.01 | Z.č.1 - Příjem |  |  |  | 0 |  | 0 |  | 0 |  | 0 |  | 0 |  | 0 |  |  |  |  | 0 | [6 empty] | DIL
1 | 1.1.1 | Klimatizační jednotka přívodní ve vnitřním provedení, stojatá | ks | 1 |  | 0 |  | 0 |  | 0 | 21 | 0 | 0 | 0 | 0 | 0 |  | Vlastní | Indiv | 0 | 0 |  | Specifikace | Běžná |  |  |  | POL3_0
|  | Klimatizační jednotka přívodní ve vnitřním provedení, stojatá | [25 empty] | POP
|  | "1.1.1- Jednotka certifikovaná asoiciací výrobců ventilační a chladicí techniky. Certifikát zaručuje, že výrobce nezkresluje jeho technické údaje. VZT a splňuje EU č. 1253/2014 - 2018. Provedení hygienické vnitřní | [25 empty] | POP |  | "1.1.1- Jednotka certifikovaná asoiciací výrobců ventilační a chladicí techniky. Certifikát zaručuje, že výrobce nezkresluje jeho technické údaje. VZT a splňuje EU č. 1253/2014 - 2018. Provedení hygienické vnitřní
|  | - jednotka bude dodána po dílech tak, aby bylo možné ji instalovat otvorem (dveřmi) o šířce 900mm " | [25 empty] | POP |  | - jednotka bude dodána po dílech tak, aby bylo možné ji instalovat otvorem (dveřmi) o šířce 900mm "
|  | "Přívodní část | [25 empty] | POP
|  | průtok: 1.200 m3/hod, externí tlak: 800Pa | [25 empty] | POP
|  | Jednotka se sestává z: - uzavírací klapka s pružnou manžetou - filtrační díl třídy M5, ePM10/60% - rekuperační komora s deskovým rekuperátorem a obtokem, zima min. - přívodní ventilátorová komora s ventilátorem P= 1,18kW (EC motor), servisní vypínač - ohřívací komora vodní, 8,8kW - výstup 15°C - chladicí komora vodní, 14,1kW - výstup 14°C, - ohřívací komora vodní, 4,1kW - výstup 24°C - filtrační díl třídy F9, ePM1/80%, - uzavírací klapka s pružnou manžetou | [25 empty] | POP |  | Jednotka se sestává z: - uzavírací klapka s pružnou manžetou - filtrační díl třídy M5, ePM10/60% - rekuperační komora s deskovým rekuperátorem a obtokem, zima min. - přívodní ventilátorová komora s ventilátorem P= 1,18kW (EC motor), servisní vypínač - ohřívací komora vodní, 8,8kW - výstup 15°C - chladicí komora vodní, 14,1kW - výstup 14°C, - ohřívací komora vodní, 4,1kW - výstup 24°C - filtrační díl třídy F9, ePM1/80%, - uzavírací klapka s pružnou manžetou
|  | Příslušenství: | [25 empty] | POP
|  | - odběrová místa pro měření tlakové diference - sifony - podstavný rám jednotky" | [25 empty] | POP
|  | "Odvodní část | [25 empty] | POP
|  | průtok: 1.200 m3/hod, externí tlak: 800Pa | [25 empty] | POP
|  | Jednotka se sestává z: - uzavírací klapka s pružnou manžetou - filtrační díl třídy M5, ePM10/60% - rekuperační komora s deskovým rekuperátorem a obtokem, zima min. - přívodní ventilátorová komora s ventilátorem P=1,18 kW (EC motor), servisní vypínač | [25 empty] | POP |  | Jednotka se sestává z: - uzavírací klapka s pružnou manžetou - filtrační díl třídy M5, ePM10/60% - rekuperační komora s deskovým rekuperátorem a obtokem, zima min. - přívodní ventilátorová komora s ventilátorem P=1,18 kW (EC motor), servisní vypínač
|  | Příslušenství: | [25 empty] | POP
|  | - odběrová místa pro měření tlakové diference - sifony - podstavný rám jednotky" | [25 empty] | POP
2 | 1.3.1 | Parní zvlhčovač pro VZT zařízení na sytou páru | kpl | 1 |  | 0 |  | 0 |  | 0 | 21 | 0 | 0 | 0 | 0 | 0 |  | Vlastní | Indiv | 0 | 0 |  | Specifikace | Běžná |  |  |  | POL3_0
|  | 1.3.1 - Parní zvlhčovač pro VZT zařízení na sytou páru | [25 empty] | POP
|  | - parní výkon: 16,1kg/h | [25 empty] | POP
|  | - parní zvlhčovač s rotačním keramickým ventilem s plně lineárně regulační charakteristikou | [25 empty] | POP
|  | - včetně dodávky parní trubice pro potrubí: rozměr potrubí dořesnit při realizaci dle konkrétně dodané zvlhčovací komory | [25 empty] | POP |  | - včetně dodávky parní trubice pro potrubí: rozměr potrubí dořesnit při realizaci dle konkrétně dodané zvlhčovací komory
|  | - včetně odvodu beztlakového kondenzátu | [25 empty] | POP
|  | - materiál: nerez | [25 empty] | POP
|  | - včetně pohonu s regulací 0-10V/24V s vestavěnuo bezpečnostní funkcí | [25 empty] | POP
|  | - z důvodu servisu, bude dodán obdobný výrobek jaké jsou v objektu instalovány | [25 empty] | POP
3 | 1.4.1 | Odtahový ventilátor radiální v plastovém EX provedení | kpl | 1 |  | 0 |  | 0 |  | 0 | 21 | 0 | 0 | 0 | 0 | 0 |  | Vlastní | Indiv | 0 | 0 |  | Specifikace | Běžná |  |  |  | POL3_0
|  | 1.4.1 - kyelinovzdorný EX ventilátor radiální s motorem mimo proud vzuchu, 400 m3/h při 600Pa, příkon 0,37kW/230V | [25 empty] | POP |  | 1.4.1 - kyelinovzdorný EX ventilátor radiální s motorem mimo proud vzuchu, 400 m3/h při 600Pa, příkon 0,37kW/230V
4 | 1.7.1 | Elektronický regulátor průtoku s přímým nastavením průtoku vzduchu (0-10V, 0-100% m3/h) d250 | ks | 1 |  | 0 |  | 0 |  | 0 | 21 | 0 | 0 | 0 | 0 | 0 |  | Vlastní | Indiv | 0 | 0 |  | Specifikace | Běžná |  |  |  | POL3_0
|  | Elektronický regulátor průtoku s přímým nastavením průtoku vzduchu (0-10V, 0-100% m3/h) d250 | [25 empty] | POP
|  | 1.7.1 - Rozměr: d250, napájení: 24V, řídící napětí: 0-10V | [25 empty] | POP
5 | 1.7.2 | Elektronický regulátor průtoku s přímým nastavením průtoku vzduchu (0-10V, 0-100% m3/h) kd250 | ks | 1 |  | 0 |  | 0 |  | 0 | 21 | 0 | 0 | 0 | 0 | 0 |  | Vlastní | Indiv | 0 | 0 |  | Specifikace | Běžná |  |  |  | POL3_0
|  | Elektronický regulátor průtoku s přímým nastavením průtoku vzduchu (0-10V, 0-100% m3/h) kd250 | [25 empty] | POP
|  | 1.7.2 - Rozměr: d250, napájení: 24V, řídící napětí: 0-10V | [25 empty] | POP
6 | 1.10.1 | Kulisový tlumič hluku čtyřhranný 800x800/2500 | ks | 2 |  | 0 |  | 0 |  | 0 | 21 | 0 | 0 | 0 | 0 | 0 |  | Vlastní | Indiv | 0 | 0 |  | Specifikace | Běžná |  |  |  | POL3_0
|  | Kulisový tlumič hluku čtyřhranný 800x800/2500 | [25 empty] | POP
|  | 1.10.1 - tloušťka kulis: 100, velikost: 800x800/2500, počet kulis: 5, útlum hluku v hladině 250Hz min. 33dB(A) | [25 empty] | POP |  | 1.10.1 - tloušťka kulis: 100, velikost: 800x800/2500, počet kulis: 5, útlum hluku v hladině 250Hz min. 33dB(A)
7 | 1.10.2 | Kulisový tlumič hluku čtyřhranný 560x300/2500 | ks | 1 |  | 0 |  | 0 |  | 0 | 21 | 0 | 0 | 0 | 0 | 0 |  | Vlastní | Indiv | 0 | 0 |  | Specifikace | Běžná |  |  |  | POL3_0
|  | Kulisový tlumič hluku čtyřhranný 560x300/2500 | [25 empty] | POP
|  | 1.10.2 - tloušťka kulis: 200, velikost: 560x300/2500, počet kulis: 2, útlum hluku v hladině 250Hz min. 30dB(A) | [25 empty] | POP |  | 1.10.2 - tloušťka kulis: 200, velikost: 560x300/2500, počet kulis: 2, útlum hluku v hladině 250Hz min. 30dB(A)
8 | 1.10.3 | Kulisový tlumič hluku čtyřhranný 560x300/2500 | ks | 1 |  | 0 |  | 0 |  | 0 | 21 | 0 | 0 | 0 | 0 | 0 |  | Vlastní | Indiv | 0 | 0 |  | Specifikace | Běžná |  |  |  | POL3_0
|  | Kulisový tlumič hluku čtyřhranný 560x300/2500 | [25 empty] | POP
|  | 1.10.3 - tloušťka kulis: 200, velikost: 560x300/2000, počet kulis: 2, útlum hluku v hladině 250Hz min. 33dB(A) | [25 empty] | POP |  | 1.10.3 - tloušťka kulis: 200, velikost: 560x300/2000, počet kulis: 2, útlum hluku v hladině 250Hz min. 33dB(A)
9 | 1.10.4 | Kulisový tlumič hluku kruhový DN 160/900 | ks | 1 |  | 0 |  | 0 |  | 0 | 21 | 0 | 0 | 0 | 0 | 0 |  | Vlastní | Indiv | 0 | 0 |  | Specifikace | Běžná |  |  |  | POL3_0
|  | Kulisový tlumič hluku kruhový DN 160/900 | [25 empty] | POP
|  | 1.10.4 - velikost: DN160/900, materiál:pozink | [25 empty] | POP
10 | 1.10.5 | Kulisový tlumič hluku kruhový DN 160/500 | ks | 1 |  | 0 |  | 0 |  | 0 | 21 | 0 | 0 | 0 | 0 | 0 |  | Vlastní | Indiv | 0 | 0 |  | Specifikace | Běžná |  |  |  | POL3_0
|  | Kulisový tlumič hluku kruhový DN 160/500 | [25 empty] | POP
|  | 1.10.5 - velikost: DN160/500, materiál:pozink | [25 empty] | POP
11 | 1.11.1 | Vzduchotechnický nástavec přívodní d200 | ks | 2 |  | 0 |  | 0 |  | 0 | 21 | 0 | 0 | 0 | 0 | 0 |  | Vlastní | Indiv | 0 | 0 |  | Specifikace | Běžná |  |  |  | POL3_0
|  | Vzduchotechnický nástavec přívodní d200 | [25 empty] | POP
|  | 1.11.1 - Provedení vyústky: výřivá, průtok: max.280m3/h, Typ podhledu před objednáním prověřit, umístění hrdla: horizontální, připojovací hrdlo: 200, barva: dle barvy podhledu | [25 empty] | POP |  | 1.11.1 - Provedení vyústky: výřivá, průtok: max.280m3/h, Typ podhledu před objednáním prověřit, umístění hrdla: horizontální, připojovací hrdlo: 200, barva: dle barvy podhledu
12 | 1.11.2 | Vzduchotechnický nástavec přívodní d125 | ks | 3 |  | 0 |  | 0 |  | 0 | 21 | 0 | 0 | 0 | 0 | 0 |  | Vlastní | Indiv | 0 | 0 |  | Specifikace | Běžná |  |  |  | POL3_0
|  | Vzduchotechnický nástavec přívodní d125 | [25 empty] | POP
|  | 1.11.2 - Provedení vyústky: výřivá, průtok: max.75m3/h, Typ podhledu před objednáním prověřit, umístění hrdla: horizontální, připojovací hrdlo: 125, barva: dle barvy podhledu | [25 empty] | POP |  | 1.11.2 - Provedení vyústky: výřivá, průtok: max.75m3/h, Typ podhledu před objednáním prověřit, umístění hrdla: horizontální, připojovací hrdlo: 125, barva: dle barvy podhledu
13 | 1.11.3 | Vzduchotechnický nástavec odvodní d250 | ks | 2 |  | 0 |  | 0 |  | 0 | 21 | 0 | 0 | 0 | 0 | 0 |  | Vlastní | Indiv | 0 | 0 |  | Specifikace | Běžná |  |  |  | POL3_0
|  | Vzduchotechnický nástavec odvodní d250 | [25 empty] | POP
|  | 1.11.3 - Provedení vyústky: výřivá, průtok: max.345m3/h, Typ podhledu před objednáním prověřit, umístění hrdla: horizontální, připojovací hrdlo: 250, barva: dle barvy podhledu | [25 empty] | POP |  | 1.11.3 - Provedení vyústky: výřivá, průtok: max.345m3/h, Typ podhledu před objednáním prověřit, umístění hrdla: horizontální, připojovací hrdlo: 250, barva: dle barvy podhledu
14 | 1.11.4 | Talířový ventil odvodní d200 kovový | ks | 1 |  | 0 |  | 0 |  | 0 | 21 | 0 | 0 | 0 | 0 | 0 |  | Vlastní | Indiv | 0 | 0 |  | Specifikace | Běžná |  |  |  | POL3_0
|  | Talířový ventil odvodní d200 kovový | [25 empty] | POP
|  | 1.11.4 - Průměr: d200, barva: dle barvy podhledu, včetně montážního rámečku | [25 empty] | POP
15 | 1.13.1 | Protipožární klapka s odolností min. EI 90 300x300 | kpl | 1 |  | 0 |  | 0 |  | 0 | 21 | 0 | 0 | 0 | 0 | 0 |  | Vlastní | Indiv | 0 | 0 |  | Práce | Běžná |  |  |  | POL1_1
|  | Protipožární klapka s odolností min. EI 90 300x300 | [25 empty] | POP
|  | 1.13.1 - velikost: 300x300 - ovládání servopohon na 230V, bez napětí zavřeno, koncové spinače obou poloh - včetně požární ucpávky požární klapky provedené dle návodu výrobce klapky, splňující technické parametry dané klapky | [25 empty] | POP |  | 1.13.1 - velikost: 300x300 - ovládání servopohon na 230V, bez napětí zavřeno, koncové spinače obou poloh - včetně požární ucpávky požární klapky provedené dle návodu výrobce klapky, splňující technické parametry dané klapky
16 | 1.13.2 | Protipožární klapka s odolností min. EI 90 300x300 | kpl | 1 |  | 0 |  | 0 |  | 0 | 21 | 0 | 0 | 0 | 0 | 0 |  | Vlastní | Indiv | 0 | 0 |  | Práce | Běžná |  |  |  | POL1_1
|  | Protipožární klapka s odolností min. EI 90 300x300 | [25 empty] | POP
|  | 1.13.2 - velikost: 300x300 - ovládání servopohon na 230V, bez napětí zavřeno, koncové spinače obou poloh - včetně požární ucpávky požární klapky provedené dle návodu výrobce klapky, splňující technické parametry dané klapky | [25 empty] | POP |  | 1.13.2 - velikost: 300x300 - ovládání servopohon na 230V, bez napětí zavřeno, koncové spinače obou poloh - včetně požární ucpávky požární klapky provedené dle návodu výrobce klapky, splňující technické parametry dané klapky
17 | 1.13.3 | Protipožární klapka s odolností min. EI 90 300x300 | kpl | 1 |  | 0 |  | 0 |  | 0 | 21 | 0 | 0 | 0 | 0 | 0 |  | Vlastní | Indiv | 0 | 0 |  | Práce | Běžná |  |  |  | POL1_1
|  | Protipožární klapka s odolností min. EI 90 300x300 | [25 empty] | POP
|  | 1.13.3 - velikost: 300x300 - ovládání servopohon na 230V, bez napětí zavřeno, koncové spinače obou poloh - včetně požární ucpávky požární klapky provedené dle návodu výrobce klapky, splňující technické parametry dané klapky | [25 empty] | POP |  | 1.13.3 - velikost: 300x300 - ovládání servopohon na 230V, bez napětí zavřeno, koncové spinače obou poloh - včetně požární ucpávky požární klapky provedené dle návodu výrobce klapky, splňující technické parametry dané klapky
18 | 1.13.4 | Protipožární klapka s odolností min. EI 90 300x300 | kpl | 1 |  | 0 |  | 0 |  | 0 | 21 | 0 | 0 | 0 | 0 | 0 |  | Vlastní | Indiv | 0 | 0 |  | Práce | Běžná |  |  |  | POL1_1
|  | Protipožární klapka s odolností min. EI 90 300x300 | [25 empty] | POP
|  | 1.13.4 - velikost: 300x300 - ovládání servopohon na 230V, bez napětí zavřeno, koncové spinače obou poloh - včetně požární ucpávky požární klapky provedené dle návodu výrobce klapky, splňující technické parametry dané klapky | [25 empty] | POP |  | 1.13.4 - velikost: 300x300 - ovládání servopohon na 230V, bez napětí zavřeno, koncové spinače obou poloh - včetně požární ucpávky požární klapky provedené dle návodu výrobce klapky, splňující technické parametry dané klapky
19 | 1.13.5 | Protipožární klapka s odolností min. EI 90 300x200 | kpl | 1 |  | 0 |  | 0 |  | 0 | 21 | 0 | 0 | 0 | 0 | 0 |  | Vlastní | Indiv | 0 | 0 |  | Práce | Běžná |  |  |  | POL1_1
|  | Protipožární klapka s odolností min. EI 90 300x200 | [25 empty] | POP
|  | 1.13.5 - velikost: 300x200 - ovládání servopohon na 230V, bez napětí zavřeno, koncové spinače obou poloh - včetně požární ucpávky požární klapky provedené dle návodu výrobce klapky, splňující technické parametry dané klapky | [25 empty] | POP |  | 1.13.5 - velikost: 300x200 - ovládání servopohon na 230V, bez napětí zavřeno, koncové spinače obou poloh - včetně požární ucpávky požární klapky provedené dle návodu výrobce klapky, splňující technické parametry dané klapky
20 | 1.13.6 | Protipožární klapka s odolností min. EI 90 300x200 | kpl | 1 |  | 0 |  | 0 |  | 0 | 21 | 0 | 0 | 0 | 0 | 0 |  | Vlastní | Indiv | 0 | 0 |  | Práce | Běžná |  |  |  | POL1_1
|  | Protipožární klapka s odolností min. EI 90 300x200 | [25 empty] | POP
|  | 1.13.6 - velikost: 300x200 - ovládání servopohon na 230V, bez napětí zavřeno, koncové spinače obou poloh - včetně požární ucpávky požární klapky provedené dle návodu výrobce klapky, splňující technické parametry dané klapky | [25 empty] | POP |  | 1.13.6 - velikost: 300x200 - ovládání servopohon na 230V, bez napětí zavřeno, koncové spinače obou poloh - včetně požární ucpávky požární klapky provedené dle návodu výrobce klapky, splňující technické parametry dané klapky
21 | 1.15.1 | Regulační klapka kruhová D160 | ks | 4 |  | 0 |  | 0 |  | 0 | 21 | 0 | 0 | 0 | 0 | 0 |  | Vlastní | Indiv | 0 | 0 |  | Specifikace | Běžná |  |  |  | POL3_0
|  | Regulační klapka kruhová D160 | [25 empty] | POP
|  | 1.15.1 - pozink, pro vzt potrubí tř. těsnosti B, ruční ovládání | [25 empty] | POP
22 | 1.15.2 | Regulační klapka kruhová D125 | ks | 11 |  | 0 |  | 0 |  | 0 | 21 | 0 | 0 | 0 | 0 | 0 |  | Vlastní | Indiv | 0 | 0 |  | Specifikace | Běžná |  |  |  | POL3_0
|  | Regulační klapka kruhová D125 | [25 empty] | POP
|  | 1.15.2 - pozink, pro vzt potrubí tř. těsnosti B, ruční ovládání | [25 empty] | POP
23 | 1.15.3 | Regulační klapka kruhová D100 | ks | 1 |  | 0 |  | 0 |  | 0 | 21 | 0 | 0 | 0 | 0 | 0 |  | Vlastní | Indiv | 0 | 0 |  | Specifikace | Běžná |  |  |  | POL3_0
|  | Regulační klapka kruhová D100 | [25 empty] | POP
|  | 1.15.3 - pozink, pro vzt potrubí tř. těsnosti B, ruční ovládání | [25 empty] | POP
24 | 1.16.1 | Ohebná hadice DN 250 | bm | 4 |  | 0 |  | 0 |  | 0 | 21 | 0 | 0 | 0 | 0 | 0 |  | Vlastní | Indiv | 0 | 0 |  | Specifikace | Běžná |  |  |  | POL3_0
|  | "Ohebná hadice DN 250 | [25 empty] | POP
|  | " | [25 empty] | POP
|  | 1.16.1, ohebná hadice ze dvou vrstev PVC s polyamidovou tkaninou | [25 empty] | POP
25 | 1.16.2 | Ohebná hadice DN 200 | bm | 6 |  | 0 |  | 0 |  | 0 | 21 | 0 | 0 | 0 | 0 | 0 |  | Vlastní | Indiv | 0 | 0 |  | Specifikace | Běžná |  |  |  | POL3_0
|  | 1.16.2, ohebná hadice ze dvou vrstev PVC s polyamidovou tkaninou | [25 empty] | POP
26 | 1.16.3 | Ohebná hadice DN 125 | bm | 6 |  | 0 |  | 0 |  | 0 | 21 | 0 | 0 | 0 | 0 | 0 |  | Vlastní | Indiv | 0 | 0 |  | Specifikace | Běžná |  |  |  | POL3_0
|  | 1.16.3, ohebná hadice ze dvou vrstev PVC s polyamidovou tkaninou | [25 empty] | POP
27 | 1.17.1 | Protidešťová žaluzie na sání vzduchu | bm | 1 |  | 0 |  | 0 |  | 0 | 21 | 0 | 0 | 0 | 0 | 0 |  | Vlastní | Indiv | 0 | 0 |  | Specifikace | Běžná |  |  |  | POL3_0
|  | 1.17.1, Protidešťová žaluzie na sání vzduchu, čtyřhranná, rozměr 800x2500mm, se sítem proti hmyzu | [25 empty] | POP
28 | 1.17.2 | Protidešťová žaluzie na výfuk vzduchu | bm | 1 |  | 0 |  | 0 |  | 0 | 21 | 0 | 0 | 0 | 0 | 0 |  | Vlastní | Indiv | 0 | 0 |  | Specifikace | Běžná |  |  |  | POL3_0
|  | 1.17.2, Protidešťová žaluzie na výfuk vzduchu, čtyřhranná, rozměr 2000x600mm, se sítem proti hmyzu | [25 empty] | POP
29 | 1.17.3 | Zpětná klapka samotížná | bm | 1 |  | 0 |  | 0 |  | 0 | 21 | 0 | 0 | 0 | 0 | 0 |  | Vlastní | Indiv | 0 | 0 |  | Práce | Běžná |  |  |  | POL1_1
|  | 1.17.3, DN160, materiál:pozink | [25 empty] | POP
30 | 1.17.4 | Výfuková hlavice s vertikálním výfukem vzduchu | bm | 1 |  | 0 |  | 0 |  | 0 | 21 | 0 | 0 | 0 | 0 | 0 |  | Vlastní | Indiv | 0 | 0 |  | Specifikace | Běžná |  |  |  | POL3_0
|  | 1.17.4, DN160, materiál:pozink | [25 empty] | POP
31 | 1.20.1 | Protihluková a tepelná izolace VZT potrubí. Vnitřní tepelná izolace, samoshášivé provedení, na povrchu s Al-polepem, uchycená na potrubí lepením a trny. Určená pro izolaci potrubí přívodu a | m2 | 160 |  | 0 |  | 0 |  | 0 | 21 | 0 | 0 | 0 | 0 | 0 |  | Vlastní | Indiv | 0 | 0 |  | Specifikace | Běžná |  |  |  | POL3_0
|  | Protihluková a tepelná izolace VZT potrubí. Vnitřní tepelná izolace, samoshášivé provedení, na povrchu s Al-polepem, uchycená na potrubí lepením a trny. Určená pro izolaci potrubí přívodu a odvodu vzduchu - viz technická zpráva a výkresová část, tloušťka vrstvy izolace: 40 mm, min. součinitel tepelné vodivosti: 0,041W/mK, objemový hmotnost izolace: - kruhové a čtyřhranné potrubí: rohož 65 kg/m3 | [25 empty] | POP |  | Protihluková a tepelná izolace VZT potrubí. Vnitřní tepelná izolace, samoshášivé provedení, na povrchu s Al-polepem, uchycená na potrubí lepením a trny. Určená pro izolaci potrubí přívodu a odvodu vzduchu - viz technická zpráva a výkresová část, tloušťka vrstvy izolace: 40 mm, min. součinitel tepelné vodivosti: 0,041W/mK, objemový hmotnost izolace: - kruhové a čtyřhranné potrubí: rohož 65 kg/m3
32 | 1.20.2 | Tepelná izolace s uzavřenou buňečnou strukturou, tl. 20mm, tepelná vodivost min. 0,038W/mK | m2 | 105 |  | 0 |  | 0 |  | 0 | 21 | 0 | 0 | 0 | 0 | 0 |  | Vlastní | Indiv | 0 | 0 |  | Specifikace | Běžná |  |  |  | POL3_0
|  | Tepelná izolace s uzavřenou buňečnou strukturou, tl. 20mm, tepelná vodivost min. 0,038W/mK | [25 empty] | POP
33 | 1.20.3 | Protipožární a tepelná izolace čtyřhranné a kruhové přívodní části potrubí typu B. Vnitřní tepelná izolace, samoshášivé provedení, na povrchu s Al-polepem, uchycená na potrubí lepením a trny, min. | m2 | 32 |  | 0 |  | 0 |  | 0 | 21 | 0 | 0 | 0 | 0 | 0 |  | Vlastní | Indiv | 0 | 0 |  | Práce | Běžná |  |  |  | POL1_1
|  | Protipožární a tepelná izolace čtyřhranné a kruhové přívodní části potrubí typu B. Vnitřní tepelná izolace, samoshášivé provedení, na povrchu s Al-polepem, uchycená na potrubí lepením a trny, min. odolnost 45 min. tloušťka vrstvy izolace min.: 40 mm, min. součinitel tepelné vodivosti: 0,041W/mK, objemový hmotnost izolace: - kruhové a čtyřhranné potrubí: rohož 65 kg/m3 | [25 empty] | POP |  | Protipožární a tepelná izolace čtyřhranné a kruhové přívodní části potrubí typu B. Vnitřní tepelná izolace, samoshášivé provedení, na povrchu s Al-polepem, uchycená na potrubí lepením a trny, min. odolnost 45 min. tloušťka vrstvy izolace min.: 40 mm, min. součinitel tepelné vodivosti: 0,041W/mK, objemový hmotnost izolace: - kruhové a čtyřhranné potrubí: rohož 65 kg/m3
34 | 1.30.1 | Ocelové pozinkované potrubí čtyřhran a kruhové skupiny I., tř. těsnosti B dle EN 12237, EN 1505, EN 1506, včetně spojovacího a těsnícího materiálu, závěsů a uchycění VZT potrubí, včetně popisů směru | m2 | 257 |  | 0 |  | 0 |  | 0 | 21 | 0 | 0 | 0 | 0 | 0 |  | Vlastní | Indiv | 0 | 0 |  | Práce | Běžná |  |  |  | POL1_1
|  | Ocelové pozinkované potrubí čtyřhran a kruhové skupiny I., tř. těsnosti B dle EN 12237, EN 1505, EN 1506, včetně spojovacího a těsnícího materiálu, závěsů a uchycění VZT potrubí, včetně popisů směru proudění na potrubí | [25 empty] | POP |  | Ocelové pozinkované potrubí čtyřhran a kruhové skupiny I., tř. těsnosti B dle EN 12237, EN 1505, EN 1506, včetně spojovacího a těsnícího materiálu, závěsů a uchycění VZT potrubí, včetně popisů směru proudění na potrubí
35 | 1M1 | Montáž VZT zař. č. 1 | soubor | 1 |  | 0 |  | 0 |  | 0 | 21 | 0 | 0 | 0 | 0 | 0 |  | Vlastní | Indiv | 0 | 0 |  | Práce | Běžná |  |  |  | POL1_1
36 | 1M2 | Šéfmontáž VZT jednotky | kpl | 1 |  | 0 |  | 0 |  | 0 | 21 | 0 | 0 | 0 | 0 | 0 |  | Vlastní | Indiv | 0 | 0 |  | Specifikace | Běžná |  |  |  | POL3_0
|  | 5.M2 - kompletace VZT jednotky dodané v demontovaném stavu | [25 empty] | POP
37 | 1M3 | Zprovoznění | hod | 16 |  | 0 |  | 0 |  | 0 | 21 | 0 | 0 | 0 | 0 | 0 |  | Vlastní | Indiv | 0 | 0 |  | Práce | Běžná |  |  |  | POL1_1
|  | 5.M3 - kompletní zprovoznění zařízení (oživení zařízení, zkouška chodu) | [25 empty] | POP
38 | 1M4 | Zaregulování systému VZT | hod | 30 |  | 0 |  | 0 |  | 0 | 21 | 0 | 0 | 0 | 0 | 0 |  | Vlastní | Indiv | 0 | 0 |  | Práce | Běžná |  |  |  | POL1_1
|  | 5.M4 - zaregulování VZT systému na dané vzduchové výkony včetně protokolu o zaregulování | [25 empty] | POP
39 | 5.M5 | Zaměření napojení stávajícíh rozvodů na nové rozvody VZT po instalaci VZT jednotek | hod | 20 |  | 0 |  | 0 |  | 0 | 21 | 0 | 0 | 0 | 0 | 0 |  | Vlastní | Indiv | 0 | 0 |  | Práce | Běžná |  |  |  | POL1_1
40 | 1H1. | Demontáže stávají.VZT potrubí vedoucího z budovy Z, včetně ekologi.likvidace a odvozu demont.potrubí | kg | 250 |  | 0 |  | 0 |  | 0 | 21 | 0 | 0 | 0 | 0 | 0 |  | Vlastní | Indiv | 0 | 0 |  | Práce | Běžná |  |  |  | POL1_1
Díl: | 1.02 | Z.č. 2 - Sklad ZM |  |  |  | 0 |  | 0 |  | 0 |  | 0 |  | 0 |  | 0 |  |  |  |  | 0 | [6 empty] | DIL
41 | 2.1.1 | Klimatizační jednotka přívodní ve vnitřním provedení, stojatá | ks | 1 |  | 0 |  | 0 |  | 0 | 21 | 0 | 0 | 0 | 0 | 0 |  | Vlastní | Indiv | 0 | 0 |  | Specifikace | Běžná |  |  |  | POL3_0
|  | Klimatizační jednotka přívodní ve vnitřním provedení, stojatá | [25 empty] | POP
|  | "2.1.1- Jednotka certifikovaná asicoací výrobců ventilační a chladicí techniky. Certifikát zaručuje, že výrobce nezkresluje jeho technické údaje. VZT a splňuje EU č. 1253/2014 - 2018. Provedení hygienické vnitřní | [25 empty] | POP |  | "2.1.1- Jednotka certifikovaná asicoací výrobců ventilační a chladicí techniky. Certifikát zaručuje, že výrobce nezkresluje jeho technické údaje. VZT a splňuje EU č. 1253/2014 - 2018. Provedení hygienické vnitřní
|  | - jednotka bude dodána po dílech tak, aby bylo možné ji instalovat otvorem (dveřmi) o šířce 900mm " | [25 empty] | POP |  | - jednotka bude dodána po dílech tak, aby bylo možné ji instalovat otvorem (dveřmi) o šířce 900mm "
|  | "Přívodní část | [25 empty] | POP
|  | průtok: 3.000 m3/hod, externí tlak: 800Pa | [25 empty] | POP
|  | - jednotka bude dodána po dílech tak, aby bylo možné ji instalovat otvorem (dveřmi) o šířce 900mm | [25 empty] | POP
|  | Jednotka se sestává z: - uzavírací klapka s pružnou manžetou - filtrační díl třídy M5, ePM10/60% - rekuperační komora s deskovým rekuperátorem a obtokem, zima min. - přívodní ventilátorová komora s ventilátorem P= 2,2kW (ovládané frekvenčním měničem, frekvenční měnič dodávkou VZT), servisní vypínač - ohřívací komora vodní, 21,8kW - výstup 15°C - chladicí komora vodní, 35,6kW - výstup 14°C, - ohřívací komora vodní, 10,1kW - výstup 24°C - filtrační díl třídy F9, ePM1/80%, - uzavírací klapka s pružnou manžetou | [25 empty] | POP |  | Jednotka se sestává z: - uzavírací klapka s pružnou manžetou - filtrační díl třídy M5, ePM10/60% - rekuperační komora s deskovým rekuperátorem a obtokem, zima min. - přívodní ventilátorová komora s ventilátorem P= 2,2kW (ovládané frekvenčním měničem, frekvenční měnič dodávkou VZT), servisní vypínač - ohřívací komora vodní, 21,8kW - výstup 15°C - chladicí komora vodní, 35,6kW - výstup 14°C, - ohřívací komora vodní, 10,1kW - výstup 24°C - filtrační díl třídy F9, ePM1/80%, - uzavírací klapka s pružnou manžetou
|  | Příslušenství: | [25 empty] | POP
|  | - odběrová místa pro měření tlakové diference - sifony - podstavný rám jednotky" | [25 empty] | POP
|  | "Odvodní část | [25 empty] | POP
|  | průtok: 3.000 m3/hod, externí tlak: 800Pa | [25 empty] | POP
|  | - jednotka bude dodána po dílech tak, aby bylo možné ji instalovat otvorem (dveřmi) o šířce 900mm | [25 empty] | POP
|  | Jednotka se sestává z: - uzavírací klapka s pružnou manžetou - filtrační díl třídy M5, ePM10/60% - rekuperační komora s deskovým rekuperátorem a obtokem, zima min. - přívodní ventilátorová komora s ventilátorem P=1,5 kW (ovládané frekvenčním měničem, frekvenční měnič dodávkou VZT), servisní vypínač | [25 empty] | POP |  | Jednotka se sestává z: - uzavírací klapka s pružnou manžetou - filtrační díl třídy M5, ePM10/60% - rekuperační komora s deskovým rekuperátorem a obtokem, zima min. - přívodní ventilátorová komora s ventilátorem P=1,5 kW (ovládané frekvenčním měničem, frekvenční měnič dodávkou VZT), servisní vypínač
|  | Příslušenství: | [25 empty] | POP
|  | - odběrová místa pro měření tlakové diference - sifony - podstavný rám jednotky" | [25 empty] | POP
42 | 2.3.1 | Parní zvlhčovač pro VZT zařízení na sytou páru | kpl | 1 |  | 0 |  | 0 |  | 0 | 21 | 0 | 0 | 0 | 0 | 0 |  | Vlastní | Indiv | 0 | 0 |  | Specifikace | Běžná |  |  |  | POL3_0
|  | Parní zvlhčovač pro VZT zařízení na sytou páru | [25 empty] | POP
|  | "2.3.1 - Parní zvlhčovač pro VZT zařízení na sytou páru | [25 empty] | POP
|  | - parní výkon: 25,0kg/h | [25 empty] | POP
|  | - parní zvlhčovač s rotačním keramickým ventilem s plně lineárně regulační charakteristikou | [25 empty] | POP
|  | - včetně dodávky parní trubice pro potrubí: rozměr potrubí dořesnit při realizaci dle konkrétnně dodané zvlhčovací komory | [25 empty] | POP |  | - včetně dodávky parní trubice pro potrubí: rozměr potrubí dořesnit při realizaci dle konkrétnně dodané zvlhčovací komory
|  | - včetně odvodu beztlakového kondenzátu | [25 empty] | POP
|  | - materiál: nerez | [25 empty] | POP
|  | - včetně pohonu s regulací 0-10V/24V s vestavěnuo bezpečnostní funkcí | [25 empty] | POP
|  | - z důvodu servisu, bude dodán obdobný výrobek jaké jsou v objektu instalovány" | [25 empty] | POP
43 | 2.7.1 | Elektronický regulátor průtoku s přímým nastavením průtoku vzduchu (0-10V, 0-100% m3/h) 500x300 | ks | 1 |  | 0 |  | 0 |  | 0 | 21 | 0 | 0 | 0 | 0 | 0 |  | Vlastní | Indiv | 0 | 0 |  | Specifikace | Běžná |  |  |  | POL3_0
44 | 2.7.2 | Elektronický regulátor průtoku s přímým nastavením průtoku vzduchu (0-10V, 0-100% m3/h) 500x300 | ks | 1 |  | 0 |  | 0 |  | 0 | 21 | 0 | 0 | 0 | 0 | 0 |  | Vlastní | Indiv | 0 | 0 |  | Specifikace | Běžná |  |  |  | POL3_0
45 | 2.10.1 | Kulisový tlumič hluku čtyřhranný 560x560/2000 | ks | 2 |  | 0 |  | 0 |  | 0 | 21 | 0 | 0 | 0 | 0 | 0 |  | Vlastní | Indiv | 0 | 0 |  | Specifikace | Běžná |  |  |  | POL3_0
|  | 2.10.1 - tloušťka kulis: 200, velikost: 560x560/2000, počet kulis: 2, útlum hluku v hladině 250Hz min. 31dB(A) | [25 empty] | POP |  | 2.10.1 - tloušťka kulis: 200, velikost: 560x560/2000, počet kulis: 2, útlum hluku v hladině 250Hz min. 31dB(A)
46 | 2.11.1 | Vzduchotechnický nástavec přívodní d200 | ks | 2 |  | 0 |  | 0 |  | 0 | 21 | 0 | 0 | 0 | 0 | 0 |  | Vlastní | Indiv | 0 | 0 |  | Specifikace | Běžná |  |  |  | POL3_0
|  | 2.11.1 - Provedení vyústky: výřivá, průtok: max.290m3/h, Typ podhledu před objednáním prověřit, umístění hrdla: horizontální, připojovací hrdlo: 200, barva: dle barvy podhledu | [25 empty] | POP |  | 2.11.1 - Provedení vyústky: výřivá, průtok: max.290m3/h, Typ podhledu před objednáním prověřit, umístění hrdla: horizontální, připojovací hrdlo: 200, barva: dle barvy podhledu
47 | 2.11.2 | Vzduchotechnický nástavec přívodní d160 | ks | 1 |  | 0 |  | 0 |  | 0 | 21 | 0 | 0 | 0 | 0 | 0 |  | Vlastní | Indiv | 0 | 0 |  | Specifikace | Běžná |  |  |  | POL3_0
|  | 2.11.2 - Provedení vyústky: výřivá, průtok: max.150m3/h, Typ podhledu před objednáním prověřit, umístění hrdla: horizontální, připojovací hrdlo: 160, barva: dle barvy podhledu | [25 empty] | POP |  | 2.11.2 - Provedení vyústky: výřivá, průtok: max.150m3/h, Typ podhledu před objednáním prověřit, umístění hrdla: horizontální, připojovací hrdlo: 160, barva: dle barvy podhledu
48 | 2.11.3 | Vzduchotechnický nástavec přívodní d125 | ks | 8 |  | 0 |  | 0 |  | 0 | 21 | 0 | 0 | 0 | 0 | 0 |  | Vlastní | Indiv | 0 | 0 |  | Specifikace | Běžná |  |  |  | POL3_0
|  | 2.11.3 - Provedení vyústky: výřivá, průtok: max.100m3/h, Typ podhledu před objednáním prověřit, umístění hrdla: horizontální, připojovací hrdlo: 125, barva: dle barvy podhledu | [25 empty] | POP |  | 2.11.3 - Provedení vyústky: výřivá, průtok: max.100m3/h, Typ podhledu před objednáním prověřit, umístění hrdla: horizontální, připojovací hrdlo: 125, barva: dle barvy podhledu
49 | 2.11.4 | Přívodní vyústka čtyřhranná do kruhového potrubí 800x75 | ks | 9 |  | 0 |  | 0 |  | 0 | 21 | 0 | 0 | 0 | 0 | 0 |  | Vlastní | Indiv | 0 | 0 |  | Specifikace | Běžná |  |  |  | POL3_0
|  | 2.11.4- Přívodní vyústka čtyřhranná do kruhového potrubí dvouřadá, průtok: max.150m3/h, velikost: 800x75, regulace R1 | [25 empty] | POP |  | 2.11.4- Přívodní vyústka čtyřhranná do kruhového potrubí dvouřadá, průtok: max.150m3/h, velikost: 800x75, regulace R1
50 | 2.11.5 | Vzduchotechnický nástavec odvodní d250 | ks | 2 |  | 0 |  | 0 |  | 0 | 21 | 0 | 0 | 0 | 0 | 0 |  | Vlastní | Indiv | 0 | 0 |  | Specifikace | Běžná |  |  |  | POL3_0
|  | 2.11.5 - Provedení vyústky: výřivá, průtok: max.345m3/h, Typ podhledu před objednáním prověřit, umístění hrdla: horizontální, připojovací hrdlo: 250, barva: dle barvy podhledu | [25 empty] | POP |  | 2.11.5 - Provedení vyústky: výřivá, průtok: max.345m3/h, Typ podhledu před objednáním prověřit, umístění hrdla: horizontální, připojovací hrdlo: 250, barva: dle barvy podhledu
51 | 2.11.6 | Talířový ventil odvodní d200 kovový | ks | 2 |  | 0 |  | 0 |  | 0 | 21 | 0 | 0 | 0 | 0 | 0 |  | Vlastní | Indiv | 0 | 0 |  | Specifikace | Běžná |  |  |  | POL3_0
|  | 2.11.6- Průměr: d200, barva: dle barvy podhledu | [25 empty] | POP
52 | 2.11.7 | Vzduchotechnický nástavec odvodní d160 | ks | 1 |  | 0 |  | 0 |  | 0 | 21 | 0 | 0 | 0 | 0 | 0 |  | Vlastní | Indiv | 0 | 0 |  | Specifikace | Běžná |  |  |  | POL3_0
|  | 2.11.7 - Provedení vyústky: výřivá, průtok: max.200m3/h, Typ podhledu před objednáním prověřit, umístění hrdla: horizontální, připojovací hrdlo: 160, barva: dle barvy podhledu | [25 empty] | POP |  | 2.11.7 - Provedení vyústky: výřivá, průtok: max.200m3/h, Typ podhledu před objednáním prověřit, umístění hrdla: horizontální, připojovací hrdlo: 160, barva: dle barvy podhledu
53 | 2.11.8 | Odvodní vyústka čtyřhranná do kruhového potrubí 800x75 | ks | 9 |  | 0 |  | 0 |  | 0 | 21 | 0 | 0 | 0 | 0 | 0 |  | Vlastní | Indiv | 0 | 0 |  | Specifikace | Běžná |  |  |  | POL3_0
|  | 2.11.8- Odvodní vyústka čtyřhranná do kruhového potrubí jednořadá, průtok: max.160m3/h, velikost: 800x75, regulace R1 | [25 empty] | POP |  | 2.11.8- Odvodní vyústka čtyřhranná do kruhového potrubí jednořadá, průtok: max.160m3/h, velikost: 800x75, regulace R1
54 | 2.13.1 | Protipožární klapka s odolností min. EI 90 400x400 | kpl | 1 |  | 0 |  | 0 |  | 0 | 21 | 0 | 0 | 0 | 0 | 0 |  | Vlastní | Indiv | 0 | 0 |  | Práce | Běžná |  |  |  | POL1_1
|  | 2.13.1 - velikost: 400x400 - ovládání servopohon na 230V, bez napětí zavřeno, koncové spinače obou poloh - včetně požární ucpávky požární klapky provedené dle návodu výrobce klapky, splňující technické parametry dané klapky | [25 empty] | POP |  | 2.13.1 - velikost: 400x400 - ovládání servopohon na 230V, bez napětí zavřeno, koncové spinače obou poloh - včetně požární ucpávky požární klapky provedené dle návodu výrobce klapky, splňující technické parametry dané klapky
55 | 2.13.2 | Protipožární klapka s odolností min. EI 90 400x400 | kpl | 1 |  | 0 |  | 0 |  | 0 | 21 | 0 | 0 | 0 | 0 | 0 |  | Vlastní | Indiv | 0 | 0 |  | Práce | Běžná |  |  |  | POL1_1
|  | 2.13.2 - velikost: 400x400 - ovládání servopohon na 230V, bez napětí zavřeno, koncové spinače obou poloh - včetně požární ucpávky požární klapky provedené dle návodu výrobce klapky, splňující technické parametry dané klapky | [25 empty] | POP |  | 2.13.2 - velikost: 400x400 - ovládání servopohon na 230V, bez napětí zavřeno, koncové spinače obou poloh - včetně požární ucpávky požární klapky provedené dle návodu výrobce klapky, splňující technické parametry dané klapky
56 | 2.13.3 | Protipožární klapka s odolností min. EI 90 400x400 | kpl | 1 |  | 0 |  | 0 |  | 0 | 21 | 0 | 0 | 0 | 0 | 0 |  | Vlastní | Indiv | 0 | 0 |  | Práce | Běžná |  |  |  | POL1_1
|  | 2.13.3 - velikost: 400x400 - ovládání servopohon na 230V, bez napětí zavřeno, koncové spinače obou poloh - včetně požární ucpávky požární klapky provedené dle návodu výrobce klapky, splňující technické parametry dané klapky | [25 empty] | POP |  | 2.13.3 - velikost: 400x400 - ovládání servopohon na 230V, bez napětí zavřeno, koncové spinače obou poloh - včetně požární ucpávky požární klapky provedené dle návodu výrobce klapky, splňující technické parametry dané klapky
57 | 2.13.4 | Protipožární klapka s odolností min. EI 90 400x400 | kpl | 1 |  | 0 |  | 0 |  | 0 | 21 | 0 | 0 | 0 | 0 | 0 |  | Vlastní | Indiv | 0 | 0 |  | Práce | Běžná |  |  |  | POL1_1
|  | 2.13.4 - velikost: 400x400 - ovládání servopohon na 230V, bez napětí zavřeno, koncové spinače obou poloh - včetně požární ucpávky požární klapky provedené dle návodu výrobce klapky, splňující technické parametry dané klapky | [25 empty] | POP |  | 2.13.4 - velikost: 400x400 - ovládání servopohon na 230V, bez napětí zavřeno, koncové spinače obou poloh - včetně požární ucpávky požární klapky provedené dle návodu výrobce klapky, splňující technické parametry dané klapky
58 | 2.13.5 | Protipožární klapka s odolností min. EI 90 250x250 | kpl | 1 |  | 0 |  | 0 |  | 0 | 21 | 0 | 0 | 0 | 0 | 0 |  | Vlastní | Indiv | 0 | 0 |  | Práce | Běžná |  |  |  | POL1_1
|  | 2.13.5 - velikost: 250x250 - ovládání servopohon na 230V, bez napětí zavřeno, koncové spinače obou poloh - včetně požární ucpávky požární klapky provedené dle návodu výrobce klapky, splňující technické parametry dané klapky | [25 empty] | POP |  | 2.13.5 - velikost: 250x250 - ovládání servopohon na 230V, bez napětí zavřeno, koncové spinače obou poloh - včetně požární ucpávky požární klapky provedené dle návodu výrobce klapky, splňující technické parametry dané klapky
59 | 2.13.6 | Protipožární klapka s odolností min. EI 90 250x250 | kpl | 1 |  | 0 |  | 0 |  | 0 | 21 | 0 | 0 | 0 | 0 | 0 |  | Vlastní | Indiv | 0 | 0 |  | Práce | Běžná |  |  |  | POL1_1
|  | 2.13.6 - velikost: 250x250 - ovládání servopohon na 230V, bez napětí zavřeno, koncové spinače obou poloh - včetně požární ucpávky požární klapky provedené dle návodu výrobce klapky, splňující technické parametry dané klapky | [25 empty] | POP |  | 2.13.6 - velikost: 250x250 - ovládání servopohon na 230V, bez napětí zavřeno, koncové spinače obou poloh - včetně požární ucpávky požární klapky provedené dle návodu výrobce klapky, splňující technické parametry dané klapky
60 | 2.15.1 | Regulační klapka kruhová D250 | ks | 1 |  | 0 |  | 0 |  | 0 | 21 | 0 | 0 | 0 | 0 | 0 |  | Vlastní | Indiv | 0 | 0 |  | Specifikace | Běžná |  |  |  | POL3_0
|  | 2.15.1 - pozink, pro vzt potrubí tř. těsnosti B, ruční ovládání | [25 empty] | POP
61 | 2.15.2 | Regulační klapka kruhová D225 | ks | 1 |  | 0 |  | 0 |  | 0 | 21 | 0 | 0 | 0 | 0 | 0 |  | Vlastní | Indiv | 0 | 0 |  | Specifikace | Běžná |  |  |  | POL3_0
|  | 2.15.2 - pozink, pro vzt potrubí tř. těsnosti B, ruční ovládání | [25 empty] | POP
62 | 2.15.3 | Regulační klapka kruhová D200 | ks | 2 |  | 0 |  | 0 |  | 0 | 21 | 0 | 0 | 0 | 0 | 0 |  | Vlastní | Indiv | 0 | 0 |  | Specifikace | Běžná |  |  |  | POL3_0
|  | 2.15.3 - pozink, pro vzt potrubí tř. těsnosti B, ruční ovládání | [25 empty] | POP
63 | 2.15.4 | Regulační klapka kruhová D160 | ks | 5 |  | 0 |  | 0 |  | 0 | 21 | 0 | 0 | 0 | 0 | 0 |  | Vlastní | Indiv | 0 | 0 |  | Specifikace | Běžná |  |  |  | POL3_0
|  | 2.15.4 - pozink, pro vzt potrubí tř. těsnosti B, ruční ovládání | [25 empty] | POP
64 | 2.15.5 | Regulační klapka kruhová D125 | ks | 11 |  | 0 |  | 0 |  | 0 | 21 | 0 | 0 | 0 | 0 | 0 |  | Vlastní | Indiv | 0 | 0 |  | Specifikace | Běžná |  |  |  | POL3_0
|  | 2.15.5 - pozink, pro vzt potrubí tř. těsnosti B, ruční ovládání | [25 empty] | POP
65 | 2.16.1 | Ohebná hadice DN 250 | bm | 4 |  | 0 |  | 0 |  | 0 | 21 | 0 | 0 | 0 | 0 | 0 |  | Vlastní | Indiv | 0 | 0 |  | Specifikace | Běžná |  |  |  | POL3_0
|  | 2.16.1, ohebná hadice ze dvou vrstev PVC s polyamidovou tkaninou | [25 empty] | POP
66 | 2.16.2 | Ohebná hadice DN 200 | bm | 8 |  | 0 |  | 0 |  | 0 | 21 | 0 | 0 | 0 | 0 | 0 |  | Vlastní | Indiv | 0 | 0 |  | Specifikace | Běžná |  |  |  | POL3_0
|  | 2.16.2, ohebná hadice ze dvou vrstev PVC s polyamidovou tkaninou | [25 empty] | POP
67 | 2.16.3 | Ohebná hadice DN 160 | bm | 4 |  | 0 |  | 0 |  | 0 | 21 | 0 | 0 | 0 | 0 | 0 |  | Vlastní | Indiv | 0 | 0 |  | Specifikace | Běžná |  |  |  | POL3_0
|  | 2.16.3, ohebná hadice ze dvou vrstev PVC s polyamidovou tkaninou | [25 empty] | POP
68 | 2.16.4 | Ohebná hadice DN 125 | bm | 16 |  | 0 |  | 0 |  | 0 | 21 | 0 | 0 | 0 | 0 | 0 |  | Vlastní | Indiv | 0 | 0 |  | Specifikace | Běžná |  |  |  | POL3_0
|  | Protihluková a tepelná izolace VZT potrubí. Vnitřní tepelná izolace, samoshášivé provedení, na povrchu s Al-polepem, uchycená na potrubí lepením a trny. Určená pro izolaci potrubí přívodu a odvodu vzduchu - viz technická zpráva a výkresová část, tloušťka vrstvy izolace: 40 mm, min. součinitel tepelné vodivosti: 0,041W/mK, objemový hmotnost izolace: - kruhové a čtyřhranné potrubí: rohož 65 kg/m3 | [25 empty] | POP |  | Protihluková a tepelná izolace VZT potrubí. Vnitřní tepelná izolace, samoshášivé provedení, na povrchu s Al-polepem, uchycená na potrubí lepením a trny. Určená pro izolaci potrubí přívodu a odvodu vzduchu - viz technická zpráva a výkresová část, tloušťka vrstvy izolace: 40 mm, min. součinitel tepelné vodivosti: 0,041W/mK, objemový hmotnost izolace: - kruhové a čtyřhranné potrubí: rohož 65 kg/m3
69 | 2.20.1 | Protihluková a tepelná izolace VZT potrubí. Vnitřní tepelná izolace, samoshášivé provedení, na povrchu s Al-polepem, uchycená na potrubí lepením a trny. Určená pro izolaci potrubí přívodu a | m2 | 228 |  | 0 |  | 0 |  | 0 | 21 | 0 | 0 | 0 | 0 | 0 |  | Vlastní | Indiv | 0 | 0 |  | Specifikace | Běžná |  |  |  | POL3_0
|  | odvodu vzduchu - viz technická zpráva a výkresová část, tloušťka vrstvy izolace: 40 mm, min. součinitel tepelné vodivosti: 0,041W/mK, objemový hmotnost izolace: - kruhové a čtyřhranné potrubí: rohož 65 kg/m3 | [25 empty] | POP |  | odvodu vzduchu - viz technická zpráva a výkresová část, tloušťka vrstvy izolace: 40 mm, min. součinitel tepelné vodivosti: 0,041W/mK, objemový hmotnost izolace: - kruhové a čtyřhranné potrubí: rohož 65 kg/m3
70 | 2.20.2 | Tepelná izolace s uzavřenou buňečnou strukturou, tl. 20mm, tepelná vodivost min. 0,038W/mK | m2 | 11 |  | 0 |  | 0 |  | 0 | 21 | 0 | 0 | 0 | 0 | 0 |  | Vlastní | Indiv | 0 | 0 |  | Specifikace | Běžná |  |  |  | POL3_0
|  | Tepelná izolace s uzavřenou buňečnou strukturou, tl. 20mm, tepelná vodivost min. 0,038W/mK | [25 empty] | POP
71 | 2.20.3 | Protipožární a tepelná izolace čtyřhranné a kruhové přívodní části potrubí typu B (obousměrná). Vnitřní tepelná izolace, samoshášivé provedení, na povrchu s Al-polepem, uchycená na potrubí lepením | m2 | 38 |  | 0 |  | 0 |  | 0 | 21 | 0 | 0 | 0 | 0 | 0 |  | Vlastní | Indiv | 0 | 0 |  | Práce | Běžná |  |  |  | POL1_1
|  | Protipožární a tepelná izolace čtyřhranné a kruhové přívodní části potrubí typu B (obousměrná). Vnitřní tepelná izolace, samoshášivé provedení, na povrchu s Al-polepem, uchycená na potrubí lepením a trny, min. odolnost 45 min. tloušťka vrstvy izolace min.: 40 mm, min. součinitel tepelné vodivosti: 0,041W/mK, objemový hmotnost izolace: - kruhové a čtyřhranné potrubí: rohož 65 kg/m3 | [25 empty] | POP |  | Protipožární a tepelná izolace čtyřhranné a kruhové přívodní části potrubí typu B (obousměrná). Vnitřní tepelná izolace, samoshášivé provedení, na povrchu s Al-polepem, uchycená na potrubí lepením a trny, min. odolnost 45 min. tloušťka vrstvy izolace min.: 40 mm, min. součinitel tepelné vodivosti: 0,041W/mK, objemový hmotnost izolace: - kruhové a čtyřhranné potrubí: rohož 65 kg/m3
72 | 2.30.1 | Ocelové pozinkované potrubí čtyřhran a kruhové skupiny I., tř. těsnosti B dle EN 12237, EN 1505, EN 1506, včetně spojovacího a těsnícího materiálu, závěsů a uchycění VZT potrubí, včetně popisů směru | m2 | 357 |  | 0 |  | 0 |  | 0 | 21 | 0 | 0 | 0 | 0 | 0 |  | Vlastní | Indiv | 0 | 0 |  | Práce | Běžná |  |  |  | POL1_1
|  | Ocelové pozinkované potrubí čtyřhran a kruhové skupiny I., tř. těsnosti B dle EN 12237, EN 1505, EN 1506, včetně spojovacího a těsnícího materiálu, závěsů a uchycění VZT potrubí, včetně popisů směru proudění na potrubí | [25 empty] | POP |  | Ocelové pozinkované potrubí čtyřhran a kruhové skupiny I., tř. těsnosti B dle EN 12237, EN 1505, EN 1506, včetně spojovacího a těsnícího materiálu, závěsů a uchycění VZT potrubí, včetně popisů směru proudění na potrubí
73 | 2M1 | Montáž VZT zař. č. 2 | soubor | 1 |  | 0 |  | 0 |  | 0 | 21 | 0 | 0 | 0 | 0 | 0 |  | Vlastní | Indiv | 0 | 0 |  | Práce | Běžná |  |  |  | POL1_1
|  | 5.M1-Montáž VZT zař. č. 2 - kompletní montáž zařízění č. 2 osazení potrubí v třídě těsnosti B na systémové profily se závitovými tyčemi, montáž potrubních elementů, izolace, ošetření neošetřených částí potrubí a montážního matriálu nátěrovou hmotou | [25 empty] | POP |  | 5.M1-Montáž VZT zař. č. 2 - kompletní montáž zařízění č. 2 osazení potrubí v třídě těsnosti B na systémové profily se závitovými tyčemi, montáž potrubních elementů, izolace, ošetření neošetřených částí potrubí a montážního matriálu nátěrovou hmotou
74 | 2M2 | Šéfmontáž VZT jednotky | kpl | 1 |  | 0 |  | 0 |  | 0 | 21 | 0 | 0 | 0 | 0 | 0 |  | Vlastní | Indiv | 0 | 0 |  | Specifikace | Běžná |  |  |  | POL3_0
|  | 5.M2 - kompletace VZT jednotky dodané v demontovaném stavu | [25 empty] | POP
75 | 2M3 | Zprovoznění | hod | 16 |  | 0 |  | 0 |  | 0 | 21 | 0 | 0 | 0 | 0 | 0 |  | Vlastní | Indiv | 0 | 0 |  | Práce | Běžná |  |  |  | POL1_1
|  | 5.M3 - kompletní zprovoznění zařízení (oživení zařízení, zkouška chodu) | [25 empty] | POP
76 | 2M4 | Zaregulování systému VZT | hod | 40 |  | 0 |  | 0 |  | 0 | 21 | 0 | 0 | 0 | 0 | 0 |  | Vlastní | Indiv | 0 | 0 |  | Práce | Běžná |  |  |  | POL1_1
|  | 5.M4 - zaregulování VZT systému na dané vzduchové výkony včetně protokolu o zaregulování | [25 empty] | POP
77 | 2M5 | Zaměření napojení stávajícíh rozvodů na nové rozvody VZT po instalaci VZT jednotek | hod | 20 |  | 0 |  | 0 |  | 0 | 21 | 0 | 0 | 0 | 0 | 0 |  | Vlastní | Indiv | 0 | 0 |  | Práce | Běžná |  |  |  | POL1_1
78 | 2H1 | HZS - zař. č. 2 - zednické a pomocné vrty, prostupy, drážky, pomoci během transportu potrubí | hod | 20 |  | 0 |  | 0 |  | 0 | 21 | 0 | 0 | 0 | 0 | 0 |  | Vlastní | Indiv | 0 | 0 |  | Práce | Běžná |  |  |  | POL1_1
Díl: | 1.03 | Z.č. 3 - Sklad HVLP |  |  |  | 0 |  | 0 |  | 0 |  | 0 |  | 0 |  | 0 |  |  |  |  | 0 | [6 empty] | DIL
79 | 3.1.1 | Klimatizační jednotka přívodní ve vnitřním provedení, stojatá | ks | 1 |  | 0 |  | 0 |  | 0 | 21 | 0 | 0 | 0 | 0 | 0 |  | Vlastní | Indiv | 0 | 0 |  | Specifikace | Běžná |  |  |  | POL3_0
|  | Klimatizační jednotka přívodní ve vnitřním provedení, stojatá | [25 empty] | POP
|  | "3.1.1- Jednotka certifikovaná asicoací výrobců ventilační a chladicí techniky. Certifikát zaručuje, že výrobce nezkresluje jeho technické údaje. VZT a splňuje EU č. 1253/2014 - 2018. Provedení hygienické vnitřní | [25 empty] | POP |  | "3.1.1- Jednotka certifikovaná asicoací výrobců ventilační a chladicí techniky. Certifikát zaručuje, že výrobce nezkresluje jeho technické údaje. VZT a splňuje EU č. 1253/2014 - 2018. Provedení hygienické vnitřní
|  | - jednotka bude dodána po dílech tak, aby bylo možné ji instalovat otvorem (dveřmi) o šířce 900mm " | [25 empty] | POP |  | - jednotka bude dodána po dílech tak, aby bylo možné ji instalovat otvorem (dveřmi) o šířce 900mm "
|  | "Přívodní část | [25 empty] | POP
|  | průtok: 2.000 m3/hod, externí tlak: 800Pa | [25 empty] | POP
|  | - jednotka bude dodána po dílech tak, aby bylo možné ji instalovat otvorem (dveřmi) o šířce 900mm | [25 empty] | POP
|  | Jednotka se sestává z: - uzavírací klapka s pružnou manžetou - filtrační díl třídy M5, ePM10/60% - rekuperační komora s deskovým rekuperátorem a obtokem, zima min. - přívodní ventilátorová komora s ventilátorem P= 2,2kW (ovládané frekvenčním měničem, frekvenční měnič dodávkou VZT), servisní vypínač - ohřívací komora vodní, 14,2kW - výstup 15°C - chladicí komora vodní, 23,7kW - výstup 14°C, - ohřívací komora vodní, 6,7kW - výstup 24°C - filtrační díl třídy F9, ePM1/80%, - uzavírací klapka s pružnou manžetou | [25 empty] | POP |  | Jednotka se sestává z: - uzavírací klapka s pružnou manžetou - filtrační díl třídy M5, ePM10/60% - rekuperační komora s deskovým rekuperátorem a obtokem, zima min. - přívodní ventilátorová komora s ventilátorem P= 2,2kW (ovládané frekvenčním měničem, frekvenční měnič dodávkou VZT), servisní vypínač - ohřívací komora vodní, 14,2kW - výstup 15°C - chladicí komora vodní, 23,7kW - výstup 14°C, - ohřívací komora vodní, 6,7kW - výstup 24°C - filtrační díl třídy F9, ePM1/80%, - uzavírací klapka s pružnou manžetou
|  | Příslušenství: | [25 empty] | POP
|  | - odběrová místa pro měření tlakové diference - sifony - podstavný rám jednotky" | [25 empty] | POP
|  | "Odvodní část | [25 empty] | POP
|  | průtok: 2.000 m3/hod, externí tlak: 800Pa | [25 empty] | POP
|  | - jednotka bude dodána po dílech tak, aby bylo možné ji instalovat otvorem (dveřmi) o šířce 900mm | [25 empty] | POP
|  | Jednotka se sestává z: - uzavírací klapka s pružnou manžetou - filtrační díl třídy M5, ePM10/60% - rekuperační komora s deskovým rekuperátorem a obtokem, zima min. - přívodní ventilátorová komora s ventilátorem P=2,2 kW (ovládané frekvenčním měničem, frekvenční měnič dodávkou VZT), servisní vypínač | [25 empty] | POP |  | Jednotka se sestává z: - uzavírací klapka s pružnou manžetou - filtrační díl třídy M5, ePM10/60% - rekuperační komora s deskovým rekuperátorem a obtokem, zima min. - přívodní ventilátorová komora s ventilátorem P=2,2 kW (ovládané frekvenčním měničem, frekvenční měnič dodávkou VZT), servisní vypínač
|  | Příslušenství: | [25 empty] | POP
|  | - odběrová místa pro měření tlakové diference - sifony - podstavný rám jednotky" | [25 empty] | POP
80 | 3.3.1 | Parní zvlhčovač pro VZT zařízení na sytou páru | ks | 1 |  | 0 |  | 0 |  | 0 | 21 | 0 | 0 | 0 | 0 | 0 |  | Vlastní | Indiv | 0 | 0 |  | Specifikace | Běžná |  |  |  | POL3_0
|  | "3.3.1 - Parní zvlhčovač pro VZT zařízení na sytou páru | [25 empty] | POP
|  | - parní výkon: 20,0kg/h | [25 empty] | POP
|  | - parní zvlhčovač s rotačním keramickým ventilem s plně lineárně regulační charakteristikou | [25 empty] | POP
|  | - včetně dodávky parní trubice pro potrubí: rozměr potrubí dořesnit při realizaci dle konkrétnně dodané zvlhčovací komory | [25 empty] | POP |  | - včetně dodávky parní trubice pro potrubí: rozměr potrubí dořesnit při realizaci dle konkrétnně dodané zvlhčovací komory
|  | - včetně odvodu beztlakového kondenzátu | [25 empty] | POP
|  | - materiál: nerez | [25 empty] | POP
|  | - včetně pohonu s regulací 0-10V/24V s vestavěnuo bezpečnostní funkcí | [25 empty] | POP
|  | - z důvodu servisu, bude dodán obdobný výrobek jaké jsou v objektu instalovány" | [25 empty] | POP
81 | 3.7.1 | Elektronický regulátor průtoku s přímým nastavením průtoku vzduchu (0-10V, 0-100% m3/h) 500x200 | ks | 1 |  | 0 |  | 0 |  | 0 | 21 | 0 | 0 | 0 | 0 | 0 |  | Vlastní | Indiv | 0 | 0 |  | Specifikace | Běžná |  |  |  | POL3_0
|  | 3.7.1 - Rozměr: 500x200, napájení: 24V, řídící napětí: 0-10V | [25 empty] | POP
82 | 3.7.2 | Elektronický regulátor průtoku s přímým nastavením průtoku vzduchu (0-10V, 0-100% m3/h) 500x200 | ks | 1 |  | 0 |  | 0 |  | 0 | 21 | 0 | 0 | 0 | 0 | 0 |  | Vlastní | Indiv | 0 | 0 |  | Specifikace | Běžná |  |  |  | POL3_0
|  | 3.7.2 - Rozměr: 500x200, napájení: 24V, řídící napětí: 0-10V | [25 empty] | POP
83 | 3.10.1 | Kulisový tlumič hluku čtyřhranný 840x355/1750 | ks | 1 |  | 0 |  | 0 |  | 0 | 21 | 0 | 0 | 0 | 0 | 0 |  | Vlastní | Indiv | 0 | 0 |  | Specifikace | Běžná |  |  |  | POL3_0
|  | 3.10.1 - tloušťka kulis: 300, velikost: 840x355/1750, počet kulis: 2, útlum hluku v hladině 250Hz min. 31dB(A) | [25 empty] | POP |  | 3.10.1 - tloušťka kulis: 300, velikost: 840x355/1750, počet kulis: 2, útlum hluku v hladině 250Hz min. 31dB(A)
84 | 3.10.2 | Kulisový tlumič hluku čtyřhranný 560x560/2000 | ks | 1 |  | 0 |  | 0 |  | 0 | 21 | 0 | 0 | 0 | 0 | 0 |  | Vlastní | Indiv | 0 | 0 |  | Specifikace | Běžná |  |  |  | POL3_0
|  | 3.10.2 - tloušťka kulis: 100, velikost: 560x560/2000, počet kulis: 4, útlum hluku v hladině 250Hz min. 32dB(A) | [25 empty] | POP |  | 3.10.2 - tloušťka kulis: 100, velikost: 560x560/2000, počet kulis: 4, útlum hluku v hladině 250Hz min. 32dB(A)
85 | 3.11.1 | Vzduchotechnický nástavec přívodní d250 | ks | 2 |  | 0 |  | 0 |  | 0 | 21 | 0 | 0 | 0 | 0 | 0 |  | Vlastní | Indiv | 0 | 0 |  | Specifikace | Běžná |  |  |  | POL3_0
|  | 3.11.1 - Provedení vyústky: výřivá, průtok: max.350m3/h, Typ podhledu před objednáním prověřit, umístění hrdla: horizontální, připojovací hrdlo: 250, barva: dle barvy podhledu | [25 empty] | POP |  | 3.11.1 - Provedení vyústky: výřivá, průtok: max.350m3/h, Typ podhledu před objednáním prověřit, umístění hrdla: horizontální, připojovací hrdlo: 250, barva: dle barvy podhledu
86 | 3.11.2 | Vzduchotechnický nástavec přívodní d200 | ks | 1 |  | 0 |  | 0 |  | 0 | 21 | 0 | 0 | 0 | 0 | 0 |  | Vlastní | Indiv | 0 | 0 |  | Specifikace | Běžná |  |  |  | POL3_0
|  | 3.11.2 - Provedení vyústky: výřivá, průtok: max.220m3/h, Typ podhledu před objednáním prověřit, umístění hrdla: horizontální, připojovací hrdlo: 200, barva: dle barvy podhledu | [25 empty] | POP |  | 3.11.2 - Provedení vyústky: výřivá, průtok: max.220m3/h, Typ podhledu před objednáním prověřit, umístění hrdla: horizontální, připojovací hrdlo: 200, barva: dle barvy podhledu
87 | 3.11.3 | Vzduchotechnický nástavec přívodní d125 | ks | 6 |  | 0 |  | 0 |  | 0 | 21 | 0 | 0 | 0 | 0 | 0 |  | Vlastní | Indiv | 0 | 0 |  | Specifikace | Běžná |  |  |  | POL3_0
|  | 3.11.3 - Provedení vyústky: výřivá, průtok: max.125m3/h, Typ podhledu před objednáním prověřit, umístění hrdla: horizontální, připojovací hrdlo: 125, barva: dle barvy podhledu | [25 empty] | POP |  | 3.11.3 - Provedení vyústky: výřivá, průtok: max.125m3/h, Typ podhledu před objednáním prověřit, umístění hrdla: horizontální, připojovací hrdlo: 125, barva: dle barvy podhledu
88 | 3.11.4 | Vzduchotechnický nástavec odvodní d250 | ks | 2 |  | 0 |  | 0 |  | 0 | 21 | 0 | 0 | 0 | 0 | 0 |  | Vlastní | Indiv | 0 | 0 |  | Specifikace | Běžná |  |  |  | POL3_0
|  | 3.11.4 - Provedení vyústky: výřivá, průtok: max.440m3/h, Typ podhledu před objednáním prověřit, umístění hrdla: horizontální, připojovací hrdlo: 250, barva: dle barvy podhledu | [25 empty] | POP |  | 3.11.4 - Provedení vyústky: výřivá, průtok: max.440m3/h, Typ podhledu před objednáním prověřit, umístění hrdla: horizontální, připojovací hrdlo: 250, barva: dle barvy podhledu
89 | 3.11.5 | Vzduchotechnický nástavec odvodní d200 | ks | 1 |  | 0 |  | 0 |  | 0 | 21 | 0 | 0 | 0 | 0 | 0 |  | Vlastní | Indiv | 0 | 0 |  | Specifikace | Běžná |  |  |  | POL3_0
|  | 3.11.5 - Provedení vyústky: výřivá, průtok: max.220m3/h, Typ podhledu před objednáním prověřit, umístění hrdla: horizontální, připojovací hrdlo: 200, barva: dle barvy podhledu | [25 empty] | POP |  | 3.11.5 - Provedení vyústky: výřivá, průtok: max.220m3/h, Typ podhledu před objednáním prověřit, umístění hrdla: horizontální, připojovací hrdlo: 200, barva: dle barvy podhledu
90 | 3.11.6 | Vzduchotechnický nástavec odvodní d125 | ks | 2 |  | 0 |  | 0 |  | 0 | 21 | 0 | 0 | 0 | 0 | 0 |  | Vlastní | Indiv | 0 | 0 |  | Specifikace | Běžná |  |  |  | POL3_0
|  | 3.11.6 - Provedení vyústky: výřivá, průtok: max.110m3/h, Typ podhledu před objednáním prověřit, umístění hrdla: horizontální, připojovací hrdlo: 125, barva: dle barvy podhledu | [25 empty] | POP |  | 3.11.6 - Provedení vyústky: výřivá, průtok: max.110m3/h, Typ podhledu před objednáním prověřit, umístění hrdla: horizontální, připojovací hrdlo: 125, barva: dle barvy podhledu
91 | 3.11.7 | Talířový ventil odvodní d125 kovový | ks | 3 |  | 0 |  | 0 |  | 0 | 21 | 0 | 0 | 0 | 0 | 0 |  | Vlastní | Indiv | 0 | 0 |  | Specifikace | Běžná |  |  |  | POL3_0
|  | 3.11.7 - Průměr: d125, barva: dle barvy podhledu | [25 empty] | POP
92 | 3.13.1 | Protipožární klapka s odolností min. EI 90 355x300 | kpl | 1 |  | 0 |  | 0 |  | 0 | 21 | 0 | 0 | 0 | 0 | 0 |  | Vlastní | Indiv | 0 | 0 |  | Práce | Běžná |  |  |  | POL1_1
|  | 3.13.1 - velikost: 355x300 - ovládání servopohon na 230V, bez napětí zavřeno, koncové spinače obou poloh - včetně požární ucpávky požární klapky provedené dle návodu výrobce klapky, splňující technické parametry dané klapky | [25 empty] | POP |  | 3.13.1 - velikost: 355x300 - ovládání servopohon na 230V, bez napětí zavřeno, koncové spinače obou poloh - včetně požární ucpávky požární klapky provedené dle návodu výrobce klapky, splňující technické parametry dané klapky
93 | 3.13.2 | Protipožární klapka s odolností min. EI 90 355x300 | kpl | 1 |  | 0 |  | 0 |  | 0 | 21 | 0 | 0 | 0 | 0 | 0 |  | Vlastní | Indiv | 0 | 0 |  | Práce | Běžná |  |  |  | POL1_1
|  | 3.13.2 - velikost: 355x300 - ovládání servopohon na 230V, bez napětí zavřeno, koncové spinače obou poloh - včetně požární ucpávky požární klapky provedené dle návodu výrobce klapky, splňující technické parametry dané klapky | [25 empty] | POP |  | 3.13.2 - velikost: 355x300 - ovládání servopohon na 230V, bez napětí zavřeno, koncové spinače obou poloh - včetně požární ucpávky požární klapky provedené dle návodu výrobce klapky, splňující technické parametry dané klapky
94 | 3.13.3 | Protipožární klapka s odolností min. EI 90 355x300 | kpl | 1 |  | 0 |  | 0 |  | 0 | 21 | 0 | 0 | 0 | 0 | 0 |  | Vlastní | Indiv | 0 | 0 |  | Práce | Běžná |  |  |  | POL1_1
|  | 3.13.3 - velikost: 355x300 - ovládání servopohon na 230V, bez napětí zavřeno, koncové spinače obou poloh - včetně požární ucpávky požární klapky provedené dle návodu výrobce klapky, splňující technické parametry dané klapky | [25 empty] | POP |  | 3.13.3 - velikost: 355x300 - ovládání servopohon na 230V, bez napětí zavřeno, koncové spinače obou poloh - včetně požární ucpávky požární klapky provedené dle návodu výrobce klapky, splňující technické parametry dané klapky
95 | 3.13.4 | Protipožární klapka s odolností min. EI 90 355x300 | kpl | 1 |  | 0 |  | 0 |  | 0 | 21 | 0 | 0 | 0 | 0 | 0 |  | Vlastní | Indiv | 0 | 0 |  | Práce | Běžná |  |  |  | POL1_1
|  | 3.13.4 - velikost: 355x300 - ovládání servopohon na 230V, bez napětí zavřeno, koncové spinače obou poloh - včetně požární ucpávky požární klapky provedené dle návodu výrobce klapky, splňující technické parametry dané klapky | [25 empty] | POP |  | 3.13.4 - velikost: 355x300 - ovládání servopohon na 230V, bez napětí zavřeno, koncové spinače obou poloh - včetně požární ucpávky požární klapky provedené dle návodu výrobce klapky, splňující technické parametry dané klapky
96 | 3.13.5 | Protipožární klapka s odolností min. EI 90 355x300 | kpl | 1 |  | 0 |  | 0 |  | 0 | 21 | 0 | 0 | 0 | 0 | 0 |  | Vlastní | Indiv | 0 | 0 |  | Práce | Běžná |  |  |  | POL1_1
|  | 3.13.5 - velikost: 355x300 - ovládání servopohon na 230V, bez napětí zavřeno, koncové spinače obou poloh - včetně požární ucpávky požární klapky provedené dle návodu výrobce klapky, splňující technické parametry dané klapky | [25 empty] | POP |  | 3.13.5 - velikost: 355x300 - ovládání servopohon na 230V, bez napětí zavřeno, koncové spinače obou poloh - včetně požární ucpávky požární klapky provedené dle návodu výrobce klapky, splňující technické parametry dané klapky
97 | 3.13.6 | Protipožární klapka s odolností min. EI 90 355x300 | kpl | 1 |  | 0 |  | 0 |  | 0 | 21 | 0 | 0 | 0 | 0 | 0 |  | Vlastní | Indiv | 0 | 0 |  | Práce | Běžná |  |  |  | POL1_1
|  | 3.13.1 - velikost: 355x300 - ovládání servopohon na 230V, bez napětí zavřeno, koncové spinače obou poloh - včetně požární ucpávky požární klapky provedené dle návodu výrobce klapky, splňující technické parametry dané klapky | [25 empty] | POP |  | 3.13.1 - velikost: 355x300 - ovládání servopohon na 230V, bez napětí zavřeno, koncové spinače obou poloh - včetně požární ucpávky požární klapky provedené dle návodu výrobce klapky, splňující technické parametry dané klapky
98 | 3.15.1 | Regulační klapka kruhová D200 | ks | 2 |  | 0 |  | 0 |  | 0 | 21 | 0 | 0 | 0 | 0 | 0 |  | Vlastní | Indiv | 0 | 0 |  | Specifikace | Běžná |  |  |  | POL3_0
|  | 3.15.1 - pozink, pro vzt potrubí tř. těsnosti B, ruční ovládání | [25 empty] | POP
99 | 3.15.2 | Regulační klapka kruhová D160 | ks | 2 |  | 0 |  | 0 |  | 0 | 21 | 0 | 0 | 0 | 0 | 0 |  | Vlastní | Indiv | 0 | 0 |  | Specifikace | Běžná |  |  |  | POL3_0
|  | 3.15.2 - pozink, pro vzt potrubí tř. těsnosti B, ruční ovládání | [25 empty] | POP
100 | 3.15.3 | Regulační klapka kruhová D125 | ks | 9 |  | 0 |  | 0 |  | 0 | 21 | 0 | 0 | 0 | 0 | 0 |  | Vlastní | Indiv | 0 | 0 |  | Specifikace | Běžná |  |  |  | POL3_0
|  | 3.15.3 - pozink, pro vzt potrubí tř. těsnosti B, ruční ovládání | [25 empty] | POP
101 | 3.15.4 | Regulační klapka kruhová D100 | ks | 4 |  | 0 |  | 0 |  | 0 | 21 | 0 | 0 | 0 | 0 | 0 |  | Vlastní | Indiv | 0 | 0 |  | Specifikace | Běžná |  |  |  | POL3_0
|  | 3.15.4 - pozink, pro vzt potrubí tř. těsnosti B, ruční ovládání | [25 empty] | POP
102 | 3.16.1 | Ohebná hadice DN 250 | bm | 8 |  | 0 |  | 0 |  | 0 | 21 | 0 | 0 | 0 | 0 | 0 |  | Vlastní | Indiv | 0 | 0 |  | Specifikace | Běžná |  |  |  | POL3_0
|  | 3.16.1, ohebná hadice ze dvou vrstev PVC s polyamidovou tkaninou | [25 empty] | POP
103 | 3.16.2 | Ohebná hadice DN 200 | bm | 4 |  | 0 |  | 0 |  | 0 | 21 | 0 | 0 | 0 | 0 | 0 |  | Vlastní | Indiv | 0 | 0 |  | Specifikace | Běžná |  |  |  | POL3_0
|  | 3.16.2, ohebná hadice ze dvou vrstev PVC s polyamidovou tkaninou | [25 empty] | POP
104 | 3.16.3 | Ohebná hadice DN 125 | bm | 20 |  | 0 |  | 0 |  | 0 | 21 | 0 | 0 | 0 | 0 | 0 |  | Vlastní | Indiv | 0 | 0 |  | Specifikace | Běžná |  |  |  | POL3_0
|  | 3.16.3, ohebná hadice ze dvou vrstev PVC s polyamidovou tkaninou | [25 empty] | POP
105 | 3.20.1 | Protihluková a tepelná izolace VZT potrubí. Vnitřní tepelná izolace, samoshášivé provedení, na povrchu s Al-polepem, uchycená na potrubí lepením a trny. Určená pro izolaci potrubí přívodu a | m2 | 219 |  | 0 |  | 0 |  | 0 | 21 | 0 | 0 | 0 | 0 | 0 |  | Vlastní | Indiv | 0 | 0 |  | Specifikace | Běžná |  |  |  | POL3_0
|  | Protihluková a tepelná izolace VZT potrubí. Vnitřní tepelná izolace, samoshášivé provedení, na povrchu s Al-polepem, uchycená na potrubí lepením a trny. Určená pro izolaci potrubí přívodu a odvodu vzduchu - viz technická zpráva a výkresová část, tloušťka vrstvy izolace: 40 mm, min. součinitel tepelné vodivosti: 0,041W/mK, objemový hmotnost izolace: - kruhové a čtyřhranné potrubí: rohož 65 kg/m3 | [25 empty] | POP |  | Protihluková a tepelná izolace VZT potrubí. Vnitřní tepelná izolace, samoshášivé provedení, na povrchu s Al-polepem, uchycená na potrubí lepením a trny. Určená pro izolaci potrubí přívodu a odvodu vzduchu - viz technická zpráva a výkresová část, tloušťka vrstvy izolace: 40 mm, min. součinitel tepelné vodivosti: 0,041W/mK, objemový hmotnost izolace: - kruhové a čtyřhranné potrubí: rohož 65 kg/m3
106 | 3.20.2 | Tepelná izolace s uzavřenou buňečnou strukturou, tl. 20mm, tepelná vodivost min. 0,038W/mK | m2 | 11 |  | 0 |  | 0 |  | 0 | 21 | 0 | 0 | 0 | 0 | 0 |  | Vlastní | Indiv | 0 | 0 |  | Specifikace | Běžná |  |  |  | POL3_0
|  | Tepelná izolace s uzavřenou buňečnou strukturou, tl. 20mm, tepelná vodivost min. 0,038W/mK | [25 empty] | POP
107 | 3.20.3 | Protipožární a tepelná izolace čtyřhranné a kruhové přívodní části potrubí typu B (obousměrná). Vnitřní tepelná izolace, samoshášivé provedení, na povrchu s Al-polepem, uchycená na potrubí lepením | m2 | 42 |  | 0 |  | 0 |  | 0 | 21 | 0 | 0 | 0 | 0 | 0 |  | Vlastní | Indiv | 0 | 0 |  | Práce | Běžná |  |  |  | POL1_1
|  | Protipožární a tepelná izolace čtyřhranné a kruhové přívodní části potrubí typu B (obousměrná). Vnitřní tepelná izolace, samoshášivé provedení, na povrchu s Al-polepem, uchycená na potrubí lepením a trny, min. odolnost 45 min. tloušťka vrstvy izolace min.: 40 mm, min. součinitel tepelné vodivosti: 0,041W/mK, objemový hmotnost izolace: - kruhové a čtyřhranné potrubí: rohož 65 kg/m3 | [25 empty] | POP |  | Protipožární a tepelná izolace čtyřhranné a kruhové přívodní části potrubí typu B (obousměrná). Vnitřní tepelná izolace, samoshášivé provedení, na povrchu s Al-polepem, uchycená na potrubí lepením a trny, min. odolnost 45 min. tloušťka vrstvy izolace min.: 40 mm, min. součinitel tepelné vodivosti: 0,041W/mK, objemový hmotnost izolace: - kruhové a čtyřhranné potrubí: rohož 65 kg/m3
108 | 3.30.1 | Ocelové pozinkované potrubí čtyřhran a kruhové skupiny I., tř. těsnosti B dle EN 12237, EN 1505, EN 1506, včetně spojovacího a těsnícího materiálu, závěsů a uchycění VZT potrubí, včetně popisů směru | m2 | 274 |  | 0 |  | 0 |  | 0 | 21 | 0 | 0 | 0 | 0 | 0 |  | Vlastní | Indiv | 0 | 0 |  | Práce | Běžná |  |  |  | POL1_1
|  | Ocelové pozinkované potrubí čtyřhran a kruhové skupiny I., tř. těsnosti B dle EN 12237, EN 1505, EN 1506, včetně spojovacího a těsnícího materiálu, závěsů a uchycění VZT potrubí, včetně popisů směru proudění na potrubí | [25 empty] | POP |  | Ocelové pozinkované potrubí čtyřhran a kruhové skupiny I., tř. těsnosti B dle EN 12237, EN 1505, EN 1506, včetně spojovacího a těsnícího materiálu, závěsů a uchycění VZT potrubí, včetně popisů směru proudění na potrubí
109 | 3M1 | Montáž VZT zař. č. 3 | soubor | 1 |  | 0 |  | 0 |  | 0 | 21 | 0 | 0 | 0 | 0 | 0 |  | Vlastní | Indiv | 0 | 0 |  | Práce | Běžná |  |  |  | POL1_1
|  | 5.M1-Montáž VZT zař. č. 3 - kompletní montáž zařízění č. 3 osazení potrubí v třídě těsnosti B na systémové profily se závitovými tyčemi, montáž potrubních elementů, izolace, ošetření neošetřených částí potrubí a montážního matriálu nátěrovou hmotou | [25 empty] | POP |  | 5.M1-Montáž VZT zař. č. 3 - kompletní montáž zařízění č. 3 osazení potrubí v třídě těsnosti B na systémové profily se závitovými tyčemi, montáž potrubních elementů, izolace, ošetření neošetřených částí potrubí a montážního matriálu nátěrovou hmotou
110 | 3M2 | Šéfmontáž VZT jednotky | kpl | 1 |  | 0 |  | 0 |  | 0 | 21 | 0 | 0 | 0 | 0 | 0 |  | Vlastní | Indiv | 0 | 0 |  | Specifikace | Běžná |  |  |  | POL3_0
|  | 5.M2 - kompletace VZT jednotky dodané v demontovaném stavu | [25 empty] | POP
111 | 3M3 | Zprovoznění | hod | 16 |  | 0 |  | 0 |  | 0 | 21 | 0 | 0 | 0 | 0 | 0 |  | Vlastní | Indiv | 0 | 0 |  | Práce | Běžná |  |  |  | POL1_1
|  | 5.M3 - kompletní zprovoznění zařízení (oživení zařízení, zkouška chodu) | [25 empty] | POP
112 | 3M4 | Zaregulování systému VZT | hod | 30 |  | 0 |  | 0 |  | 0 | 21 | 0 | 0 | 0 | 0 | 0 |  | Vlastní | Indiv | 0 | 0 |  | Práce | Běžná |  |  |  | POL1_1
|  | 5.M4 - zaregulování VZT systému na dané vzduchové výkony včetně protokolu o zaregulování | [25 empty] | POP
113 | 3M5 | Zaměření napojení stávajícíh rozvodů na nové rozvody VZT po instalaci VZT jednotek | hod | 20 |  | 0 |  | 0 |  | 0 | 21 | 0 | 0 | 0 | 0 | 0 |  | Vlastní | Indiv | 0 | 0 |  | Práce | Běžná |  |  |  | POL1_1
|  | Zaměření napojení stávajícíh rozvodů na nové rozvody VZT po instalaci VZT jednotek | [25 empty] | POP
114 | 3H1 | HZS - zař. č. 3 - zednické a pomocné vrty, prostupy, drážky, pomoci během transportu potrubí | hod | 20 |  | 0 |  | 0 |  | 0 | 21 | 0 | 0 | 0 | 0 | 0 |  | Vlastní | Indiv | 0 | 0 |  | Práce | Běžná |  |  |  | POL1_1
|  | HZS - zař. č. 3 - zednické a pomocné vrty, prostupy, drážky, pomoci během transportu potrubí | [25 empty] | POP
Díl: | 1.04 | Z.č. 4 - Laboratoře 3.NP |  |  |  | 0 |  | 0 |  | 0 |  | 0 |  | 0 |  | 0 |  |  |  |  | 0 | [6 empty] | DIL
115 | 4.1.1 | Klimatizační jednotka přívodní ve vnitřním provedení, stojatá | ks | 1 |  | 0 |  | 0 |  | 0 | 21 | 0 | 0 | 0 | 0 | 0 |  | Vlastní | Indiv | 0 | 0 |  | Specifikace | Běžná |  |  |  | POL3_0
|  | Klimatizační jednotka přívodní ve vnitřním provedení, stojatá | [25 empty] | POP
|  | "5.1.1- Jednotka certifikovaná asicoací výrobců ventilační a chladicí techniky. Certifikát zaručuje, že výrobce nezkresluje jeho technické údaje. VZT a splňuje EU č. 1253/2014 - 2018. Provedení hygienické vnitřní | [25 empty] | POP |  | "5.1.1- Jednotka certifikovaná asicoací výrobců ventilační a chladicí techniky. Certifikát zaručuje, že výrobce nezkresluje jeho technické údaje. VZT a splňuje EU č. 1253/2014 - 2018. Provedení hygienické vnitřní
|  | - jednotka bude dodána po dílech tak, aby bylo možné ji instalovat otvorem (dveřmi) o šířce 900mm " | [25 empty] | POP |  | - jednotka bude dodána po dílech tak, aby bylo možné ji instalovat otvorem (dveřmi) o šířce 900mm "
|  | "Přívodní část | [25 empty] | POP
|  | průtok: 6.500 m3/hod, externí tlak: 800Pa | [25 empty] | POP
|  | - jednotka bude dodána po dílech tak, aby bylo možné ji instalovat otvorem (dveřmi) o šířce 900mm | [25 empty] | POP
|  | Jednotka se sestává z: - uzavírací klapka s pružnou manžetou - filtrační díl třídy M5, ePM10/60% - rekuperační komora s deskovým rekuperátorem a obtokem, zima min. - přívodní ventilátorová komora s ventilátorem P= 5,5kW (ovládané frekvenčním měničem, frekvenční měnič dodávkou VZT), servisní vypínač - ohřívací komora vodní, 43,9kW - výstup 15°C - chladicí komora vodní, 77,1kW - výstup 14°C, - ohřívací komora vodní, 22,1kW - výstup 24°C - filtrační díl třídy F9, ePM1/80%, - uzavírací klapka s pružnou manžetou | [25 empty] | POP |  | Jednotka se sestává z: - uzavírací klapka s pružnou manžetou - filtrační díl třídy M5, ePM10/60% - rekuperační komora s deskovým rekuperátorem a obtokem, zima min. - přívodní ventilátorová komora s ventilátorem P= 5,5kW (ovládané frekvenčním měničem, frekvenční měnič dodávkou VZT), servisní vypínač - ohřívací komora vodní, 43,9kW - výstup 15°C - chladicí komora vodní, 77,1kW - výstup 14°C, - ohřívací komora vodní, 22,1kW - výstup 24°C - filtrační díl třídy F9, ePM1/80%, - uzavírací klapka s pružnou manžetou
|  | Příslušenství: | [25 empty] | POP
|  | - odběrová místa pro měření tlakové diference - sifony - podstavný rám jednotky" | [25 empty] | POP
|  | "Odvodní část | [25 empty] | POP
|  | průtok: 6.500 m3/hod, externí tlak: 800Pa | [25 empty] | POP
|  | - jednotka bude dodána po dílech tak, aby bylo možné ji instalovat otvorem (dveřmi) o šířce 900mm | [25 empty] | POP
|  | Jednotka se sestává z: - uzavírací klapka s pružnou manžetou - filtrační díl třídy M5, ePM10/60% - rekuperační komora s deskovým rekuperátorem a obtokem, zima min. - přívodní ventilátorová komora s ventilátorem P=4,0 kW (ovládané frekvenčním měničem, frekvenční měnič dodávkou VZT), servisní vypínač | [25 empty] | POP |  | Jednotka se sestává z: - uzavírací klapka s pružnou manžetou - filtrační díl třídy M5, ePM10/60% - rekuperační komora s deskovým rekuperátorem a obtokem, zima min. - přívodní ventilátorová komora s ventilátorem P=4,0 kW (ovládané frekvenčním měničem, frekvenční měnič dodávkou VZT), servisní vypínač
|  | Příslušenství: | [25 empty] | POP
|  | - odběrová místa pro měření tlakové diference - sifony - podstavný rám jednotky" | [25 empty] | POP
116 | 4.3.1 | Parní zvlhčovač pro VZT zařízení na sytou páru | ks | 1 |  | 0 |  | 0 |  | 0 | 21 | 0 | 0 | 0 | 0 | 0 |  | Vlastní | Indiv | 0 | 0 |  | Specifikace | Běžná |  |  |  | POL3_0
|  | "4.3.1 - Parní zvlhčovač pro VZT zařízení na sytou páru | [25 empty] | POP
|  | - parní výkon: 100,0kg/h | [25 empty] | POP
|  | - parní zvlhčovač s rotačním keramickým ventilem s plně lineárně regulační charakteristikou | [25 empty] | POP
|  | - včetně dodávky parní trubice pro potrubí: rozměr potrubí dořesnit při realizaci dle konkrétnně dodané zvlhčovací komory | [25 empty] | POP |  | - včetně dodávky parní trubice pro potrubí: rozměr potrubí dořesnit při realizaci dle konkrétnně dodané zvlhčovací komory
|  | - včetně odvodu beztlakového kondenzátu | [25 empty] | POP
|  | - materiál: nerez | [25 empty] | POP
|  | - včetně pohonu s regulací 0-10V/24V s vestavěnuo bezpečnostní funkcí | [25 empty] | POP
|  | - z důvodu servisu, bude dodán obdobný výrobek jaké jsou v objektu instalovány" | [25 empty] | POP
117 | 4.4.14.4.2 | Odtahový ventilátor radiální v plastovém EX provedení | kpl | 2 |  | 0 |  | 0 |  | 0 | 21 | 0 | 0 | 0 | 0 | 0 |  | Vlastní | Indiv | 0 | 0 |  | Specifikace | Běžná |  |  |  | POL3_0
|  | 4.4.1; 4.4.2 - kyelinovzdorný EX ventilátor radiálním s motorem mimo proud vzuchu, 1000 m3/h při 1000Pa, příkon 0,75kW/230V | [25 empty] | POP |  | 4.4.1; 4.4.2 - kyelinovzdorný EX ventilátor radiálním s motorem mimo proud vzuchu, 1000 m3/h při 1000Pa, příkon 0,75kW/230V
118 | 4.4.34.4.4 | Odtahový ventilátor radiální v plastovém EX provedení | kpl | 2 |  | 0 |  | 0 |  | 0 | 21 | 0 | 0 | 0 | 0 | 0 |  | Vlastní | Indiv | 0 | 0 |  | Specifikace | Běžná |  |  |  | POL3_0
|  | 4.4.3; 4.4.4 - kyelinovzdorný EX ventilátor radiálním s motorem mimo proud vzuchu, 400 m3/h při 600Pa, příkon 0,37kW/230V | [25 empty] | POP |  | 4.4.3; 4.4.4 - kyelinovzdorný EX ventilátor radiálním s motorem mimo proud vzuchu, 400 m3/h při 600Pa, příkon 0,37kW/230V
119 | 4.7.14.7.224.7.21 | Elektronický řídící systém regulace průtoku vzduchu v laboratoři s digestoří | kpl | 1 |  | 0 |  | 0 |  | 0 | 21 | 0 | 0 | 0 | 0 | 0 |  | Vlastní | Indiv | 0 | 0 |  | Specifikace | Běžná |  |  |  | POL3_0
|  | 4.7.1; 4.7.22;4.7.21 - včetně dodávky regulátorů průtoku s pohony, včetně prokabelování, zaregulování, dodávka řídícího panelu k regulace k digesotři, včetně čidel měřících průtok vzduchu v digestoři. | [25 empty] | POP |  | 4.7.1; 4.7.22;4.7.21 - včetně dodávky regulátorů průtoku s pohony, včetně prokabelování, zaregulování, dodávka řídícího panelu k regulace k digesotři, včetně čidel měřících průtok vzduchu v digestoři.
120 | 4.7.1a | Mechanický regulátor DN 80 s nastavením vzduchu z venkonví strany potrubí | ks | 1 |  | 0 |  | 0 |  | 0 | 21 | 0 | 0 | 0 | 0 | 0 |  | Vlastní | Indiv | 0 | 0 |  | Specifikace | Běžná |  |  |  | POL3_0
|  | 4.7.1a - Rozměr: d80 | [25 empty] | POP
121 | 4.7.24.7.54.7.6 | Elektronický řídící systém regulace průtoku vzduchu v laboratoři s digestoří | ks | 1 |  | 0 |  | 0 |  | 0 | 21 | 0 | 0 | 0 | 0 | 0 |  | Vlastní | Indiv | 0 | 0 |  | Specifikace | Běžná |  |  |  | POL3_0
|  | 4.7.1; 4.7.6;4.7.5 - včetně dodávky regulátorů průtoku s pohony, včetně prokabelování, zaregulování, dodávka řídícího panelu k regulace k digesotři, včetně čidel měřících průtok vzduchu v digestoři. | [25 empty] | POP |  | 4.7.1; 4.7.6;4.7.5 - včetně dodávky regulátorů průtoku s pohony, včetně prokabelování, zaregulování, dodávka řídícího panelu k regulace k digesotři, včetně čidel měřících průtok vzduchu v digestoři.
122 | 4.7.2a | Mechanický regulátor DN 80 s nastavením vzduchu z venkonví strany potrubí | ks | 1 |  | 0 |  | 0 |  | 0 | 21 | 0 | 0 | 0 | 0 | 0 |  | Vlastní | Indiv | 0 | 0 |  | Specifikace | Běžná |  |  |  | POL3_0
|  | 4.7.1a - Rozměr: d80 | [25 empty] | POP
123 | 4.7.3 | Elektronický regulátor průtoku s přímým nastavením průtoku vzduchu (0-10V, 0-100% m3/h) d125 | ks | 1 |  | 0 |  | 0 |  | 0 | 21 | 0 | 0 | 0 | 0 | 0 |  | Vlastní | Indiv | 0 | 0 |  | Specifikace | Běžná |  |  |  | POL3_0
|  | 4.7.3 - Rozměr: d125, napájení: 24V, řídící napětí: 0-10V | [25 empty] | POP
124 | 4.7.4 | Elektronický regulátor průtoku s přímým nastavením průtoku vzduchu (0-10V, 0-100% m3/h) d125 | ks | 1 |  | 0 |  | 0 |  | 0 | 21 | 0 | 0 | 0 | 0 | 0 |  | Vlastní | Indiv | 0 | 0 |  | Specifikace | Běžná |  |  |  | POL3_0
|  | 4.7.4 - Rozměr: d125, napájení: 24V, řídící napětí: 0-10V | [25 empty] | POP
125 | 4.7.5 | Elektronický regulátor průtoku s přímým nastavením průtoku vzduchu (0-10V, 0-100% m3/h) d250 | ks | 1 |  | 0 |  | 0 |  | 0 | 21 | 0 | 0 | 0 | 0 | 0 |  | Vlastní | Indiv | 0 | 0 |  | Specifikace | Běžná |  |  |  | POL3_0
|  | 4.7.5 - Rozměr: d250, napájení: 24V, řídící napětí: 0-10V | [25 empty] | POP
126 | 4.7.6 | Elektronický regulátor průtoku s přímým nastavením průtoku vzduchu (0-10V, 0-100% m3/h) d250 | ks | 1 |  | 0 |  | 0 |  | 0 | 21 | 0 | 0 | 0 | 0 | 0 |  | Vlastní | Indiv | 0 | 0 |  | Specifikace | Běžná |  |  |  | POL3_0
|  | 4.7.6 - Rozměr: d250, napájení: 24V, řídící napětí: 0-10V | [25 empty] | POP
127 | 4.7.7 | Elektronický regulátor průtoku s přímým nastavením průtoku vzduchu (0-10V, 0-100% m3/h) d125 | ks | 1 |  | 0 |  | 0 |  | 0 | 21 | 0 | 0 | 0 | 0 | 0 |  | Vlastní | Indiv | 0 | 0 |  | Specifikace | Běžná |  |  |  | POL3_0
|  | 4.7.7 - Rozměr: d125, napájení: 24V, řídící napětí: 0-10V | [25 empty] | POP
128 | 4.7.8 | Elektronický regulátor průtoku s přímým nastavením průtoku vzduchu (0-10V, 0-100% m3/h) d125 | ks | 1 |  | 0 |  | 0 |  | 0 | 21 | 0 | 0 | 0 | 0 | 0 |  | Vlastní | Indiv | 0 | 0 |  | Specifikace | Běžná |  |  |  | POL3_0
|  | 4.7.8 - Rozměr: d125, napájení: 24V, řídící napětí: 0-10V | [25 empty] | POP
129 | 4.7.9 | Elektronický regulátor průtoku s přímým nastavením průtoku vzduchu (0-10V, 0-100% m3/h) d125 | ks | 1 |  | 0 |  | 0 |  | 0 | 21 | 0 | 0 | 0 | 0 | 0 |  | Vlastní | Indiv | 0 | 0 |  | Specifikace | Běžná |  |  |  | POL3_0
|  | 4.7.9 - Rozměr: d125, napájení: 24V, řídící napětí: 0-10V | [25 empty] | POP
130 | 4.7.10 | Elektronický regulátor průtoku s přímým nastavením průtoku vzduchu (0-10V, 0-100% m3/h) d125 | ks | 1 |  | 0 |  | 0 |  | 0 | 21 | 0 | 0 | 0 | 0 | 0 |  | Vlastní | Indiv | 0 | 0 |  | Specifikace | Běžná |  |  |  | POL3_0
|  | 4.7.10 - Rozměr: d125, napájení: 24V, řídící napětí: 0-10V | [25 empty] | POP
131 | 4.7.11 | Elektronický regulátor průtoku s přímým nastavením průtoku vzduchu (0-10V, 0-100% m3/h) d200 | ks | 1 |  | 0 |  | 0 |  | 0 | 21 | 0 | 0 | 0 | 0 | 0 |  | Vlastní | Indiv | 0 | 0 |  | Specifikace | Běžná |  |  |  | POL3_0
|  | 4.7.11 - Rozměr: d200, napájení: 24V, řídící napětí: 0-10V | [25 empty] | POP
132 | 4.7.12 | Elektronický regulátor průtoku s přímým nastavením průtoku vzduchu (0-10V, 0-100% m3/h) d200 | ks | 1 |  | 0 |  | 0 |  | 0 | 21 | 0 | 0 | 0 | 0 | 0 |  | Vlastní | Indiv | 0 | 0 |  | Specifikace | Běžná |  |  |  | POL3_0
|  | 4.7.12 - Rozměr: d200, napájení: 24V, řídící napětí: 0-10V | [25 empty] | POP
133 | 4.7.13 | Elektronický regulátor průtoku s přímým nastavením průtoku vzduchu (0-10V, 0-100% m3/h) d250 | ks | 1 |  | 0 |  | 0 |  | 0 | 21 | 0 | 0 | 0 | 0 | 0 |  | Vlastní | Indiv | 0 | 0 |  | Specifikace | Běžná |  |  |  | POL3_0
|  | 4.7.13 - Rozměr: d250, napájení: 24V, řídící napětí: 0-10V | [25 empty] | POP
134 | 4.7.14 | Elektronický regulátor průtoku s přímým nastavením průtoku vzduchu (0-10V, 0-100% m3/h) d250 | ks | 1 |  | 0 |  | 0 |  | 0 | 21 | 0 | 0 | 0 | 0 | 0 |  | Vlastní | Indiv | 0 | 0 |  | Specifikace | Běžná |  |  |  | POL3_0
|  | 4.7.14 - Rozměr: d250, napájení: 24V, řídící napětí: 0-10V | [25 empty] | POP
135 | 4.7.15 | Elektronický regulátor průtoku s přímým nastavením průtoku vzduchu (0-10V, 0-100% m3/h) d250 | ks | 1 |  | 0 |  | 0 |  | 0 | 21 | 0 | 0 | 0 | 0 | 0 |  | Vlastní | Indiv | 0 | 0 |  | Specifikace | Běžná |  |  |  | POL3_0
|  | 4.7.15 - Rozměr: d250, napájení: 24V, řídící napětí: 0-10V | [25 empty] | POP
136 | 4.7.16 | Elektronický regulátor průtoku s přímým nastavením průtoku vzduchu (0-10V, 0-100% m3/h) d250 | ks | 1 |  | 0 |  | 0 |  | 0 | 21 | 0 | 0 | 0 | 0 | 0 |  | Vlastní | Indiv | 0 | 0 |  | Specifikace | Běžná |  |  |  | POL3_0
|  | 4.7.16 - Rozměr: d250, napájení: 24V, řídící napětí: 0-10V | [25 empty] | POP
137 | 4.7.17 | Elektronický regulátor průtoku s přímým nastavením průtoku vzduchu (0-10V, 0-100% m3/h) d200 | ks | 1 |  | 0 |  | 0 |  | 0 | 21 | 0 | 0 | 0 | 0 | 0 |  | Vlastní | Indiv | 0 | 0 |  | Specifikace | Běžná |  |  |  | POL3_0
|  | 4.7.17 - Rozměr: d200, napájení: 24V, řídící napětí: 0-10V | [25 empty] | POP
138 | 4.7.18 | Elektronický regulátor průtoku s přímým nastavením průtoku vzduchu (0-10V, 0-100% m3/h) d200 | ks | 1 |  | 0 |  | 0 |  | 0 | 21 | 0 | 0 | 0 | 0 | 0 |  | Vlastní | Indiv | 0 | 0 |  | Specifikace | Běžná |  |  |  | POL3_0
|  | 4.7.18 - Rozměr: d200, napájení: 24V, řídící napětí: 0-10V | [25 empty] | POP
139 | 4.7.19 | Elektronický regulátor průtoku s přímým nastavením průtoku vzduchu (0-10V, 0-100% m3/h) d125 | ks | 1 |  | 0 |  | 0 |  | 0 | 21 | 0 | 0 | 0 | 0 | 0 |  | Vlastní | Indiv | 0 | 0 |  | Specifikace | Běžná |  |  |  | POL3_0
|  | 4.7.19 - Rozměr: d125, napájení: 24V, řídící napětí: 0-10V | [25 empty] | POP
140 | 4.7.20 | Elektronický regulátor průtoku s přímým nastavením průtoku vzduchu (0-10V, 0-100% m3/h) d125 | ks | 1 |  | 0 |  | 0 |  | 0 | 21 | 0 | 0 | 0 | 0 | 0 |  | Vlastní | Indiv | 0 | 0 |  | Specifikace | Běžná |  |  |  | POL3_0
|  | 4.7.20 - Rozměr: d125, napájení: 24V, řídící napětí: 0-10V | [25 empty] | POP
141 | 4.7.21 | Elektronický regulátor průtoku s přímým nastavením průtoku vzduchu (0-10V, 0-100% m3/h) d160 | ks | 1 |  | 0 |  | 0 |  | 0 | 21 | 0 | 0 | 0 | 0 | 0 |  | Vlastní | Indiv | 0 | 0 |  | Specifikace | Běžná |  |  |  | POL3_0
|  | 4.7.21 - Rozměr: d160, napájení: 24V, řídící napětí: 0-10V | [25 empty] | POP
142 | 4.7.22 | Elektronický regulátor průtoku s přímým nastavením průtoku vzduchu (0-10V, 0-100% m3/h) d160 | ks | 1 |  | 0 |  | 0 |  | 0 | 21 | 0 | 0 | 0 | 0 | 0 |  | Vlastní | Indiv | 0 | 0 |  | Specifikace | Běžná |  |  |  | POL3_0
|  | 4.7.22 - Rozměr: d160, napájení: 24V, řídící napětí: 0-10V | [25 empty] | POP
143 | 4.10.1 | Kulisový tlumič hluku čtyřhranný 1180x870/1750 | ks | 3 |  | 0 |  | 0 |  | 0 | 21 | 0 | 0 | 0 | 0 | 0 |  | Vlastní | Indiv | 0 | 0 |  | Specifikace | Běžná |  |  |  | POL3_0
|  | 4.10.1 - tloušťka kulis: 300, velikost: 1180x870/1750, počet kulis: 3, útlum hluku v hladině 250Hz min. 34dB(A) | [25 empty] | POP |  | 4.10.1 - tloušťka kulis: 300, velikost: 1180x870/1750, počet kulis: 3, útlum hluku v hladině 250Hz min. 34dB(A)
144 | 4.10.2 | Kulisový tlumič hluku čtyřhranný 1300x500/2000 | ks | 1 |  | 0 |  | 0 |  | 0 | 21 | 0 | 0 | 0 | 0 | 0 |  | Vlastní | Indiv | 0 | 0 |  | Specifikace | Běžná |  |  |  | POL3_0
|  | 4.10.2 - tloušťka kulis: 300, velikost: 1300x500/200, počet kulis: 3, útlum hluku v hladině 250Hz min. 33dB(A) | [25 empty] | POP |  | 4.10.2 - tloušťka kulis: 300, velikost: 1300x500/200, počet kulis: 3, útlum hluku v hladině 250Hz min. 33dB(A)
145 | 4.10.3 | Kruhový tlumič hluku DN 125 - PLASTOVÝ, KYSELINOVZDORNÝ | ks | 2 |  | 0 |  | 0 |  | 0 | 21 | 0 | 0 | 0 | 0 | 0 |  | Vlastní | Indiv | 0 | 0 |  | Specifikace | Běžná |  |  |  | POL3_0
|  | 4.10.3 - telikost: DN125/900, materiál: plast, kyelinovzdorný | [25 empty] | POP
146 | 4.10.4 | Kruhový tlumič hluku DN 125 | ks | 2 |  | 0 |  | 0 |  | 0 | 21 | 0 | 0 | 0 | 0 | 0 |  | Vlastní | Indiv | 0 | 0 |  | Specifikace | Běžná |  |  |  | POL3_0
|  | 4.10.3 - velikost: DN125/900, materiál: pozink | [25 empty] | POP
147 | 4.11.1 | Vzduchotechnický nástavec přívodní d250 | ks | 10 |  | 0 |  | 0 |  | 0 | 21 | 0 | 0 | 0 | 0 | 0 |  | Vlastní | Indiv | 0 | 0 |  | Specifikace | Běžná |  |  |  | POL3_0
|  | 4.11.1 - Provedení vyústky: výřivá, průtok: max.670m3/h, Typ podhledu před objednáním prověřit, umístění hrdla: horizontální, připojovací hrdlo: 250, barva: dle barvy podhledu | [25 empty] | POP |  | 4.11.1 - Provedení vyústky: výřivá, průtok: max.670m3/h, Typ podhledu před objednáním prověřit, umístění hrdla: horizontální, připojovací hrdlo: 250, barva: dle barvy podhledu
148 | 4.11.2 | Vzduchotechnický nástavec přívodní d200 | ks | 4 |  | 0 |  | 0 |  | 0 | 21 | 0 | 0 | 0 | 0 | 0 |  | Vlastní | Indiv | 0 | 0 |  | Specifikace | Běžná |  |  |  | POL3_0
|  | 4.11.2 - Provedení vyústky: výřivá, průtok: max.300m3/h, Typ podhledu před objednáním prověřit, umístění hrdla: horizontální, připojovací hrdlo: 200, barva: dle barvy podhledu | [25 empty] | POP |  | 4.11.2 - Provedení vyústky: výřivá, průtok: max.300m3/h, Typ podhledu před objednáním prověřit, umístění hrdla: horizontální, připojovací hrdlo: 200, barva: dle barvy podhledu
149 | 4.11.3 | Vzduchotechnický nástavec přívodní d125 | ks | 6 |  | 0 |  | 0 |  | 0 | 21 | 0 | 0 | 0 | 0 | 0 |  | Vlastní | Indiv | 0 | 0 |  | Specifikace | Běžná |  |  |  | POL3_0
|  | 4.11.3 - Provedení vyústky: výřivá, průtok: max.100m3/h, Typ podhledu před objednáním prověřit, umístění hrdla: horizontální, připojovací hrdlo: 125, barva: dle barvy podhledu | [25 empty] | POP |  | 4.11.3 - Provedení vyústky: výřivá, průtok: max.100m3/h, Typ podhledu před objednáním prověřit, umístění hrdla: horizontální, připojovací hrdlo: 125, barva: dle barvy podhledu
150 | 4.11.4 | Vzduchotechnický nástavec odvodní d250 | ks | 9 |  | 0 |  | 0 |  | 0 | 21 | 0 | 0 | 0 | 0 | 0 |  | Vlastní | Indiv | 0 | 0 |  | Specifikace | Běžná |  |  |  | POL3_0
|  | 4.11.4 - Provedení vyústky: výřivá, průtok: max.620m3/h, Typ podhledu před objednáním prověřit, umístění hrdla: horizontální, připojovací hrdlo: 250, barva: dle barvy podhledu | [25 empty] | POP |  | 4.11.4 - Provedení vyústky: výřivá, průtok: max.620m3/h, Typ podhledu před objednáním prověřit, umístění hrdla: horizontální, připojovací hrdlo: 250, barva: dle barvy podhledu
151 | 4.11.5 | Vzduchotechnický nástavec odvodní d200 | ks | 3 |  | 0 |  | 0 |  | 0 | 21 | 0 | 0 | 0 | 0 | 0 |  | Vlastní | Indiv | 0 | 0 |  | Specifikace | Běžná |  |  |  | POL3_0
|  | 4.11.5 - Provedení vyústky: výřivá, průtok: max.300m3/h, Typ podhledu před objednáním prověřit, umístění hrdla: horizontální, připojovací hrdlo: 200, barva: dle barvy podhledu | [25 empty] | POP |  | 4.11.5 - Provedení vyústky: výřivá, průtok: max.300m3/h, Typ podhledu před objednáním prověřit, umístění hrdla: horizontální, připojovací hrdlo: 200, barva: dle barvy podhledu
152 | 4.11.6 | Vzduchotechnický nástavec odvodní d125 | ks | 1 |  | 0 |  | 0 |  | 0 | 21 | 0 | 0 | 0 | 0 | 0 |  | Vlastní | Indiv | 0 | 0 |  | Specifikace | Běžná |  |  |  | POL3_0
|  | 4.11.6 - Provedení vyústky: výřivá, průtok: max.100m3/h, Typ podhledu před objednáním prověřit, umístění hrdla: horizontální, připojovací hrdlo: 125, barva: dle barvy podhledu | [25 empty] | POP |  | 4.11.6 - Provedení vyústky: výřivá, průtok: max.100m3/h, Typ podhledu před objednáním prověřit, umístění hrdla: horizontální, připojovací hrdlo: 125, barva: dle barvy podhledu
153 | 4.11.7 | Talířový ventil odvodní d200 kovový | ks | 1 |  | 0 |  | 0 |  | 0 | 21 | 0 | 0 | 0 | 0 | 0 |  | Vlastní | Indiv | 0 | 0 |  | Specifikace | Běžná |  |  |  | POL3_0
|  | 4.11.7 - Průměr: d200, barva: dle barvy podhledu | [25 empty] | POP
154 | 4.11.8 | Talířový ventil odvodní d160 kovový | ks | 2 |  | 0 |  | 0 |  | 0 | 21 | 0 | 0 | 0 | 0 | 0 |  | Vlastní | Indiv | 0 | 0 |  | Specifikace | Běžná |  |  |  | POL3_0
|  | 4.11.8 - Průměr: d160, barva: dle barvy podhledu | [25 empty] | POP
155 | 4.11.9 | Talířový ventil odvodní d125 kovový | ks | 8 |  | 0 |  | 0 |  | 0 | 21 | 0 | 0 | 0 | 0 | 0 |  | Vlastní | Indiv | 0 | 0 |  | Specifikace | Běžná |  |  |  | POL3_0
|  | 4.11.9 - Průměr: d125, barva: dle barvy podhledu, včetně montážního ráměčku | [25 empty] | POP
|  | 8 : | [25 empty] | VV | 0
|  | 8 |  | 8 | [23 empty] | VV | 0
156 | 4.13.1 | Protipožární klapka s odolností min. EI 90 800x400 | kpl | 1 |  | 0 |  | 0 |  | 0 | 21 | 0 | 0 | 0 | 0 | 0 |  | Vlastní | Indiv | 0 | 0 |  | Práce | Běžná |  |  |  | POL1_1
|  | 4.13.1 - velikost: 800x400 - ovládání servopohon na 230V, bez napětí zavřeno, koncové spinače obou poloh - včetně požární ucpávky požární klapky provedené dle návodu výrobce klapky, splňující technické parametry dané klapky | [25 empty] | POP |  | 4.13.1 - velikost: 800x400 - ovládání servopohon na 230V, bez napětí zavřeno, koncové spinače obou poloh - včetně požární ucpávky požární klapky provedené dle návodu výrobce klapky, splňující technické parametry dané klapky
|  | 1 : | [25 empty] | VV | 0
|  | 1 |  | 1 | [23 empty] | VV | 0
157 | 4.13.2 | Protipožární klapka s odolností min. EI 91 800x400 | kpl | 1 |  | 0 |  | 0 |  | 0 | 21 | 0 | 0 | 0 | 0 | 0 |  | Vlastní | Indiv | 0 | 0 |  | Práce | Běžná |  |  |  | POL1_1
|  | 4.13.2 - velikost: 800x400 - ovládání servopohon na 230V, bez napětí zavřeno, koncové spinače obou poloh - včetně požární ucpávky požární klapky provedené dle návodu výrobce klapky, splňující technické parametry dané klapky | [25 empty] | POP |  | 4.13.2 - velikost: 800x400 - ovládání servopohon na 230V, bez napětí zavřeno, koncové spinače obou poloh - včetně požární ucpávky požární klapky provedené dle návodu výrobce klapky, splňující technické parametry dané klapky
|  | 1 : | [25 empty] | VV | 0
|  | 1 |  | 1 | [23 empty] | VV | 0
158 | 4.13.3 | Protipožární klapka s odolností min. EI 92 800x400 | kpl | 1 |  | 0 |  | 0 |  | 0 | 21 | 0 | 0 | 0 | 0 | 0 |  | Vlastní | Indiv | 0 | 0 |  | Práce | Běžná |  |  |  | POL1_1
|  | 4.13.3 - velikost: 800x400 - ovládání servopohon na 230V, bez napětí zavřeno, koncové spinače obou poloh - včetně požární ucpávky požární klapky provedené dle návodu výrobce klapky, splňující technické parametry dané klapky | [25 empty] | POP |  | 4.13.3 - velikost: 800x400 - ovládání servopohon na 230V, bez napětí zavřeno, koncové spinače obou poloh - včetně požární ucpávky požární klapky provedené dle návodu výrobce klapky, splňující technické parametry dané klapky
|  | 1 : | [25 empty] | VV | 0
|  | 1 |  | 1 | [23 empty] | VV | 0
159 | 4.13.4 | Protipožární klapka s odolností min. EI 93 800x400 | kpl | 1 |  | 0 |  | 0 |  | 0 | 21 | 0 | 0 | 0 | 0 | 0 |  | Vlastní | Indiv | 0 | 0 |  | Práce | Běžná |  |  |  | POL1_1
|  | 4.13.4 - velikost: 800x400 - ovládání servopohon na 230V, bez napětí zavřeno, koncové spinače obou poloh - včetně požární ucpávky požární klapky provedené dle návodu výrobce klapky, splňující technické parametry dané klapky | [25 empty] | POP |  | 4.13.4 - velikost: 800x400 - ovládání servopohon na 230V, bez napětí zavřeno, koncové spinače obou poloh - včetně požární ucpávky požární klapky provedené dle návodu výrobce klapky, splňující technické parametry dané klapky
|  | 1 : | [25 empty] | VV | 0
|  | 1 |  | 1 | [23 empty] | VV | 0
160 | 4.13.5 | Protipožární klapka s odolností min. EI 93 d280 | kpl | 1 |  | 0 |  | 0 |  | 0 | 21 | 0 | 0 | 0 | 0 | 0 |  | Vlastní | Indiv | 0 | 0 |  | Práce | Běžná |  |  |  | POL1_1
|  | 4.13.5 - velikost: d280 - ovládání servopohon na 230V, bez napětí zavřeno, koncové spinače obou poloh - včetně požární ucpávky požární klapky provedené dle návodu výrobce klapky, splňující technické parametry dané klapky | [25 empty] | POP |  | 4.13.5 - velikost: d280 - ovládání servopohon na 230V, bez napětí zavřeno, koncové spinače obou poloh - včetně požární ucpávky požární klapky provedené dle návodu výrobce klapky, splňující technické parametry dané klapky
|  | 1 : | [25 empty] | VV | 0
|  | 1 |  | 1 | [23 empty] | VV | 0
161 | 4.13.6 | Protipožární klapka s odolností min. EI 93 d280 | kpl | 1 |  | 0 |  | 0 |  | 0 | 21 | 0 | 0 | 0 | 0 | 0 |  | Vlastní | Indiv | 0 | 0 |  | Práce | Běžná |  |  |  | POL1_1
|  | 4.13.6 - velikost: d280 - ovládání servopohon na 230V, bez napětí zavřeno, koncové spinače obou poloh - včetně požární ucpávky požární klapky provedené dle návodu výrobce klapky, splňující technické parametry dané klapky | [25 empty] | POP |  | 4.13.6 - velikost: d280 - ovládání servopohon na 230V, bez napětí zavřeno, koncové spinače obou poloh - včetně požární ucpávky požární klapky provedené dle návodu výrobce klapky, splňující technické parametry dané klapky
|  | 1 : | [25 empty] | VV | 0
|  | 1 |  | 1 | [23 empty] | VV | 0
162 | 4.13.7 | Protipožární klapka s odolností min. EI 93 d280 | kpl | 1 |  | 0 |  | 0 |  | 0 | 21 | 0 | 0 | 0 | 0 | 0 |  | Vlastní | Indiv | 0 | 0 |  | Práce | Běžná |  |  |  | POL1_1
|  | 4.13.7 - velikost: d280 - ovládání servopohon na 230V, bez napětí zavřeno, koncové spinače obou poloh - včetně požární ucpávky požární klapky provedené dle návodu výrobce klapky, splňující technické parametry dané klapky | [25 empty] | POP |  | 4.13.7 - velikost: d280 - ovládání servopohon na 230V, bez napětí zavřeno, koncové spinače obou poloh - včetně požární ucpávky požární klapky provedené dle návodu výrobce klapky, splňující technické parametry dané klapky
|  | 1 : | [25 empty] | VV | 0
|  | 1 |  | 1 | [23 empty] | VV | 0
163 | 4.13.8 | Protipožární klapka s odolností min. EI 93 d280 | kpl | 1 |  | 0 |  | 0 |  | 0 | 21 | 0 | 0 | 0 | 0 | 0 |  | Vlastní | Indiv | 0 | 0 |  | Práce | Běžná |  |  |  | POL1_1
|  | 4.13.8 - velikost: d280 - ovládání servopohon na 230V, bez napětí zavřeno, koncové spinače obou poloh - včetně požární ucpávky požární klapky provedené dle návodu výrobce klapky, splňující technické parametry dané klapky | [25 empty] | POP |  | 4.13.8 - velikost: d280 - ovládání servopohon na 230V, bez napětí zavřeno, koncové spinače obou poloh - včetně požární ucpávky požární klapky provedené dle návodu výrobce klapky, splňující technické parametry dané klapky
|  | 1 : | [25 empty] | VV | 0
|  | 1 |  | 1 | [23 empty] | VV | 0
164 | 4.15.1 | Regulační klapka kruhová D250 | ks | 8 |  | 0 |  | 0 |  | 0 | 21 | 0 | 0 | 0 | 0 | 0 |  | Vlastní | Indiv | 0 | 0 |  | Specifikace | Běžná |  |  |  | POL3_0
|  | 4.15.1 - pozink, pro vzt potrubí tř. těsnosti B, ruční ovládání | [25 empty] | POP
|  | 8 : | [25 empty] | VV | 0
|  | 8 |  | 8 | [23 empty] | VV | 0
165 | 4.15.2 | Regulační klapka kruhová D200 | ks | 13 |  | 0 |  | 0 |  | 0 | 21 | 0 | 0 | 0 | 0 | 0 |  | Vlastní | Indiv | 0 | 0 |  | Specifikace | Běžná |  |  |  | POL3_0
|  | 4.15.2 - pozink, pro vzt potrubí tř. těsnosti B, ruční ovládání | [25 empty] | POP
|  | 13 : | [25 empty] | VV | 0
|  | 13 |  | 13 | [23 empty] | VV | 0
166 | 4.15.3 | Regulační klapka kruhová D160 | ks | 4 |  | 0 |  | 0 |  | 0 | 21 | 0 | 0 | 0 | 0 | 0 |  | Vlastní | Indiv | 0 | 0 |  | Specifikace | Běžná |  |  |  | POL3_0
|  | 4.15.3 - pozink, pro vzt potrubí tř. těsnosti B, ruční ovládání | [25 empty] | POP
|  | 4 : | [25 empty] | VV | 0
|  | 4 |  | 4 | [23 empty] | VV | 0
167 | 4.15.4 | Regulační klapka kruhová D125 | ks | 14 |  | 0 |  | 0 |  | 0 | 21 | 0 | 0 | 0 | 0 | 0 |  | Vlastní | Indiv | 0 | 0 |  | Specifikace | Běžná |  |  |  | POL3_0
|  | 4.15.4 - pozink, pro vzt potrubí tř. těsnosti B, ruční ovládání | [25 empty] | POP
|  | 14 : | [25 empty] | VV | 0
|  | 14 |  | 14 | [23 empty] | VV | 0
168 | 4.15.5 | Regulační klapka kruhová D100 | ks | 3 |  | 0 |  | 0 |  | 0 | 21 | 0 | 0 | 0 | 0 | 0 |  | Vlastní | Indiv | 0 | 0 |  | Specifikace | Běžná |  |  |  | POL3_0
|  | 4.15.5 - pozink, pro vzt potrubí tř. těsnosti B, ruční ovládání | [25 empty] | POP
|  | 3 : | [25 empty] | VV | 0
|  | 3 |  | 3 | [23 empty] | VV | 0
169 | 4.15.6 | Regulační klapka kruhová D100 - PLASTOVÁ KYSELINOVZDORNÁ | ks | 2 |  | 0 |  | 0 |  | 0 | 21 | 0 | 0 | 0 | 0 | 0 |  | Vlastní | Indiv | 0 | 0 |  | Specifikace | Běžná |  |  |  | POL3_0
|  | 4.15.6 - pozink, pro vzt potrubí tř. těsnosti B, ruční ovládání | [25 empty] | POP
|  | 2 : | [25 empty] | VV | 0
|  | 2 |  | 2 | [23 empty] | VV | 0
170 | 4.16.1 | Ohebná hadice DN 250 | bm | 38 |  | 0 |  | 0 |  | 0 | 21 | 0 | 0 | 0 | 0 | 0 |  | Vlastní | Indiv | 0 | 0 |  | Specifikace | Běžná |  |  |  | POL3_0
|  | 4.16.1, ohebná hadice ze dvou vrstev PVC s polyamidovou tkaninou | [25 empty] | POP
|  | 38 : | [25 empty] | VV | 0
|  | 38 |  | 38 | [23 empty] | VV | 0
171 | 4.16.2 | Ohebná hadice DN 200 | bm | 12 |  | 0 |  | 0 |  | 0 | 21 | 0 | 0 | 0 | 0 | 0 |  | Vlastní | Indiv | 0 | 0 |  | Specifikace | Běžná |  |  |  | POL3_0
|  | 4.16.2, ohebná hadice ze dvou vrstev PVC s polyamidovou tkaninou | [25 empty] | POP
|  | 12 : | [25 empty] | VV | 0
|  | 12 |  | 12 | [23 empty] | VV | 0
172 | 4.16.3 | Ohebná hadice DN 160 | bm | 4 |  | 0 |  | 0 |  | 0 | 21 | 0 | 0 | 0 | 0 | 0 |  | Vlastní | Indiv | 0 | 0 |  | Specifikace | Běžná |  |  |  | POL3_0
|  | 4.16.3, ohebná hadice ze dvou vrstev PVC s polyamidovou tkaninou | [25 empty] | POP
|  | 4 : | [25 empty] | VV | 0
|  | 4 |  | 4 | [23 empty] | VV | 0
173 | 4.16.4 | Ohebná hadice DN 125 | bm | 30 |  | 0 |  | 0 |  | 0 | 21 | 0 | 0 | 0 | 0 | 0 |  | Vlastní | Indiv | 0 | 0 |  | Specifikace | Běžná |  |  |  | POL3_0
|  | 4.16.4, ohebná hadice ze dvou vrstev PVC s polyamidovou tkaninou | [25 empty] | POP
|  | 30 : | [25 empty] | VV | 0
|  | 30 |  | 30 | [23 empty] | VV | 0
174 | 4.17.1 | Protidešťová žaluzie na sání vzduchu 3580x1100 | bm | 1 |  | 0 |  | 0 |  | 0 | 21 | 0 | 0 | 0 | 0 | 0 |  | Vlastní | Indiv | 0 | 0 |  | Specifikace | Běžná |  |  |  | POL3_0
|  | 4.17.1, Protidešťová žaluzie na sání vzduchu, čtyřhranná, rozměr 3580x1100mm, se sítem proti hmyzu | [25 empty] | POP
|  | 1 : | [25 empty] | VV | 0
|  | 1 |  | 1 | [23 empty] | VV | 0
175 | 4.17.2 | Protidešťová žaluzie na výfuk vzduchu 3580x1100 | bm | 1 |  | 0 |  | 0 |  | 0 | 21 | 0 | 0 | 0 | 0 | 0 |  | Vlastní | Indiv | 0 | 0 |  | Specifikace | Běžná |  |  |  | POL3_0
|  | 4.17.2, Protidešťová žaluzie na výfuk vzduchu, čtyřhranná, rozměr 3580x1100mm, se sítem proti hmyzu | [25 empty] | POP |  | 4.17.2, Protidešťová žaluzie na výfuk vzduchu, čtyřhranná, rozměr 3580x1100mm, se sítem proti hmyzu
|  | 1 : | [25 empty] | VV | 0
|  | 1 |  | 1 | [23 empty] | VV | 0
176 | 4.17.3 | Horizontální kus výfukový 200x250 | bm | 2 |  | 0 |  | 0 |  | 0 | 21 | 0 | 0 | 0 | 0 | 0 |  | Vlastní | Indiv | 0 | 0 |  | Specifikace | Běžná |  |  |  | POL3_0
|  | 4.17.3, Horizontální kus na výfuk vzduchu, čtyřhranný, rozměr 200x250mm, se sítem proti hmyzu | [25 empty] | POP
|  | 2 : | [25 empty] | VV | 0
|  | 2 |  | 2 | [23 empty] | VV | 0
177 | 4.17.4 | Vynášení konstrukce na plochou střechu s platovými podkladními prvky 300x300 | kpl | 6 |  | 0 |  | 0 |  | 0 | 21 | 0 | 0 | 0 | 0 | 0 |  | Vlastní | Indiv | 0 | 0 |  | Specifikace | Běžná |  |  |  | POL3_0
|  | 4.17.4, konstrukce pro vynesení ventilátoru a potrubí k ventilátoru, rozměr: 300x1000x500, z pozinkovaných a plastových systémových komponent | [25 empty] | POP |  | 4.17.4, konstrukce pro vynesení ventilátoru a potrubí k ventilátoru, rozměr: 300x1000x500, z pozinkovaných a plastových systémových komponent
|  | 6 : | [25 empty] | VV | 0
|  | 6 |  | 6 | [23 empty] | VV | 0
178 | 4.17.5 | Zpětná klapka samotížná | bm | 1 |  | 0 |  | 0 |  | 0 | 21 | 0 | 0 | 0 | 0 | 0 |  | Vlastní | Indiv | 0 | 0 |  | Práce | Běžná |  |  |  | POL1_1
|  | 4.17.5, DN125, materiál:pozink | [25 empty] | POP
|  | 1 : | [25 empty] | VV | 0
|  | 1 |  | 1 | [23 empty] | VV | 0
179 | 4.17.6 | Výfuková hlavice s vertiklním výfukem vzduchu | bm | 1 |  | 0 |  | 0 |  | 0 | 21 | 0 | 0 | 0 | 0 | 0 |  | Vlastní | Indiv | 0 | 0 |  | Specifikace | Běžná |  |  |  | POL3_0
|  | 1.17.6, DN125, materiál:pozink | [25 empty] | POP
|  | 1 : | [25 empty] | VV | 0
|  | 1 |  | 1 | [23 empty] | VV | 0
180 | 4.17.7 | Zpětná klapka samotížná | bm | 1 |  | 0 |  | 0 |  | 0 | 21 | 0 | 0 | 0 | 0 | 0 |  | Vlastní | Indiv | 0 | 0 |  | Práce | Běžná |  |  |  | POL1_1
|  | 4.17.5, DN125, materiál: kyselinovzdorný plast | [25 empty] | POP
|  | 1 : | [25 empty] | VV | 0
|  | 1 |  | 1 | [23 empty] | VV | 0
181 | 4.17.8 | Výfuková hlavice s vertiklním výfukem vzduchu | bm | 1 |  | 0 |  | 0 |  | 0 | 21 | 0 | 0 | 0 | 0 | 0 |  | Vlastní | Indiv | 0 | 0 |  | Specifikace | Běžná |  |  |  | POL3_0
|  | 1.17.6, DN125, materiál: kyselinovzdorný plast | [25 empty] | POP
|  | 1 : | [25 empty] | VV | 0
|  | 1 |  | 1 | [23 empty] | VV | 0
182 | 4.17.9 | Ohebné kyselinovzdorné odtahové rameno | bm | 2 |  | 0 |  | 0 |  | 0 | 21 | 0 | 0 | 0 | 0 | 0 |  | Vlastní | Indiv | 0 | 0 |  | Specifikace | Běžná |  |  |  | POL3_0
|  | 4.17.9, včetně uzavírací klapky a kotevního systému do stropu, s hrdlem DN 125, s plastovým odtahovým hlubokým krytem, délka ramene cca 2100mm včetně kotvení (tak aby sodáhlo od stropu na parovní plochu 900mm), plocha pokrytá odtahem bude průměr 1000mm | [25 empty] | POP |  | 4.17.9, včetně uzavírací klapky a kotevního systému do stropu, s hrdlem DN 125, s plastovým odtahovým hlubokým krytem, délka ramene cca 2100mm včetně kotvení (tak aby sodáhlo od stropu na parovní plochu 900mm), plocha pokrytá odtahem bude průměr 1000mm
|  | 2 : | [25 empty] | VV | 0
|  | 2 |  | 2 | [23 empty] | VV | 0
183 | 4.20.1 | Protihluková a tepelná izolace VZT potrubí. Vnitřní tepelná izolace, samoshášivé provedení, na povrchu s Al-polepem, uchycená na potrubí lepením a trny. Určená pro izolaci potrubí přívodu a | m2 | 355 |  | 0 |  | 0 |  | 0 | 21 | 0 | 0 | 0 | 0 | 0 |  | Vlastní | Indiv | 0 | 0 |  | Specifikace | Běžná |  |  |  | POL3_0
|  | Protihluková a tepelná izolace VZT potrubí. Vnitřní tepelná izolace, samoshášivé provedení, na povrchu s Al-polepem, uchycená na potrubí lepením a trny. Určená pro izolaci potrubí přívodu a odvodu vzduchu - viz technická zpráva a výkresová část, tloušťka vrstvy izolace: 40 mm, min. součinitel tepelné vodivosti: 0,041W/mK, objemový hmotnost izolace: - kruhové a čtyřhranné potrubí: rohož 65 kg/m3 | [25 empty] | POP |  | Protihluková a tepelná izolace VZT potrubí. Vnitřní tepelná izolace, samoshášivé provedení, na povrchu s Al-polepem, uchycená na potrubí lepením a trny. Určená pro izolaci potrubí přívodu a odvodu vzduchu - viz technická zpráva a výkresová část, tloušťka vrstvy izolace: 40 mm, min. součinitel tepelné vodivosti: 0,041W/mK, objemový hmotnost izolace: - kruhové a čtyřhranné potrubí: rohož 65 kg/m3
|  | 355 : | [25 empty] | VV | 0
|  | 355 |  | 355 | [23 empty] | VV | 0
184 | 4.20.2 | Tepelná izolace s uzavřenou buňečnou strukturou, tl. 20mm, tepelná vodivost min. 0,038W/mK | m2 | 94 |  | 0 |  | 0 |  | 0 | 21 | 0 | 0 | 0 | 0 | 0 |  | Vlastní | Indiv | 0 | 0 |  | Specifikace | Běžná |  |  |  | POL3_0
|  | 94 : | [25 empty] | VV | 0
|  | 94 |  | 94 | [23 empty] | VV | 0
185 | 4.20.3 | Protipožární a tepelná izolace čtyřhranné a kruhové přívodní části potrubí typu B (obousměrná). Vnitřní tepelná izolace, samoshášivé provedení, na povrchu s Al-polepem, uchycená na potrubí lepením | m2 | 36 |  | 0 |  | 0 |  | 0 | 21 | 0 | 0 | 0 | 0 | 0 |  | Vlastní | Indiv | 0 | 0 |  | Práce | Běžná |  |  |  | POL1_1
|  | Protipožární a tepelná izolace čtyřhranné a kruhové přívodní části potrubí typu B (obousměrná). Vnitřní tepelná izolace, samoshášivé provedení, na povrchu s Al-polepem, uchycená na potrubí lepením a trny, min. odolnost 45 min. tloušťka vrstvy izolace min.: 40 mm, min. součinitel tepelné vodivosti: 0,041W/mK, objemový hmotnost izolace: - kruhové a čtyřhranné potrubí: rohož 65 kg/m3 | [25 empty] | POP |  | Protipožární a tepelná izolace čtyřhranné a kruhové přívodní části potrubí typu B (obousměrná). Vnitřní tepelná izolace, samoshášivé provedení, na povrchu s Al-polepem, uchycená na potrubí lepením a trny, min. odolnost 45 min. tloušťka vrstvy izolace min.: 40 mm, min. součinitel tepelné vodivosti: 0,041W/mK, objemový hmotnost izolace: - kruhové a čtyřhranné potrubí: rohož 65 kg/m3
|  | 36 : | [25 empty] | VV | 0
|  | 36 |  | 36 | [23 empty] | VV | 0
186 | 4.30.1 | Ocelové pozinkované potrubí čtyřhran a kruhové skupiny I., tř. těsnosti B dle EN 12237, EN 1505, EN 1506, včetně spojovacího a těsnícího materiálu, závěsů a uchycění VZT potrubí, včetně popisů směru | m2 | 485 |  | 0 |  | 0 |  | 0 | 21 | 0 | 0 | 0 | 0 | 0 |  | Vlastní | Indiv | 0 | 0 |  | Práce | Běžná |  |  |  | POL1_1
|  | Ocelové pozinkované potrubí čtyřhran a kruhové skupiny I., tř. těsnosti B dle EN 12237, EN 1505, EN 1506, včetně spojovacího a těsnícího materiálu, závěsů a uchycění VZT potrubí, včetně popisů směru proudění na potrubí | [25 empty] | POP |  | Ocelové pozinkované potrubí čtyřhran a kruhové skupiny I., tř. těsnosti B dle EN 12237, EN 1505, EN 1506, včetně spojovacího a těsnícího materiálu, závěsů a uchycění VZT potrubí, včetně popisů směru proudění na potrubí
|  | 485 : | [25 empty] | VV | 0
|  | 485 |  | 485 | [23 empty] | VV | 0
187 | 4.30.2 | Plastové kyselinovzdorné potrubí DN 125, tř. těsnosti B dle EN 12237, EN 1505, EN 1506, včetně spojovacího a těsnícího materiálu, závěsů a uchycění VZT potrubí, včetně popisů směru proudění na | bm | 74 |  | 0 |  | 0 |  | 0 | 21 | 0 | 0 | 0 | 0 | 0 |  | Vlastní | Indiv | 0 | 0 |  | Specifikace | Běžná |  |  |  | POL3_0
|  | Plastové kyselinovzdorné potrubí DN 125, tř. těsnosti B dle EN 12237, EN 1505, EN 1506, včetně spojovacího a těsnícího materiálu, závěsů a uchycění VZT potrubí, včetně popisů směru proudění na potrubí | [25 empty] | POP |  | Plastové kyselinovzdorné potrubí DN 125, tř. těsnosti B dle EN 12237, EN 1505, EN 1506, včetně spojovacího a těsnícího materiálu, závěsů a uchycění VZT potrubí, včetně popisů směru proudění na potrubí
|  | 74 : | [25 empty] | VV | 0
|  | 74 |  | 74 | [23 empty] | VV | 0
188 | 4M1 | Montáž VZT zař. č. 4 | soubor | 1 |  | 0 |  | 0 |  | 0 | 21 | 0 | 0 | 0 | 0 | 0 |  | Vlastní | Indiv | 0 | 0 |  | Práce | Běžná |  |  |  | POL1_1
|  | 5.M1-Montáž VZT zař. č. 4 - kompletní montáž zařízění č. 4 osazení potrubí v třídě těsnosti B na systémové profily se závitovými tyčemi, montáž potrubních elementů, izolace, ošetření neošetřených částí potrubí a montážního matriálu nátěrovou hmotou | [25 empty] | POP |  | 5.M1-Montáž VZT zař. č. 4 - kompletní montáž zařízění č. 4 osazení potrubí v třídě těsnosti B na systémové profily se závitovými tyčemi, montáž potrubních elementů, izolace, ošetření neošetřených částí potrubí a montážního matriálu nátěrovou hmotou
|  | 1 : | [25 empty] | VV | 0
|  | 1 |  | 1 | [23 empty] | VV | 0
189 | 4M2 | Šéfmontáž VZT jednotky | kpl | 1 |  | 0 |  | 0 |  | 0 | 21 | 0 | 0 | 0 | 0 | 0 |  | Vlastní | Indiv | 0 | 0 |  | Specifikace | Běžná |  |  |  | POL3_0
|  | 5.M2 - kompletace VZT jednotky dodané v demontovaném stavu | [25 empty] | POP
|  | 1 : | [25 empty] | VV | 0
|  | 1 |  | 1 | [23 empty] | VV | 0
190 | 4M3 | Zprovoznění | hod | 16 |  | 0 |  | 0 |  | 0 | 21 | 0 | 0 | 0 | 0 | 0 |  | Vlastní | Indiv | 0 | 0 |  | Práce | Běžná |  |  |  | POL1_1
|  | 5.M3 - kompletní zprovoznění zařízení (oživení zařízení, zkouška chodu) | [25 empty] | POP
|  | 8 : | [25 empty] | VV | 0
|  | 16 |  | 16 | [23 empty] | VV | 0
191 | 4M4 | Zaregulování systému VZT | hod | 160 |  | 0 |  | 0 |  | 0 | 21 | 0 | 0 | 0 | 0 | 0 |  | Vlastní | Indiv | 0 | 0 |  | Práce | Běžná |  |  |  | POL1_1
|  | 5.M4 - zaregulování VZT systému na dané vzduchové výkony včetně protokolu o zaregulování | [25 empty] | POP
|  | 30 : | [25 empty] | VV | 0
|  | 160 |  | 160 | [23 empty] | VV | 0
192 | 4M5 | Zaměření napojení stávajícíh rozvodů na nové rozvody VZT po instalaci VZT jednotek | hod | 20 |  | 0 |  | 0 |  | 0 | 21 | 0 | 0 | 0 | 0 | 0 |  | Vlastní | Indiv | 0 | 0 |  | Práce | Běžná |  |  |  | POL1_1
|  | Zaměření napojení stávajícíh rozvodů na nové rozvody VZT po instalaci VZT jednotek | [25 empty] | POP
|  | 20 : | [25 empty] | VV | 0
|  | 20 |  | 20 | [23 empty] | VV | 0
193 | 4H1 | HZS - zař. č. 4 - zednické a pomocné vrty, prostupy, drážky, pomoci během transportu potrubí | hod | 20 |  | 0 |  | 0 |  | 0 | 21 | 0 | 0 | 0 | 0 | 0 |  | Vlastní | Indiv | 0 | 0 |  | Práce | Běžná |  |  |  | POL1_1
|  | HZS - zař. č. 4 - zednické a pomocné vrty, prostupy, drážky, pomoci během transportu potrubí | [25 empty] | POP
|  | 20 : | [25 empty] | VV | 0
|  | 20 |  | 20 | [23 empty] | VV | 0
Díl: | 1.05 | Z.č. 5 - Sklad ČP 3.NP |  |  |  | 0 |  | 0 |  | 0 |  | 0 |  | 0 |  | 0 |  |  |  |  | 0 | [6 empty] | DIL
194 | 5.1.1 | Klimatizační jednotka přívodní ve vnitřním provedení, stojatá | ks | 1 |  | 0 |  | 0 |  | 0 | 21 | 0 | 0 | 0 | 0 | 0 |  | Vlastní | Indiv | 0 | 0 |  | Specifikace | Běžná |  |  |  | POL3_0
|  | Klimatizační jednotka přívodní ve vnitřním provedení, stojatá | [25 empty] | POP
|  | "5.1.1- Jednotka certifikovaná asicoací výrobců ventilační a chladicí techniky. Certifikát zaručuje, že výrobce nezkresluje jeho technické údaje. VZT a splňuje EU č. 1253/2014 - 2018. Provedení hygienické vnitřní | [25 empty] | POP |  | "5.1.1- Jednotka certifikovaná asicoací výrobců ventilační a chladicí techniky. Certifikát zaručuje, že výrobce nezkresluje jeho technické údaje. VZT a splňuje EU č. 1253/2014 - 2018. Provedení hygienické vnitřní
|  | - jednotka bude dodána po dílech tak, aby bylo možné ji instalovat otvorem (dveřmi) o šířce 900mm " | [25 empty] | POP |  | - jednotka bude dodána po dílech tak, aby bylo možné ji instalovat otvorem (dveřmi) o šířce 900mm "
|  | "Přívodní část | [25 empty] | POP
|  | průtok: 1.000 m3/hod, externí tlak: 800Pa | [25 empty] | POP
|  | - jednotka bude dodána po dílech tak, aby bylo možné ji instalovat otvorem (dveřmi) o šířce 900mm | [25 empty] | POP
|  | Jednotka se sestává z: - uzavírací klapka s pružnou manžetou - filtrační díl třídy M5, ePM10/60% - rekuperační komora s deskovým rekuperátorem a obtokem, zima min. - přívodní ventilátorová komora s ventilátorem P= 1,18kW (ovládané frekvenčním měničem, frekvenční měnič dodávkou VZT), servisní vypínač - ohřívací komora vodní, 7,4kW - výstup 15°C - chladicí komora vodní, 11,7kW - výstup 14°C, - ohřívací komora vodní, 3,5kW - výstup 24°C - filtrační díl třídy F9, ePM1/80%, - uzavírací klapka s pružnou manžetou | [25 empty] | POP |  | Jednotka se sestává z: - uzavírací klapka s pružnou manžetou - filtrační díl třídy M5, ePM10/60% - rekuperační komora s deskovým rekuperátorem a obtokem, zima min. - přívodní ventilátorová komora s ventilátorem P= 1,18kW (ovládané frekvenčním měničem, frekvenční měnič dodávkou VZT), servisní vypínač - ohřívací komora vodní, 7,4kW - výstup 15°C - chladicí komora vodní, 11,7kW - výstup 14°C, - ohřívací komora vodní, 3,5kW - výstup 24°C - filtrační díl třídy F9, ePM1/80%, - uzavírací klapka s pružnou manžetou
|  | Příslušenství: | [25 empty] | POP
|  | - odběrová místa pro měření tlakové diference - sifony - podstavný rám jednotky" | [25 empty] | POP
|  | "Odvodní část | [25 empty] | POP
|  | průtok: 1.000 m3/hod, externí tlak: 800Pa | [25 empty] | POP
|  | - jednotka bude dodána po dílech tak, aby bylo možné ji instalovat otvorem (dveřmi) o šířce 900mm | [25 empty] | POP
|  | Jednotka se sestává z: - uzavírací klapka s pružnou manžetou - filtrační díl třídy M5, ePM10/60% - rekuperační komora s deskovým rekuperátorem a obtokem, zima min. - přívodní ventilátorová komora s ventilátorem P=1,18 kW (ovládané frekvenčním měničem, frekvenční měnič dodávkou VZT), servisní vypínač | [25 empty] | POP |  | Jednotka se sestává z: - uzavírací klapka s pružnou manžetou - filtrační díl třídy M5, ePM10/60% - rekuperační komora s deskovým rekuperátorem a obtokem, zima min. - přívodní ventilátorová komora s ventilátorem P=1,18 kW (ovládané frekvenčním měničem, frekvenční měnič dodávkou VZT), servisní vypínač
|  | Příslušenství: | [25 empty] | POP
|  | - odběrová místa pro měření tlakové diference - sifony - podstavný rám jednotky" | [25 empty] | POP
|  | 1 : | [25 empty] | VV | 0
|  | 1 |  | 1 | [23 empty] | VV | 0
195 | 5.3.1 | Parní zvlhčovač pro VZT zařízení na sytou páru | ks | 1 |  | 0 |  | 0 |  | 0 | 21 | 0 | 0 | 0 | 0 | 0 |  | Vlastní | Indiv | 0 | 0 |  | Specifikace | Běžná |  |  |  | POL3_0
|  | "5.3.1 - Parní zvlhčovač pro VZT zařízení na sytou páru | [25 empty] | POP
|  | - parní výkon: 16,1kg/h | [25 empty] | POP
|  | - parní zvlhčovač s rotačním keramickým ventilem s plně lineárně regulační charakteristikou | [25 empty] | POP
|  | - včetně dodávky parní trubice pro potrubí: rozměr potrubí dořesnit při realizaci dle konkrétnně dodané zvlhčovací komory | [25 empty] | POP |  | - včetně dodávky parní trubice pro potrubí: rozměr potrubí dořesnit při realizaci dle konkrétnně dodané zvlhčovací komory
|  | - včetně odvodu beztlakového kondenzátu | [25 empty] | POP
|  | - materiál: nerez | [25 empty] | POP
|  | - včetně pohonu s regulací 0-10V/24V s vestavěnuo bezpečnostní funkcí | [25 empty] | POP
|  | - z důvodu servisu, bude dodán obdobný výrobek jaké jsou v objektu instalovány" | [25 empty] | POP
196 | 5.7.1 | Elektronický regulátor průtoku s přímým nastavením průtoku vzduchu (0-10V, 0-100% m3/h) 200x200 | ks | 1 |  | 0 |  | 0 |  | 0 | 21 | 0 | 0 | 0 | 0 | 0 |  | Vlastní | Indiv | 0 | 0 |  | Specifikace | Běžná |  |  |  | POL3_0
|  | 5.7.1 - Rozměr: 200x200, napájení: 24V, řídící napětí: 0-10V | [25 empty] | POP
197 | 5.7.2 | Elektronický regulátor průtoku s přímým nastavením průtoku vzduchu (0-10V, 0-100% m3/h) 200x200 | ks | 1 |  | 0 |  | 0 |  | 0 | 21 | 0 | 0 | 0 | 0 | 0 |  | Vlastní | Indiv | 0 | 0 |  | Specifikace | Běžná |  |  |  | POL3_0
|  | 5.7.2 - Rozměr: 200x200, napájení: 24V, řídící napětí: 0-10V | [25 empty] | POP
198 | 5.10.1 | Kulisový tlumič hluku čtyřhranný 560x300/2250 | ks | 1 |  | 0 |  | 0 |  | 0 | 21 | 0 | 0 | 0 | 0 | 0 |  | Vlastní | Indiv | 0 | 0 |  | Specifikace | Běžná |  |  |  | POL3_0
|  | 5.10.1 - tloušťka kulis: 100, velikost: 560x300/2250, počet kulis: 4, útlum hluku v hladině 250Hz min. 37dB(A) | [25 empty] | POP |  | 5.10.1 - tloušťka kulis: 100, velikost: 560x300/2250, počet kulis: 4, útlum hluku v hladině 250Hz min. 37dB(A)
|  | 1 : | [25 empty] | VV | 0
|  | 1 |  | 1 | [23 empty] | VV | 0
199 | 5.10.2 | Kulisový tlumič hluku čtyřhranný 560x250/2250 | ks | 1 |  | 0 |  | 0 |  | 0 | 21 | 0 | 0 | 0 | 0 | 0 |  | Vlastní | Indiv | 0 | 0 |  | Specifikace | Běžná |  |  |  | POL3_0
|  | 5.10.2 - tloušťka kulis: 100, velikost: 560x250/2250, počet kulis: 4, útlum hluku v hladině 250Hz min. 37dB(A) | [25 empty] | POP |  | 5.10.2 - tloušťka kulis: 100, velikost: 560x250/2250, počet kulis: 4, útlum hluku v hladině 250Hz min. 37dB(A)
|  | 1 : | [25 empty] | VV | 0
|  | 1 |  | 1 | [23 empty] | VV | 0
200 | 5.11.1 | Vzduchotechnický nástavec přívodní d200 | ks | 3 |  | 0 |  | 0 |  | 0 | 21 | 0 | 0 | 0 | 0 | 0 |  | Vlastní | Indiv | 0 | 0 |  | Specifikace | Běžná |  |  |  | POL3_0
|  | 5.11.1 - Provedení vyústky: výřivá, průtok: max.300m3/h, Typ podhledu před objednáním prověřit, umístění hrdla: horizontální, připojovací hrdlo: 200, barva: dle barvy podhledu | [25 empty] | POP |  | 5.11.1 - Provedení vyústky: výřivá, průtok: max.300m3/h, Typ podhledu před objednáním prověřit, umístění hrdla: horizontální, připojovací hrdlo: 200, barva: dle barvy podhledu
|  | 3 : | [25 empty] | VV | 0
|  | 3 |  | 3 | [23 empty] | VV | 0
201 | 5.11.2 | Talířový ventil odvodní d160 kovový | ks | 3 |  | 0 |  | 0 |  | 0 | 21 | 0 | 0 | 0 | 0 | 0 |  | Vlastní | Indiv | 0 | 0 |  | Specifikace | Běžná |  |  |  | POL3_0
|  | 5.11.2 - Průměr: d160, barva: dle barvy podhledu | [25 empty] | POP
|  | 3 : | [25 empty] | VV | 0
|  | 3 |  | 3 | [23 empty] | VV | 0
202 | 5.11.3 | Vzduchotechnický nástavec přívodní d125 | ks | 2 |  | 0 |  | 0 |  | 0 | 21 | 0 | 0 | 0 | 0 | 0 |  | Vlastní | Indiv | 0 | 0 |  | Specifikace | Běžná |  |  |  | POL3_0
|  | 5.11.3- Provedení vyústky: výřivá, průtok: max.100m3/h, Typ podhledu před objednáním prověřit, umístění hrdla: horizontální, připojovací hrdlo: 125, barva: dle barvy podhledu | [25 empty] | POP |  | 5.11.3- Provedení vyústky: výřivá, průtok: max.100m3/h, Typ podhledu před objednáním prověřit, umístění hrdla: horizontální, připojovací hrdlo: 125, barva: dle barvy podhledu
|  | 2 : | [25 empty] | VV | 0
|  | 2 |  | 2 | [23 empty] | VV | 0
203 | 5.11.4 | Vzduchotechnický nástavec odvodní d200 | ks | 2 |  | 0 |  | 0 |  | 0 | 21 | 0 | 0 | 0 | 0 | 0 |  | Vlastní | Indiv | 0 | 0 |  | Specifikace | Běžná |  |  |  | POL3_0
|  | 5.11.4 - Provedení vyústky: výřivá, průtok: max.200m3/h, Typ podhledu před objednáním prověřit, umístění hrdla: horizontální, připojovací hrdlo: 200, barva: dle barvy podhledu | [25 empty] | POP |  | 5.11.4 - Provedení vyústky: výřivá, průtok: max.200m3/h, Typ podhledu před objednáním prověřit, umístění hrdla: horizontální, připojovací hrdlo: 200, barva: dle barvy podhledu
|  | 2 : | [25 empty] | VV | 0
|  | 2 |  | 2 | [23 empty] | VV | 0
204 | 5.11.5 | Talířový ventil odvodní d125 kovový | ks | 1 |  | 0 |  | 0 |  | 0 | 21 | 0 | 0 | 0 | 0 | 0 |  | Vlastní | Indiv | 0 | 0 |  | Specifikace | Běžná |  |  |  | POL3_0
|  | 5.11.5 - Průměr: d125, barva: dle barvy podhledu, včetně montážního ráměčku | [25 empty] | POP
|  | 1 : | [25 empty] | VV | 0
|  | 1 |  | 1 | [23 empty] | VV | 0
205 | 5.13.1 | Protipožární klapka s odolností min. EI 90 300x300 | kpl | 1 |  | 0 |  | 0 |  | 0 | 21 | 0 | 0 | 0 | 0 | 0 |  | Vlastní | Indiv | 0 | 0 |  | Práce | Běžná |  |  |  | POL1_1
|  | 5.13.1 - velikost: 300x300 - ovládání servopohon na 230V, bez napětí zavřeno, koncové spinače obou poloh - včetně požární ucpávky požární klapky provedené dle návodu výrobce klapky, splňující technické parametry dané klapky | [25 empty] | POP |  | 5.13.1 - velikost: 300x300 - ovládání servopohon na 230V, bez napětí zavřeno, koncové spinače obou poloh - včetně požární ucpávky požární klapky provedené dle návodu výrobce klapky, splňující technické parametry dané klapky
|  | 1 : | [25 empty] | VV | 0
|  | 1 |  | 1 | [23 empty] | VV | 0
206 | 5.13.2 | Protipožární klapka s odolností min. EI 90 300x300 | kpl | 1 |  | 0 |  | 0 |  | 0 | 21 | 0 | 0 | 0 | 0 | 0 |  | Vlastní | Indiv | 0 | 0 |  | Práce | Běžná |  |  |  | POL1_1
|  | 5.13.2 - velikost: 300x300 - ovládání servopohon na 230V, bez napětí zavřeno, koncové spinače obou poloh - včetně požární ucpávky požární klapky provedené dle návodu výrobce klapky, splňující technické parametry dané klapky | [25 empty] | POP |  | 5.13.2 - velikost: 300x300 - ovládání servopohon na 230V, bez napětí zavřeno, koncové spinače obou poloh - včetně požární ucpávky požární klapky provedené dle návodu výrobce klapky, splňující technické parametry dané klapky
|  | 1 : | [25 empty] | VV | 0
|  | 1 |  | 1 | [23 empty] | VV | 0
207 | 5.13.3 | Protipožární klapka s odolností min. EI 90 | kpl | 1 |  | 0 |  | 0 |  | 0 | 21 | 0 | 0 | 0 | 0 | 0 |  | Vlastní | Indiv | 0 | 0 |  | Práce | Běžná |  |  |  | POL1_1
|  | 5.13.3 - velikost: 300x300 - ovládání servopohon na 230V, bez napětí zavřeno, koncové spinače obou poloh - včetně požární ucpávky požární klapky provedené dle návodu výrobce klapky, splňující technické parametry dané klapky | [25 empty] | POP |  | 5.13.3 - velikost: 300x300 - ovládání servopohon na 230V, bez napětí zavřeno, koncové spinače obou poloh - včetně požární ucpávky požární klapky provedené dle návodu výrobce klapky, splňující technické parametry dané klapky
|  | 1 : | [25 empty] | VV | 0
|  | 1 |  | 1 | [23 empty] | VV | 0
208 | 5.13.4 | Protipožární klapka s odolností min. EI 90 300x300 | kpl | 1 |  | 0 |  | 0 |  | 0 | 21 | 0 | 0 | 0 | 0 | 0 |  | Vlastní | Indiv | 0 | 0 |  | Práce | Běžná |  |  |  | POL1_1
|  | 5.13.4 - velikost: 300x300 - ovládání servopohon na 230V, bez napětí zavřeno, koncové spinače obou poloh - včetně požární ucpávky požární klapky provedené dle návodu výrobce klapky, splňující technické parametry dané klapky | [25 empty] | POP |  | 5.13.4 - velikost: 300x300 - ovládání servopohon na 230V, bez napětí zavřeno, koncové spinače obou poloh - včetně požární ucpávky požární klapky provedené dle návodu výrobce klapky, splňující technické parametry dané klapky
|  | 1 : | [25 empty] | VV | 0
|  | 1 |  | 1 | [23 empty] | VV | 0
209 | 5.13.5 | Protipožární klapka s odolností min. EI 90 400x200 | kpl | 1 |  | 0 |  | 0 |  | 0 | 21 | 0 | 0 | 0 | 0 | 0 |  | Vlastní | Indiv | 0 | 0 |  | Práce | Běžná |  |  |  | POL1_1
|  | 5.13.5 - velikost: 400x200 - ovládání servopohon na 230V, bez napětí zavřeno, koncové spinače obou poloh - včetně požární ucpávky požární klapky provedené dle návodu výrobce klapky, splňující technické parametry dané klapky | [25 empty] | POP |  | 5.13.5 - velikost: 400x200 - ovládání servopohon na 230V, bez napětí zavřeno, koncové spinače obou poloh - včetně požární ucpávky požární klapky provedené dle návodu výrobce klapky, splňující technické parametry dané klapky
|  | 1 : | [25 empty] | VV | 0
|  | 1 |  | 1 | [23 empty] | VV | 0
210 | 5.13.6 | Protipožární klapka s odolností min. EI 90 400x200 | kpl | 1 |  | 0 |  | 0 |  | 0 | 21 | 0 | 0 | 0 | 0 | 0 |  | Vlastní | Indiv | 0 | 0 |  | Práce | Běžná |  |  |  | POL1_1
|  | 5.13.6 - velikost: 400x200 - ovládání servopohon na 230V, bez napětí zavřeno, koncové spinače obou poloh - včetně požární ucpávky požární klapky provedené dle návodu výrobce klapky, splňující technické parametry dané klapky | [25 empty] | POP |  | 5.13.6 - velikost: 400x200 - ovládání servopohon na 230V, bez napětí zavřeno, koncové spinače obou poloh - včetně požární ucpávky požární klapky provedené dle návodu výrobce klapky, splňující technické parametry dané klapky
|  | 1 : | [25 empty] | VV | 0
|  | 1 |  | 1 | [23 empty] | VV | 0
211 | 5.15.1 | Regulační klapka kruhová D200 | ks | 1 |  | 0 |  | 0 |  | 0 | 21 | 0 | 0 | 0 | 0 | 0 |  | Vlastní | Indiv | 0 | 0 |  | Specifikace | Běžná |  |  |  | POL3_0
|  | 5.15.1 - pozink, pro vzt potrubí tř. těsnosti B, ruční ovládání | [25 empty] | POP
|  | 1 : | [25 empty] | VV | 0
|  | 1 |  | 1 | [23 empty] | VV | 0
212 | 5.15.2 | Regulační klapka kruhová D160 | ks | 4 |  | 0 |  | 0 |  | 0 | 21 | 0 | 0 | 0 | 0 | 0 |  | Vlastní | Indiv | 0 | 0 |  | Specifikace | Běžná |  |  |  | POL3_0
|  | 5.15.2 - pozink, pro vzt potrubí tř. těsnosti B, ruční ovládání | [25 empty] | POP
|  | 4 : | [25 empty] | VV | 0
|  | 4 |  | 4 | [23 empty] | VV | 0
213 | 5.15.3 | Regulační klapka kruhová D125 | ks | 5 |  | 0 |  | 0 |  | 0 | 21 | 0 | 0 | 0 | 0 | 0 |  | Vlastní | Indiv | 0 | 0 |  | Specifikace | Běžná |  |  |  | POL3_0
|  | 5.15.3 - pozink, pro vzt potrubí tř. těsnosti B, ruční ovládání | [25 empty] | POP
|  | 5 : | [25 empty] | VV | 0
|  | 5 |  | 5 | [23 empty] | VV | 0
214 | 5.15.4 | Regulační klapka kruhová D100 | ks | 2 |  | 0 |  | 0 |  | 0 | 21 | 0 | 0 | 0 | 0 | 0 |  | Vlastní | Indiv | 0 | 0 |  | Specifikace | Běžná |  |  |  | POL3_0
|  | 5.15.4 - pozink, pro vzt potrubí tř. těsnosti B, ruční ovládání | [25 empty] | POP
|  | 2 : | [25 empty] | VV | 0
|  | 2 |  | 2 | [23 empty] | VV | 0
215 | 5.16.1 | Ohebná hadice DN 200 | bm | 10 |  | 0 |  | 0 |  | 0 | 21 | 0 | 0 | 0 | 0 | 0 |  | Vlastní | Indiv | 0 | 0 |  | Specifikace | Běžná |  |  |  | POL3_0
|  | 5.16.1, ohebná hadice ze dvou vrstev PVC s polyamidovou tkaninou | [25 empty] | POP
|  | 10 : | [25 empty] | VV | 0
|  | 10 |  | 10 | [23 empty] | VV | 0
216 | 5.16.2 | Ohebná hadice DN 160 | bm | 2 |  | 0 |  | 0 |  | 0 | 21 | 0 | 0 | 0 | 0 | 0 |  | Vlastní | Indiv | 0 | 0 |  | Specifikace | Běžná |  |  |  | POL3_0
|  | 5.16.2, ohebná hadice ze dvou vrstev PVC s polyamidovou tkaninou | [25 empty] | POP
|  | 2 : | [25 empty] | VV | 0
|  | 2 |  | 2 | [23 empty] | VV | 0
217 | 5.16.3 | Ohebná hadice DN 125 | bm | 6 |  | 0 |  | 0 |  | 0 | 21 | 0 | 0 | 0 | 0 | 0 |  | Vlastní | Indiv | 0 | 0 |  | Specifikace | Běžná |  |  |  | POL3_0
|  | 5.16.3, ohebná hadice ze dvou vrstev PVC s polyamidovou tkaninou | [25 empty] | POP
|  | 6 : | [25 empty] | VV | 0
|  | 6 |  | 6 | [23 empty] | VV | 0
218 | 5.20.1 | Protihluková a tepelná izolace VZT potrubí. Vnitřní tepelná izolace, samoshášivé provedení, na povrchu s Al-polepem, uchycená na potrubí lepením a trny. Určená pro izolaci potrubí přívodu a | m2 | 114 |  | 0 |  | 0 |  | 0 | 21 | 0 | 0 | 0 | 0 | 0 |  | Vlastní | Indiv | 0 | 0 |  | Specifikace | Běžná |  |  |  | POL3_0
|  | Protihluková a tepelná izolace VZT potrubí. Vnitřní tepelná izolace, samoshášivé provedení, na povrchu s Al-polepem, uchycená na potrubí lepením a trny. Určená pro izolaci potrubí přívodu a odvodu vzduchu - viz technická zpráva a výkresová část, tloušťka vrstvy izolace: 40 mm, min. součinitel tepelné vodivosti: 0,041W/mK, objemový hmotnost izolace: - kruhové a čtyřhranné potrubí: rohož 65 kg/m3 | [25 empty] | POP |  | Protihluková a tepelná izolace VZT potrubí. Vnitřní tepelná izolace, samoshášivé provedení, na povrchu s Al-polepem, uchycená na potrubí lepením a trny. Určená pro izolaci potrubí přívodu a odvodu vzduchu - viz technická zpráva a výkresová část, tloušťka vrstvy izolace: 40 mm, min. součinitel tepelné vodivosti: 0,041W/mK, objemový hmotnost izolace: - kruhové a čtyřhranné potrubí: rohož 65 kg/m3
|  | 114 : | [25 empty] | VV | 0
|  | 114 |  | 114 | [23 empty] | VV | 0
219 | 5.20.2 | Tepelná izolace s uzavřenou buňečnou strukturou, tl. 20mm, tepelná vodivost min. 0,038W/mK | m2 | 9 |  | 0 |  | 0 |  | 0 | 21 | 0 | 0 | 0 | 0 | 0 |  | Vlastní | Indiv | 0 | 0 |  | Specifikace | Běžná |  |  |  | POL3_0
|  | Tepelná izolace s uzavřenou buňečnou strukturou, tl. 20mm, tepelná vodivost min. 0,038W/mK | [25 empty] | POP
|  | 9 : | [25 empty] | VV | 0
|  | 9 |  | 9 | [23 empty] | VV | 0
220 | 5.20.3 | Protipožární a tepelná izolace čtyřhranné a kruhové přívodní části potrubí typu B (obousměrná). Vnitřní tepelná izolace, samoshášivé provedení, na povrchu s Al-polepem, uchycená na potrubí lepením | m2 | 72 |  | 0 |  | 0 |  | 0 | 21 | 0 | 0 | 0 | 0 | 0 |  | Vlastní | Indiv | 0 | 0 |  | Práce | Běžná |  |  |  | POL1_1
|  | Protipožární a tepelná izolace čtyřhranné a kruhové přívodní části potrubí typu B (obousměrná). Vnitřní tepelná izolace, samoshášivé provedení, na povrchu s Al-polepem, uchycená na potrubí lepením a trny, min. odolnost 45 min. tloušťka vrstvy izolace min.: 40 mm, min. součinitel tepelné vodivosti: 0,041W/mK, objemový hmotnost izolace: - kruhové a čtyřhranné potrubí: rohož 65 kg/m3 | [25 empty] | POP |  | Protipožární a tepelná izolace čtyřhranné a kruhové přívodní části potrubí typu B (obousměrná). Vnitřní tepelná izolace, samoshášivé provedení, na povrchu s Al-polepem, uchycená na potrubí lepením a trny, min. odolnost 45 min. tloušťka vrstvy izolace min.: 40 mm, min. součinitel tepelné vodivosti: 0,041W/mK, objemový hmotnost izolace: - kruhové a čtyřhranné potrubí: rohož 65 kg/m3
|  | 72 : | [25 empty] | VV | 0
|  | 72 |  | 72 | [23 empty] | VV | 0
221 | 5.30.1 | Ocelové pozinkované potrubí čtyřhran a kruhové skupiny I., tř. těsnosti B dle EN 12237, EN 1505, EN 1506, včetně spojovacího a těsnícího materiálu, závěsů a uchycění VZT potrubí, včetně popisů směru | m2 | 195 |  | 0 |  | 0 |  | 0 | 21 | 0 | 0 | 0 | 0 | 0 |  | Vlastní | Indiv | 0 | 0 |  | Práce | Běžná |  |  |  | POL1_1
|  | Ocelové pozinkované potrubí čtyřhran a kruhové skupiny I., tř. těsnosti B dle EN 12237, EN 1505, EN 1506, včetně spojovacího a těsnícího materiálu, závěsů a uchycění VZT potrubí, včetně popisů směru proudění na potrubí | [25 empty] | POP |  | Ocelové pozinkované potrubí čtyřhran a kruhové skupiny I., tř. těsnosti B dle EN 12237, EN 1505, EN 1506, včetně spojovacího a těsnícího materiálu, závěsů a uchycění VZT potrubí, včetně popisů směru proudění na potrubí
|  | 195 : | [25 empty] | VV | 0
|  | 195 |  | 195 | [23 empty] | VV | 0
222 | 5M1 | Montáž VZT zař. č. 5 | soubor | 1 |  | 0 |  | 0 |  | 0 | 21 | 0 | 0 | 0 | 0 | 0 |  | Vlastní | Indiv | 0 | 0 |  | Práce | Běžná |  |  |  | POL1_1
|  | 5.M1-Montáž VZT zař. č. 5 - kompletní montáž zařízění č. 5 osazení potrubí v třídě těsnosti B na systémové profily se závitovými tyčemi, montáž potrubních elementů, izolace, ošetření neošetřených částí potrubí a montážního matriálu nátěrovou hmotou | [25 empty] | POP |  | 5.M1-Montáž VZT zař. č. 5 - kompletní montáž zařízění č. 5 osazení potrubí v třídě těsnosti B na systémové profily se závitovými tyčemi, montáž potrubních elementů, izolace, ošetření neošetřených částí potrubí a montážního matriálu nátěrovou hmotou
|  | 1 : | [25 empty] | VV | 0
|  | 1 |  | 1 | [23 empty] | VV | 0
223 | 5M2 | Šéfmontáž VZT jednotky | kpl | 1 |  | 0 |  | 0 |  | 0 | 21 | 0 | 0 | 0 | 0 | 0 |  | Vlastní | Indiv | 0 | 0 |  | Specifikace | Běžná |  |  |  | POL3_0
|  | 5.M2 - kompletace VZT jednotky dodané v demontovaném stavu | [25 empty] | POP
|  | 1 : | [25 empty] | VV | 0
|  | 1 |  | 1 | [23 empty] | VV | 0
224 | 5M3 | Zprovoznění | hod | 12 |  | 0 |  | 0 |  | 0 | 21 | 0 | 0 | 0 | 0 | 0 |  | Vlastní | Indiv | 0 | 0 |  | Práce | Běžná |  |  |  | POL1_1
|  | 5.M3 - kompletní zprovoznění zařízení (oživení zařízení, zkouška chodu) | [25 empty] | POP
|  | 8 : | [25 empty] | VV | 0
|  | 12 |  | 12 | [23 empty] | VV | 0
225 | 5M4 | Zaregulování systému VZT | hod | 30 |  | 0 |  | 0 |  | 0 | 21 | 0 | 0 | 0 | 0 | 0 |  | Vlastní | Indiv | 0 | 0 |  | Práce | Běžná |  |  |  | POL1_1
|  | 5.M4 - zaregulování VZT systému na dané vzduchové výkony včetně protokolu o zaregulování | [25 empty] | POP
|  | 30 : | [25 empty] | VV | 0
|  | 30 |  | 30 | [23 empty] | VV | 0
226 | 5M5 | Zaměření napojení stávajícíh rozvodů na nové rozvody VZT po instalaci VZT jednotek | hod | 20 |  | 0 |  | 0 |  | 0 | 21 | 0 | 0 | 0 | 0 | 0 |  | Vlastní | Indiv | 0 | 0 |  | Práce | Běžná |  |  |  | POL1_1
|  | Zaměření napojení stávajícíh rozvodů na nové rozvody VZT po instalaci VZT jednotek | [25 empty] | POP
|  | 20 : | [25 empty] | VV | 0
|  | 20 |  | 20 | [23 empty] | VV | 0
227 | 5H1 | HZS - zař. č. 5 - zednické a pomocné vrty, prostupy, drážky, pomoci během transportu potrubí | hod | 12 |  | 0 |  | 0 |  | 0 | 21 | 0 | 0 | 0 | 0 | 0 |  | Vlastní | Indiv | 0 | 0 |  | Práce | Běžná |  |  |  | POL1_1
|  | HZS - zař. č. 5 - zednické a pomocné vrty, prostupy, drážky, pomoci během transportu potrubí | [25 empty] | POP
|  | 12 : | [25 empty] | VV | 0
|  | 12 |  | 12 | [23 empty] | VV | 0
Díl: | 1.06 | Z.č. 6 - Čistý prostor 3.NP |  |  |  | 0 |  | 0 |  | 0 |  | 0 |  | 0 |  | 0 |  |  |  |  | 0 | [6 empty] | DIL
228 | 6.1.1 | Klimatizační jednotka přívodní ve vnitřním provedení, stojatá | ks | 1 |  | 0 |  | 0 |  | 0 | 21 | 0 | 0 | 0 | 0 | 0 |  | Vlastní | Indiv | 0 | 0 |  | Specifikace | Běžná |  |  |  | POL3_0
|  | "6.1.1- Jednotka certifikovaná asicoací výrobců ventilační a chladicí techniky. Certifikát zaručuje, že výrobce nezkresluje jeho technické údaje. VZT a splňuje EU č. 1253/2014 - 2018. Provedení hygienické vnitřní | [25 empty] | POP |  | "6.1.1- Jednotka certifikovaná asicoací výrobců ventilační a chladicí techniky. Certifikát zaručuje, že výrobce nezkresluje jeho technické údaje. VZT a splňuje EU č. 1253/2014 - 2018. Provedení hygienické vnitřní
|  | - jednotka bude dodána po dílech tak, aby bylo možné ji instalovat otvorem (dveřmi) o šířce 900mm " | [25 empty] | POP |  | - jednotka bude dodána po dílech tak, aby bylo možné ji instalovat otvorem (dveřmi) o šířce 900mm "
|  | "Přívodní část | [25 empty] | POP
|  | průtok: 12.500 m3/hod, externí tlak: 800Pa | [25 empty] | POP
|  | - jednotka bude dodána po dílech tak, aby bylo možné ji instalovat otvorem (dveřmi) o šířce 900mm | [25 empty] | POP
|  | Jednotka se sestává z: - uzavírací klapka s pružnou manžetou - filtrační díl třídy M5, ePM10/60% - rekuperační komora s deskovým rekuperátorem a obtokem, zima min. - přívodní ventilátorová komora s ventilátorem P= 11,0kW (ovládané frekvenčním měničem, frekvenční měnič dodávkou VZT), servisní vypínač - ohřívací komora vodní, 84,5kW - výstup 15°C - chladicí komora vodní, 148,3kW - výstup 14°C, - ohřívací komora vodní, 42,5kW - výstup 24°C - filtrační díl třídy F9, ePM1/80%, - uzavírací klapka s pružnou manžetou | [25 empty] | POP |  | Jednotka se sestává z: - uzavírací klapka s pružnou manžetou - filtrační díl třídy M5, ePM10/60% - rekuperační komora s deskovým rekuperátorem a obtokem, zima min. - přívodní ventilátorová komora s ventilátorem P= 11,0kW (ovládané frekvenčním měničem, frekvenční měnič dodávkou VZT), servisní vypínač - ohřívací komora vodní, 84,5kW - výstup 15°C - chladicí komora vodní, 148,3kW - výstup 14°C, - ohřívací komora vodní, 42,5kW - výstup 24°C - filtrační díl třídy F9, ePM1/80%, - uzavírací klapka s pružnou manžetou
|  | Příslušenství: | [25 empty] | POP
|  | - odběrová místa pro měření tlakové diference - sifony - podstavný rám jednotky" | [25 empty] | POP
|  | "Odvodní část | [25 empty] | POP
|  | průtok: 12.500 m3/hod, externí tlak: 800Pa | [25 empty] | POP
|  | - jednotka bude dodána po dílech tak, aby bylo možné ji instalovat otvorem (dveřmi) o šířce 900mm | [25 empty] | POP
|  | Jednotka se sestává z: - uzavírací klapka s pružnou manžetou - filtrační díl třídy M5, ePM10/60% - rekuperační komora s deskovým rekuperátorem a obtokem, zima min. - přívodní ventilátorová komora s ventilátorem P=7,5 kW (ovládané frekvenčním měničem, frekvenční měnič dodávkou VZT), servisní vypínač | [25 empty] | POP |  | Jednotka se sestává z: - uzavírací klapka s pružnou manžetou - filtrační díl třídy M5, ePM10/60% - rekuperační komora s deskovým rekuperátorem a obtokem, zima min. - přívodní ventilátorová komora s ventilátorem P=7,5 kW (ovládané frekvenčním měničem, frekvenční měnič dodávkou VZT), servisní vypínač
|  | Příslušenství: | [25 empty] | POP
|  | - odběrová místa pro měření tlakové diference - sifony - podstavný rám jednotky" | [25 empty] | POP
|  | 1 : | [25 empty] | VV | 0
|  | 1 |  | 1 | [23 empty] | VV | 0
229 | 6.3.1 | Parní zvlhčovač pro VZT zařízení na sytou páru | ks | 1 |  | 0 |  | 0 |  | 0 | 21 | 0 | 0 | 0 | 0 | 0 |  | Vlastní | Indiv | 0 | 0 |  | Specifikace | Běžná |  |  |  | POL3_0
|  | "6.3.1 - Parní zvlhčovač pro VZT zařízení na sytou páru | [25 empty] | POP
|  | - parní výkon: 90,0kg/h | [25 empty] | POP
|  | - parní zvlhčovač s rotačním keramickým ventilem s plně lineárně regulační charakteristikou | [25 empty] | POP
|  | - včetně dodávky parní trubice pro potrubí: rozměr potrubí dořesnit při realizaci dle konkrétnně dodané zvlhčovací komory | [25 empty] | POP |  | - včetně dodávky parní trubice pro potrubí: rozměr potrubí dořesnit při realizaci dle konkrétnně dodané zvlhčovací komory
|  | - včetně odvodu beztlakového kondenzátu | [25 empty] | POP
|  | - materiál: nerez | [25 empty] | POP
|  | - včetně pohonu s regulací 0-10V/24V s vestavěnuo bezpečnostní funkcí | [25 empty] | POP
|  | - z důvodu servisu, bude dodán obdobný výrobek jaké jsou v objektu instalovány" | [25 empty] | POP
|  | 1 : | [25 empty] | VV | 0
|  | 1 |  | 1 | [23 empty] | VV | 0
230 | 6.7.1 | Elektronický regulátor průtoku s přímým nastavením průtoku vzduchu (0-10V, 0-100% m3/h) 1000x600 | ks | 1 |  | 0 |  | 0 |  | 0 | 21 | 0 | 0 | 0 | 0 | 0 |  | Vlastní | Indiv | 0 | 0 |  | Specifikace | Běžná |  |  |  | POL3_0
|  | 6.7.1 - Rozměr: 1000x600, napájení: 24V, řídící napětí: 0-10V | [25 empty] | POP
|  | 1 : | [25 empty] | VV | 0
|  | 1 |  | 1 | [23 empty] | VV | 0
231 | 6.7.2 | Elektronický regulátor průtoku s přímým nastavením průtoku vzduchu (0-10V, 0-100% m3/h) 1000x600 | ks | 1 |  | 0 |  | 0 |  | 0 | 21 | 0 | 0 | 0 | 0 | 0 |  | Vlastní | Indiv | 0 | 0 |  | Specifikace | Běžná |  |  |  | POL3_0
|  | 6.7.2 - Rozměr: 1000x600, napájení: 24V, řídící napětí: 0-10V | [25 empty] | POP
|  | 1 : | [25 empty] | VV | 0
|  | Součet: : | [25 empty] | VV | 0
|  | 1 |  | 1 | [23 empty] | VV | 0
232 | 6816816 | Filtrační nástavec s výřivou vyústkou | ks | 16 |  | 0 |  | 0 |  | 0 | 21 | 0 | 0 | 0 | 0 | 0 |  | Vlastní | Indiv | 0 | 0 |  | Práce | Běžná |  |  |  | POL1_1
|  | 6.8.1-6.8.16 - Poznámka k položce: Filtrační nástavec s výřivou vyústkou Před dodávkou prověřit typ a rozměr podhledu Provedení vyústky: výřivá, Připojení: kruhové, průměr 315mm Se sondou pro testování aerosolu, Filtrační vložka:H14 Materiál rámu Al profil, Průtok max.630 m3/h při počáteční tlakové ztrátě max. 150Pa Barva: dle barvy podhledu, filtrační nástavec bude opatřen vnější i vnitřní povrchovou úpravou práškovým vypalovaným lakem, včetně uzavírací klapky ovládané z čistého prostoru | [25 empty] | POP |  | 6.8.1-6.8.16 - Poznámka k položce: Filtrační nástavec s výřivou vyústkou Před dodávkou prověřit typ a rozměr podhledu Provedení vyústky: výřivá, Připojení: kruhové, průměr 315mm Se sondou pro testování aerosolu, Filtrační vložka:H14 Materiál rámu Al profil, Průtok max.630 m3/h při počáteční tlakové ztrátě max. 150Pa Barva: dle barvy podhledu, filtrační nástavec bude opatřen vnější i vnitřní povrchovou úpravou práškovým vypalovaným lakem, včetně uzavírací klapky ovládané z čistého prostoru
|  | 16 : | [25 empty] | VV | 0
|  | Součet: : | [25 empty] | VV | 0
|  | 16 |  | 16 | [23 empty] | VV | 0
233 | 6.8.17;18 | Filtrační nástavec s výřivou vyústkou | ks | 2 |  | 0 |  | 0 |  | 0 | 21 | 0 | 0 | 0 | 0 | 0 |  | Vlastní | Indiv | 0 | 0 |  | Práce | Běžná |  |  |  | POL1_1
|  | 6.8.17;18 - Poznámka k položce: Filtrační nástavec s výřivou vyústkou Před dodávkou prověřit typ a rozměr podhledu Provedení vyústky: výřivá, Připojení: kruhové, průměr 250mm Se sondou pro testování aerosolu, Filtrační vložka:H14 Materiál rámu Al profil, Průtok max.475 m3/h při počáteční tlakové ztrátě max. 150Pa Barva: dle barvy podhledu, filtrační nástavec bude opatřen vnější i vnitřní povrchovou úpravou práškovým vypalovaným lakem, včetně uzavírací klapky ovládané z čistého prostoru | [25 empty] | POP |  | 6.8.17;18 - Poznámka k položce: Filtrační nástavec s výřivou vyústkou Před dodávkou prověřit typ a rozměr podhledu Provedení vyústky: výřivá, Připojení: kruhové, průměr 250mm Se sondou pro testování aerosolu, Filtrační vložka:H14 Materiál rámu Al profil, Průtok max.475 m3/h při počáteční tlakové ztrátě max. 150Pa Barva: dle barvy podhledu, filtrační nástavec bude opatřen vnější i vnitřní povrchovou úpravou práškovým vypalovaným lakem, včetně uzavírací klapky ovládané z čistého prostoru
|  | 2 : | [25 empty] | VV | 0
|  | Součet: : | [25 empty] | VV | 0
|  | 2 |  | 2 | [23 empty] | VV | 0
234 | 6.8.19-21 | Filtrační nástavec s výřivou vyústkou | ks | 3 |  | 0 |  | 0 |  | 0 | 21 | 0 | 0 | 0 | 0 | 0 |  | Vlastní | Indiv | 0 | 0 |  | Práce | Běžná |  |  |  | POL1_1
|  | 6.8.19-21 - Poznámka k položce: Filtrační nástavec s výřivou vyústkou Před dodávkou prověřit typ a rozměr podhledu Provedení vyústky: výřivá, Připojení: kruhové, průměr 200mm Se sondou pro testování aerosolu, Filtrační vložka:H14 Materiál rámu Al profil, Průtok max.340 m3/h při počáteční tlakové ztrátě max. 150Pa Barva: dle barvy podhledu, filtrační nástavec bude opatřen vnější i vnitřní povrchovou úpravou práškovým vypalovaným lakem, včetně uzavírací klapky ovládané z čistého prostoru | [25 empty] | POP |  | 6.8.19-21 - Poznámka k položce: Filtrační nástavec s výřivou vyústkou Před dodávkou prověřit typ a rozměr podhledu Provedení vyústky: výřivá, Připojení: kruhové, průměr 200mm Se sondou pro testování aerosolu, Filtrační vložka:H14 Materiál rámu Al profil, Průtok max.340 m3/h při počáteční tlakové ztrátě max. 150Pa Barva: dle barvy podhledu, filtrační nástavec bude opatřen vnější i vnitřní povrchovou úpravou práškovým vypalovaným lakem, včetně uzavírací klapky ovládané z čistého prostoru
|  | 3 : | [25 empty] | VV | 0
|  | Součet: : | [25 empty] | VV | 0
|  | 3 |  | 3 | [23 empty] | VV | 0
235 | 6.8.22 | Filtrační nástavec s výřivou vyústkou | ks | 1 |  | 0 |  | 0 |  | 0 | 21 | 0 | 0 | 0 | 0 | 0 |  | Vlastní | Indiv | 0 | 0 |  | Práce | Běžná |  |  |  | POL1_1
|  | 6.8.22 - Poznámka k položce: Filtrační nástavec s výřivou vyústkou Před dodávkou prověřit typ a rozměr podhledu Provedení vyústky: perforovaný plech, Připojení: kruhové, průměr 160mm Se sondou pro testování aerosolu, Filtrační vložka:H14 Materiál rámu Al profil, Průtok max.50 m3/h při počáteční tlakové ztrátě max. 150Pa Barva: dle barvy podhledu, filtrační nástavec bude opatřen vnější i vnitřní povrchovou úpravou práškovým vypalovaným lakem, včetně uzavírací klapky ovládané z čistého prostoru | [25 empty] | POP |  | 6.8.22 - Poznámka k položce: Filtrační nástavec s výřivou vyústkou Před dodávkou prověřit typ a rozměr podhledu Provedení vyústky: perforovaný plech, Připojení: kruhové, průměr 160mm Se sondou pro testování aerosolu, Filtrační vložka:H14 Materiál rámu Al profil, Průtok max.50 m3/h při počáteční tlakové ztrátě max. 150Pa Barva: dle barvy podhledu, filtrační nástavec bude opatřen vnější i vnitřní povrchovou úpravou práškovým vypalovaným lakem, včetně uzavírací klapky ovládané z čistého prostoru
|  | 1 : | [25 empty] | VV | 0
|  | Součet: : | [25 empty] | VV | 0
|  | 1 |  | 1 | [23 empty] | VV | 0
236 | 6.8.23 | Filtrační nástavec s výřivou vyústkou | ks | 1 |  | 0 |  | 0 |  | 0 | 21 | 0 | 0 | 0 | 0 | 0 |  | Vlastní | Indiv | 0 | 0 |  | Práce | Běžná |  |  |  | POL1_1
|  | 6.8.23 - Poznámka k položce: Filtrační nástavec s výřivou vyústkou Před dodávkou prověřit typ a rozměr podhledu Provedení vyústky: perforovaný plech, Připojení: kruhové, průměr 160mm Se sondou pro testování aerosolu, Filtrační vložka:H14 Materiál rámu Al profil, Průtok max.180 m3/h při počáteční tlakové ztrátě max. 150Pa Barva: dle barvy podhledu, filtrační nástavec bude opatřen vnější i vnitřní povrchovou úpravou práškovým vypalovaným lakem, včetně uzavírací klapky ovládané z čistého prostoru | [25 empty] | POP |  | 6.8.23 - Poznámka k položce: Filtrační nástavec s výřivou vyústkou Před dodávkou prověřit typ a rozměr podhledu Provedení vyústky: perforovaný plech, Připojení: kruhové, průměr 160mm Se sondou pro testování aerosolu, Filtrační vložka:H14 Materiál rámu Al profil, Průtok max.180 m3/h při počáteční tlakové ztrátě max. 150Pa Barva: dle barvy podhledu, filtrační nástavec bude opatřen vnější i vnitřní povrchovou úpravou práškovým vypalovaným lakem, včetně uzavírací klapky ovládané z čistého prostoru
|  | 1 : | [25 empty] | VV | 0
|  | Součet: : | [25 empty] | VV | 0
|  | 1 |  | 1 | [23 empty] | VV | 0
237 | 6.8.24-33 | Filtrační nástavec s výřivou vyústkou | ks | 10 |  | 0 |  | 0 |  | 0 | 21 | 0 | 0 | 0 | 0 | 0 |  | Vlastní | Indiv | 0 | 0 |  | Práce | Běžná |  |  |  | POL1_1
|  | 6.8.24-33 - Poznámka k položce: Filtrační nástavec s výřivou vyústkou Před dodávkou prověřit typ a rozměr podhledu Provedení vyústky: perforovaný plech, Připojení: kruhové, průměr 160mm Se sondou pro testování aerosolu, Filtrační vložka:H14 Materiál rámu Al profil, Průtok max.90 m3/h při počáteční tlakové ztrátě max. 150Pa Barva: dle barvy podhledu, filtrační nástavec bude opatřen vnější i vnitřní povrchovou úpravou práškovým vypalovaným lakem, včetně uzavírací klapky ovládané z čistého prostoru | [25 empty] | POP |  | 6.8.24-33 - Poznámka k položce: Filtrační nástavec s výřivou vyústkou Před dodávkou prověřit typ a rozměr podhledu Provedení vyústky: perforovaný plech, Připojení: kruhové, průměr 160mm Se sondou pro testování aerosolu, Filtrační vložka:H14 Materiál rámu Al profil, Průtok max.90 m3/h při počáteční tlakové ztrátě max. 150Pa Barva: dle barvy podhledu, filtrační nástavec bude opatřen vnější i vnitřní povrchovou úpravou práškovým vypalovaným lakem, včetně uzavírací klapky ovládané z čistého prostoru
|  | 10 : | [25 empty] | VV | 0
|  | Součet: : | [25 empty] | VV | 0
|  | 10 |  | 10 | [23 empty] | VV | 0
238 | 6.9.1 | Filtrační patrona s aktivním uhlím | kpl | 1 |  | 0 |  | 0 |  | 0 | 21 | 0 | 0 | 0 | 0 | 0 |  | Vlastní | Indiv | 0 | 0 |  | Práce | Běžná |  |  |  | POL1_1
|  | 6.9.1 - filtrační patrona s aktivním uhlím na 20.000 m3/h, do potrubí, včetně rámu s možností vysunutí patrony, rozměr 2000x2000mm, servis ze strany, včetně filtračních patron | [25 empty] | POP |  | 6.9.1 - filtrační patrona s aktivním uhlím na 20.000 m3/h, do potrubí, včetně rámu s možností vysunutí patrony, rozměr 2000x2000mm, servis ze strany, včetně filtračních patron
|  | 1 : | [25 empty] | VV | 0
|  | Součet: : | [25 empty] | VV | 0
|  | 1 |  | 1 | [23 empty] | VV | 0
239 | 6.10.1 | Kulisový tlumič hluku čtyřhranný 1180x1490/2000 | ks | 2 |  | 0 |  | 0 |  | 0 | 21 | 0 | 0 | 0 | 0 | 0 |  | Vlastní | Indiv | 0 | 0 |  | Specifikace | Běžná |  |  |  | POL3_0
|  | 6.10.1 - tloušťka kulis: 100, velikost: 1180x1490/2000, počet kulis: 8, útlum hluku v hladině 250Hz min. 30dB(A) | [25 empty] | POP |  | 6.10.1 - tloušťka kulis: 100, velikost: 1180x1490/2000, počet kulis: 8, útlum hluku v hladině 250Hz min. 30dB(A)
|  | 2 : | [25 empty] | VV | 0
|  | Součet: : | [25 empty] | VV | 0
|  | 2 |  | 2 | [23 empty] | VV | 0
240 | 6.10.2 | Kulisový tlumič hluku čtyřhranný 1180x1180/2000 | ks | 2 |  | 0 |  | 0 |  | 0 | 21 | 0 | 0 | 0 | 0 | 0 |  | Vlastní | Indiv | 0 | 0 |  | Specifikace | Běžná |  |  |  | POL3_0
|  | 6.10.2 - tloušťka kulis: 100, velikost: 1180x1180/2000, počet kulis: 8, útlum hluku v hladině 250Hz min. 30dB(A) | [25 empty] | POP |  | 6.10.2 - tloušťka kulis: 100, velikost: 1180x1180/2000, počet kulis: 8, útlum hluku v hladině 250Hz min. 30dB(A)
|  | 2 : | [25 empty] | VV | 0
|  | Součet: : | [25 empty] | VV | 0
|  | 2 |  | 2 | [23 empty] | VV | 0
241 | 6.11.1 | Talířový ventil odvodní d125 kovový | ks | 2 |  | 0 |  | 0 |  | 0 | 21 | 0 | 0 | 0 | 0 | 0 |  | Vlastní | Indiv | 0 | 0 |  | Specifikace | Běžná |  |  |  | POL3_0
|  | 6.11.1 - Průměr: d125, barva: dle barvy podhledu, včetně montážního ráměčku | [25 empty] | POP
|  | 2 : | [25 empty] | VV | 0
|  | Součet: : | [25 empty] | VV | 0
|  | 2 |  | 2 | [23 empty] | VV | 0
242 | 6.12.1 | Vzduchotechnická mřížka odtahová do ČP 500x650 | ks | 3 |  | 0 |  | 0 |  | 0 | 21 | 0 | 0 | 0 | 0 | 0 |  | Vlastní | Indiv | 0 | 0 |  | Specifikace | Běžná |  |  |  | POL3_0
|  | 6.12.1 - s jemnou regulací, Ral dle barvy stěny | [25 empty] | POP
|  | 3 : | [25 empty] | VV | 0
|  | Součet: : | [25 empty] | VV | 0
|  | 3 |  | 3 | [23 empty] | VV | 0
243 | 6.12.2 | Vzduchotechnická mřížka odtahová do ČP 400x650 | ks | 6 |  | 0 |  | 0 |  | 0 | 21 | 0 | 0 | 0 | 0 | 0 |  | Vlastní | Indiv | 0 | 0 |  | Specifikace | Běžná |  |  |  | POL3_0
|  | 6.12.2 - s jemnou regulací, Ral dle barvy stěny | [25 empty] | POP
|  | 6 : | [25 empty] | VV | 0
|  | Součet: : | [25 empty] | VV | 0
|  | 6 |  | 6 | [23 empty] | VV | 0
244 | 6.12.3 | Vzduchotechnická mřížka odtahová do ČP 300x650 | ks | 7 |  | 0 |  | 0 |  | 0 | 21 | 0 | 0 | 0 | 0 | 0 |  | Vlastní | Indiv | 0 | 0 |  | Specifikace | Běžná |  |  |  | POL3_0
|  | 6.12.3 - s jemnou regulací, Ral dle barvy stěny | [25 empty] | POP
|  | 7 : | [25 empty] | VV | 0
|  | Součet: : | [25 empty] | VV | 0
|  | 7 |  | 7 | [23 empty] | VV | 0
245 | 6.12.4 | Vzduchotechnická mřížka odtahová do ČP 300x400 | ks | 4 |  | 0 |  | 0 |  | 0 | 21 | 0 | 0 | 0 | 0 | 0 |  | Vlastní | Indiv | 0 | 0 |  | Specifikace | Běžná |  |  |  | POL3_0
|  | 6.12.4 - s jemnou regulací, Ral dle barvy stěny | [25 empty] | POP
|  | 4 : | [25 empty] | VV | 0
|  | Součet: : | [25 empty] | VV | 0
|  | 4 |  | 4 | [23 empty] | VV | 0
246 | 6.12.5 | Vzduchotechnická mřížka odtahová do ČP 300x300 | ks | 1 |  | 0 |  | 0 |  | 0 | 21 | 0 | 0 | 0 | 0 | 0 |  | Vlastní | Indiv | 0 | 0 |  | Specifikace | Běžná |  |  |  | POL3_0
|  | 6.12.5 - s jemnou regulací, Ral dle barvy stěny | [25 empty] | POP
|  | 1 : | [25 empty] | VV | 0
|  | Součet: : | [25 empty] | VV | 0
|  | 1 |  | 1 | [23 empty] | VV | 0
247 | 6.13.1 | Protipožární klapka s odolností min. EI 90 1200x500 | kpl | 1 |  | 0 |  | 0 |  | 0 | 21 | 0 | 0 | 0 | 0 | 0 |  | Vlastní | Indiv | 0 | 0 |  | Práce | Běžná |  |  |  | POL1_1
|  | 6.13.1 - velikost: 1200x500 - ovládání servopohon na 230V, bez napětí zavřeno, koncové spinače obou poloh - včetně požární ucpávky požární klapky provedené dle návodu výrobce klapky, splňující technické parametry dané klapky | [25 empty] | POP |  | 6.13.1 - velikost: 1200x500 - ovládání servopohon na 230V, bez napětí zavřeno, koncové spinače obou poloh - včetně požární ucpávky požární klapky provedené dle návodu výrobce klapky, splňující technické parametry dané klapky
|  | 1 : | [25 empty] | VV | 0
|  | Součet: : | [25 empty] | VV | 0
|  | 1 |  | 1 | [23 empty] | VV | 0
248 | 6.13.2 | Protipožární klapka s odolností min. EI 91 1200x500 | kpl | 1 |  | 0 |  | 0 |  | 0 | 21 | 0 | 0 | 0 | 0 | 0 |  | Vlastní | Indiv | 0 | 0 |  | Práce | Běžná |  |  |  | POL1_1
|  | 6.13.2 - velikost: 1200x500 - ovládání servopohon na 230V, bez napětí zavřeno, koncové spinače obou poloh - včetně požární ucpávky požární klapky provedené dle návodu výrobce klapky, splňující technické parametry dané klapky | [25 empty] | POP |  | 6.13.2 - velikost: 1200x500 - ovládání servopohon na 230V, bez napětí zavřeno, koncové spinače obou poloh - včetně požární ucpávky požární klapky provedené dle návodu výrobce klapky, splňující technické parametry dané klapky
|  | 1 : | [25 empty] | VV | 0
|  | Součet: : | [25 empty] | VV | 0
|  | 1 |  | 1 | [23 empty] | VV | 0
249 | 6.14.1 | Regulační klapka čtyřhranná těsná- 2000x2000 | ks | 1 |  | 0 |  | 0 |  | 0 | 21 | 0 | 0 | 0 | 0 | 0 |  | Vlastní | Indiv | 0 | 0 |  | Specifikace | Běžná |  |  |  | POL3_0
|  | 6.14.1 - pozink, pro vzt potrubí tř. těsnosti B, ovládání servopohon | [25 empty] | POP
|  | 1 : | [25 empty] | VV | 0
|  | Součet: : | [25 empty] | VV | 0
|  | 1 |  | 1 | [23 empty] | VV | 0
250 | 6.14.2 | Regulační klapka čtyřhranná těsná 1000x1180 | ks | 1 |  | 0 |  | 0 |  | 0 | 21 | 0 | 0 | 0 | 0 | 0 |  | Vlastní | Indiv | 0 | 0 |  | Specifikace | Běžná |  |  |  | POL3_0
|  | 6.15.1 - pozink, pro vzt potrubí tř. těsnosti B, ruční ovládání | [25 empty] | POP
|  | 1 : | [25 empty] | VV | 0
|  | Součet: : | [25 empty] | VV | 0
|  | 1 |  | 1 | [23 empty] | VV | 0
251 | 6.15.1 | Regulační klapka kruhová D315 | ks | 13 |  | 0 |  | 0 |  | 0 | 21 | 0 | 0 | 0 | 0 | 0 |  | Vlastní | Indiv | 0 | 0 |  | Specifikace | Běžná |  |  |  | POL3_0
|  | 6.15.2 - pozink, pro vzt potrubí tř. těsnosti B, ruční ovládání | [25 empty] | POP
|  | 13 : | [25 empty] | VV | 0
|  | Součet: : | [25 empty] | VV | 0
|  | 13 |  | 13 | [23 empty] | VV | 0
252 | 6.15.2 | Regulační klapka kruhová D280 | ks | 2 |  | 0 |  | 0 |  | 0 | 21 | 0 | 0 | 0 | 0 | 0 |  | Vlastní | Indiv | 0 | 0 |  | Specifikace | Běžná |  |  |  | POL3_0
|  | 6.15.3 - pozink, pro vzt potrubí tř. těsnosti B, ruční ovládání | [25 empty] | POP
|  | 2 : | [25 empty] | VV | 0
|  | Součet: : | [25 empty] | VV | 0
|  | 2 |  | 2 | [23 empty] | VV | 0
253 | 6.15.3 | Regulační klapka kruhová D250 | ks | 12 |  | 0 |  | 0 |  | 0 | 21 | 0 | 0 | 0 | 0 | 0 |  | Vlastní | Indiv | 0 | 0 |  | Specifikace | Běžná |  |  |  | POL3_0
|  | 6.15.4 - pozink, pro vzt potrubí tř. těsnosti B, ruční ovládání | [25 empty] | POP
|  | 12 : | [25 empty] | VV | 0
|  | Součet: : | [25 empty] | VV | 0
|  | 12 |  | 12 | [23 empty] | VV | 0
254 | 6.15.4 | Regulační klapka kruhová D200 | ks | 11 |  | 0 |  | 0 |  | 0 | 21 | 0 | 0 | 0 | 0 | 0 |  | Vlastní | Indiv | 0 | 0 |  | Specifikace | Běžná |  |  |  | POL3_0
|  | 6.15.5 - pozink, pro vzt potrubí tř. těsnosti B, ruční ovládání | [25 empty] | POP
|  | 11 : | [25 empty] | VV | 0
|  | Součet: : | [25 empty] | VV | 0
|  | 11 |  | 11 | [23 empty] | VV | 0
255 | 6.15.5 | Regulační klapka kruhová D160 | ks | 14 |  | 0 |  | 0 |  | 0 | 21 | 0 | 0 | 0 | 0 | 0 |  | Vlastní | Indiv | 0 | 0 |  | Specifikace | Běžná |  |  |  | POL3_0
|  | 6.15.6 - pozink, pro vzt potrubí tř. těsnosti B, ruční ovládání | [25 empty] | POP
|  | Součet: : | [25 empty] | VV | 0
|  | 14 |  | 14 | [23 empty] | VV | 0
256 | 6.15.6 | Regulační klapka kruhová D125 | ks | 2 |  | 0 |  | 0 |  | 0 | 21 | 0 | 0 | 0 | 0 | 0 |  | Vlastní | Indiv | 0 | 0 |  | Specifikace | Běžná |  |  |  | POL3_0
|  | 6.16.1, ohebná hadice ze dvou vrstev PVC s polyamidovou tkaninou | [25 empty] | POP
|  | 2 : | [25 empty] | VV | 0
|  | Součet: : | [25 empty] | VV | 0
|  | 2 |  | 2 | [23 empty] | VV | 0
257 | 6.16.1 | Ohebná hadice DN 315 | bm | 36 |  | 0 |  | 0 |  | 0 | 21 | 0 | 0 | 0 | 0 | 0 |  | Vlastní | Indiv | 0 | 0 |  | Specifikace | Běžná |  |  |  | POL3_0
|  | 6.16.2, ohebná hadice ze dvou vrstev PVC s polyamidovou tkaninou | [25 empty] | POP
|  | 36 : | [25 empty] | VV | 0
|  | Součet: : | [25 empty] | VV | 0
|  | 36 |  | 36 | [23 empty] | VV | 0
258 | 6.16.2 | Ohebná hadice DN 280 | bm | 2 |  | 0 |  | 0 |  | 0 | 21 | 0 | 0 | 0 | 0 | 0 |  | Vlastní | Indiv | 0 | 0 |  | Specifikace | Běžná |  |  |  | POL3_0
|  | 6.16.3, ohebná hadice ze dvou vrstev PVC s polyamidovou tkaninou | [25 empty] | POP
|  | 2 : | [25 empty] | VV | 0
|  | Součet: : | [25 empty] | VV | 0
|  | 2 |  | 2 | [23 empty] | VV | 0
259 | 6.16.3 | Ohebná hadice DN 250 | bm | 10 |  | 0 |  | 0 |  | 0 | 21 | 0 | 0 | 0 | 0 | 0 |  | Vlastní | Indiv | 0 | 0 |  | Specifikace | Běžná |  |  |  | POL3_0
|  | 6.16.4, ohebná hadice ze dvou vrstev PVC s polyamidovou tkaninou | [25 empty] | POP
|  | 10 : | [25 empty] | VV | 0
|  | Součet: : | [25 empty] | VV | 0
|  | 10 |  | 10 | [23 empty] | VV | 0
260 | 6.16.4 | Ohebná hadice DN 200 | bm | 7 |  | 0 |  | 0 |  | 0 | 21 | 0 | 0 | 0 | 0 | 0 |  | Vlastní | Indiv | 0 | 0 |  | Specifikace | Běžná |  |  |  | POL3_0
|  | 6.16.5, ohebná hadice ze dvou vrstev PVC s polyamidovou tkaninou | [25 empty] | POP
|  | 7 : | [25 empty] | VV | 0
|  | Součet: : | [25 empty] | VV | 0
|  | 7 |  | 7 | [23 empty] | VV | 0
261 | 6.16.5 | Ohebná hadice DN 160 | bm | 18 |  | 0 |  | 0 |  | 0 | 21 | 0 | 0 | 0 | 0 | 0 |  | Vlastní | Indiv | 0 | 0 |  | Specifikace | Běžná |  |  |  | POL3_0
|  | 6.16.6, ohebná hadice ze dvou vrstev PVC s polyamidovou tkaninou | [25 empty] | POP
|  | Součet: : | [25 empty] | VV | 0
|  | 18 |  | 18 | [23 empty] | VV | 0
262 | 6.16.6 | Ohebná hadice DN 125 | bm | 4 |  | 0 |  | 0 |  | 0 | 21 | 0 | 0 | 0 | 0 | 0 |  | Vlastní | Indiv | 0 | 0 |  | Specifikace | Běžná |  |  |  | POL3_0
|  | Protihluková a tepelná izolace VZT potrubí. Vnitřní tepelná izolace, samoshášivé provedení, na povrchu s Al-polepem, uchycená na potrubí lepením a trny. Určená pro izolaci potrubí přívodu a odvodu vzduchu - viz technická zpráva a výkresová část, tloušťka vrstvy izolace: 40 mm, min. součinitel tepelné vodivosti: 0,041W/mK, objemový hmotnost izolace: - kruhové a čtyřhranné potrubí: rohož 65 kg/m3 | [25 empty] | POP |  | Protihluková a tepelná izolace VZT potrubí. Vnitřní tepelná izolace, samoshášivé provedení, na povrchu s Al-polepem, uchycená na potrubí lepením a trny. Určená pro izolaci potrubí přívodu a odvodu vzduchu - viz technická zpráva a výkresová část, tloušťka vrstvy izolace: 40 mm, min. součinitel tepelné vodivosti: 0,041W/mK, objemový hmotnost izolace: - kruhové a čtyřhranné potrubí: rohož 65 kg/m3
|  | 4 : | [25 empty] | VV | 0
|  | Součet: : | [25 empty] | VV | 0
|  | 4 |  | 4 | [23 empty] | VV | 0
263 | 6.20.1 | Protihluková a tepelná izolace VZT potrubí. Vnitřní tepelná izolace, samoshášivé provedení, na povrchu s Al-polepem, uchycená na potrubí lepením a trny. Určená pro izolaci potrubí přívodu a | m2 | 557 |  | 0 |  | 0 |  | 0 | 21 | 0 | 0 | 0 | 0 | 0 |  | Vlastní | Indiv | 0 | 0 |  | Specifikace | Běžná |  |  |  | POL3_0
|  | Protihluková a tepelná izolace VZT potrubí. Vnitřní tepelná izolace, samoshášivé provedení, na povrchu s Al-polepem, uchycená na potrubí lepením a trny. Určená pro izolaci potrubí přívodu a odvodu vzduchu - viz technická zpráva a výkresová část, tloušťka vrstvy izolace: 40 mm, min. součinitel tepelné vodivosti: 0,041W/mK, objemový hmotnost izolace: - kruhové a čtyřhranné potrubí: rohož 65 kg/m3 | [25 empty] | POP |  | Protihluková a tepelná izolace VZT potrubí. Vnitřní tepelná izolace, samoshášivé provedení, na povrchu s Al-polepem, uchycená na potrubí lepením a trny. Určená pro izolaci potrubí přívodu a odvodu vzduchu - viz technická zpráva a výkresová část, tloušťka vrstvy izolace: 40 mm, min. součinitel tepelné vodivosti: 0,041W/mK, objemový hmotnost izolace: - kruhové a čtyřhranné potrubí: rohož 65 kg/m3
|  | 419 : | [25 empty] | VV | 0
|  | Součet: : | [25 empty] | VV | 0
|  | 557 |  | 557 | [23 empty] | VV | 0
264 | 6.20.2 | Tepelná izolace s uzavřenou buňečnou strukturou, tl. 20mm, tepelná vodivost min. 0,038W/mK | m2 | 9 |  | 0 |  | 0 |  | 0 | 21 | 0 | 0 | 0 | 0 | 0 |  | Vlastní | Indiv | 0 | 0 |  | Specifikace | Běžná |  |  |  | POL3_0
|  | Tepelná izolace s uzavřenou buňečnou strukturou, tl. 20mm, tepelná vodivost min. 0,038W/mK | [25 empty] | POP
|  | 9 : | [25 empty] | VV | 0
|  | Součet: : | [25 empty] | VV | 0
|  | 9 |  | 9 | [23 empty] | VV | 0
265 | 6.20.3 | Protipožární a tepelná izolace čtyřhranné a kruhové přívodní části potrubí typu B (obousměrná). Vnitřní tepelná izolace, samoshášivé provedení, na povrchu s Al-polepem, uchycená na potrubí lepením | m2 | 8 |  | 0 |  | 0 |  | 0 | 21 | 0 | 0 | 0 | 0 | 0 |  | Vlastní | Indiv | 0 | 0 |  | Práce | Běžná |  |  |  | POL1_1
|  | Protipožární a tepelná izolace čtyřhranné a kruhové přívodní části potrubí typu B (obousměrná). Vnitřní tepelná izolace, samoshášivé provedení, na povrchu s Al-polepem, uchycená na potrubí lepením a trny, min. odolnost 45 min. tloušťka vrstvy izolace min.: 40 mm, min. součinitel tepelné vodivosti: 0,041W/mK, objemový hmotnost izolace: - kruhové a čtyřhranné potrubí: rohož 65 kg/m3 | [25 empty] | POP |  | Protipožární a tepelná izolace čtyřhranné a kruhové přívodní části potrubí typu B (obousměrná). Vnitřní tepelná izolace, samoshášivé provedení, na povrchu s Al-polepem, uchycená na potrubí lepením a trny, min. odolnost 45 min. tloušťka vrstvy izolace min.: 40 mm, min. součinitel tepelné vodivosti: 0,041W/mK, objemový hmotnost izolace: - kruhové a čtyřhranné potrubí: rohož 65 kg/m3
|  | 8 : | [25 empty] | VV | 0
|  | Součet: : | [25 empty] | VV | 0
|  | 8 |  | 8 | [23 empty] | VV | 0
266 | 6.20.4 | Ocelové pozinkované potrubí čtyřhran a kruhové skupiny I., tř. těsnosti B dle EN 12237, EN 1505, EN 1506, včetně spojovacího a těsnícího materiálu, závěsů a uchycění VZT potrubí, včetně popisů směru | m2 | 574 |  | 0 |  | 0 |  | 0 | 21 | 0 | 0 | 0 | 0 | 0 |  | Vlastní | Indiv | 0 | 0 |  | Práce | Běžná |  |  |  | POL1_1
|  | Ocelové pozinkované potrubí čtyřhran a kruhové skupiny I., tř. těsnosti B dle EN 12237, EN 1505, EN 1506, včetně spojovacího a těsnícího materiálu, závěsů a uchycění VZT potrubí, včetně popisů směru proudění na potrubí | [25 empty] | POP |  | Ocelové pozinkované potrubí čtyřhran a kruhové skupiny I., tř. těsnosti B dle EN 12237, EN 1505, EN 1506, včetně spojovacího a těsnícího materiálu, závěsů a uchycění VZT potrubí, včetně popisů směru proudění na potrubí
|  | 574 : | [25 empty] | VV | 0
|  | Součet: : | [25 empty] | VV | 0
|  | 574 |  | 574 | [23 empty] | VV | 0
267 | 6M1 | Montáž VZT zař. č. 6 | soubor | 1 |  | 0 |  | 0 |  | 0 | 21 | 0 | 0 | 0 | 0 | 0 |  | Vlastní | Indiv | 0 | 0 |  | Práce | Běžná |  |  |  | POL1_1
|  | 5.M1-Montáž VZT zař. č. 6 - kompletní montáž zařízění č. 6 osazení potrubí v třídě těsnosti B na systémové profily se závitovými tyčemi, montáž potrubních elementů, izolace, ošetření neošetřených částí potrubí a montážního matriálu nátěrovou hmotou | [25 empty] | POP |  | 5.M1-Montáž VZT zař. č. 6 - kompletní montáž zařízění č. 6 osazení potrubí v třídě těsnosti B na systémové profily se závitovými tyčemi, montáž potrubních elementů, izolace, ošetření neošetřených částí potrubí a montážního matriálu nátěrovou hmotou
|  | 1 : | [25 empty] | VV | 0
|  | Součet: : | [25 empty] | VV | 0
|  | 1 |  | 1 | [23 empty] | VV | 0
268 | 6M2 | Šéfmontáž VZT jednotky | kpl | 1 |  | 0 |  | 0 |  | 0 | 21 | 0 | 0 | 0 | 0 | 0 |  | Vlastní | Indiv | 0 | 0 |  | Specifikace | Běžná |  |  |  | POL3_0
|  | 5.M2 - kompletace VZT jednotky dodané v demontovaném stavu | [25 empty] | POP
|  | 1 : | [25 empty] | VV | 0
|  | Součet: : | [25 empty] | VV | 0
|  | 1 |  | 1 | [23 empty] | VV | 0
269 | 6M3 | Zprovoznění | hod | 30 |  | 0 |  | 0 |  | 0 | 21 | 0 | 0 | 0 | 0 | 0 |  | Vlastní | Indiv | 0 | 0 |  | Práce | Běžná |  |  |  | POL1_1
|  | 5.M3 - kompletní zprovoznění zařízení (oživení zařízení, zkouška chodu) | [25 empty] | POP
|  | 8 : | [25 empty] | VV | 0
|  | Součet: : | [25 empty] | VV | 0
|  | 30 |  | 30 | [23 empty] | VV | 0
270 | 6M4 | Zaregulování systému VZT na třídu čistoty B | hod | 240 |  | 0 |  | 0 |  | 0 | 21 | 0 | 0 | 0 | 0 | 0 |  | Vlastní | Indiv | 0 | 0 |  | Práce | Běžná |  |  |  | POL1_1
|  | 5.M4 - zaregulování VZT systému na dané vzduchové výkony včetně protokolu o zaregulování | [25 empty] | POP
|  | 240 : | [25 empty] | VV | 0
|  | Součet: : | [25 empty] | VV | 0
|  | 240 |  | 240 | [23 empty] | VV | 0
271 | 6M5 | Zaregulování systému VZT na třídu čistoty C do provozu | hod | 240 |  | 0 |  | 0 |  | 0 | 21 | 0 | 0 | 0 | 0 | 0 |  | Vlastní | Indiv | 0 | 0 |  | Práce | Běžná |  |  |  | POL1_1
|  | 5.M4 - zaregulování VZT systému na dané vzduchové výkony včetně protokolu o zaregulování | [25 empty] | POP
|  | 240 : | [25 empty] | VV | 0
|  | Součet: : | [25 empty] | VV | 0
|  | 240 |  | 240 | [23 empty] | VV | 0
272 | 6M6 | Validace ČP na třídu čistoty B | kpl | 1 |  | 0 |  | 0 |  | 0 | 21 | 0 | 0 | 0 | 0 | 0 |  | Vlastní | Indiv | 0 | 0 |  | Specifikace | Běžná |  |  |  | POL3_0
|  | Validace budou probíhat v rozsahu potřeb SUKL a investora | [25 empty] | POP
|  | 1 : | [25 empty] | VV | 0
|  | Součet: : | [25 empty] | VV | 0
|  | 1 |  | 1 | [23 empty] | VV | 0
273 | 6M7 | Validace ČP na třídu čistoty C | kpl | 1 |  | 0 |  | 0 |  | 0 | 21 | 0 | 0 | 0 | 0 | 0 |  | Vlastní | Indiv | 0 | 0 |  | Specifikace | Běžná |  |  |  | POL3_0
|  | Validace budou probíhat v rozsahu potřeb SUKL a investora | [25 empty] | POP
|  | 1 : | [25 empty] | VV | 0
|  | Součet: : | [25 empty] | VV | 0
|  | 1 |  | 1 | [23 empty] | VV | 0
274 | 6M8 | Zaměření napojení stávajícíh rozvodů na nové rozvody VZT po instalaci VZT jednotek | hod | 20 |  | 0 |  | 0 |  | 0 | 21 | 0 | 0 | 0 | 0 | 0 |  | Vlastní | Indiv | 0 | 0 |  | Práce | Běžná |  |  |  | POL1_1
|  | Zaměření napojení stávajícíh rozvodů na nové rozvody VZT po instalaci VZT jednotek | [25 empty] | POP
|  | 20 : | [25 empty] | VV | 0
|  | Součet: : | [25 empty] | VV | 0
|  | 20 |  | 20 | [23 empty] | VV | 0
275 | 6H1 | HZS - zař. č. 6 - zednické a pomocné vrty, prostupy, drážky, pomoci během transportu potrubí | hod | 32 |  | 0 |  | 0 |  | 0 | 21 | 0 | 0 | 0 | 0 | 0 |  | Vlastní | Indiv | 0 | 0 |  | Práce | Běžná |  |  |  | POL1_1
|  | HZS - zař. č. 6 - zednické a pomocné vrty, prostupy, drážky, pomoci během transportu potrubí | [25 empty] | POP
|  | 32 : | [25 empty] | VV | 0
|  | Součet: : | [25 empty] | VV | 0
|  | 32 |  | 32 | [23 empty] | VV | 0
Díl: | 1.07 | Z.č. 7 - Centrální chodby a zázemí |  |  |  | 0 |  | 0 |  | 0 |  | 0 |  | 0 |  | 0 |  |  |  |  | 0 | [6 empty] | DIL
276 | 7.1.1 | Klimatizační jednotka přívodní ve venkovním provedení, stojatá | ks | 1 |  | 0 |  | 0 |  | 0 | 21 | 0 | 0 | 0 | 0 | 0 |  | Vlastní | Indiv | 0 | 0 |  | Specifikace | Běžná |  |  |  | POL3_0
|  | Klimatizační jednotka přívodní ve venkovním provedení, stojatá | [25 empty] | POP
|  | "7.1.1- Jednotka certifikovaná asicoací výrobců ventilační a chladicí techniky. Certifikát zaručuje, že výrobce nezkresluje jeho technické údaje. VZT a splňuje EU č. 1253/2014 - 2018. Provedení hygienické vnitřní | [25 empty] | POP |  | "7.1.1- Jednotka certifikovaná asicoací výrobců ventilační a chladicí techniky. Certifikát zaručuje, že výrobce nezkresluje jeho technické údaje. VZT a splňuje EU č. 1253/2014 - 2018. Provedení hygienické vnitřní
|  | - jednotka bude dodána po dílech tak, aby bylo možné ji instalovat otvorem (dveřmi) o šířce 900mm " | [25 empty] | POP |  | - jednotka bude dodána po dílech tak, aby bylo možné ji instalovat otvorem (dveřmi) o šířce 900mm "
|  | "Přívodní část | [25 empty] | POP
|  | průtok: 6.000 m3/hod, externí tlak: 800Pa | [25 empty] | POP
|  | - jednotka bude dodána po dílech tak, aby bylo možné ji instalovat otvorem (dveřmi) o šířce 900mm | [25 empty] | POP
|  | Jednotka se sestává z: - uzavírací klapka s protidešťovou žaluzií - tlumič hluku - filtrační díl třídy M5, ePM10/60% - rekuperační komora s deskovým rekuperátorem a obtokem, zima min. - přívodní ventilátorová komora s ventilátorem P= 5,5kW (ovládané frekvenčním měničem, frekvenční měnič dodávkou VZT), servisní vypínač - ohřívací komora vodní, 58,8kW - výstup 24°C - chladicí komora vodní, 47,8kW - výstup 18°C, - filtrační díl třídy F9, ePM1/80%, - uzavírací klapka s pružnou manžetou | [25 empty] | POP |  | Jednotka se sestává z: - uzavírací klapka s protidešťovou žaluzií - tlumič hluku - filtrační díl třídy M5, ePM10/60% - rekuperační komora s deskovým rekuperátorem a obtokem, zima min. - přívodní ventilátorová komora s ventilátorem P= 5,5kW (ovládané frekvenčním měničem, frekvenční měnič dodávkou VZT), servisní vypínač - ohřívací komora vodní, 58,8kW - výstup 24°C - chladicí komora vodní, 47,8kW - výstup 18°C, - filtrační díl třídy F9, ePM1/80%, - uzavírací klapka s pružnou manžetou
|  | Příslušenství: | [25 empty] | POP
|  | - odběrová místa pro měření tlakové diference - sifony - podstavný rám jednotky" | [25 empty] | POP
|  | "Odvodní část | [25 empty] | POP
|  | průtok: 6.000 m3/hod, externí tlak: 800Pa | [25 empty] | POP
|  | - jednotka bude dodána po dílech tak, aby bylo možné ji instalovat otvorem (dveřmi) o šířce 900mm | [25 empty] | POP
|  | Jednotka se sestává z: - uzavírací klapka s protidešťovou žaluzíí - tlumič hluku- filtrační díl třídy M5, ePM10/60% - rekuperační komora s deskovým rekuperátorem a obtokem, zima min. - přívodní ventilátorová komora s ventilátorem P=4,0 kW (ovládané frekvenčním měničem, frekvenční měnič dodávkou VZT), servisní vypínač | [25 empty] | POP |  | Jednotka se sestává z: - uzavírací klapka s protidešťovou žaluzíí - tlumič hluku- filtrační díl třídy M5, ePM10/60% - rekuperační komora s deskovým rekuperátorem a obtokem, zima min. - přívodní ventilátorová komora s ventilátorem P=4,0 kW (ovládané frekvenčním měničem, frekvenční měnič dodávkou VZT), servisní vypínač
|  | Příslušenství: | [25 empty] | POP
|  | - odběrová místa pro měření tlakové diference - sifony - podstavný rám jednotky | [25 empty] | POP
|  | - el. havarijní ohřev komory ohřívače a chladiče, včetně termostatu a prokabelování" | [25 empty] | POP
|  | 1 : | [25 empty] | VV | 0
|  | Součet: : | [25 empty] | VV | 0
|  | 1 |  | 1 | [23 empty] | VV | 0
277 | 7.4.1 | Odtahový ventilátor radiální v plastovém EX provedení | kpl | 1 |  | 0 |  | 0 |  | 0 | 21 | 0 | 0 | 0 | 0 | 0 |  | Vlastní | Indiv | 0 | 0 |  | Specifikace | Běžná |  |  |  | POL3_0
|  | 7.4.1 - kyelinovzdorný EX ventilátor radiální s motorem mimo proud vzuchu, 200 m3/h při 500Pa, příkon 0,37kW/230V | [25 empty] | POP |  | 7.4.1 - kyelinovzdorný EX ventilátor radiální s motorem mimo proud vzuchu, 200 m3/h při 500Pa, příkon 0,37kW/230V
|  | 1 : | [25 empty] | VV | 0
|  | Součet: : | [25 empty] | VV | 0
|  | 1 |  | 1 | [23 empty] | VV | 0
278 | 7.7.1 | Elektronický regulátor průtoku s přímým nastavením průtoku vzduchu (0-10V, 0-100% m3/h) d250 | ks | 1 |  | 0 |  | 0 |  | 0 | 21 | 0 | 0 | 0 | 0 | 0 |  | Vlastní | Indiv | 0 | 0 |  | Specifikace | Běžná |  |  |  | POL3_0
|  | 7.7.1 - Rozměr: d250, napájení: 24V, řídící napětí: 0-10V | [25 empty] | POP
|  | 1 : | [25 empty] | VV | 0
|  | Součet: : | [25 empty] | VV | 0
|  | 1 |  | 1 | [23 empty] | VV | 0
279 | 7.7.2 | Elektronický regulátor průtoku s přímým nastavením průtoku vzduchu (0-10V, 0-100% m3/h) d315 | ks | 1 |  | 0 |  | 0 |  | 0 | 21 | 0 | 0 | 0 | 0 | 0 |  | Vlastní | Indiv | 0 | 0 |  | Specifikace | Běžná |  |  |  | POL3_0
|  | 7.7.2 - Rozměr: d315, napájení: 24V, řídící napětí: 0-10V | [25 empty] | POP
|  | 1 : | [25 empty] | VV | 0
|  | Součet: : | [25 empty] | VV | 0
|  | 1 |  | 1 | [23 empty] | VV | 0
280 | 7.7.3 | Elektronický regulátor průtoku s přímým nastavením průtoku vzduchu (0-10V, 0-100% m3/h) d250 | ks | 1 |  | 0 |  | 0 |  | 0 | 21 | 0 | 0 | 0 | 0 | 0 |  | Vlastní | Indiv | 0 | 0 |  | Specifikace | Běžná |  |  |  | POL3_0
|  | 7.7.3 - Rozměr: d250, napájení: 24V, řídící napětí: 0-10V | [25 empty] | POP
|  | 1 : | [25 empty] | VV | 0
|  | Součet: : | [25 empty] | VV | 0
|  | 1 |  | 1 | [23 empty] | VV | 0
281 | 7.7.4 | Elektronický regulátor průtoku s přímým nastavením průtoku vzduchu (0-10V, 0-100% m3/h) d250 | ks | 1 |  | 0 |  | 0 |  | 0 | 21 | 0 | 0 | 0 | 0 | 0 |  | Vlastní | Indiv | 0 | 0 |  | Specifikace | Běžná |  |  |  | POL3_0
|  | 7.7.4 - Rozměr: d250, napájení: 24V, řídící napětí: 0-10V | [25 empty] | POP
|  | 1 : | [25 empty] | VV | 0
|  | Součet: : | [25 empty] | VV | 0
|  | 1 |  | 1 | [23 empty] | VV | 0
282 | 7.7.5 | Elektronický regulátor průtoku s přímým nastavením průtoku vzduchu (0-10V, 0-100% m3/h) d200 | ks | 1 |  | 0 |  | 0 |  | 0 | 21 | 0 | 0 | 0 | 0 | 0 |  | Vlastní | Indiv | 0 | 0 |  | Specifikace | Běžná |  |  |  | POL3_0
|  | 7.7.5 - Rozměr: d200, napájení: 24V, řídící napětí: 0-10V | [25 empty] | POP
|  | 1 : | [25 empty] | VV | 0
|  | Součet: : | [25 empty] | VV | 0
|  | 1 |  | 1 | [23 empty] | VV | 0
283 | 7.7.6 | Elektronický regulátor průtoku s přímým nastavením průtoku vzduchu (0-10V, 0-100% m3/h) d200 | ks | 1 |  | 0 |  | 0 |  | 0 | 21 | 0 | 0 | 0 | 0 | 0 |  | Vlastní | Indiv | 0 | 0 |  | Specifikace | Běžná |  |  |  | POL3_0
|  | 7.7.6 - Rozměr: d200, napájení: 24V, řídící napětí: 0-10V | [25 empty] | POP
|  | 1 : | [25 empty] | VV | 0
|  | Součet: : | [25 empty] | VV | 0
|  | 1 |  | 1 | [23 empty] | VV | 0
284 | 7.7.7 | Elektronický regulátor průtoku s přímým nastavením průtoku vzduchu (0-10V, 0-100% m3/h) d200 | ks | 1 |  | 0 |  | 0 |  | 0 | 21 | 0 | 0 | 0 | 0 | 0 |  | Vlastní | Indiv | 0 | 0 |  | Specifikace | Běžná |  |  |  | POL3_0
|  | 7.7.7 - Rozměr: d200, napájení: 24V, řídící napětí: 0-10V | [25 empty] | POP
|  | 1 : | [25 empty] | VV | 0
|  | Součet: : | [25 empty] | VV | 0
|  | 1 |  | 1 | [23 empty] | VV | 0
285 | 7.7.8 | Elektronický regulátor průtoku s přímým nastavením průtoku vzduchu (0-10V, 0-100% m3/h) d200 | ks | 1 |  | 0 |  | 0 |  | 0 | 21 | 0 | 0 | 0 | 0 | 0 |  | Vlastní | Indiv | 0 | 0 |  | Specifikace | Běžná |  |  |  | POL3_0
|  | 7.7.8 - Rozměr: d200, napájení: 24V, řídící napětí: 0-10V | [25 empty] | POP
|  | 1 : | [25 empty] | VV | 0
|  | Součet: : | [25 empty] | VV | 0
|  | 1 |  | 1 | [23 empty] | VV | 0
286 | 7.7.9 | Elektronický regulátor průtoku s přímým nastavením průtoku vzduchu (0-10V, 0-100% m3/h) d200 | ks | 1 |  | 0 |  | 0 |  | 0 | 21 | 0 | 0 | 0 | 0 | 0 |  | Vlastní | Indiv | 0 | 0 |  | Specifikace | Běžná |  |  |  | POL3_0
|  | 7.7.9 - Rozměr: d200, napájení: 24V, řídící napětí: 0-10V | [25 empty] | POP
|  | 1 : | [25 empty] | VV | 0
|  | Součet: : | [25 empty] | VV | 0
|  | 1 |  | 1 | [23 empty] | VV | 0
287 | 7.7.10 | Elektronický regulátor průtoku s přímým nastavením průtoku vzduchu (0-10V, 0-100% m3/h) d200 | ks | 1 |  | 0 |  | 0 |  | 0 | 21 | 0 | 0 | 0 | 0 | 0 |  | Vlastní | Indiv | 0 | 0 |  | Specifikace | Běžná |  |  |  | POL3_0
|  | 7.7.10 - Rozměr: d200, napájení: 24V, řídící napětí: 0-10V | [25 empty] | POP
|  | 1 : | [25 empty] | VV | 0
|  | Součet: : | [25 empty] | VV | 0
|  | 1 |  | 1 | [23 empty] | VV | 0
288 | 7.10.1 | Kulisový tlumič hluku čtyřhranný 870x870/2500 | ks | 2 |  | 0 |  | 0 |  | 0 | 21 | 0 | 0 | 0 | 0 | 0 |  | Vlastní | Indiv | 0 | 0 |  | Specifikace | Běžná |  |  |  | POL3_0
|  | 7.10.1 - tloušťka kulis: 300, velikost: 870x870/2500, počet kulis: 2, útlum hluku v hladině 250Hz min. 30dB(A) | [25 empty] | POP |  | 7.10.1 - tloušťka kulis: 300, velikost: 870x870/2500, počet kulis: 2, útlum hluku v hladině 250Hz min. 30dB(A)
|  | 2 : | [25 empty] | VV | 0
|  | Součet: : | [25 empty] | VV | 0
|  | 2 |  | 2 | [23 empty] | VV | 0
289 | 7.10.2 | Tlumič hluku kruhový DN 125 | ks | 2 |  | 0 |  | 0 |  | 0 | 21 | 0 | 0 | 0 | 0 | 0 |  | Vlastní | Indiv | 0 | 0 |  | Specifikace | Běžná |  |  |  | POL3_0
|  | 2 : | [25 empty] | VV | 0
|  | Součet: : | [25 empty] | VV | 0
|  | 2 |  | 2 | [23 empty] | VV | 0
290 | 7.11.1 | Vzduchotechnický nástavec přívodní d250 | ks | 3 |  | 0 |  | 0 |  | 0 | 21 | 0 | 0 | 0 | 0 | 0 |  | Vlastní | Indiv | 0 | 0 |  | Specifikace | Běžná |  |  |  | POL3_0
|  | 7.11.1 - Provedení vyústky: výřivá, průtok: max.530m3/h, Typ podhledu před objednáním prověřit, umístění hrdla: horizontální, připojovací hrdlo: 250, barva: dle barvy podhledu | [25 empty] | POP |  | 7.11.1 - Provedení vyústky: výřivá, průtok: max.530m3/h, Typ podhledu před objednáním prověřit, umístění hrdla: horizontální, připojovací hrdlo: 250, barva: dle barvy podhledu
|  | 3 : | [25 empty] | VV | 0
|  | Součet: : | [25 empty] | VV | 0
|  | 3 |  | 3 | [23 empty] | VV | 0
291 | 7.11.2 | Vzduchotechnický nástavec přívodní d200 | ks | 1 |  | 0 |  | 0 |  | 0 | 21 | 0 | 0 | 0 | 0 | 0 |  | Vlastní | Indiv | 0 | 0 |  | Specifikace | Běžná |  |  |  | POL3_0
|  | 7.11.2 - Provedení vyústky: výřivá, průtok: max.220m3/h, Typ podhledu před objednáním prověřit, umístění hrdla: horizontální, připojovací hrdlo: 200, barva: dle barvy podhledu | [25 empty] | POP |  | 7.11.2 - Provedení vyústky: výřivá, průtok: max.220m3/h, Typ podhledu před objednáním prověřit, umístění hrdla: horizontální, připojovací hrdlo: 200, barva: dle barvy podhledu
|  | 1 : | [25 empty] | VV | 0
|  | Součet: : | [25 empty] | VV | 0
|  | 1 |  | 1 | [23 empty] | VV | 0
292 | 7.11.3 | Vzduchotechnický nástavec přívodní d160 | ks | 2 |  | 0 |  | 0 |  | 0 | 21 | 0 | 0 | 0 | 0 | 0 |  | Vlastní | Indiv | 0 | 0 |  | Specifikace | Běžná |  |  |  | POL3_0
|  | 7.11.3 - Provedení vyústky: výřivá, průtok: max.160m3/h, Typ podhledu před objednáním prověřit, umístění hrdla: horizontální, připojovací hrdlo: 160, barva: dle barvy podhledu | [25 empty] | POP |  | 7.11.3 - Provedení vyústky: výřivá, průtok: max.160m3/h, Typ podhledu před objednáním prověřit, umístění hrdla: horizontální, připojovací hrdlo: 160, barva: dle barvy podhledu
|  | 2 : | [25 empty] | VV | 0
|  | Součet: : | [25 empty] | VV | 0
|  | 2 |  | 2 | [23 empty] | VV | 0
293 | 7.11.4 | Vzduchotechnický nástavec přívodní d125 | ks | 11 |  | 0 |  | 0 |  | 0 | 21 | 0 | 0 | 0 | 0 | 0 |  | Vlastní | Indiv | 0 | 0 |  | Specifikace | Běžná |  |  |  | POL3_0
|  | 7.11.4 - Provedení vyústky: výřivá, průtok: max.140m3/h, Typ podhledu před objednáním prověřit, umístění hrdla: horizontální, připojovací hrdlo: 125, barva: dle barvy podhledu | [25 empty] | POP |  | 7.11.4 - Provedení vyústky: výřivá, průtok: max.140m3/h, Typ podhledu před objednáním prověřit, umístění hrdla: horizontální, připojovací hrdlo: 125, barva: dle barvy podhledu
|  | 11 : | [25 empty] | VV | 0
|  | Součet: : | [25 empty] | VV | 0
|  | 11 |  | 11 | [23 empty] | VV | 0
294 | 7.11.5 | Talířový ventil odvodní d200 kovový | ks | 6 |  | 0 |  | 0 |  | 0 | 21 | 0 | 0 | 0 | 0 | 0 |  | Vlastní | Indiv | 0 | 0 |  | Specifikace | Běžná |  |  |  | POL3_0
|  | 7.11.5 - Průměr: d200, barva: dle barvy podhledu | [25 empty] | POP
|  | 6 : | [25 empty] | VV | 0
|  | Součet: : | [25 empty] | VV | 0
|  | 6 |  | 6 | [23 empty] | VV | 0
295 | 7.11.6 | Vzduchotechnická vyústka přívodní, dvouřadá 400x200 | ks | 1 |  | 0 |  | 0 |  | 0 | 21 | 0 | 0 | 0 | 0 | 0 |  | Vlastní | Indiv | 0 | 0 |  | Specifikace | Běžná |  |  |  | POL3_0
|  | 7.11.6 - Rozměr: 400x200, regulace: R1, barva: Dle požadavku investora | [25 empty] | POP
|  | 1 : | [25 empty] | VV | 0
|  | Součet: : | [25 empty] | VV | 0
|  | 1 |  | 1 | [23 empty] | VV | 0
296 | 7.11.7 | Talířový ventil odvodní d160 kovový | ks | 7 |  | 0 |  | 0 |  | 0 | 21 | 0 | 0 | 0 | 0 | 0 |  | Vlastní | Indiv | 0 | 0 |  | Specifikace | Běžná |  |  |  | POL3_0
|  | 7.11.7 - Průměr: d160, barva: dle barvy podhledu | [25 empty] | POP
|  | 7 : | [25 empty] | VV | 0
|  | Součet: : | [25 empty] | VV | 0
|  | 7 |  | 7 | [23 empty] | VV | 0
297 | 7.11.8 | Vzduchotechnický nástavec odvodní d125 | ks | 7 |  | 0 |  | 0 |  | 0 | 21 | 0 | 0 | 0 | 0 | 0 |  | Vlastní | Indiv | 0 | 0 |  | Specifikace | Běžná |  |  |  | POL3_0
|  | 7.11.8 - Provedení vyústky: výřivá, průtok: max.130m3/h, Typ podhledu před objednáním prověřit, umístění hrdla: horizontální, připojovací hrdlo: 125, barva: dle barvy podhledu | [25 empty] | POP |  | 7.11.8 - Provedení vyústky: výřivá, průtok: max.130m3/h, Typ podhledu před objednáním prověřit, umístění hrdla: horizontální, připojovací hrdlo: 125, barva: dle barvy podhledu
|  | 7 : | [25 empty] | VV | 0
|  | Součet: : | [25 empty] | VV | 0
|  | 7 |  | 7 | [23 empty] | VV | 0
298 | 7.11.9 | Talířový ventil odvodní kovový d125 | ks | 34 |  | 0 |  | 0 |  | 0 | 21 | 0 | 0 | 0 | 0 | 0 |  | Vlastní | Indiv | 0 | 0 |  | Specifikace | Běžná |  |  |  | POL3_0
|  | 7.11.9 - Průměr: d125, barva: dle barvy podhledu, včetně montážního ráměčku | [25 empty] | POP
|  | 34 : | [25 empty] | VV | 0
|  | Součet: : | [25 empty] | VV | 0
|  | 34 |  | 34 | [23 empty] | VV | 0
299 | 7.11.10 | Vzduchotechnický nástavec odvodní d160 | ks | 1 |  | 0 |  | 0 |  | 0 | 21 | 0 | 0 | 0 | 0 | 0 |  | Vlastní | Indiv | 0 | 0 |  | Specifikace | Běžná |  |  |  | POL3_0
|  | 7.11.10 - Provedení vyústky: výřivá, průtok: max.130m3/h, Typ podhledu před objednáním prověřit, umístění hrdla: horizontální, připojovací hrdlo: 160, barva: dle barvy podhledu | [25 empty] | POP |  | 7.11.10 - Provedení vyústky: výřivá, průtok: max.130m3/h, Typ podhledu před objednáním prověřit, umístění hrdla: horizontální, připojovací hrdlo: 160, barva: dle barvy podhledu
|  | 1 : | [25 empty] | VV | 0
|  | Součet: : | [25 empty] | VV | 0
|  | 1 |  | 1 | [23 empty] | VV | 0
300 | 7.11.11 | Vzduchotechnický nástavec odvodní d200 | ks | 1 |  | 0 |  | 0 |  | 0 | 21 | 0 | 0 | 0 | 0 | 0 |  | Vlastní | Indiv | 0 | 0 |  | Specifikace | Běžná |  |  |  | POL3_0
|  | 7.11.10 - Provedení vyústky: výřivá, průtok: max.500m3/h, Typ podhledu před objednáním prověřit, umístění hrdla: horizontální, připojovací hrdlo: 200, barva: dle barvy podhledu | [25 empty] | POP |  | 7.11.10 - Provedení vyústky: výřivá, průtok: max.500m3/h, Typ podhledu před objednáním prověřit, umístění hrdla: horizontální, připojovací hrdlo: 200, barva: dle barvy podhledu
|  | 1 : | [25 empty] | VV | 0
|  | Součet: : | [25 empty] | VV | 0
|  | 1 |  | 1 | [23 empty] | VV | 0
301 | 7.13.1 | Protipožární klapka s odolností min. EI 90 d250 | kpl | 1 |  | 0 |  | 0 |  | 0 | 21 | 0 | 0 | 0 | 0 | 0 |  | Vlastní | Indiv | 0 | 0 |  | Práce | Běžná |  |  |  | POL1_1
|  | 7.13.1 - velikost: d200 - ovládání servopohon na 230V, bez napětí zavřeno, koncové spinače obou poloh - včetně požární ucpávky požární klapky provedené dle návodu výrobce klapky, splňující technické parametry dané klapky | [25 empty] | POP |  | 7.13.1 - velikost: d200 - ovládání servopohon na 230V, bez napětí zavřeno, koncové spinače obou poloh - včetně požární ucpávky požární klapky provedené dle návodu výrobce klapky, splňující technické parametry dané klapky
|  | 1 : | [25 empty] | VV | 0
|  | Součet: : | [25 empty] | VV | 0
|  | 1 |  | 1 | [23 empty] | VV | 0
302 | 7.13.2 | Protipožární klapka s odolností min. EI 90 d250 | kpl | 1 |  | 0 |  | 0 |  | 0 | 21 | 0 | 0 | 0 | 0 | 0 |  | Vlastní | Indiv | 0 | 0 |  | Práce | Běžná |  |  |  | POL1_1
|  | 7.13.2 - velikost: d200 - ovládání servopohon na 230V, bez napětí zavřeno, koncové spinače obou poloh - včetně požární ucpávky požární klapky provedené dle návodu výrobce klapky, splňující technické parametry dané klapky | [25 empty] | POP |  | 7.13.2 - velikost: d200 - ovládání servopohon na 230V, bez napětí zavřeno, koncové spinače obou poloh - včetně požární ucpávky požární klapky provedené dle návodu výrobce klapky, splňující technické parametry dané klapky
|  | 1 : | [25 empty] | VV | 0
|  | Součet: : | [25 empty] | VV | 0
|  | 1 |  | 1 | [23 empty] | VV | 0
303 | 7.13.3 | Protipožární klapka s odolností min. EI 90 d280 | kpl | 1 |  | 0 |  | 0 |  | 0 | 21 | 0 | 0 | 0 | 0 | 0 |  | Vlastní | Indiv | 0 | 0 |  | Práce | Běžná |  |  |  | POL1_1
|  | 7.13.3 - velikost: d280 - ovládání servopohon na 230V, bez napětí zavřeno, koncové spinače obou poloh - včetně požární ucpávky požární klapky provedené dle návodu výrobce klapky, splňující technické parametry dané klapky | [25 empty] | POP |  | 7.13.3 - velikost: d280 - ovládání servopohon na 230V, bez napětí zavřeno, koncové spinače obou poloh - včetně požární ucpávky požární klapky provedené dle návodu výrobce klapky, splňující technické parametry dané klapky
|  | 1 : | [25 empty] | VV | 0
|  | Součet: : | [25 empty] | VV | 0
|  | 1 |  | 1 | [23 empty] | VV | 0
304 | 7.13.4 | Protipožární klapka s odolností min. EI 90 d280 | kpl | 1 |  | 0 |  | 0 |  | 0 | 21 | 0 | 0 | 0 | 0 | 0 |  | Vlastní | Indiv | 0 | 0 |  | Práce | Běžná |  |  |  | POL1_1
|  | 7.13.4 - velikost: d280 - ovládání servopohon na 230V, bez napětí zavřeno, koncové spinače obou poloh - včetně požární ucpávky požární klapky provedené dle návodu výrobce klapky, splňující technické parametry dané klapky | [25 empty] | POP |  | 7.13.4 - velikost: d280 - ovládání servopohon na 230V, bez napětí zavřeno, koncové spinače obou poloh - včetně požární ucpávky požární klapky provedené dle návodu výrobce klapky, splňující technické parametry dané klapky
|  | 1 : | [25 empty] | VV | 0
|  | Součet: : | [25 empty] | VV | 0
|  | 1 |  | 1 | [23 empty] | VV | 0
305 | 7.13.5 | Protipožární klapka s odolností min. EI 90 d125 | kpl | 1 |  | 0 |  | 0 |  | 0 | 21 | 0 | 0 | 0 | 0 | 0 |  | Vlastní | Indiv | 0 | 0 |  | Práce | Běžná |  |  |  | POL1_1
|  | 7.13.5 - velikost: d125 - ovládání servopohon na 230V, bez napětí zavřeno, koncové spinače obou poloh - včetně požární ucpávky požární klapky provedené dle návodu výrobce klapky, splňující technické parametry dané klapky | [25 empty] | POP |  | 7.13.5 - velikost: d125 - ovládání servopohon na 230V, bez napětí zavřeno, koncové spinače obou poloh - včetně požární ucpávky požární klapky provedené dle návodu výrobce klapky, splňující technické parametry dané klapky
|  | 1 : | [25 empty] | VV | 0
|  | Součet: : | [25 empty] | VV | 0
|  | 1 |  | 1 | [23 empty] | VV | 0
306 | 7.13.6 | Protipožární klapka s odolností min. EI 90 d125 | kpl | 1 |  | 0 |  | 0 |  | 0 | 21 | 0 | 0 | 0 | 0 | 0 |  | Vlastní | Indiv | 0 | 0 |  | Práce | Běžná |  |  |  | POL1_1
|  | 7.13.5 - velikost: d125 - ovládání servopohon na 230V, bez napětí zavřeno, koncové spinače obou poloh - včetně požární ucpávky požární klapky provedené dle návodu výrobce klapky, splňující technické parametry dané klapky | [25 empty] | POP |  | 7.13.5 - velikost: d125 - ovládání servopohon na 230V, bez napětí zavřeno, koncové spinače obou poloh - včetně požární ucpávky požární klapky provedené dle návodu výrobce klapky, splňující technické parametry dané klapky
|  | 1 : | [25 empty] | VV | 0
|  | Součet: : | [25 empty] | VV | 0
|  | 1 |  | 1 | [23 empty] | VV | 0
307 | 7.13.7 | Protipožární klapka s odolností min. EI 90 d160 | kpl | 1 |  | 0 |  | 0 |  | 0 | 21 | 0 | 0 | 0 | 0 | 0 |  | Vlastní | Indiv | 0 | 0 |  | Práce | Běžná |  |  |  | POL1_1
|  | 7.13.7 - velikost: d160 - ovládání servopohon na 230V, bez napětí zavřeno, koncové spinače obou poloh - včetně požární ucpávky požární klapky provedené dle návodu výrobce klapky, splňující technické parametry dané klapky | [25 empty] | POP |  | 7.13.7 - velikost: d160 - ovládání servopohon na 230V, bez napětí zavřeno, koncové spinače obou poloh - včetně požární ucpávky požární klapky provedené dle návodu výrobce klapky, splňující technické parametry dané klapky
|  | 1 : | [25 empty] | VV | 0
|  | Součet: : | [25 empty] | VV | 0
|  | 1 |  | 1 | [23 empty] | VV | 0
308 | 7.13.8 | Protipožární klapka s odolností min. EI 90 d125 | kpl | 1 |  | 0 |  | 0 |  | 0 | 21 | 0 | 0 | 0 | 0 | 0 |  | Vlastní | Indiv | 0 | 0 |  | Práce | Běžná |  |  |  | POL1_1
|  | 7.13.8 - velikost: d125 - ovládání servopohon na 230V, bez napětí zavřeno, koncové spinače obou poloh - včetně požární ucpávky požární klapky provedené dle návodu výrobce klapky, splňující technické parametry dané klapky | [25 empty] | POP |  | 7.13.8 - velikost: d125 - ovládání servopohon na 230V, bez napětí zavřeno, koncové spinače obou poloh - včetně požární ucpávky požární klapky provedené dle návodu výrobce klapky, splňující technické parametry dané klapky
|  | 1 : | [25 empty] | VV | 0
|  | Součet: : | [25 empty] | VV | 0
|  | 1 |  | 1 | [23 empty] | VV | 0
309 | 7.13.9 | Protipožární klapka s odolností min. EI 90 d200 | kpl | 1 |  | 0 |  | 0 |  | 0 | 21 | 0 | 0 | 0 | 0 | 0 |  | Vlastní | Indiv | 0 | 0 |  | Práce | Běžná |  |  |  | POL1_1
|  | 7.13.9 - velikost: d200 - ovládání servopohon na 230V, bez napětí zavřeno, koncové spinače obou poloh - včetně požární ucpávky požární klapky provedené dle návodu výrobce klapky, splňující technické parametry dané klapky | [25 empty] | POP |  | 7.13.9 - velikost: d200 - ovládání servopohon na 230V, bez napětí zavřeno, koncové spinače obou poloh - včetně požární ucpávky požární klapky provedené dle návodu výrobce klapky, splňující technické parametry dané klapky
|  | 1 : | [25 empty] | VV | 0
|  | Součet: : | [25 empty] | VV | 0
|  | 1 |  | 1 | [23 empty] | VV | 0
310 | 7.13.10 | Protipožární klapka s odolností min. EI 90 d125 | kpl | 1 |  | 0 |  | 0 |  | 0 | 21 | 0 | 0 | 0 | 0 | 0 |  | Vlastní | Indiv | 0 | 0 |  | Práce | Běžná |  |  |  | POL1_1
|  | 7.13.10 - velikost: d125 - ovládání servopohon na 230V, bez napětí zavřeno, koncové spinače obou poloh - včetně požární ucpávky požární klapky provedené dle návodu výrobce klapky, splňující technické parametry dané klapky | [25 empty] | POP |  | 7.13.10 - velikost: d125 - ovládání servopohon na 230V, bez napětí zavřeno, koncové spinače obou poloh - včetně požární ucpávky požární klapky provedené dle návodu výrobce klapky, splňující technické parametry dané klapky
|  | 1 : | [25 empty] | VV | 0
|  | Součet: : | [25 empty] | VV | 0
|  | 1 |  | 1 | [23 empty] | VV | 0
311 | 7.13.11 | Protipožární klapka s odolností min. EI 90 d280 | kpl | 1 |  | 0 |  | 0 |  | 0 | 21 | 0 | 0 | 0 | 0 | 0 |  | Vlastní | Indiv | 0 | 0 |  | Práce | Běžná |  |  |  | POL1_1
|  | 7.13.11 - velikost: d280 - ovládání servopohon na 230V, bez napětí zavřeno, koncové spinače obou poloh - včetně požární ucpávky požární klapky provedené dle návodu výrobce klapky, splňující technické parametry dané klapky | [25 empty] | POP |  | 7.13.11 - velikost: d280 - ovládání servopohon na 230V, bez napětí zavřeno, koncové spinače obou poloh - včetně požární ucpávky požární klapky provedené dle návodu výrobce klapky, splňující technické parametry dané klapky
|  | 1 : | [25 empty] | VV | 0
|  | Součet: : | [25 empty] | VV | 0
|  | 1 |  | 1 | [23 empty] | VV | 0
312 | 7.13.12 | Protipožární klapka s odolností min. EI 90 d280 | kpl | 1 |  | 0 |  | 0 |  | 0 | 21 | 0 | 0 | 0 | 0 | 0 |  | Vlastní | Indiv | 0 | 0 |  | Práce | Běžná |  |  |  | POL1_1
|  | 7.13.12 - velikost: d280 - ovládání servopohon na 230V, bez napětí zavřeno, koncové spinače obou poloh - včetně požární ucpávky požární klapky provedené dle návodu výrobce klapky, splňující technické parametry dané klapky | [25 empty] | POP |  | 7.13.12 - velikost: d280 - ovládání servopohon na 230V, bez napětí zavřeno, koncové spinače obou poloh - včetně požární ucpávky požární klapky provedené dle návodu výrobce klapky, splňující technické parametry dané klapky
|  | 1 : | [25 empty] | VV | 0
|  | Součet: : | [25 empty] | VV | 0
|  | 1 |  | 1 | [23 empty] | VV | 0
313 | 7.13.13 | Protipožární klapka s odolností min. EI 90 d250 | kpl | 1 |  | 0 |  | 0 |  | 0 | 21 | 0 | 0 | 0 | 0 | 0 |  | Vlastní | Indiv | 0 | 0 |  | Práce | Běžná |  |  |  | POL1_1
|  | 7.13.13 - velikost: d250 - ovládání servopohon na 230V, bez napětí zavřeno, koncové spinače obou poloh - včetně požární ucpávky požární klapky provedené dle návodu výrobce klapky, splňující technické parametry dané klapky | [25 empty] | POP |  | 7.13.13 - velikost: d250 - ovládání servopohon na 230V, bez napětí zavřeno, koncové spinače obou poloh - včetně požární ucpávky požární klapky provedené dle návodu výrobce klapky, splňující technické parametry dané klapky
|  | 1 : | [25 empty] | VV | 0
|  | Součet: : | [25 empty] | VV | 0
|  | 1 |  | 1 | [23 empty] | VV | 0
314 | 7.13.14 | Protipožární klapka s odolností min. EI 90 d250 | kpl | 1 |  | 0 |  | 0 |  | 0 | 21 | 0 | 0 | 0 | 0 | 0 |  | Vlastní | Indiv | 0 | 0 |  | Práce | Běžná |  |  |  | POL1_1
|  | 7.13.14 - velikost: d250 - ovládání servopohon na 230V, bez napětí zavřeno, koncové spinače obou poloh - včetně požární ucpávky požární klapky provedené dle návodu výrobce klapky, splňující technické parametry dané klapky | [25 empty] | POP |  | 7.13.14 - velikost: d250 - ovládání servopohon na 230V, bez napětí zavřeno, koncové spinače obou poloh - včetně požární ucpávky požární klapky provedené dle návodu výrobce klapky, splňující technické parametry dané klapky
|  | 1 : | [25 empty] | VV | 0
|  | Součet: : | [25 empty] | VV | 0
|  | 1 |  | 1 | [23 empty] | VV | 0
315 | 7.13.15 | Protipožární klapka s odolností min. EI 90 d160 | kpl | 1 |  | 0 |  | 0 |  | 0 | 21 | 0 | 0 | 0 | 0 | 0 |  | Vlastní | Indiv | 0 | 0 |  | Práce | Běžná |  |  |  | POL1_1
|  | 7.13.15 - velikost: d160 - ovládání servopohon na 230V, bez napětí zavřeno, koncové spinače obou poloh - včetně požární ucpávky požární klapky provedené dle návodu výrobce klapky, splňující technické parametry dané klapky | [25 empty] | POP |  | 7.13.15 - velikost: d160 - ovládání servopohon na 230V, bez napětí zavřeno, koncové spinače obou poloh - včetně požární ucpávky požární klapky provedené dle návodu výrobce klapky, splňující technické parametry dané klapky
|  | 1 : | [25 empty] | VV | 0
|  | Součet: : | [25 empty] | VV | 0
|  | 1 |  | 1 | [23 empty] | VV | 0
316 | 7.13.16 | Protipožární klapka s odolností min. EI 90 d125 | kpl | 1 |  | 0 |  | 0 |  | 0 | 21 | 0 | 0 | 0 | 0 | 0 |  | Vlastní | Indiv | 0 | 0 |  | Práce | Běžná |  |  |  | POL1_1
|  | 7.13.16 - velikost: d125 - ovládání servopohon na 230V, bez napětí zavřeno, koncové spinače obou poloh - včetně požární ucpávky požární klapky provedené dle návodu výrobce klapky, splňující technické parametry dané klapky | [25 empty] | POP |  | 7.13.16 - velikost: d125 - ovládání servopohon na 230V, bez napětí zavřeno, koncové spinače obou poloh - včetně požární ucpávky požární klapky provedené dle návodu výrobce klapky, splňující technické parametry dané klapky
|  | 1 : | [25 empty] | VV | 0
|  | Součet: : | [25 empty] | VV | 0
|  | 1 |  | 1 | [23 empty] | VV | 0
317 | 7.13.18 | Protipožární klapka s odolností min. EI 90 d225 | kpl | 1 |  | 0 |  | 0 |  | 0 | 21 | 0 | 0 | 0 | 0 | 0 |  | Vlastní | Indiv | 0 | 0 |  | Práce | Běžná |  |  |  | POL1_1
|  | 7.13.18 - velikost: d225 - ovládání servopohon na 230V, bez napětí zavřeno, koncové spinače obou poloh - včetně požární ucpávky požární klapky provedené dle návodu výrobce klapky, splňující technické parametry dané klapky | [25 empty] | POP |  | 7.13.18 - velikost: d225 - ovládání servopohon na 230V, bez napětí zavřeno, koncové spinače obou poloh - včetně požární ucpávky požární klapky provedené dle návodu výrobce klapky, splňující technické parametry dané klapky
|  | 1 : | [25 empty] | VV | 0
|  | Součet: : | [25 empty] | VV | 0
|  | 1 |  | 1 | [23 empty] | VV | 0
318 | 7.13.19 | Protipožární klapka s odolností min. EI 90 d315 | kpl | 1 |  | 0 |  | 0 |  | 0 | 21 | 0 | 0 | 0 | 0 | 0 |  | Vlastní | Indiv | 0 | 0 |  | Práce | Běžná |  |  |  | POL1_1
|  | 7.13.19 - velikost: d315 - ovládání servopohon na 230V, bez napětí zavřeno, koncové spinače obou poloh - včetně požární ucpávky požární klapky provedené dle návodu výrobce klapky, splňující technické parametry dané klapky | [25 empty] | POP |  | 7.13.19 - velikost: d315 - ovládání servopohon na 230V, bez napětí zavřeno, koncové spinače obou poloh - včetně požární ucpávky požární klapky provedené dle návodu výrobce klapky, splňující technické parametry dané klapky
|  | 1 : | [25 empty] | VV | 0
|  | Součet: : | [25 empty] | VV | 0
|  | 1 |  | 1 | [23 empty] | VV | 0
319 | 7.13.20 | Protipožární klapka s odolností min. EI 90 d315 | kpl | 1 |  | 0 |  | 0 |  | 0 | 21 | 0 | 0 | 0 | 0 | 0 |  | Vlastní | Indiv | 0 | 0 |  | Práce | Běžná |  |  |  | POL1_1
|  | 7.13.20 - velikost: d315 - ovládání servopohon na 230V, bez napětí zavřeno, koncové spinače obou poloh - včetně požární ucpávky požární klapky provedené dle návodu výrobce klapky, splňující technické parametry dané klapky | [25 empty] | POP |  | 7.13.20 - velikost: d315 - ovládání servopohon na 230V, bez napětí zavřeno, koncové spinače obou poloh - včetně požární ucpávky požární klapky provedené dle návodu výrobce klapky, splňující technické parametry dané klapky
|  | 1 : | [25 empty] | VV | 0
|  | Součet: : | [25 empty] | VV | 0
|  | 1 |  | 1 | [23 empty] | VV | 0
320 | 7.13.21 | Protipožární klapka s odolností min. EI 90 d125 | kpl | 1 |  | 0 |  | 0 |  | 0 | 21 | 0 | 0 | 0 | 0 | 0 |  | Vlastní | Indiv | 0 | 0 |  | Práce | Běžná |  |  |  | POL1_1
|  | 7.13.21 - velikost: d125 - ovládání servopohon na 230V, bez napětí zavřeno, koncové spinače obou poloh - včetně požární ucpávky požární klapky provedené dle návodu výrobce klapky, splňující technické parametry dané klapky | [25 empty] | POP |  | 7.13.21 - velikost: d125 - ovládání servopohon na 230V, bez napětí zavřeno, koncové spinače obou poloh - včetně požární ucpávky požární klapky provedené dle návodu výrobce klapky, splňující technické parametry dané klapky
|  | 1 : | [25 empty] | VV | 0
|  | Součet: : | [25 empty] | VV | 0
|  | 1 |  | 1 | [23 empty] | VV | 0
321 | 7.13.22 | Protipožární klapka s odolností min. EI 90 d125 | kpl | 1 |  | 0 |  | 0 |  | 0 | 21 | 0 | 0 | 0 | 0 | 0 |  | Vlastní | Indiv | 0 | 0 |  | Práce | Běžná |  |  |  | POL1_1
|  | 7.13.22 - velikost: d125 - ovládání servopohon na 230V, bez napětí zavřeno, koncové spinače obou poloh - včetně požární ucpávky požární klapky provedené dle návodu výrobce klapky, splňující technické parametry dané klapky | [25 empty] | POP |  | 7.13.22 - velikost: d125 - ovládání servopohon na 230V, bez napětí zavřeno, koncové spinače obou poloh - včetně požární ucpávky požární klapky provedené dle návodu výrobce klapky, splňující technické parametry dané klapky
|  | 1 : | [25 empty] | VV | 0
|  | Součet: : | [25 empty] | VV | 0
|  | 1 |  | 1 | [23 empty] | VV | 0
322 | 7.13.23 | Protipožární klapka s odolností min. EI 90 d250 | kpl | 1 |  | 0 |  | 0 |  | 0 | 21 | 0 | 0 | 0 | 0 | 0 |  | Vlastní | Indiv | 0 | 0 |  | Práce | Běžná |  |  |  | POL1_1
|  | 7.13.23 - velikost: d250 - ovládání servopohon na 230V, bez napětí zavřeno, koncové spinače obou poloh - včetně požární ucpávky požární klapky provedené dle návodu výrobce klapky, splňující technické parametry dané klapky | [25 empty] | POP |  | 7.13.23 - velikost: d250 - ovládání servopohon na 230V, bez napětí zavřeno, koncové spinače obou poloh - včetně požární ucpávky požární klapky provedené dle návodu výrobce klapky, splňující technické parametry dané klapky
|  | 1 : | [25 empty] | VV | 0
|  | Součet: : | [25 empty] | VV | 0
|  | 1 |  | 1 | [23 empty] | VV | 0
323 | 7.13.24 | Protipožární klapka s odolností min. EI 90 d315 | kpl | 1 |  | 0 |  | 0 |  | 0 | 21 | 0 | 0 | 0 | 0 | 0 |  | Vlastní | Indiv | 0 | 0 |  | Práce | Běžná |  |  |  | POL1_1
|  | 7.13.24 - velikost: d315 - ovládání servopohon na 230V, bez napětí zavřeno, koncové spinače obou poloh - včetně požární ucpávky požární klapky provedené dle návodu výrobce klapky, splňující technické parametry dané klapky | [25 empty] | POP |  | 7.13.24 - velikost: d315 - ovládání servopohon na 230V, bez napětí zavřeno, koncové spinače obou poloh - včetně požární ucpávky požární klapky provedené dle návodu výrobce klapky, splňující technické parametry dané klapky
|  | 1 : | [25 empty] | VV | 0
|  | Součet: : | [25 empty] | VV | 0
|  | 1 |  | 1 | [23 empty] | VV | 0
324 | 7.13.25 | Protipožární klapka s odolností min. EI 90 d160 | kpl | 1 |  | 0 |  | 0 |  | 0 | 21 | 0 | 0 | 0 | 0 | 0 |  | Vlastní | Indiv | 0 | 0 |  | Práce | Běžná |  |  |  | POL1_1
|  | 7.13.25 - velikost: d160 - ovládání servopohon na 230V, bez napětí zavřeno, koncové spinače obou poloh - včetně požární ucpávky požární klapky provedené dle návodu výrobce klapky, splňující technické parametry dané klapky | [25 empty] | POP |  | 7.13.25 - velikost: d160 - ovládání servopohon na 230V, bez napětí zavřeno, koncové spinače obou poloh - včetně požární ucpávky požární klapky provedené dle návodu výrobce klapky, splňující technické parametry dané klapky
|  | 1 : | [25 empty] | VV | 0
|  | Součet: : | [25 empty] | VV | 0
|  | 1 |  | 1 | [23 empty] | VV | 0
325 | 7.13.26-28 | Protipožární klapka s odolností min. EI 91 250X250 | kpl | 3 |  | 0 |  | 0 |  | 0 | 21 | 0 | 0 | 0 | 0 | 0 |  | Vlastní | Indiv | 0 | 0 |  | Práce | Běžná |  |  |  | POL1_1
|  | 6.13.2 - velikost: 250X250 - ovládání servopohon na 230V, bez napětí zavřeno, koncové spinače obou poloh - včetně požární ucpávky požární klapky provedené dle návodu výrobce klapky, splňující technické parametry dané klapky | [25 empty] | POP |  | 6.13.2 - velikost: 250X250 - ovládání servopohon na 230V, bez napětí zavřeno, koncové spinače obou poloh - včetně požární ucpávky požární klapky provedené dle návodu výrobce klapky, splňující technické parametry dané klapky
|  | 3 : | [25 empty] | VV | 0
|  | Součet: : | [25 empty] | VV | 0
|  | 3 |  | 3 | [23 empty] | VV | 0
326 | 7.15.1 | Regulační klapka kruhová D200 | ks | 8 |  | 0 |  | 0 |  | 0 | 21 | 0 | 0 | 0 | 0 | 0 |  | Vlastní | Indiv | 0 | 0 |  | Specifikace | Běžná |  |  |  | POL3_0
|  | 7.15.1 - pozink, pro vzt potrubí tř. těsnosti B, ruční ovládání | [25 empty] | POP
|  | 8 : | [25 empty] | VV | 0
|  | Součet: : | [25 empty] | VV | 0
|  | 8 |  | 8 | [23 empty] | VV | 0
327 | 7.15.2 | Regulační klapka kruhová D160 | ks | 6 |  | 0 |  | 0 |  | 0 | 21 | 0 | 0 | 0 | 0 | 0 |  | Vlastní | Indiv | 0 | 0 |  | Specifikace | Běžná |  |  |  | POL3_0
|  | 7.15.2 - pozink, pro vzt potrubí tř. těsnosti B, ruční ovládání | [25 empty] | POP
|  | 6 : | [25 empty] | VV | 0
|  | Součet: : | [25 empty] | VV | 0
|  | 6 |  | 6 | [23 empty] | VV | 0
328 | 7.15.3 | Regulační klapka kruhová D125 | ks | 41 |  | 0 |  | 0 |  | 0 | 21 | 0 | 0 | 0 | 0 | 0 |  | Vlastní | Indiv | 0 | 0 |  | Specifikace | Běžná |  |  |  | POL3_0
|  | 7.15.3 - pozink, pro vzt potrubí tř. těsnosti B, ruční ovládání | [25 empty] | POP
|  | 41 : | [25 empty] | VV | 0
|  | Součet: : | [25 empty] | VV | 0
|  | 41 |  | 41 | [23 empty] | VV | 0
329 | 7.15.4 | Regulační klapka kruhová D100 | ks | 16 |  | 0 |  | 0 |  | 0 | 21 | 0 | 0 | 0 | 0 | 0 |  | Vlastní | Indiv | 0 | 0 |  | Specifikace | Běžná |  |  |  | POL3_0
|  | 7.15.4 - pozink, pro vzt potrubí tř. těsnosti B, ruční ovládání | [25 empty] | POP
|  | 16 : | [25 empty] | VV | 0
|  | Součet: : | [25 empty] | VV | 0
|  | 16 |  | 16 | [23 empty] | VV | 0
330 | 7.16.1 | Ohebná hadice DN 250 | bm | 6 |  | 0 |  | 0 |  | 0 | 21 | 0 | 0 | 0 | 0 | 0 |  | Vlastní | Indiv | 0 | 0 |  | Specifikace | Běžná |  |  |  | POL3_0
|  | 7.16.1, ohebná hadice ze dvou vrstev PVC s polyamidovou tkaninou | [25 empty] | POP
|  | 6 : | [25 empty] | VV | 0
|  | Součet: : | [25 empty] | VV | 0
|  | 6 |  | 6 | [23 empty] | VV | 0
331 | 7.16.2 | Ohebná hadice DN 200 | bm | 14 |  | 0 |  | 0 |  | 0 | 21 | 0 | 0 | 0 | 0 | 0 |  | Vlastní | Indiv | 0 | 0 |  | Specifikace | Běžná |  |  |  | POL3_0
|  | 7.16.2, ohebná hadice ze dvou vrstev PVC s polyamidovou tkaninou | [25 empty] | POP
|  | 14 : | [25 empty] | VV | 0
|  | Součet: : | [25 empty] | VV | 0
|  | 14 |  | 14 | [23 empty] | VV | 0
332 | 7.16.3 | Ohebná hadice DN 160 | bm | 18 |  | 0 |  | 0 |  | 0 | 21 | 0 | 0 | 0 | 0 | 0 |  | Vlastní | Indiv | 0 | 0 |  | Specifikace | Běžná |  |  |  | POL3_0
|  | 7.16.3, ohebná hadice ze dvou vrstev PVC s polyamidovou tkaninou | [25 empty] | POP
|  | 18 : | [25 empty] | VV | 0
|  | Součet: : | [25 empty] | VV | 0
|  | 18 |  | 18 | [23 empty] | VV | 0
333 | 7.16.4 | Ohebná hadice DN 125 | bm | 100 |  | 0 |  | 0 |  | 0 | 21 | 0 | 0 | 0 | 0 | 0 |  | Vlastní | Indiv | 0 | 0 |  | Specifikace | Běžná |  |  |  | POL3_0
|  | 7.16.4, ohebná hadice ze dvou vrstev PVC s polyamidovou tkaninou | [25 empty] | POP
|  | 100 : | [25 empty] | VV | 0
|  | Součet: : | [25 empty] | VV | 0
|  | 100 |  | 100 | [23 empty] | VV | 0
334 | 7.17.1 | Krycí mřížka kruhová d100 | bm | 6 |  | 0 |  | 0 |  | 0 | 21 | 0 | 0 | 0 | 0 | 0 |  | Vlastní | Indiv | 0 | 0 |  | Práce | Běžná |  |  |  | POL1_1
|  | 7.17.1 - pozink, průměr: d100mm | [25 empty] | POP
|  | 6 : | [25 empty] | VV | 0
|  | Součet: : | [25 empty] | VV | 0
|  | 6 |  | 6 | [23 empty] | VV | 0
335 | 7.17.2 | Krycí mřížka kruhová d125 | bm | 1 |  | 0 |  | 0 |  | 0 | 21 | 0 | 0 | 0 | 0 | 0 |  | Vlastní | Indiv | 0 | 0 |  | Práce | Běžná |  |  |  | POL1_1
|  | 7.17.1 - pozink, průměr: d125mm | [25 empty] | POP
|  | 1 : | [25 empty] | VV | 0
|  | Součet: : | [25 empty] | VV | 0
|  | 1 |  | 1 | [23 empty] | VV | 0
336 | 7.17.3 | Horizontální kus výfukový DN 125 | bm | 1 |  | 0 |  | 0 |  | 0 | 21 | 0 | 0 | 0 | 0 | 0 |  | Vlastní | Indiv | 0 | 0 |  | Specifikace | Běžná |  |  |  | POL3_0
|  | 7.17.3, Horizontální kus na výfuk vzduchu, čtyřhranný, rozměr DN125mm, se sítem proti hmyzu | [25 empty] | POP
|  | 1 : | [25 empty] | VV | 0
|  | Součet: : | [25 empty] | VV | 0
|  | 1 |  | 1 | [23 empty] | VV | 0
337 | 7.17.4 | Vynášení konstrukce na plochou střechu s platovými podkladními prvky 300x300 | kpl | 6 |  | 0 |  | 0 |  | 0 | 21 | 0 | 0 | 0 | 0 | 0 |  | Vlastní | Indiv | 0 | 0 |  | Specifikace | Běžná |  |  |  | POL3_0
|  | 7.17.4, konstrukce pro vynesení ventilátoru a potrubí k ventilátoru, rozměr: 300x1000x500, z pozinkovaných a plastových systémových komponent | [25 empty] | POP |  | 7.17.4, konstrukce pro vynesení ventilátoru a potrubí k ventilátoru, rozměr: 300x1000x500, z pozinkovaných a plastových systémových komponent
|  | 6 : | [25 empty] | VV | 0
|  | Součet: : | [25 empty] | VV | 0
|  | 6 |  | 6 | [23 empty] | VV | 0
338 | 7.20.1 | Protihluková a tepelná izolace VZT potrubí. Vnitřní tepelná izolace, samoshášivé provedení, na povrchu s Al-polepem, uchycená na potrubí lepením a trny. Určená pro izolaci potrubí přívodu a | m2 | 297 |  | 0 |  | 0 |  | 0 | 21 | 0 | 0 | 0 | 0 | 0 |  | Vlastní | Indiv | 0 | 0 |  | Specifikace | Běžná |  |  |  | POL3_0
|  | Protihluková a tepelná izolace VZT potrubí. Vnitřní tepelná izolace, samoshášivé provedení, na povrchu s Al-polepem, uchycená na potrubí lepením a trny. Určená pro izolaci potrubí přívodu a odvodu vzduchu - viz technická zpráva a výkresová část, tloušťka vrstvy izolace: 40 mm, min. součinitel tepelné vodivosti: 0,041W/mK, objemový hmotnost izolace: - kruhové a čtyřhranné potrubí: rohož 65 kg/m3 | [25 empty] | POP |  | Protihluková a tepelná izolace VZT potrubí. Vnitřní tepelná izolace, samoshášivé provedení, na povrchu s Al-polepem, uchycená na potrubí lepením a trny. Určená pro izolaci potrubí přívodu a odvodu vzduchu - viz technická zpráva a výkresová část, tloušťka vrstvy izolace: 40 mm, min. součinitel tepelné vodivosti: 0,041W/mK, objemový hmotnost izolace: - kruhové a čtyřhranné potrubí: rohož 65 kg/m3
|  | 297 : | [25 empty] | VV | 0
|  | Součet: : | [25 empty] | VV | 0
|  | 297 |  | 297 | [23 empty] | VV | 0
339 | 7.20.2 | Protihluková a tepelná izolace VZT potrubí. Vnitřní tepelná izolace, samoshášivé provedení, na povrchu s Al-polepem, uchycená na potrubí lepením a trny aopatřena vodotěsným oplechováním. Určená | m2 | 52 |  | 0 |  | 0 |  | 0 | 21 | 0 | 0 | 0 | 0 | 0 |  | Vlastní | Indiv | 0 | 0 |  | Specifikace | Běžná |  |  |  | POL3_0
|  | Protihluková a tepelná izolace VZT potrubí. Vnitřní tepelná izolace, samoshášivé provedení, na povrchu s Al-polepem, uchycená na potrubí lepením a trny aopatřena vodotěsným oplechováním. Určená pro izolaci potrubí přívodu a odvodu vzduchu - viz technická zpráva a výkresová část, tloušťka vrstvy izolace: 60 mm, min. součinitel tepelné vodivosti: 0,041W/mK, objemový hmotnost izolace: - kruhové a čtyřhranné potrubí: rohož 65 kg/m3 | [25 empty] | POP |  | Protihluková a tepelná izolace VZT potrubí. Vnitřní tepelná izolace, samoshášivé provedení, na povrchu s Al-polepem, uchycená na potrubí lepením a trny aopatřena vodotěsným oplechováním. Určená pro izolaci potrubí přívodu a odvodu vzduchu - viz technická zpráva a výkresová část, tloušťka vrstvy izolace: 60 mm, min. součinitel tepelné vodivosti: 0,041W/mK, objemový hmotnost izolace: - kruhové a čtyřhranné potrubí: rohož 65 kg/m3
|  | 52 : | [25 empty] | VV | 0
|  | Součet: : | [25 empty] | VV | 0
|  | 52 |  | 52 | [23 empty] | VV | 0
340 | 7.20.3 | Protipožární a tepelná izolace čtyřhranné a kruhové přívodní části potrubí typu B (obousměrná). Vnitřní tepelná izolace, samoshášivé provedení, na povrchu s Al-polepem, uchycená na potrubí lepením | m2 | 17 |  | 0 |  | 0 |  | 0 | 21 | 0 | 0 | 0 | 0 | 0 |  | Vlastní | Indiv | 0 | 0 |  | Práce | Běžná |  |  |  | POL1_1
|  | Protipožární a tepelná izolace čtyřhranné a kruhové přívodní části potrubí typu B (obousměrná). Vnitřní tepelná izolace, samoshášivé provedení, na povrchu s Al-polepem, uchycená na potrubí lepením a trny, min. odolnost 45 min. tloušťka vrstvy izolace min.: 40 mm, min. součinitel tepelné vodivosti: 0,041W/mK, objemový hmotnost izolace: - kruhové a čtyřhranné potrubí: rohož 65 kg/m3 | [25 empty] | POP |  | Protipožární a tepelná izolace čtyřhranné a kruhové přívodní části potrubí typu B (obousměrná). Vnitřní tepelná izolace, samoshášivé provedení, na povrchu s Al-polepem, uchycená na potrubí lepením a trny, min. odolnost 45 min. tloušťka vrstvy izolace min.: 40 mm, min. součinitel tepelné vodivosti: 0,041W/mK, objemový hmotnost izolace: - kruhové a čtyřhranné potrubí: rohož 65 kg/m3
|  | 17 : | [25 empty] | VV | 0
|  | Součet: : | [25 empty] | VV | 0
|  | 17 |  | 17 | [23 empty] | VV | 0
341 | 7.30.1 | Ocelové pozinkované potrubí čtyřhran a kruhové skupiny I., tř. těsnosti B dle EN 12237, EN 1505, EN 1506, včetně spojovacího a těsnícího materiálu, závěsů a uchycění VZT potrubí, včetně popisů směru | m2 | 366 |  | 0 |  | 0 |  | 0 | 21 | 0 | 0 | 0 | 0 | 0 |  | Vlastní | Indiv | 0 | 0 |  | Práce | Běžná |  |  |  | POL1_1
|  | Ocelové pozinkované potrubí čtyřhran a kruhové skupiny I., tř. těsnosti B dle EN 12237, EN 1505, EN 1506, včetně spojovacího a těsnícího materiálu, závěsů a uchycění VZT potrubí, včetně popisů směru proudění na potrubí | [25 empty] | POP |  | Ocelové pozinkované potrubí čtyřhran a kruhové skupiny I., tř. těsnosti B dle EN 12237, EN 1505, EN 1506, včetně spojovacího a těsnícího materiálu, závěsů a uchycění VZT potrubí, včetně popisů směru proudění na potrubí
|  | 366 : | [25 empty] | VV | 0
|  | Součet: : | [25 empty] | VV | 0
|  | 366 |  | 366 | [23 empty] | VV | 0
342 | 7M1 | Montáž VZT zař. č. 7 | soubor | 1 |  | 0 |  | 0 |  | 0 | 21 | 0 | 0 | 0 | 0 | 0 |  | Vlastní | Indiv | 0 | 0 |  | Práce | Běžná |  |  |  | POL1_1
|  | 5.M1-Montáž VZT zař. č. 7 - kompletní montáž zařízění č. 7 osazení potrubí v třídě těsnosti B na systémové profily se závitovými tyčemi, montáž potrubních elementů, izolace, ošetření neošetřených částí potrubí a montážního matriálu nátěrovou hmotou | [25 empty] | POP |  | 5.M1-Montáž VZT zař. č. 7 - kompletní montáž zařízění č. 7 osazení potrubí v třídě těsnosti B na systémové profily se závitovými tyčemi, montáž potrubních elementů, izolace, ošetření neošetřených částí potrubí a montážního matriálu nátěrovou hmotou
|  | 1 : | [25 empty] | VV | 0
|  | Součet: : | [25 empty] | VV | 0
|  | 1 |  | 1 | [23 empty] | VV | 0
343 | 7M2 | Šéfmontáž VZT jednotky | kpl | 1 |  | 0 |  | 0 |  | 0 | 21 | 0 | 0 | 0 | 0 | 0 |  | Vlastní | Indiv | 0 | 0 |  | Specifikace | Běžná |  |  |  | POL3_0
|  | 5.M2 - kompletace VZT jednotky dodané v demontovaném stavu | [25 empty] | POP
|  | 1 : | [25 empty] | VV | 0
|  | Součet: : | [25 empty] | VV | 0
|  | 1 |  | 1 | [23 empty] | VV | 0
344 | 7M3 | Zprovoznění | hod | 30 |  | 0 |  | 0 |  | 0 | 21 | 0 | 0 | 0 | 0 | 0 |  | Vlastní | Indiv | 0 | 0 |  | Práce | Běžná |  |  |  | POL1_1
|  | 5.M3 - kompletní zprovoznění zařízení (oživení zařízení, zkouška chodu) | [25 empty] | POP
|  | 8 : | [25 empty] | VV | 0
|  | Součet: : | [25 empty] | VV | 0
|  | 30 |  | 30 | [23 empty] | VV | 0
345 | 7M4 | Zaregulování systému VZT | hod | 120 |  | 0 |  | 0 |  | 0 | 21 | 0 | 0 | 0 | 0 | 0 |  | Vlastní | Indiv | 0 | 0 |  | Práce | Běžná |  |  |  | POL1_1
|  | 5.M4 - zaregulování VZT systému na dané vzduchové výkony včetně protokolu o zaregulování | [25 empty] | POP
|  | 30 : | [25 empty] | VV | 0
|  | Součet: : | [25 empty] | VV | 0
|  | 120 |  | 120 | [23 empty] | VV | 0
346 | 7M5 | Zaměření napojení stávajícíh rozvodů na nové rozvody VZT po instalaci VZT jednotek | hod | 20 |  | 0 |  | 0 |  | 0 | 21 | 0 | 0 | 0 | 0 | 0 |  | Vlastní | Indiv | 0 | 0 |  | Práce | Běžná |  |  |  | POL1_1
|  | Zaměření napojení stávajícíh rozvodů na nové rozvody VZT po instalaci VZT jednotek | [25 empty] | POP
|  | 20 : | [25 empty] | VV | 0
|  | Součet: : | [25 empty] | VV | 0
|  | 20 |  | 20 | [23 empty] | VV | 0
347 | 7H1 | HZS - zař. č. 7 - zednické a pomocné vrty, prostupy, drážky, pomoci během transportu potrubí | hod | 16 |  | 0 |  | 0 |  | 0 | 21 | 0 | 0 | 0 | 0 | 0 |  | Vlastní | Indiv | 0 | 0 |  | Práce | Běžná |  |  |  | POL1_1
|  | HZS - zař. č. 7 - zednické a pomocné vrty, prostupy, drážky, pomoci během transportu potrubí | [25 empty] | POP
|  | 16 : | [25 empty] | VV | 0
|  | Součet: : | [25 empty] | VV | 0
|  | 16 |  | 16 | [23 empty] | VV | 0
Díl: | 1.08 | Z.č. 8 - Kanceláře a administrativa 4.NP |  |  |  | 0 |  | 0 |  | 0 |  | 0 |  | 0 |  | 0 |  |  |  |  | 0 | [6 empty] | DIL
348 | 8.1.1 | Klimatizační jednotka přívodní ve vnitřním provedení, stojatá | ks | 1 |  | 0 |  | 0 |  | 0 | 21 | 0 | 0 | 0 | 0 | 0 |  | Vlastní | Indiv | 0 | 0 |  | Specifikace | Běžná |  |  |  | POL3_0
|  | "8.1.1- Jednotka certifikovaná asicoací výrobců ventilační a chladicí techniky. Certifikát zaručuje, že výrobce nezkresluje jeho technické údaje. VZT a splňuje EU č. 1253/2014 - 2018. Provedení hygienické vnitřní | [25 empty] | POP |  | "8.1.1- Jednotka certifikovaná asicoací výrobců ventilační a chladicí techniky. Certifikát zaručuje, že výrobce nezkresluje jeho technické údaje. VZT a splňuje EU č. 1253/2014 - 2018. Provedení hygienické vnitřní
|  | - jednotka bude dodána po dílech tak, aby bylo možné ji instalovat otvorem (dveřmi) o šířce 900mm " | [25 empty] | POP |  | - jednotka bude dodána po dílech tak, aby bylo možné ji instalovat otvorem (dveřmi) o šířce 900mm "
|  | "Přívodní část | [25 empty] | POP
|  | průtok: 3.000 m3/hod, externí tlak: 600Pa | [25 empty] | POP
|  | - jednotka bude dodána po dílech tak, aby bylo možné ji instalovat otvorem (dveřmi) o šířce 900mm | [25 empty] | POP
|  | Jednotka se sestává z: - uzavírací klapka s pružnou manžetou - filtrační díl třídy M5, ePM10/60% - rekuperační komora s deskovým rekuperátorem a obtokem, zima min. - přívodní ventilátorová komora s ventilátorem P= 2,2kW (ovládané frekvenčním měničem, frekvenční měnič dodávkou VZT), servisní vypínač - ohřívací komora vodní, 17,7kW - výstup 15°C - chladicí komora vodní, 29,7kW - výstup 14°C, - ohřívací komora vodní, 8,6kW - výstup 24°C - filtrační díl třídy F9, ePM1/80%, - uzavírací klapka s pružnou manžetou | [25 empty] | POP |  | Jednotka se sestává z: - uzavírací klapka s pružnou manžetou - filtrační díl třídy M5, ePM10/60% - rekuperační komora s deskovým rekuperátorem a obtokem, zima min. - přívodní ventilátorová komora s ventilátorem P= 2,2kW (ovládané frekvenčním měničem, frekvenční měnič dodávkou VZT), servisní vypínač - ohřívací komora vodní, 17,7kW - výstup 15°C - chladicí komora vodní, 29,7kW - výstup 14°C, - ohřívací komora vodní, 8,6kW - výstup 24°C - filtrační díl třídy F9, ePM1/80%, - uzavírací klapka s pružnou manžetou
|  | Příslušenství: | [25 empty] | POP
|  | - odběrová místa pro měření tlakové diference - sifony - podstavný rám jednotky" | [25 empty] | POP
|  | "Odvodní část | [25 empty] | POP
|  | průtok: 3.000 m3/hod, externí tlak: 600Pa | [25 empty] | POP
|  | - jednotka bude dodána po dílech tak, aby bylo možné ji instalovat otvorem (dveřmi) o šířce 900mm | [25 empty] | POP
|  | Jednotka se sestává z: - uzavírací klapka s pružnou manžetou - filtrační díl třídy M5, ePM10/60% - rekuperační komora s deskovým rekuperátorem a obtokem, zima min. - přívodní ventilátorová komora s ventilátorem P=1,5 kW (ovládané frekvenčním měničem, frekvenční měnič dodávkou VZT), servisní vypínač | [25 empty] | POP |  | Jednotka se sestává z: - uzavírací klapka s pružnou manžetou - filtrační díl třídy M5, ePM10/60% - rekuperační komora s deskovým rekuperátorem a obtokem, zima min. - přívodní ventilátorová komora s ventilátorem P=1,5 kW (ovládané frekvenčním měničem, frekvenční měnič dodávkou VZT), servisní vypínač
|  | Příslušenství: | [25 empty] | POP
|  | - odběrová místa pro měření tlakové diference - sifony - podstavný rám jednotky" | [25 empty] | POP
|  | 1 : | [25 empty] | VV | 0
|  | Součet: : | [25 empty] | VV | 0
|  | 1 |  | 1 | [23 empty] | VV | 0
349 | 8.3.1 | Parní zvlhčovač pro VZT zařízení na sytou páru | ks | 1 |  | 0 |  | 0 |  | 0 | 21 | 0 | 0 | 0 | 0 | 0 |  | Vlastní | Indiv | 0 | 0 |  | Specifikace | Běžná |  |  |  | POL3_0
|  | "8.3.1 - Parní zvlhčovač pro VZT zařízení na sytou páru | [25 empty] | POP
|  | - parní výkon: 20,0kg/h | [25 empty] | POP
|  | - parní zvlhčovač s rotačním keramickým ventilem s plně lineárně regulační charakteristikou | [25 empty] | POP
|  | - včetně dodávky parní trubice pro potrubí: rozměr potrubí dořesnit při realizaci dle konkrétnně dodané zvlhčovací komory | [25 empty] | POP |  | - včetně dodávky parní trubice pro potrubí: rozměr potrubí dořesnit při realizaci dle konkrétnně dodané zvlhčovací komory
|  | - včetně odvodu beztlakového kondenzátu | [25 empty] | POP
|  | - materiál: nerez | [25 empty] | POP
|  | - včetně pohonu s regulací 0-10V/24V s vestavěnuo bezpečnostní funkcí | [25 empty] | POP
|  | - z důvodu servisu, bude dodán obdobný výrobek jaké jsou v objektu instalovány" | [25 empty] | POP
|  | 1 : | [25 empty] | VV | 0
|  | Součet: : | [25 empty] | VV | 0
|  | 1 |  | 1 | [23 empty] | VV | 0
350 | 8.7.1 | Elektronický regulátor průtoku s přímým nastavením průtoku vzduchu (0-10V, 0-100% m3/h) d250 | ks | 1 |  | 0 |  | 0 |  | 0 | 21 | 0 | 0 | 0 | 0 | 0 |  | Vlastní | Indiv | 0 | 0 |  | Specifikace | Běžná |  |  |  | POL3_0
|  | 8.7.1 - Rozměr: d250, napájení: 24V, řídící napětí: 0-10V | [25 empty] | POP
|  | 1 : | [25 empty] | VV | 0
|  | Součet: : | [25 empty] | VV | 0
|  | 1 |  | 1 | [23 empty] | VV | 0
351 | 8.7.2 | Elektronický regulátor průtoku s přímým nastavením průtoku vzduchu (0-10V, 0-100% m3/h) d250 | ks | 1 |  | 0 |  | 0 |  | 0 | 21 | 0 | 0 | 0 | 0 | 0 |  | Vlastní | Indiv | 0 | 0 |  | Specifikace | Běžná |  |  |  | POL3_0
|  | 8.7.2 - Rozměr: d200, napájení: 24V, řídící napětí: 0-10V | [25 empty] | POP
|  | 1 : | [25 empty] | VV | 0
|  | Součet: : | [25 empty] | VV | 0
|  | 1 |  | 1 | [23 empty] | VV | 0
352 | 8.7.3 | Elektronický regulátor průtoku s přímým nastavením průtoku vzduchu (0-10V, 0-100% m3/h) d200 | ks | 1 |  | 0 |  | 0 |  | 0 | 21 | 0 | 0 | 0 | 0 | 0 |  | Vlastní | Indiv | 0 | 0 |  | Specifikace | Běžná |  |  |  | POL3_0
|  | 8.7.3 - Rozměr: d200, napájení: 24V, řídící napětí: 0-10V | [25 empty] | POP
|  | 1 : | [25 empty] | VV | 0
|  | Součet: : | [25 empty] | VV | 0
|  | 1 |  | 1 | [23 empty] | VV | 0
353 | 8.7.4 | Elektronický regulátor průtoku s přímým nastavením průtoku vzduchu (0-10V, 0-100% m3/h) d200 | ks | 1 |  | 0 |  | 0 |  | 0 | 21 | 0 | 0 | 0 | 0 | 0 |  | Vlastní | Indiv | 0 | 0 |  | Specifikace | Běžná |  |  |  | POL3_0
|  | 8.7.4 - Rozměr: d200, napájení: 24V, řídící napětí: 0-10V | [25 empty] | POP
|  | 1 : | [25 empty] | VV | 0
|  | Součet: : | [25 empty] | VV | 0
|  | 1 |  | 1 | [23 empty] | VV | 0
354 | 8.10.1 | Kulisový tlumič hluku čtyřhranný 560x560/2000 | ks | 3 |  | 0 |  | 0 |  | 0 | 21 | 0 | 0 | 0 | 0 | 0 |  | Vlastní | Indiv | 0 | 0 |  | Specifikace | Běžná |  |  |  | POL3_0
|  | 8.10.1 - tloušťka kulis: 200, velikost: 560x560/2000, počet kulis: 2, útlum hluku v hladině 250Hz min. 43dB(A) | [25 empty] | POP |  | 8.10.1 - tloušťka kulis: 200, velikost: 560x560/2000, počet kulis: 2, útlum hluku v hladině 250Hz min. 43dB(A)
|  | 3 : | [25 empty] | VV | 0
|  | Součet: : | [25 empty] | VV | 0
|  | 3 |  | 3 | [23 empty] | VV | 0
355 | 8.10.2 | Kulisový tlumič hluku čtyřhranný 560x560/1750 | ks | 1 |  | 0 |  | 0 |  | 0 | 21 | 0 | 0 | 0 | 0 | 0 |  | Vlastní | Indiv | 0 | 0 |  | Specifikace | Běžná |  |  |  | POL3_0
|  | 8.10.2 - tloušťka kulis: 200, velikost: 560x560/1750, počet kulis: 2, útlum hluku v hladině 250Hz min. 42dB(A) | [25 empty] | POP |  | 8.10.2 - tloušťka kulis: 200, velikost: 560x560/1750, počet kulis: 2, útlum hluku v hladině 250Hz min. 42dB(A)
|  | 1 : | [25 empty] | VV | 0
|  | Součet: : | [25 empty] | VV | 0
|  | 1 |  | 1 | [23 empty] | VV | 0
356 | 8.11.1 | Vzduchotechnický nástavec přívodní d250 | ks | 4 |  | 0 |  | 0 |  | 0 | 21 | 0 | 0 | 0 | 0 | 0 |  | Vlastní | Indiv | 0 | 0 |  | Specifikace | Běžná |  |  |  | POL3_0
|  | 8.11.1 - Provedení vyústky: výřivá, průtok: max.450m3/h, Typ podhledu před objednáním prověřit, umístění hrdla: horizontální, připojovací hrdlo: 250, barva: dle barvy podhledu | [25 empty] | POP |  | 8.11.1 - Provedení vyústky: výřivá, průtok: max.450m3/h, Typ podhledu před objednáním prověřit, umístění hrdla: horizontální, připojovací hrdlo: 250, barva: dle barvy podhledu
|  | 4 : | [25 empty] | VV | 0
|  | Součet: : | [25 empty] | VV | 0
|  | 4 |  | 4 | [23 empty] | VV | 0
357 | 8.11.2 | Vzduchotechnický nástavec přívodní d125 | ks | 11 |  | 0 |  | 0 |  | 0 | 21 | 0 | 0 | 0 | 0 | 0 |  | Vlastní | Indiv | 0 | 0 |  | Specifikace | Běžná |  |  |  | POL3_0
|  | 8.11.2 - Provedení vyústky: výřivá, průtok: max.150m3/h, Typ podhledu před objednáním prověřit, umístění hrdla: horizontální, připojovací hrdlo: 125, barva: dle barvy podhledu | [25 empty] | POP |  | 8.11.2 - Provedení vyústky: výřivá, průtok: max.150m3/h, Typ podhledu před objednáním prověřit, umístění hrdla: horizontální, připojovací hrdlo: 125, barva: dle barvy podhledu
|  | 11 : | [25 empty] | VV | 0
|  | Součet: : | [25 empty] | VV | 0
|  | 11 |  | 11 | [23 empty] | VV | 0
358 | 8.11.3 | Vzduchotechnický nástavec odvodní d250 | ks | 4 |  | 0 |  | 0 |  | 0 | 21 | 0 | 0 | 0 | 0 | 0 |  | Vlastní | Indiv | 0 | 0 |  | Specifikace | Běžná |  |  |  | POL3_0
|  | 8.11.3 - Provedení vyústky: výřivá, průtok: max.450m3/h, Typ podhledu před objednáním prověřit, umístění hrdla: horizontální, připojovací hrdlo: 250, barva: dle barvy podhledu | [25 empty] | POP |  | 8.11.3 - Provedení vyústky: výřivá, průtok: max.450m3/h, Typ podhledu před objednáním prověřit, umístění hrdla: horizontální, připojovací hrdlo: 250, barva: dle barvy podhledu
|  | 4 : | [25 empty] | VV | 0
|  | Součet: : | [25 empty] | VV | 0
|  | 4 |  | 4 | [23 empty] | VV | 0
359 | 8.11.4 | Vzduchotechnický nástavec odvodní d125 | ks | 3 |  | 0 |  | 0 |  | 0 | 21 | 0 | 0 | 0 | 0 | 0 |  | Vlastní | Indiv | 0 | 0 |  | Specifikace | Běžná |  |  |  | POL3_0
|  | 8.11.4 - Provedení vyústky: výřivá, průtok: max.150m3/h, Typ podhledu před objednáním prověřit, umístění hrdla: horizontální, připojovací hrdlo: 125, barva: dle barvy podhledu | [25 empty] | POP |  | 8.11.4 - Provedení vyústky: výřivá, průtok: max.150m3/h, Typ podhledu před objednáním prověřit, umístění hrdla: horizontální, připojovací hrdlo: 125, barva: dle barvy podhledu
|  | 3 : | [25 empty] | VV | 0
|  | Součet: : | [25 empty] | VV | 0
|  | 3 |  | 3 | [23 empty] | VV | 0
360 | 8.11.5 | Vzduchotechnický nástavec odvodní d200 | ks | 1 |  | 0 |  | 0 |  | 0 | 21 | 0 | 0 | 0 | 0 | 0 |  | Vlastní | Indiv | 0 | 0 |  | Specifikace | Běžná |  |  |  | POL3_0
|  | 8.11.5 - Provedení vyústky: výřivá, průtok: max.400m3/h, Typ podhledu před objednáním prověřit, umístění hrdla: vertikálníí, připojovací hrdlo: 200, barva: dle barvy podhledu | [25 empty] | POP |  | 8.11.5 - Provedení vyústky: výřivá, průtok: max.400m3/h, Typ podhledu před objednáním prověřit, umístění hrdla: vertikálníí, připojovací hrdlo: 200, barva: dle barvy podhledu
|  | 1 : | [25 empty] | VV | 0
|  | Součet: : | [25 empty] | VV | 0
|  | 1 |  | 1 | [23 empty] | VV | 0
361 | 8.13.1 | Protipožární klapka s odolností min. EI 90 355x355 | kpl | 1 |  | 0 |  | 0 |  | 0 | 21 | 0 | 0 | 0 | 0 | 0 |  | Vlastní | Indiv | 0 | 0 |  | Práce | Běžná |  |  |  | POL1_1
|  | 8.13.1 - velikost: 355x355 - ovládání servopohon na 230V, bez napětí zavřeno, koncové spinače obou poloh - včetně požární ucpávky požární klapky provedené dle návodu výrobce klapky, splňující technické parametry dané klapky | [25 empty] | POP |  | 8.13.1 - velikost: 355x355 - ovládání servopohon na 230V, bez napětí zavřeno, koncové spinače obou poloh - včetně požární ucpávky požární klapky provedené dle návodu výrobce klapky, splňující technické parametry dané klapky
|  | 1 : | [25 empty] | VV | 0
|  | Součet: : | [25 empty] | VV | 0
|  | 1 |  | 1 | [23 empty] | VV | 0
362 | 8.13.2 | Protipožární klapka s odolností min. EI 90 355x355 | kpl | 1 |  | 0 |  | 0 |  | 0 | 21 | 0 | 0 | 0 | 0 | 0 |  | Vlastní | Indiv | 0 | 0 |  | Práce | Běžná |  |  |  | POL1_1
|  | 8.13.2 - velikost: 355x355 - ovládání servopohon na 230V, bez napětí zavřeno, koncové spinače obou poloh - včetně požární ucpávky požární klapky provedené dle návodu výrobce klapky, splňující technické parametry dané klapky | [25 empty] | POP |  | 8.13.2 - velikost: 355x355 - ovládání servopohon na 230V, bez napětí zavřeno, koncové spinače obou poloh - včetně požární ucpávky požární klapky provedené dle návodu výrobce klapky, splňující technické parametry dané klapky
|  | 1 : | [25 empty] | VV | 0
|  | Součet: : | [25 empty] | VV | 0
|  | 1 |  | 1 | [23 empty] | VV | 0
363 | 8.15.1 | Regulační klapka kruhová D355 | ks | 2 |  | 0 |  | 0 |  | 0 | 21 | 0 | 0 | 0 | 0 | 0 |  | Vlastní | Indiv | 0 | 0 |  | Specifikace | Běžná |  |  |  | POL3_0
|  | 8.15.1 - pozink, pro vzt potrubí tř. těsnosti B, ruční ovládání | [25 empty] | POP
|  | 2 : | [25 empty] | VV | 0
|  | Součet: : | [25 empty] | VV | 0
|  | 2 |  | 2 | [23 empty] | VV | 0
364 | 8.15.2 | Regulační klapka kruhová D250 | ks | 6 |  | 0 |  | 0 |  | 0 | 21 | 0 | 0 | 0 | 0 | 0 |  | Vlastní | Indiv | 0 | 0 |  | Specifikace | Běžná |  |  |  | POL3_0
|  | 8.15.2 - pozink, pro vzt potrubí tř. těsnosti B, ruční ovládání | [25 empty] | POP
|  | 6 : | [25 empty] | VV | 0
|  | Součet: : | [25 empty] | VV | 0
|  | 6 |  | 6 | [23 empty] | VV | 0
365 | 8.15.3 | Regulační klapka kruhová D225 | ks | 1 |  | 0 |  | 0 |  | 0 | 21 | 0 | 0 | 0 | 0 | 0 |  | Vlastní | Indiv | 0 | 0 |  | Specifikace | Běžná |  |  |  | POL3_0
|  | 8.15.3 - pozink, pro vzt potrubí tř. těsnosti B, ruční ovládání | [25 empty] | POP
|  | 1 : | [25 empty] | VV | 0
|  | Součet: : | [25 empty] | VV | 0
|  | 1 |  | 1 | [23 empty] | VV | 0
366 | 8.15.4 | Regulační klapka kruhová D160 | ks | 1 |  | 0 |  | 0 |  | 0 | 21 | 0 | 0 | 0 | 0 | 0 |  | Vlastní | Indiv | 0 | 0 |  | Specifikace | Běžná |  |  |  | POL3_0
|  | 8.15.4 - pozink, pro vzt potrubí tř. těsnosti B, ruční ovládání | [25 empty] | POP
|  | 1 : | [25 empty] | VV | 0
|  | Součet: : | [25 empty] | VV | 0
|  | 1 |  | 1 | [23 empty] | VV | 0
367 | 8.15.5 | Regulační klapka kruhová D125 | ks | 13 |  | 0 |  | 0 |  | 0 | 21 | 0 | 0 | 0 | 0 | 0 |  | Vlastní | Indiv | 0 | 0 |  | Specifikace | Běžná |  |  |  | POL3_0
|  | 8.15.5 - pozink, pro vzt potrubí tř. těsnosti B, ruční ovládání | [25 empty] | POP
|  | 13 : | [25 empty] | VV | 0
|  | Součet: : | [25 empty] | VV | 0
|  | 13 |  | 13 | [23 empty] | VV | 0
368 | 8.15.6 | Regulační klapka kruhová D100 | ks | 1 |  | 0 |  | 0 |  | 0 | 21 | 0 | 0 | 0 | 0 | 0 |  | Vlastní | Indiv | 0 | 0 |  | Specifikace | Běžná |  |  |  | POL3_0
|  | 8.15.6 - pozink, pro vzt potrubí tř. těsnosti B, ruční ovládání | [25 empty] | POP
|  | 1 : | [25 empty] | VV | 0
|  | Součet: : | [25 empty] | VV | 0
|  | 1 |  | 1 | [23 empty] | VV | 0
369 | 8.15.7 | Regulační klapka kruhová D200 | ks | 1 |  | 0 |  | 0 |  | 0 | 21 | 0 | 0 | 0 | 0 | 0 |  | Vlastní | Indiv | 0 | 0 |  | Specifikace | Běžná |  |  |  | POL3_0
|  | 8.15.7 - pozink, pro vzt potrubí tř. těsnosti B, ruční ovládání | [25 empty] | POP
|  | 1 : | [25 empty] | VV | 0
|  | Součet: : | [25 empty] | VV | 0
|  | 1 |  | 1 | [23 empty] | VV | 0
370 | 8.16.1 | Ohebná hadice DN 250 | bm | 6 |  | 0 |  | 0 |  | 0 | 21 | 0 | 0 | 0 | 0 | 0 |  | Vlastní | Indiv | 0 | 0 |  | Specifikace | Běžná |  |  |  | POL3_0
|  | 8.16.1, ohebná hadice ze dvou vrstev PVC s polyamidovou tkaninou | [25 empty] | POP
|  | 6 : | [25 empty] | VV | 0
|  | Součet: : | [25 empty] | VV | 0
|  | 6 |  | 6 | [23 empty] | VV | 0
371 | 8.16.2 | Ohebná hadice DN 125 | bm | 28 |  | 0 |  | 0 |  | 0 | 21 | 0 | 0 | 0 | 0 | 0 |  | Vlastní | Indiv | 0 | 0 |  | Specifikace | Běžná |  |  |  | POL3_0
|  | 8.16.2, ohebná hadice ze dvou vrstev PVC s polyamidovou tkaninou | [25 empty] | POP
|  | 28 : | [25 empty] | VV | 0
|  | Součet: : | [25 empty] | VV | 0
|  | 28 |  | 28 | [23 empty] | VV | 0
372 | 8.16.3 | Ohebná hadice DN 200 | bm | 8 |  | 0 |  | 0 |  | 0 | 21 | 0 | 0 | 0 | 0 | 0 |  | Vlastní | Indiv | 0 | 0 |  | Specifikace | Běžná |  |  |  | POL3_0
|  | 8.16.3, ohebná hadice ze dvou vrstev PVC s polyamidovou tkaninou | [25 empty] | POP
|  | 8 : | [25 empty] | VV | 0
|  | Součet: : | [25 empty] | VV | 0
|  | 8 |  | 8 | [23 empty] | VV | 0
373 | 8.20.1 | Protihluková a tepelná izolace VZT potrubí. Vnitřní tepelná izolace, samoshášivé provedení, na povrchu s Al-polepem, uchycená na potrubí lepením a trny. Určená pro izolaci potrubí přívodu a | m2 | 131 |  | 0 |  | 0 |  | 0 | 21 | 0 | 0 | 0 | 0 | 0 |  | Vlastní | Indiv | 0 | 0 |  | Specifikace | Běžná |  |  |  | POL3_0
|  | Protihluková a tepelná izolace VZT potrubí. Vnitřní tepelná izolace, samoshášivé provedení, na povrchu s Al-polepem, uchycená na potrubí lepením a trny. Určená pro izolaci potrubí přívodu a odvodu vzduchu - viz technická zpráva a výkresová část, tloušťka vrstvy izolace: 40 mm, min. součinitel tepelné vodivosti: 0,041W/mK, objemový hmotnost izolace: - kruhové a čtyřhranné potrubí: rohož 65 kg/m3 | [25 empty] | POP |  | Protihluková a tepelná izolace VZT potrubí. Vnitřní tepelná izolace, samoshášivé provedení, na povrchu s Al-polepem, uchycená na potrubí lepením a trny. Určená pro izolaci potrubí přívodu a odvodu vzduchu - viz technická zpráva a výkresová část, tloušťka vrstvy izolace: 40 mm, min. součinitel tepelné vodivosti: 0,041W/mK, objemový hmotnost izolace: - kruhové a čtyřhranné potrubí: rohož 65 kg/m3
|  | 131 : | [25 empty] | VV | 0
|  | Součet: : | [25 empty] | VV | 0
|  | 131 |  | 131 | [23 empty] | VV | 0
374 | 8.20.2 | Tepelná izolace s uzavřenou buňečnou strukturou, tl. 20mm, tepelná vodivost min. 0,038W/mK | m2 | 32 |  | 0 |  | 0 |  | 0 | 21 | 0 | 0 | 0 | 0 | 0 |  | Vlastní | Indiv | 0 | 0 |  | Specifikace | Běžná |  |  |  | POL3_0
|  | Tepelná izolace s uzavřenou buňečnou strukturou, tl. 20mm, tepelná vodivost min. 0,038W/mK | [25 empty] | POP
|  | 32 : | [25 empty] | VV | 0
|  | Součet: : | [25 empty] | VV | 0
|  | 32 |  | 32 | [23 empty] | VV | 0
375 | 8.30.1 | Ocelové pozinkované potrubí čtyřhran a kruhové skupiny I., tř. těsnosti B dle EN 12237, EN 1505, EN 1506, včetně spojovacího a těsnícího materiálu, závěsů a uchycění VZT potrubí, včetně popisů směru | m2 | 163 |  | 0 |  | 0 |  | 0 | 21 | 0 | 0 | 0 | 0 | 0 |  | Vlastní | Indiv | 0 | 0 |  | Práce | Běžná |  |  |  | POL1_1
|  | Ocelové pozinkované potrubí čtyřhran a kruhové skupiny I., tř. těsnosti B dle EN 12237, EN 1505, EN 1506, včetně spojovacího a těsnícího materiálu, závěsů a uchycění VZT potrubí, včetně popisů směru proudění na potrubí | [25 empty] | POP |  | Ocelové pozinkované potrubí čtyřhran a kruhové skupiny I., tř. těsnosti B dle EN 12237, EN 1505, EN 1506, včetně spojovacího a těsnícího materiálu, závěsů a uchycění VZT potrubí, včetně popisů směru proudění na potrubí
|  | 163 : | [25 empty] | VV | 0
|  | Součet: : | [25 empty] | VV | 0
|  | 163 |  | 163 | [23 empty] | VV | 0
376 | 8M1 | Montáž VZT zař. č. 8 | soubor | 1 |  | 0 |  | 0 |  | 0 | 21 | 0 | 0 | 0 | 0 | 0 |  | Vlastní | Indiv | 0 | 0 |  | Práce | Běžná |  |  |  | POL1_1
|  | 5.M1-Montáž VZT zař. č. 8 - kompletní montáž zařízění č. 8 osazení potrubí v třídě těsnosti B na systémové profily se závitovými tyčemi, montáž potrubních elementů, izolace, ošetření neošetřených částí potrubí a montážního matriálu nátěrovou hmotou | [25 empty] | POP |  | 5.M1-Montáž VZT zař. č. 8 - kompletní montáž zařízění č. 8 osazení potrubí v třídě těsnosti B na systémové profily se závitovými tyčemi, montáž potrubních elementů, izolace, ošetření neošetřených částí potrubí a montážního matriálu nátěrovou hmotou
|  | 1 : | [25 empty] | VV | 0
|  | Součet: : | [25 empty] | VV | 0
|  | 1 |  | 1 | [23 empty] | VV | 0
377 | 8M2 | Šéfmontáž VZT jednotky | kpl | 1 |  | 0 |  | 0 |  | 0 | 21 | 0 | 0 | 0 | 0 | 0 |  | Vlastní | Indiv | 0 | 0 |  | Specifikace | Běžná |  |  |  | POL3_0
|  | 5.M2 - kompletace VZT jednotky dodané v demontovaném stavu | [25 empty] | POP
|  | 1 : | [25 empty] | VV | 0
|  | Součet: : | [25 empty] | VV | 0
|  | 1 |  | 1 | [23 empty] | VV | 0
378 | 8M3 | Zprovoznění | hod | 10 |  | 0 |  | 0 |  | 0 | 21 | 0 | 0 | 0 | 0 | 0 |  | Vlastní | Indiv | 0 | 0 |  | Práce | Běžná |  |  |  | POL1_1
|  | 5.M3 - kompletní zprovoznění zařízení (oživení zařízení, zkouška chodu) | [25 empty] | POP
|  | 8 : | [25 empty] | VV | 0
|  | Součet: : | [25 empty] | VV | 0
|  | 10 |  | 10 | [23 empty] | VV | 0
379 | 8M4 | Zaregulování systému VZT | hod | 60 |  | 0 |  | 0 |  | 0 | 21 | 0 | 0 | 0 | 0 | 0 |  | Vlastní | Indiv | 0 | 0 |  | Práce | Běžná |  |  |  | POL1_1
|  | 5.M4 - zaregulování VZT systému na dané vzduchové výkony včetně protokolu o zaregulování | [25 empty] | POP
|  | 30 : | [25 empty] | VV | 0
|  | Součet: : | [25 empty] | VV | 0
|  | 60 |  | 60 | [23 empty] | VV | 0
380 | 8M5 | Zaměření napojení stávajícíh rozvodů na nové rozvody VZT po instalaci VZT jednotek | hod | 20 |  | 0 |  | 0 |  | 0 | 21 | 0 | 0 | 0 | 0 | 0 |  | Vlastní | Indiv | 0 | 0 |  | Práce | Běžná |  |  |  | POL1_1
|  | Zaměření napojení stávajícíh rozvodů na nové rozvody VZT po instalaci VZT jednotek | [25 empty] | POP
|  | 20 : | [25 empty] | VV | 0
|  | Součet: : | [25 empty] | VV | 0
|  | 20 |  | 20 | [23 empty] | VV | 0
381 | 8H1 | HZS - zař. č. 8 - zednické a pomocné vrty, prostupy, drážky, pomoci během transportu potrubí | hod | 6 |  | 0 |  | 0 |  | 0 | 21 | 0 | 0 | 0 | 0 | 0 |  | Vlastní | Indiv | 0 | 0 |  | Práce | Běžná |  |  |  | POL1_1
|  | HZS - zař. č. 8 - zednické a pomocné vrty, prostupy, drážky, pomoci během transportu potrubí | [25 empty] | POP
|  | 6 : | [25 empty] | VV | 0
|  | Součet: : | [25 empty] | VV | 0
|  | 6 |  | 6 | [23 empty] | VV | 0
Díl: | 1.09 | Z.č. 12 - Chlazení fan-coil |  |  |  | 0 |  | 0 |  | 0 |  | 0 |  | 0 |  | 0 |  |  |  |  | 0 | [6 empty] | DIL
382 | 12.2.1-64 | Vnitřní kazetová jednotka fan-coil Qch=7,5kW | ks | 3 |  | 0 |  | 0 |  | 0 | 21 | 0 | 0 | 0 | 0 | 0 |  | Vlastní | Indiv | 0 | 0 |  | Práce | Běžná |  |  |  | POL1_1
|  | 12.2.1-64 - chladicí výkon: max7,5kW při 9/15°C při max. 30kPa, hluk: max. 45dB(A) na střední otáčky FC jednotky, včetně drátového ovladače na stěnu, včetně čerpadla kondenzátu, včetně adaptéru ModBus RTU a příslušenství | [25 empty] | POP |  | 12.2.1-64 - chladicí výkon: max7,5kW při 9/15°C při max. 30kPa, hluk: max. 45dB(A) na střední otáčky FC jednotky, včetně drátového ovladače na stěnu, včetně čerpadla kondenzátu, včetně adaptéru ModBus RTU a příslušenství
|  | 3 : | [25 empty] | VV | 0
|  | Součet: : | [25 empty] | VV | 0
|  | 3 |  | 3 | [23 empty] | VV | 0
383 | 12.2.1-64 | Vnitřní kazetová jednotka fan-coil Qch=5,0kW | ks | 2 |  | 0 |  | 0 |  | 0 | 21 | 0 | 0 | 0 | 0 | 0 |  | Vlastní | Indiv | 0 | 0 |  | R-položka | Běžná |  |  |  | POL12_1
|  | 12.2.1-64 - chladicí výkon: max 5,0kW při 9/15°C při max. 50kPa, hluk: max. 45dB(A) na střední otáčky FC jednotky, včetně drátového ovladače na stěnu, včetně čerpadla kondenzátu, včetně adaptéru ModBus RTU a příslušenství | [25 empty] | POP |  | 12.2.1-64 - chladicí výkon: max 5,0kW při 9/15°C při max. 50kPa, hluk: max. 45dB(A) na střední otáčky FC jednotky, včetně drátového ovladače na stěnu, včetně čerpadla kondenzátu, včetně adaptéru ModBus RTU a příslušenství
|  | 2 : | [25 empty] | VV | 0
|  | Součet: : | [25 empty] | VV | 0
|  | 2 |  | 2 | [23 empty] | VV | 0
384 | 12.2.1-64 | Vnitřní nástěnná jednotka fan-coil Qch=1,5kW | ks | 15 |  | 0 |  | 0 |  | 0 | 21 | 0 | 0 | 0 | 0 | 0 |  | Vlastní | Indiv | 0 | 0 |  | R-položka | Běžná |  |  |  | POL12_1
|  | 12.2.1-64 chladicí výkon: max 1,5 kW při 9/15°C při max. 50kPa, hluk: max. 45dB(A) na střední otáčky FC jednotky, včetně drátového ovladače na stěnu, včetně čerpadla kondenzátu, včetně adaptéru ModBus RTU a příslušenství | [25 empty] | POP |  | 12.2.1-64 chladicí výkon: max 1,5 kW při 9/15°C při max. 50kPa, hluk: max. 45dB(A) na střední otáčky FC jednotky, včetně drátového ovladače na stěnu, včetně čerpadla kondenzátu, včetně adaptéru ModBus RTU a příslušenství
|  | 15 : | [25 empty] | VV | 0
|  | Součet: : | [25 empty] | VV | 0
|  | 15 |  | 15 | [23 empty] | VV | 0
385 | 12.2.1-64 | Vnitřní nástěnná jednotka fan-coil Qch=3,5kW | ks | 29 |  | 0 |  | 0 |  | 0 | 21 | 0 | 0 | 0 | 0 | 0 |  | Vlastní | Indiv | 0 | 0 |  | R-položka | Běžná |  |  |  | POL12_1
|  | 12.2.1-64 chladicí výkon: max 3,5 kW při 9/15°C při max. 50kPa, hluk: max. 45dB(A) na střední otáčky FC jednotky, včetně drátového ovladače na stěnu, včetně čerpadla kondenzátu, včetně adaptéru ModBus RTU a příslušenství | [25 empty] | POP |  | 12.2.1-64 chladicí výkon: max 3,5 kW při 9/15°C při max. 50kPa, hluk: max. 45dB(A) na střední otáčky FC jednotky, včetně drátového ovladače na stěnu, včetně čerpadla kondenzátu, včetně adaptéru ModBus RTU a příslušenství
|  | 29 : | [25 empty] | VV | 0
|  | Součet: : | [25 empty] | VV | 0
|  | 29 |  | 29 | [23 empty] | VV | 0
386 | 12.2.1-64 | Vnitřní nástěnná jednotka fan-coil Qch=5,0kW | ks | 8 |  | 0 |  | 0 |  | 0 | 21 | 0 | 0 | 0 | 0 | 0 |  | Vlastní | Indiv | 0 | 0 |  | R-položka | Běžná |  |  |  | POL12_1
|  | 12.2.1-64 - chladicí výkon: max 5,0kW při 9/15°C při max. 50kPa, hluk: max. 45dB(A) na střední otáčky FC jednotky, včetně drátového ovladače na stěnu, včetně čerpadla kondenzátu, včetně adaptéru ModBus RTU a příslušenství | [25 empty] | POP |  | 12.2.1-64 - chladicí výkon: max 5,0kW při 9/15°C při max. 50kPa, hluk: max. 45dB(A) na střední otáčky FC jednotky, včetně drátového ovladače na stěnu, včetně čerpadla kondenzátu, včetně adaptéru ModBus RTU a příslušenství
|  | 9 : | [25 empty] | VV | 0
|  | Součet: : | [25 empty] | VV | 0
|  | 8 |  | 8 | [23 empty] | VV | 0
387 | 12.2.1-64 | Vnitřní kanálová jednotka fan-coil neopláštěná Qch=15kW | ks | 2 |  | 0 |  | 0 |  | 0 | 21 | 0 | 0 | 0 | 0 | 0 |  | Vlastní | Indiv | 0 | 0 |  | R-položka | Běžná |  |  |  | POL12_1
|  | 12.2.1-64 - chladicí výkon: max.15,0kW při 9/15°C při max. 30kPa, hluk: max. 45dB(A) na střední otáčky FC jednotky, externí tlak jednotky min. 75Pa, včetně drátového ovladače na stěnu, včetně čerpadla kondenzátu, včetně adaptéru ModBus RTU a příslušenství, včetně tlumiče hluku na sání a výtlak délky 500mm | [25 empty] | POP |  | 12.2.1-64 - chladicí výkon: max.15,0kW při 9/15°C při max. 30kPa, hluk: max. 45dB(A) na střední otáčky FC jednotky, externí tlak jednotky min. 75Pa, včetně drátového ovladače na stěnu, včetně čerpadla kondenzátu, včetně adaptéru ModBus RTU a příslušenství, včetně tlumiče hluku na sání a výtlak délky 500mm
|  | 2 : | [25 empty] | VV | 0
|  | Součet: : | [25 empty] | VV | 0
|  | 2 |  | 2 | [23 empty] | VV | 0
388 | 12.2.1-64 | Vnitřní kanálová jednotka fan-coil neopláštěná Qch=7,5kW | ks | 6 |  | 0 |  | 0 |  | 0 | 21 | 0 | 0 | 0 | 0 | 0 |  | Vlastní | Indiv | 0 | 0 |  | R-položka | Běžná |  |  |  | POL12_1
|  | 12.2.1-64 - chladicí výkon: max.7,5,0kW při 9/15°C při max. 30kPa, hluk: max. 45dB(A) na střední otáčky FC jednotky, externí tlak jednotky min. 75Pa; včetně drátového ovladače na stěnu, včetně čerpadla kondenzátu, včetně adaptéru ModBus RTU a příslušenství, včetně tlumiče hluku na sání a výtlak délky 500mm | [25 empty] | POP |  | 12.2.1-64 - chladicí výkon: max.7,5,0kW při 9/15°C při max. 30kPa, hluk: max. 45dB(A) na střední otáčky FC jednotky, externí tlak jednotky min. 75Pa; včetně drátového ovladače na stěnu, včetně čerpadla kondenzátu, včetně adaptéru ModBus RTU a příslušenství, včetně tlumiče hluku na sání a výtlak délky 500mm
|  | 6 : | [25 empty] | VV | 0
|  | Součet: : | [25 empty] | VV | 0
|  | 6 |  | 6 | [23 empty] | VV | 0
389 | 12.11.1 | Textilní vyústka přívodní DN 600_půlhruhová | ks | 4 |  | 0 |  | 0 |  | 0 | 21 | 0 | 0 | 0 | 0 | 0 |  | Vlastní | Indiv | 0 | 0 |  | Specifikace | Běžná |  |  |  | POL3_0
|  | 12.11.1 - Barva vyústky: světle šedá, délka: 8000mm, DN 315 2x, průtok: 1700 m3/h při 75Pa, osazeno na podhledu, 2ks sklad při servis, PRŮTOK PŘED OBJEDNÁNÍM PROVĚŘIT DLE KONKRÉTNĚ DODANÉHO FAN-COILU | [25 empty] | POP |  | 12.11.1 - Barva vyústky: světle šedá, délka: 8000mm, DN 315 2x, průtok: 1700 m3/h při 75Pa, osazeno na podhledu, 2ks sklad při servis, PRŮTOK PŘED OBJEDNÁNÍM PROVĚŘIT DLE KONKRÉTNĚ DODANÉHO FAN-COILU
|  | 4 |  | 4 | [23 empty] | VV | 0
390 | 12.11.2 | Textilní vyústka přívodní DN 600_půlhruhová | ks | 4 |  | 0 |  | 0 |  | 0 | 21 | 0 | 0 | 0 | 0 | 0 |  | Vlastní | Indiv | 0 | 0 |  | Specifikace | Běžná |  |  |  | POL3_0
|  | 12.11.2 - Barva vyústky: světle šedá, délka: 6000mm, hrdlo DN 315 2x, průtok: 1700 m3/h při 75Pa, osazeno na podhledu, 2ks sklad pro servis, PRŮTOK PŘED OBJEDNÁNÍM PROVĚŘIT DLE KONKRÉTNĚ DODANÉHO FAN-COILU | [25 empty] | POP |  | 12.11.2 - Barva vyústky: světle šedá, délka: 6000mm, hrdlo DN 315 2x, průtok: 1700 m3/h při 75Pa, osazeno na podhledu, 2ks sklad pro servis, PRŮTOK PŘED OBJEDNÁNÍM PROVĚŘIT DLE KONKRÉTNĚ DODANÉHO FAN-COILU
|  | 4 |  | 4 | [23 empty] | VV | 0
391 | 12.11.3 | Textilní vyústka přívodní DN 600_půlhruhová | ks | 4 |  | 0 |  | 0 |  | 0 | 21 | 0 | 0 | 0 | 0 | 0 |  | Vlastní | Indiv | 0 | 0 |  | Specifikace | Běžná |  |  |  | POL3_0
|  | 12.11.3 - Barva vyústky: světle šedá, délka: 12000mm, hrdlo DN 315 4x, průtok: 2700 m3/h při 75Pa, osazeno na podhledu, 2ks sklad pro servis, PRŮTOK PŘED OBJEDNÁNÍM PROVĚŘIT DLE KONKRÉTNĚ DODANÉHO FAN-COILU | [25 empty] | POP |  | 12.11.3 - Barva vyústky: světle šedá, délka: 12000mm, hrdlo DN 315 4x, průtok: 2700 m3/h při 75Pa, osazeno na podhledu, 2ks sklad pro servis, PRŮTOK PŘED OBJEDNÁNÍM PROVĚŘIT DLE KONKRÉTNĚ DODANÉHO FAN-COILU
|  | 4 |  | 4 | [23 empty] | VV | 0
392 | 12.11.4 | Textilní vyústka přívodní DN 600_půlhruhová | ks | 4 |  | 0 |  | 0 |  | 0 | 21 | 0 | 0 | 0 | 0 | 0 |  | Vlastní | Indiv | 0 | 0 |  | Specifikace | Běžná |  |  |  | POL3_0
|  | 12.11.4 - Barva vyústky: světle šedá, délka: 12000mm, hrdlo DN 280 4x, průtok: 1700 m3/h při 75Pa, osazeno na podhledu, 2ks sklad pro servis, PRŮTOK PŘED OBJEDNÁNÍM PROVĚŘIT DLE KONKRÉTNĚ DODANÉHO FAN-COILU | [25 empty] | POP |  | 12.11.4 - Barva vyústky: světle šedá, délka: 12000mm, hrdlo DN 280 4x, průtok: 1700 m3/h při 75Pa, osazeno na podhledu, 2ks sklad pro servis, PRŮTOK PŘED OBJEDNÁNÍM PROVĚŘIT DLE KONKRÉTNĚ DODANÉHO FAN-COILU
|  | 4 |  | 4 | [23 empty] | VV | 0
393 | 12.20.1 | Tepelná izolace s uzavřenou buňečnou strukturou, tl. 20mm, tepelná vodivost min. 0,038W/mK | m2 | 95 |  | 0 |  | 0 |  | 0 | 21 | 0 | 0 | 0 | 0 | 0 |  | Vlastní | Indiv | 0 | 0 |  | Specifikace | Běžná |  |  |  | POL3_0
|  | Tepelná izolace s uzavřenou buňečnou strukturou, tl. 20mm, tepelná vodivost min. 0,038W/mK | [25 empty] | POP
|  | 95 : | [25 empty] | VV | 0
|  | Součet: : | [25 empty] | VV | 0
|  | 95 |  | 95 | [23 empty] | VV | 0
394 | 12.30.1 | Ocelové pozinkované potrubí čtyřhran a kruhové skupiny I., tř. těsnosti B dle EN 12237, EN 1505, EN 1506, včetně spojovacího a těsnícího materiálu, závěsů a uchycění VZT potrubí, včetně popisů směru | m2 | 95 |  | 0 |  | 0 |  | 0 | 21 | 0 | 0 | 0 | 0 | 0 |  | Vlastní | Indiv | 0 | 0 |  | Práce | Běžná |  |  |  | POL1_1
|  | Ocelové pozinkované potrubí čtyřhran a kruhové skupiny I., tř. těsnosti B dle EN 12237, EN 1505, EN 1506, včetně spojovacího a těsnícího materiálu, závěsů a uchycění VZT potrubí, včetně popisů směru proudění na potrubí | [25 empty] | POP |  | Ocelové pozinkované potrubí čtyřhran a kruhové skupiny I., tř. těsnosti B dle EN 12237, EN 1505, EN 1506, včetně spojovacího a těsnícího materiálu, závěsů a uchycění VZT potrubí, včetně popisů směru proudění na potrubí
|  | 95 : | [25 empty] | VV | 0
|  | Součet: : | [25 empty] | VV | 0
|  | 95 |  | 95 | [23 empty] | VV | 0
395 | 1M1 | Montáž VZT zař. č. 12 | soubor | 1 |  | 0 |  | 0 |  | 0 | 21 | 0 | 0 | 0 | 0 | 0 |  | Vlastní | Indiv | 0 | 0 |  | R-položka | Běžná |  |  |  | POL12_1
|  | 5.M1-Montáž VZT zař. č. 12 - kompletní montáž zařízění č. 12 | [25 empty] | POP
|  | 1 : | [25 empty] | VV | 0
|  | Součet: : | [25 empty] | VV | 0
|  | 1 |  | 1 | [23 empty] | VV | 0
396 | 1M3 | Zprovoznění | hod | 85 |  | 0 |  | 0 |  | 0 | 21 | 0 | 0 | 0 | 0 | 0 |  | Vlastní | Indiv | 0 | 0 |  | Práce | Běžná |  |  |  | POL1_1
|  | 5.M3 - kompletní zprovoznění zařízení (oživení zařízení, zkouška chodu) | [25 empty] | POP
|  | 85 : | [25 empty] | VV | 0
|  | Součet: : | [25 empty] | VV | 0
|  | 85 |  | 85 | [23 empty] | VV | 0
397 | 1H1 | HZS - zař. č. 1 - zednické a pomocné vrty, prostupy, drážky, pomoci během transportu potrubí | hod | 20 |  | 0 |  | 0 |  | 0 | 21 | 0 | 0 | 0 | 0 | 0 |  | Vlastní | Indiv | 0 | 0 |  | Práce | Běžná |  |  |  | POL1_1
|  | HZS - zař. č. 1 - zednické a pomocné vrty, prostupy, drážky, pomoci během transportu potrubí | [25 empty] | POP
|  | 20 : | [25 empty] | VV | 0
|  | Součet: : | [25 empty] | VV | 0
|  | 20 |  | 20 | [23 empty] | VV | 0
Díl: | 1.10 | Z.č. 13 - Větrání CHÚC |  |  |  | 0 |  | 0 |  | 0 |  | 0 |  | 0 |  | 0 |  |  |  |  | 0 | [6 empty] | DIL
398 | 13.4.1;2 | Potrubní axiální ventilátor | ks | 2 |  | 0 |  | 0 |  | 0 | 21 | 0 | 0 | 0 | 0 | 0 |  | Vlastní | Indiv | 0 | 0 |  | Specifikace | Běžná |  |  |  | POL3_0
|  | "Axiální ventilátor do kruhového potrubí | [25 empty] | POP
|  | Průměr připojení: d1250 | [25 empty] | POP
|  | Parametry: 32000 m3/h při min. 1100 Pa | [25 empty] | POP
|  | Příkon: 18,5,0kW/400V | [25 empty] | POP
|  | Osazení: do venkovního prostředí | [25 empty] | POP
|  | Příslušenství: | [25 empty] | POP
|  | - pružná manžeta na sání a výtlak | [25 empty] | POP
|  | - softstarter (do venkovního prostředí" | [25 empty] | POP
|  | 2 : | [25 empty] | VV | 0
|  | Součet: : | [25 empty] | VV | 0
|  | 2 |  | 2 | [23 empty] | VV | 0
399 | 13.11.1 | Vzduchotechnický nástavec přívodní | ks | 20 |  | 0 |  | 0 |  | 0 | 21 | 0 | 0 | 0 | 0 | 0 |  | Vlastní | Indiv | 0 | 0 |  | Specifikace | Běžná |  |  |  | POL3_0
|  | 13.11.1 - Provedení vyústky: perforovaný plech, průtok: max1300.m3/h, Typ podhledu před objednáním prověřit, umístění hrdla: horizontální, připojovací hrdlo: 315, barva: dle barvy podhledu | [25 empty] | POP |  | 13.11.1 - Provedení vyústky: perforovaný plech, průtok: max1300.m3/h, Typ podhledu před objednáním prověřit, umístění hrdla: horizontální, připojovací hrdlo: 315, barva: dle barvy podhledu
|  | 20 : | [25 empty] | VV | 0
|  | Součet: : | [25 empty] | VV | 0
|  | 20 |  | 20 | [23 empty] | VV | 0
400 | 13.11.2 | Přívodní vyústka čtyřhranná 1000x400 | ks | 9 |  | 0 |  | 0 |  | 0 | 21 | 0 | 0 | 0 | 0 | 0 |  | Vlastní | Indiv | 0 | 0 |  | Specifikace | Běžná |  |  |  | POL3_0
|  | 13.11.2- Přívodní vyústka čtyřhranná jednořadá, průtok: max.4600m3/h, velikost: 1000x400, regulace R1, RAL dle barvy stěny | [25 empty] | POP |  | 13.11.2- Přívodní vyústka čtyřhranná jednořadá, průtok: max.4600m3/h, velikost: 1000x400, regulace R1, RAL dle barvy stěny
|  | 9 : | [25 empty] | VV | 0
|  | Součet: : | [25 empty] | VV | 0
|  | 9 |  | 9 | [23 empty] | VV | 0
401 | 13.11.3 | Krycí mřížka čtyřhranná 3000x1500 | ks | 1 |  | 0 |  | 0 |  | 0 | 21 | 0 | 0 | 0 | 0 | 0 |  | Vlastní | Indiv | 0 | 0 |  | Práce | Běžná |  |  |  | POL1_1
|  | 13.11.2- velikost 3000x1500, RAL dle barvy stěny | [25 empty] | POP
|  | 1 : | [25 empty] | VV | 0
|  | Součet: : | [25 empty] | VV | 0
|  | 1 |  | 1 | [23 empty] | VV | 0
402 | 13.11.4 | Přívodní vyústka čtyřhranná 1200x500 | ks | 3 |  | 0 |  | 0 |  | 0 | 21 | 0 | 0 | 0 | 0 | 0 |  | Vlastní | Indiv | 0 | 0 |  | Specifikace | Běžná |  |  |  | POL3_0
|  | 13.11.2- Přívodní vyústka čtyřhranná jednořadá, průtok: max.4600m3/h, velikost: 1200x500, regulace R1, RAL dle barvy stěny | [25 empty] | POP |  | 13.11.2- Přívodní vyústka čtyřhranná jednořadá, průtok: max.4600m3/h, velikost: 1200x500, regulace R1, RAL dle barvy stěny
|  | 3 : | [25 empty] | VV | 0
|  | Součet: : | [25 empty] | VV | 0
|  | 3 |  | 3 | [23 empty] | VV | 0
403 | 13.14.1 | Uzavírací klapka čtyřhranná se servopohonem | ks | 1 |  | 0 |  | 0 |  | 0 | 21 | 0 | 0 | 0 | 0 | 0 |  | Vlastní | Indiv | 0 | 0 |  | Specifikace | Běžná |  |  |  | POL3_0
|  | "13.14.1 - pozink, pro vzt potrubí tř. těsnosti B, ovládání 4x servopohon s vysokým otevíracím momentem, velikost: 1200x3000mm | [25 empty] | POP |  | "13.14.1 - pozink, pro vzt potrubí tř. těsnosti B, ovládání 4x servopohon s vysokým otevíracím momentem, velikost: 1200x3000mm
|  | - včetně 4ks servopohonu, 230V, zpětná pružina" | [25 empty] | POP
|  | 1 : | [25 empty] | VV | 0
|  | Součet: : | [25 empty] | VV | 0
|  | 1 |  | 1 | [23 empty] | VV | 0
404 | 13.14.2 | Uzavírací klapka čtyřhranná se servopohonem | ks | 1 |  | 0 |  | 0 |  | 0 | 21 | 0 | 0 | 0 | 0 | 0 |  | Vlastní | Indiv | 0 | 0 |  | Specifikace | Běžná |  |  |  | POL3_0
|  | "13.14.2 - pozink, pro vzt potrubí tř. těsnosti B, ovládání servopohon, velikost: 3000x1500mm | [25 empty] | POP
|  | - včetně 4ks servopohonu, 230V, zpětná pružina" | [25 empty] | POP
|  | 1 : | [25 empty] | VV | 0
|  | Součet: : | [25 empty] | VV | 0
|  | 1 |  | 1 | [23 empty] | VV | 0
405 | 13.14.3 | Uzavírací klapka čtyřhranná se servopohonem | ks | 1 |  | 0 |  | 0 |  | 0 | 21 | 0 | 0 | 0 | 0 | 0 |  | Vlastní | Indiv | 0 | 0 |  | Specifikace | Běžná |  |  |  | POL3_0
|  | "13.14.3 - pozink, pro vzt potrubí tř. těsnosti B, ovládání servopohon, velikost: 1200x700mm | [25 empty] | POP
|  | - včetně 2ks servopohonu, 230V, zpětná pružina" | [25 empty] | POP
|  | 1 : | [25 empty] | VV | 0
|  | Součet: : | [25 empty] | VV | 0
|  | 1 |  | 1 | [23 empty] | VV | 0
406 | 13.14.4 | Uzavírací klapka čtyřhranná se servopohonem | ks | 1 |  | 0 |  | 0 |  | 0 | 21 | 0 | 0 | 0 | 0 | 0 |  | Vlastní | Indiv | 0 | 0 |  | Specifikace | Běžná |  |  |  | POL3_0
|  | "13.14.4 - pozink, pro vzt potrubí tř. těsnosti B, ovládání servopohon, velikost: 1200x500mm | [25 empty] | POP
|  | - včetně 2ks servopohonu, 230V, zpětná pružina" | [25 empty] | POP
|  | 1 : | [25 empty] | VV | 0
|  | Součet: : | [25 empty] | VV | 0
|  | 1 |  | 1 | [23 empty] | VV | 0
407 | 13.15.1 | Regulační klapka kruhová D315 | ks | 20 |  | 0 |  | 0 |  | 0 | 21 | 0 | 0 | 0 | 0 | 0 |  | Vlastní | Indiv | 0 | 0 |  | Specifikace | Běžná |  |  |  | POL3_0
|  | 13.15.1 - pozink, pro vzt potrubí tř. těsnosti B, ruční ovládání | [25 empty] | POP
|  | 20 : | [25 empty] | VV | 0
|  | Součet: : | [25 empty] | VV | 0
|  | 20 |  | 20 | [23 empty] | VV | 0
408 | 13.16.1 | Ohebná hadice DN 315 | bm | 32 |  | 0 |  | 0 |  | 0 | 21 | 0 | 0 | 0 | 0 | 0 |  | Vlastní | Indiv | 0 | 0 |  | Specifikace | Běžná |  |  |  | POL3_0
|  | 13.16.1, ohebná hadice ze dvou vrstev PVC s polyamidovou tkaninou | [25 empty] | POP
|  | 32 : | [25 empty] | VV | 0
|  | Součet: : | [25 empty] | VV | 0
|  | 32 |  | 32 | [23 empty] | VV | 0
409 | 13.17.1 | Horizontální kruhový sací kus | ks | 2 |  | 0 |  | 0 |  | 0 | 21 | 0 | 0 | 0 | 0 | 0 |  | Vlastní | Indiv | 0 | 0 |  | Specifikace | Běžná |  |  |  | POL3_0
|  | 13.17.1 - Horizontální kruhový sací kus, rozměr d1250mm, se sítem proti hmyzu | [25 empty] | POP
|  | 2 : | [25 empty] | VV | 0
|  | Součet: : | [25 empty] | VV | 0
|  | 2 |  | 2 | [23 empty] | VV | 0
410 | 13.17.2 | Protidešťová žaluzie na výfuk vzduchu 3000x1500 | ks | 1 |  | 0 |  | 0 |  | 0 | 21 | 0 | 0 | 0 | 0 | 0 |  | Vlastní | Indiv | 0 | 0 |  | Specifikace | Běžná |  |  |  | POL3_0
|  | 13.17.2, Protidešťová žaluzie na výfuk vzduchu, čtyřhranná, rozměr 3000x1500mm, se sítem proti hmyzu, RAL dle barvy fasády | [25 empty] | POP |  | 13.17.2, Protidešťová žaluzie na výfuk vzduchu, čtyřhranná, rozměr 3000x1500mm, se sítem proti hmyzu, RAL dle barvy fasády
|  | 1 : | [25 empty] | VV | 0
|  | Součet: : | [25 empty] | VV | 0
|  | 1 |  | 1 | [23 empty] | VV | 0
411 | 13.17.3 | Protidešťová žaluzie na výfuk vzduchu 1200x700 | ks | 1 |  | 0 |  | 0 |  | 0 | 21 | 0 | 0 | 0 | 0 | 0 |  | Vlastní | Indiv | 0 | 0 |  | Specifikace | Běžná |  |  |  | POL3_0
|  | 13.17.3, Protidešťová žaluzie na výfuk vzduchu, čtyřhranná, rozměr 1200x700 mm, se sítem proti hmyzu, RAL dle barvy fasády | [25 empty] | POP |  | 13.17.3, Protidešťová žaluzie na výfuk vzduchu, čtyřhranná, rozměr 1200x700 mm, se sítem proti hmyzu, RAL dle barvy fasády
|  | 1 : | [25 empty] | VV | 0
|  | Součet: : | [25 empty] | VV | 0
|  | 1 |  | 1 | [23 empty] | VV | 0
412 | 13.17.3a | Krycí mřížka na čtyřhrané potrubí 1200x700 | ks | 1 |  | 0 |  | 0 |  | 0 | 21 | 0 | 0 | 0 | 0 | 0 |  | Vlastní | Indiv | 0 | 0 |  | Práce | Běžná |  |  |  | POL1_1
|  | 13.17.3a | [25 empty] | POP
|  | 1 : | [25 empty] | VV | 0
|  | Součet: : | [25 empty] | VV | 0
|  | 1 |  | 1 | [23 empty] | VV | 0
413 | 13.17.4 | Protidešťová žaluzie na výfuk vzduchu 1200x500 | ks | 1 |  | 0 |  | 0 |  | 0 | 21 | 0 | 0 | 0 | 0 | 0 |  | Vlastní | Indiv | 0 | 0 |  | Specifikace | Běžná |  |  |  | POL3_0
|  | 13.17.4, Protidešťová žaluzie na výfuk vzduchu, čtyřhranná, rozměr 1200x500 mm, se sítem proti hmyzu, RAL dle barvy fasády, domeřit dle otvoru dveří | [25 empty] | POP |  | 13.17.4, Protidešťová žaluzie na výfuk vzduchu, čtyřhranná, rozměr 1200x500 mm, se sítem proti hmyzu, RAL dle barvy fasády, domeřit dle otvoru dveří
|  | 1 : | [25 empty] | VV | 0
|  | Součet: : | [25 empty] | VV | 0
|  | 1 |  | 1 | [23 empty] | VV | 0
414 | 13.17.4a | Kryrí mřížka na čtyřhrané potrubí 1200x500 | ks | 1 |  | 0 |  | 0 |  | 0 | 21 | 0 | 0 | 0 | 0 | 0 |  | Vlastní | Indiv | 0 | 0 |  | Specifikace | Běžná |  |  |  | POL3_0
|  | 13.17.4a | [25 empty] | POP
|  | 1 : | [25 empty] | VV | 0
|  | Součet: : | [25 empty] | VV | 0
|  | 1 |  | 1 | [23 empty] | VV | 0
415 | 13.20.1 | Protihluková a tepelná izolace VZT potrubí. Vnitřní tepelná izolace, samoshášivé provedení, na povrchu s Al-polepem, uchycená na potrubí lepením a trny a opatřena vodotěsným oplechováním. Určená | m2 | 237 |  | 0 |  | 0 |  | 0 | 21 | 0 | 0 | 0 | 0 | 0 |  | Vlastní | Indiv | 0 | 0 |  | Specifikace | Běžná |  |  |  | POL3_0
|  | Protihluková a tepelná izolace VZT potrubí. Vnitřní tepelná izolace, samoshášivé provedení, na povrchu s Al-polepem, uchycená na potrubí lepením a trny a opatřena vodotěsným oplechováním. Určená pro izolaci potrubí přívodu a odvodu vzduchu - viz technická zpráva a výkresová část, tloušťka vrstvy izolace: 60 mm, min. součinitel tepelné vodivosti: 0,041W/mK, objemový hmotnost izolace: - kruhové a čtyřhranné potrubí: rohož 65 kg/m3 | [25 empty] | POP |  | Protihluková a tepelná izolace VZT potrubí. Vnitřní tepelná izolace, samoshášivé provedení, na povrchu s Al-polepem, uchycená na potrubí lepením a trny a opatřena vodotěsným oplechováním. Určená pro izolaci potrubí přívodu a odvodu vzduchu - viz technická zpráva a výkresová část, tloušťka vrstvy izolace: 60 mm, min. součinitel tepelné vodivosti: 0,041W/mK, objemový hmotnost izolace: - kruhové a čtyřhranné potrubí: rohož 65 kg/m3
|  | 137 : | [25 empty] | VV | 0
|  | Součet: : | [25 empty] | VV | 0
|  | 237 |  | 237 | [23 empty] | VV | 0
416 | 13.20.2 | Protipožární a tepelná izolace čtyřhranné a kruhové přívodní části potrubí typu B (obousměrná). Vnitřní tepelná izolace, samoshášivé provedení, na povrchu s Al-polepem, uchycená na potrubí lepením | m2 | 280 |  | 0 |  | 0 |  | 0 | 21 | 0 | 0 | 0 | 0 | 0 |  | Vlastní | Indiv | 0 | 0 |  | Práce | Běžná |  |  |  | POL1_1
|  | Protipožární a tepelná izolace čtyřhranné a kruhové přívodní části potrubí typu B (obousměrná). Vnitřní tepelná izolace, samoshášivé provedení, na povrchu s Al-polepem, uchycená na potrubí lepením a trny, min. odolnost 45 min. tloušťka vrstvy izolace min.: 40 mm, min. součinitel tepelné vodivosti: 0,041W/mK, objemový hmotnost izolace: - kruhové a čtyřhranné potrubí: rohož 65 kg/m3 | [25 empty] | POP |  | Protipožární a tepelná izolace čtyřhranné a kruhové přívodní části potrubí typu B (obousměrná). Vnitřní tepelná izolace, samoshášivé provedení, na povrchu s Al-polepem, uchycená na potrubí lepením a trny, min. odolnost 45 min. tloušťka vrstvy izolace min.: 40 mm, min. součinitel tepelné vodivosti: 0,041W/mK, objemový hmotnost izolace: - kruhové a čtyřhranné potrubí: rohož 65 kg/m3
|  | 280 : | [25 empty] | VV | 0
|  | Součet: : | [25 empty] | VV | 0
|  | 280 |  | 280 | [23 empty] | VV | 0
417 | 13.30.1 | Ocelové pozinkované potrubí čtyřhran a kruhové skupiny I., tř. těsnosti B dle EN 12237, EN 1505, EN 1506, včetně spojovacího a těsnícího materiálu, závěsů a uchycění VZT potrubí, včetně popisů směru | m2 | 685 |  | 0 |  | 0 |  | 0 | 21 | 0 | 0 | 0 | 0 | 0 |  | Vlastní | Indiv | 0 | 0 |  | Práce | Běžná |  |  |  | POL1_1
|  | Ocelové pozinkované potrubí čtyřhran a kruhové skupiny I., tř. těsnosti B dle EN 12237, EN 1505, EN 1506, včetně spojovacího a těsnícího materiálu, závěsů a uchycění VZT potrubí, včetně popisů směru proudění na potrubí | [25 empty] | POP |  | Ocelové pozinkované potrubí čtyřhran a kruhové skupiny I., tř. těsnosti B dle EN 12237, EN 1505, EN 1506, včetně spojovacího a těsnícího materiálu, závěsů a uchycění VZT potrubí, včetně popisů směru proudění na potrubí
|  | 685 : | [25 empty] | VV | 0
|  | Součet: : | [25 empty] | VV | 0
|  | 685 |  | 685 | [23 empty] | VV | 0
418 | 12M1 | Montáž VZT zař. č. 13 | soubor | 1 |  | 0 |  | 0 |  | 0 | 21 | 0 | 0 | 0 | 0 | 0 |  | Vlastní | Indiv | 0 | 0 |  | Práce | Běžná |  |  |  | POL1_1
|  | "5.M1-Montáž VZT zař. č. 13 - kompletní montáž zařízění č. 13 osazení potrubí v třídě těsnosti B na systémové profily se závitovými tyčemi, montáž potrubních elementů, izolace, ošetření neošetřených částí potrubí a montážního matriálu nátěrovou hmotou | [25 empty] | POP |  | "5.M1-Montáž VZT zař. č. 13 - kompletní montáž zařízění č. 13 osazení potrubí v třídě těsnosti B na systémové profily se závitovými tyčemi, montáž potrubních elementů, izolace, ošetření neošetřených částí potrubí a montážního matriálu nátěrovou hmotou
|  | - včetně vybourání stávající výplně v CHÚC nade dvěřmi v 1.NP" | [25 empty] | POP
|  | 1 : | [25 empty] | VV | 0
|  | Součet: : | [25 empty] | VV | 0
|  | 1 |  | 1 | [23 empty] | VV | 0
419 | 12M2 | Zprovoznění | hod | 20 |  | 0 |  | 0 |  | 0 | 21 | 0 | 0 | 0 | 0 | 0 |  | Vlastní | Indiv | 0 | 0 |  | Práce | Běžná |  |  |  | POL1_1
|  | 5.M3 - kompletní zprovoznění zařízení (oživení zařízení, zkouška chodu) | [25 empty] | POP
|  | 8 : | [25 empty] | VV | 0
|  | Součet: : | [25 empty] | VV | 0
|  | 20 |  | 20 | [23 empty] | VV | 0
420 | 12M3 | Zaregulování systému VZT | hod | 15 |  | 0 |  | 0 |  | 0 | 21 | 0 | 0 | 0 | 0 | 0 |  | Vlastní | Indiv | 0 | 0 |  | Práce | Běžná |  |  |  | POL1_1
|  | 5.M4 - zaregulování VZT systému na dané vzduchové výkony včetně protokolu o zaregulování | [25 empty] | POP
|  | 30 : | [25 empty] | VV | 0
|  | Součet: : | [25 empty] | VV | 0
|  | 15 |  | 15 | [23 empty] | VV | 0
Díl: | 1.11 | Z.č. 14 - Chlazení technických prostor |  |  |  | 0 |  | 0 |  | 0 |  | 0 |  | 0 |  | 0 |  |  |  |  | 0 | [6 empty] | DIL
421 | 14.2.1-8 | Venkovní kondenzační jednotka | ks | 8 |  | 0 |  | 0 |  | 0 | 21 | 0 | 0 | 0 | 0 | 0 |  | Vlastní | Indiv | 0 | 0 |  | Specifikace | Běžná |  |  |  | POL3_0
|  | 14.2.1-8 - Qch max. = 10,0kW, příkon: 4,0kW/400V, chladivo: R32, chlazení do -20°C, délka vedení chladiva min. 85bm | [25 empty] | POP |  | 14.2.1-8 - Qch max. = 10,0kW, příkon: 4,0kW/400V, chladivo: R32, chlazení do -20°C, délka vedení chladiva min. 85bm
|  | 8 : | [25 empty] | VV | 0
|  | Součet: : | [25 empty] | VV | 0
|  | 8 |  | 8 | [23 empty] | VV | 0
422 | 14.2.1a-8a | Vnitřní podstropní výparníková jednotka | ks | 8 |  | 0 |  | 0 |  | 0 | 21 | 0 | 0 | 0 | 0 | 0 |  | Vlastní | Indiv | 0 | 0 |  | Práce | Běžná |  |  |  | POL1_1
|  | 14.2.1a-8a - chladicí výkon: max10,0kW, hluk: max. 40dB(A), včetně drátového ovladače na stěnu, včetně čerpadla kondenzátu, včetně adaptéru ModBus RTU a příslušenství | [25 empty] | POP |  | 14.2.1a-8a - chladicí výkon: max10,0kW, hluk: max. 40dB(A), včetně drátového ovladače na stěnu, včetně čerpadla kondenzátu, včetně adaptéru ModBus RTU a příslušenství
|  | 8 : | [25 empty] | VV | 0
|  | Součet: : | [25 empty] | VV | 0
|  | 8 |  | 8 | [23 empty] | VV | 0
423 | 14.2.9;10 | Venkovní kondenzační jednotka | ks | 2 |  | 0 |  | 0 |  | 0 | 21 | 0 | 0 | 0 | 0 | 0 |  | Vlastní | Indiv | 0 | 0 |  | Práce | Běžná |  |  |  | POL1_1
|  | 14.2.9;10 - Qch max. = 5,0kW, příkon: 1,5kW/230V, chladivo: R32, chlazení do -20°C, délka vedení chladiva min. 50bm | [25 empty] | POP |  | 14.2.9;10 - Qch max. = 5,0kW, příkon: 1,5kW/230V, chladivo: R32, chlazení do -20°C, délka vedení chladiva min. 50bm
|  | 2 : | [25 empty] | VV | 0
|  | Součet: : | [25 empty] | VV | 0
|  | 2 |  | 2 | [23 empty] | VV | 0
424 | 14.2.9a;10a | Vnitřní podstropní výparníková jednotka | ks | 2 |  | 0 |  | 0 |  | 0 | 21 | 0 | 0 | 0 | 0 | 0 |  | Vlastní | Indiv | 0 | 0 |  | Práce | Běžná |  |  |  | POL1_1
|  | 14.2.9a;10a - chladicí výkon: max5,0kW, hluk: max. 40dB(A), včetně drátového ovladače na stěnu, včetně čerpadla kondenzátu, včetně adaptéru ModBus RTU a příslušenství | [25 empty] | POP |  | 14.2.9a;10a - chladicí výkon: max5,0kW, hluk: max. 40dB(A), včetně drátového ovladače na stěnu, včetně čerpadla kondenzátu, včetně adaptéru ModBus RTU a příslušenství
|  | 2 : | [25 empty] | VV | 0
|  | Součet: : | [25 empty] | VV | 0
|  | 2 |  | 2 | [23 empty] | VV | 0
425 | 14A1 | Adaptér pro autonomní střídání a vytěžování jednotek, včetně prokabelování | kpl | 3 |  | 0 |  | 0 |  | 0 | 21 | 0 | 0 | 0 | 0 | 0 |  | Vlastní | Indiv | 0 | 0 |  | Specifikace | Běžná |  |  |  | POL3_0
|  | Adaptér pro autonomní střídání a vytěžování jednotek, včetně prokabelování | [25 empty] | POP
|  | 3 : | [25 empty] | VV | 0
|  | Součet: : | [25 empty] | VV | 0
|  | 3 |  | 3 | [23 empty] | VV | 0
426 | 14.2.1a-10a | Ocelová pozinkovaná vynášecí konstrukce ze systémových profilů pro vynesení kondenzační jednotky | kpl | 10 |  | 0 |  | 0 |  | 0 | 21 | 0 | 0 | 0 | 0 | 0 |  | Vlastní | Indiv | 0 | 0 |  | Specifikace | Běžná |  |  |  | POL3_0
|  | 10 : | [25 empty] | VV | 0
|  | Součet: : | [25 empty] | VV | 0
|  | 10 |  | 10 | [23 empty] | VV | 0
427 | 14.P5 | Požární ucpávka oboustranná | ks | 30 |  | 0 |  | 0 |  | 0 | 21 | 0 | 0 | 0 | 0 | 0 |  | Vlastní | Indiv | 0 | 0 |  | Práce | Běžná |  |  |  | POL1_1
|  | 14.P5 - prostupy stropem | [25 empty] | POP
|  | 30 : | [25 empty] | VV | 0
|  | Součet: : | [25 empty] | VV | 0
|  | 30 |  | 30 | [23 empty] | VV | 0
428 | 14.P6 | Izolované Cu potrubí chladiva kapalina/plyn vč. Komunikačního kabelu (bezhalogenové provední)- tepelná vodivost 0,038W/mK - tloušťka vedení chladiva dle dodavatele | bm | 795 |  | 0 |  | 0 |  | 0 | 21 | 0 | 0 | 0 | 0 | 0 |  | Vlastní | Indiv | 0 | 0 |  | Specifikace | Běžná |  |  |  | POL3_0
|  | "Izolované Cu potrubí chladiva kapalina/plyn vč. Komunikačního kabelu (bezhalogenové provední) | [25 empty] | POP
|  | - tepelná vodivost 0,038W/mK | [25 empty] | POP
|  | - tloušťka vedení chladiva dle dodavatele" | [25 empty] | POP
|  | 14.P6 - Včetně průchodek, oblouků, izolace, montážního materiálu, požárních ucpávek do 45 min. požární odolnosti na průchodu přes požární konstrukce a jádrového vrtání otvorů přes stavební konstrukce | [25 empty] | POP |  | 14.P6 - Včetně průchodek, oblouků, izolace, montážního materiálu, požárních ucpávek do 45 min. požární odolnosti na průchodu přes požární konstrukce a jádrového vrtání otvorů přes stavební konstrukce
|  | 14.P6 - Včetně průchodek, oblouků, izolace, montážního materiálu, požárních ucpávek do 45 min. požární odolnosti na průchodu přes požární konstrukce a jádrového vrtání otvorů přes stavební konstrukce : | [25 empty] | VV | 0
|  | 795 : | [25 empty] | VV | 0
|  | Součet: : | [25 empty] | VV | 0
|  | 795 |  | 795 | [23 empty] | VV | 0
429 | 14M1 | Montáž VZT zař. č. 14 | soubor | 1 |  | 0 |  | 0 |  | 0 | 21 | 0 | 0 | 0 | 0 | 0 |  | Vlastní | Indiv | 0 | 0 |  | Práce | Běžná |  |  |  | POL1_1
|  | 1 : | [25 empty] | VV | 0
|  | Součet: : | [25 empty] | VV | 0
|  | 1 |  | 1 | [23 empty] | VV | 0
430 | 14M2 | Zprovoznění | hod | 80 |  | 0 |  | 0 |  | 0 | 21 | 0 | 0 | 0 | 0 | 0 |  | Vlastní | Indiv | 0 | 0 |  | Práce | Běžná |  |  |  | POL1_1
|  | 5.M3 - kompletní zprovoznění zařízení (oživení zařízení, zkouška chodu) | [25 empty] | POP
|  | 80 : | [25 empty] | VV | 0
|  | Součet: : | [25 empty] | VV | 0
|  | 80 |  | 80 | [23 empty] | VV | 0
Díl: | 1.12 | Z.č. 15 - Chlazené boxy |  |  |  | 0 |  | 0 |  | 0 |  | 0 |  | 0 |  | 0 |  |  |  |  | 0 | [6 empty] | DIL
431 | 15.2.1-8 | Venkovní kompaktní kondenzační jednotka do venkovního prostředí pro chlazení chladicího boxu na teplotu 2-4°C | ks | 2 |  | 0 |  | 0 |  | 0 | 21 | 0 | 0 | 0 | 0 | 0 |  | Vlastní | Indiv | 0 | 0 |  | Specifikace | Běžná |  |  |  | POL3_0
|  | 14.2.1-8 - Výkon jednotky bude určen dle dodavatele boxu, délka čerpání chladiva min. 50bm | [25 empty] | POP
|  | 2 : | [25 empty] | VV | 0
|  | Součet: : | [25 empty] | VV | 0
|  | 2 |  | 2 | [23 empty] | VV | 0
432 | 15.2.1a | Antivibrační uložení kondenzační jednotky - kondenzační jednotka bude uložena na antivibračních podložkách s možností ukotvení jednotky na betonový základ | ks | 8 |  | 0 |  | 0 |  | 0 | 21 | 0 | 0 | 0 | 0 | 0 |  | Vlastní | Indiv | 0 | 0 |  | Specifikace | Běžná |  |  |  | POL3_0
|  | "Antivibrační uložení kondenzační jednotky | [25 empty] | POP
|  | - kondenzační jednotka bude uložena na antivibračních podložkách s možností ukotvení jednotky na betonový základ" | [25 empty] | POP |  | - kondenzační jednotka bude uložena na antivibračních podložkách s možností ukotvení jednotky na betonový základ"
|  | 8 : | [25 empty] | VV | 0
|  | Součet: : | [25 empty] | VV | 0
|  | 8 |  | 8 | [23 empty] | VV | 0
433 | 15.2.1a-8a | Vnitřní dvoucestná výparníková jednotka pro technologické chlazení chladicího boxu na teplotu 2-4°C | ks | 2 |  | 0 |  | 0 |  | 0 | 21 | 0 | 0 | 0 | 0 | 0 |  | Vlastní | Indiv | 0 | 0 |  | Práce | Běžná |  |  |  | POL1_1
|  | 14.2.1a-8a - Výkon jednotky bude určen dle dodavatele boxu | [25 empty] | POP
|  | 2 : | [25 empty] | VV | 0
|  | Součet: : | [25 empty] | VV | 0
| Opraveno 7.3.2025 | 2 |  | 2 | [23 empty] | VV | 0
434 | 15.2.9;10 | Venkovní kompaktní kondenzační jednotka do venkovního prostředí pro chlazení chladicího boxu na teplotu 2-4°C | ks | 2 |  | 0 |  | 0 |  | 0 | 21 | 0 | 0 | 0 | 0 | 0 |  | Vlastní | Indiv | 0 | 0 |  | Práce | Běžná |  |  |  | POL1_1
|  | 14.2.1-8 - Výkon jednotky bude určen dle dodavatele boxu, délka čerpání chladiva min. 50bm | [25 empty] | POP
|  | 2 : | [25 empty] | VV | 0
|  | Součet: : | [25 empty] | VV | 0
|  | 2 |  | 2 | [23 empty] | VV | 0
435 | 15.2.1a | Antivibrační uložení kondenzační jednotky - kondenzační jednotka bude uložena na antivibračních podložkách s možností ukotvení jednotky na betonový základ | ks | 8 |  | 0 |  | 0 |  | 0 | 21 | 0 | 0 | 0 | 0 | 0 |  | Vlastní | Indiv | 0 | 0 |  | Specifikace | Běžná |  |  |  | POL3_0
|  | "Antivibrační uložení kondenzační jednotky | [25 empty] | POP
|  | - kondenzační jednotka bude uložena na antivibračních podložkách s možností ukotvení jednotky na betonový základ" | [25 empty] | POP |  | - kondenzační jednotka bude uložena na antivibračních podložkách s možností ukotvení jednotky na betonový základ"
|  | 8 : | [25 empty] | VV | 0
|  | Součet: : | [25 empty] | VV | 0
|  | 8 |  | 8 | [23 empty] | VV | 0
436 | 15.2.9a;10a | Vnitřní dvoucestná výparníková jednotka pro technologické chlazení chladicího boxu na teplotu 2-4°C | ks | 2 |  | 0 |  | 0 |  | 0 | 21 | 0 | 0 | 0 | 0 | 0 |  | Vlastní | Indiv | 0 | 0 |  | Práce | Běžná |  |  |  | POL1_1
|  | 14.2.9a;10a - Výkon jednotky bude určen dle dodavatele boxu | [25 empty] | POP
|  | 2 : | [25 empty] | VV | 0
|  | Součet: : | [25 empty] | VV | 0
|  | 2 |  | 2 | [23 empty] | VV | 0
437 | 15.2.11 | Rozvaděč pro kondenzační jednotku a dvě výparníkové jednotky - včetně hlavního vypínače a displeje pro zobrazení teplot a stavu jednotek - určeno pro zálohované technologie (střídání a záloha | ks | 2 |  | 0 |  | 0 |  | 0 | 21 | 0 | 0 | 0 | 0 | 0 |  | Vlastní | Indiv | 0 | 0 |  | Specifikace | Běžná |  |  |  | POL3_0
|  | "Rozvaděč pro kondenzační jednotku a dvě výparníkové jednotky | [25 empty] | POP
|  | - včetně hlavního vypínače a displeje pro zobrazení teplot a stavu jednotek | [25 empty] | POP
|  | - určeno pro zálohované technologie (střídání a záloha technologie) | [25 empty] | POP
|  | - IP 44 | [25 empty] | POP
|  | - velikost: 400x500x210 | [25 empty] | POP
|  | - včetně veškerého prokabelování mezi kondenzační jednotkou a výparníkovými jednotkami (silové, čidla apod) | [25 empty] | POP |  | - včetně veškerého prokabelování mezi kondenzační jednotkou a výparníkovými jednotkami (silové, čidla apod)
|  | - včetně prokabelování mezi rozvaděči (ovládání střídání jednotek)" | [25 empty] | POP
|  | "14.211 - - včetně hlavního vypínače a displeje pro zobrazení teplot a stavu jednotek; - určeno pro zálohované technologie (střídání a záloha technologie); - IP 44; - velikost: 400x500x210 | [25 empty] | POP |  | "14.211 - - včetně hlavního vypínače a displeje pro zobrazení teplot a stavu jednotek; - určeno pro zálohované technologie (střídání a záloha technologie); - IP 44; - velikost: 400x500x210
|  | - včetně veškerého prokabelování mezi kondenzační jednotkou a výparníkovými jednotkami (silové, čidla apod) | [25 empty] | POP |  | - včetně veškerého prokabelování mezi kondenzační jednotkou a výparníkovými jednotkami (silové, čidla apod)
|  | - včetně prokabelování mezi rozvaděči (ovládání střídání jednotek) bezhalogenovým kabelem" | [25 empty] | POP
|  | 2 : | [25 empty] | VV | 0
|  | Součet: : | [25 empty] | VV | 0
|  | 2 |  | 2 | [23 empty] | VV | 0
438 | 15.2.1a-10a | Ocelová pozinkovaná vynášecí konstrukce ze systémových profilů pro vynesení kondenzační jednotky | kpl | 10 |  | 0 |  | 0 |  | 0 | 21 | 0 | 0 | 0 | 0 | 0 |  | Vlastní | Indiv | 0 | 0 |  | Specifikace | Běžná |  |  |  | POL3_0
|  | 10 : | [25 empty] | VV | 0
|  | Součet: : | [25 empty] | VV | 0
|  | 10 |  | 10 | [23 empty] | VV | 0
439 | 15.P5 | Požární ucpávka oboustranná | ks | 10 |  | 0 |  | 0 |  | 0 | 21 | 0 | 0 | 0 | 0 | 0 |  | Vlastní | Indiv | 0 | 0 |  | Práce | Běžná |  |  |  | POL1_1
|  | 14.P5 - prostupy stropem | [25 empty] | POP
|  | 10 : | [25 empty] | VV | 0
|  | Součet: : | [25 empty] | VV | 0
|  | 10 |  | 10 | [23 empty] | VV | 0
440 | 15.P6 | Izolované Cu potrubí chladiva kapalina/plyn vč. Komunikačního kabelu (bezhalogenové provední)- tepelná vodivost 0,038W/mK - vrchní izolacte tl. 40mm z minerální vaty (pouzdro z minerální vaty | bm | 148 |  | 0 |  | 0 |  | 0 | 21 | 0 | 0 | 0 | 0 | 0 |  | Vlastní | Indiv | 0 | 0 |  | Specifikace | Běžná |  |  |  | POL3_0
|  | "Izolované Cu potrubí chladiva kapalina/plyn vč. Komunikačního kabelu (bezhalogenové provední) | [25 empty] | POP
|  | - tepelná vodivost 0,038W/mK | [25 empty] | POP
|  | - vrchní izolacte tl. 40mm z minerální vaty (pouzdro z minerální vaty tl. 40mm s AL polepem) | [25 empty] | POP
|  | - tloušťka vedení chladiva dle dodavatele" | [25 empty] | POP
|  | 14.P6 - Včetně průchodek, oblouků, izolace, montážního materiálu, požárních ucpávek do 45 min. požární odolnosti na průchodu přes požární konstrukce a jádrového vrtání otvorů přes stavební konstrukce | [25 empty] | POP |  | 14.P6 - Včetně průchodek, oblouků, izolace, montážního materiálu, požárních ucpávek do 45 min. požární odolnosti na průchodu přes požární konstrukce a jádrového vrtání otvorů přes stavební konstrukce
|  | 98 : | [25 empty] | VV | 0
|  | Součet: : | [25 empty] | VV | 0
|  | 148 |  | 148 | [23 empty] | VV | 0
441 | 15.M0 | Elektrikářská pozinkovaný žlab s plným víkem pro vedení chladiva | bm | 20 |  | 0 |  | 0 |  | 0 | 21 | 0 | 0 | 0 | 0 | 0 |  | Vlastní | Indiv | 0 | 0 |  | Specifikace | Běžná |  |  |  | POL3_0
|  | 20 : | [25 empty] | VV | 0
|  | Součet: : | [25 empty] | VV | 0
|  | 20 |  | 20 | [23 empty] | VV | 0
442 | 15.M01 | Plastová montážní noha se systémovým profilem (lavička) pro vynesení elektrikářského žlabu s chladivem na střeše | kpl | 10 |  | 0 |  | 0 |  | 0 | 21 | 0 | 0 | 0 | 0 | 0 |  | Vlastní | Indiv | 0 | 0 |  | Specifikace | Běžná |  |  |  | POL3_0
|  | Plastová montážní noha se systémovým profilem (lavička) pro vynesení elektrikářského žlabu s chladivem na střeše | [25 empty] | POP |  | Plastová montážní noha se systémovým profilem (lavička) pro vynesení elektrikářského žlabu s chladivem na střeše
|  | 10 : | [25 empty] | VV | 0
|  | Součet: : | [25 empty] | VV | 0
|  | 10 |  | 10 | [23 empty] | VV | 0
443 | 15.M1 | Montáž VZT zař. č. 15 | soubor | 1 |  | 0 |  | 0 |  | 0 | 21 | 0 | 0 | 0 | 0 | 0 |  | Vlastní | Indiv | 0 | 0 |  | Práce | Běžná |  |  |  | POL1_1
|  | 1 : | [25 empty] | VV | 0
|  | Součet: : | [25 empty] | VV | 0
|  | 1 |  | 1 | [23 empty] | VV | 0
444 | 15.M2 | Zprovoznění | hod | 80 |  | 0 |  | 0 |  | 0 | 21 | 0 | 0 | 0 | 0 | 0 |  | Vlastní | Indiv | 0 | 0 |  | Práce | Běžná |  |  |  | POL1_1
|  | 5.M3 - kompletní zprovoznění zařízení (oživení zařízení, zkouška chodu) | [25 empty] | POP
|  | 80 : | [25 empty] | VV | 0
|  | Součet: : | [25 empty] | VV | 0
|  | 80 |  | 80 | [23 empty] | VV | 0
Díl: | 1.13 | Z.č. 16 - Větrání a chlazení elektrorozvoden |  |  |  | 0 |  | 0 |  | 0 |  | 0 |  | 0 |  | 0 |  |  |  |  | 0 | [6 empty] | DIL
445 | 1621;2;3;4 | Venkovní kondenzační jednotka | ks | 4 |  | 0 |  | 0 |  | 0 | 21 | 0 | 0 | 0 | 0 | 0 |  | Vlastní | Indiv | 0 | 0 |  | Specifikace | Běžná |  |  |  | POL3_0
|  | 14.2.1-8 - Qch max. = 10,0kW, příkon: 4,0kW/400V, chladivo: R32, chlazení do -20°C, délka vedení chladiva min. 85bm | [25 empty] | POP |  | 14.2.1-8 - Qch max. = 10,0kW, příkon: 4,0kW/400V, chladivo: R32, chlazení do -20°C, délka vedení chladiva min. 85bm
|  | 4 : | [25 empty] | VV | 0
|  | Součet: : | [25 empty] | VV | 0
|  | 4 |  | 4 | [23 empty] | VV | 0
446 | 16.2.1a;2a;3a;4a | Vnitřní podstropní výparníková jednotka | ks | 4 |  | 0 |  | 0 |  | 0 | 21 | 0 | 0 | 0 | 0 | 0 |  | Vlastní | Indiv | 0 | 0 |  | Práce | Běžná |  |  |  | POL1_1
|  | 14.2.1a-8a - chladicí výkon: max10,0kW, hluk: max. 40dB(A), včetně drátového ovladače na stěnu, včetně čerpadla kondenzátu, včetně adaptéru ModBus RTU a příslušenství | [25 empty] | POP |  | 14.2.1a-8a - chladicí výkon: max10,0kW, hluk: max. 40dB(A), včetně drátového ovladače na stěnu, včetně čerpadla kondenzátu, včetně adaptéru ModBus RTU a příslušenství
|  | 8 : | [25 empty] | VV | 0
|  | Součet: : | [25 empty] | VV | 0
|  | 4 |  | 4 | [23 empty] | VV | 0
447 | 16.2.1b | Ocelová pozinkovaná vynášecí konstrukce ze systémových profilů pro vynesení kondenzační jednotky | kpl | 4 |  | 0 |  | 0 |  | 0 | 21 | 0 | 0 | 0 | 0 | 0 |  | Vlastní | Indiv | 0 | 0 |  | Specifikace | Běžná |  |  |  | POL3_0
|  | Ocelová pozinkovaná vynášecí konstrukce ze systémových profilů pro vynesení kondenzační jednotky | [25 empty] | POP
|  | 4 : | [25 empty] | VV | 0
|  | Součet: : | [25 empty] | VV | 0
|  | 4 |  | 4 | [23 empty] | VV | 0
448 | 16.P5 | Požární ucpávka oboustranná | ks | 30 |  | 0 |  | 0 |  | 0 | 21 | 0 | 0 | 0 | 0 | 0 |  | Vlastní | Indiv | 0 | 0 |  | Práce | Běžná |  |  |  | POL1_1
|  | 14.P5 - prostupy stropem | [25 empty] | POP
|  | 30 : | [25 empty] | VV | 0
|  | Součet: : | [25 empty] | VV | 0
|  | 30 |  | 30 | [23 empty] | VV | 0
449 | 16.P6 | Izolované Cu potrubí chladiva kapalina/plyn vč. Komunikačního kabelu (bezhalogenové provední)- tepelná vodivost 0,038W/mK - tloušťka vedení chladiva dle dodavatele | bm | 399 |  | 0 |  | 0 |  | 0 | 21 | 0 | 0 | 0 | 0 | 0 |  | Vlastní | Indiv | 0 | 0 |  | Specifikace | Běžná |  |  |  | POL3_0
|  | "Izolované Cu potrubí chladiva kapalina/plyn vč. Komunikačního kabelu (bezhalogenové provední) | [25 empty] | POP
|  | - tepelná vodivost 0,038W/mK | [25 empty] | POP
|  | - tloušťka vedení chladiva dle dodavatele" | [25 empty] | POP
|  | 14.P6 - Včetně průchodek, oblouků, izolace, montážního materiálu, požárních ucpávek do 45 min. požární odolnosti na průchodu přes požární konstrukce a jádrového vrtání otvorů přes stavební konstrukce | [25 empty] | POP |  | 14.P6 - Včetně průchodek, oblouků, izolace, montážního materiálu, požárních ucpávek do 45 min. požární odolnosti na průchodu přes požární konstrukce a jádrového vrtání otvorů přes stavební konstrukce
|  | 399 : | [25 empty] | VV | 0
|  | Součet: : | [25 empty] | VV | 0
|  | 399 |  | 399 | [23 empty] | VV | 0
450 | 16.2.5 | Vnitřní kanálová jednotka fan-coil neopláštěná Qch=7,5kW | ks | 1 |  | 0 |  | 0 |  | 0 | 21 | 0 | 0 | 0 | 0 | 0 |  | Vlastní | Indiv | 0 | 0 |  | Práce | Běžná |  |  |  | POL1_1
|  | "16.2.5 - chladicí výkon: max.7,5,0kW při 9/15°C při max. 30kPa, hluk: max. 45dB(A) na střední otáčky FC jednotky, externí tlak jednotky min. 75Pa; včetně drátového ovladače na stěnu, včetně čerpadla kondenzátu, včetně adaptéru ModBus RTU a příslušenství | [25 empty] | POP |  | "16.2.5 - chladicí výkon: max.7,5,0kW při 9/15°C při max. 30kPa, hluk: max. 45dB(A) na střední otáčky FC jednotky, externí tlak jednotky min. 75Pa; včetně drátového ovladače na stěnu, včetně čerpadla kondenzátu, včetně adaptéru ModBus RTU a příslušenství
|  | - včetně krycí mřížky na sání a výfuk jednotky" | [25 empty] | POP
|  | 1 : | [25 empty] | VV | 0
|  | Součet: : | [25 empty] | VV | 0
|  | 1 |  | 1 | [23 empty] | VV | 0
451 | 16.2.6 | Vnitřní nástěnná jednotka fan-coil Qch=5,0kW | ks | 2 |  | 0 |  | 0 |  | 0 | 21 | 0 | 0 | 0 | 0 | 0 |  | Vlastní | Indiv | 0 | 0 |  | Práce | Běžná |  |  |  | POL1_1
|  | 16.2.6: max 5,0kW při 9/15°C při max. 50kPa, hluk: max. 45dB(A) na střední otáčky FC jednotky, včetně drátového ovladače na stěnu, včetně čerpadla kondenzátu, včetně adaptéru ModBus RTU a příslušenství | [25 empty] | POP |  | 16.2.6: max 5,0kW při 9/15°C při max. 50kPa, hluk: max. 45dB(A) na střední otáčky FC jednotky, včetně drátového ovladače na stěnu, včetně čerpadla kondenzátu, včetně adaptéru ModBus RTU a příslušenství
|  | 2 : | [25 empty] | VV | 0
|  | Součet: : | [25 empty] | VV | 0
|  | 2 |  | 2 | [23 empty] | VV | 0
452 | 16.4.1 | Přívodní ventilátor axiální D500 | kpl | 1 |  | 0 |  | 0 |  | 0 | 21 | 0 | 0 | 0 | 0 | 0 |  | Vlastní | Indiv | 0 | 0 |  | Specifikace | Běžná |  |  |  | POL3_0
|  | 16.4.1 - 2000 m3/h při 300Pa, příkon 0,55kW/230V, 2x pružná manžena DN 500 | [25 empty] | POP
|  | 1 : | [25 empty] | VV | 0
|  | Součet: : | [25 empty] | VV | 0
|  | 1 |  | 1 | [23 empty] | VV | 0
453 | 16.4.2;2a | Přívodní ventilátor radiální D200 | kpl | 2 |  | 0 |  | 0 |  | 0 | 21 | 0 | 0 | 0 | 0 | 0 |  | Vlastní | Indiv | 0 | 0 |  | Práce | Běžná |  |  |  | POL1_1
|  | 16.4.1 - 500 m3/h při 350Pa, příkon 0,15kW/230V, 2x pružná manžena DN 200 | [25 empty] | POP
|  | 2 : | [25 empty] | VV | 0
|  | Součet: : | [25 empty] | VV | 0
|  | 2 |  | 2 | [23 empty] | VV | 0
454 | 16.4.3;3a;4;4a;5 | Přívodní ventilátor axiální D450 | kpl | 5 |  | 0 |  | 0 |  | 0 | 21 | 0 | 0 | 0 | 0 | 0 |  | Vlastní | Indiv | 0 | 0 |  | Specifikace | Běžná |  |  |  | POL3_0
|  | 16.4.1 - 6000 m3/h při 400Pa, příkon 2,2kW/230V, 2x pružná manžena DN 450 | [25 empty] | POP
|  | 5 : | [25 empty] | VV | 0
|  | Součet: : | [25 empty] | VV | 0
|  | 5 |  | 5 | [23 empty] | VV | 0
455 | 16.9.1 | Fitlrační kažeta s filtrační vložkou M5 | kpl | 1 |  | 0 |  | 0 |  | 0 | 21 | 0 | 0 | 0 | 0 | 0 |  | Vlastní | Indiv | 0 | 0 |  | Specifikace | Běžná |  |  |  | POL3_0
|  | 16.9.1 - rozměr: 1000x500, filtrančí vložka kapsová, servisní otvor zespodu | [25 empty] | POP
|  | 1 : | [25 empty] | VV | 0
|  | Součet: : | [25 empty] | VV | 0
|  | 1 |  | 1 | [23 empty] | VV | 0
456 | 16.9.2 | Fitlrační kažeta s filtrační vložkou M5 | kpl | 1 |  | 0 |  | 0 |  | 0 | 21 | 0 | 0 | 0 | 0 | 0 |  | Vlastní | Indiv | 0 | 0 |  | Specifikace | Běžná |  |  |  | POL3_0
|  | 16.9.1 - rozměr: 1000x2000, filtrančí vložka desková, servisní otvor ze strany | [25 empty] | POP
|  | 1 : | [25 empty] | VV | 0
|  | Součet: : | [25 empty] | VV | 0
|  | 1 |  | 1 | [23 empty] | VV | 0
457 | 16.9.3 | Fitlrační kažeta s filtrační vložkou M5 | kpl | 1 |  | 0 |  | 0 |  | 0 | 21 | 0 | 0 | 0 | 0 | 0 |  | Vlastní | Indiv | 0 | 0 |  | Specifikace | Běžná |  |  |  | POL3_0
|  | 16.9.1 - rozměr: 1000x2000, filtrančí vložka desková, servisní otvor ze strany | [25 empty] | POP
|  | 1 : | [25 empty] | VV | 0
|  | Součet: : | [25 empty] | VV | 0
|  | 1 |  | 1 | [23 empty] | VV | 0
458 | 16.10.1 | Kulisový tlumič hluku čtyřhranný 900x400/1750 | ks | 2 |  | 0 |  | 0 |  | 0 | 21 | 0 | 0 | 0 | 0 | 0 |  | Vlastní | Indiv | 0 | 0 |  | Specifikace | Běžná |  |  |  | POL3_0
|  | 16.10.1 - tloušťka kulis: 230, velikost: 900x400/1750, počet kulis: 2, útlum hluku v hladině 250Hz min. 21dB(A) | [25 empty] | POP |  | 16.10.1 - tloušťka kulis: 230, velikost: 900x400/1750, počet kulis: 2, útlum hluku v hladině 250Hz min. 21dB(A)
|  | 2 : | [25 empty] | VV | 0
|  | 2 |  | 2 | [23 empty] | VV | 0
459 | 16.10.2 | Kulisový tlumič hluku čtyřhranný 1000x1100/3000 | ks | 2 |  | 0 |  | 0 |  | 0 | 21 | 0 | 0 | 0 | 0 | 0 |  | Vlastní | Indiv | 0 | 0 |  | Specifikace | Běžná |  |  |  | POL3_0
|  | 16.10.2 - tloušťka kulis: 230, velikost: 1000x1100x3000, počet kulis: 2, útlum hluku v hladině 250Hz min. 31dB(A) | [25 empty] | POP |  | 16.10.2 - tloušťka kulis: 230, velikost: 1000x1100x3000, počet kulis: 2, útlum hluku v hladině 250Hz min. 31dB(A)
|  | 2 : | [25 empty] | VV | 0
|  | 2 |  | 2 | [23 empty] | VV | 0
460 | 16.10.3 | Tlumič hluku kruhový DN630 | ks | 1 |  | 0 |  | 0 |  | 0 | 21 | 0 | 0 | 0 | 0 | 0 |  | Vlastní | Indiv | 0 | 0 |  | Specifikace | Běžná |  |  |  | POL3_0
|  | 16.10.2 - velikost: DN630/900 | [25 empty] | POP
|  | 1 : | [25 empty] | VV | 0
|  | 1 |  | 1 | [23 empty] | VV | 0
461 | 16.10.4 | Tlumič hluku kruhový DN400 | ks | 2 |  | 0 |  | 0 |  | 0 | 21 | 0 | 0 | 0 | 0 | 0 |  | Vlastní | Indiv | 0 | 0 |  | Specifikace | Běžná |  |  |  | POL3_0
|  | 16.10.4 - velikost: DN400/900 | [25 empty] | POP
|  | 2 : | [25 empty] | VV | 0
|  | 2 |  | 2 | [23 empty] | VV | 0
462 | 16.10.5 | Tlumič hluku kruhový DN250 | ks | 2 |  | 0 |  | 0 |  | 0 | 21 | 0 | 0 | 0 | 0 | 0 |  | Vlastní | Indiv | 0 | 0 |  | Specifikace | Běžná |  |  |  | POL3_0
|  | 16.10.5 - velikost: DN250/900 | [25 empty] | POP
|  | 2 : | [25 empty] | VV | 0
|  | 2 |  | 2 | [23 empty] | VV | 0
463 | 16.11.1 | Krycí mřížka 700x400 | ks | 4 |  | 0 |  | 0 |  | 0 | 21 | 0 | 0 | 0 | 0 | 0 |  | Vlastní | Indiv | 0 | 0 |  | Práce | Běžná |  |  |  | POL1_1
|  | 16.11.1 - Krycí mřižka s výplní z pletiva | [25 empty] | POP
|  | 4 : | [25 empty] | VV | 0
|  | 4 |  | 4 | [23 empty] | VV | 0
464 | 16.11.2 | Krycí mřížka kruhová DN 630 | ks | 2 |  | 0 |  | 0 |  | 0 | 21 | 0 | 0 | 0 | 0 | 0 |  | Vlastní | Indiv | 0 | 0 |  | Práce | Běžná |  |  |  | POL1_1
|  | 16.11.2 - Krycí mřižka s výplní z pletiva | [25 empty] | POP
|  | 2 : | [25 empty] | VV | 0
|  | 2 |  | 2 | [23 empty] | VV | 0
465 | 16.11.3 | Vzduchotechnická vyústka jednořaddá 800x75 | ks | 4 |  | 0 |  | 0 |  | 0 | 21 | 0 | 0 | 0 | 0 | 0 |  | Vlastní | Indiv | 0 | 0 |  | Specifikace | Běžná |  |  |  | POL3_0
|  | 16.11.3 - Rozměr: 800x75, regulace: R1, barva: hliník | [25 empty] | POP
|  | 4 : | [25 empty] | VV | 0
|  | 4 |  | 4 | [23 empty] | VV | 0
466 | 16.11.4 | Krycí mřížka kruhová DN 400 | ks | 2 |  | 0 |  | 0 |  | 0 | 21 | 0 | 0 | 0 | 0 | 0 |  | Vlastní | Indiv | 0 | 0 |  | Práce | Běžná |  |  |  | POL1_1
|  | 16.11.4 - Krycí mřižka s výplní z pletiva | [25 empty] | POP
|  | 2 : | [25 empty] | VV | 0
|  | 2 |  | 2 | [23 empty] | VV | 0
467 | 16.11.5 | Krycí mřížka čtyřhranná 1000x500 | ks | 1 |  | 0 |  | 0 |  | 0 | 21 | 0 | 0 | 0 | 0 | 0 |  | Vlastní | Indiv | 0 | 0 |  | Práce | Běžná |  |  |  | POL1_1
|  | 16.11.5 - Krycí mřižka s výplní z pletiva | [25 empty] | POP
|  | 1 : | [25 empty] | VV | 0
|  | 1 |  | 1 | [23 empty] | VV | 0
468 | 16.13.1;2 | Protipožární klapka s odolností min. EI 90 600x400 | kpl | 2 |  | 0 |  | 0 |  | 0 | 21 | 0 | 0 | 0 | 0 | 0 |  | Vlastní | Indiv | 0 | 0 |  | Práce | Běžná |  |  |  | POL1_1
|  | 16.13.1;2 - velikost: 600x400 - ovládání servopohon na 230V, bez napětí zavřeno, koncové spinače obou poloh - včetně požární ucpávky požární klapky provedené dle návodu výrobce klapky, splňující technické parametry dané klapky | [25 empty] | POP |  | 16.13.1;2 - velikost: 600x400 - ovládání servopohon na 230V, bez napětí zavřeno, koncové spinače obou poloh - včetně požární ucpávky požární klapky provedené dle návodu výrobce klapky, splňující technické parametry dané klapky
|  | 2 : | [25 empty] | VV | 0
|  | 2 |  | 2 | [23 empty] | VV | 0
469 | 16.13.3;4 | Protipožární klapka s odolností min. EI 90 d250 | kpl | 2 |  | 0 |  | 0 |  | 0 | 21 | 0 | 0 | 0 | 0 | 0 |  | Vlastní | Indiv | 0 | 0 |  | Práce | Běžná |  |  |  | POL1_1
|  | 16.13.3;4 - velikost: d250 - ovládání servopohon na 230V, bez napětí zavřeno, koncové spinače obou poloh - včetně požární ucpávky požární klapky provedené dle návodu výrobce klapky, splňující technické parametry dané klapky | [25 empty] | POP |  | 16.13.3;4 - velikost: d250 - ovládání servopohon na 230V, bez napětí zavřeno, koncové spinače obou poloh - včetně požární ucpávky požární klapky provedené dle návodu výrobce klapky, splňující technické parametry dané klapky
|  | 2 : | [25 empty] | VV | 0
|  | 2 |  | 2 | [23 empty] | VV | 0
470 | 16.13.5;6 | Protipožární klapka s odolností min. EI 90 700x400 | kpl | 2 |  | 0 |  | 0 |  | 0 | 21 | 0 | 0 | 0 | 0 | 0 |  | Vlastní | Indiv | 0 | 0 |  | Práce | Běžná |  |  |  | POL1_1
|  | 16.13.5;6 - velikost: 700x400 - ovládání servopohon na 230V, bez napětí zavřeno, koncové spinače obou poloh - včetně požární ucpávky požární klapky provedené dle návodu výrobce klapky, splňující technické parametry dané klapky | [25 empty] | POP |  | 16.13.5;6 - velikost: 700x400 - ovládání servopohon na 230V, bez napětí zavřeno, koncové spinače obou poloh - včetně požární ucpávky požární klapky provedené dle návodu výrobce klapky, splňující technické parametry dané klapky
|  | 2 : | [25 empty] | VV | 0
|  | 2 |  | 2 | [23 empty] | VV | 0
471 | 16.14.1 | Regulační klapka čtyřhranná 1000x500 těsná | ks | 1 |  | 0 |  | 0 |  | 0 | 21 | 0 | 0 | 0 | 0 | 0 |  | Vlastní | Indiv | 0 | 0 |  | Specifikace | Běžná |  |  |  | POL3_0
|  | 16.14.1 - pozink, pro vzt potrubí tř. těsnosti B, ovládání servopohon, včetně servopohonu 230V se zpětnou pružinou | [25 empty] | POP |  | 16.14.1 - pozink, pro vzt potrubí tř. těsnosti B, ovládání servopohon, včetně servopohonu 230V se zpětnou pružinou
|  | 1 : | [25 empty] | VV | 0
|  | 1 |  | 1 | [23 empty] | VV | 0
472 | 16.14.2;2a | Regulační klapka čtyřhranná d250 těsná | ks | 2 |  | 0 |  | 0 |  | 0 | 21 | 0 | 0 | 0 | 0 | 0 |  | Vlastní | Indiv | 0 | 0 |  | Specifikace | Běžná |  |  |  | POL3_0
|  | 16.14.2 - pozink, pro vzt potrubí tř. těsnosti B, ovládání servopohon, včetně servopohonu 230V se zpětnou pružinou | [25 empty] | POP |  | 16.14.2 - pozink, pro vzt potrubí tř. těsnosti B, ovládání servopohon, včetně servopohonu 230V se zpětnou pružinou
|  | 2 : | [25 empty] | VV | 0
|  | 2 |  | 2 | [23 empty] | VV | 0
473 | 16.14.3 | Regulační klapka čtyřhranná 900x400 těsná | ks | 1 |  | 0 |  | 0 |  | 0 | 21 | 0 | 0 | 0 | 0 | 0 |  | Vlastní | Indiv | 0 | 0 |  | Specifikace | Běžná |  |  |  | POL3_0
|  | 16.14.2 - pozink, pro vzt potrubí tř. těsnosti B, ovládání servopohon, včetně servopohonu 230V se zpětnou pružinou | [25 empty] | POP |  | 16.14.2 - pozink, pro vzt potrubí tř. těsnosti B, ovládání servopohon, včetně servopohonu 230V se zpětnou pružinou
|  | 1 : | [25 empty] | VV | 0
|  | 1 |  | 1 | [23 empty] | VV | 0
474 | 16.14.3a | Regulační klapka čtyřhranná 600x500 těsná | ks | 1 |  | 0 |  | 0 |  | 0 | 21 | 0 | 0 | 0 | 0 | 0 |  | Vlastní | Indiv | 0 | 0 |  | Specifikace | Běžná |  |  |  | POL3_0
|  | 16.14.2 - pozink, pro vzt potrubí tř. těsnosti B, ovládání servopohon, včetně servopohonu 230V se zpětnou pružinou | [25 empty] | POP |  | 16.14.2 - pozink, pro vzt potrubí tř. těsnosti B, ovládání servopohon, včetně servopohonu 230V se zpětnou pružinou
|  | 1 : | [25 empty] | VV | 0
|  | 1 |  | 1 | [23 empty] | VV | 0
475 | 16.14.4 | Regulační klapka čtyřhranná 900x400 těsná | ks | 1 |  | 0 |  | 0 |  | 0 | 21 | 0 | 0 | 0 | 0 | 0 |  | Vlastní | Indiv | 0 | 0 |  | Specifikace | Běžná |  |  |  | POL3_0
|  | 16.14.2 - pozink, pro vzt potrubí tř. těsnosti B, ovládání servopohon, včetně servopohonu 230V se zpětnou pružinou | [25 empty] | POP |  | 16.14.2 - pozink, pro vzt potrubí tř. těsnosti B, ovládání servopohon, včetně servopohonu 230V se zpětnou pružinou
|  | 1 : | [25 empty] | VV | 0
|  | 1 |  | 1 | [23 empty] | VV | 0
476 | 16.14.4a | Regulační klapka čtyřhranná 600x400 | ks | 1 |  | 0 |  | 0 |  | 0 | 21 | 0 | 0 | 0 | 0 | 0 |  | Vlastní | Indiv | 0 | 0 |  | Specifikace | Běžná |  |  |  | POL3_0
|  | 16.14.2 - pozink, pro vzt potrubí tř. těsnosti B, ovládání servopohon, včetně servopohonu 230V se zpětnou pružinou | [25 empty] | POP |  | 16.14.2 - pozink, pro vzt potrubí tř. těsnosti B, ovládání servopohon, včetně servopohonu 230V se zpětnou pružinou
|  | 1 : | [25 empty] | VV | 0
|  | 1 |  | 1 | [23 empty] | VV | 0
477 | 16.14.5 | Regulační klapka čtyřhranná 1000x2000 tesná | ks | 1 |  | 0 |  | 0 |  | 0 | 21 | 0 | 0 | 0 | 0 | 0 |  | Vlastní | Indiv | 0 | 0 |  | Specifikace | Běžná |  |  |  | POL3_0
|  | 16.14.2 - pozink, pro vzt potrubí tř. těsnosti B, ovládání servopohon, včetně 2xservopohonu 230V se zpětnou pružinou | [25 empty] | POP |  | 16.14.2 - pozink, pro vzt potrubí tř. těsnosti B, ovládání servopohon, včetně 2xservopohonu 230V se zpětnou pružinou
|  | 1 : | [25 empty] | VV | 0
|  | 1 |  | 1 | [23 empty] | VV | 0
478 | 16.15.1 | Regulační klapka kruhová D400 | ks | 2 |  | 0 |  | 0 |  | 0 | 21 | 0 | 0 | 0 | 0 | 0 |  | Vlastní | Indiv | 0 | 0 |  | Specifikace | Běžná |  |  |  | POL3_0
|  | 16.15.1 - pozink, pro vzt potrubí tř. těsnosti B, ruční ovládání | [25 empty] | POP
|  | 2 : | [25 empty] | VV | 0
|  | 2 |  | 2 | [23 empty] | VV | 0
479 | 16.17.1 | Protidešťová žaluzie 1000x1100 - rozměr dopřesnit dle rozměru okenního otvoru | ks | 2 |  | 0 |  | 0 |  | 0 | 21 | 0 | 0 | 0 | 0 | 0 |  | Vlastní | Indiv | 0 | 0 |  | Specifikace | Běžná |  |  |  | POL3_0
|  | 16.17.1 - barva: dle barvy fasády, bez síťě proti hmyzu | [25 empty] | POP
|  | 2 : | [25 empty] | VV | 0
|  | 2 |  | 2 | [23 empty] | VV | 0
480 | 16.17.2 | Protidešťová žaluzie 1000x2000 - rozměr dopřesnit dle DA | ks | 2 |  | 0 |  | 0 |  | 0 | 21 | 0 | 0 | 0 | 0 | 0 |  | Vlastní | Indiv | 0 | 0 |  | Specifikace | Běžná |  |  |  | POL3_0
|  | 16.17.2 - barva: dle barvy fasády, bez síťě proti hmyzu | [25 empty] | POP
|  | 2 : | [25 empty] | VV | 0
|  | 2 |  | 2 | [23 empty] | VV | 0
481 | 16.17.3 | Protidešťová žaluzie 1000x4500 - rozměr dopřesnit dle DA | ks | 1 |  | 0 |  | 0 |  | 0 | 21 | 0 | 0 | 0 | 0 | 0 |  | Vlastní | Indiv | 0 | 0 |  | Specifikace | Běžná |  |  |  | POL3_0
|  | 16.17.3 - barva: dle barvy fasády, bez síťě proti hmyzu | [25 empty] | POP
|  | 1 : | [25 empty] | VV | 0
|  | 1 |  | 1 | [23 empty] | VV | 0
482 | 16.17.4 | Zpětná klapka pro vertikální potrubí DN 400 | bm | 1 |  | 0 |  | 0 |  | 0 | 21 | 0 | 0 | 0 | 0 | 0 |  | Vlastní | Indiv | 0 | 0 |  | Práce | Běžná |  |  |  | POL1_1
|  | 16.17.4 - DN 400, s protizávažím | [25 empty] | POP
|  | 1 : | [25 empty] | VV | 0
|  | 1 |  | 1 | [23 empty] | VV | 0
483 | 16.20.1 | Tepelná izolace s uzavřenou buňečnou strukturou, tl. 20mm, tepelná vodivost min. 0,038W/mK | m2 | 101 |  | 0 |  | 0 |  | 0 | 21 | 0 | 0 | 0 | 0 | 0 |  | Vlastní | Indiv | 0 | 0 |  | Specifikace | Běžná |  |  |  | POL3_0
|  | Tepelná izolace s uzavřenou buňečnou strukturou, tl. 20mm, tepelná vodivost min. 0,038W/mK | [25 empty] | POP
|  | 101 : | [25 empty] | VV | 0
|  | 101 |  | 101 | [23 empty] | VV | 0
Díl: | M99 | Ostatní práce "M" |  |  |  | 0 |  | 0 |  | 0 |  | 0 |  | 0 |  | 0 |  |  |  |  | 0 | [6 empty] | DIL
484 | 1 | Likvidace demontovaných materiálů - necenit | kpl | 0 |  | 0 |  | 0 |  | 0 | 21 | 0 | 0 | 0 | 0 | 0 |  | Vlastní | Indiv | 0 | 0 |  | Práce | Běžná |  |  |  | POL1_
|  | Demontáže v bourané přístavbě pavilonu Z - doplněno 30.1.2025 | [25 empty] | POP
|  | zrušeno 6.2.2025 - zahrnuto v položce č.40 | [25 empty] | POP
Díl: | 1.13 | Z.č. 16 - Větrání a chlazení elektrorozvoden |  |  |  | 0 |  | 0 |  | 0 |  | 0 |  | 0 |  | 0 |  |  |  |  | 0 | [6 empty] | DIL
485 | 16.20.2 | Protipožární a tepelná izolace čtyřhranné a kruhové přívodní části potrubí typu B (obousměrná). Vnitřní tepelná izolace, samoshášivé provedení, na povrchu s Al-polepem, uchycená na potrubí lepením | m2 | 52 |  | 0 |  | 0 |  | 0 | 21 | 0 | 0 | 0 | 0 | 0 |  | Vlastní | Indiv | 0 | 0 |  | Práce | Běžná |  |  |  | POL1_1
|  | Protipožární a tepelná izolace čtyřhranné a kruhové přívodní části potrubí typu B (obousměrná). Vnitřní tepelná izolace, samoshášivé provedení, na povrchu s Al-polepem, uchycená na potrubí lepením a trny, min. odolnost 45 min. tloušťka vrstvy izolace min.: 40 mm, min. součinitel tepelné vodivosti: 0,041W/mK, objemový hmotnost izolace: - kruhové a čtyřhranné potrubí: rohož 65 kg/m3 | [25 empty] | POP |  | Protipožární a tepelná izolace čtyřhranné a kruhové přívodní části potrubí typu B (obousměrná). Vnitřní tepelná izolace, samoshášivé provedení, na povrchu s Al-polepem, uchycená na potrubí lepením a trny, min. odolnost 45 min. tloušťka vrstvy izolace min.: 40 mm, min. součinitel tepelné vodivosti: 0,041W/mK, objemový hmotnost izolace: - kruhové a čtyřhranné potrubí: rohož 65 kg/m3
|  | 52 : | [25 empty] | VV | 0
|  | 52 |  | 52 | [23 empty] | VV | 0
486 | 16.30.1 | Ocelové pozinkované potrubí čtyřhran a kruhové skupiny I., tř. těsnosti B dle EN 12237, EN 1505, EN 1506, včetně spojovacího a těsnícího materiálu, závěsů a uchycění VZT potrubí, včetně popisů směru | m2 | 248 |  | 0 |  | 0 |  | 0 | 21 | 0 | 0 | 0 | 0 | 0 |  | Vlastní | Indiv | 0 | 0 |  | Práce | Běžná |  |  |  | POL1_1
|  | Ocelové pozinkované potrubí čtyřhran a kruhové skupiny I., tř. těsnosti B dle EN 12237, EN 1505, EN 1506, včetně spojovacího a těsnícího materiálu, závěsů a uchycění VZT potrubí, včetně popisů směru proudění na potrubí | [25 empty] | POP |  | Ocelové pozinkované potrubí čtyřhran a kruhové skupiny I., tř. těsnosti B dle EN 12237, EN 1505, EN 1506, včetně spojovacího a těsnícího materiálu, závěsů a uchycění VZT potrubí, včetně popisů směru proudění na potrubí
|  | 248 : | [25 empty] | VV | 0
|  | 248 |  | 248 | [23 empty] | VV | 0
487 | 16M0 | Elektrikářská pozinkovaný žlab s plným víkem pro vedení chladiva | bm | 60 |  | 0 |  | 0 |  | 0 | 21 | 0 | 0 | 0 | 0 | 0 |  | Vlastní | Indiv | 0 | 0 |  | Specifikace | Běžná |  |  |  | POL3_0
|  | Elektrikářská pozinkovaný žlab s plným víkem pro vedení chladiva | [25 empty] | POP
|  | 60 : | [25 empty] | VV | 0
|  | 60 |  | 60 | [23 empty] | VV | 0
488 | 16M01 | Plastová montážní noha se systémovým profilem (lavička) pro vynesení elektrikářského žlabu s chladivem na střechu | kpl | 30 |  | 0 |  | 0 |  | 0 | 21 | 0 | 0 | 0 | 0 | 0 |  | Vlastní | Indiv | 0 | 0 |  | Specifikace | Běžná |  |  |  | POL3_0
|  | Plastová montážní noha se systémovým profilem (lavička) pro vynesení elektrikářského žlabu s chladivem na střechu | [25 empty] | POP |  | Plastová montážní noha se systémovým profilem (lavička) pro vynesení elektrikářského žlabu s chladivem na střechu
|  | 30 : | [25 empty] | VV | 0
|  | 30 |  | 30 | [23 empty] | VV | 0
489 | 16M1 | Montáž VZT zař. č. 16 | soubor | 1 |  | 0 |  | 0 |  | 0 | 21 | 0 | 0 | 0 | 0 | 0 |  | Vlastní | Indiv | 0 | 0 |  | Práce | Běžná |  |  |  | POL1_1
|  | 5.M1-Montáž VZT zař. č. 7 - kompletní montáž zařízění č. 7 osazení potrubí v třídě těsnosti B na systémové profily se závitovými tyčemi, montáž potrubních elementů, izolace, ošetření neošetřených částí potrubí a montážního matriálu nátěrovou hmotou | [25 empty] | POP |  | 5.M1-Montáž VZT zař. č. 7 - kompletní montáž zařízění č. 7 osazení potrubí v třídě těsnosti B na systémové profily se závitovými tyčemi, montáž potrubních elementů, izolace, ošetření neošetřených částí potrubí a montážního matriálu nátěrovou hmotou
|  | 1 : | [25 empty] | VV | 0
|  | 1 |  | 1 | [23 empty] | VV | 0
490 | 16M2 | Zprovoznění | hod | 30 |  | 0 |  | 0 |  | 0 | 21 | 0 | 0 | 0 | 0 | 0 |  | Vlastní | Indiv | 0 | 0 |  | Práce | Běžná |  |  |  | POL1_1
|  | 5.M3 - kompletní zprovoznění zařízení (oživení zařízení, zkouška chodu) | [25 empty] | POP
|  | 8 : | [25 empty] | VV | 0
|  | 30 |  | 30 | [23 empty] | VV | 0
491 | 16M3 | Zaregulování systému VZT | hod | 10 |  | 0 |  | 0 |  | 0 | 21 | 0 | 0 | 0 | 0 | 0 |  | Vlastní | Indiv | 0 | 0 |  | Práce | Běžná |  |  |  | POL1_1
|  | 5.M4 - zaregulování VZT systému na dané vzduchové výkony včetně protokolu o zaregulování | [25 empty] | POP
|  | 10 : | [25 empty] | VV | 0
|  | 10 |  | 10 | [23 empty] | VV | 0
492 | 16H1 | HZS - zař. č. 7 - zednické a pomocné vrty, prostupy, drážky, pomoci během transportu potrubí | hod | 50 |  | 0 |  | 0 |  | 0 | 21 | 0 | 0 | 0 | 0 | 0 |  | Vlastní | Indiv | 0 | 0 |  | Práce | Běžná |  |  |  | POL1_1
|  | HZS - zař. č. 7 - zednické a pomocné vrty, prostupy, drážky, pomoci během transportu potrubí | [25 empty] | POP
|  | 50 : | [25 empty] | VV | 0
|  | 50 |  | 50 | [23 empty] | VV | 0
[26 empty] | 12 | 21 | DPH
| Celkem |  |  |  |  | 0 | [19 empty] | 0 | 0 | SUM
Poznámky uchazeče k zadání
POPUZIV
END
Note on S6: Jedná se o informaci, zda se jedná o položku, která je do rozpočtu zadána z cenové soustavy RTS, nebo vlastní.
Note on T6: Jedná se o název CÚ, která je zadána u položky rozpočtu

## SO.01 D.1.4.3 Pol
Položkový rozpočet | [27 empty] | #TypZaznamu#
S: | J22001_03_04 | FN Brno - Ústavní lékárna | [25 empty] | STA
O: | SO.01 | Pavilon Z - Ústavní lékárna | [22 empty] | STA |  |  | OBJ
R: | D.1.4.3 | Vytápění a chlazení | [25 empty] | ROZ
P.č. | Číslo položky | Název položky | MJ | Množství | Cena / MJ | Celkem | Dodávka | Dodávka celk. | Montáž | Montáž celk. | DPH | Cena s DPH | Hmotnost / MJ | Hmotnost celk.(t) | Dem. hmotnost / MJ | Dem. hmotnost celk.(t) | Ceník | Cen. soustava / platnost | Cenová úroveň | Nhod / MJ | Nhod celk. | Dodavatel | Typ položky | Stav položky
Díl: | _1 | Dodávka: |  |  |  | 0 |  | 0 |  | 0 |  | 0 |  | 0 |  | 0 |  |  |  |  | 0 | [6 empty] | DIL
1 | Pol__0001 | Kombinované (multifunkční) tepelné čerpadlo/chladicí agregát vzduch/voda s elektrickým pohonem, 4 trubkové, venkovní instalace, regulace výkonu min. po 25 %; jmenovitý topný výkon min. 180 kW při | kpl | 2 |  | 0 |  | 0 |  | 0 | 21 | 0 | 0 | 0 | 0 | 0 |  | Vlastní | Indiv | 0 | 0 |  | Práce | Běžná |  |  |  | POL1_1
|  | Kombinované (multifunkční) tepelné čerpadlo/chladicí agregát vzduch/voda s elektrickým pohonem, 4 trubkové, venkovní instalace, regulace výkonu min. po 25 %; jmenovitý topný výkon min. 180 kW při teplotě otopné vody 45/38 °C a okolního vzduchu -11 °C, COP min. 2,2, provoz vytápění do min. -15 °C; jmenovitý chladicí výkon min. 245 kW při teplotě chlazené vody 7/12 °C a okolního vzduchu 35 °C, EER min. 2,9; hladina akustického výkonu max. 86,1 dB(A) dle EN ISO 9614-2 a požadavků Eurovent; součástí jsou: oběhová čerpadla na straně vytápění (průtok ~22,0 m3/h při externím dopravním tlaku min. 15 kPa) a chlazení (průtok 42,6 m3/h při externím dopravním tlaku min. 15 kPa), expanzní nádoby na vytápění a chlazení, protizámrazové el. vyhřívání výměníků a základní regulace s komunikačním modulem MODBUS-RTU (dle profese MaR); dodáno s: antivibračními podložkami a vaničkou s na kondenzát s vyhříváním | [25 empty] | POP | Kombinované (multifunkční) tepelné čerpadlo/chladicí agregát vzduch/voda s elektrickým pohonem, 4 trubkové, venkovní instalace, regulace výkonu min. po 25 %; jmenovitý topný výkon min. 180 kW při teplotě otopné vody 45/38 °C a okolního vzduchu -11 °C, COP min. 2,2, provoz vytápění do min. -15 °C; jmenovitý chladicí výkon min. 245 kW při teplotě chlazené vody 7/12 °C a okolního vzduchu 35 °C, EER min. 2,9; hladina akustického výkonu max. 86,1 dB(A) dle EN ISO 9614-2 a požadavků Eurovent; součástí jsou: oběhová čerpadla na straně vytápění (průtok ~22,0 m3/h při externím dopravním tlaku min. 15 kPa) a chlazení (průtok 42,6 m3/h při externím dopravním tlaku min. 15 kPa), expanzní nádoby na vytápění a chlazení, protizámrazové el. vyhřívání výměníků a základní regulace s komunikačním modulem MODBUS-RTU (dle profese MaR); dodáno s: antivibračními podložkami a vaničkou s na kondenzát s vyhříváním
2 | Pol__0018a | Oběhové čerpadlo s elektronickou regulací otáček s provozem dp-k, závit G2" | kus | 1 |  | 0 |  | 0 |  | 0 | 21 | 0 | 0 | 0 | 0 | 0 |  | Vlastní | Indiv | 0 | 0 |  | Práce | Běžná |  |  |  | POL1_1
|  | Oběhové čerpadlo s elektronickou regulací otáček s provozem dp-k, závit G2", do min. 95 °C, min. PN10, průtok 5,5 m3/h při dopravním tlaku 50 kPa, 230 V | [25 empty] | POP | Oběhové čerpadlo s elektronickou regulací otáček s provozem dp-k, závit G2", do min. 95 °C, min. PN10, průtok 5,5 m3/h při dopravním tlaku 50 kPa, 230 V
POP
|  | Doplněna položka 31.1.2025 | [25 empty] | POP
3 | Pol__0002 | Chladicí agregát vzduch/voda s elektrickým pohonem, venkovní instalace, regulace výkonu min. po 25 % ; jmenovitý chladicí výkon min. 238 kW při teplotě chlazené vody 7/12 °C a okolního vzduchu 35 °C, | kpl | 1 |  | 0 |  | 0 |  | 0 | 21 | 0 | 0 | 0 | 0 | 0 |  | Vlastní | Indiv | 0 | 0 |  | Práce | Běžná |  |  |  | POL1_1
|  | Chladicí agregát vzduch/voda s elektrickým pohonem, venkovní instalace, regulace výkonu min. po 25 %; jmenovitý chladicí výkon min. 238 kW při teplotě chlazené vody 7/12 °C a okolního vzduchu 35 °C, EER min. 2,7; hladina akustického výkonu max. 83 dB(A) dle EN ISO 9614-2 a požadavků Eurovent; součástí je: oběhové čerpadlo (průtok 40,9 m3/h při externím dopravním tlaku min. 15 kPa), expanzní nádoba, protizámrazové el. vyhřívání výměníku a základní regulace s komunikačním modulem MODBUS-RTU (dle profese MaR); dodáno s: antivibračními podložkami | [25 empty] | POP | Chladicí agregát vzduch/voda s elektrickým pohonem, venkovní instalace, regulace výkonu min. po 25 %; jmenovitý chladicí výkon min. 238 kW při teplotě chlazené vody 7/12 °C a okolního vzduchu 35 °C, EER min. 2,7; hladina akustického výkonu max. 83 dB(A) dle EN ISO 9614-2 a požadavků Eurovent; součástí je: oběhové čerpadlo (průtok 40,9 m3/h při externím dopravním tlaku min. 15 kPa), expanzní nádoba, protizámrazové el. vyhřívání výměníku a základní regulace s komunikačním modulem MODBUS-RTU (dle profese MaR); dodáno s: antivibračními podložkami
4 | Pol__0003 | Tlakově nezávislá předávací stanice horká voda/voda, jen pro vytápění; výkon v zimě min. 480 kW při 125/65 °C na horkovodní a 65/35 °C na teplovodní straně; výkon v létě min. 280 kW při 100/70 °C na | kpl | 1 |  | 0 |  | 0 |  | 0 | 21 | 0 | 0 | 0 | 0 | 0 |  | Vlastní | Indiv | 0 | 0 |  | Práce | Běžná |  |  |  | POL1_1
|  | Tlakově nezávislá předávací stanice horká voda/voda, jen pro vytápění; výkon v zimě min. 480 kW při 125/65 °C na horkovodní a 65/35 °C na teplovodní straně; výkon v létě min. 280 kW při 100/70 °C na horkovodní a 65/35 °C na teplovodní straně; třítrubkové napojení horkovodu - přívod, zpátečka a rezerva, v případě poruchy se rezerva přepojí jako přívod nebo zpátečka; pracovní tlak na primární straně 1,2 MPa, na sekundární straně do 1,0 MPa; součástí stanice bude: přímočinný regulátor tlakové diference a měřič tepla na primární straně s napojením na M-bus, regulační ventily s havarijním pohonem na primární straně, deskovým výměníkem tepla, tepelné izolace, uzávěry, filtry, teploměry, manometry, ostatní armatury, rám a čidla, viz Technická zpráva a Principiální schéma zapojení předávací stanice, pohony a čidla musí odsouhlasit profese MaR; stanice bude odpovídat připojovacím podmínkám dodavatele tepla | [25 empty] | POP | Tlakově nezávislá předávací stanice horká voda/voda, jen pro vytápění; výkon v zimě min. 480 kW při 125/65 °C na horkovodní a 65/35 °C na teplovodní straně; výkon v létě min. 280 kW při 100/70 °C na horkovodní a 65/35 °C na teplovodní straně; třítrubkové napojení horkovodu - přívod, zpátečka a rezerva, v případě poruchy se rezerva přepojí jako přívod nebo zpátečka; pracovní tlak na primární straně 1,2 MPa, na sekundární straně do 1,0 MPa; součástí stanice bude: přímočinný regulátor tlakové diference a měřič tepla na primární straně s napojením na M-bus, regulační ventily s havarijním pohonem na primární straně, deskovým výměníkem tepla, tepelné izolace, uzávěry, filtry, teploměry, manometry, ostatní armatury, rám a čidla, viz Technická zpráva a Principiální schéma zapojení předávací stanice, pohony a čidla musí odsouhlasit profese MaR; stanice bude odpovídat připojovacím podmínkám dodavatele tepla
5 | Pol__0004 | Akumulační nádrž pro vytápění, objem 5000 l, průměr 1500 mm, 5x hrdlo DN125, 2x hrdlo DN25 a 2x hrdlo DN15 pro čidla MaR, rozměry viz výkresy, včetně tepelné izolace tl. 100 mm | kpl | 1 |  | 0 |  | 0 |  | 0 | 21 | 0 | 0 | 0 | 0 | 0 |  | Vlastní | Indiv | 0 | 0 |  | Práce | Běžná |  |  |  | POL1_1
|  | Akumulační nádrž pro vytápění, objem 5000 l, průměr 1500 mm, 5x hrdlo DN125, 2x hrdlo DN25 a 2x hrdlo DN15 pro čidla MaR, rozměry viz výkresy, včetně tepelné izolace tl. 100 mm | [25 empty] | POP | Akumulační nádrž pro vytápění, objem 5000 l, průměr 1500 mm, 5x hrdlo DN125, 2x hrdlo DN25 a 2x hrdlo DN15 pro čidla MaR, rozměry viz výkresy, včetně tepelné izolace tl. 100 mm
6 | Pol__0005 | Akumulační nádrž pro chlazení, objem 8000 l, průměr 1800 mm, 4x hrdlo DN250, 2x hrdlo DN25 a 2x hrdlo DN15 pro čidla MaR, rozměry viz výkresy, včetně tepelné izolace pro rozvody chladu tl. 50 mm | kpl | 1 |  | 0 |  | 0 |  | 0 | 21 | 0 | 0 | 0 | 0 | 0 |  | Vlastní | Indiv | 0 | 0 |  | Práce | Běžná |  |  |  | POL1_1
|  | Akumulační nádrž pro chlazení, objem 8000 l, průměr 1800 mm, 4x hrdlo DN250, 2x hrdlo DN25 a 2x hrdlo DN15 pro čidla MaR, rozměry viz výkresy, včetně tepelné izolace pro rozvody chladu tl. 50 mm | [25 empty] | POP | Akumulační nádrž pro chlazení, objem 8000 l, průměr 1800 mm, 4x hrdlo DN250, 2x hrdlo DN25 a 2x hrdlo DN15 pro čidla MaR, rozměry viz výkresy, včetně tepelné izolace pro rozvody chladu tl. 50 mm
7 | Pol__0006 | Stanice pro přípravu teplé vody, s deskovými výměníky, zásobníkem 750 l a elektrickým dohřevem; výkon předehřevu 50 kW při 45/40 °C na otopné vodě a 10/43 °C na ohřívané vodě; výkon dohřevu 19 kW | kpl | 1 |  | 0 |  | 0 |  | 0 | 21 | 0 | 0 | 0 | 0 | 0 |  | Vlastní | Indiv | 0 | 0 |  | Práce | Běžná |  |  |  | POL1_1
|  | Stanice pro přípravu teplé vody, s deskovými výměníky, zásobníkem 750 l a elektrickým dohřevem; výkon předehřevu 50 kW při 45/40 °C na otopné vodě a 10/43 °C na ohřívané vodě; výkon dohřevu 19 kW (špičkově 50 kW) při 65/55 °C na otopné vodě a 43/55 °C na ohřívané vodě; součástí stanice budou: deskové výměníky, zásobník vody 750 l s el. ohřevem 6 kW, čerpadla, regulační ventily s pohonem, tepelné izolace, uzávěry, filtry, teploměry, manometry, ostatní armatury, rám a čidla, viz Technická zpráva a Principiální schéma zapojení stanice pro přípravu TeV a požadavky profese ZTI (hygiena provozu), pohony a čidla musí odsouhlasit profese MaR | [25 empty] | POP | Stanice pro přípravu teplé vody, s deskovými výměníky, zásobníkem 750 l a elektrickým dohřevem; výkon předehřevu 50 kW při 45/40 °C na otopné vodě a 10/43 °C na ohřívané vodě; výkon dohřevu 19 kW (špičkově 50 kW) při 65/55 °C na otopné vodě a 43/55 °C na ohřívané vodě; součástí stanice budou: deskové výměníky, zásobník vody 750 l s el. ohřevem 6 kW, čerpadla, regulační ventily s pohonem, tepelné izolace, uzávěry, filtry, teploměry, manometry, ostatní armatury, rám a čidla, viz Technická zpráva a Principiální schéma zapojení stanice pro přípravu TeV a požadavky profese ZTI (hygiena provozu), pohony a čidla musí odsouhlasit profese MaR
8 | Pol__0007 | Expanzní automat s automatickým odvzdušněním, odplyňováním a doplňováním otopné vody, pro soustavy s objemem min. 15 m3, pracovní přetlak min. 130 kPa a max. 500 kPa, včetně připojovacích hadic, | kpl | 1 |  | 0 |  | 0 |  | 0 | 21 | 0 | 0 | 0 | 0 | 0 |  | Vlastní | Indiv | 0 | 0 |  | Práce | Běžná |  |  |  | POL1_1
|  | Expanzní automat s automatickým odvzdušněním, odplyňováním a doplňováním otopné vody, pro soustavy s objemem min. 15 m3, pracovní přetlak min. 130 kPa a max. 500 kPa, včetně připojovacích hadic, filtru a demineralizačního filtru včetně jeho obtoku (pro doplňování vody), s výstupy pro sledování a hlášení provozních stavů a poruch do nadřazené MaR - způsob napojení musí odsouhlasit profese MaR | [25 empty] | POP | Expanzní automat s automatickým odvzdušněním, odplyňováním a doplňováním otopné vody, pro soustavy s objemem min. 15 m3, pracovní přetlak min. 130 kPa a max. 500 kPa, včetně připojovacích hadic, filtru a demineralizačního filtru včetně jeho obtoku (pro doplňování vody), s výstupy pro sledování a hlášení provozních stavů a poruch do nadřazené MaR - způsob napojení musí odsouhlasit profese MaR
9 | Pol__0008 | Expanzní automat s automatickým odvzdušněním, odplyňováním a doplňováním chlazené vody, pro soustavy s objemem min. 28 m3, pracovní přetlak min. 130 kPa a max. 500 kPa, včetně připojovacích hadic, | kpl | 1 |  | 0 |  | 0 |  | 0 | 21 | 0 | 0 | 0 | 0 | 0 |  | Vlastní | Indiv | 0 | 0 |  | Práce | Běžná |  |  |  | POL1_1
|  | Expanzní automat s automatickým odvzdušněním, odplyňováním a doplňováním chlazené vody, pro soustavy s objemem min. 28 m3, pracovní přetlak min. 130 kPa a max. 500 kPa, včetně připojovacích hadic, filtru a demineralizačního filtru včetně jeho obtoku (pro doplňování vody), s výstupy pro sledování a hlášení provozních stavů a poruch do nadřazené MaR - způsob napojení musí odsouhlasit profese MaR | [25 empty] | POP | Expanzní automat s automatickým odvzdušněním, odplyňováním a doplňováním chlazené vody, pro soustavy s objemem min. 28 m3, pracovní přetlak min. 130 kPa a max. 500 kPa, včetně připojovacích hadic, filtru a demineralizačního filtru včetně jeho obtoku (pro doplňování vody), s výstupy pro sledování a hlášení provozních stavů a poruch do nadřazené MaR - způsob napojení musí odsouhlasit profese MaR
10 | Pol__0009 | Trubkový rozdělovač pro vytápění DN150 - zdroje, délka ~1100 mm, 1x příruba DN125, 2x příruba DN100, 2x závitové hrdlo G1/2", včetně stojanů a tepelné izolace tl. 100 mm | kpl | 1 |  | 0 |  | 0 |  | 0 | 21 | 0 | 0 | 0 | 0 | 0 |  | Vlastní | Indiv | 0 | 0 |  | Práce | Běžná |  |  |  | POL1_1
|  | Trubkový rozdělovač pro vytápění DN150 - zdroje, délka ~1100 mm, 1x příruba DN125, 2x příruba DN100, 2x závitové hrdlo G1/2", včetně stojanů a tepelné izolace tl. 100 mm | [25 empty] | POP | Trubkový rozdělovač pro vytápění DN150 - zdroje, délka ~1100 mm, 1x příruba DN125, 2x příruba DN100, 2x závitové hrdlo G1/2", včetně stojanů a tepelné izolace tl. 100 mm
11 | Pol__0010 | Trubkový sběrač pro vytápění DN150 - zdroje, délka ~1500 mm, 1x příruba DN125, 2x příruba DN100, 1x příruba DN65, 2x závitové hrdlo G1/2", včetně stojanů a tepelné izolace tl. 100 mm | kpl | 1 |  | 0 |  | 0 |  | 0 | 21 | 0 | 0 | 0 | 0 | 0 |  | Vlastní | Indiv | 0 | 0 |  | Práce | Běžná |  |  |  | POL1_1
|  | Trubkový sběrač pro vytápění DN150 - zdroje, délka ~1500 mm, 1x příruba DN125, 2x příruba DN100, 1x příruba DN65, 2x závitové hrdlo G1/2", včetně stojanů a tepelné izolace tl. 100 mm | [25 empty] | POP | Trubkový sběrač pro vytápění DN150 - zdroje, délka ~1500 mm, 1x příruba DN125, 2x příruba DN100, 1x příruba DN65, 2x závitové hrdlo G1/2", včetně stojanů a tepelné izolace tl. 100 mm
12 | Pol__0011 | Trubkový rozdělovač pro chlazení DN250 - zdroje, délka ~1600 mm, 1x příruba DN200, 3x příruba DN125, 2x závitové hrdlo G1/2", včetně stojanů a tepelné izolace pro rozvody chladu tl. 32 mm | kpl | 2 |  | 0 |  | 0 |  | 0 | 21 | 0 | 0 | 0 | 0 | 0 |  | Vlastní | Indiv | 0 | 0 |  | Práce | Běžná |  |  |  | POL1_1
|  | Trubkový rozdělovač pro chlazení DN250 - zdroje, délka ~1600 mm, 1x příruba DN200, 3x příruba DN125, 2x závitové hrdlo G1/2", včetně stojanů a tepelné izolace pro rozvody chladu tl. 32 mm | [25 empty] | POP | Trubkový rozdělovač pro chlazení DN250 - zdroje, délka ~1600 mm, 1x příruba DN200, 3x příruba DN125, 2x závitové hrdlo G1/2", včetně stojanů a tepelné izolace pro rozvody chladu tl. 32 mm
Díl: | _2 | Ocelové trubkové otopné těleso s prohnutými trubkami a se spodním středovým připojením 1/2" (informu |  |  |  | 0 |  | 0 |  | 0 |  | 0 |  | 0 |  | 0 |  |  |  |  | 0 | [6 empty] | DIL
13 | Pol__0035a | Ocelové trubkové otopné těleso s prohnutými trubkami 1820.750, výkon 1452 W při 75/65/20 °C | kus | 3 |  | 0 |  | 0 |  | 0 | 21 | 0 | 0 | 0 | 0 | 0 |  | Vlastní | Indiv | 0 | 0 |  | Práce | Běžná |  |  |  | POL1_1
|  | Ocelové trubkové otopné těleso s prohnutými trubkami a se spodním středovým připojením 1/2" | [25 empty] | POP
Díl: | _1 | Dodávka: |  |  |  | 0 |  | 0 |  | 0 |  | 0 |  | 0 |  | 0 |  |  |  |  | 0 | [6 empty] | DIL
14 | Pol__0012 | Trubkový rozdělovač pro vytápění DN200 - odběry, délka ~1900 mm, 3x příruba DN125, 2x závitové hrdlo G2", 2x závitová hrdlo G1/2", včetně stojanů a tepelné izolace tl. 100 mm | kpl | 1 |  | 0 |  | 0 |  | 0 | 21 | 0 | 0 | 0 | 0 | 0 |  | Vlastní | Indiv | 0 | 0 |  | Práce | Běžná |  |  |  | POL1_1
|  | Trubkový rozdělovač pro vytápění DN200 - odběry, délka ~1900 mm, 3x příruba DN125, 2x závitové hrdlo G2", 2x závitová hrdlo G1/2", včetně stojanů a tepelné izolace tl. 100 mm | [25 empty] | POP | Trubkový rozdělovač pro vytápění DN200 - odběry, délka ~1900 mm, 3x příruba DN125, 2x závitové hrdlo G2", 2x závitová hrdlo G1/2", včetně stojanů a tepelné izolace tl. 100 mm
15 | Pol__0013 | Trubkový sběrač pro vytápění DN200 - odběry, délka ~1500 mm, 2x příruba DN125, 2x závitové hrdlo G1/2", 2x závitová hrdlo G1/2", včetně stojanů a tepelné izolace tl. 100 mm | kpl | 1 |  | 0 |  | 0 |  | 0 | 21 | 0 | 0 | 0 | 0 | 0 |  | Vlastní | Indiv | 0 | 0 |  | Práce | Běžná |  |  |  | POL1_1
|  | Trubkový sběrač pro vytápění DN200 - odběry, délka ~1500 mm, 2x příruba DN125, 2x závitové hrdlo G1/2", 2x závitová hrdlo G1/2", včetně stojanů a tepelné izolace tl. 100 mm | [25 empty] | POP | Trubkový sběrač pro vytápění DN200 - odběry, délka ~1500 mm, 2x příruba DN125, 2x závitové hrdlo G1/2", 2x závitová hrdlo G1/2", včetně stojanů a tepelné izolace tl. 100 mm
16 | Pol__0014 | Trubkový rozdělovač pro chlazení DN300 - odběry, délka ~1900 mm, 3x příruba DN200, 1x příruba DN100, 2x závitové hrdlo G1/2", včetně stojanů a tepelné izolace pro rozvody chladu tl. 32 mm | kpl | 1 |  | 0 |  | 0 |  | 0 | 21 | 0 | 0 | 0 | 0 | 0 |  | Vlastní | Indiv | 0 | 0 |  | Práce | Běžná |  |  |  | POL1_1
|  | Trubkový rozdělovač pro chlazení DN300 - odběry, délka ~1900 mm, 3x příruba DN200, 1x příruba DN100, 2x závitové hrdlo G1/2", včetně stojanů a tepelné izolace pro rozvody chladu tl. 32 mm | [25 empty] | POP | Trubkový rozdělovač pro chlazení DN300 - odběry, délka ~1900 mm, 3x příruba DN200, 1x příruba DN100, 2x závitové hrdlo G1/2", včetně stojanů a tepelné izolace pro rozvody chladu tl. 32 mm
17 | Pol__0015 | Trubkový sběrač pro chlazení DN300 - odběry, délka ~1350 mm, 2x příruba DN200, 1x příruba DN100, 2x závitové hrdlo G1/2", včetně stojanů a tepelné izolace pro rozvody chladu tl. 32 mm | kpl | 1 |  | 0 |  | 0 |  | 0 | 21 | 0 | 0 | 0 | 0 | 0 |  | Vlastní | Indiv | 0 | 0 |  | Práce | Běžná |  |  |  | POL1_1
|  | Trubkový sběrač pro chlazení DN300 - odběry, délka ~1350 mm, 2x příruba DN200, 1x příruba DN100, 2x závitové hrdlo G1/2", včetně stojanů a tepelné izolace pro rozvody chladu tl. 32 mm | [25 empty] | POP | Trubkový sběrač pro chlazení DN300 - odběry, délka ~1350 mm, 2x příruba DN200, 1x příruba DN100, 2x závitové hrdlo G1/2", včetně stojanů a tepelné izolace pro rozvody chladu tl. 32 mm
18 | Pol__0016 | Oběhové čerpadlo s elektronickou regulací otáček z nadřazené MaR, příruba DN80, do min. 95 °C, min. PN10, průtok 40,6 m3/h při dopravním tlaku 55 kPa, 3x 400 V, včetně naprogramování výstupu | kus | 2 |  | 0 |  | 0 |  | 0 | 21 | 0 | 0 | 0 | 0 | 0 |  | Vlastní | Indiv | 0 | 0 |  | Práce | Běžná |  |  |  | POL1_1
|  | Oběhové čerpadlo s elektronickou regulací otáček z nadřazené MaR, příruba DN80, do min. 95 °C, min. PN10, průtok 40,6 m3/h při dopravním tlaku 55 kPa, 3x 400 V, včetně naprogramování výstupu chod/porucha do systému MaR | [25 empty] | POP | Oběhové čerpadlo s elektronickou regulací otáček z nadřazené MaR, příruba DN80, do min. 95 °C, min. PN10, průtok 40,6 m3/h při dopravním tlaku 55 kPa, 3x 400 V, včetně naprogramování výstupu chod/porucha do systému MaR
19 | Pol__0017 | Oběhové čerpadlo zdvojené s elektronickou regulací otáček z nadřazené MaR, a režim hlavní/záložní, závit G2", do min. 95 °C, min. PN10, průtok 5,95 m3/h při dopravním tlaku 78 kPa, 230 V, včetně | kus | 1 |  | 0 |  | 0 |  | 0 | 21 | 0 | 0 | 0 | 0 | 0 |  | Vlastní | Indiv | 0 | 0 |  | Práce | Běžná |  |  |  | POL1_1
|  | Oběhové čerpadlo zdvojené s elektronickou regulací otáček z nadřazené MaR, a režim hlavní/záložní, závit G2", do min. 95 °C, min. PN10, průtok 5,95 m3/h při dopravním tlaku 78 kPa, 230 V, včetně naprogramování výstupu chod/porucha do systému MaR | [25 empty] | POP | Oběhové čerpadlo zdvojené s elektronickou regulací otáček z nadřazené MaR, a režim hlavní/záložní, závit G2", do min. 95 °C, min. PN10, průtok 5,95 m3/h při dopravním tlaku 78 kPa, 230 V, včetně naprogramování výstupu chod/porucha do systému MaR
20 | Pol__0018 | Oběhové čerpadlo s elektronickou regulací otáček z nadřazené MaR, příruba DN100, do min. 95 °C, min. PN10, průtok 74,4 m3/h při dopravním tlaku 96 kPa, 3x400 V, včetně naprogramování výstupu | kus | 2 |  | 0 |  | 0 |  | 0 | 21 | 0 | 0 | 0 | 0 | 0 |  | Vlastní | Indiv | 0 | 0 |  | Práce | Běžná |  |  |  | POL1_1
|  | Oběhové čerpadlo s elektronickou regulací otáček z nadřazené MaR, příruba DN100, do min. 95 °C, min. PN10, průtok 74,4 m3/h při dopravním tlaku 96 kPa, 3x400 V, včetně naprogramování výstupu chod/porucha do systému MaR | [25 empty] | POP | Oběhové čerpadlo s elektronickou regulací otáček z nadřazené MaR, příruba DN100, do min. 95 °C, min. PN10, průtok 74,4 m3/h při dopravním tlaku 96 kPa, 3x400 V, včetně naprogramování výstupu chod/porucha do systému MaR
POP
|  | Opraven počet 31.1.2025 | [25 empty] | POP
21 | Pol__0019 | Oběhové čerpadlo zdvojené s elektronickou regulací otáček z nadřazené MaR a režim hlavní/záložní, příruba DN65, do min. 95 °C, min. PN10, průtok 34,8 m3/h při dopravním tlaku 130 kPa, 3x 400 V, | kus | 1 |  | 0 |  | 0 |  | 0 | 21 | 0 | 0 | 0 | 0 | 0 |  | Vlastní | Indiv | 0 | 0 |  | Práce | Běžná |  |  |  | POL1_1
|  | Oběhové čerpadlo zdvojené s elektronickou regulací otáček z nadřazené MaR a režim hlavní/záložní, příruba DN65, do min. 95 °C, min. PN10, průtok 34,8 m3/h při dopravním tlaku 130 kPa, 3x 400 V, včetně naprogramování výstupu chod/porucha do systému MaR | [25 empty] | POP | Oběhové čerpadlo zdvojené s elektronickou regulací otáček z nadřazené MaR a režim hlavní/záložní, příruba DN65, do min. 95 °C, min. PN10, průtok 34,8 m3/h při dopravním tlaku 130 kPa, 3x 400 V, včetně naprogramování výstupu chod/porucha do systému MaR
22 | Pol__0020 | Oběhové čerpadlo s elektronickou regulací otáček z nadřazené MaR, závit DN15, do min. 95 °C, min. PN6, max. průtok 580 l/h při dopravním tlaku 14,3 kPa, 230 V | kus | 2 |  | 0 |  | 0 |  | 0 | 21 | 0 | 0 | 0 | 0 | 0 |  | Vlastní | Indiv | 0 | 0 |  | Práce | Běžná |  |  |  | POL1_1
|  | Oběhové čerpadlo s elektronickou regulací otáček z nadřazené MaR, závit DN15, do min. 95 °C, min. PN6, max. průtok 580 l/h při dopravním tlaku 14,3 kPa, 230 V | [25 empty] | POP | Oběhové čerpadlo s elektronickou regulací otáček z nadřazené MaR, závit DN15, do min. 95 °C, min. PN6, max. průtok 580 l/h při dopravním tlaku 14,3 kPa, 230 V
23 | Pol__0021 | Oběhové čerpadlo s elektronickou regulací otáček z nadřazené MaR, závit DN25, do min. 95 °C, min. PN6, max. průtok 1880 l/h při dopravním tlaku 17,0 kPa, 230 V | kus | 7 |  | 0 |  | 0 |  | 0 | 21 | 0 | 0 | 0 | 0 | 0 |  | Vlastní | Indiv | 0 | 0 |  | Práce | Běžná |  |  |  | POL1_1
|  | Oběhové čerpadlo s elektronickou regulací otáček z nadřazené MaR, závit DN25, do min. 95 °C, min. PN6, max. průtok 1880 l/h při dopravním tlaku 17,0 kPa, 230 V | [25 empty] | POP | Oběhové čerpadlo s elektronickou regulací otáček z nadřazené MaR, závit DN25, do min. 95 °C, min. PN6, max. průtok 1880 l/h při dopravním tlaku 17,0 kPa, 230 V
24 | Pol__0022 | Oběhové čerpadlo s elektronickou regulací otáček z nadřazené MaR, závit DN25, do min. 95 °C, min. PN6, max. průtok 1910 l/h při dopravním tlaku 19,7 kPa, 230 V | kus | 2 |  | 0 |  | 0 |  | 0 | 21 | 0 | 0 | 0 | 0 | 0 |  | Vlastní | Indiv | 0 | 0 |  | Práce | Běžná |  |  |  | POL1_1
|  | Oběhové čerpadlo s elektronickou regulací otáček z nadřazené MaR, závit DN25, do min. 95 °C, min. PN6, max. průtok 1910 l/h při dopravním tlaku 19,7 kPa, 230 V | [25 empty] | POP | Oběhové čerpadlo s elektronickou regulací otáček z nadřazené MaR, závit DN25, do min. 95 °C, min. PN6, max. průtok 1910 l/h při dopravním tlaku 19,7 kPa, 230 V
25 | Pol__0023 | Oběhové čerpadlo s elektronickou regulací otáček z nadřazené MaR, závit DN25, do min. 95 °C, min. PN6, max. průtok 3660 l/h při dopravním tlaku 20,0 kPa, 230 V | kus | 3 |  | 0 |  | 0 |  | 0 | 21 | 0 | 0 | 0 | 0 | 0 |  | Vlastní | Indiv | 0 | 0 |  | Práce | Běžná |  |  |  | POL1_1
|  | Oběhové čerpadlo s elektronickou regulací otáček z nadřazené MaR, závit DN25, do min. 95 °C, min. PN6, max. průtok 3660 l/h při dopravním tlaku 20,0 kPa, 230 V | [25 empty] | POP | Oběhové čerpadlo s elektronickou regulací otáček z nadřazené MaR, závit DN25, do min. 95 °C, min. PN6, max. průtok 3660 l/h při dopravním tlaku 20,0 kPa, 230 V
26 | Pol__0024 | Oběhové čerpadlo s elektronickou regulací otáček z nadřazené MaR, závit DN25, do min. 95 °C, min. PN6, max. průtok 3790 l/h při dopravním tlaku 17,1 kPa, 230 V | kus | 1 |  | 0 |  | 0 |  | 0 | 21 | 0 | 0 | 0 | 0 | 0 |  | Vlastní | Indiv | 0 | 0 |  | Práce | Běžná |  |  |  | POL1_1
|  | Oběhové čerpadlo s elektronickou regulací otáček z nadřazené MaR, závit DN25, do min. 95 °C, min. PN6, max. průtok 3790 l/h při dopravním tlaku 17,1 kPa, 230 V | [25 empty] | POP | Oběhové čerpadlo s elektronickou regulací otáček z nadřazené MaR, závit DN25, do min. 95 °C, min. PN6, max. průtok 3790 l/h při dopravním tlaku 17,1 kPa, 230 V
27 | Pol__0025 | Oběhové čerpadlo s elektronickou regulací otáček z nadřazené MaR, závit DN25, do min. 95 °C, min. PN6, max. průtok 6990 l/h při dopravním tlaku 20,0 kPa, 230 V | kus | 3 |  | 0 |  | 0 |  | 0 | 21 | 0 | 0 | 0 | 0 | 0 |  | Vlastní | Indiv | 0 | 0 |  | Práce | Běžná |  |  |  | POL1_1
|  | Oběhové čerpadlo s elektronickou regulací otáček z nadřazené MaR, závit DN25, do min. 95 °C, min. PN6, max. průtok 6990 l/h při dopravním tlaku 20,0 kPa, 230 V | [25 empty] | POP | Oběhové čerpadlo s elektronickou regulací otáček z nadřazené MaR, závit DN25, do min. 95 °C, min. PN6, max. průtok 6990 l/h při dopravním tlaku 20,0 kPa, 230 V
28 | Pol__0026 | Oběhové čerpadlo s elektronickou regulací otáček z nadřazené MaR, závit DN25, do min. 95 °C, min. PN6, max. průtok 7390 l/h při dopravním tlaku 19,1 kPa, 230 V | kus | 1 |  | 0 |  | 0 |  | 0 | 21 | 0 | 0 | 0 | 0 | 0 |  | Vlastní | Indiv | 0 | 0 |  | Práce | Běžná |  |  |  | POL1_1
|  | Oběhové čerpadlo s elektronickou regulací otáček z nadřazené MaR, závit DN25, do min. 95 °C, min. PN6, max. průtok 7390 l/h při dopravním tlaku 19,1 kPa, 230 V | [25 empty] | POP | Oběhové čerpadlo s elektronickou regulací otáček z nadřazené MaR, závit DN25, do min. 95 °C, min. PN6, max. průtok 7390 l/h při dopravním tlaku 19,1 kPa, 230 V
29 | Pol__0027 | Rozdělovač a sběrač podlahového vytápění DN 25 pro 2 topné okruhy, s průtokoměry, s vyvažovacím ventilem s průtokoměrem na přívodu a přímým kulovým uzávěrem na zpátečce, s odvzdušňovacími ventily | kus | 1 |  | 0 |  | 0 |  | 0 | 21 | 0 | 0 | 0 | 0 | 0 |  | Vlastní | Indiv | 0 | 0 |  | Práce | Běžná |  |  |  | POL1_1
|  | Rozdělovač a sběrač podlahového vytápění DN 25 pro 2 topné okruhy, s průtokoměry, s vyvažovacím ventilem s průtokoměrem na přívodu a přímým kulovým uzávěrem na zpátečce, s odvzdušňovacími ventily a vypouštěcími kohouty, součástí dodávky je plechová lakovaná skříň pro montáž pod omítku o rozměrech min. 550 x 705-885 x 110-160 mm | [25 empty] | POP | Rozdělovač a sběrač podlahového vytápění DN 25 pro 2 topné okruhy, s průtokoměry, s vyvažovacím ventilem s průtokoměrem na přívodu a přímým kulovým uzávěrem na zpátečce, s odvzdušňovacími ventily a vypouštěcími kohouty, součástí dodávky je plechová lakovaná skříň pro montáž pod omítku o rozměrech min. 550 x 705-885 x 110-160 mm
30 | Pol__0028 | Rozdělovač a sběrač podlahového vytápění DN 25 pro 3 topné okruhy, s průtokoměry, s vyvažovacím ventilem s průtokoměrem na přívodu a přímým kulovým uzávěrem na zpátečce, s odvzdušňovacími ventily | kus | 3 |  | 0 |  | 0 |  | 0 | 21 | 0 | 0 | 0 | 0 | 0 |  | Vlastní | Indiv | 0 | 0 |  | Práce | Běžná |  |  |  | POL1_1
|  | Rozdělovač a sběrač podlahového vytápění DN 25 pro 3 topné okruhy, s průtokoměry, s vyvažovacím ventilem s průtokoměrem na přívodu a přímým kulovým uzávěrem na zpátečce, s odvzdušňovacími ventily a vypouštěcími kohouty, součástí dodávky je plechová lakovaná skříň pro montáž pod omítku o rozměrech min. 550 x 705-885 x 110-160 mm | [25 empty] | POP | Rozdělovač a sběrač podlahového vytápění DN 25 pro 3 topné okruhy, s průtokoměry, s vyvažovacím ventilem s průtokoměrem na přívodu a přímým kulovým uzávěrem na zpátečce, s odvzdušňovacími ventily a vypouštěcími kohouty, součástí dodávky je plechová lakovaná skříň pro montáž pod omítku o rozměrech min. 550 x 705-885 x 110-160 mm
31 | Pol__0029 | Rozdělovač a sběrač podlahového vytápění DN 25 pro 4 topné okruhy, s průtokoměry, s vyvažovacím ventilem s průtokoměrem na přívodu a přímým kulovým uzávěrem na zpátečce, s odvzdušňovacími ventily | kus | 2 |  | 0 |  | 0 |  | 0 | 21 | 0 | 0 | 0 | 0 | 0 |  | Vlastní | Indiv | 0 | 0 |  | Práce | Běžná |  |  |  | POL1_1
|  | Rozdělovač a sběrač podlahového vytápění DN 25 pro 4 topné okruhy, s průtokoměry, s vyvažovacím ventilem s průtokoměrem na přívodu a přímým kulovým uzávěrem na zpátečce, s odvzdušňovacími ventily a vypouštěcími kohouty, součástí dodávky je plechová lakovaná skříň pro montáž pod omítku o rozměrech min. 550 x 705-885 x 110-160 mm | [25 empty] | POP | Rozdělovač a sběrač podlahového vytápění DN 25 pro 4 topné okruhy, s průtokoměry, s vyvažovacím ventilem s průtokoměrem na přívodu a přímým kulovým uzávěrem na zpátečce, s odvzdušňovacími ventily a vypouštěcími kohouty, součástí dodávky je plechová lakovaná skříň pro montáž pod omítku o rozměrech min. 550 x 705-885 x 110-160 mm
32 | Pol__0030 | Rozdělovač a sběrač podlahového vytápění DN 25 pro 5 topných okruhů, s průtokoměry, s vyvažovacím ventilem s průtokoměrem na přívodu a přímým kulovým uzávěrem na zpátečce, s odvzdušňovacími ventily | kus | 1 |  | 0 |  | 0 |  | 0 | 21 | 0 | 0 | 0 | 0 | 0 |  | Vlastní | Indiv | 0 | 0 |  | Práce | Běžná |  |  |  | POL1_1
|  | Rozdělovač a sběrač podlahového vytápění DN 25 pro 5 topných okruhů, s průtokoměry, s vyvažovacím ventilem s průtokoměrem na přívodu a přímým kulovým uzávěrem na zpátečce, s odvzdušňovacími ventily a vypouštěcími kohouty, součástí dodávky je plechová lakovaná skříň pro montáž pod omítku o rozměrech min. 750 x 705-885 x 110-160 mm | [25 empty] | POP | Rozdělovač a sběrač podlahového vytápění DN 25 pro 5 topných okruhů, s průtokoměry, s vyvažovacím ventilem s průtokoměrem na přívodu a přímým kulovým uzávěrem na zpátečce, s odvzdušňovacími ventily a vypouštěcími kohouty, součástí dodávky je plechová lakovaná skříň pro montáž pod omítku o rozměrech min. 750 x 705-885 x 110-160 mm
33 | Pol__0031 | Rozdělovač a sběrač podlahového vytápění DN 25 pro 6 topných okruhů, s průtokoměry, s vyvažovacím ventilem s průtokoměrem na přívodu a přímým kulovým uzávěrem na zpátečce, s odvzdušňovacími ventily | kus | 1 |  | 0 |  | 0 |  | 0 | 21 | 0 | 0 | 0 | 0 | 0 |  | Vlastní | Indiv | 0 | 0 |  | Práce | Běžná |  |  |  | POL1_1
|  | Rozdělovač a sběrač podlahového vytápění DN 25 pro 6 topných okruhů, s průtokoměry, s vyvažovacím ventilem s průtokoměrem na přívodu a přímým kulovým uzávěrem na zpátečce, s odvzdušňovacími ventily a vypouštěcími kohouty, součástí dodávky je plechová lakovaná skříň pro montáž pod omítku o rozměrech min. 750 x 705-885 x 110-160 mm | [25 empty] | POP | Rozdělovač a sběrač podlahového vytápění DN 25 pro 6 topných okruhů, s průtokoměry, s vyvažovacím ventilem s průtokoměrem na přívodu a přímým kulovým uzávěrem na zpátečce, s odvzdušňovacími ventily a vypouštěcími kohouty, součástí dodávky je plechová lakovaná skříň pro montáž pod omítku o rozměrech min. 750 x 705-885 x 110-160 mm
34 | Pol__0032 | Rozdělovač a sběrač podlahového vytápění DN 25 pro 7 topných okruhů, s průtokoměry, s vyvažovacím ventilem s průtokoměrem na přívodu a přímým kulovým uzávěrem na zpátečce, s odvzdušňovacími ventily | kus | 4 |  | 0 |  | 0 |  | 0 | 21 | 0 | 0 | 0 | 0 | 0 |  | Vlastní | Indiv | 0 | 0 |  | Práce | Běžná |  |  |  | POL1_1
|  | Rozdělovač a sběrač podlahového vytápění DN 25 pro 7 topných okruhů, s průtokoměry, s vyvažovacím ventilem s průtokoměrem na přívodu a přímým kulovým uzávěrem na zpátečce, s odvzdušňovacími ventily a vypouštěcími kohouty, součástí dodávky je plechová lakovaná skříň pro montáž pod omítku o rozměrech min. 750 x 705-885 x 110-160 mm | [25 empty] | POP | Rozdělovač a sběrač podlahového vytápění DN 25 pro 7 topných okruhů, s průtokoměry, s vyvažovacím ventilem s průtokoměrem na přívodu a přímým kulovým uzávěrem na zpátečce, s odvzdušňovacími ventily a vypouštěcími kohouty, součástí dodávky je plechová lakovaná skříň pro montáž pod omítku o rozměrech min. 750 x 705-885 x 110-160 mm
35 | Pol__0033 | Rozdělovač a sběrač podlahového vytápění DN 25 pro 8 topných okruhů, s průtokoměry, s vyvažovacím ventilem s průtokoměrem na přívodu a přímým kulovým uzávěrem na zpátečce, s odvzdušňovacími ventily | kus | 1 |  | 0 |  | 0 |  | 0 | 21 | 0 | 0 | 0 | 0 | 0 |  | Vlastní | Indiv | 0 | 0 |  | Práce | Běžná |  |  |  | POL1_1
|  | Rozdělovač a sběrač podlahového vytápění DN 25 pro 9 topných okruhů, s průtokoměry, s vyvažovacím ventilem s průtokoměrem na přívodu a přímým kulovým uzávěrem na zpátečce, s odvzdušňovacími ventily a vypouštěcími kohouty, součástí dodávky je plechová lakovaná skříň pro montáž pod omítku o rozměrech min. 950 x 705-885 x 110-160 mm | [25 empty] | POP | Rozdělovač a sběrač podlahového vytápění DN 25 pro 9 topných okruhů, s průtokoměry, s vyvažovacím ventilem s průtokoměrem na přívodu a přímým kulovým uzávěrem na zpátečce, s odvzdušňovacími ventily a vypouštěcími kohouty, součástí dodávky je plechová lakovaná skříň pro montáž pod omítku o rozměrech min. 950 x 705-885 x 110-160 mm
36 | Pol__0034 | Rozdělovač a sběrač podlahového vytápění DN 25 pro 9 topných okruhů, s průtokoměry, s vyvažovacím ventilem s průtokoměrem na přívodu a přímým kulovým uzávěrem na zpátečce, s odvzdušňovacími ventily | kus | 1 |  | 0 |  | 0 |  | 0 | 21 | 0 | 0 | 0 | 0 | 0 |  | Vlastní | Indiv | 0 | 0 |  | Práce | Běžná |  |  |  | POL1_1
|  | Rozdělovač a sběrač podlahového vytápění DN 25 pro 9 topných okruhů, s průtokoměry, s vyvažovacím ventilem s průtokoměrem na přívodu a přímým kulovým uzávěrem na zpátečce, s odvzdušňovacími ventily a vypouštěcími kohouty, součástí dodávky je plechová lakovaná skříň pro montáž pod omítku o rozměrech min. 950 x 705-885 x 110-160 mm | [25 empty] | POP | Rozdělovač a sběrač podlahového vytápění DN 25 pro 9 topných okruhů, s průtokoměry, s vyvažovacím ventilem s průtokoměrem na přívodu a přímým kulovým uzávěrem na zpátečce, s odvzdušňovacími ventily a vypouštěcími kohouty, součástí dodávky je plechová lakovaná skříň pro montáž pod omítku o rozměrech min. 950 x 705-885 x 110-160 mm
Díl: | _2 | Ocelové trubkové otopné těleso s prohnutými trubkami a se spodním středovým připojením 1/2" (informu |  |  |  | 0 |  | 0 |  | 0 |  | 0 |  | 0 |  | 0 |  |  |  |  | 0 | [6 empty] | DIL
37 | Pol__0035 | Ocelové trubkové otopné těleso s prohnutými trubkami 1820.600, výkon 1166 W při 75/65/20 °C | kus | 2 |  | 0 |  | 0 |  | 0 | 21 | 0 | 0 | 0 | 0 | 0 |  | Vlastní | Indiv | 0 | 0 |  | Práce | Běžná |  |  |  | POL1_1
|  | Ocelové trubkové otopné těleso s prohnutými trubkami a se spodním středovým připojením 1/2" | [25 empty] | POP
Díl: | _3 | Komponenty podlahového vytápění : |  |  |  | 0 |  | 0 |  | 0 |  | 0 |  | 0 |  | 0 |  |  |  |  | 0 | [6 empty] | DIL
38 | Pol__0036 | - Systémová deska, celková výška 50 mm, výška izolace 30 mm | m2 | 2230 |  | 0 |  | 0 |  | 0 | 21 | 0 | 0 | 0 | 0 | 0 |  | Vlastní | Indiv | 0 | 0 |  | Práce | Běžná |  |  |  | POL1_1
39 | Pol__0037 | - Svěrné šroubení k rozdělovači a sběrači 3/4" - PEX 17x2 | kus | 154 |  | 0 |  | 0 |  | 0 | 21 | 0 | 0 | 0 | 0 | 0 |  | Vlastní | Indiv | 0 | 0 |  | Práce | Běžná |  |  |  | POL1_1
40 | Pol__0038 | - Trubka PEX s kyslíkovou bariérou 17x2 mm | m | 7315 |  | 0 |  | 0 |  | 0 | 21 | 0 | 0 | 0 | 0 | 0 |  | Vlastní | Indiv | 0 | 0 |  | Práce | Běžná |  |  |  | POL1_1
41 | Pol__0039 | - Ochranná trubka PE pro trubku 17x2 mm | m | 288 |  | 0 |  | 0 |  | 0 | 21 | 0 | 0 | 0 | 0 | 0 |  | Vlastní | Indiv | 0 | 0 |  | Práce | Běžná |  |  |  | POL1_1
42 | Pol__0040 | - Okrajová dilatační páska | m | 1438 |  | 0 |  | 0 |  | 0 | 21 | 0 | 0 | 0 | 0 | 0 |  | Vlastní | Indiv | 0 | 0 |  | Práce | Běžná |  |  |  | POL1_1
43 | Pol__0041 | - Dilatační profil do dilatační spáry podlahy | m | 36 |  | 0 |  | 0 |  | 0 | 21 | 0 | 0 | 0 | 0 | 0 |  | Vlastní | Indiv | 0 | 0 |  | Práce | Běžná |  |  |  | POL1_1
44 | Pol__0042 | - Plastifikátor do betonu | kg | 600 |  | 0 |  | 0 |  | 0 | 21 | 0 | 0 | 0 | 0 | 0 |  | Vlastní | Indiv | 0 | 0 |  | Práce | Běžná |  |  |  | POL1_1
Díl: | _4 | Kulový uzávěr závitový, min. do 120 °C, min. PN10 (informujeme, že ve FN se standartně používají arm |  |  |  | 0 |  | 0 |  | 0 |  | 0 |  | 0 |  | 0 |  |  |  |  | 0 | [6 empty] | DIL
45 | Pol__0043 | Kulový uzávěr závitový, min. do 120 °C, min. PN10 DN 15 | kus | 24 |  | 0 |  | 0 |  | 0 | 21 | 0 | 0 | 0 | 0 | 0 |  | Vlastní | Indiv | 0 | 0 |  | Práce | Běžná |  |  |  | POL1_1
46 | Pol__0044 | Kulový uzávěr závitový, min. do 120 °C, min. PN10 DN 20 | kus | 47 |  | 0 |  | 0 |  | 0 | 21 | 0 | 0 | 0 | 0 | 0 |  | Vlastní | Indiv | 0 | 0 |  | Práce | Běžná |  |  |  | POL1_1
47 | Pol__0045 | Kulový uzávěr závitový, min. do 120 °C, min. PN10 DN 25 | kus | 15 |  | 0 |  | 0 |  | 0 | 21 | 0 | 0 | 0 | 0 | 0 |  | Vlastní | Indiv | 0 | 0 |  | Práce | Běžná |  |  |  | POL1_1
48 | Pol__0046 | Kulový uzávěr závitový, min. do 120 °C, min. PN10 DN 32 | kus | 18 |  | 0 |  | 0 |  | 0 | 21 | 0 | 0 | 0 | 0 | 0 |  | Vlastní | Indiv | 0 | 0 |  | Práce | Běžná |  |  |  | POL1_1
49 | Pol__0047 | Kulový uzávěr závitový, min. do 120 °C, min. PN10 DN 40 | kus | 2 |  | 0 |  | 0 |  | 0 | 21 | 0 | 0 | 0 | 0 | 0 |  | Vlastní | Indiv | 0 | 0 |  | Práce | Běžná |  |  |  | POL1_1
50 | Pol__0048 | Kulový uzávěr závitový, min. do 120 °C, min. PN10 DN 50 | kus | 20 |  | 0 |  | 0 |  | 0 | 21 | 0 | 0 | 0 | 0 | 0 |  | Vlastní | Indiv | 0 | 0 |  | Práce | Běžná |  |  |  | POL1_1
51 | Pol__0049 | Šroubení ke kulovému uzávěru DN25 (na odbočkách do pater) | kus | 2 |  | 0 |  | 0 |  | 0 | 21 | 0 | 0 | 0 | 0 | 0 |  | Vlastní | Indiv | 0 | 0 |  | Práce | Běžná |  |  |  | POL1_1
52 | Pol__0050 | Šroubení ke kulovému uzávěru DN32 (na odbočkách do pater) | kus | 6 |  | 0 |  | 0 |  | 0 | 21 | 0 | 0 | 0 | 0 | 0 |  | Vlastní | Indiv | 0 | 0 |  | Práce | Běžná |  |  |  | POL1_1
Díl: | _5 | Uzavírací klapka mezipřírubová, min. do 120 °C, min. PN10: |  |  |  | 0 |  | 0 |  | 0 |  | 0 |  | 0 |  | 0 |  |  |  |  | 0 | [6 empty] | DIL
53 | Pol__0051 | Uzavírací klapka mezipřírubová, min. do 120 °C, min. PN10 DN 65 | kus | 20 |  | 0 |  | 0 |  | 0 | 21 | 0 | 0 | 0 | 0 | 0 |  | Vlastní | Indiv | 0 | 0 |  | Práce | Běžná |  |  |  | POL1_1
54 | Pol__0052 | Uzavírací klapka mezipřírubová, min. do 120 °C, min. PN10 DN 80 | kus | 4 |  | 0 |  | 0 |  | 0 | 21 | 0 | 0 | 0 | 0 | 0 |  | Vlastní | Indiv | 0 | 0 |  | Práce | Běžná |  |  |  | POL1_1
55 | Pol__0053 | Uzavírací klapka mezipřírubová, min. do 120 °C, min. PN10 DN 100 | kus | 14 |  | 0 |  | 0 |  | 0 | 21 | 0 | 0 | 0 | 0 | 0 |  | Vlastní | Indiv | 0 | 0 |  | Práce | Běžná |  |  |  | POL1_1
56 | Pol__0054 | Uzavírací klapka mezipřírubová, min. do 120 °C, min. PN10 DN 125 | kus | 18 |  | 0 |  | 0 |  | 0 | 21 | 0 | 0 | 0 | 0 | 0 |  | Vlastní | Indiv | 0 | 0 |  | Práce | Běžná |  |  |  | POL1_1
57 | Pol__0055 | Uzavírací klapka mezipřírubová, min. do 120 °C, min. PN10DN 150 | kus | 2 |  | 0 |  | 0 |  | 0 | 21 | 0 | 0 | 0 | 0 | 0 |  | Vlastní | Indiv | 0 | 0 |  | Práce | Běžná |  |  |  | POL1_1
58 | Pol__0056 | Uzavírací klapka mezipřírubová, min. do 120 °C, min. PN10 DN 200 | kus | 10 |  | 0 |  | 0 |  | 0 | 21 | 0 | 0 | 0 | 0 | 0 |  | Vlastní | Indiv | 0 | 0 |  | Práce | Běžná |  |  |  | POL1_1
59 | Pol__0057 | Teploměr přímý bimetalový; 0-60 °C; pr. 100 mm, včetně jímky | kus | 41 |  | 0 |  | 0 |  | 0 | 21 | 0 | 0 | 0 | 0 | 0 |  | Vlastní | Indiv | 0 | 0 |  | Práce | Běžná |  |  |  | POL1_1
60 | Pol__0058 | Teploměr přímý bimetalový; 0-120 °C; pr. 100 mm, včetně jímky | kus | 39 |  | 0 |  | 0 |  | 0 | 21 | 0 | 0 | 0 | 0 | 0 |  | Vlastní | Indiv | 0 | 0 |  | Práce | Běžná |  |  |  | POL1_1
61 | Pol__0059 | Manometr deformační, 0-1 MPa, pr. 100 mm, včetně manometrického kohoutu a napojení | kus | 5 |  | 0 |  | 0 |  | 0 | 21 | 0 | 0 | 0 | 0 | 0 |  | Vlastní | Indiv | 0 | 0 |  | Práce | Běžná |  |  |  | POL1_1
62 | Pol__0060 | Připojovací armatura s integrovaným termostatickým přednastavitelným ventilem, rohová, s vypouštěním , kvs=0,5 až 0,6 m3/h, rohová, 1/2" + term. hlavice (informujeme, že ve FN se standartně používají | kus | 5 |  | 0 |  | 0 |  | 0 | 21 | 0 | 0 | 0 | 0 | 0 |  | Vlastní | Indiv | 0 | 0 |  | Práce | Běžná |  |  |  | POL1_1
|  | armatury Heimeier) | [25 empty] | POP
Díl: | _6 | Měřicí clonka mezipřírubová, s měřicími vsuvkami, min. PN10, min. do 90 °C: |  |  |  | 0 |  | 0 |  | 0 |  | 0 |  | 0 |  | 0 |  |  |  |  | 0 | [6 empty] | DIL
63 | Pol__0061 | Měřicí clonka mezipřírubová, s měřicími vsuvkami, min. PN10, min. do 90 °C DN 65 | kus | 2 |  | 0 |  | 0 |  | 0 | 21 | 0 | 0 | 0 | 0 | 0 |  | Vlastní | Indiv | 0 | 0 |  | Práce | Běžná |  |  |  | POL1_1
64 | Pol__0062 | Měřicí clonka mezipřírubová, s měřicími vsuvkami, min. PN10, min. do 90 °C DN 80 | kus | 1 |  | 0 |  | 0 |  | 0 | 21 | 0 | 0 | 0 | 0 | 0 |  | Vlastní | Indiv | 0 | 0 |  | Práce | Běžná |  |  |  | POL1_1
65 | Pol__0063 | Měřicí clonka mezipřírubová, s měřicími vsuvkami, min. PN10, min. do 90 °C DN 100 | kus | 4 |  | 0 |  | 0 |  | 0 | 21 | 0 | 0 | 0 | 0 | 0 |  | Vlastní | Indiv | 0 | 0 |  | Práce | Běžná |  |  |  | POL1_1
66 | Pol__0064 | Měřicí clonka mezipřírubová, s měřicími vsuvkami, min. PN10, min. do 90 °C DN 150 | kus | 1 |  | 0 |  | 0 |  | 0 | 21 | 0 | 0 | 0 | 0 | 0 |  | Vlastní | Indiv | 0 | 0 |  | Práce | Běžná |  |  |  | POL1_1
Díl: | _7 | Pryžový kompenzátor přírubový, do min. 100 °C, min. PN10: |  |  |  | 0 |  | 0 |  | 0 |  | 0 |  | 0 |  | 0 |  |  |  |  | 0 | [6 empty] | DIL
67 | Pol__0065 | Pryžový kompenzátor přírubový, do min. 100 °C, min. PN10 DN 65 | kus | 8 |  | 0 |  | 0 |  | 0 | 21 | 0 | 0 | 0 | 0 | 0 |  | Vlastní | Indiv | 0 | 0 |  | Práce | Běžná |  |  |  | POL1_1
68 | Pol__0066 | Pryžový kompenzátor přírubový, do min. 100 °C, min. PN10 DN 80 | kus | 2 |  | 0 |  | 0 |  | 0 | 21 | 0 | 0 | 0 | 0 | 0 |  | Vlastní | Indiv | 0 | 0 |  | Práce | Běžná |  |  |  | POL1_1
69 | Pol__0067 | Pryžový kompenzátor přírubový, do min. 100 °C, min. PN10 DN 100 | kus | 8 |  | 0 |  | 0 |  | 0 | 21 | 0 | 0 | 0 | 0 | 0 |  | Vlastní | Indiv | 0 | 0 |  | Práce | Běžná |  |  |  | POL1_1
70 | Pol__0068 | Pryžový kompenzátor přírubový, do min. 100 °C, min. PN10 DN 125 | kus | 8 |  | 0 |  | 0 |  | 0 | 21 | 0 | 0 | 0 | 0 | 0 |  | Vlastní | Indiv | 0 | 0 |  | Práce | Běžná |  |  |  | POL1_1
Díl: | _8 | Filtr závitový, do min. 110 °C, min. PN10: |  |  |  | 0 |  | 0 |  | 0 |  | 0 |  | 0 |  | 0 |  |  |  |  | 0 | [6 empty] | DIL
71 | Pol__0069 | Filtr závitový, do min. 110 °C, min. PN10 DN 15 | kus | 2 |  | 0 |  | 0 |  | 0 | 21 | 0 | 0 | 0 | 0 | 0 |  | Vlastní | Indiv | 0 | 0 |  | Práce | Běžná |  |  |  | POL1_1
72 | Pol__0070 | Filtr závitový, do min. 110 °C, min. PN10 DN 20 | kus | 6 |  | 0 |  | 0 |  | 0 | 21 | 0 | 0 | 0 | 0 | 0 |  | Vlastní | Indiv | 0 | 0 |  | Práce | Běžná |  |  |  | POL1_1
73 | Pol__0071 | Filtr závitový, do min. 110 °C, min. PN10 DN 25 | kus | 2 |  | 0 |  | 0 |  | 0 | 21 | 0 | 0 | 0 | 0 | 0 |  | Vlastní | Indiv | 0 | 0 |  | Práce | Běžná |  |  |  | POL1_1
74 | Pol__0072 | Filtr závitový, do min. 110 °C, min. PN10 DN 32 | kus | 5 |  | 0 |  | 0 |  | 0 | 21 | 0 | 0 | 0 | 0 | 0 |  | Vlastní | Indiv | 0 | 0 |  | Práce | Běžná |  |  |  | POL1_1
75 | Pol__0073 | Filtr závitový, do min. 110 °C, min. PN10 DN 40 | kus | 1 |  | 0 |  | 0 |  | 0 | 21 | 0 | 0 | 0 | 0 | 0 |  | Vlastní | Indiv | 0 | 0 |  | Práce | Běžná |  |  |  | POL1_1
76 | Pol__0074 | Filtr závitový, do min. 110 °C, min. PN10 DN 50 | kus | 7 |  | 0 |  | 0 |  | 0 | 21 | 0 | 0 | 0 | 0 | 0 |  | Vlastní | Indiv | 0 | 0 |  | Práce | Běžná |  |  |  | POL1_1
Díl: | _9 | Filtr přírubový, do min. 110 °C, min. PN10: |  |  |  | 0 |  | 0 |  | 0 |  | 0 |  | 0 |  | 0 |  |  |  |  | 0 | [6 empty] | DIL
77 | Pol__0075 | Filtr přírubový, do min. 110 °C, min. PN10 DN 65 | kus | 5 |  | 0 |  | 0 |  | 0 | 21 | 0 | 0 | 0 | 0 | 0 |  | Vlastní | Indiv | 0 | 0 |  | Práce | Běžná |  |  |  | POL1_1
78 | Pol__0076 | Filtr přírubový, do min. 110 °C, min. PN10 DN 80 | kus | 1 |  | 0 |  | 0 |  | 0 | 21 | 0 | 0 | 0 | 0 | 0 |  | Vlastní | Indiv | 0 | 0 |  | Práce | Běžná |  |  |  | POL1_1
79 | Pol__0077 | Filtr přírubový, do min. 110 °C, min. PN10 DN 100 | kus | 5 |  | 0 |  | 0 |  | 0 | 21 | 0 | 0 | 0 | 0 | 0 |  | Vlastní | Indiv | 0 | 0 |  | Práce | Běžná |  |  |  | POL1_1
80 | Pol__0078 | Filtr přírubový, do min. 110 °C, min. PN10 DN 125 | kus | 5 |  | 0 |  | 0 |  | 0 | 21 | 0 | 0 | 0 | 0 | 0 |  | Vlastní | Indiv | 0 | 0 |  | Práce | Běžná |  |  |  | POL1_1
81 | Pol__0079 | Filtr přírubový, do min. 110 °C, min. PN10 DN 200 | kus | 1 |  | 0 |  | 0 |  | 0 | 21 | 0 | 0 | 0 | 0 | 0 |  | Vlastní | Indiv | 0 | 0 |  | Práce | Běžná |  |  |  | POL1_1
Díl: | _10 | Pružná hadice plnoprůtoková s nerezovým opletem, délka 400 mm: |  |  |  | 0 |  | 0 |  | 0 |  | 0 |  | 0 |  | 0 |  |  |  |  | 0 | [6 empty] | DIL
82 | Pol__0080 | Pružná hadice plnoprůtoková s nerezovým opletem, délka 400 mm DN 15 | kus | 4 |  | 0 |  | 0 |  | 0 | 21 | 0 | 0 | 0 | 0 | 0 |  | Vlastní | Indiv | 0 | 0 |  | Práce | Běžná |  |  |  | POL1_1
83 | Pol__0081 | Pružná hadice plnoprůtoková s nerezovým opletem, délka 400 mm DN 20 | kus | 12 |  | 0 |  | 0 |  | 0 | 21 | 0 | 0 | 0 | 0 | 0 |  | Vlastní | Indiv | 0 | 0 |  | Práce | Běžná |  |  |  | POL1_1
84 | Pol__0082 | Pružná hadice plnoprůtoková s nerezovým opletem, délka 400 mm DN 25 | kus | 4 |  | 0 |  | 0 |  | 0 | 21 | 0 | 0 | 0 | 0 | 0 |  | Vlastní | Indiv | 0 | 0 |  | Práce | Běžná |  |  |  | POL1_1
85 | Pol__0083 | Pružná hadice plnoprůtoková s nerezovým opletem, délka 400 mm DN 32 | kus | 10 |  | 0 |  | 0 |  | 0 | 21 | 0 | 0 | 0 | 0 | 0 |  | Vlastní | Indiv | 0 | 0 |  | Práce | Běžná |  |  |  | POL1_1
86 | Pol__0084 | Pružná hadice plnoprůtoková s nerezovým opletem, délka 400 mm DN 40 | kus | 2 |  | 0 |  | 0 |  | 0 | 21 | 0 | 0 | 0 | 0 | 0 |  | Vlastní | Indiv | 0 | 0 |  | Práce | Běžná |  |  |  | POL1_1
87 | Pol__0085 | Pružná hadice plnoprůtoková s nerezovým opletem, délka 400 mm DN 50 | kus | 8 |  | 0 |  | 0 |  | 0 | 21 | 0 | 0 | 0 | 0 | 0 |  | Vlastní | Indiv | 0 | 0 |  | Práce | Běžná |  |  |  | POL1_1
Díl: | _11 | Pojistný ventil, otevírací přetlak 250 kPa: |  |  |  | 0 |  | 0 |  | 0 |  | 0 |  | 0 |  | 0 |  |  |  |  | 0 | [6 empty] | DIL
88 | Pol__0086 | Pružná hadice plnoprůtoková s nerezovým opletem, délka 400 mm DN 20 | kus | 5 |  | 0 |  | 0 |  | 0 | 21 | 0 | 0 | 0 | 0 | 0 |  | Vlastní | Indiv | 0 | 0 |  | Práce | Běžná |  |  |  | POL1_1
Díl: | _12 | Vyvažovací ventil s měřicími vsuvkami, závitový, min. PN25, min. do 120 °C: |  |  |  | 0 |  | 0 |  | 0 |  | 0 |  | 0 |  | 0 |  |  |  |  | 0 | [6 empty] | DIL
89 | Pol__0087 | Vyvažovací ventil s měřicími vsuvkami, závitový, min. PN25, min. do 120 °C DN 15 | kus | 3 |  | 0 |  | 0 |  | 0 | 21 | 0 | 0 | 0 | 0 | 0 |  | Vlastní | Indiv | 0 | 0 |  | Práce | Běžná |  |  |  | POL1_1
90 | Pol__0088 | Vyvažovací ventil s měřicími vsuvkami, závitový, min. PN25, min. do 120 °C DN 20 | kus | 4 |  | 0 |  | 0 |  | 0 | 21 | 0 | 0 | 0 | 0 | 0 |  | Vlastní | Indiv | 0 | 0 |  | Práce | Běžná |  |  |  | POL1_1
91 | Pol__0089 | Vyvažovací ventil s měřicími vsuvkami, závitový, min. PN25, min. do 120 °C DN 25 | kus | 1 |  | 0 |  | 0 |  | 0 | 21 | 0 | 0 | 0 | 0 | 0 |  | Vlastní | Indiv | 0 | 0 |  | Práce | Běžná |  |  |  | POL1_1
92 | Pol__0090 | Vyvažovací ventil s měřicími vsuvkami, závitový, min. PN25, min. do 120 °C DN 32 | kus | 3 |  | 0 |  | 0 |  | 0 | 21 | 0 | 0 | 0 | 0 | 0 |  | Vlastní | Indiv | 0 | 0 |  | Práce | Běžná |  |  |  | POL1_1
93 | Pol__0091 | Vyvažovací ventil s měřicími vsuvkami, závitový, min. PN25, min. do 120 °C DN 40 | kus | 7 |  | 0 |  | 0 |  | 0 | 21 | 0 | 0 | 0 | 0 | 0 |  | Vlastní | Indiv | 0 | 0 |  | Práce | Běžná |  |  |  | POL1_1
94 | Pol__0092 | Vyvažovací ventil s měřicími vsuvkami, závitový, min. PN25, min. do 120 °C DN 50 | kus | 3 |  | 0 |  | 0 |  | 0 | 21 | 0 | 0 | 0 | 0 | 0 |  | Vlastní | Indiv | 0 | 0 |  | Práce | Běžná |  |  |  | POL1_1
Díl: | _13 | Zpětný ventil závitový, do min. 100 °C, min. PN10: |  |  |  | 0 |  | 0 |  | 0 |  | 0 |  | 0 |  | 0 |  |  |  |  | 0 | [6 empty] | DIL
95 | Pol__0093 | Zpětný ventil závitový, do min. 100 °C, min. PN10 DN 50 | kus | 2 |  | 0 |  | 0 |  | 0 | 21 | 0 | 0 | 0 | 0 | 0 |  | Vlastní | Indiv | 0 | 0 |  | Práce | Běžná |  |  |  | POL1_1
Díl: | _14 | Zpětná klapka mezipřírubová, do min. 100 °C, min. PN10: |  |  |  | 0 |  | 0 |  | 0 |  | 0 |  | 0 |  | 0 |  |  |  |  | 0 | [6 empty] | DIL
96 | Pol__0094 | Zpětná klapka mezipřírubová, do min. 100 °C, min. PN10 DN 100 | kus | 3 |  | 0 |  | 0 |  | 0 | 21 | 0 | 0 | 0 | 0 | 0 |  | Vlastní | Indiv | 0 | 0 |  | Práce | Běžná |  |  |  | POL1_1
97 | Pol__0095 | Zpětná klapka mezipřírubová, do min. 100 °C, min. PN10 DN 125 | kus | 5 |  | 0 |  | 0 |  | 0 | 21 | 0 | 0 | 0 | 0 | 0 |  | Vlastní | Indiv | 0 | 0 |  | Práce | Běžná |  |  |  | POL1_1
98 | Pol__0096 | Zpětná klapka mezipřírubová, do min. 100 °C, min. PN10 DN 200 | kus | 2 |  | 0 |  | 0 |  | 0 | 21 | 0 | 0 | 0 | 0 | 0 |  | Vlastní | Indiv | 0 | 0 |  | Práce | Běžná |  |  |  | POL1_1
99 | Pol__0097 | Vypouštěcí kohout DN 15, do min. 90 °C, min. PN10 | kus | 122 |  | 0 |  | 0 |  | 0 | 21 | 0 | 0 | 0 | 0 | 0 |  | Vlastní | Indiv | 0 | 0 |  | Práce | Běžná |  |  |  | POL1_1
100 | Pol__0098 | Odvzdušňovací nádobka DN 50 s odvzdušňovacím potrubím a ručním ventilem | kpl | 36 |  | 0 |  | 0 |  | 0 | 21 | 0 | 0 | 0 | 0 | 0 |  | Vlastní | Indiv | 0 | 0 |  | Práce | Běžná |  |  |  | POL1_1
101 | Pol__0099 | Návarky pro čidla, ve spolupráci s profesí MaR | kpl | 1 |  | 0 |  | 0 |  | 0 | 21 | 0 | 0 | 0 | 0 | 0 |  | Vlastní | Indiv | 0 | 0 |  | Práce | Běžná |  |  |  | POL1_1
Díl: | _15 | Ocelové potrubí z bezešvých ocelových trubek dle ČSN EN 10216-1 (uhlíková ocel), vč. 10 % na prořez: |  |  |  | 0 |  | 0 |  | 0 |  | 0 |  | 0 |  | 0 |  |  |  |  | 0 | [6 empty] | DIL
102 | Pol__0100 | Ocelové potrubí z bezešv.ocelov.trubek dle ČSN EN 10216-1 (uhlíková ocel), vč. 10 % na prořez DN 15 | m | 369 |  | 0 |  | 0 |  | 0 | 21 | 0 | 0 | 0 | 0 | 0 |  | Vlastní | Indiv | 0 | 0 |  | Práce | Běžná |  |  |  | POL1_1
103 | Pol__0101 | Ocelové potrubí z bezešv.ocelov.trubek dle ČSN EN 10216-1 (uhlíková ocel), vč. 10 % na prořez DN 20 | m | 649 |  | 0 |  | 0 |  | 0 | 21 | 0 | 0 | 0 | 0 | 0 |  | Vlastní | Indiv | 0 | 0 |  | Práce | Běžná |  |  |  | POL1_1
104 | Pol__0102 | Ocelové potrubí z bezešv.ocelov.trubek dle ČSN EN 10216-1 (uhlíková ocel), vč. 10 % na prořez DN 25 | m | 308 |  | 0 |  | 0 |  | 0 | 21 | 0 | 0 | 0 | 0 | 0 |  | Vlastní | Indiv | 0 | 0 |  | Práce | Běžná |  |  |  | POL1_1
105 | Pol__0103 | Ocelové potrubí z bezešv.ocelov.trubek dle ČSN EN 10216-1 (uhlíková ocel), vč. 10 % na prořez DN 32 | m | 206 |  | 0 |  | 0 |  | 0 | 21 | 0 | 0 | 0 | 0 | 0 |  | Vlastní | Indiv | 0 | 0 |  | Práce | Běžná |  |  |  | POL1_1
106 | Pol__0104 | Ocelové potrubí z bezešv.ocelov.trubek dle ČSN EN 10216-1 (uhlíková ocel), vč. 10 % na prořez DN 40 | m | 117 |  | 0 |  | 0 |  | 0 | 21 | 0 | 0 | 0 | 0 | 0 |  | Vlastní | Indiv | 0 | 0 |  | Práce | Běžná |  |  |  | POL1_1
107 | Pol__0105 | Ocelové potrubí z bezešv.ocelov.trubek dle ČSN EN 10216-1 (uhlíková ocel), vč. 10 % na prořez DN 50 | m | 328 |  | 0 |  | 0 |  | 0 | 21 | 0 | 0 | 0 | 0 | 0 |  | Vlastní | Indiv | 0 | 0 |  | Práce | Běžná |  |  |  | POL1_1
108 | Pol__0106 | Ocel.potrubí z bezešv.ocelov.trubek dle ČSN EN 10216-1 (uhlíková ocel), vč. 10 % na prořez pr.76x3,2 | m | 485 |  | 0 |  | 0 |  | 0 | 21 | 0 | 0 | 0 | 0 | 0 |  | Vlastní | Indiv | 0 | 0 |  | Práce | Běžná |  |  |  | POL1_1
109 | Pol__0107 | Ocel.potrubí z bezešv.ocelov.trubek dle ČSN EN 10216-1 (uhlíková ocel), vč. 10 % na prořez pr.89x3,6 | m | 110 |  | 0 |  | 0 |  | 0 | 21 | 0 | 0 | 0 | 0 | 0 |  | Vlastní | Indiv | 0 | 0 |  | Práce | Běžná |  |  |  | POL1_1
110 | Pol__0108 | Ocel.potrubí z bezešv.ocelov.trubek dle ČSN EN 10216-1 (uhlíková ocel), vč. 10 % na prořez pr.108x4 | m | 267 |  | 0 |  | 0 |  | 0 | 21 | 0 | 0 | 0 | 0 | 0 |  | Vlastní | Indiv | 0 | 0 |  | Práce | Běžná |  |  |  | POL1_1
111 | Pol__0109 | Ocel.potrubí z bezešv.ocelov.trubek dle ČSN EN 10216-1 (uhlíková ocel), vč. 10 % na prořez pr133x4,5 | m | 275 |  | 0 |  | 0 |  | 0 | 21 | 0 | 0 | 0 | 0 | 0 |  | Vlastní | Indiv | 0 | 0 |  | Práce | Běžná |  |  |  | POL1_1
112 | Pol__0110 | Ocel.potrubí z bezešv.ocelov.trubek dle ČSN EN 10216-1 (uhlíková ocel), vč. 10 % na prořez pr159x4,5 | m | 34 |  | 0 |  | 0 |  | 0 | 21 | 0 | 0 | 0 | 0 | 0 |  | Vlastní | Indiv | 0 | 0 |  | Specifikace | Běžná |  |  |  | POL3_0
113 | Pol__0111 | Ocel.potrubí z bezešv.ocelov.trubek dle ČSN EN 10216-1 (uhlíková ocel), vč. 10 % na prořez pr219x6,3 | m | 81 |  | 0 |  | 0 |  | 0 | 21 | 0 | 0 | 0 | 0 | 0 |  | Vlastní | Indiv | 0 | 0 |  | Práce | Běžná |  |  |  | POL1_1
114 | Pol__0112 | - tvarovky pro ocelové potrubí (dle specifikace dodavatele) | kpl | 1 |  | 0 |  | 0 |  | 0 | 21 | 0 | 0 | 0 | 0 | 0 |  | Vlastní | Indiv | 0 | 0 |  | Práce | Běžná |  |  |  | POL1_1
115 | Pol__0113 | Pevný bod na potrubí do DN 50 (předpokládaný počet) | kpl | 18 |  | 0 |  | 0 |  | 0 | 21 | 0 | 0 | 0 | 0 | 0 |  | Vlastní | Indiv | 0 | 0 |  | Práce | Běžná |  |  |  | POL1_1
116 | Pol__0114 | Pevný bod na potrubí nad DN 50 (předpokládaný počet) | kpl | 6 |  | 0 |  | 0 |  | 0 | 21 | 0 | 0 | 0 | 0 | 0 |  | Vlastní | Indiv | 0 | 0 |  | Práce | Běžná |  |  |  | POL1_1
117 | Pol__0115 | Upevnění potrubí a zařízení (objímky, nosné profily, kotvy do stavebních konstrukcí, …), typové upevnění dle Technické zprávy a výkresové dokumentace, dle specifikace dodavatele | kpl | 1 |  | 0 |  | 0 |  | 0 | 21 | 0 | 0 | 0 | 0 | 0 |  | Vlastní | Indiv | 0 | 0 |  | Práce | Běžná |  |  |  | POL1_1
|  | Upevnění potrubí a zařízení (objímky, nosné profily, kotvy do stavebních konstrukcí, …), typové upevnění dle Technické zprávy a výkresové dokumentace, dle specifikace dodavatele | [25 empty] | POP | Upevnění potrubí a zařízení (objímky, nosné profily, kotvy do stavebních konstrukcí, …), typové upevnění dle Technické zprávy a výkresové dokumentace, dle specifikace dodavatele
118 | Pol__0116 | Označení potrubí a zařízení štítky dle platných norem | kpl | 1 |  | 0 |  | 0 |  | 0 | 21 | 0 | 0 | 0 | 0 | 0 |  | Vlastní | Indiv | 0 | 0 |  | Práce | Běžná |  |  |  | POL1_1
119 | Pol__0117 | Otopná/chlazená vody upravená, pro napouštění otopných/chladicích soustav, parametry dle požadavků výrobců zařízení, které přijde do styku s touto vodou | m3 | 37 |  | 0 |  | 0 |  | 0 | 21 | 0 | 0 | 0 | 0 | 0 |  | Vlastní | Indiv | 0 | 0 |  | Práce | Běžná |  |  |  | POL1_1
|  | Otopná/chlazená vody upravená, pro napouštění otopných/chladicích soustav, parametry dle požadavků výrobců zařízení, které přijde do styku s touto vodou | [25 empty] | POP | Otopná/chlazená vody upravená, pro napouštění otopných/chladicích soustav, parametry dle požadavků výrobců zařízení, které přijde do styku s touto vodou
120 | Pol__0118 | Výztuhy SDK příček pro uchycení otopných těles, ve spolupráci s profesí stavba | kpl | 5 |  | 0 |  | 0 |  | 0 | 21 | 0 | 0 | 0 | 0 | 0 |  | Vlastní | Indiv | 0 | 0 |  | Práce | Běžná |  |  |  | POL1_1
121 | Pol__0119 | Provozní deník | kus | 1 |  | 0 |  | 0 |  | 0 | 21 | 0 | 0 | 0 | 0 | 0 |  | Vlastní | Indiv | 0 | 0 |  | Práce | Běžná |  |  |  | POL1_1
122 | Pol__0120 | Evidenční kniha zařízení s chladivem | kus | 3 |  | 0 |  | 0 |  | 0 | 21 | 0 | 0 | 0 | 0 | 0 |  | Vlastní | Indiv | 0 | 0 |  | Práce | Běžná |  |  |  | POL1_1
Díl: | _17 | Izolační pouzdro na potrubí z minerální vaty, tepelná vodivost max. 0,039 W/m.K při teplotě 50 °C, t |  |  |  | 0 |  | 0 |  | 0 |  | 0 |  | 0 |  | 0 |  |  |  |  | 0 | [6 empty] | DIL
123 | Pol__0121 | Izolační pouzdro na potrubí z minerální vaty 22/40 | m | 220 |  | 0 |  | 0 |  | 0 | 21 | 0 | 0 | 0 | 0 | 0 |  | Vlastní | Indiv | 0 | 0 |  | Práce | Běžná |  |  |  | POL1_1
|  | Izolační pouzdro na potrubí z minerální vaty, tepelná vodivost max. 0,039 W/m.K při teplotě 50 °C, teplotní odolnost do min. 180 °C | [25 empty] | POP | Izolační pouzdro na potrubí z minerální vaty, tepelná vodivost max. 0,039 W/m.K při teplotě 50 °C, teplotní odolnost do min. 180 °C
124 | Pol__0122 | Izolační pouzdro na potrubí z minerální vaty 28/40 | m | 307 |  | 0 |  | 0 |  | 0 | 21 | 0 | 0 | 0 | 0 | 0 |  | Vlastní | Indiv | 0 | 0 |  | Práce | Běžná |  |  |  | POL1_1
|  | Izolační pouzdro na potrubí z minerální vaty, tepelná vodivost max. 0,039 W/m.K při teplotě 50 °C, teplotní odolnost do min. 180 °C | [25 empty] | POP | Izolační pouzdro na potrubí z minerální vaty, tepelná vodivost max. 0,039 W/m.K při teplotě 50 °C, teplotní odolnost do min. 180 °C
125 | Pol__0123 | Izolační pouzdro na potrubí z minerální vaty 35/50 | m | 136 |  | 0 |  | 0 |  | 0 | 21 | 0 | 0 | 0 | 0 | 0 |  | Vlastní | Indiv | 0 | 0 |  | Práce | Běžná |  |  |  | POL1_1
|  | Izolační pouzdro na potrubí z minerální vaty, tepelná vodivost max. 0,039 W/m.K při teplotě 50 °C, teplotní odolnost do min. 180 °C | [25 empty] | POP | Izolační pouzdro na potrubí z minerální vaty, tepelná vodivost max. 0,039 W/m.K při teplotě 50 °C, teplotní odolnost do min. 180 °C
126 | Pol__0124 | Izolační pouzdro na potrubí z minerální vaty 42/50 | m | 96 |  | 0 |  | 0 |  | 0 | 21 | 0 | 0 | 0 | 0 | 0 |  | Vlastní | Indiv | 0 | 0 |  | Práce | Běžná |  |  |  | POL1_1
|  | Izolační pouzdro na potrubí z minerální vaty, tepelná vodivost max. 0,039 W/m.K při teplotě 50 °C, teplotní odolnost do min. 180 °C | [25 empty] | POP | Izolační pouzdro na potrubí z minerální vaty, tepelná vodivost max. 0,039 W/m.K při teplotě 50 °C, teplotní odolnost do min. 180 °C
127 | Pol__0125 | Izolační pouzdro na potrubí z minerální vaty 48/40 | m | 45 |  | 0 |  | 0 |  | 0 | 21 | 0 | 0 | 0 | 0 | 0 |  | Vlastní | Indiv | 0 | 0 |  | Práce | Běžná |  |  |  | POL1_1
|  | Izolační pouzdro na potrubí z minerální vaty, tepelná vodivost max. 0,039 W/m.K při teplotě 50 °C, teplotní odolnost do min. 180 °C | [25 empty] | POP | Izolační pouzdro na potrubí z minerální vaty, tepelná vodivost max. 0,039 W/m.K při teplotě 50 °C, teplotní odolnost do min. 180 °C
128 | Pol__0126 | Izolační pouzdro na potrubí z minerální vaty 60/40 | m | 159 |  | 0 |  | 0 |  | 0 | 21 | 0 | 0 | 0 | 0 | 0 |  | Vlastní | Indiv | 0 | 0 |  | Práce | Běžná |  |  |  | POL1_1
|  | Izolační pouzdro na potrubí z minerální vaty, tepelná vodivost max. 0,039 W/m.K při teplotě 50 °C, teplotní odolnost do min. 180 °C | [25 empty] | POP | Izolační pouzdro na potrubí z minerální vaty, tepelná vodivost max. 0,039 W/m.K při teplotě 50 °C, teplotní odolnost do min. 180 °C
129 | Pol__0127 | Izolační pouzdro na potrubí z minerální vaty 76/50 | m | 304 |  | 0 |  | 0 |  | 0 | 21 | 0 | 0 | 0 | 0 | 0 |  | Vlastní | Indiv | 0 | 0 |  | Práce | Běžná |  |  |  | POL1_1
|  | Izolační pouzdro na potrubí z minerální vaty, tepelná vodivost max. 0,039 W/m.K při teplotě 50 °C, teplotní odolnost do min. 180 °C | [25 empty] | POP | Izolační pouzdro na potrubí z minerální vaty, tepelná vodivost max. 0,039 W/m.K při teplotě 50 °C, teplotní odolnost do min. 180 °C
130 | Pol__0128 | Izolační pouzdro na potrubí z minerální vaty 89/50 | m | 5 |  | 0 |  | 0 |  | 0 | 21 | 0 | 0 | 0 | 0 | 0 |  | Vlastní | Indiv | 0 | 0 |  | Práce | Běžná |  |  |  | POL1_1
|  | Izolační pouzdro na potrubí z minerální vaty, tepelná vodivost max. 0,039 W/m.K při teplotě 50 °C, teplotní odolnost do min. 180 °C | [25 empty] | POP | Izolační pouzdro na potrubí z minerální vaty, tepelná vodivost max. 0,039 W/m.K při teplotě 50 °C, teplotní odolnost do min. 180 °C
131 | Pol__0129 | Izolační pouzdro na potrubí z minerální vaty 108/50 | m | 163 |  | 0 |  | 0 |  | 0 | 21 | 0 | 0 | 0 | 0 | 0 |  | Vlastní | Indiv | 0 | 0 |  | Práce | Běžná |  |  |  | POL1_1
|  | Izolační pouzdro na potrubí z minerální vaty, tepelná vodivost max. 0,039 W/m.K při teplotě 50 °C, teplotní odolnost do min. 180 °C | [25 empty] | POP | Izolační pouzdro na potrubí z minerální vaty, tepelná vodivost max. 0,039 W/m.K při teplotě 50 °C, teplotní odolnost do min. 180 °C
132 | Pol__0130 | Izolační pouzdro na potrubí z minerální vaty 133/70 | m | 89 |  | 0 |  | 0 |  | 0 | 21 | 0 | 0 | 0 | 0 | 0 |  | Vlastní | Indiv | 0 | 0 |  | Práce | Běžná |  |  |  | POL1_1
|  | Izolační pouzdro na potrubí z minerální vaty, tepelná vodivost max. 0,039 W/m.K při teplotě 50 °C, teplotní odolnost do min. 180 °C | [25 empty] | POP | Izolační pouzdro na potrubí z minerální vaty, tepelná vodivost max. 0,039 W/m.K při teplotě 50 °C, teplotní odolnost do min. 180 °C
133 | Pol__0131 | Izolace armatur pro vytápění (izolační kabátky, pouzdra, tvarovky), teplotní odolnost dle max. teploty teplonosné látky | kpl | 1 |  | 0 |  | 0 |  | 0 | 21 | 0 | 0 | 0 | 0 | 0 |  | Vlastní | Indiv | 0 | 0 |  | Práce | Běžná |  |  |  | POL1_1
Díl: | _18 | Izolační trubice z pěnového kaučuku, parotěsná, tepelná vodivost max. 0,038 W/m.K při teplotě 0 °C, |  |  |  | 0 |  | 0 |  | 0 |  | 0 |  | 0 |  | 0 |  |  |  |  | 0 | [6 empty] | DIL
134 | Pol__0132 | Izolační trubice z pěnového kaučuku, parotěsná 22/25 | m | 162 |  | 0 |  | 0 |  | 0 | 21 | 0 | 0 | 0 | 0 | 0 |  | Vlastní | Indiv | 0 | 0 |  | Práce | Běžná |  |  |  | POL1_1
|  | Izolační trubice z pěnového kaučuku, parotěsná, tepelná vodivost max. 0,038 W/m.K při teplotě 0 °C, teplotní odolnost do min. 65 °C: | [25 empty] | POP | Izolační trubice z pěnového kaučuku, parotěsná, tepelná vodivost max. 0,038 W/m.K při teplotě 0 °C, teplotní odolnost do min. 65 °C:
135 | Pol__0133 | Izolační trubice z pěnového kaučuku, parotěsná 28/25 | m | 339 |  | 0 |  | 0 |  | 0 | 21 | 0 | 0 | 0 | 0 | 0 |  | Vlastní | Indiv | 0 | 0 |  | Práce | Běžná |  |  |  | POL1_1
|  | Izolační trubice z pěnového kaučuku, parotěsná, tepelná vodivost max. 0,038 W/m.K při teplotě 0 °C, teplotní odolnost do min. 65 °C: | [25 empty] | POP | Izolační trubice z pěnového kaučuku, parotěsná, tepelná vodivost max. 0,038 W/m.K při teplotě 0 °C, teplotní odolnost do min. 65 °C:
136 | Pol__0134 | Izolační trubice z pěnového kaučuku, parotěsná 35/32 | m | 171 |  | 0 |  | 0 |  | 0 | 21 | 0 | 0 | 0 | 0 | 0 |  | Vlastní | Indiv | 0 | 0 |  | Práce | Běžná |  |  |  | POL1_1
|  | Izolační trubice z pěnového kaučuku, parotěsná, tepelná vodivost max. 0,038 W/m.K při teplotě 0 °C, teplotní odolnost do min. 65 °C: | [25 empty] | POP | Izolační trubice z pěnového kaučuku, parotěsná, tepelná vodivost max. 0,038 W/m.K při teplotě 0 °C, teplotní odolnost do min. 65 °C:
137 | Pol__0135 | Izolační trubice z pěnového kaučuku, parotěsná 42/32 | m | 109 |  | 0 |  | 0 |  | 0 | 21 | 0 | 0 | 0 | 0 | 0 |  | Vlastní | Indiv | 0 | 0 |  | Práce | Běžná |  |  |  | POL1_1
|  | Izolační trubice z pěnového kaučuku, parotěsná, tepelná vodivost max. 0,038 W/m.K při teplotě 0 °C, teplotní odolnost do min. 65 °C: | [25 empty] | POP | Izolační trubice z pěnového kaučuku, parotěsná, tepelná vodivost max. 0,038 W/m.K při teplotě 0 °C, teplotní odolnost do min. 65 °C:
138 | Pol__0136 | Izolační trubice z pěnového kaučuku, parotěsná 48/32 | m | 73 |  | 0 |  | 0 |  | 0 | 21 | 0 | 0 | 0 | 0 | 0 |  | Vlastní | Indiv | 0 | 0 |  | Práce | Běžná |  |  |  | POL1_1
|  | Izolační trubice z pěnového kaučuku, parotěsná, tepelná vodivost max. 0,038 W/m.K při teplotě 0 °C, teplotní odolnost do min. 65 °C: | [25 empty] | POP | Izolační trubice z pěnového kaučuku, parotěsná, tepelná vodivost max. 0,038 W/m.K při teplotě 0 °C, teplotní odolnost do min. 65 °C:
139 | Pol__0137 | Izolační trubice z pěnového kaučuku, parotěsná 60/32 | m | 173 |  | 0 |  | 0 |  | 0 | 21 | 0 | 0 | 0 | 0 | 0 |  | Vlastní | Indiv | 0 | 0 |  | Práce | Běžná |  |  |  | POL1_1
|  | Izolační trubice z pěnového kaučuku, parotěsná, tepelná vodivost max. 0,038 W/m.K při teplotě 0 °C, teplotní odolnost do min. 65 °C: | [25 empty] | POP | Izolační trubice z pěnového kaučuku, parotěsná, tepelná vodivost max. 0,038 W/m.K při teplotě 0 °C, teplotní odolnost do min. 65 °C:
140 | Pol__0138 | Izolační trubice z pěnového kaučuku, parotěsná 76/32 | m | 183 |  | 0 |  | 0 |  | 0 | 21 | 0 | 0 | 0 | 0 | 0 |  | Vlastní | Indiv | 0 | 0 |  | Práce | Běžná |  |  |  | POL1_1
|  | Izolační trubice z pěnového kaučuku, parotěsná, tepelná vodivost max. 0,038 W/m.K při teplotě 0 °C, teplotní odolnost do min. 65 °C: | [25 empty] | POP | Izolační trubice z pěnového kaučuku, parotěsná, tepelná vodivost max. 0,038 W/m.K při teplotě 0 °C, teplotní odolnost do min. 65 °C:
141 | Pol__0139 | Izolační trubice z pěnového kaučuku, parotěsná 89/32 | m | 105 |  | 0 |  | 0 |  | 0 | 21 | 0 | 0 | 0 | 0 | 0 |  | Vlastní | Indiv | 0 | 0 |  | Práce | Běžná |  |  |  | POL1_1
|  | Izolační trubice z pěnového kaučuku, parotěsná, tepelná vodivost max. 0,038 W/m.K při teplotě 0 °C, teplotní odolnost do min. 65 °C: | [25 empty] | POP | Izolační trubice z pěnového kaučuku, parotěsná, tepelná vodivost max. 0,038 W/m.K při teplotě 0 °C, teplotní odolnost do min. 65 °C:
142 | Pol__0140 | Izolační trubice z pěnového kaučuku, parotěsná 108/32 | m | 104 |  | 0 |  | 0 |  | 0 | 21 | 0 | 0 | 0 | 0 | 0 |  | Vlastní | Indiv | 0 | 0 |  | Práce | Běžná |  |  |  | POL1_1
|  | Izolační trubice z pěnového kaučuku, parotěsná, tepelná vodivost max. 0,038 W/m.K při teplotě 0 °C, teplotní odolnost do min. 65 °C: | [25 empty] | POP | Izolační trubice z pěnového kaučuku, parotěsná, tepelná vodivost max. 0,038 W/m.K při teplotě 0 °C, teplotní odolnost do min. 65 °C:
143 | Pol__0141 | Izolační trubice z pěnového kaučuku, parotěsná 133/32 | m | 170 |  | 0 |  | 0 |  | 0 | 21 | 0 | 0 | 0 | 0 | 0 |  | Vlastní | Indiv | 0 | 0 |  | Práce | Běžná |  |  |  | POL1_1
|  | Izolační trubice z pěnového kaučuku, parotěsná, tepelná vodivost max. 0,038 W/m.K při teplotě 0 °C, teplotní odolnost do min. 65 °C: | [25 empty] | POP | Izolační trubice z pěnového kaučuku, parotěsná, tepelná vodivost max. 0,038 W/m.K při teplotě 0 °C, teplotní odolnost do min. 65 °C:
144 | Pol__0142 | Izolační trubice z pěnového kaučuku, parotěsná 160/32 | m | 34 |  | 0 |  | 0 |  | 0 | 21 | 0 | 0 | 0 | 0 | 0 |  | Vlastní | Indiv | 0 | 0 |  | Práce | Běžná |  |  |  | POL1_1
|  | Izolační trubice z pěnového kaučuku, parotěsná, tepelná vodivost max. 0,038 W/m.K při teplotě 0 °C, teplotní odolnost do min. 65 °C: | [25 empty] | POP | Izolační trubice z pěnového kaučuku, parotěsná, tepelná vodivost max. 0,038 W/m.K při teplotě 0 °C, teplotní odolnost do min. 65 °C:
Díl: | _19 | Izolační pás z pěnového kaučuku, parotěsná, tepelná vodivost max. 0,038 W/m.K při teplotě 0 °C, tepl |  |  |  | 0 |  | 0 |  | 0 |  | 0 |  | 0 |  | 0 |  |  |  |  | 0 | [6 empty] | DIL
145 | Pol__0143 | Izolační pás z pěnového kaučuku, parotěsná tl. 32 mm | m2 | 101 |  | 0 |  | 0 |  | 0 | 21 | 0 | 0 | 0 | 0 | 0 |  | Vlastní | Indiv | 0 | 0 |  | Práce | Běžná |  |  |  | POL1_1
|  | Izolační pás z pěnového kaučuku, parotěsná, tepelná vodivost max. 0,038 W/m.K při teplotě 0 °C, teplotní odolnost do min. 65 °C | [25 empty] | POP | Izolační pás z pěnového kaučuku, parotěsná, tepelná vodivost max. 0,038 W/m.K při teplotě 0 °C, teplotní odolnost do min. 65 °C
146 | Pol__0144 | Izolační pás z pěnového kaučuku, parotěsná tl. 50 mm | m2 | 7 |  | 0 |  | 0 |  | 0 | 21 | 0 | 0 | 0 | 0 | 0 |  | Vlastní | Indiv | 0 | 0 |  | Práce | Běžná |  |  |  | POL1_1
|  | Izolační pás z pěnového kaučuku, parotěsná, tepelná vodivost max. 0,038 W/m.K při teplotě 0 °C, teplotní odolnost do min. 65 °C | [25 empty] | POP | Izolační pás z pěnového kaučuku, parotěsná, tepelná vodivost max. 0,038 W/m.K při teplotě 0 °C, teplotní odolnost do min. 65 °C
147 | Pol__0145 | Izolace armatur pro chlazení, parotěsná, teplotní odolnost dle max. teploty teplonosné látky | kpl | 1 |  | 0 |  | 0 |  | 0 | 21 | 0 | 0 | 0 | 0 | 0 |  | Vlastní | Indiv | 0 | 0 |  | Práce | Běžná |  |  |  | POL1_1
148 | Pol__0146 | Pevné oplechování potrubí plechem nad obvod 500 mm | m | 29 |  | 0 |  | 0 |  | 0 | 21 | 0 | 0 | 0 | 0 | 0 |  | Vlastní | Indiv | 0 | 0 |  | Práce | Běžná |  |  |  | POL1_1
Díl: | 783 | Nátěry |  |  |  | 0 |  | 0 |  | 0 |  | 0 |  | 0 |  | 0 |  |  |  |  | 0 | [6 empty] | DIL
149 | Pol__0147 | Nátěr potrubí, základní nátěr, do DN 50 | m | 1977 |  | 0 |  | 0 |  | 0 | 21 | 0 | 0 | 0 | 0 | 0 |  | Vlastní | Indiv | 0 | 0 |  | Práce | Běžná |  |  |  | POL1_7
150 | Pol__0148 | Nátěr potrubí, základní nátěr, do DN 100 | m | 862 |  | 0 |  | 0 |  | 0 | 21 | 0 | 0 | 0 | 0 | 0 |  | Vlastní | Indiv | 0 | 0 |  | Práce | Běžná |  |  |  | POL1_7
Díl: | M99 | Ostatní práce "M" |  |  |  | 0 |  | 0 |  | 0 |  | 0 |  | 0 |  | 0 |  |  |  |  | 0 | [6 empty] | DIL
151 | 1 | Demontáž otopného tělesa včetně ventilu, šroubení a ekologické likvidace | kpl | 1 |  | 0 |  | 0 |  | 0 | 21 | 0 | 0 | 0 | 0 | 0 |  | Vlastní | Indiv | 0 | 0 |  | Práce | Běžná |  |  |  | POL1_
|  | Demontáže v bourané přístavbě pavilonu Z - doplněno 30.1.2025 | [25 empty] | POP
152 | 2 | Demontáž ocelového potrubí včetně tepelné izolace, jeho upevnění a ekologické likvidace | m | 25 |  | 0 |  | 0 |  | 0 | 21 | 0 | 0 | 0 | 0 | 0 |  | Vlastní | Indiv | 0 | 0 |  | Práce | Běžná |  |  |  | POL1_
|  | Demontáže v bourané přístavbě pavilonu Z - doplněno 30.1.2025 | [25 empty] | POP
153 | 3 | Zaslepení stávajícího ocelového potrubí | kpl | 2 |  | 0 |  | 0 |  | 0 | 21 | 0 | 0 | 0 | 0 | 0 |  | Vlastní | Indiv | 0 | 0 |  | Práce | Běžná |  |  |  | POL1_
|  | Demontáže v bourané přístavbě pavilonu Z - doplněno 30.1.2025 | [25 empty] | POP
Díl: | 783 | Nátěry |  |  |  | 0 |  | 0 |  | 0 |  | 0 |  | 0 |  | 0 |  |  |  |  | 0 | [6 empty] | DIL
154 | Pol__0149 | Nátěr potrubí, základní nátěr, do DN 150 | m | 309 |  | 0 |  | 0 |  | 0 | 21 | 0 | 0 | 0 | 0 | 0 |  | Vlastní | Indiv | 0 | 0 |  | Práce | Běžná |  |  |  | POL1_7
155 | Pol__0150 | Nátěr potrubí, základní nátěr, do DN 200 | m | 81 |  | 0 |  | 0 |  | 0 | 21 | 0 | 0 | 0 | 0 | 0 |  | Vlastní | Indiv | 0 | 0 |  | Práce | Běžná |  |  |  | POL1_7
Díl: | _21 | Protipožární ucpávky |  |  |  | 0 |  | 0 |  | 0 |  | 0 |  | 0 |  | 0 |  |  |  |  | 0 | [6 empty] | DIL
156 | Pol__0151 | Protipožární ucpávky pro potrubí do DN 50 (dle PBŘ, předpokládaný počet) | kus | 42 |  | 0 |  | 0 |  | 0 | 21 | 0 | 0 | 0 | 0 | 0 |  | Vlastní | Indiv | 0 | 0 |  | Práce | Běžná |  |  |  | POL1_1
157 | Pol__0152 | Protipožární ucpávky pro potrubí nad DN 50 (dle PBŘ, předpokládaný počet) | kus | 52 |  | 0 |  | 0 |  | 0 | 21 | 0 | 0 | 0 | 0 | 0 |  | Vlastní | Indiv | 0 | 0 |  | Práce | Běžná |  |  |  | POL1_1
Díl: | _22 | Montáže zařízení: |  |  |  | 0 |  | 0 |  | 0 |  | 0 |  | 0 |  | 0 |  |  |  |  | 0 | [6 empty] | DIL
158 | Pol__0153 | Montáž zařízení | kpl | 1 |  | 0 |  | 0 |  | 0 | 21 | 0 | 0 | 0 | 0 | 0 |  | Vlastní | Indiv | 0 | 0 |  | Práce | Běžná |  |  |  | POL1_1
|  | Montáž zařízení (zařízení ve strojovnách pol. 0001 až 0007 a 0008 až 0015; oběhových čerpadel pol. 0016 až 0026; podlahového vytápění pol. 0027 až 0034 a 0038 až 0044; otopných těles pol. 0036 až 0037; armatur pol. 0045 až 0111; potrubí pol. 0113 až 0125; upevnění potrubí pol. 0126 až 0128; štítků pol. 0129; tepelných izolací pol. 0134 až 0161) | [25 empty] | POP | Montáž zařízení (zařízení ve strojovnách pol. 0001 až 0007 a 0008 až 0015; oběhových čerpadel pol. 0016 až 0026; podlahového vytápění pol. 0027 až 0034 a 0038 až 0044; otopných těles pol. 0036 až 0037; armatur pol. 0045 až 0111; potrubí pol. 0113 až 0125; upevnění potrubí pol. 0126 až 0128; štítků pol. 0129; tepelných izolací pol. 0134 až 0161)
159 | Pol__0154 | Montáž dvojcestných armatur dodávaných profesí MaR | kpl | 1 |  | 0 |  | 0 |  | 0 | 21 | 0 | 0 | 0 | 0 | 0 |  | Vlastní | Indiv | 0 | 0 |  | Práce | Běžná |  |  |  | POL1_1
160 | Pol__0155 | Montáž trojcestných armatur dodávaných profesí MaR | kpl | 1 |  | 0 |  | 0 |  | 0 | 21 | 0 | 0 | 0 | 0 | 0 |  | Vlastní | Indiv | 0 | 0 |  | Práce | Běžná |  |  |  | POL1_1
161 | Pol__0156 | Napojení VZT zařízení na rozvody ÚT a chlazení | kus | 58 |  | 0 |  | 0 |  | 0 | 21 | 0 | 0 | 0 | 0 | 0 |  | Vlastní | Indiv | 0 | 0 |  | Práce | Běžná |  |  |  | POL1_1
162 | Pol__0157 | Napojení fancoilů na rozvody chlazení | kus | 148 |  | 0 |  | 0 |  | 0 | 21 | 0 | 0 | 0 | 0 | 0 |  | Vlastní | Indiv | 0 | 0 |  | Práce | Běžná |  |  |  | POL1_1
163 | Pol__0158 | Napuštění (konečné napuštění upravenou vodou), propláchnutí a odvzdušnění soustavy | kpl | 1 |  | 0 |  | 0 |  | 0 | 21 | 0 | 0 | 0 | 0 | 0 |  | Vlastní | Indiv | 0 | 0 |  | Práce | Běžná |  |  |  | POL1_1
164 | Pol__0159 | Transport zařízení do strojovny v 5.NP, včetně jeřábnických prací (ve spolupráci s profesí stavba) | kpl | 1 |  | 0 |  | 0 |  | 0 | 21 | 0 | 0 | 0 | 0 | 0 |  | Vlastní | Indiv | 0 | 0 |  | Práce | Běžná |  |  |  | POL1_1
165 | Pol__0160 | Zkouška těsnosti a zkoušky provozní dle ČSN 06 0310 (na rozvodech chladu v přimeřeném rozsahu), včetně nastavení průtoků a čerpadlel a předvedení funkčnosti | kpl | 1 |  | 0 |  | 0 |  | 0 | 21 | 0 | 0 | 0 | 0 | 0 |  | Vlastní | Indiv | 0 | 0 |  | Práce | Běžná |  |  |  | POL1_1
|  | Zkouška těsnosti a zkoušky provozní dle ČSN 06 0310 (na rozvodech chladu v přimeřeném rozsahu), včetně nastavení průtoků a čerpadlel a předvedení funkčnosti | [25 empty] | POP | Zkouška těsnosti a zkoušky provozní dle ČSN 06 0310 (na rozvodech chladu v přimeřeném rozsahu), včetně nastavení průtoků a čerpadlel a předvedení funkčnosti
166 | Pol__0161 | Uvedení zařízení do provozu, ve spolupráci s profesí MaR | kpl | 1 |  | 0 |  | 0 |  | 0 | 21 | 0 | 0 | 0 | 0 | 0 |  | Vlastní | Indiv | 0 | 0 |  | Práce | Běžná |  |  |  | POL1_1
167 | Pol__0162 | Vypracování provozního řádu | kpl | 1 |  | 0 |  | 0 |  | 0 | 21 | 0 | 0 | 0 | 0 | 0 |  | Vlastní | Indiv | 0 | 0 |  | Práce | Běžná |  |  |  | POL1_1
168 | Pol__0163 | Dopracování dílenské dokumentace dle provedení stavby dle konkrétně použitých prvků soustavy | kpl | 1 |  | 0 |  | 0 |  | 0 | 21 | 0 | 0 | 0 | 0 | 0 |  | Vlastní | Indiv | 0 | 0 |  | Práce | Běžná |  |  |  | POL1_1
[26 empty] | 12 | 21 | DPH
| Celkem |  |  |  |  | 0 | [19 empty] | 0 | 0 | SUM
Poznámky uchazeče k zadání
POPUZIV
END
Note on S6: Jedná se o informaci, zda se jedná o položku, která je do rozpočtu zadána z cenové soustavy RTS, nebo vlastní.
Note on T6: Jedná se o název CÚ, která je zadána u položky rozpočtu

## SO.01 D.1.4.4 Pol
Položkový rozpočet | [27 empty] | #TypZaznamu#
S: | J22001_03_04 | FN Brno - Ústavní lékárna | [25 empty] | STA
O: | SO.01 | Pavilon Z - Ústavní lékárna | [22 empty] | STA |  |  | OBJ
R: | D.1.4.4 | MAR | [25 empty] | ROZ
P.č. | Číslo položky | Název položky | MJ | Množství | Cena / MJ | Celkem | Dodávka | Dodávka celk. | Montáž | Montáž celk. | DPH | Cena s DPH | Hmotnost / MJ | Hmotnost celk.(t) | Dem. hmotnost / MJ | Dem. hmotnost celk.(t) | Ceník | Cen. soustava / platnost | Cenová úroveň | Nhod / MJ | Nhod celk. | Dodavatel | Typ položky | Stav položky
Díl: | 1 | 1. Periferie+Čidla |  |  |  | 0 |  | 0 |  | 0 |  | 0 |  | 0 |  | 0 |  |  |  |  | 0 | [6 empty] | DIL
1 | Pol__1_MaR | Povětrnostní kryt k přesnému prostorovému čidlu T+rH | ks | 1 |  | 0 |  | 0 |  | 0 | 21 | 0 | 0 | 0 | 0 | 0 |  | Vlastní | Indiv | 0 | 0 |  | Specifikace | Běžná |  |  |  | POL3_0
|  | 1 : | [25 empty] | VV | 0
|  | 1 |  | 1 | [23 empty] | VV | 0
2 | Pol__2_MaR | Prostorové čidlo rel. vlhkosti a teploty 2x 0-10 V, vysoká přesnost | ks | 1 |  | 0 |  | 0 |  | 0 | 21 | 0 | 0 | 0 | 0 | 0 |  | Vlastní | Indiv | 0 | 0 |  | Práce | Běžná |  |  |  | POL1_1
|  | 1 : | [25 empty] | VV | 0
|  | 1 |  | 1 | [23 empty] | VV | 0
3 | Pol__3_MaR | Elektrický snímač diferenčního tlaku do výbušného prostředí s měřícím rozsahem +/- 500 Pa, 24 VAC/VDC. | ks | 2 |  | 0 |  | 0 |  | 0 | 21 | 0 | 0 | 0 | 0 | 0 |  | Vlastní | Indiv | 0 | 0 |  | Specifikace | Běžná |  |  |  | POL3_0
|  | 2 : | [25 empty] | VV | 0
|  | 2 |  | 2 | [23 empty] | VV | 0
4 | Pol__41_MaR | Čidlo diferenčního tlaku pro vzduch, 0…10 V, 0…1000 / 0…1500 / 0…3000 Pa, lineární char. | ks | 16 |  | 0 |  | 0 |  | 0 | 21 | 0 | 0 | 0 | 0 | 0 |  | Vlastní | Indiv | 0 | 0 |  | Specifikace | Běžná |  |  |  | POL3_0
|  | 16 : | [25 empty] | VV | 0
|  | 16 |  | 16 | [23 empty] | VV | 0
5 | Pol__5_MaR | Prostorové čidlo kvality vzduchu CO2 a VOC, 0-10 V, 0-5 v nebo 4-20 mA, s displejem | ks | 1 |  | 0 |  | 0 |  | 0 | 21 | 0 | 0 | 0 | 0 | 0 |  | Vlastní | Indiv | 0 | 0 |  | Práce | Běžná |  |  |  | POL1_1
|  | 1 : | [25 empty] | VV | 0
|  | 1 |  | 1 | [23 empty] | VV | 0
6 | Pol__6_MaR | Kanálové čidlo rel. vlhkosti a teploty 2x 0-10 V | ks | 17 |  | 0 |  | 0 |  | 0 | 21 | 0 | 0 | 0 | 0 | 0 |  | Vlastní | Indiv | 0 | 0 |  | Specifikace | Běžná |  |  |  | POL3_0
|  | 17 : | [25 empty] | VV | 0
|  | 17 |  | 17 | [23 empty] | VV | 0
7 | Pol__7_MaR | Čidlo tlaku 0…6 bar, 0…10 V | ks | 12 |  | 0 |  | 0 |  | 0 | 21 | 0 | 0 | 0 | 0 | 0 |  | Vlastní | Indiv | 0 | 0 |  | Specifikace | Běžná |  |  |  | POL3_0
|  | 12 : | [25 empty] | VV | 0
|  | 12 |  | 12 | [23 empty] | VV | 0
8 | Pol__8_MaR | Čidlo tlaku 0…16 bar, 0…10 V | ks | 1 |  | 0 |  | 0 |  | 0 | 21 | 0 | 0 | 0 | 0 | 0 |  | Vlastní | Indiv | 0 | 0 |  | Specifikace | Běžná |  |  |  | POL3_0
|  | 1 : | [25 empty] | VV | 0
|  | 1 |  | 1 | [23 empty] | VV | 0
9 | Pol__9_MaR | Kanálové teplotní čidlo LG-Ni1000 - 0,4 m, -50…+80°C | ks | 31 |  | 0 |  | 0 |  | 0 | 21 | 0 | 0 | 0 | 0 | 0 |  | Vlastní | Indiv | 0 | 0 |  | Specifikace | Běžná |  |  |  | POL3_0
|  | 31 : | [25 empty] | VV | 0
|  | 31 |  | 31 | [23 empty] | VV | 0
10 | Pol__10_MaR | Prostorové teplotní čidlo LG-Ni1000, 0…+50°C | ks | 5 |  | 0 |  | 0 |  | 0 | 21 | 0 | 0 | 0 | 0 | 0 |  | Vlastní | Indiv | 0 | 0 |  | Práce | Běžná |  |  |  | POL1_1
|  | 5 : | [25 empty] | VV | 0
|  | 5 |  | 5 | [23 empty] | VV | 0
11 | Pol__11_MaR | Venkovní teplotní čidlo LG-Ni1000, -50…+70°C | ks | 6 |  | 0 |  | 0 |  | 0 | 21 | 0 | 0 | 0 | 0 | 0 |  | Vlastní | Indiv | 0 | 0 |  | Specifikace | Běžná |  |  |  | POL3_0
|  | 6 : | [25 empty] | VV | 0
|  | 6 |  | 6 | [23 empty] | VV | 0
12 | Pol__12_MaR | Venkovní teplotní čidlo LG-Ni1000, -50…+70°C | ks | 11 |  | 0 |  | 0 |  | 0 | 21 | 0 | 0 | 0 | 0 | 0 |  | Vlastní | Indiv | 0 | 0 |  | Specifikace | Běžná |  |  |  | POL3_0
|  | 11 : | [25 empty] | VV | 0
|  | 11 |  | 11 | [23 empty] | VV | 0
13 | Pol__13_MaR | Ponorné teplotní čidlo LG-Ni1000 - s jímkou 100 mm, -30…+130°C | ks | 4 |  | 0 |  | 0 |  | 0 | 21 | 0 | 0 | 0 | 0 | 0 |  | Vlastní | Indiv | 0 | 0 |  | Specifikace | Běžná |  |  |  | POL3_0
|  | 4 : | [25 empty] | VV | 0
|  | 4 |  | 4 | [23 empty] | VV | 0
14 | Pol__14_MaR | Ponorné teplotní čidlo LG-Ni1000 - s jímkou 150 mm, -30…+130°C | ks | 6 |  | 0 |  | 0 |  | 0 | 21 | 0 | 0 | 0 | 0 | 0 |  | Vlastní | Indiv | 0 | 0 |  | Specifikace | Běžná |  |  |  | POL3_0
|  | 6 : | [25 empty] | VV | 0
|  | 6 |  | 6 | [23 empty] | VV | 0
15 | Pol__15_MaR | Ponorné čidlo teploty Pt100, pasivní -50 .. +200°C, 100 mm | ks | 2 |  | 0 |  | 0 |  | 0 | 21 | 0 | 0 | 0 | 0 | 0 |  | Vlastní | Indiv | 0 | 0 |  | Specifikace | Běžná |  |  |  | POL3_0
|  | 2 : | [25 empty] | VV | 0
|  | 2 |  | 2 | [23 empty] | VV | 0
16 | Pol__16_MaR | Protimrazová ochrana aktivní, kapilára 2 m | ks | 2 |  | 0 |  | 0 |  | 0 | 21 | 0 | 0 | 0 | 0 | 0 |  | Vlastní | Indiv | 0 | 0 |  | Specifikace | Běžná |  |  |  | POL3_0
|  | 2 : | [25 empty] | VV | 0
|  | 2 |  | 2 | [23 empty] | VV | 0
17 | Pol__17_MaR | Protimrazová ochrana aktivní, kapilára 6 m | ks | 6 |  | 0 |  | 0 |  | 0 | 21 | 0 | 0 | 0 | 0 | 0 |  | Vlastní | Indiv | 0 | 0 |  | Specifikace | Běžná |  |  |  | POL3_0
|  | 6 : | [25 empty] | VV | 0
|  | 6 |  | 6 | [23 empty] | VV | 0
18 | Pol__18_MaR | Sada úchytek a distančních podložek kapiláry (3 + 3 ks) pro PMO aktivní | ks | 8 |  | 0 |  | 0 |  | 0 | 21 | 0 | 0 | 0 | 0 | 0 |  | Vlastní | Indiv | 0 | 0 |  | Specifikace | Běžná |  |  |  | POL3_0
|  | 8 : | [25 empty] | VV | 0
|  | 8 |  | 8 | [23 empty] | VV | 0
19 | Pol__19_MaR | Diferenční tlakový spínač 20...300 Pa | ks | 16 |  | 0 |  | 0 |  | 0 | 21 | 0 | 0 | 0 | 0 | 0 |  | Vlastní | Indiv | 0 | 0 |  | Specifikace | Běžná |  |  |  | POL3_0
|  | 16 : | [25 empty] | VV | 0
|  | 16 |  | 16 | [23 empty] | VV | 0
20 | Pol__20_MaR | Diferenční tlakový spínač 50...500 Pa | ks | 35 |  | 0 |  | 0 |  | 0 | 21 | 0 | 0 | 0 | 0 | 0 |  | Vlastní | Indiv | 0 | 0 |  | Specifikace | Běžná |  |  |  | POL3_0
|  | 35 : | [25 empty] | VV | 0
|  | 35 |  | 35 | [23 empty] | VV | 0
21 | Pol__21_MaR | Diferenční tlakový spínač 100…1000 Pa | ks | 16 |  | 0 |  | 0 |  | 0 | 21 | 0 | 0 | 0 | 0 | 0 |  | Vlastní | Indiv | 0 | 0 |  | Specifikace | Běžná |  |  |  | POL3_0
|  | 16 : | [25 empty] | VV | 0
|  | 16 |  | 16 | [23 empty] | VV | 0
22 | Pol__22_MaR | Klapkový pohon 24V, toč. 2-bod, 18 Nm, havar. fce | ks | 6 |  | 0 |  | 0 |  | 0 | 21 | 0 | 0 | 0 | 0 | 0 |  | Vlastní | Indiv | 0 | 0 |  | Specifikace | Běžná |  |  |  | POL3_0
|  | 6 : | [25 empty] | VV | 0
|  | 6 |  | 6 | [23 empty] | VV | 0
23 | Pol__23_MaR | Klapkový pohon 24V, toč. 0..10V, 18 Nm, havar. Fce | ks | 4 |  | 0 |  | 0 |  | 0 | 21 | 0 | 0 | 0 | 0 | 0 |  | Vlastní | Indiv | 0 | 0 |  | Specifikace | Běžná |  |  |  | POL3_0
|  | 4 : | [25 empty] | VV | 0
|  | 4 |  | 4 | [23 empty] | VV | 0
24 | Pol__24_MaR | Klapkový pohon AC 24V/DC 24..48V, toč. řízení DC 0/2..10V, 20Nm, BHF | ks | 8 |  | 0 |  | 0 |  | 0 | 21 | 0 | 0 | 0 | 0 | 0 |  | Vlastní | Indiv | 0 | 0 |  | Specifikace | Běžná |  |  |  | POL3_0
|  | 8 : | [25 empty] | VV | 0
|  | 8 |  | 8 | [23 empty] | VV | 0
25 | Pol__25_MaR | Klapkový pohon 24V, toč. 2-bod, 7 Nm, havar. Fce | ks | 10 |  | 0 |  | 0 |  | 0 | 21 | 0 | 0 | 0 | 0 | 0 |  | Vlastní | Indiv | 0 | 0 |  | Specifikace | Běžná |  |  |  | POL3_0
|  | 10 : | [25 empty] | VV | 0
|  | 10 |  | 10 | [23 empty] | VV | 0
26 | Pol__26_MaR | Klapkový pohon 24V, toč. 0..10V, 7 Nm, havar. Fce | ks | 2 |  | 0 |  | 0 |  | 0 | 21 | 0 | 0 | 0 | 0 | 0 |  | Vlastní | Indiv | 0 | 0 |  | Specifikace | Běžná |  |  |  | POL3_0
|  | 2 : | [25 empty] | VV | 0
|  | 2 |  | 2 | [23 empty] | VV | 0
27 | Pol__27_MaR | Ventil PICV, 24,4m3/h, DN65, PN16 | ks | 1 |  | 0 |  | 0 |  | 0 | 21 | 0 | 0 | 0 | 0 | 0 |  | Vlastní | Indiv | 0 | 0 |  | Specifikace | Běžná |  |  |  | POL3_0
|  | 1 : | [25 empty] | VV | 0
|  | 1 |  | 1 | [23 empty] | VV | 0
28 | Pol__28_MaR | Ventil PICV, 35,7m3/h, DN80, PN16 | ks | 1 |  | 0 |  | 0 |  | 0 | 21 | 0 | 0 | 0 | 0 | 0 |  | Vlastní | Indiv | 0 | 0 |  | Specifikace | Běžná |  |  |  | POL3_0
|  | 1 : | [25 empty] | VV | 0
|  | 1 |  | 1 | [23 empty] | VV | 0
29 | Pol__29_MaR | Kombiventil s P/T přípojkami, PN25, DN15, vnitřní závit Rp=1/2", zdvih 2,5mm, V100=575l/h | ks | 1 |  | 0 |  | 0 |  | 0 | 21 | 0 | 0 | 0 | 0 | 0 |  | Vlastní | Indiv | 0 | 0 |  | Specifikace | Běžná |  |  |  | POL3_0
|  | 1 : | [25 empty] | VV | 0
|  | 1 |  | 1 | [23 empty] | VV | 0
30 | Pol__30_MaR | Kombiventil s P/T přípojkami, PN25, DN20, vnitřní závit Rp3/4", zdvih 4,5/5,5mm, V100=1190l/h | ks | 5 |  | 0 |  | 0 |  | 0 | 21 | 0 | 0 | 0 | 0 | 0 |  | Vlastní | Indiv | 0 | 0 |  | Specifikace | Běžná |  |  |  | POL3_0
|  | 5 : | [25 empty] | VV | 0
|  | 5 |  | 5 | [23 empty] | VV | 0
31 | Pol__31_MaR | Kombiventil s P/T přípojkami, PN25, DN25, vnitřní závit Rp1", zdvih 4,5/5,5mm, V100= 1530l/h | ks | 2 |  | 0 |  | 0 |  | 0 | 21 | 0 | 0 | 0 | 0 | 0 |  | Vlastní | Indiv | 0 | 0 |  | Specifikace | Běžná |  |  |  | POL3_0
|  | 2 : | [25 empty] | VV | 0
|  | 2 |  | 2 | [23 empty] | VV | 0
32 | Pol__32_MaR | Kombiventil s P/T přípojkami, PN25, DN32, vnitřní závit Rp11/4", zdvih 4,5/5,5mm, V100=3400l/h | ks | 5 |  | 0 |  | 0 |  | 0 | 21 | 0 | 0 | 0 | 0 | 0 |  | Vlastní | Indiv | 0 | 0 |  | Specifikace | Běžná |  |  |  | POL3_0
|  | 5 : | [25 empty] | VV | 0
|  | 5 |  | 5 | [23 empty] | VV | 0
33 | Pol__33_MaR | Kombiventil s P/T přípojkami, PN25, DN40, vnitřní závit Rp11/2", zdvih 15mm, V100=9500l/h | ks | 5 |  | 0 |  | 0 |  | 0 | 21 | 0 | 0 | 0 | 0 | 0 |  | Vlastní | Indiv | 0 | 0 |  | Specifikace | Běžná |  |  |  | POL3_0
|  | 5 : | [25 empty] | VV | 0
|  | 5 |  | 5 | [23 empty] | VV | 0
34 | Pol__34_MaR | Kombiventil s P/T přípojkami, PN25, DN50, vnitřní závit Rp2", zdvih 15mm, V100=11500l/h | ks | 3 |  | 0 |  | 0 |  | 0 | 21 | 0 | 0 | 0 | 0 | 0 |  | Vlastní | Indiv | 0 | 0 |  | Specifikace | Běžná |  |  |  | POL3_0
|  | 3 : | [25 empty] | VV | 0
|  | 3 |  | 3 | [23 empty] | VV | 0
35 | Pol__35_MaR | Kombiventil s P/T, PN25, DN10, vnější závit G1/2", zdvih 2,5mm, V100=370l/h | ks | 4 |  | 0 |  | 0 |  | 0 | 21 | 0 | 0 | 0 | 0 | 0 |  | Vlastní | Indiv | 0 | 0 |  | Specifikace | Běžná |  |  |  | POL3_0
|  | 4 : | [25 empty] | VV | 0
|  | 4 |  | 4 | [23 empty] | VV | 0
36 | Pol__36_MaR | Kombiventil s P/T přípojkami, PN25, DN15, vnější závit G3/4", zdvih 2,5mm, V100=575l/h | ks | 16 |  | 0 |  | 0 |  | 0 | 21 | 0 | 0 | 0 | 0 | 0 |  | Vlastní | Indiv | 0 | 0 |  | Specifikace | Běžná |  |  |  | POL3_0
|  | 16 : | [25 empty] | VV | 0
|  | 16 |  | 16 | [23 empty] | VV | 0
37 | Pol__37_MaR | Kombiventil s P/T přípojkami, DN20, vnější závit G1", zdvih 4,5/5,5mm, V100=1330l/h | ks | 41 |  | 0 |  | 0 |  | 0 | 21 | 0 | 0 | 0 | 0 | 0 |  | Vlastní | Indiv | 0 | 0 |  | Specifikace | Běžná |  |  |  | POL3_0
|  | 41 : | [25 empty] | VV | 0
|  | 41 |  | 41 | [23 empty] | VV | 0
38 | Pol__38_MaR | Kombiventil s P/T přípojkami, PN25, DN32, vnější závit G11/2", zdvih 4,5/5.5mm, V100=4001l/h | ks | 6 |  | 0 |  | 0 |  | 0 | 21 | 0 | 0 | 0 | 0 | 0 |  | Vlastní | Indiv | 0 | 0 |  | Specifikace | Běžná |  |  |  | POL3_0
|  | 6 : | [25 empty] | VV | 0
|  | 6 |  | 6 | [23 empty] | VV | 0
39 | Pol__391_MaR | Přímý ventil, PN16, DN50, Kvs=40m3/h, zdvih 20mm, teplota média -25…150°C | ks | 1 |  | 0 |  | 0 |  | 0 | 21 | 0 | 0 | 0 | 0 | 0 |  | Vlastní | Indiv | 0 | 0 |  | Specifikace | Běžná |  |  |  | POL3_0
|  | 1 : | [25 empty] | VV | 0
|  | 1 |  | 1 | [23 empty] | VV | 0
40 | Pol__40_MaR | 3-cestný přírubový ventil, PN16, DN80, Kvs=100m3/h, zdvih 20mm, teplota média -10 do +150 °C | ks | 1 |  | 0 |  | 0 |  | 0 | 21 | 0 | 0 | 0 | 0 | 0 |  | Vlastní | Indiv | 0 | 0 |  | Specifikace | Běžná |  |  |  | POL3_0
|  | 1 : | [25 empty] | VV | 0
|  | 1 |  | 1 | [23 empty] | VV | 0
41 | Pol__41_MaR | 3-cestný ventil, PN16, DN32, Kvs=16m3/h, zdvih 5,5mm, teplota média 2...120°C | ks | 1 |  | 0 |  | 0 |  | 0 | 21 | 0 | 0 | 0 | 0 | 0 |  | Vlastní | Indiv | 0 | 0 |  | R-položka | Běžná |  |  |  | POL12_0
|  | 1 : | [25 empty] | VV | 0
|  | 1 |  | 1 | [23 empty] | VV | 0
42 | Pol__42_MaR | Pohon AC/DC 24V, 400N, DC 0…10V, 4…20mA, 30s, 5,5mm, teplota média 1 až 130 °C, ruční ovládání, certifikát CE | ks | 1 |  | 0 |  | 0 |  | 0 | 21 | 0 | 0 | 0 | 0 | 0 |  | Vlastní | Indiv | 0 | 0 |  | Specifikace | Běžná |  |  |  | POL3_0
|  | 1 : | [25 empty] | VV | 0
|  | 1 |  | 1 | [23 empty] | VV | 0
43 | Pol__43_MaR | Pohon AC/DC 24V, 800N, DC 0…10V nebo 4…20mA, 20mm, 30s, teplota média do 130 °C, lze vybavit pomocným kontaktem | ks | 3 |  | 0 |  | 0 |  | 0 | 21 | 0 | 0 | 0 | 0 | 0 |  | Vlastní | Indiv | 0 | 0 |  | Specifikace | Běžná |  |  |  | POL3_0
|  | 3 : | [25 empty] | VV | 0
|  | 3 |  | 3 | [23 empty] | VV | 0
44 | Pol__44_MaR | Pohon AC/DC 24V, 200N, DC 0…10V nebo 4…20mA, 30s, 15mm, teplota média 1 až 120 °C, pro DN40 a DN50 | ks | 8 |  | 0 |  | 0 |  | 0 | 21 | 0 | 0 | 0 | 0 | 0 |  | Vlastní | Indiv | 0 | 0 |  | Specifikace | Běžná |  |  |  | POL3_0
|  | 8 : | [25 empty] | VV | 0
|  | 8 |  | 8 | [23 empty] | VV | 0
45 | Pol__45_MaR | Hydraulický pohon s ACT standardní elektronikou, 24V, 2800N, 20mm, 0..10V, 4..20mA nebo 0..1000ohm, 120s, s havarijní funkcí 15s | ks | 1 |  | 0 |  | 0 |  | 0 | 21 | 0 | 0 | 0 | 0 | 0 |  | Vlastní | Indiv | 0 | 0 |  | Specifikace | Běžná |  |  |  | POL3_0
|  | 1 : | [25 empty] | VV | 0
|  | 1 |  | 1 | [23 empty] | VV | 0
46 | Pol__46_MaR | Pohon 0-10V, 24V, 100N, zpětná vazba, kalibrace, ruční ovl, kabel 1,5m | ks | 13 |  | 0 |  | 0 |  | 0 | 21 | 0 | 0 | 0 | 0 | 0 |  | Vlastní | Indiv | 0 | 0 |  | Specifikace | Běžná |  |  |  | POL3_0
|  | 13 : | [25 empty] | VV | 0
|  | 13 |  | 13 | [23 empty] | VV | 0
47 | Pol__47_MaR | Termoelektrický pohon NC, AC/DC24V, kabel 1m, 110N, 4,5mm | ks | 67 |  | 0 |  | 0 |  | 0 | 21 | 0 | 0 | 0 | 0 | 0 |  | Vlastní | Indiv | 0 | 0 |  | Specifikace | Běžná |  |  |  | POL3_0
|  | 67 : | [25 empty] | VV | 0
|  | 67 |  | 67 | [23 empty] | VV | 0
48 | Pol__48_MaR | Frekvenční měnič, 1.5kW, filtr třídy B, IP55, bez BOP panelu | ks | 3 |  | 0 |  | 0 |  | 0 | 21 | 0 | 0 | 0 | 0 | 0 |  | Vlastní | Indiv | 0 | 0 |  | Specifikace | Běžná |  |  |  | POL3_0
|  | 3 : | [25 empty] | VV | 0
|  | 3 |  | 3 | [23 empty] | VV | 0
49 | Pol__49_MaR | Frekvenční měnič, 11kW, filtr třídy A, IP55, bez BOP panelu | ks | 1 |  | 0 |  | 0 |  | 0 | 21 | 0 | 0 | 0 | 0 | 0 |  | Vlastní | Indiv | 0 | 0 |  | Specifikace | Běžná |  |  |  | POL3_0
|  | 1 : | [25 empty] | VV | 0
|  | 1 |  | 1 | [23 empty] | VV | 0
50 | Pol__50_MaR | Frekvenční měnič, 2.2kW, filtr třídy B, IP55, bez BOP panelu | ks | 3 |  | 0 |  | 0 |  | 0 | 21 | 0 | 0 | 0 | 0 | 0 |  | Vlastní | Indiv | 0 | 0 |  | Specifikace | Běžná |  |  |  | POL3_0
|  | 3 : | [25 empty] | VV | 0
|  | 3 |  | 3 | [23 empty] | VV | 0
51 | Pol__51_MaR | Frekvenční měnič, 4kW, filtr třídy B, IP55, bez BOP panelu | ks | 1 |  | 0 |  | 0 |  | 0 | 21 | 0 | 0 | 0 | 0 | 0 |  | Vlastní | Indiv | 0 | 0 |  | Specifikace | Běžná |  |  |  | POL3_0
|  | 1 : | [25 empty] | VV | 0
|  | 1 |  | 1 | [23 empty] | VV | 0
52 | Pol__52_MaR | Frekvenční měnič, 5.5kW, filtr třídy B, IP55, bez BOP panelu | ks | 1 |  | 0 |  | 0 |  | 0 | 21 | 0 | 0 | 0 | 0 | 0 |  | Vlastní | Indiv | 0 | 0 |  | Specifikace | Běžná |  |  |  | POL3_0
|  | 1 : | [25 empty] | VV | 0
|  | 1 |  | 1 | [23 empty] | VV | 0
53 | Pol__53_MaR | Frekvenční měnič, 4kW, filtr třídy B, IP20, bez BOP panelu | ks | 1 |  | 0 |  | 0 |  | 0 | 21 | 0 | 0 | 0 | 0 | 0 |  | Vlastní | Indiv | 0 | 0 |  | Specifikace | Běžná |  |  |  | POL3_0
|  | 1 : | [25 empty] | VV | 0
|  | 1 |  | 1 | [23 empty] | VV | 0
54 | Pol__54_MaR | Frekvenční měnič, 5.5kW, filtr třídy B, IP20, bez BOP panelu | ks | 1 |  | 0 |  | 0 |  | 0 | 21 | 0 | 0 | 0 | 0 | 0 |  | Vlastní | Indiv | 0 | 0 |  | Specifikace | Běžná |  |  |  | POL3_0
|  | 1 : | [25 empty] | VV | 0
|  | 1 |  | 1 | [23 empty] | VV | 0
55 | Pol__55_MaR | Frekvenční měnič, 7.5kW, filtr třídy B, IP55, bez BOP panelu | ks | 1 |  | 0 |  | 0 |  | 0 | 21 | 0 | 0 | 0 | 0 | 0 |  | Vlastní | Indiv | 0 | 0 |  | Specifikace | Běžná |  |  |  | POL3_0
|  | 1 : | [25 empty] | VV | 0
|  | 1 |  | 1 | [23 empty] | VV | 0
56 | Pol__56_MaR | BOP (basic operation panel) k frekvenčnímu měniči, IP55 | ks | 12 |  | 0 |  | 0 |  | 0 | 21 | 0 | 0 | 0 | 0 | 0 |  | Vlastní | Indiv | 0 | 0 |  | Specifikace | Běžná |  |  |  | POL3_0
|  | 12 : | [25 empty] | VV | 0
|  | 12 |  | 12 | [23 empty] | VV | 0
57 | Pol__57_MaR | Prostorový termostat, nastavení teploty | ks | 16 |  | 0 |  | 0 |  | 0 | 21 | 0 | 0 | 0 | 0 | 0 |  | Vlastní | Indiv | 0 | 0 |  | Specifikace | Běžná |  |  |  | POL3_0
|  | 16 : | [25 empty] | VV | 0
|  | 16 |  | 16 | [23 empty] | VV | 0
58 | Pol__58_MaR | Omezovací termostat (TW), 40 až 120 °C, nastavení žádané hodnoty pod krytem | ks | 3 |  | 0 |  | 0 |  | 0 | 21 | 0 | 0 | 0 | 0 | 0 |  | Vlastní | Indiv | 0 | 0 |  | Specifikace | Běžná |  |  |  | POL3_0
|  | 3 : | [25 empty] | VV | 0
|  | 3 |  | 3 | [23 empty] | VV | 0
59 | Pol__59_MaR | Snímací sonda ke snímači zaplavení | ks | 2 |  | 0 |  | 0 |  | 0 | 21 | 0 | 0 | 0 | 0 | 0 |  | Vlastní | Indiv | 0 | 0 |  | Specifikace | Běžná |  |  |  | POL3_0
|  | 2 : | [25 empty] | VV | 0
|  | 2 |  | 2 | [23 empty] | VV | 0
60 | Pol__60_MaR | Snímač zaplavení | ks | 2 |  | 0 |  | 0 |  | 0 | 21 | 0 | 0 | 0 | 0 | 0 |  | Vlastní | Indiv | 0 | 0 |  | Specifikace | Běžná |  |  |  | POL3_0
|  | 2 : | [25 empty] | VV | 0
|  | 2 |  | 2 | [23 empty] | VV | 0
61 | Pol__61_MaR | Magnetický okenní kontakt-zápustný | ks | 103 |  | 0 |  | 0 |  | 0 | 21 | 0 | 0 | 0 | 0 | 0 |  | Vlastní | Indiv | 0 | 0 |  | Specifikace | Běžná |  |  |  | POL3_0
|  | 103 : | [25 empty] | VV | 0
|  | 103 |  | 103 | [23 empty] | VV | 0
62 | Pol__62_MaR | Prostorový přístroj KNX, teplota, displej pro regulaci HVAC, tlačítka pro ovládání žaluzií, osvětlení nebo scén | ks | 94 |  | 0 |  | 0 |  | 0 | 21 | 0 | 0 | 0 | 0 | 0 |  | Vlastní | Indiv | 0 | 0 |  | Specifikace | Běžná |  |  |  | POL3_0
|  | 94 : | [25 empty] | VV | 0
|  | 94 |  | 94 | [23 empty] | VV | 0
63 | Pol__63_MaR | Ovladač pro otevírání oken | ks | 69 |  | 0 |  | 0 |  | 0 | 21 | 0 | 0 | 0 | 0 | 0 |  | Vlastní | Indiv | 0 | 0 |  | Specifikace | Běžná |  |  |  | POL3_0
|  | 69 : | [25 empty] | VV | 0
|  | 69 |  | 69 | [23 empty] | VV | 0
64 | Pol__64_MaR | Montážní deska pro dvojrámeček | ks | 69 |  | 0 |  | 0 |  | 0 | 21 | 0 | 0 | 0 | 0 | 0 |  | Vlastní | Indiv | 0 | 0 |  | Specifikace | Běžná |  |  |  | POL3_0
|  | 69 : | [25 empty] | VV | 0
|  | 69 |  | 69 | [23 empty] | VV | 0
65 | Pol__65_MaR | Záslepka | ks | 69 |  | 0 |  | 0 |  | 0 | 21 | 0 | 0 | 0 | 0 | 0 |  | Vlastní | Indiv | 0 | 0 |  | Práce | Běžná |  |  |  | POL1_1
|  | 69 : | [25 empty] | VV | 0
|  | 69 |  | 69 | [23 empty] | VV | 0
66 | Pol__66_MaR | Dvojrámeček | ks | 138 |  | 0 |  | 0 |  | 0 | 21 | 0 | 0 | 0 | 0 | 0 |  | Vlastní | Indiv | 0 | 0 |  | Práce | Běžná |  |  |  | POL1_1
|  | 138 : | [25 empty] | VV | 0
|  | 138 |  | 138 | [23 empty] | VV | 0
67 | Pol__67_MaR | Objímka pro LED | ks | 138 |  | 0 |  | 0 |  | 0 | 21 | 0 | 0 | 0 | 0 | 0 |  | Vlastní | Indiv | 0 | 0 |  | Specifikace | Běžná |  |  |  | POL3_0
|  | 138 : | [25 empty] | VV | 0
|  | 138 |  | 138 | [23 empty] | VV | 0
68 | Pol__68_MaR | LED červená nízkoodběrová | ks | 69 |  | 0 |  | 0 |  | 0 | 21 | 0 | 0 | 0 | 0 | 0 |  | Vlastní | Indiv | 0 | 0 |  | Specifikace | Běžná |  |  |  | POL3_0
|  | 69 : | [25 empty] | VV | 0
|  | 69 |  | 69 | [23 empty] | VV | 0
69 | Pol__69_MaR | LED zelená nízkoodběrová | ks | 69 |  | 0 |  | 0 |  | 0 | 21 | 0 | 0 | 0 | 0 | 0 |  | Vlastní | Indiv | 0 | 0 |  | Specifikace | Běžná |  |  |  | POL3_0
|  | 69 : | [25 empty] | VV | 0
|  | 69 |  | 69 | [23 empty] | VV | 0
70 | Pol__70_MaR | Dvojkrabice pod omítku | ks | 69 |  | 0 |  | 0 |  | 0 | 21 | 0 | 0 | 0 | 0 | 0 |  | Vlastní | Indiv | 0 | 0 |  | Specifikace | Běžná |  |  |  | POL3_0
|  | 69 : | [25 empty] | VV | 0
|  | 69 |  | 69 | [23 empty] | VV | 0
71 | Pol__71_MaR | Jednotka digitálních vstupů, 2x bezpotenciálový kontakt, provedení do instalační krabice | ks | 69 |  | 0 |  | 0 |  | 0 | 21 | 0 | 0 | 0 | 0 | 0 |  | Vlastní | Indiv | 0 | 0 |  | Práce | Běžná |  |  |  | POL1_1
|  | 69 : | [25 empty] | VV | 0
|  | 69 |  | 69 | [23 empty] | VV | 0
72 | Pol__72_MaR | Meteorologická stanice KNX pro až 8 fasád, GPS pro sledování polohy slunce, rychlost větru, 3x intenzita osvětlení, teplota, detekce deště | ks | 1 |  | 0 |  | 0 |  | 0 | 21 | 0 | 0 | 0 | 0 | 0 |  | Vlastní | Indiv | 0 | 0 |  | Specifikace | Běžná |  |  |  | POL3_0
|  | 1 : | [25 empty] | VV | 0
|  | 1 |  | 1 | [23 empty] | VV | 0
73 | Pol__73_MaR | Control Module Box, pro žaluziový aktuátor, 180 x 50 x 41,1 mm, IP 20 | ks | 72 |  | 0 |  | 0 |  | 0 | 21 | 0 | 0 | 0 | 0 | 0 |  | Vlastní | Indiv | 0 | 0 |  | Specifikace | Běžná |  |  |  | POL3_0
|  | 72 : | [25 empty] | VV | 0
|  | 72 |  | 72 | [23 empty] | VV | 0
74 | Pol__74_MaR | Žaluziový akční člen KNX, 2x pohon 230 V AC / 6 A, modul pro Control Module Box | ks | 72 |  | 0 |  | 0 |  | 0 | 21 | 0 | 0 | 0 | 0 | 0 |  | Vlastní | Indiv | 0 | 0 |  | Specifikace | Běžná |  |  |  | POL3_0
|  | 72 : | [25 empty] | VV | 0
|  | 72 |  | 72 | [23 empty] | VV | 0
75 | Pol__75_MaR | Kombinovaný stropní detektor pohybu a senzoru intenzity osvětlení (dvoubodové řízení), KNX | ks | 94 |  | 0 |  | 0 |  | 0 | 21 | 0 | 0 | 0 | 0 | 0 |  | Vlastní | Indiv | 0 | 0 |  | Specifikace | Běžná |  |  |  | POL3_0
|  | 94 : | [25 empty] | VV | 0
|  | 94 |  | 94 | [23 empty] | VV | 0
76 | Pol__76_MaR | Instalační krabice pro stropní detektory pro povrchovou montáž (otvor o průměru 73 mm) | ks | 94 |  | 0 |  | 0 |  | 0 | 21 | 0 | 0 | 0 | 0 | 0 |  | Vlastní | Indiv | 0 | 0 |  | Práce | Běžná |  |  |  | POL1_1
|  | 94 : | [25 empty] | VV | 0
|  | 94 |  | 94 | [23 empty] | VV | 0
77 | Pol__77_MaR | Akční člen pro el. otevíravá okna KNX, 8x pohon 230 V AC / 6 A, automatická detekce koncových poloh, provedení na DIN lištu | ks | 16 |  | 0 |  | 0 |  | 0 | 21 | 0 | 0 | 0 | 0 | 0 |  | Vlastní | Indiv | 0 | 0 |  | Specifikace | Běžná |  |  |  | POL3_0
|  | 16 : | [25 empty] | VV | 0
|  | 16 |  | 16 | [23 empty] | VV | 0
78 | Pol__78_MaR | Kompaktní podstanice pro místnosti DXR2.E, BACnet/IP, 9x I/O, 230 V | ks | 82 |  | 0 |  | 0 |  | 0 | 21 | 0 | 0 | 0 | 0 | 0 |  | Vlastní | Indiv | 0 | 0 |  | Specifikace | Běžná |  |  |  | POL3_0
|  | 82 : | [25 empty] | VV | 0
|  | 82 |  | 82 | [23 empty] | VV | 0
79 | Pol__79_MaR | Kryt svorek pro IRC regulátor..110mm, 2 ks | ks | 82 |  | 0 |  | 0 |  | 0 | 21 | 0 | 0 | 0 | 0 | 0 |  | Vlastní | Indiv | 0 | 0 |  | Práce | Běžná |  |  |  | POL1_1
|  | 82 : | [25 empty] | VV | 0
|  | 82 |  | 82 | [23 empty] | VV | 0
80 | Pol__80_MaR | Kompaktní podstanice pro místnosti DXR2.E, BACnet/IP, 18x I/O, 24 V | ks | 3 |  | 0 |  | 0 |  | 0 | 21 | 0 | 0 | 0 | 0 | 0 |  | Vlastní | Indiv | 0 | 0 |  | Specifikace | Běžná |  |  |  | POL3_0
|  | 3 : | [25 empty] | VV | 0
|  | 3 |  | 3 | [23 empty] | VV | 0
81 | Pol__81_MaR | Kryt svorek pro IRC regulátor..180mm, 2 ks | ks | 3 |  | 0 |  | 0 |  | 0 | 21 | 0 | 0 | 0 | 0 | 0 |  | Vlastní | Indiv | 0 | 0 |  | Práce | Běžná |  |  |  | POL1_1
|  | 3 : | [25 empty] | VV | 0
|  | 3 |  | 3 | [23 empty] | VV | 0
82 | Pol__81_MaR | Modulární podstanice pro místnosti PCX3.E, BACnet/IP, rozhraní DALI-2 | ks | 9 |  | 0 |  | 0 |  | 0 | 21 | 0 | 0 | 0 | 0 | 0 |  | Vlastní | Indiv | 0 | 0 |  | Specifikace | Běžná |  |  |  | POL3_0
|  | 9 : | [25 empty] | VV | 0
|  | 9 |  | 9 | [23 empty] | VV | 0
Díl: | 2 | 2. DDC HW |  |  |  | 0 |  | 0 |  | 0 |  | 0 |  | 0 |  | 0 |  |  |  |  | 0 | [6 empty] | DIL
83 | Pol__82_MaR | Modulární automatizační stanice PXC7.E, 400x I/O (600x DB), Island bus, 4x Modbus RTU, Modbus TCP; BACnet/IP | ks | 3 |  | 0 |  | 0 |  | 0 | 21 | 0 | 0 | 0 | 0 | 0 |  | Vlastní | Indiv | 0 | 0 |  | Specifikace | Běžná |  |  |  | POL3_0
|  | 3 : | [25 empty] | VV | 0
|  | 3 |  | 3 | [23 empty] | VV | 0
84 | Pol__83_MaR | Modulární automatizační stanice PXC7.E, 200x I/O (250x DB), Island bus, 2x Modbus RTU, Modbus TCP; BACnet/IP | ks | 1 |  | 0 |  | 0 |  | 0 | 21 | 0 | 0 | 0 | 0 | 0 |  | Vlastní | Indiv | 0 | 0 |  | Specifikace | Běžná |  |  |  | POL3_0
|  | 1 : | [25 empty] | VV | 0
|  | 1 |  | 1 | [23 empty] | VV | 0
85 | Pol__84_MaR | Modul digitálních vstupů, 16x DI | ks | 24 |  | 0 |  | 0 |  | 0 | 21 | 0 | 0 | 0 | 0 | 0 |  | Vlastní | Indiv | 0 | 0 |  | Specifikace | Běžná |  |  |  | POL3_0
|  | 24 : | [25 empty] | VV | 0
|  | 24 |  | 24 | [23 empty] | VV | 0
86 | Pol__85_MaR | Modul digitálních výstupů, 6x DO | ks | 22 |  | 0 |  | 0 |  | 0 | 21 | 0 | 0 | 0 | 0 | 0 |  | Vlastní | Indiv | 0 | 0 |  | Specifikace | Běžná |  |  |  | POL3_0
|  | 22 : | [25 empty] | VV | 0
|  | 22 |  | 22 | [23 empty] | VV | 0
87 | Pol__86_MaR | Měřící modul, 8x AI | ks | 1 |  | 0 |  | 0 |  | 0 | 21 | 0 | 0 | 0 | 0 | 0 |  | Vlastní | Indiv | 0 | 0 |  | Specifikace | Běžná |  |  |  | POL3_0
|  | 1 : | [25 empty] | VV | 0
|  | 1 |  | 1 | [23 empty] | VV | 0
88 | Pol__87_MaR | Univerzální modul, 8x UIO | ks | 39 |  | 0 |  | 0 |  | 0 | 21 | 0 | 0 | 0 | 0 | 0 |  | Vlastní | Indiv | 0 | 0 |  | Specifikace | Běžná |  |  |  | POL3_0
|  | 39 : | [25 empty] | VV | 0
|  | 39 |  | 39 | [23 empty] | VV | 0
89 | Pol__88_MaR | Napájecí modul, 1200 mA pro periferní moduly | ks | 10 |  | 0 |  | 0 |  | 0 | 21 | 0 | 0 | 0 | 0 | 0 |  | Vlastní | Indiv | 0 | 0 |  | Specifikace | Běžná |  |  |  | POL3_0
|  | 10 : | [25 empty] | VV | 0
|  | 10 |  | 10 | [23 empty] | VV | 0
90 | Pol__89_MaR | Sběrnicový modul | ks | 1 |  | 0 |  | 0 |  | 0 | 21 | 0 | 0 | 0 | 0 | 0 |  | Vlastní | Indiv | 0 | 0 |  | Specifikace | Běžná |  |  |  | POL3_0
|  | 1 : | [25 empty] | VV | 0
|  | 1 |  | 1 | [23 empty] | VV | 0
91 | Pol__90_MaR | Systémový regulátor pro integrace, BACnet/IP | ks | 2 |  | 0 |  | 0 |  | 0 | 21 | 0 | 0 | 0 | 0 | 0 |  | Vlastní | Indiv | 0 | 0 |  | Specifikace | Běžná |  |  |  | POL3_0
|  | 2 : | [25 empty] | VV | 0
|  | 2 |  | 2 | [23 empty] | VV | 0
92 | Pol__91_MaR | Systémový regulátor pro integrace, časové programy pro IRC, BACnet/IP | ks | 1 |  | 0 |  | 0 |  | 0 | 21 | 0 | 0 | 0 | 0 | 0 |  | Vlastní | Indiv | 0 | 0 |  | Specifikace | Běžná |  |  |  | POL3_0
|  | 1 : | [25 empty] | VV | 0
|  | 1 |  | 1 | [23 empty] | VV | 0
93 | Pol__92_MaR | Ovládací panel pro podstanice DDC, Ethernet | ks | 1 |  | 0 |  | 0 |  | 0 | 21 | 0 | 0 | 0 | 0 | 0 |  | Vlastní | Indiv | 0 | 0 |  | Specifikace | Běžná |  |  |  | POL3_0
|  | 1 : | [25 empty] | VV | 0
|  | 1 |  | 1 | [23 empty] | VV | 0
94 | Pol__93_MaR | Adresovací kolíčky; 1 ... 12, + 2 resetovací | ks | 4 |  | 0 |  | 0 |  | 0 | 21 | 0 | 0 | 0 | 0 | 0 |  | Vlastní | Indiv | 0 | 0 |  | Specifikace | Běžná |  |  |  | POL3_0
|  | 4 : | [25 empty] | VV | 0
|  | 4 |  | 4 | [23 empty] | VV | 0
95 | Pol__94_MaR | Adresovací kolíčky; 25 ... 48, + 2 resetovací | ks | 2 |  | 0 |  | 0 |  | 0 | 21 | 0 | 0 | 0 | 0 | 0 |  | Vlastní | Indiv | 0 | 0 |  | Specifikace | Běžná |  |  |  | POL3_0
|  | 2 : | [25 empty] | VV | 0
|  | 2 |  | 2 | [23 empty] | VV | 0
96 | Pol__95_MaR | USB interface pro připojení do KNX. Napájení přes USB | ks | 1 |  | 0 |  | 0 |  | 0 | 21 | 0 | 0 | 0 | 0 | 0 |  | Vlastní | Indiv | 0 | 0 |  | Specifikace | Běžná |  |  |  | POL3_0
|  | 1 : | [25 empty] | VV | 0
|  | 1 |  | 1 | [23 empty] | VV | 0
97 | Pol__96_MaR | Napájecí zdroj pro sběrnici KNX, výstupní proud 320 mA, druhý výstup 29 V DC | ks | 1 |  | 0 |  | 0 |  | 0 | 21 | 0 | 0 | 0 | 0 | 0 |  | Vlastní | Indiv | 0 | 0 |  | Specifikace | Běžná |  |  |  | POL3_0
|  | 1 : | [25 empty] | VV | 0
|  | 1 |  | 1 | [23 empty] | VV | 0
98 | Pol__97_MaR | Napájecí zdroj pro sběrnici KNX, výstupní proud 640 mA, druhý výstup 29 V DC | ks | 2 |  | 0 |  | 0 |  | 0 | 21 | 0 | 0 | 0 | 0 | 0 |  | Vlastní | Indiv | 0 | 0 |  | Specifikace | Běžná |  |  |  | POL3_0
|  | 2 : | [25 empty] | VV | 0
|  | 2 |  | 2 | [23 empty] | VV | 0
99 | Pol__98_MaR | Oblastní a liniová spojka, sběrnice KNX (filtrování a směrování telegramů), lze použít i jako repeater (2 aplikační programy) | ks | 3 |  | 0 |  | 0 |  | 0 | 21 | 0 | 0 | 0 | 0 | 0 |  | Vlastní | Indiv | 0 | 0 |  | Specifikace | Běžná |  |  |  | POL3_0
|  | 3 : | [25 empty] | VV | 0
|  | 3 |  | 3 | [23 empty] | VV | 0
100 | Pol__99_MaR | Napájecí zdroj na lištu DIN 30W, počet výstupů: 1 přepínací režim 1.3A, výstup: 24V dc | ks | 1 |  | 0 |  | 0 |  | 0 | 21 | 0 | 0 | 0 | 0 | 0 |  | Vlastní | Indiv | 0 | 0 |  | Specifikace | Běžná |  |  |  | POL3_0
|  | 1 : | [25 empty] | VV | 0
|  | 1 |  | 1 | [23 empty] | VV | 0
101 | Pol__100_MaR | Převodník M-Bus na RS232 a RS485, pro 60 zařízení | ks | 1 |  | 0 |  | 0 |  | 0 | 21 | 0 | 0 | 0 | 0 | 0 |  | Vlastní | Indiv | 0 | 0 |  | Specifikace | Běžná |  |  |  | POL3_0
|  | 1 : | [25 empty] | VV | 0
|  | 1 |  | 1 | [23 empty] | VV | 0
102 | Pol__101_MaR | Výkonový zesilovač pro termické pohony | ks | 12 |  | 0 |  | 0 |  | 0 | 21 | 0 | 0 | 0 | 0 | 0 |  | Vlastní | Indiv | 0 | 0 |  | Specifikace | Běžná |  |  |  | POL3_0
|  | 12 : | [25 empty] | VV | 0
|  | 12 |  | 12 | [23 empty] | VV | 0
Díl: | 3 | 3. Nadřízené pracoviště |  |  |  | 0 |  | 0 |  | 0 |  | 0 |  | 0 |  | 0 |  |  |  |  | 0 | [6 empty] | DIL
103 | Pol__102_MaR | SW licence pro rozšíření stávající SCADA Desigo CC 5 000 DB (Building Automation) | ks | 1 |  | 0 |  | 0 |  | 0 | 21 | 0 | 0 | 0 | 0 | 0 |  | Vlastní | Indiv | 0 | 0 |  | Specifikace | Běžná |  |  |  | POL3_0
|  | 1 : | [25 empty] | VV | 0
|  | 1 |  | 1 | [23 empty] | VV | 0
Díl: | 4 | 4. Rozvaděče MaR |  |  |  | 0 |  | 0 |  | 0 |  | 0 |  | 0 |  | 0 |  |  |  |  | 0 | [6 empty] | DIL
104 | Pol__102_MaR | Rozvaděč MaR MR1 umístěný ve strojovně 1.PP m.č. Z.0.003. Z rozvaděče je řízeno : - VZT 1 Příjem- VZT 2 Sklad ZM- VZT 3 Sklady HVLP- VZT 5 Sklad čistých prostor- VZT 16.4.2 Větrání rozvodny | ks | 1 |  | 0 |  | 0 |  | 0 | 21 | 0 | 0 | 0 | 0 | 0 |  | Vlastní | Indiv | 0 | 0 |  | R-položka | Běžná |  |  |  | POL12_0
|  | 1.PP m.č.Z.0.012 | [25 empty] | POP
|  | - VZT 16.4.3 Větrání transformátoru 1.PP m.č.Z.0.009a | [25 empty] | POP
|  | - VZT 16.4.4 Větrání rozvodny 1.PP m.č.Z.0.0007 | [25 empty] | POP
|  | - VZT 16.4.5 Větrání dieselagregátu 1.PP m.č.Z.0.006 | [25 empty] | POP
|  | - Bloková VS tepla | [25 empty] | POP
|  | - Vyvíječ páry + kondenzátní přečerpávací stanice (autonomní řízení) | [25 empty] | POP
|  | - Měření spotřeb energií | [25 empty] | POP
|  | Ovládací prvky jsou instalovány na panelu rozvaděče tak, aby byl k nim umožněn pohodlný přístup pro obsluhu. Moduly ŘS a navazující zařízení jsou umístěny uvnitř rozvaděče. Na dveřích rozvaděče jsou umístěny světelné signálky a ovládací prvky. | [25 empty] | POP |  | Ovládací prvky jsou instalovány na panelu rozvaděče tak, aby byl k nim umožněn pohodlný přístup pro obsluhu. Moduly ŘS a navazující zařízení jsou umístěny uvnitř rozvaděče. Na dveřích rozvaděče jsou umístěny světelné signálky a ovládací prvky.
|  | Přívody a vývody vrchem instalovaný výkon Pi = 13kW/Pi(DO)=1kW součinitel současnosti beta = 0,7 | [25 empty] | POP |  | Přívody a vývody vrchem instalovaný výkon Pi = 13kW/Pi(DO)=1kW součinitel současnosti beta = 0,7
|  | výpočtové zatížení Pn = 8kW/Pn (DO)=1kW . jmenovitý proud rozváděče In = 19A/In(DO)=10A | [25 empty] | POP
|  | zkratová odolnost rozváděče Ik´´ min- 10 kA | [25 empty] | POP
|  | druh soustavy 3 N PE, AC 50Hz, 400V, TN-S, přepěťová ochrana celkové krytí rozváděče otevřená/zavřená dvířka IP00/IP44 | [25 empty] | POP |  | druh soustavy 3 N PE, AC 50Hz, 400V, TN-S, přepěťová ochrana celkové krytí rozváděče otevřená/zavřená dvířka IP00/IP44
|  | orientace kabelů přívod a vývody shora | [25 empty] | POP
|  | ochranné opatření dle ČSN 33 2000-4-41 ed.3- automatické odpojení od zdroje | [25 empty] | POP
|  | oceloplechový rozváděč nástěnný, celkové rozměry VxŠxH 2000x2200x400 mm | [25 empty] | POP
|  | + sokl 100mm počet polí 2 | [25 empty] | POP
|  | Dodavatel MaR zajistí před uvedením do provozu dodávku potřebných štítků a certifikátů v souladu s platnými předpisy a ČSN normami. | [25 empty] | POP |  | Dodavatel MaR zajistí před uvedením do provozu dodávku potřebných štítků a certifikátů v souladu s platnými předpisy a ČSN normami.
|  | 1 : | [25 empty] | VV | 0
|  | 1 |  | 1 | [23 empty] | VV | 0
105 | Pol__103_MaR | Rozvaděč MaR MR2 umístěný ve strojovně 4.NP m.č. Z.4.002. Z rozvaděče je řízeno : - VZT 4 Laboratoře 3.NP- VZT 6 Sklad čistých prostor- VZT 8 Kanceláře 4.NPOvládací prvky jsou instalovány | ks | 1 |  | 0 |  | 0 |  | 0 | 21 | 0 | 0 | 0 | 0 | 0 |  | Vlastní | Indiv | 0 | 0 |  | Specifikace | Běžná |  |  |  | POL3_0
|  | na panelu rozvaděče tak, aby byl k nim umožněn pohodlný přístup pro obsluhu. Moduly ŘS a navazující zařízení jsou umístěny uvnitř rozvaděče. Na dveřích rozvaděče jsou umístěny světelné signálky a ovládací prvky. | [25 empty] | POP |  | na panelu rozvaděče tak, aby byl k nim umožněn pohodlný přístup pro obsluhu. Moduly ŘS a navazující zařízení jsou umístěny uvnitř rozvaděče. Na dveřích rozvaděče jsou umístěny světelné signálky a ovládací prvky.
|  | Přívody a vývody vrchem instalovaný výkon Pi = 23kW/Pi(DO)=10kW součinitel současnosti beta = 0,7 | [25 empty] | POP |  | Přívody a vývody vrchem instalovaný výkon Pi = 23kW/Pi(DO)=10kW součinitel současnosti beta = 0,7
|  | výpočtové zatížení Pn = 17kW/Pn (DO)=7kW . jmenovitý proud rozváděče In = 44A/In(DO)=21A | [25 empty] | POP
|  | zkratová odolnost rozváděče Ik´´ min- 10 kA | [25 empty] | POP
|  | druh soustavy 3 N PE, AC 50Hz, 400V, TN-S, přepěťová ochrana celkové krytí rozváděče otevřená/zavřená dvířka IP00/IP44 | [25 empty] | POP |  | druh soustavy 3 N PE, AC 50Hz, 400V, TN-S, přepěťová ochrana celkové krytí rozváděče otevřená/zavřená dvířka IP00/IP44
|  | orientace kabelů přívod a vývody shora | [25 empty] | POP
|  | ochranné opatření dle ČSN 33 2000-4-41 ed.3- automatické odpojení od zdroje | [25 empty] | POP
|  | oceloplechový rozváděč nástěnný, celkové rozměry VxŠxH 2000x1800x400 mm | [25 empty] | POP
|  | + sokl 100mm počet polí 2 | [25 empty] | POP
|  | Dodavatel MaR zajistí před uvedením do provozu dodávku potřebných štítků a certifikátů v souladu s platnými předpisy a ČSN normami. | [25 empty] | POP |  | Dodavatel MaR zajistí před uvedením do provozu dodávku potřebných štítků a certifikátů v souladu s platnými předpisy a ČSN normami.
|  | 1 : | [25 empty] | VV | 0
|  | 1 |  | 1 | [23 empty] | VV | 0
106 | Pol__104_MaR | Rozvaděč MaR MR3 umístěný ve strojovně 5.NP m.č. Z.0.002. Z rozvaděče je řízeno : - Technologie TČ (zdroj T+CHL)- Příprava TeV- El. otevíravá okna-Časové funkce pro IRC regulaci- Datová | ks | 1 |  | 0 |  | 0 |  | 0 | 21 | 0 | 0 | 0 | 0 | 0 |  | Vlastní | Indiv | 0 | 0 |  | Specifikace | Běžná |  |  |  | POL3_0
|  | komunikace na FVE | [25 empty] | POP
|  | - VZT 16.4.1 Větrání strojovna TČ 5.NP | [25 empty] | POP
|  | Ovládací prvky jsou instalovány na panelu rozvaděče tak, aby byl k nim umožněn pohodlný přístup pro obsluhu. Moduly ŘS a navazující zařízení jsou umístěny uvnitř rozvaděče. Na dveřích rozvaděče jsou umístěny světelné signálky a ovládací prvky. | [25 empty] | POP |  | Ovládací prvky jsou instalovány na panelu rozvaděče tak, aby byl k nim umožněn pohodlný přístup pro obsluhu. Moduly ŘS a navazující zařízení jsou umístěny uvnitř rozvaděče. Na dveřích rozvaděče jsou umístěny světelné signálky a ovládací prvky.
|  | Přívody a vývody vrchem instalovaný výkon Pi(DO)=14kW součinitel současnosti beta = 0,7 | [25 empty] | POP |  | Přívody a vývody vrchem instalovaný výkon Pi(DO)=14kW součinitel současnosti beta = 0,7
|  | výpočtové zatížení Pn (DO)=10kW . jmenovitý proud rozváděče In(DO)=21A | [25 empty] | POP
|  | zkratová odolnost rozváděče Ik´´ min- 10 kA | [25 empty] | POP
|  | druh soustavy 3 N PE, AC 50Hz, 400V, TN-S, přepěťová ochrana celkové krytí rozváděče otevřená/zavřená dvířka IP00/IP44 | [25 empty] | POP |  | druh soustavy 3 N PE, AC 50Hz, 400V, TN-S, přepěťová ochrana celkové krytí rozváděče otevřená/zavřená dvířka IP00/IP44
|  | orientace kabelů přívod a vývody shora | [25 empty] | POP
|  | ochranné opatření dle ČSN 33 2000-4-41 ed.3- automatické odpojení od zdroje | [25 empty] | POP
|  | oceloplechový rozváděč nástěnný, celkové rozměry VxŠxH 2000x1600x400 mm | [25 empty] | POP
|  | + sokl 100mm počet polí 2 | [25 empty] | POP
|  | Dodavatel MaR zajistí před uvedením do provozu dodávku potřebných štítků a certifikátů v souladu s platnými předpisy a ČSN normami. | [25 empty] | POP |  | Dodavatel MaR zajistí před uvedením do provozu dodávku potřebných štítků a certifikátů v souladu s platnými předpisy a ČSN normami.
|  | 1 : | [25 empty] | VV | 0
|  | 1 |  | 1 | [23 empty] | VV | 0
107 | Pol__105_MaR | Rozvaděč MaR MR4 umístěný ve venkovním prostředí na střeše. Konstrukce rozvaděče musí být pro to přizpůsobena, obsahjuje tiopení a větrání, FM instalovány uvnitř. Z rozvaděče je řízeno : - VZT 7 | ks | 1 |  | 0 |  | 0 |  | 0 | 21 | 0 | 0 | 0 | 0 | 0 |  | Vlastní | Indiv | 0 | 0 |  | Specifikace | Běžná |  |  |  | POL3_0
|  | Centrální chodby a zázemí | [25 empty] | POP
|  | - VZT 9 ČP 5.NP a zázemí (jen příprava) | [25 empty] | POP
|  | - VZT 10 ČP 5.NP a zázemí (jen příprava) | [25 empty] | POP
|  | - Meteorologická stanice pro IRC regulaci | [25 empty] | POP
|  | - Centrální funkce pro IRC regulaci | [25 empty] | POP
|  | Ovládací prvky jsou instalovány na panelu vnitř rozvaděče tak, aby byl k nim umožněn přístup pro obsluhu. Moduly ŘS a navazující zařízení jsou umístěny uvnitř rozvaděče. Na dveřích rozvaděče jsou umístěny jen světelné signálky. | [25 empty] | POP |  | Ovládací prvky jsou instalovány na panelu vnitř rozvaděče tak, aby byl k nim umožněn přístup pro obsluhu. Moduly ŘS a navazující zařízení jsou umístěny uvnitř rozvaděče. Na dveřích rozvaděče jsou umístěny jen světelné signálky.
|  | Přívody a vývody spodem instalovaný výkon Pi = 10kW/Pi(DO)=38kW součinitel současnosti beta = 0,7 | [25 empty] | POP |  | Přívody a vývody spodem instalovaný výkon Pi = 10kW/Pi(DO)=38kW součinitel současnosti beta = 0,7
|  | výpočtové zatížení Pn = 8kW/Pn (DO)=27kW . jmenovitý proud rozváděče In = 21A/In(DO)=75A | [25 empty] | POP
|  | zkratová odolnost rozváděče Ik´´ min- 10 kA | [25 empty] | POP
|  | druh soustavy 3 N PE, AC 50Hz, 400V, TN-S, přepěťová ochrana celkové krytí rozváděče otevřená/zavřená dvířka IP00/IP44 | [25 empty] | POP |  | druh soustavy 3 N PE, AC 50Hz, 400V, TN-S, přepěťová ochrana celkové krytí rozváděče otevřená/zavřená dvířka IP00/IP44
|  | orientace kabelů přívod a vývody shora | [25 empty] | POP
|  | ochranné opatření dle ČSN 33 2000-4-41 ed.3- automatické odpojení od zdroje | [25 empty] | POP
|  | oceloplechový rozváděč nástěnný, celkové rozměry VxŠxH 2000x2000x400 mm | [25 empty] | POP
|  | + sokl 100mm počet polí 2 | [25 empty] | POP
|  | Dodavatel MaR zajistí před uvedením do provozu dodávku potřebných štítků a certifikátů v souladu s platnými předpisy a ČSN normami. | [25 empty] | POP |  | Dodavatel MaR zajistí před uvedením do provozu dodávku potřebných štítků a certifikátů v souladu s platnými předpisy a ČSN normami.
|  | 1 : | [25 empty] | VV | 0
|  | 1 |  | 1 | [23 empty] | VV | 0
108 | Pol__106_MaR | Instalační krabice IP66, 240 x 190 x 90 mm,RAL 7035 pro montáž IRC regulátorů jak do podhledů. Obsahuje jištění, trafo 230/24 VAC min. 12 VA,, din lišty, ostatní nutný instalační materiál | ks | 97 |  | 0 |  | 0 |  | 0 | 21 | 0 | 0 | 0 | 0 | 0 |  | Vlastní | Indiv | 0 | 0 |  | Práce | Běžná |  |  |  | POL1_1
|  | 97 : | [25 empty] | VV | 0
|  | 97 |  | 97 | [23 empty] | VV | 0
Díl: | 5 | 5. Kabeláž a nosný materiál |  |  |  | 0 |  | 0 |  | 0 |  | 0 |  | 0 |  | 0 |  |  |  |  | 0 | [6 empty] | DIL
109 | Pol__107_MaR | Plechový kabelový žlab, šířka 400, výška 100 | m | 100 |  | 0 |  | 0 |  | 0 | 21 | 0 | 0 | 0 | 0 | 0 |  | Vlastní | Indiv | 0 | 0 |  | Specifikace | Běžná |  |  |  | POL3_0
|  | 100 : | [25 empty] | VV | 0
|  | 100 |  | 100 | [23 empty] | VV | 0
110 | Pol__108_MaR | Plechový kabelový žlab, šířka 250, výška 100 | m | 225 |  | 0 |  | 0 |  | 0 | 21 | 0 | 0 | 0 | 0 | 0 |  | Vlastní | Indiv | 0 | 0 |  | Specifikace | Běžná |  |  |  | POL3_0
|  | 225 : | [25 empty] | VV | 0
|  | 225 |  | 225 | [23 empty] | VV | 0
111 | Pol__109_MaR | Plechový kabelový žlab, šířka 125, výška 100 | m | 200 |  | 0 |  | 0 |  | 0 | 21 | 0 | 0 | 0 | 0 | 0 |  | Vlastní | Indiv | 0 | 0 |  | Specifikace | Běžná |  |  |  | POL3_0
|  | 200 : | [25 empty] | VV | 0
|  | 200 |  | 200 | [23 empty] | VV | 0
112 | Pol__110_MaR | Plechový kabelový žlab, šířka 125, výška 50 | m | 100 |  | 0 |  | 0 |  | 0 | 21 | 0 | 0 | 0 | 0 | 0 |  | Vlastní | Indiv | 0 | 0 |  | Specifikace | Běžná |  |  |  | POL3_0
|  | 100 : | [25 empty] | VV | 0
|  | 100 |  | 100 | [23 empty] | VV | 0
113 | Pol__111_MaR | Plechový kabelový žlab, šířka 60, výška 50 | m | 150 |  | 0 |  | 0 |  | 0 | 21 | 0 | 0 | 0 | 0 | 0 |  | Vlastní | Indiv | 0 | 0 |  | Specifikace | Běžná |  |  |  | POL3_0
|  | 150 : | [25 empty] | VV | 0
|  | 150 |  | 150 | [23 empty] | VV | 0
114 | Pol__112_MaR | Trubka pro montáž na povrch, do betonu, do země f16 + příslušenství | m | 1500 |  | 0 |  | 0 |  | 0 | 21 | 0 | 0 | 0 | 0 | 0 |  | Vlastní | Indiv | 0 | 0 |  | Práce | Běžná |  |  |  | POL1_1
|  | 1500 : | [25 empty] | VV | 0
|  | 1500 |  | 1500 | [23 empty] | VV | 0
115 | Pol__113_MaR | CYA 6mm | m | 1050 |  | 0 |  | 0 |  | 0 | 21 | 0 | 0 | 0 | 0 | 0 |  | Vlastní | Indiv | 0 | 0 |  | Specifikace | Běžná |  |  |  | POL3_0
|  | 1050 : | [25 empty] | VV | 0
|  | 1050 |  | 1050 | [23 empty] | VV | 0
116 | Pol__114_MaR | Kabel CYKY-O 2x1,5 | m | 470 |  | 0 |  | 0 |  | 0 | 21 | 0 | 0 | 0 | 0 | 0 |  | Vlastní | Indiv | 0 | 0 |  | Specifikace | Běžná |  |  |  | POL3_0
|  | 470 : | [25 empty] | VV | 0
|  | 470 |  | 470 | [23 empty] | VV | 0
117 | Pol__115_MaR | Kabel CYKY-J 3x1,5 | m | 745 |  | 0 |  | 0 |  | 0 | 21 | 0 | 0 | 0 | 0 | 0 |  | Vlastní | Indiv | 0 | 0 |  | Specifikace | Běžná |  |  |  | POL3_0
|  | 745 : | [25 empty] | VV | 0
|  | 745 |  | 745 | [23 empty] | VV | 0
118 | Pol__116_MaR | Kabel CYKY-J 4x1,5 | m | 240 |  | 0 |  | 0 |  | 0 | 21 | 0 | 0 | 0 | 0 | 0 |  | Vlastní | Indiv | 0 | 0 |  | Specifikace | Běžná |  |  |  | POL3_0
|  | 240 : | [25 empty] | VV | 0
|  | 240 |  | 240 | [23 empty] | VV | 0
119 | Pol__117_MaR | Kabel CYKY-J 4x2,5 | m | 80 |  | 0 |  | 0 |  | 0 | 21 | 0 | 0 | 0 | 0 | 0 |  | Vlastní | Indiv | 0 | 0 |  | Specifikace | Běžná |  |  |  | POL3_0
|  | 80 : | [25 empty] | VV | 0
|  | 80 |  | 80 | [23 empty] | VV | 0
120 | Pol__118_MaR | Kabel CYKY-J 4x4 | m | 80 |  | 0 |  | 0 |  | 0 | 21 | 0 | 0 | 0 | 0 | 0 |  | Vlastní | Indiv | 0 | 0 |  | Specifikace | Běžná |  |  |  | POL3_0
|  | 80 : | [25 empty] | VV | 0
|  | 80 |  | 80 | [23 empty] | VV | 0
121 | Pol__119_MaR | Kabel CYKY-J 4x6 | m | 80 |  | 0 |  | 0 |  | 0 | 21 | 0 | 0 | 0 | 0 | 0 |  | Vlastní | Indiv | 0 | 0 |  | Specifikace | Běžná |  |  |  | POL3_0
|  | 80 : | [25 empty] | VV | 0
|  | 80 |  | 80 | [23 empty] | VV | 0
122 | Pol__120_MaR | Kabel CYKY-J 4x10 | m | 80 |  | 0 |  | 0 |  | 0 | 21 | 0 | 0 | 0 | 0 | 0 |  | Vlastní | Indiv | 0 | 0 |  | Specifikace | Běžná |  |  |  | POL3_0
|  | 80 : | [25 empty] | VV | 0
|  | 80 |  | 80 | [23 empty] | VV | 0
123 | Pol__121_MaR | Kabel CYKY-J 5x1,5 | m | 710 |  | 0 |  | 0 |  | 0 | 21 | 0 | 0 | 0 | 0 | 0 |  | Vlastní | Indiv | 0 | 0 |  | Specifikace | Běžná |  |  |  | POL3_0
|  | 710 : | [25 empty] | VV | 0
|  | 710 |  | 710 | [23 empty] | VV | 0
124 | Pol__122_MaR | Kabel NYCY-J 4x1,5 | m | 30 |  | 0 |  | 0 |  | 0 | 21 | 0 | 0 | 0 | 0 | 0 |  | Vlastní | Indiv | 0 | 0 |  | Specifikace | Běžná |  |  |  | POL3_0
|  | 30 : | [25 empty] | VV | 0
|  | 30 |  | 30 | [23 empty] | VV | 0
125 | Pol__123_MaR | Kabel NYCY-J 4x2,5 | m | 10 |  | 0 |  | 0 |  | 0 | 21 | 0 | 0 | 0 | 0 | 0 |  | Vlastní | Indiv | 0 | 0 |  | Specifikace | Běžná |  |  |  | POL3_0
|  | 10 : | [25 empty] | VV | 0
|  | 10 |  | 10 | [23 empty] | VV | 0
126 | Pol__124_MaR | Kabel NYCY-J 4x4 | m | 10 |  | 0 |  | 0 |  | 0 | 21 | 0 | 0 | 0 | 0 | 0 |  | Vlastní | Indiv | 0 | 0 |  | Specifikace | Běžná |  |  |  | POL3_0
|  | 10 : | [25 empty] | VV | 0
|  | 10 |  | 10 | [23 empty] | VV | 0
127 | Pol__125_MaR | Kabel NYCY-J 4x6 | m | 10 |  | 0 |  | 0 |  | 0 | 21 | 0 | 0 | 0 | 0 | 0 |  | Vlastní | Indiv | 0 | 0 |  | Specifikace | Běžná |  |  |  | POL3_0
|  | 10 : | [25 empty] | VV | 0
|  | 10 |  | 10 | [23 empty] | VV | 0
128 | Pol__126_MaR | Kabel NYCWY-J 4x10 | m | 10 |  | 0 |  | 0 |  | 0 | 21 | 0 | 0 | 0 | 0 | 0 |  | Vlastní | Indiv | 0 | 0 |  | Specifikace | Běžná |  |  |  | POL3_0
|  | 10 : | [25 empty] | VV | 0
|  | 10 |  | 10 | [23 empty] | VV | 0
129 | Pol__127_MaR | Kabel NYCY-J 3x1,5 | m | 30 |  | 0 |  | 0 |  | 0 | 21 | 0 | 0 | 0 | 0 | 0 |  | Vlastní | Indiv | 0 | 0 |  | Specifikace | Běžná |  |  |  | POL3_0
|  | 30 : | [25 empty] | VV | 0
|  | 30 |  | 30 | [23 empty] | VV | 0
130 | Pol__128_MaR | Kabel J-Y(St)Y 2x2x0.8 | m | 90 |  | 0 |  | 0 |  | 0 | 21 | 0 | 0 | 0 | 0 | 0 |  | Vlastní | Indiv | 0 | 0 |  | Specifikace | Běžná |  |  |  | POL3_0
|  | 90 : | [25 empty] | VV | 0
|  | 90 |  | 90 | [23 empty] | VV | 0
131 | Pol__129_MaR | Kabel CYKY-J 5x4 | m | 45 |  | 0 |  | 0 |  | 0 | 21 | 0 | 0 | 0 | 0 | 0 |  | Vlastní | Indiv | 0 | 0 |  | Specifikace | Běžná |  |  |  | POL3_0
|  | 45 : | [25 empty] | VV | 0
|  | 45 |  | 45 | [23 empty] | VV | 0
132 | Pol__130_MaR | Kabel JXFE-R B2ca,s1,d0 2x2x1 | m | 10400 |  | 0 |  | 0 |  | 0 | 21 | 0 | 0 | 0 | 0 | 0 |  | Vlastní | Indiv | 0 | 0 |  | Specifikace | Běžná |  |  |  | POL3_0
|  | 10400 : | [25 empty] | VV | 0
|  | 10400 |  | 10400 | [23 empty] | VV | 0
133 | Pol__131_MaR | Kabel JYTY-O 2x1 | m | 6930 |  | 0 |  | 0 |  | 0 | 21 | 0 | 0 | 0 | 0 | 0 |  | Vlastní | Indiv | 0 | 0 |  | Specifikace | Běžná |  |  |  | POL3_0
|  | 6930 : | [25 empty] | VV | 0
|  | 6930 |  | 6930 | [23 empty] | VV | 0
134 | Pol__132_MaR | Kabel JYTY-O 4x1 | m | 4425 |  | 0 |  | 0 |  | 0 | 21 | 0 | 0 | 0 | 0 | 0 |  | Vlastní | Indiv | 0 | 0 |  | Specifikace | Běžná |  |  |  | POL3_0
|  | 4425 : | [25 empty] | VV | 0
|  | 4425 |  | 4425 | [23 empty] | VV | 0
135 | Pol__132_MaR | Kabel JYTY-J 7x1 | m | 1140 |  | 0 |  | 0 |  | 0 | 21 | 0 | 0 | 0 | 0 | 0 |  | Vlastní | Indiv | 0 | 0 |  | R-položka | Běžná |  |  |  | POL12_0
|  | 1140 : | [25 empty] | VV | 0
|  | 1140 |  | 1140 | [23 empty] | VV | 0
136 | Pol__133_MaR | Kabel JYTY-J 14x1 | m | 90 |  | 0 |  | 0 |  | 0 | 21 | 0 | 0 | 0 | 0 | 0 |  | Vlastní | Indiv | 0 | 0 |  | Specifikace | Běžná |  |  |  | POL3_0
|  | 90 : | [25 empty] | VV | 0
|  | 90 |  | 90 | [23 empty] | VV | 0
137 | Pol__134_MaR | Silové kabely s malým množstvím uvolněného tepla v případě požáru X-O 2x1,5 | m | 910 |  | 0 |  | 0 |  | 0 | 21 | 0 | 0 | 0 | 0 | 0 |  | Vlastní | Indiv | 0 | 0 |  | Specifikace | Běžná |  |  |  | POL3_0
|  | 910 : | [25 empty] | VV | 0
|  | 910 |  | 910 | [23 empty] | VV | 0
138 | Pol__135_MaR | Silové kabely s malým množstvím uvolněného tepla v případě požáru F-J 3x1,5 | m | 240 |  | 0 |  | 0 |  | 0 | 21 | 0 | 0 | 0 | 0 | 0 |  | Vlastní | Indiv | 0 | 0 |  | Specifikace | Běžná |  |  |  | POL3_0
|  | 240 : | [25 empty] | VV | 0
|  | 240 |  | 240 | [23 empty] | VV | 0
139 | Pol__136_MaR | Silové kabely s malým množstvím uvolněného tepla v případě požáru F-J 5x1,5 | m | 1795 |  | 0 |  | 0 |  | 0 | 21 | 0 | 0 | 0 | 0 | 0 |  | Vlastní | Indiv | 0 | 0 |  | Specifikace | Běžná |  |  |  | POL3_0
|  | 1795 : | [25 empty] | VV | 0
|  | 1795 |  | 1795 | [23 empty] | VV | 0
140 | Pol__137_MaR | Stíněný nízkofrekvenční sdělovací kabel F 1x2x0,8 | m | 8470 |  | 0 |  | 0 |  | 0 | 21 | 0 | 0 | 0 | 0 | 0 |  | Vlastní | Indiv | 0 | 0 |  | Specifikace | Běžná |  |  |  | POL3_0
|  | 8470 : | [25 empty] | VV | 0
|  | 8470 |  | 8470 | [23 empty] | VV | 0
141 | Pol__138_MaR | Stíněný nízkofrekvenční sdělovací kabel F 2x2x0,8 | m | 4370 |  | 0 |  | 0 |  | 0 | 21 | 0 | 0 | 0 | 0 | 0 |  | Vlastní | Indiv | 0 | 0 |  | Specifikace | Běžná |  |  |  | POL3_0
|  | 4370 : | [25 empty] | VV | 0
|  | 4370 |  | 4370 | [23 empty] | VV | 0
142 | Pol__139_MaR | Stíněný nízkofrekvenční sdělovací kabel F 3x2x0,8 | m | 240 |  | 0 |  | 0 |  | 0 | 21 | 0 | 0 | 0 | 0 | 0 |  | Vlastní | Indiv | 0 | 0 |  | Specifikace | Běžná |  |  |  | POL3_0
|  | 240 : | [25 empty] | VV | 0
|  | 240 |  | 240 | [23 empty] | VV | 0
143 | Pol__140_MaR | Vícevodičové kabely 20AWG 1PR UNSHLD 100ft SPOOL CHROME | m | 2280 |  | 0 |  | 0 |  | 0 | 21 | 0 | 0 | 0 | 0 | 0 |  | Vlastní | Indiv | 0 | 0 |  | Specifikace | Běžná |  |  |  | POL3_0
|  | Vícevodičové kabely 20AWG 1PR UNSHLD 100ft SPOOL CHROME výr.č. 8205 060100 Č. Mouser:566-8205-100-60 | [25 empty] | POP
|  | 2280 : | [25 empty] | VV | 0
|  | 2280 |  | 2280 | [23 empty] | VV | 0
144 | Pol__141_MaR | Drobný materiál | ks | 1 |  | 0 |  | 0 |  | 0 | 21 | 0 | 0 | 0 | 0 | 0 |  | Vlastní | Indiv | 0 | 0 |  | Specifikace | Běžná |  |  |  | POL3_0
|  | Drobný materiál | [25 empty] | POP
|  | • Izolační bužírky | [25 empty] | POP
|  | • Spojky | [25 empty] | POP
|  | • Šrouby, matice, podložky | [25 empty] | POP
|  | • Spojky a spony na potrubí | [25 empty] | POP
|  | • Klemy a držáky | [25 empty] | POP
|  | • Montážní příslušenství (hmoždinky, vruty) | [25 empty] | POP
|  | • Úchyty a závěsy pro kabely | [25 empty] | POP
|  | • Závitové tyče a trubky pro montáž | [25 empty] | POP
|  | 1 : | [25 empty] | VV | 0
|  | 1 |  | 1 | [23 empty] | VV | 0
Díl: | 6 | 6 - Montáže |  |  |  | 0 |  | 0 |  | 0 |  | 0 |  | 0 |  | 0 |  |  |  |  | 0 | [6 empty] | DIL
145 | Pol__142_MaR | Montáž periferií | ks | 728 |  | 0 |  | 0 |  | 0 | 21 | 0 | 0 | 0 | 0 | 0 |  | Vlastní | Indiv | 0 | 0 |  | Práce | Běžná |  |  |  | POL1_1
146 | Pol__143_MaR | Montáž IRC | ks | 97 |  | 0 |  | 0 |  | 0 | 21 | 0 | 0 | 0 | 0 | 0 |  | Vlastní | Indiv | 0 | 0 |  | Práce | Běžná |  |  |  | POL1_1
147 | Pol__144_MaR | Montáž tlačítek pro otevíravá okna se signalizcí | ks | 69 |  | 0 |  | 0 |  | 0 | 21 | 0 | 0 | 0 | 0 | 0 |  | Vlastní | Indiv | 0 | 0 |  | Práce | Běžná |  |  |  | POL1_1
148 | Pol__145_MaR | Sestaven í a úprava komponentů pro tlačítka pro otevíravá okna se signalizací | ks | 69 |  | 0 |  | 0 |  | 0 | 21 | 0 | 0 | 0 | 0 | 0 |  | Vlastní | Indiv | 0 | 0 |  | Specifikace | Běžná |  |  |  | POL3_0
149 | Pol__146_MaR | Montáž rozvaděče skříň.,1 pole dělených do 200 kg | ks | 8 |  | 0 |  | 0 |  | 0 | 21 | 0 | 0 | 0 | 0 | 0 |  | Vlastní | Indiv | 0 | 0 |  | Práce | Běžná |  |  |  | POL1_1
150 | Pol__147_MaR | Montáž plechových žlabů | m | 775 |  | 0 |  | 0 |  | 0 | 21 | 0 | 0 | 0 | 0 | 0 |  | Vlastní | Indiv | 0 | 0 |  | Práce | Běžná |  |  |  | POL1_1
151 | Pol__148_MaR | Montáž a položení trubek | m | 1500 |  | 0 |  | 0 |  | 0 | 21 | 0 | 0 | 0 | 0 | 0 |  | Vlastní | Indiv | 0 | 0 |  | Práce | Běžná |  |  |  | POL1_1
152 | Pol__149_MaR | Ucpávka protipožární, průchod stropem, tl. 20 cm | ks | 1 |  | 0 |  | 0 |  | 0 | 21 | 0 | 0 | 0 | 0 | 0 |  | Vlastní | Indiv | 0 | 0 |  | Specifikace | Běžná |  |  |  | POL3_0
153 | Pol__150_MaR | Montážní, těsnící (vč.dotěsnění tmelem s požární odolností) a spojovací material | kg | 45 |  | 0 |  | 0 |  | 0 | 21 | 0 | 0 | 0 | 0 | 0 |  | Vlastní | Indiv | 0 | 0 |  | Specifikace | Běžná |  |  |  | POL3_0
154 | Pol__151_MaR | Položení kabelů pevně uložených | m | 45060 |  | 0 |  | 0 |  | 0 | 21 | 0 | 0 | 0 | 0 | 0 |  | Vlastní | Indiv | 0 | 0 |  | Práce | Běžná |  |  |  | POL1_1
Díl: | 7 | 7 - Služby |  |  |  | 0 |  | 0 |  | 0 |  | 0 |  | 0 |  | 0 |  |  |  |  | 0 | [6 empty] | DIL
155 | Pol__152_MaR | SW fyzických DB datových bodů - viz dokument Funkční schema | db | 728 |  | 0 |  | 0 |  | 0 | 21 | 0 | 0 | 0 | 0 | 0 |  | Vlastní | Indiv | 0 | 0 |  | Specifikace | Běžná |  |  |  | POL3_0
156 | Pol__153_MaR | Rozšíření stávající vizualizace (všechny DB) | db | 4508 |  | 0 |  | 0 |  | 0 | 21 | 0 | 0 | 0 | 0 | 0 |  | Vlastní | Indiv | 0 | 0 |  | Specifikace | Běžná |  |  |  | POL3_0
157 | Pol__154_MaR | Integrace protokolu MODBUS-RTU virtulálních datových bodů (SPLIT) | kpl | 1 |  | 0 |  | 0 |  | 0 | 21 | 0 | 0 | 0 | 0 | 0 |  | Vlastní | Indiv | 0 | 0 |  | Specifikace | Běžná |  |  |  | POL3_0
158 | Pol__155_MaR | Integrace protokolu KNX virtulálních datových bodů (OTEVÍRAVÁ OKNA) | kpl | 1 |  | 0 |  | 0 |  | 0 | 21 | 0 | 0 | 0 | 0 | 0 |  | Vlastní | Indiv | 0 | 0 |  | Specifikace | Běžná |  |  |  | POL3_0
159 | Pol__156_MaR | Integrace protokolu M-Bus virtulálních datových bodů (MĚŘENÍ SPOTŘEB) | kpl | 1 |  | 0 |  | 0 |  | 0 | 21 | 0 | 0 | 0 | 0 | 0 |  | Vlastní | Indiv | 0 | 0 |  | Specifikace | Běžná |  |  |  | POL3_0
160 | Pol__157_MaR | Integrace protokolu virtulálních datových bodů (IRC REGULACE) - neobsahuje adresaci světel | kpl | 1 |  | 0 |  | 0 |  | 0 | 21 | 0 | 0 | 0 | 0 | 0 |  | Vlastní | Indiv | 0 | 0 |  | Specifikace | Běžná |  |  |  | POL3_0
161 | Pol__158_MaR | Uvedení do provozu MaR | db | 728 |  | 0 |  | 0 |  | 0 | 21 | 0 | 0 | 0 | 0 | 0 |  | Vlastní | Indiv | 0 | 0 |  | Práce | Běžná |  |  |  | POL1_7
162 | Pol__159_MaR | Zpracování návodů pro obsluhu | ks | 1 |  | 0 |  | 0 |  | 0 | 21 | 0 | 0 | 0 | 0 | 0 |  | Vlastní | Indiv | 0 | 0 |  | Specifikace | Běžná |  |  |  | POL3_0
163 | Pol__160_MaR | Komplexní vyzkoušení | ks | 1 |  | 0 |  | 0 |  | 0 | 21 | 0 | 0 | 0 | 0 | 0 |  | Vlastní | Indiv | 0 | 0 |  | Specifikace | Běžná |  |  |  | POL3_0
164 | Pol__161_MaR | Zaregulování zařízení | ks | 1 |  | 0 |  | 0 |  | 0 | 21 | 0 | 0 | 0 | 0 | 0 |  | Vlastní | Indiv | 0 | 0 |  | Specifikace | Běžná |  |  |  | POL3_0
165 | Pol__162_MaR | předvedení funkčnosti | ks | 1 |  | 0 |  | 0 |  | 0 | 21 | 0 | 0 | 0 | 0 | 0 |  | Vlastní | Indiv | 0 | 0 |  | Specifikace | Běžná |  |  |  | POL3_0
166 | Pol__163_MaR | Výchozí revize | ks | 1 |  | 0 |  | 0 |  | 0 | 21 | 0 | 0 | 0 | 0 | 0 |  | Vlastní | Indiv | 0 | 0 |  | Specifikace | Běžná |  |  |  | POL3_0
167 | Pol__164_MaR | Provedení oznámení o zahájení montáže dle vyhlášky č. 73/2010 Sb. a žádosti o vydání odborného a závazného stanoviska dle vyhlášky č. 73/2010 Sb, vč.souvisejicích nákladů TIČR | ks | 1 |  | 0 |  | 0 |  | 0 | 21 | 0 | 0 | 0 | 0 | 0 |  | Vlastní | Indiv | 0 | 0 |  | Práce | Běžná |  |  |  | POL1_7
Díl: | 8 | 8 - Kompletační činnost |  |  |  | 0 |  | 0 |  | 0 |  | 0 |  | 0 |  | 0 |  |  |  |  | 0 | [6 empty] | DIL
168 | Pol__165_MaR | Vypracování projektu dílenské dokumnetace | ks | 1 |  | 0 |  | 0 |  | 0 | 21 | 0 | 0 | 0 | 0 | 0 |  | Vlastní | Indiv | 0 | 0 |  | Specifikace | Běžná |  |  |  | POL3_0
169 | Pol__166_MaR | Koordinace, řízení projektu | ks | 1 |  | 0 |  | 0 |  | 0 | 21 | 0 | 0 | 0 | 0 | 0 |  | Vlastní | Indiv | 0 | 0 |  | Specifikace | Běžná |  |  |  | POL3_0
|  | Koordinace, řízení projektu, plánování, organizování a alokaci zdrojů, realizaci, kontrolu, závěr projektu | [25 empty] | POP |  | Koordinace, řízení projektu, plánování, organizování a alokaci zdrojů, realizaci, kontrolu, závěr projektu
|  | odpovídá 4% ze součtu oddílů 1 až 7 | [25 empty] | POP
170 | Pol__167_MaR | Doprava, přesuny materiálu | ks | 1 |  | 0 |  | 0 |  | 0 | 21 | 0 | 0 | 0 | 0 | 0 |  | Vlastní | Indiv | 0 | 0 |  | Specifikace | Běžná |  |  |  | POL3_0
|  | Doprava, přesuny materiálu: | [25 empty] | POP
|  | přesun montážního materiálu z/do externího skladu | [25 empty] | POP
|  | přesun montážního materiálu v rámci stavby | [25 empty] | POP
|  | odpovídá 1,5% ze součtu oddílů 1 až 7 | [25 empty] | POP
171 | Pol__168_MaR | Drobné stvavební přípomoce | ks | 1 |  | 0 |  | 0 |  | 0 | 21 | 0 | 0 | 0 | 0 | 0 |  | Vlastní | Indiv | 0 | 0 |  | Práce | Běžná |  |  |  | POL1_1
|  | Drobné stavební přípomoce: | [25 empty] | POP
|  | Sekání drážek pro kabely, vyřezávání otvorů pro zásuvky, příprava pro montáž elektroinstalace, vrtání otvorů, průrazy | [25 empty] | POP |  | Sekání drážek pro kabely, vyřezávání otvorů pro zásuvky, příprava pro montáž elektroinstalace, vrtání otvorů, průrazy
|  | odpovídá 1% ze součtu oddílů 1 až 7 | [25 empty] | POP
[26 empty] | 12 | 21 | DPH
| Celkem |  |  |  |  | 0 | [19 empty] | 0 | 0 | SUM
Poznámky uchazeče k zadání
POPUZIV
END
Note on S6: Jedná se o informaci, zda se jedná o položku, která je do rozpočtu zadána z cenové soustavy RTS, nebo vlastní.
Note on T6: Jedná se o název CÚ, která je zadána u položky rozpočtu

## SO.01 D.1.4.5-1 Pol
Položkový rozpočet | [27 empty] | #TypZaznamu#
S: | J22001_03_04 | FN Brno - Ústavní lékárna | [25 empty] | STA
O: | SO.01 | Pavilon Z - Ústavní lékárna | [22 empty] | STA |  |  | OBJ
R: | D.1.4.5-1 | Elektro rozvody 0,4kV | [25 empty] | ROZ
P.č. | Číslo položky | Název položky | MJ | Množství | Cena / MJ | Celkem | Dodávka | Dodávka celk. | Montáž | Montáž celk. | DPH | Cena s DPH | Hmotnost / MJ | Hmotnost celk.(t) | Dem. hmotnost / MJ | Dem. hmotnost celk.(t) | Ceník | Cen. soustava / platnost | Cenová úroveň | Nhod / MJ | Nhod celk. | Dodavatel | Typ položky | Stav položky
Díl: | 1 | 1. ROZVADĚČE |  |  |  | 0 |  | 0 |  | 0 |  | 0 |  | 0 |  | 0 |  |  |  |  | 0 | [6 empty] | DIL
1 | 1.1 | Rozváděč RH1- hlavní rozvaděč oceloplechový rozváděč skříňový,krytí IP20 v. x š. x h. 5x (2000x800x600)jmenovité izolační napětí: Ui=1000V ACjmenovitý proud: In=1000Azkratová odolnost: | ks | 1 |  | 0 |  | 0 |  | 0 | 21 | 0 | 0 | 0 | 0 | 0 |  | Vlastní | Indiv | 0 | 0 |  | Specifikace | Běžná |  |  |  | POL3_0
|  | Ik``? 15,8kA | [25 empty] | POP
|  | napěťová soustava: 3NPE stř. 50Hz 400V/TN-C-S | [25 empty] | POP
|  | přívod a vývody provedeny horem | [25 empty] | POP
|  | materiál přípojnic: měď | [25 empty] | POP
|  | uzamykatelné dveře, | [25 empty] | POP
|  | typově zkoušený rozváděč | [25 empty] | POP
|  | dle ČSN EN 60 439-1 ed.2 (35 7107) | [25 empty] | POP
|  | přístrojová náplň viz. výkresová část: | [25 empty] | POP
|  | Poznámka: | [25 empty] | POP
|  | 1.Ostatní materiál (např. držáky přípojnic, adaptéry pro připojení, krycí profily, zakrytí přípojnic, podpěrné izolátory do 1kV, lišta pro mechanické uchycení kabelů, držáky kabelů, kabelový žlab, apod.) | [25 empty] | POP | 1.Ostatní materiál (např. držáky přípojnic, adaptéry pro připojení, krycí profily, zakrytí přípojnic, podpěrné izolátory do 1kV, lišta pro mechanické uchycení kabelů, držáky kabelů, kabelový žlab, apod.)
|  | 2.Drobný materiál (vodiče, dutinky, koncovky, vruty, din lišty..), výroba. Popisy jednotlivých žil a přístrojů budou provedeny nesmazatelně (odolné v daném prostředí) - strojní popis) | [25 empty] | POP | 2.Drobný materiál (vodiče, dutinky, koncovky, vruty, din lišty..), výroba. Popisy jednotlivých žil a přístrojů budou provedeny nesmazatelně (odolné v daném prostředí) - strojní popis)
2 | 1.2 | Rozváděč RH2- hlavní rozvaděč oceloplechový rozváděč skříňový,krytí IP20 v. x š. x h. 5x (2000x800x600)jmenovité izolační napětí: Ui=1000V ACjmenovitý proud: In=1000Azkratová odolnost: | ks | 1 |  | 0 |  | 0 |  | 0 | 21 | 0 | 0 | 0 | 0 | 0 |  | Vlastní | Indiv | 0 | 0 |  | Specifikace | Běžná |  |  |  | POL3_0
|  | Ik``? 15,8kA | [25 empty] | POP
|  | napěťová soustava: 3NPE stř. 50Hz 400V/TN-C-S | [25 empty] | POP
|  | přívod a vývody provedeny horem | [25 empty] | POP
|  | materiál přípojnic: měď | [25 empty] | POP
|  | uzamykatelné dveře, | [25 empty] | POP
|  | typově zkoušený rozváděč | [25 empty] | POP
|  | dle ČSN EN 60 439-1 ed.2 (35 7107) | [25 empty] | POP
|  | přístrojová náplň viz. výkresová část: | [25 empty] | POP
|  | Poznámka: | [25 empty] | POP
|  | 1.Ostatní materiál (např. držáky přípojnic, adaptéry pro připojení, krycí profily, zakrytí přípojnic, podpěrné izolátory do 1kV, lišta pro mechanické uchycení kabelů, držáky kabelů, kabelový žlab, apod.) | [25 empty] | POP | 1.Ostatní materiál (např. držáky přípojnic, adaptéry pro připojení, krycí profily, zakrytí přípojnic, podpěrné izolátory do 1kV, lišta pro mechanické uchycení kabelů, držáky kabelů, kabelový žlab, apod.)
|  | 2.Drobný materiál (vodiče, dutinky, koncovky, vruty, din lišty..), výroba. Popisy jednotlivých žil a přístrojů budou provedeny nesmazatelně (odolné v daném prostředí) - strojní popis) | [25 empty] | POP | 2.Drobný materiál (vodiče, dutinky, koncovky, vruty, din lišty..), výroba. Popisy jednotlivých žil a přístrojů budou provedeny nesmazatelně (odolné v daném prostředí) - strojní popis)
3 | 1.3 | Rozváděč RDA- hlavní rozvaděč oceloplechový rozváděč skříňový,krytí IP20 v. x š. x h. 1x (2000x1000x600) + 3x (2000x800x600)jmenovité izolační napětí: Ui=1000V ACjmenovitý proud: | ks | 1 |  | 0 |  | 0 |  | 0 | 21 | 0 | 0 | 0 | 0 | 0 |  | Vlastní | Indiv | 0 | 0 |  | Specifikace | Běžná |  |  |  | POL3_0
|  | In=1000A | [25 empty] | POP
|  | zkratová odolnost: Ik``? 15,8kA | [25 empty] | POP
|  | napěťová soustava: 3NPE stř. 50Hz 400V/TN-C-S | [25 empty] | POP
|  | přívod a vývody provedeny horem (přívod z DA spodem) | [25 empty] | POP
|  | materiál přípojnic: měď | [25 empty] | POP
|  | uzamykatelné dveře, | [25 empty] | POP
|  | typově zkoušený rozváděč | [25 empty] | POP
|  | dle ČSN EN 60 439-1 ed.2 (35 7107) | [25 empty] | POP
|  | přístrojová náplň viz. výkresová část: | [25 empty] | POP
|  | Poznámka: | [25 empty] | POP
|  | 1.Ostatní materiál (např. držáky přípojnic, adaptéry pro připojení, krycí profily, zakrytí přípojnic, podpěrné izolátory do 1kV, lišta pro mechanické uchycení kabelů, držáky kabelů, kabelový žlab, apod.) | [25 empty] | POP | 1.Ostatní materiál (např. držáky přípojnic, adaptéry pro připojení, krycí profily, zakrytí přípojnic, podpěrné izolátory do 1kV, lišta pro mechanické uchycení kabelů, držáky kabelů, kabelový žlab, apod.)
|  | 2.Drobný materiál (vodiče, dutinky, koncovky, vruty, din lišty..), výroba. Popisy jednotlivých žil a přístrojů budou provedeny nesmazatelně (odolné v daném prostředí) - strojní popis) | [25 empty] | POP | 2.Drobný materiál (vodiče, dutinky, koncovky, vruty, din lišty..), výroba. Popisy jednotlivých žil a přístrojů budou provedeny nesmazatelně (odolné v daném prostředí) - strojní popis)
4 | 1.4 | Rozváděč RPO- hlavní rozvaděč oceloplechový rozváděč skříňový,krytí IP20 v. x š. x h. 2000x800x400jmenovité izolační napětí: Ui=1000V ACjmenovitý proud: In=100Azkratová odolnost: | ks | 1 |  | 0 |  | 0 |  | 0 | 21 | 0 | 0 | 0 | 0 | 0 |  | Vlastní | Indiv | 0 | 0 |  | Specifikace | Běžná |  |  |  | POL3_0
|  | Ik``? 10kA | [25 empty] | POP
|  | napěťová soustava: 3NPE stř. 50Hz 400V/TN-S | [25 empty] | POP
|  | přívod a vývody provedeny horem | [25 empty] | POP
|  | materiál přípojnic: měď | [25 empty] | POP
|  | uzamykatelné dveře, | [25 empty] | POP
|  | typově zkoušený rozváděč | [25 empty] | POP
|  | dle ČSN EN 60 439-1 ed.2 (35 7107) | [25 empty] | POP
|  | přístrojová náplň viz. výkresová část: | [25 empty] | POP
|  | Poznámka: | [25 empty] | POP
|  | 1.Ostatní materiál (např. držáky přípojnic, adaptéry pro připojení, krycí profily, zakrytí přípojnic, podpěrné izolátory do 1kV, lišta pro mechanické uchycení kabelů, držáky kabelů, kabelový žlab, apod.) | [25 empty] | POP | 1.Ostatní materiál (např. držáky přípojnic, adaptéry pro připojení, krycí profily, zakrytí přípojnic, podpěrné izolátory do 1kV, lišta pro mechanické uchycení kabelů, držáky kabelů, kabelový žlab, apod.)
|  | 2.Drobný materiál (vodiče, dutinky, koncovky, vruty, din lišty..), výroba. Popisy jednotlivých žil a přístrojů budou provedeny nesmazatelně (odolné v daném prostředí) - strojní popis) | [25 empty] | POP | 2.Drobný materiál (vodiče, dutinky, koncovky, vruty, din lišty..), výroba. Popisy jednotlivých žil a přístrojů budou provedeny nesmazatelně (odolné v daném prostředí) - strojní popis)
5 | 1.5 | Rozváděč 01RMD1- rozvaděč technické instalace 1.PP oceloplechový rozváděč skříňový,krytí IP20 v. x š. x h. 2000x800x400jmenovité izolační napětí: Ui=1000V ACjmenovitý proud: In=100Azkratová | ks | 1 |  | 0 |  | 0 |  | 0 | 21 | 0 | 0 | 0 | 0 | 0 |  | Vlastní | Indiv | 0 | 0 |  | Specifikace | Běžná |  |  |  | POL3_0
|  | odolnost: Ik``? 11,79kA | [25 empty] | POP
|  | napěťová soustava: 3NPE stř. 50Hz 400V/TN-S | [25 empty] | POP
|  | přívod a vývody provedeny horem | [25 empty] | POP
|  | materiál přípojnic: měď | [25 empty] | POP
|  | uzamykatelné dveře, | [25 empty] | POP
|  | typově zkoušený rozváděč | [25 empty] | POP
|  | dle ČSN EN 60 439-1 ed.2 (35 7107) | [25 empty] | POP
|  | přístrojová náplň viz. výkresová část: | [25 empty] | POP
|  | Poznámka: | [25 empty] | POP
|  | 1.Ostatní materiál (např. držáky přípojnic, adaptéry pro připojení, krycí profily, zakrytí přípojnic, podpěrné izolátory do 1kV, lišta pro mechanické uchycení kabelů, držáky kabelů, kabelový žlab, apod.) | [25 empty] | POP | 1.Ostatní materiál (např. držáky přípojnic, adaptéry pro připojení, krycí profily, zakrytí přípojnic, podpěrné izolátory do 1kV, lišta pro mechanické uchycení kabelů, držáky kabelů, kabelový žlab, apod.)
|  | 2.Drobný materiál (vodiče, dutinky, koncovky, vruty, din lišty..), výroba. Popisy jednotlivých žil a přístrojů budou provedeny nesmazatelně (odolné v daném prostředí) - strojní popis) | [25 empty] | POP | 2.Drobný materiál (vodiče, dutinky, koncovky, vruty, din lišty..), výroba. Popisy jednotlivých žil a přístrojů budou provedeny nesmazatelně (odolné v daném prostředí) - strojní popis)
6 | 1.6 | Rozváděč 01RMD2- rozvaděč pro serverovnu 1.PP oceloplechový rozváděč nástěnný,krytí IP40/20 v. x š. x h. 639x590x250jmenovité izolační napětí: Ui=1000V ACjmenovitý proud: In=25Azkratová | ks | 1 |  | 0 |  | 0 |  | 0 | 21 | 0 | 0 | 0 | 0 | 0 |  | Vlastní | Indiv | 0 | 0 |  | Specifikace | Běžná |  |  |  | POL3_0
|  | odolnost: Ik``? 10kA | [25 empty] | POP
|  | napěťová soustava: 3NPE stř. 50Hz 400V/TN-S | [25 empty] | POP
|  | přívod a vývody provedeny horem | [25 empty] | POP
|  | materiál přípojnic: měď | [25 empty] | POP
|  | přístroje jsou zakryty vnitřním panelem | [25 empty] | POP
|  | uzamykatelné dveře, | [25 empty] | POP
|  | typově zkoušený rozváděč | [25 empty] | POP
|  | dle ČSN EN 60 439-1 ed.2 (35 7107) | [25 empty] | POP
|  | přístrojová náplň viz. výkresová část: | [25 empty] | POP
|  | Poznámka: | [25 empty] | POP
|  | 1.Ostatní materiál (např. držáky přípojnic, adaptéry pro připojení, krycí profily, zakrytí přípojnic, podpěrné izolátory do 1kV, lišta pro mechanické uchycení kabelů, držáky kabelů, kabelový žlab, apod.) | [25 empty] | POP | 1.Ostatní materiál (např. držáky přípojnic, adaptéry pro připojení, krycí profily, zakrytí přípojnic, podpěrné izolátory do 1kV, lišta pro mechanické uchycení kabelů, držáky kabelů, kabelový žlab, apod.)
|  | 2.Drobný materiál (vodiče, dutinky, koncovky, vruty, din lišty..), výroba. Popisy jednotlivých žil a přístrojů budou provedeny nesmazatelně (odolné v daném prostředí) - strojní popis) | [25 empty] | POP | 2.Drobný materiál (vodiče, dutinky, koncovky, vruty, din lišty..), výroba. Popisy jednotlivých žil a přístrojů budou provedeny nesmazatelně (odolné v daném prostředí) - strojní popis)
7 | 1.7 | Rozváděč 1RMD1- rozvaděč instalace 1.NP oceloplechový rozváděč skříňový,krytí IP40/20 v. x š. x h. 2x (2000x800x400)jmenovité izolační napětí: Ui=1000V ACjmenovitý proud: In=160Azkratová | ks | 1 |  | 0 |  | 0 |  | 0 | 21 | 0 | 0 | 0 | 0 | 0 |  | Vlastní | Indiv | 0 | 0 |  | Specifikace | Běžná |  |  |  | POL3_0
|  | odolnost: Ik``? 11kA | [25 empty] | POP
|  | napěťová soustava: 3NPE stř. 50Hz 400V/TN-S | [25 empty] | POP
|  | přívod a vývody provedeny horem | [25 empty] | POP
|  | materiál přípojnic: měď | [25 empty] | POP
|  | přístroje jsou zakryty vnitřním panelem | [25 empty] | POP
|  | uzamykatelné dveře, | [25 empty] | POP
|  | typově zkoušený rozváděč | [25 empty] | POP
|  | dle ČSN EN 60 439-1 ed.2 (35 7107) | [25 empty] | POP
|  | přístrojová náplň viz. výkresová část: | [25 empty] | POP
|  | Poznámka: | [25 empty] | POP
|  | 1.Ostatní materiál (např. držáky přípojnic, adaptéry pro připojení, krycí profily, zakrytí přípojnic, podpěrné izolátory do 1kV, lišta pro mechanické uchycení kabelů, držáky kabelů, kabelový žlab, apod.) | [25 empty] | POP | 1.Ostatní materiál (např. držáky přípojnic, adaptéry pro připojení, krycí profily, zakrytí přípojnic, podpěrné izolátory do 1kV, lišta pro mechanické uchycení kabelů, držáky kabelů, kabelový žlab, apod.)
|  | 2.Drobný materiál (vodiče, dutinky, koncovky, vruty, din lišty..), výroba. Popisy jednotlivých žil a přístrojů budou provedeny nesmazatelně (odolné v daném prostředí) - strojní popis) | [25 empty] | POP | 2.Drobný materiál (vodiče, dutinky, koncovky, vruty, din lišty..), výroba. Popisy jednotlivých žil a přístrojů budou provedeny nesmazatelně (odolné v daném prostředí) - strojní popis)
8 | 1.8 | Rozváděč 2RMD1- rozvaděč instalace 2.NP oceloplechový rozváděč skříňový,krytí IP40/20 v. x š. x h. 2000x800x400jmenovité izolační napětí: Ui=1000V ACjmenovitý proud: In=63Azkratová odolnost: | ks | 1 |  | 0 |  | 0 |  | 0 | 21 | 0 | 0 | 0 | 0 | 0 |  | Vlastní | Indiv | 0 | 0 |  | Specifikace | Běžná |  |  |  | POL3_0
|  | Ik``? 10kA | [25 empty] | POP
|  | napěťová soustava: 3NPE stř. 50Hz 400V/TN-S | [25 empty] | POP
|  | přívod a vývody provedeny horem | [25 empty] | POP
|  | materiál přípojnic: měď | [25 empty] | POP
|  | přístroje jsou zakryty vnitřním panelem | [25 empty] | POP
|  | uzamykatelné dveře, | [25 empty] | POP
|  | typově zkoušený rozváděč | [25 empty] | POP
|  | dle ČSN EN 60 439-1 ed.2 (35 7107) | [25 empty] | POP
|  | přístrojová náplň viz. výkresová část: | [25 empty] | POP
|  | Poznámka: | [25 empty] | POP
|  | 1.Ostatní materiál (např. držáky přípojnic, adaptéry pro připojení, krycí profily, zakrytí přípojnic, podpěrné izolátory do 1kV, lišta pro mechanické uchycení kabelů, držáky kabelů, kabelový žlab, apod.) | [25 empty] | POP | 1.Ostatní materiál (např. držáky přípojnic, adaptéry pro připojení, krycí profily, zakrytí přípojnic, podpěrné izolátory do 1kV, lišta pro mechanické uchycení kabelů, držáky kabelů, kabelový žlab, apod.)
|  | 2.Drobný materiál (vodiče, dutinky, koncovky, vruty, din lišty..), výroba. Popisy jednotlivých žil a přístrojů budou provedeny nesmazatelně (odolné v daném prostředí) - strojní popis) | [25 empty] | POP | 2.Drobný materiál (vodiče, dutinky, koncovky, vruty, din lišty..), výroba. Popisy jednotlivých žil a přístrojů budou provedeny nesmazatelně (odolné v daném prostředí) - strojní popis)
9 | 1.9 | Rozváděč 3RMD1- rozvaděč instalace 3.NP oceloplechový rozváděč skříňový,krytí IP40/20 v. x š. x h. 1x (2000x1000x400) +1x (2000x800x400)jmenovité izolační napětí: Ui=1000V ACjmenovitý proud: | ks | 1 |  | 0 |  | 0 |  | 0 | 21 | 0 | 0 | 0 | 0 | 0 |  | Vlastní | Indiv | 0 | 0 |  | Specifikace | Běžná |  |  |  | POL3_0
|  | In=160A | [25 empty] | POP
|  | zkratová odolnost: Ik``? 10kA | [25 empty] | POP
|  | napěťová soustava: 3NPE stř. 50Hz 400V/TN-C-S | [25 empty] | POP
|  | přívod a vývody provedeny horem | [25 empty] | POP
|  | materiál přípojnic: měď | [25 empty] | POP
|  | přístroje jsou zakryty vnitřním panelem | [25 empty] | POP
|  | uzamykatelné dveře, | [25 empty] | POP
|  | typově zkoušený rozváděč | [25 empty] | POP
|  | dle ČSN EN 60 439-1 ed.2 (35 7107) | [25 empty] | POP
|  | přístrojová náplň viz. výkresová část: | [25 empty] | POP
|  | Poznámka: | [25 empty] | POP
|  | 1.Ostatní materiál (např. držáky přípojnic, adaptéry pro připojení, krycí profily, zakrytí přípojnic, podpěrné izolátory do 1kV, lišta pro mechanické uchycení kabelů, držáky kabelů, kabelový žlab, apod.) | [25 empty] | POP | 1.Ostatní materiál (např. držáky přípojnic, adaptéry pro připojení, krycí profily, zakrytí přípojnic, podpěrné izolátory do 1kV, lišta pro mechanické uchycení kabelů, držáky kabelů, kabelový žlab, apod.)
|  | 2.Drobný materiál (vodiče, dutinky, koncovky, vruty, din lišty..), výroba. Popisy jednotlivých žil a přístrojů budou provedeny nesmazatelně (odolné v daném prostředí) - strojní popis) | [25 empty] | POP | 2.Drobný materiál (vodiče, dutinky, koncovky, vruty, din lišty..), výroba. Popisy jednotlivých žil a přístrojů budou provedeny nesmazatelně (odolné v daném prostředí) - strojní popis)
10 | 1.10 | Rozváděč 3RMD2 - rozvaděč pro serverovnu 3.NP oceloplechový rozváděč nástěnný,krytí IP40/20 v. x š. x h. 639x590x250jmenovité izolační napětí: Ui=1000V ACjmenovitý proud: In=25Azkratová | ks | 1 |  | 0 |  | 0 |  | 0 | 21 | 0 | 0 | 0 | 0 | 0 |  | Vlastní | Indiv | 0 | 0 |  | Specifikace | Běžná |  |  |  | POL3_0
|  | odolnost: Ik``? 10kA | [25 empty] | POP
|  | napěťová soustava: 3NPE stř. 50Hz 400V/TN-S | [25 empty] | POP
|  | přívod a vývody provedeny horem | [25 empty] | POP
|  | materiál přípojnic: měď | [25 empty] | POP
|  | přístroje jsou zakryty vnitřním panelem | [25 empty] | POP
|  | uzamykatelné dveře, | [25 empty] | POP
|  | typově zkoušený rozváděč | [25 empty] | POP
|  | dle ČSN EN 60 439-1 ed.2 (35 7107) | [25 empty] | POP
|  | přístrojová náplň viz. výkresová část: | [25 empty] | POP
|  | Poznámka: | [25 empty] | POP
|  | 1.Ostatní materiál (např. držáky přípojnic, adaptéry pro připojení, krycí profily, zakrytí přípojnic, podpěrné izolátory do 1kV, lišta pro mechanické uchycení kabelů, držáky kabelů, kabelový žlab, apod.) | [25 empty] | POP | 1.Ostatní materiál (např. držáky přípojnic, adaptéry pro připojení, krycí profily, zakrytí přípojnic, podpěrné izolátory do 1kV, lišta pro mechanické uchycení kabelů, držáky kabelů, kabelový žlab, apod.)
|  | 2.Drobný materiál (vodiče, dutinky, koncovky, vruty, din lišty..), výroba. Popisy jednotlivých žil a přístrojů budou provedeny nesmazatelně (odolné v daném prostředí) - strojní popis) | [25 empty] | POP | 2.Drobný materiál (vodiče, dutinky, koncovky, vruty, din lišty..), výroba. Popisy jednotlivých žil a přístrojů budou provedeny nesmazatelně (odolné v daném prostředí) - strojní popis)
11 | 1.11 | Rozváděč 4RMD1- rozvaděč instalace 4.NP oceloplechový rozváděč skříňový,krytí IP40/20 v. x š. x h. 2000x1000x400jmenovité izolační napětí: Ui=1000V ACjmenovitý proud: In=100Azkratová odolnost: | ks | 1 |  | 0 |  | 0 |  | 0 | 21 | 0 | 0 | 0 | 0 | 0 |  | Vlastní | Indiv | 0 | 0 |  | Specifikace | Běžná |  |  |  | POL3_0
|  | Ik``? 10kA | [25 empty] | POP
|  | napěťová soustava: 3NPE stř. 50Hz 400V/TN-S | [25 empty] | POP
|  | přívod a vývody provedeny horem | [25 empty] | POP
|  | materiál přípojnic: měď | [25 empty] | POP
|  | přístroje jsou zakryty vnitřním panelem | [25 empty] | POP
|  | uzamykatelné dveře, | [25 empty] | POP
|  | typově zkoušený rozváděč | [25 empty] | POP
|  | dle ČSN EN 60 439-1 ed.2 (35 7107) | [25 empty] | POP
|  | přístrojová náplň viz. výkresová část: | [25 empty] | POP
|  | Poznámka: | [25 empty] | POP
|  | 1.Ostatní materiál (např. držáky přípojnic, adaptéry pro připojení, krycí profily, zakrytí přípojnic, podpěrné izolátory do 1kV, lišta pro mechanické uchycení kabelů, držáky kabelů, kabelový žlab, apod.) | [25 empty] | POP | 1.Ostatní materiál (např. držáky přípojnic, adaptéry pro připojení, krycí profily, zakrytí přípojnic, podpěrné izolátory do 1kV, lišta pro mechanické uchycení kabelů, držáky kabelů, kabelový žlab, apod.)
|  | 2.Drobný materiál (vodiče, dutinky, koncovky, vruty, din lišty..), výroba. Popisy jednotlivých žil a přístrojů budou provedeny nesmazatelně (odolné v daném prostředí) - strojní popis) | [25 empty] | POP | 2.Drobný materiál (vodiče, dutinky, koncovky, vruty, din lišty..), výroba. Popisy jednotlivých žil a přístrojů budou provedeny nesmazatelně (odolné v daném prostředí) - strojní popis)
12 | 1.12 | Rozváděč 4RMD2 - rozvaděč pro serverovnu 4.NP oceloplechový rozváděč nástěnný,krytí IP40/20 v. x š. x h. 639x590x250jmenovité izolační napětí: Ui=1000V ACjmenovitý proud: In=25Azkratová | ks | 1 |  | 0 |  | 0 |  | 0 | 21 | 0 | 0 | 0 | 0 | 0 |  | Vlastní | Indiv | 0 | 0 |  | Specifikace | Běžná |  |  |  | POL3_0
|  | odolnost: Ik``? 10kA | [25 empty] | POP
|  | napěťová soustava: 3NPE stř. 50Hz 400V/TN-S | [25 empty] | POP
|  | přívod a vývody provedeny horem | [25 empty] | POP
|  | materiál přípojnic: měď | [25 empty] | POP
|  | přístroje jsou zakryty vnitřním panelem | [25 empty] | POP
|  | uzamykatelné dveře, | [25 empty] | POP
|  | typově zkoušený rozváděč | [25 empty] | POP
|  | dle ČSN EN 60 439-1 ed.2 (35 7107) | [25 empty] | POP
|  | přístrojová náplň viz. výkresová část: | [25 empty] | POP
|  | Poznámka: | [25 empty] | POP
|  | 1.Ostatní materiál (např. držáky přípojnic, adaptéry pro připojení, krycí profily, zakrytí přípojnic, podpěrné izolátory do 1kV, lišta pro mechanické uchycení kabelů, držáky kabelů, kabelový žlab, apod.) | [25 empty] | POP | 1.Ostatní materiál (např. držáky přípojnic, adaptéry pro připojení, krycí profily, zakrytí přípojnic, podpěrné izolátory do 1kV, lišta pro mechanické uchycení kabelů, držáky kabelů, kabelový žlab, apod.)
|  | 2.Drobný materiál (vodiče, dutinky, koncovky, vruty, din lišty..), výroba. Popisy jednotlivých žil a přístrojů budou provedeny nesmazatelně (odolné v daném prostředí) - strojní popis) | [25 empty] | POP | 2.Drobný materiál (vodiče, dutinky, koncovky, vruty, din lišty..), výroba. Popisy jednotlivých žil a přístrojů budou provedeny nesmazatelně (odolné v daném prostředí) - strojní popis)
13 | 1.13 | Rozváděč 5RMD1- rozvaděč technické instalace 5.NP oceloplechový rozváděč skříňový,krytí IP40/20 v. x š. x h. 2000x1000x400jmenovité izolační napětí: Ui=1000V ACjmenovitý proud: In=100Azkratová | ks | 1 |  | 0 |  | 0 |  | 0 | 21 | 0 | 0 | 0 | 0 | 0 |  | Vlastní | Indiv | 0 | 0 |  | Specifikace | Běžná |  |  |  | POL3_0
|  | odolnost: Ik``? 10kA | [25 empty] | POP
|  | napěťová soustava: 3NPE stř. 50Hz 400V/TN-S | [25 empty] | POP
|  | přívod a vývody provedeny horem | [25 empty] | POP
|  | materiál přípojnic: měď | [25 empty] | POP
|  | přístroje jsou zakryty vnitřním panelem | [25 empty] | POP
|  | uzamykatelné dveře, | [25 empty] | POP
|  | typově zkoušený rozváděč | [25 empty] | POP
|  | dle ČSN EN 60 439-1 ed.2 (35 7107) | [25 empty] | POP
|  | přístrojová náplň viz. výkresová část: | [25 empty] | POP
|  | Poznámka: | [25 empty] | POP
|  | 1.Ostatní materiál (např. držáky přípojnic, adaptéry pro připojení, krycí profily, zakrytí přípojnic, podpěrné izolátory do 1kV, lišta pro mechanické uchycení kabelů, držáky kabelů, kabelový žlab, apod.) | [25 empty] | POP | 1.Ostatní materiál (např. držáky přípojnic, adaptéry pro připojení, krycí profily, zakrytí přípojnic, podpěrné izolátory do 1kV, lišta pro mechanické uchycení kabelů, držáky kabelů, kabelový žlab, apod.)
|  | 2.Drobný materiál (vodiče, dutinky, koncovky, vruty, din lišty..), výroba. Popisy jednotlivých žil a přístrojů budou provedeny nesmazatelně (odolné v daném prostředí) - strojní popis) | [25 empty] | POP | 2.Drobný materiál (vodiče, dutinky, koncovky, vruty, din lišty..), výroba. Popisy jednotlivých žil a přístrojů budou provedeny nesmazatelně (odolné v daném prostředí) - strojní popis)
14 | 1.14 | Rozváděč 5RFVE- rozvaděč technologie FVE 5.NP oceloplechový rozváděč skříňový,krytí IP40/20 v. x š. x h. 2000x800x400jmenovité izolační napětí: Ui=1000V ACjmenovitý proud: In=100Azkratová | ks | 1 |  | 0 |  | 0 |  | 0 | 21 | 0 | 0 | 0 | 0 | 0 |  | Vlastní | Indiv | 0 | 0 |  | Specifikace | Běžná |  |  |  | POL3_0
|  | odolnost: Ik``? 10kA | [25 empty] | POP
|  | napěťová soustava: 3NPE stř. 50Hz 400V/TN-C-S | [25 empty] | POP
|  | přívod a vývody provedeny horem | [25 empty] | POP
|  | materiál přípojnic: měď | [25 empty] | POP
|  | přístroje jsou zakryty vnitřním panelem | [25 empty] | POP
|  | uzamykatelné dveře, | [25 empty] | POP
|  | typově zkoušený rozváděč | [25 empty] | POP
|  | dle ČSN EN 60 439-1 ed.2 (35 7107) | [25 empty] | POP
|  | přístrojová náplň viz. výkresová část: | [25 empty] | POP
|  | Poznámka: | [25 empty] | POP
|  | 1.Ostatní materiál (např. držáky přípojnic, adaptéry pro připojení, krycí profily, zakrytí přípojnic, podpěrné izolátory do 1kV, lišta pro mechanické uchycení kabelů, držáky kabelů, kabelový žlab, apod.) | [25 empty] | POP | 1.Ostatní materiál (např. držáky přípojnic, adaptéry pro připojení, krycí profily, zakrytí přípojnic, podpěrné izolátory do 1kV, lišta pro mechanické uchycení kabelů, držáky kabelů, kabelový žlab, apod.)
|  | 2.Drobný materiál (vodiče, dutinky, koncovky, vruty, din lišty..), výroba. Popisy jednotlivých žil a přístrojů budou provedeny nesmazatelně (odolné v daném prostředí) - strojní popis) | [25 empty] | POP | 2.Drobný materiál (vodiče, dutinky, koncovky, vruty, din lišty..), výroba. Popisy jednotlivých žil a přístrojů budou provedeny nesmazatelně (odolné v daném prostředí) - strojní popis)
15 | 1.15 | podélná spojka mezi RH1-RH2 | ks | 1 |  | 0 |  | 0 |  | 0 | 21 | 0 | 0 | 0 | 0 | 0 |  | Vlastní | Indiv | 0 | 0 |  | Práce | Běžná |  |  |  | POL1_
Díl: | 10 | 7. OSTATNÍ |  |  |  | 0 |  | 0 |  | 0 |  | 0 |  | 0 |  | 0 |  |  |  |  | 0 | [6 empty] | DIL
16 | 7.1 | Podružný materiál, konstrukční ocel (žárově pozinkovaná FeZn), drobný uchycovací a spojovací materiál, apod. | kpl | 1 |  | 0 |  | 0 |  | 0 | 21 | 0 | 0 | 0 | 0 | 0 |  | Vlastní | Indiv | 0 | 0 |  | Specifikace | Běžná |  |  |  | POL3_0
17 | 7.2.1_ | demontáž stávající elektronstalace v bouráné části původního objektu | hod | 40 |  | 0 |  | 0 |  | 0 | 21 | 0 | 0 | 0 | 0 | 0 |  | Vlastní | Indiv | 0 | 0 |  | Práce | Běžná |  |  |  | POL1_
18 | 7.2 | modulární UPS do výkonu 200kVA, osazena 2x25kV +1x25kV (n+1)doba zálohy 60 minkomunikace SNMPbezpotenciálové kontaktyEPOmanipulace s výkonovými moduly za chodu UOSinteligentní | sb | 1 |  | 0 |  | 0 |  | 0 | 21 | 0 | 0 | 0 | 0 | 0 |  | Vlastní | Indiv | 0 | 0 |  | Specifikace | Běžná |  |  |  | POL3_0
|  | modulární UPS do výkonu 200kVA, osazena 2x25kV +1x25kV (n+1) | [25 empty] | POP
|  | UPS - š=600, hl=890, v=1990mm | [25 empty] | POP
|  | UPS bateriový box - š=600, hl=890, v=1990mm | [25 empty] | POP
|  | doba zálohy 10 min | [25 empty] | POP
|  | komunikace SNMP | [25 empty] | POP
|  | bezpotenciálové kontakty | [25 empty] | POP
|  | EPO | [25 empty] | POP
|  | manipulace s výkonovými moduly za chodu UOS | [25 empty] | POP
|  | inteligentní hibernace | [25 empty] | POP
|  | provozní účinnost 96,5% | [25 empty] | POP
|  | životnost baterii 10 let | [25 empty] | POP
19 | 7.3 | rozvaděč RESP 800x800x2000 pro technologii řízení včetně příslušenství včetně zakončení 12vl optických kabelů | ks | 1 |  | 0 |  | 0 |  | 0 | 21 | 0 | 0 | 0 | 0 | 0 |  | Vlastní | Indiv | 0 | 0 |  | Specifikace | Běžná |  |  |  | POL3_0
20 | 7.4 | průmyslový switch do RACK do 32 portů RJ45 | ks | 1 |  | 0 |  | 0 |  | 0 | 21 | 0 | 0 | 0 | 0 | 0 |  | Vlastní | Indiv | 0 | 0 |  | Specifikace | Běžná |  |  |  | POL3_0
21 | 7.5 | BOX PC např.: WES8 universal do RACK s datovým úložištěm | ks | 1 |  | 0 |  | 0 |  | 0 | 21 | 0 | 0 | 0 | 0 | 0 |  | Vlastní | Indiv | 0 | 0 |  | Specifikace | Běžná |  |  |  | POL3_0
22 | 7.6 | Power Monitoring Expert - Softwarové licence pro dvě dispečerská pracoviště s možností dálkového ovládání vybraných jističů | kpl | 1 |  | 0 |  | 0 |  | 0 | 21 | 0 | 0 | 0 | 0 | 0 |  | Vlastní | Indiv | 0 | 0 |  | Specifikace | Běžná |  |  |  | POL3_0
23 | 7.7 | oživení, adresace- instalace PME a základní nastavení dashboardů, diagramů, trendů a reportů | kpl | 1 |  | 0 |  | 0 |  | 0 | 21 | 0 | 0 | 0 | 0 | 0 |  | Vlastní | Indiv | 0 | 0 |  | Specifikace | Běžná |  |  |  | POL3_0
24 | 7.8 | PME - Montážní práce, testy, oživení a uvedení do provozu | kpl | 1 |  | 0 |  | 0 |  | 0 | 21 | 0 | 0 | 0 | 0 | 0 |  | Vlastní | Indiv | 0 | 0 |  | Specifikace | Běžná |  |  |  | POL3_0
25 | 7.9 | PME - Administrativa, dokumentace a předvedení funkčnosti | kpl | 1 |  | 0 |  | 0 |  | 0 | 21 | 0 | 0 | 0 | 0 | 0 |  | Vlastní | Indiv | 0 | 0 |  | Specifikace | Běžná |  |  |  | POL3_0
26 | 7.10 | napojení, naprogramování na systém MaR - propojení kominikace Modbus TCP | kpl | 1 |  | 0 |  | 0 |  | 0 | 21 | 0 | 0 | 0 | 0 | 0 |  | Vlastní | Indiv | 0 | 0 |  | Specifikace | Běžná |  |  |  | POL3_0
27 | 7.11 | NEOBSAZENO | Kč | 0 |  | 0 |  | 0 |  | 0 | 21 | 0 | 0 | 0 | 0 | 0 |  | Vlastní | Indiv | 0 | 0 |  | OPN | Běžná |  |  |  | POL13_0
Díl: | 11 | 8. REVIZE A ZKOUŠKY |  |  |  | 0 |  | 0 |  | 0 |  | 0 |  | 0 |  | 0 |  |  |  |  | 0 | [6 empty] | DIL
28 | 8.1 | Výchozí revize instalací dleČSN 33 15 00 a ČSN 33 2000-6-61vč. vypracování revizní zprávy | kpl | 1 |  | 0 |  | 0 |  | 0 | 21 | 0 | 0 | 0 | 0 | 0 |  | Vlastní | Indiv | 0 | 0 |  | Specifikace | Běžná |  |  |  | POL3_0
29 | 8.2 | Zajištění pracovištědle ČSN 34 31 00 a ČSN 34 3101,ČSN EN 50110-1, ČSN EN 50110-2 | kpl | 1 |  | 0 |  | 0 |  | 0 | 21 | 0 | 0 | 0 | 0 | 0 |  | Vlastní | Indiv | 0 | 0 |  | Práce | Běžná |  |  |  | POL1_1
30 | 8.3 | Výrobní dokumentace | kpl | 1 |  | 0 |  | 0 |  | 0 | 21 | 0 | 0 | 0 | 0 | 0 |  | Vlastní | Indiv | 0 | 0 |  | Specifikace | Běžná |  |  |  | POL3_0
31 | 8.4 | Provoz investora, třetích osob | hod | 300 |  | 0 |  | 0 |  | 0 | 21 | 0 | 0 | 0 | 0 | 0 |  | Vlastní | Indiv | 0 | 0 |  | Práce | Běžná |  |  |  | POL1_1
32 | 8.13 | Dokumentace RDS dodavatele dle vybraného systému | kpl | 1 |  | 0 |  | 0 |  | 0 | 21 | 0 | 0 | 0 | 0 | 0 |  | Vlastní | Indiv | 0 | 0 |  | Práce | Běžná |  |  |  | POL1_
33 | 8.5 | Práce HZS | hod | 150 |  | 0 |  | 0 |  | 0 | 21 | 0 | 0 | 0 | 0 | 0 |  | Vlastní | Indiv | 0 | 0 |  | Práce | Běžná |  |  |  | POL1_1
34 | 8.6 | Zřízení staveniště (např. buńky dodavatele profese a atd) | kus | 1 |  | 0 |  | 0 |  | 0 | 21 | 0 | 0 | 0 | 0 | 0 |  | Vlastní | Indiv | 0 | 0 |  | Práce | Běžná |  |  |  | POL1_1
35 | 8.7 | Pronájem vysokozdvižné montážní plošiny, mobilní lešení | kus | 1 |  | 0 |  | 0 |  | 0 | 21 | 0 | 0 | 0 | 0 | 0 |  | Vlastní | Indiv | 0 | 0 |  | OPN | Běžná |  |  |  | POL13_0
36 | 8.8 | Osvědčení VTZ, zpracovatel TIČR | kpl | 1 |  | 0 |  | 0 |  | 0 | 21 | 0 | 0 | 0 | 0 | 0 |  | Vlastní | Indiv | 0 | 0 |  | Specifikace | Běžná |  |  |  | POL3_0
37 | 8.9 | NEOBSAZENO | Kč | 0 |  | 0 |  | 0 |  | 0 | 21 | 0 | 0 | 0 | 0 | 0 |  | Vlastní | Indiv | 0 | 0 |  | OPN | Běžná |  |  |  | POL13_0
38 | 8.10 | předvedení funkčnosti | kpl | 1 |  | 0 |  | 0 |  | 0 | 21 | 0 | 0 | 0 | 0 | 0 |  | Vlastní | Indiv | 0 | 0 |  | Práce | Běžná |  |  |  | POL1_1
39 | 8.11 | Funkční zkoušky a uvedení do provozu | kpl | 1 |  | 0 |  | 0 |  | 0 | 21 | 0 | 0 | 0 | 0 | 0 |  | Vlastní | Indiv | 0 | 0 |  | Specifikace | Běžná |  |  |  | POL3_0
40 | 8.12 | Recyklace materiálu, odvoz, skládkovné apod. | kpl | 1 |  | 0 |  | 0 |  | 0 | 21 | 0 | 0 | 0 | 0 | 0 |  | Vlastní | Indiv | 0 | 0 |  | Specifikace | Běžná |  |  |  | POL3_0
Díl: | 2 | 2. KABELY |  |  |  | 0 |  | 0 |  | 0 |  | 0 |  | 0 |  | 0 |  |  |  |  | 0 | [6 empty] | DIL
41 | 2.1 | Kabel CYKY 3(-O)x1,5 mm2 vč. uložený pevně včetně ukončení, štítkování | m | 220 |  | 0 |  | 0 |  | 0 | 21 | 0 | 0 | 0 | 0 | 0 |  | Vlastní | Indiv | 0 | 0 |  | Specifikace | Běžná |  |  |  | POL3_0
42 | 2.2 | Kabel CYKY 3(-J)x1,5 mm2 vč. uložený pevně včetně ukončení, štítkování | m | 1650 |  | 0 |  | 0 |  | 0 | 21 | 0 | 0 | 0 | 0 | 0 |  | Vlastní | Indiv | 0 | 0 |  | Specifikace | Běžná |  |  |  | POL3_0
43 | 2.3 | Kabel CYKY 3(-J)x2,5 mm2 vč. uložený pevně včetně ukončení, štítkování | m | 3300 |  | 0 |  | 0 |  | 0 | 21 | 0 | 0 | 0 | 0 | 0 |  | Vlastní | Indiv | 0 | 0 |  | Specifikace | Běžná |  |  |  | POL3_0
44 | 2.4 | Kabel CXKH-R 2Ox1,5 mm2 vč. uložený pevně včetně ukončení, štítkování, silové kabely splňující vyhlášku 23/2008 Sb. včetně novelizace 268/2011 | m | 605 |  | 0 |  | 0 |  | 0 | 21 | 0 | 0 | 0 | 0 | 0 |  | Vlastní | Indiv | 0 | 0 |  | Specifikace | Běžná |  |  |  | POL3_0
45 | 2.5 | Kabel CXKH-R 3Ox1,5 mm2 vč. uložený pevně včetně ukončení, štítkování, silové kabely splňující vyhlášku 23/2008 Sb. včetně novelizace 268/2011 | m | 440 |  | 0 |  | 0 |  | 0 | 21 | 0 | 0 | 0 | 0 | 0 |  | Vlastní | Indiv | 0 | 0 |  | Specifikace | Běžná |  |  |  | POL3_0
46 | 2.6 | Kabel CXKH-R 3Jx1,5 mm2 vč. uložený pevně včetně ukončení, štítkování, silové kabely splňující vyhlášku 23/2008 Sb. včetně novelizace 268/2011 | m | 16400 |  | 0 |  | 0 |  | 0 | 21 | 0 | 0 | 0 | 0 | 0 |  | Vlastní | Indiv | 0 | 0 |  | Specifikace | Běžná |  |  |  | POL3_0
47 | 2.7 | Kabel CXKH-R 3Jx2,5 mm2 vč. uložený pevně včetně ukončení, štítkování, silové kabely splňující vyhlášku 23/2008 Sb. včetně novelizace 268/2011 | m | 14200 |  | 0 |  | 0 |  | 0 | 21 | 0 | 0 | 0 | 0 | 0 |  | Vlastní | Indiv | 0 | 0 |  | Specifikace | Běžná |  |  |  | POL3_0
48 | 2.9_ | Kabel CXKH-R 5Jx2,5 mm2 vč. uložený pevně včetně ukončení, štítkování, silové kabely splňující vyhlášku 23/2008 Sb. včetně novelizace 268/2011 | m | 1680 |  | 0 |  | 0 |  | 0 | 21 | 0 | 0 | 0 | 0 | 0 |  | Vlastní | Indiv | 0 | 0 |  | Specifikace | Běžná |  |  |  | POL3_0
49 | 2.8_ | Kabel CXKH-R 4Jx120 mm2 vč. uložený pevně včetně ukončení, štítkování, silové kabely viz popis | m | 10 |  | 0 |  | 0 |  | 0 | 21 | 0 | 0 | 0 | 0 | 0 |  | Vlastní | Indiv | 0 | 0 |  | Práce | Běžná |  |  |  | POL1_
|  | Kabel CXKH-R 4Jx120 mm2 vč. uložený pevně včetně ukončení, štítkování, silové kabely splňující vyhlášku 23/2008 Sb. včetně novelizace 268/2011 | [25 empty] | POP | Kabel CXKH-R 4Jx120 mm2 vč. uložený pevně včetně ukončení, štítkování, silové kabely splňující vyhlášku 23/2008 Sb. včetně novelizace 268/2011
50 | 2.10_ | Kabel CXKH-R 5x4 mm2 vč. uložený pevně včetně ukončení, štítkování, silové kabely splňující vyhlášku 23/2008 Sb. včetně novelizace 268/2011 | m | 55 |  | 0 |  | 0 |  | 0 | 21 | 0 | 0 | 0 | 0 | 0 |  | Vlastní | Indiv | 0 | 0 |  | Specifikace | Běžná |  |  |  | POL3_0
51 | 2.11_ | Kabel CXKH-R 5x6 mm2 vč. uložený pevně včetně ukončení, štítkování, silové kabely splňující vyhlášku 23/2008 Sb. včetně novelizace 268/2011 | m | 132 |  | 0 |  | 0 |  | 0 | 21 | 0 | 0 | 0 | 0 | 0 |  | Vlastní | Indiv | 0 | 0 |  | Specifikace | Běžná |  |  |  | POL3_0
52 | 2.12_ | Kabel CXKH-R 5x10 mm2 vč. uložený pevně včetně ukončení, štítkování, silové kabely splňující vyhlášku 23/2008 Sb. včetně novelizace 268/2011 | m | 2420 |  | 0 |  | 0 |  | 0 | 21 | 0 | 0 | 0 | 0 | 0 |  | Vlastní | Indiv | 0 | 0 |  | Specifikace | Běžná |  |  |  | POL3_0
53 | 2.13_ | Kabel CXKH-R 5x16mm2 vč. uložený pevně včetně ukončení, štítkování, silové kabely splňující vyhlášku 23/2008 Sb. včetně novelizace 268/2011 | m | 143 |  | 0 |  | 0 |  | 0 | 21 | 0 | 0 | 0 | 0 | 0 |  | Vlastní | Indiv | 0 | 0 |  | Specifikace | Běžná |  |  |  | POL3_0
54 | 2.14_ | Kabel CXKH-R 5x25 mm2 vč. uložený pevně včetně ukončení, štítkování, silové kabely splňující vyhlášku 23/2008 Sb. včetně novelizace 268/2011 | m | 243 |  | 0 |  | 0 |  | 0 | 21 | 0 | 0 | 0 | 0 | 0 |  | Vlastní | Indiv | 0 | 0 |  | Specifikace | Běžná |  |  |  | POL3_0
55 | 2.15_ | Kabel CXKH-R 5x50 mm2 vč. uložený pevně včetně ukončení, štítkování, silové kabely splňující vyhlášku 23/2008 Sb. včetně novelizace 268/2011 | m | 495 |  | 0 |  | 0 |  | 0 | 21 | 0 | 0 | 0 | 0 | 0 |  | Vlastní | Indiv | 0 | 0 |  | Specifikace | Běžná |  |  |  | POL3_0
56 | 2.16_ | Kabel CXKH-R 5x95 mm2 vč. uložený pevně včetně ukončení, štítkování, silové kabely splňující vyhlášku 23/2008 Sb. včetně novelizace 268/2011 | m | 935 |  | 0 |  | 0 |  | 0 | 21 | 0 | 0 | 0 | 0 | 0 |  | Vlastní | Indiv | 0 | 0 |  | Specifikace | Běžná |  |  |  | POL3_0
57 | 2.18_ | Kabel CXKH-V 2Ox1,5 mm2 vč. uložený pevně včetně ukončení, štítkování, silové kabely splňující vyhlášku 23/2008 Sb. včetně novelizace 268/2011 | m | 1760 |  | 0 |  | 0 |  | 0 | 21 | 0 | 0 | 0 | 0 | 0 |  | Vlastní | Indiv | 0 | 0 |  | Specifikace | Běžná |  |  |  | POL3_0
58 | 2.17_ | Kabel CXKH-R 5x120 mm2 vč. uložený pevně včetně ukončení, štítkování, silové kabely viz popis | m | 10 |  | 0 |  | 0 |  | 0 | 21 | 0 | 0 | 0 | 0 | 0 |  | Vlastní | Indiv | 0 | 0 |  | Práce | Běžná |  |  |  | POL1_
|  | Kabel CXKH-R 5x120 mm2 vč. uložený pevně včetně ukončení, štítkování, silové kabely splňující vyhlášku 23/2008 Sb. včetně novelizace 268/2011 | [25 empty] | POP | Kabel CXKH-R 5x120 mm2 vč. uložený pevně včetně ukončení, štítkování, silové kabely splňující vyhlášku 23/2008 Sb. včetně novelizace 268/2011
59 | 2.19_ | Kabel CXKH-V 3x1,5 mm2 vč. uložený pevně včetně ukončení, štítkování, silové kabely splňující vyhlášku 23/2008 Sb. včetně novelizace 268/2011 | m | 2475 |  | 0 |  | 0 |  | 0 | 21 | 0 | 0 | 0 | 0 | 0 |  | Vlastní | Indiv | 0 | 0 |  | Specifikace | Běžná |  |  |  | POL3_0
60 | 2.20_ | Kabel CXKH-V 3x2,5 mm2 vč. uložený pevně včetně ukončení, štítkování, silové kabely splňující vyhlášku 23/2008 Sb. včetně novelizace 268/2011 | m | 220 |  | 0 |  | 0 |  | 0 | 21 | 0 | 0 | 0 | 0 | 0 |  | Vlastní | Indiv | 0 | 0 |  | Specifikace | Běžná |  |  |  | POL3_0
61 | 2.21_ | Kabel CXKH-V 3x6 mm2 vč. uložený pevně včetně ukončení, štítkování, silové kabely splňující vyhlášku 23/2008 Sb. včetně novelizace 268/2011 | m | 55 |  | 0 |  | 0 |  | 0 | 21 | 0 | 0 | 0 | 0 | 0 |  | Vlastní | Indiv | 0 | 0 |  | Specifikace | Běžná |  |  |  | POL3_0
62 | 2.22_ | Kabel CXKH-V 4x6 mm2 vč. uložený pevně včetně ukončení, štítkování, silové kabely splňující vyhlášku 23/2008 Sb. včetně novelizace 268/2011 | m | 220 |  | 0 |  | 0 |  | 0 | 21 | 0 | 0 | 0 | 0 | 0 |  | Vlastní | Indiv | 0 | 0 |  | Specifikace | Běžná |  |  |  | POL3_0
63 | 2.23_ | Kabel CXKH-V 5x1,5 mm2 vč. uložený pevně včetně ukončení, štítkování, silové kabely splňující vyhlášku 23/2008 Sb. včetně novelizace 268/2011 | m | 385 |  | 0 |  | 0 |  | 0 | 21 | 0 | 0 | 0 | 0 | 0 |  | Vlastní | Indiv | 0 | 0 |  | Specifikace | Běžná |  |  |  | POL3_0
64 | 2.24_ | Kabel CXKH-V 5x4 mm2 vč. uložený pevně včetně ukončení, štítkování, silové kabely splňující vyhlášku 23/2008 Sb. včetně novelizace 268/2011 | m | 55 |  | 0 |  | 0 |  | 0 | 21 | 0 | 0 | 0 | 0 | 0 |  | Vlastní | Indiv | 0 | 0 |  | Specifikace | Běžná |  |  |  | POL3_0
65 | 2.25_ | Kabel CXKH-V 5x6 mm2 vč. uložený pevně včetně ukončení, štítkování, silové kabely splňující vyhlášku 23/2008 Sb. včetně novelizace 268/2011 | m | 495 |  | 0 |  | 0 |  | 0 | 21 | 0 | 0 | 0 | 0 | 0 |  | Vlastní | Indiv | 0 | 0 |  | Specifikace | Běžná |  |  |  | POL3_0
66 | 2.26_ | Kabel CXKH-V 5x25 mm2 vč. uložený pevně včetně ukončení, štítkování, silové kabely splňující vyhlášku 23/2008 Sb. včetně novelizace 268/2011 | m | 150 |  | 0 |  | 0 |  | 0 | 21 | 0 | 0 | 0 | 0 | 0 |  | Vlastní | Indiv | 0 | 0 |  | Specifikace | Běžná |  |  |  | POL3_0
67 | 2.27_ | Kabel CXKH-V 5x35 mm2 vč. uložený pevně včetně ukončení, štítkování, silové kabely splňující vyhlášku 23/2008 Sb. včetně novelizace 268/2011 | m | 150 |  | 0 |  | 0 |  | 0 | 21 | 0 | 0 | 0 | 0 | 0 |  | Vlastní | Indiv | 0 | 0 |  | Specifikace | Běžná |  |  |  | POL3_0
68 | 2.28_ | Kabel CXKH-V 5x50 mm2 vč. uložený pevně včetně ukončení, štítkování, silové kabely splňující vyhlášku 23/2008 Sb. včetně novelizace 268/2011 | m | 55 |  | 0 |  | 0 |  | 0 | 21 | 0 | 0 | 0 | 0 | 0 |  | Vlastní | Indiv | 0 | 0 |  | Specifikace | Běžná |  |  |  | POL3_0
69 | 2.29_ | Kabel 1-CHBU 1x185 mm2 vč. uložený pevně včetně ukončení, štítkování | m | 825 |  | 0 |  | 0 |  | 0 | 21 | 0 | 0 | 0 | 0 | 0 |  | Vlastní | Indiv | 0 | 0 |  | Specifikace | Běžná |  |  |  | POL3_0
70 | 2.30_ | Kabel 1-CHBU 1x50 mm2 vč. uložený pevně včetně ukončení, štítkování | m | 88 |  | 0 |  | 0 |  | 0 | 21 | 0 | 0 | 0 | 0 | 0 |  | Vlastní | Indiv | 0 | 0 |  | Specifikace | Běžná |  |  |  | POL3_0
71 | 2.31_ | kabel J-Y(St)Y 2x2x0.8mm2 | m | 1100 |  | 0 |  | 0 |  | 0 | 21 | 0 | 0 | 0 | 0 | 0 |  | Vlastní | Indiv | 0 | 0 |  | Specifikace | Běžná |  |  |  | POL3_0
72 | 2.32_ | Vodič CYY do 4 mm2 vč. zelenožlutý uložený pevně | m | 440 |  | 0 |  | 0 |  | 0 | 21 | 0 | 0 | 0 | 0 | 0 |  | Vlastní | Indiv | 0 | 0 |  | Práce | Běžná |  |  |  | POL1_1
73 | 2.33_ | Vodič CYY do 6 mm2 vč. zelenožlutý uložený pevně | m | 220 |  | 0 |  | 0 |  | 0 | 21 | 0 | 0 | 0 | 0 | 0 |  | Vlastní | Indiv | 0 | 0 |  | Práce | Běžná |  |  |  | POL1_1
74 | 2.34_ | Vodič CYY do 25 mm2 vč. zelenožlutý uložený pevně | m | 440 |  | 0 |  | 0 |  | 0 | 21 | 0 | 0 | 0 | 0 | 0 |  | Vlastní | Indiv | 0 | 0 |  | Práce | Běžná |  |  |  | POL1_1
75 | 2.35_ | Vodič CHBU 1x50 mm2 vč. zelenožlutý uložený pevně | m | 950 |  | 0 |  | 0 |  | 0 | 21 | 0 | 0 | 0 | 0 | 0 |  | Vlastní | Indiv | 0 | 0 |  | Práce | Běžná |  |  |  | POL1_1
76 | 2.36_ | zemnící pásek, obvodové uzemění včetně kotvení | m | 150 |  | 0 |  | 0 |  | 0 | 21 | 0 | 0 | 0 | 0 | 0 |  | Vlastní | Indiv | 0 | 0 |  | Specifikace | Běžná |  |  |  | POL3_0
77 | 2.37_ | Samoregulační topný kabel s výkonem min. 15W/bm | m | 30 |  | 0 |  | 0 |  | 0 | 21 | 0 | 0 | 0 | 0 | 0 |  | Vlastní | Indiv | 0 | 0 |  | Specifikace | Běžná |  |  |  | POL3_0
78 | 2.38_ | Drobný montážní, ukončovací a spojovací materiál, popisy, štítky aj. | kpl | 1 |  | 0 |  | 0 |  | 0 | 21 | 0 | 0 | 0 | 0 | 0 |  | Vlastní | Indiv | 0 | 0 |  | Specifikace | Běžná |  |  |  | POL3_0
Díl: | 3 | 3. PROTIPOŽÁRNÍ UCPÁVKY |  |  |  | 0 |  | 0 |  | 0 |  | 0 |  | 0 |  | 0 |  |  |  |  | 0 | [6 empty] | DIL
79 | 3.1 | Protipožární přepážka ve stěně, ve stropu, malta, pěna, certifikace, protipožární nástřik apod. | m2 | 10 |  | 0 |  | 0 |  | 0 | 21 | 0 | 0 | 0 | 0 | 0 |  | Vlastní | Indiv | 0 | 0 |  | Práce | Běžná |  |  |  | POL1_1
Díl: | 4 | 4. SPÍNAČE, ZÁSUVKY, ZÁSUVKOVÉ SKŘÍNĚ |  |  |  | 0 |  | 0 |  | 0 |  | 0 |  | 0 |  | 0 |  |  |  |  | 0 | [6 empty] | DIL
80 | 4.1 | Jednofázová zásuvka pod omítku vč. přístrojové krabice 230V/16A, IP20 bílá | ks | 523 |  | 0 |  | 0 |  | 0 | 21 | 0 | 0 | 0 | 0 | 0 |  | Vlastní | Indiv | 0 | 0 |  | Specifikace | Běžná |  |  |  | POL3_0
81 | 4.2 | Jednofázová zásuvka do parapetního žlabu vč. přístrojové krabice 230V/16A, IP20 bílá | ks | 10 |  | 0 |  | 0 |  | 0 | 21 | 0 | 0 | 0 | 0 | 0 |  | Vlastní | Indiv | 0 | 0 |  | Specifikace | Běžná |  |  |  | POL3_0
82 | 4.3 | Jednofázová zásuvka pod omítku vč. přístrojové krabice 230V/16A, IP20 vč.přepěťové ochrany bílá | ks | 196 |  | 0 |  | 0 |  | 0 | 21 | 0 | 0 | 0 | 0 | 0 |  | Vlastní | Indiv | 0 | 0 |  | Specifikace | Běžná |  |  |  | POL3_0
83 | 4.4 | Jednofázová zásuvka do parapetního žlabu vč. přístrojové krabice 230V/16A, IP20 vč.přepěťové ochrany bílá | ks | 10 |  | 0 |  | 0 |  | 0 | 21 | 0 | 0 | 0 | 0 | 0 |  | Vlastní | Indiv | 0 | 0 |  | Specifikace | Běžná |  |  |  | POL3_0
84 | 4.5 | Jednofázová zásuvka pod omítku vč. přístrojové krabice 230V/16A, IP20 zelená | ks | 102 |  | 0 |  | 0 |  | 0 | 21 | 0 | 0 | 0 | 0 | 0 |  | Vlastní | Indiv | 0 | 0 |  | Specifikace | Běžná |  |  |  | POL3_0
85 | 4.6 | Jednofázová zásuvka pod omítku vč. přístrojové krabice 230V/16A, IP20 vč.přepěťové ochrany zelená | ks | 56 |  | 0 |  | 0 |  | 0 | 21 | 0 | 0 | 0 | 0 | 0 |  | Vlastní | Indiv | 0 | 0 |  | Specifikace | Běžná |  |  |  | POL3_0
86 | 4.7 | Jednofázová zásuvka pod omítku vč. přístrojové krabice 230V/16A, IP20 tmavě červená | ks | 20 |  | 0 |  | 0 |  | 0 | 21 | 0 | 0 | 0 | 0 | 0 |  | Vlastní | Indiv | 0 | 0 |  | Specifikace | Běžná |  |  |  | POL3_0
87 | 4.8 | Jednofázová zásuvka pod omítku vč. přístrojové krabice 230V/16A, IP20 vč.přepěťové ochrany tmavě červená | ks | 10 |  | 0 |  | 0 |  | 0 | 21 | 0 | 0 | 0 | 0 | 0 |  | Vlastní | Indiv | 0 | 0 |  | Specifikace | Běžná |  |  |  | POL3_0
88 | 4.9 | Jednofázová zásuvka nástěnná vč. přístrojové krabice 230V/16A, IP44 | ks | 50 |  | 0 |  | 0 |  | 0 | 21 | 0 | 0 | 0 | 0 | 0 |  | Vlastní | Indiv | 0 | 0 |  | Specifikace | Běžná |  |  |  | POL3_0
89 | 4.10 | Jednoduchá zásuvka nástěnná,400V AC, 16A, 3fázová 3L+N+PE, 50Hz, IP44 | ks | 3 |  | 0 |  | 0 |  | 0 | 21 | 0 | 0 | 0 | 0 | 0 |  | Vlastní | Indiv | 0 | 0 |  | Specifikace | Běžná |  |  |  | POL3_0
90 | 4.11 | Zásuvková skříň 2x16A/230V; 1x16A/400V; 1x32A/400V, včetně jističů a proudového chrániče | ks | 12 |  | 0 |  | 0 |  | 0 | 21 | 0 | 0 | 0 | 0 | 0 |  | Vlastní | Indiv | 0 | 0 |  | Specifikace | Běžná |  |  |  | POL3_0
91 | 4.12 | Podlahová krabice vč výstroje 2x zelená, 4x bílá | ks | 17 |  | 0 |  | 0 |  | 0 | 21 | 0 | 0 | 0 | 0 | 0 |  | Vlastní | Indiv | 0 | 0 |  | Specifikace | Běžná |  |  |  | POL3_0
92 | 4.13 | Jednopólový spínač, řazení 1, IP20, vč. přístrojové krabice 230V/10A | ks | 25 |  | 0 |  | 0 |  | 0 | 21 | 0 | 0 | 0 | 0 | 0 |  | Vlastní | Indiv | 0 | 0 |  | Specifikace | Běžná |  |  |  | POL3_0
93 | 4.14 | Jednopólový spínač, řazení 1, IP44, nástěnné provedení 230V/10A | ks | 16 |  | 0 |  | 0 |  | 0 | 21 | 0 | 0 | 0 | 0 | 0 |  | Vlastní | Indiv | 0 | 0 |  | Specifikace | Běžná |  |  |  | POL3_0
94 | 4.15 | Střídavý spínač, řazení 6, IP44, nástěnné provedení 230V/10A | ks | 15 |  | 0 |  | 0 |  | 0 | 21 | 0 | 0 | 0 | 0 | 0 |  | Vlastní | Indiv | 0 | 0 |  | Specifikace | Běžná |  |  |  | POL3_0
95 | 4.16 | Křížový vypínač, řazení 7, IP44, nástěnné provedení 230V/10A | ks | 1 |  | 0 |  | 0 |  | 0 | 21 | 0 | 0 | 0 | 0 | 0 |  | Vlastní | Indiv | 0 | 0 |  | Specifikace | Běžná |  |  |  | POL3_0
96 | 4.17 | Impulsní spínač, IP44, nástěnné provedení 230V/10A | ks | 10 |  | 0 |  | 0 |  | 0 | 21 | 0 | 0 | 0 | 0 | 0 |  | Vlastní | Indiv | 0 | 0 |  | Specifikace | Běžná |  |  |  | POL3_0
97 | 4.18 | Bezpečnostní stop tlačítko TS, CS | ks | 4 |  | 0 |  | 0 |  | 0 | 21 | 0 | 0 | 0 | 0 | 0 |  | Vlastní | Indiv | 0 | 0 |  | Specifikace | Běžná |  |  |  | POL3_0
98 | 4.19 | Pohybové čidlo, 360°, IP20 | ks | 72 |  | 0 |  | 0 |  | 0 | 21 | 0 | 0 | 0 | 0 | 0 |  | Vlastní | Indiv | 0 | 0 |  | Specifikace | Běžná |  |  |  | POL3_0
99 | 4.20 | Drobný montážní materiál - odbočovací krabice, šroubky, matice aj. | kpl | 1 |  | 0 |  | 0 |  | 0 | 21 | 0 | 0 | 0 | 0 | 0 |  | Vlastní | Indiv | 0 | 0 |  | Specifikace | Běžná |  |  |  | POL3_0
Díl: | 5 | 5. NOSNÝ MATERIÁLA ÚLOŽNÝ MATERIÁL |  |  |  | 0 |  | 0 |  | 0 |  | 0 |  | 0 |  | 0 |  |  |  |  | 0 | [6 empty] | DIL
100 | 5.1 | Vodorovný kabelový žlab, š.=500 mm, v.=100 mm včetně spojovacího a závěsného systému, žárově pozinkováno FeZn, uložení koordinovat se stavbou, výložníky/závěs po 1,5m a profilech (páteřní | m | 500 |  | 0 |  | 0 |  | 0 | 21 | 0 | 0 | 0 | 0 | 0 |  | Vlastní | Indiv | 0 | 0 |  | Práce | Běžná |  |  |  | POL1_1
|  | trasy) | [25 empty] | POP
101 | 5.2 | Vodorovný kabelový žlab, š.=300 mm, v.=100 mm včetně spojovacího a závěsného systému, žárově pozinkováno FeZn, uložení koordinovat se stavbou, výložníky/závěs po 1,5m a profilech (páteřní | m | 300 |  | 0 |  | 0 |  | 0 | 21 | 0 | 0 | 0 | 0 | 0 |  | Vlastní | Indiv | 0 | 0 |  | Práce | Běžná |  |  |  | POL1_1
|  | trasy) | [25 empty] | POP
102 | 5.3 | Stoupací kabelový žlab, š.=500 mm, v.=100 mm včetně nosného a spojovacího a spojovacího systému, žárově pozinkováno FeZn | m | 100 |  | 0 |  | 0 |  | 0 | 21 | 0 | 0 | 0 | 0 | 0 |  | Vlastní | Indiv | 0 | 0 |  | Specifikace | Běžná |  |  |  | POL3_0
103 | 5.4 | Parapetní kanál dvoukomorový, plastový 170/70, včetně vík, vnitřních rohů, koncových dílů, přepážky , ocelové pásky, kanálové spony, instalační krabice do PK včetně příslušenství | m | 30 |  | 0 |  | 0 |  | 0 | 21 | 0 | 0 | 0 | 0 | 0 |  | Vlastní | Indiv | 0 | 0 |  | Specifikace | Běžná |  |  |  | POL3_0
104 | 5.5 | Ostatní součásti kabelových žebříků (spojky, oblouky, apod) | kpl | 1 |  | 0 |  | 0 |  | 0 | 21 | 0 | 0 | 0 | 0 | 0 |  | Vlastní | Indiv | 0 | 0 |  | Práce | Běžná |  |  |  | POL1_1
105 | 5.6 | Kabelové příchytky pro jednotlivé kabely nebo skupiny kabelů | ks | 6500 |  | 0 |  | 0 |  | 0 | 21 | 0 | 0 | 0 | 0 | 0 |  | Vlastní | Indiv | 0 | 0 |  | Specifikace | Běžná |  |  |  | POL3_0
Díl: | 5.13 | Ocelové prvky, konstrukce, lana |  |  |  | 0 |  | 0 |  | 0 |  | 0 |  | 0 |  | 0 |  |  |  |  | 0 | [6 empty] | DIL
106 | 5.14 | Ocelová konstrukce všeobecně, profilová, povrchová úprava - žárově pozinkovaná konstrukční ocel | m | 100 |  | 0 |  | 0 |  | 0 | 21 | 0 | 0 | 0 | 0 | 0 |  | Vlastní | Indiv | 0 | 0 |  | Specifikace | Běžná |  |  |  | POL3_0
107 | 5.15 | Ocelová konstrukce do 5kg (kus 1,5m), žárově pozinkovaná, pomocné konstrukce pro uchycení svítidel apod. | kg | 50 |  | 0 |  | 0 |  | 0 | 21 | 0 | 0 | 0 | 0 | 0 |  | Vlastní | Indiv | 0 | 0 |  | Specifikace | Běžná |  |  |  | POL3_0
Díl: | 5.17 | Elektroinstalační trubky |  |  |  | 0 |  | 0 |  | 0 |  | 0 |  | 0 |  | 0 |  |  |  |  | 0 | [6 empty] | DIL
108 | 5.18 | Elektroinstalační trubka PE do P25 včetně úchytů a šroubků, ochrana kabelů | m | 1000 |  | 0 |  | 0 |  | 0 | 21 | 0 | 0 | 0 | 0 | 0 |  | Vlastní | Indiv | 0 | 0 |  | Specifikace | Běžná |  |  |  | POL3_0
109 | 5.19 | Elektroinstalační trubka PE ohebná do P25, ochrana kabelů | m | 250 |  | 0 |  | 0 |  | 0 | 21 | 0 | 0 | 0 | 0 | 0 |  | Vlastní | Indiv | 0 | 0 |  | Specifikace | Běžná |  |  |  | POL3_0
110 | 5.20 | Spojky a kolena pro trubky PE do P25 | kus | 1 |  | 0 |  | 0 |  | 0 | 21 | 0 | 0 | 0 | 0 | 0 |  | Vlastní | Indiv | 0 | 0 |  | Specifikace | Běžná |  |  |  | POL3_0
111 | 5.21 | Drobný montážní a spojovací materiál, popisy, štítky aj. | kpl | 1 |  | 0 |  | 0 |  | 0 | 21 | 0 | 0 | 0 | 0 | 0 |  | Vlastní | Indiv | 0 | 0 |  | Specifikace | Běžná |  |  |  | POL3_0
Díl: | 6 | Protipožární trasy (60 min.) dle ZP 27/2008 (ČSN EN 1363) a vyhl. MV ČR č. 23/2008 Sb.(včetně Vyhl. |  |  |  | 0 |  | 0 |  | 0 |  | 0 |  | 0 |  | 0 |  |  |  |  | 0 | [6 empty] | DIL
112 | 5.7 | Vodorovný kabelový žlab, š.=300 mm, v.=60 mm včetně spojovacího a závěsného systému, žárově pozinkováno FeZn, uložení na výložníky/závěsy (páteřní trasy) - protipožární zařízení; | m | 80 |  | 0 |  | 0 |  | 0 | 21 | 0 | 0 | 0 | 0 | 0 |  | Vlastní | Indiv | 0 | 0 |  | Práce | Běžná |  |  |  | POL1_1
|  | certifikovaný systém včetně příslušenství, 60minut | [25 empty] | POP
113 | 5.8 | Vodorovný kabelový žlab, š.=100 mm, v.=60 mm včetně spojovacího a závěsného systému, žárově pozinkováno FeZn, uložení na výložníky/závěsy (páteřní trasy) - protipožární zařízení; | m | 250 |  | 0 |  | 0 |  | 0 | 21 | 0 | 0 | 0 | 0 | 0 |  | Vlastní | Indiv | 0 | 0 |  | Práce | Běžná |  |  |  | POL1_1
|  | certifikovaný systém včetně příslušenství, 60minut | [25 empty] | POP
114 | 5.9 | Stoupací kabelový rošt, š.=300 mm, v.=60 mm včetně nosného a spojovacího systému, žárově pozinkováno FeZn, pro protipožární zařízení, certifikovaný nosný systém včetně příslušenství, 60minut | m | 30 |  | 0 |  | 0 |  | 0 | 21 | 0 | 0 | 0 | 0 | 0 |  | Vlastní | Indiv | 0 | 0 |  | Specifikace | Běžná |  |  |  | POL3_0
115 | 5.10 | Protipožární certifikovaný systém dle vyhl. 28/2008 a vyhl. 268/2011 a dle ZP 27/2008 PAVUS, funkční integrita min. 60min., pro jednotlivé kabely nebo skupiny kabelů | ks | 4500 |  | 0 |  | 0 |  | 0 | 21 | 0 | 0 | 0 | 0 | 0 |  | Vlastní | Indiv | 0 | 0 |  | Práce | Běžná |  |  |  | POL1_1
116 | 5.11 | Odlehčení stoupacího vedení s funkční integritou | ks | 10 |  | 0 |  | 0 |  | 0 | 21 | 0 | 0 | 0 | 0 | 0 |  | Vlastní | Indiv | 0 | 0 |  | Specifikace | Běžná |  |  |  | POL3_0
Díl: | 9 | 6. FVE |  |  |  | 0 |  | 0 |  | 0 |  | 0 |  | 0 |  | 0 |  |  |  |  | 0 | [6 empty] | DIL
117 | 6.1 | Solární FVE panely 550W | ks | 100 |  | 0 |  | 0 |  | 0 | 21 | 0 | 0 | 0 | 0 | 0 |  | Vlastní | Indiv | 0 | 0 |  | Specifikace | Běžná |  |  |  | POL3_0
118 | 6.2 | Solární kabel 1x6mm2 | m | 1200 |  | 0 |  | 0 |  | 0 | 21 | 0 | 0 | 0 | 0 | 0 |  | Vlastní | Indiv | 0 | 0 |  | Specifikace | Běžná |  |  |  | POL3_0
119 | 6.3 | Solární kabel 1x16mm2 | m | 100 |  | 0 |  | 0 |  | 0 | 21 | 0 | 0 | 0 | 0 | 0 |  | Vlastní | Indiv | 0 | 0 |  | Specifikace | Běžná |  |  |  | POL3_0
120 | 6.4 | konektory do panelů MC4 | ks | 600 |  | 0 |  | 0 |  | 0 | 21 | 0 | 0 | 0 | 0 | 0 |  | Vlastní | Indiv | 0 | 0 |  | Specifikace | Běžná |  |  |  | POL3_0
121 | 6.5 | Kabel CYKY 3x2,5mm2 | m | 10 |  | 0 |  | 0 |  | 0 | 21 | 0 | 0 | 0 | 0 | 0 |  | Vlastní | Indiv | 0 | 0 |  | Specifikace | Běžná |  |  |  | POL3_0
122 | 6.6 | Kabel CYKY 4Bx2,5mm2 | m | 10 |  | 0 |  | 0 |  | 0 | 21 | 0 | 0 | 0 | 0 | 0 |  | Vlastní | Indiv | 0 | 0 |  | Specifikace | Běžná |  |  |  | POL3_0
123 | 6.7 | Kabel CYKY 4B x4mm2 | m | 10 |  | 0 |  | 0 |  | 0 | 21 | 0 | 0 | 0 | 0 | 0 |  | Vlastní | Indiv | 0 | 0 |  | Specifikace | Běžná |  |  |  | POL3_0
124 | 6.8 | LAM DATAPAR 2x2x0,8 | m | 50 |  | 0 |  | 0 |  | 0 | 21 | 0 | 0 | 0 | 0 | 0 |  | Vlastní | Indiv | 0 | 0 |  | Specifikace | Běžná |  |  |  | POL3_0
125 | 6.9 | TCEKPFLE 2x2x0,8 | m | 100 |  | 0 |  | 0 |  | 0 | 21 | 0 | 0 | 0 | 0 | 0 |  | Vlastní | Indiv | 0 | 0 |  | Specifikace | Běžná |  |  |  | POL3_0
126 | 6.10 | TCEKPFLE 4x2x0,8 | m | 10 |  | 0 |  | 0 |  | 0 | 21 | 0 | 0 | 0 | 0 | 0 |  | Vlastní | Indiv | 0 | 0 |  | Specifikace | Běžná |  |  |  | POL3_0
127 | 6.11 | JYTY 2x1 | m | 60 |  | 0 |  | 0 |  | 0 | 21 | 0 | 0 | 0 | 0 | 0 |  | Vlastní | Indiv | 0 | 0 |  | Specifikace | Běžná |  |  |  | POL3_0
128 | 6.12 | JYTY 4x1 | m | 60 |  | 0 |  | 0 |  | 0 | 21 | 0 | 0 | 0 | 0 | 0 |  | Vlastní | Indiv | 0 | 0 |  | Specifikace | Běžná |  |  |  | POL3_0
129 | 6.13 | JYTY 7x1 | m | 10 |  | 0 |  | 0 |  | 0 | 21 | 0 | 0 | 0 | 0 | 0 |  | Vlastní | Indiv | 0 | 0 |  | Specifikace | Běžná |  |  |  | POL3_0
130 | 6.14 | UNITRONIC Li2YCYv 2x2x0,34 | m | 170 |  | 0 |  | 0 |  | 0 | 21 | 0 | 0 | 0 | 0 | 0 |  | Vlastní | Indiv | 0 | 0 |  | Specifikace | Běžná |  |  |  | POL3_0
131 | 6.15 | Střídač 3f 50kW | ks | 1 |  | 0 |  | 0 |  | 0 | 21 | 0 | 0 | 0 | 0 | 0 |  | Vlastní | Indiv | 0 | 0 |  | Specifikace | Běžná |  |  |  | POL3_0
132 | 6.16 | Výkonové optimizéry pro sériové zapojení dvou panelů 2:1, kotvené k panelům | ks | 100 |  | 0 |  | 0 |  | 0 | 21 | 0 | 0 | 0 | 0 | 0 |  | Vlastní | Indiv | 0 | 0 |  | Specifikace | Běžná |  |  |  | POL3_0
133 | 6.17 | Meteostanice s komunikací RS485 pro AXY | ks | 2 |  | 0 |  | 0 |  | 0 | 21 | 0 | 0 | 0 | 0 | 0 |  | Vlastní | Indiv | 0 | 0 |  | Specifikace | Běžná |  |  |  | POL3_0
134 | 6.18 | snímač venkovní teploty | ks | 1 |  | 0 |  | 0 |  | 0 | 21 | 0 | 0 | 0 | 0 | 0 |  | Vlastní | Indiv | 0 | 0 |  | Specifikace | Běžná |  |  |  | POL3_0
135 | 6.19 | snímač teploty PV panelů a osvitu | ks | 1 |  | 0 |  | 0 |  | 0 | 21 | 0 | 0 | 0 | 0 | 0 |  | Vlastní | Indiv | 0 | 0 |  | Specifikace | Běžná |  |  |  | POL3_0
136 | 6.20 | RSPD sdružovací skříň plastovýnástěnný rozvaděč,krytí IP65/IP20 š.800, v.1600, hl.300mmmMax Umpp 1000V DCMax Isc 50A DCMax Isc (smyčky) 12AMpp 6xpřepěťová ochrana Bpojistkový odpínač | ks | 1 |  | 0 |  | 0 |  | 0 | 21 | 0 | 0 | 0 | 0 | 0 |  | Vlastní | Indiv | 0 | 0 |  | Specifikace | Běžná |  |  |  | POL3_0
137 | 6.21 | AXY skříň v provedení dle požadavku EG.D. | ks | 1 |  | 0 |  | 0 |  | 0 | 21 | 0 | 0 | 0 | 0 | 0 |  | Vlastní | Indiv | 0 | 0 |  | Specifikace | Běžná |  |  |  | POL3_0
138 | 6.22 | Kabelová trasa na střeše objektu š=300mm s víkem | m | 40 |  | 0 |  | 0 |  | 0 | 21 | 0 | 0 | 0 | 0 | 0 |  | Vlastní | Indiv | 0 | 0 |  | Práce | Běžná |  |  |  | POL1_1
139 | 6.23 | Kabelová trasa na střeše objektu š=100mm s víkem | m | 60 |  | 0 |  | 0 |  | 0 | 21 | 0 | 0 | 0 | 0 | 0 |  | Vlastní | Indiv | 0 | 0 |  | Práce | Běžná |  |  |  | POL1_1
140 | 6.24 | Stoupací kabelový rošt š=300mm | m | 10 |  | 0 |  | 0 |  | 0 | 21 | 0 | 0 | 0 | 0 | 0 |  | Vlastní | Indiv | 0 | 0 |  | Specifikace | Běžná |  |  |  | POL3_0
141 | 6.25 | Trubka tuhá PVC, instalace na povrch | m | 200 |  | 0 |  | 0 |  | 0 | 21 | 0 | 0 | 0 | 0 | 0 |  | Vlastní | Indiv | 0 | 0 |  | Specifikace | Běžná |  |  |  | POL3_0
142 | 6.26 | skupinové příchytky kabely | ks | 450 |  | 0 |  | 0 |  | 0 | 21 | 0 | 0 | 0 | 0 | 0 |  | Vlastní | Indiv | 0 | 0 |  | Specifikace | Běžná |  |  |  | POL3_0
143 | 6.27 | ocelové konstrukce pod panely | kpl | 1 |  | 0 |  | 0 |  | 0 | 21 | 0 | 0 | 0 | 0 | 0 |  | Vlastní | Indiv | 0 | 0 |  | Práce | Běžná |  |  |  | POL1_1
144 | 6.27 | Výrobní PD nové FVE dle vybraných prvků | kpl | 1 |  | 0 |  | 0 |  | 0 | 21 | 0 | 0 | 0 | 0 | 0 |  | Vlastní | Indiv | 0 | 0 |  | Specifikace | Běžná |  |  |  | POL3_0
145 | 6.28 | Administrace dotace pro novou FVE | kpl | 1 |  | 0 |  | 0 |  | 0 | 21 | 0 | 0 | 0 | 0 | 0 |  | Vlastní | Indiv | 0 | 0 |  | Specifikace | Běžná |  |  |  | POL3_0
146 | 6.29 | REVIZE A REVIZNÍ ZPRÁVA | kpl | 1 |  | 0 |  | 0 |  | 0 | 21 | 0 | 0 | 0 | 0 | 0 |  | Vlastní | Indiv | 0 | 0 |  | Práce | Běžná |  |  |  | POL1_1
147 | 6.30 | UVEDENÍ DO PROVOZU VČETNĚ PPP | kpl | 1 |  | 0 |  | 0 |  | 0 | 21 | 0 | 0 | 0 | 0 | 0 |  | Vlastní | Indiv | 0 | 0 |  | Práce | Běžná |  |  |  | POL1_1
148 | 6.31 | KOMPLEXNÍ ZKOUŠKY | kpl | 1 |  | 0 |  | 0 |  | 0 | 21 | 0 | 0 | 0 | 0 | 0 |  | Vlastní | Indiv | 0 | 0 |  | Specifikace | Běžná |  |  |  | POL3_0
149 | 6.32 | Odzkoušení a předvedení funkčnosti | kpl | 1 |  | 0 |  | 0 |  | 0 | 21 | 0 | 0 | 0 | 0 | 0 |  | Vlastní | Indiv | 0 | 0 |  | Specifikace | Běžná |  |  |  | POL3_0
150 | 6.33 | NEOBSAZENO | Kč | 0 |  | 0 |  | 0 |  | 0 | 21 | 0 | 0 | 0 | 0 | 0 |  | Vlastní | Indiv | 0 | 0 |  | OPN | Běžná |  |  |  | POL13_0
[26 empty] | 12 | 21 | DPH
| Celkem |  |  |  |  | 0 | [19 empty] | 0 | 0 | SUM
Poznámky uchazeče k zadání
POPUZIV
END
Note on S6: Jedná se o informaci, zda se jedná o položku, která je do rozpočtu zadána z cenové soustavy RTS, nebo vlastní.
Note on T6: Jedná se o název CÚ, která je zadána u položky rozpočtu

## SO.01 D.1.4.5-2 Pol
Položkový rozpočet | [27 empty] | #TypZaznamu#
S: | J22001_03_04 | FN Brno - Ústavní lékárna | [25 empty] | STA
O: | SO.01 | Pavilon Z - Ústavní lékárna | [22 empty] | STA |  |  | OBJ
R: | D.1.4.5-2 | Osvětlení | [25 empty] | ROZ
P.č. | Číslo položky | Název položky | MJ | Množství | Cena / MJ | Celkem | Dodávka | Dodávka celk. | Montáž | Montáž celk. | DPH | Cena s DPH | Hmotnost / MJ | Hmotnost celk.(t) | Dem. hmotnost / MJ | Dem. hmotnost celk.(t) | Ceník | Cen. soustava / platnost | Cenová úroveň | Nhod / MJ | Nhod celk. | Dodavatel | Typ položky | Stav položky
Díl: | _13 | 1. SVÍTIDLA |  |  |  | 0 |  | 0 |  | 0 |  | 0 |  | 0 |  | 0 |  |  |  |  | 0 | [6 empty] | DIL
1 | 1.1 | "A1" LED svítidlo | ks | 138 |  | 0 |  | 0 |  | 0 | 21 | 0 | 0 | 0 | 0 | 0 |  | Vlastní | Indiv | 0 | 0 |  | Specifikace | Běžná |  |  |  | POL3_0
|  | "A1" LED svítidlo | [25 empty] | POP
|  | vestavné svítidlo LED do rastrového podhledu 32W, 4000K, | [25 empty] | POP
|  | 5140lm output, IP54, DALI, PNMA difusor, 597x597mm | [25 empty] | POP
2 | 1.2 | "B1" LED svítidlo | ks | 20 |  | 0 |  | 0 |  | 0 | 21 | 0 | 0 | 0 | 0 | 0 |  | Vlastní | Indiv | 0 | 0 |  | Specifikace | Běžná |  |  |  | POL3_0
|  | "B1" LED svítidlo | [25 empty] | POP
|  | vestavné svítidlo LED do rastrového podhledu 36W, 4000K, | [25 empty] | POP
|  | 5550lm, IP44, polykarbonát disfusor ON/OFF, 635x635mm | [25 empty] | POP
3 | 1.3 | "C1" LED svítidlo | ks | 2 |  | 0 |  | 0 |  | 0 | 21 | 0 | 0 | 0 | 0 | 0 |  | Vlastní | Indiv | 0 | 0 |  | Specifikace | Běžná |  |  |  | POL3_0
|  | "C1" LED svítidlo | [25 empty] | POP
|  | přisazené svítidlo LED, 40W, 4000K, 6700lm, IP69, polykarbonát diffuzor | [25 empty] | POP
4 | 1.4 | "D1" LED svítidlo | ks | 55 |  | 0 |  | 0 |  | 0 | 21 | 0 | 0 | 0 | 0 | 0 |  | Vlastní | Indiv | 0 | 0 |  | Specifikace | Běžná |  |  |  | POL3_0
|  | "D1" LED svítidlo | [25 empty] | POP
|  | vestavné svítidlo LED, 17,4W, 4000K, IP54, 2850lm, | [25 empty] | POP
|  | Frozed Glass difusor, DALI | [25 empty] | POP
5 | 1.5 | "F1" LED svítidlo | ks | 2 |  | 0 |  | 0 |  | 0 | 21 | 0 | 0 | 0 | 0 | 0 |  | Vlastní | Indiv | 0 | 0 |  | Specifikace | Běžná |  |  |  | POL3_0
|  | "F1" LED svítidlo | [25 empty] | POP
|  | přisazené svítidlo LED, 25W, 4000K, IP66, 5140lm, PMMA difusor, DALI | [25 empty] | POP
6 | 1.6 | "G1" LED svítidlo | ks | 31 |  | 0 |  | 0 |  | 0 | 21 | 0 | 0 | 0 | 0 | 0 |  | Vlastní | Indiv | 0 | 0 |  | Specifikace | Běžná |  |  |  | POL3_0
|  | "G1" LED svítidlo | [25 empty] | POP
|  | závěsné svítidlo LED 112,7W, 4000K, IP40, 18410lm, l=2.008mm, PMMA difusor | [25 empty] | POP
7 | 1.7 | "Ex" LED svítidlo | ks | 2 |  | 0 |  | 0 |  | 0 | 21 | 0 | 0 | 0 | 0 | 0 |  | Vlastní | Indiv | 0 | 0 |  | Specifikace | Běžná |  |  |  | POL3_0
|  | "Ex" LED svítidlo | [25 empty] | POP
|  | přisazené průmyslové LED svítidlo, IP65 v provedení do zóny 2, T6 | [25 empty] | POP
8 | 1.8 | "L10" překážkové svítidlo B, nízká svítivost | ks | 6 |  | 0 |  | 0 |  | 0 | 21 | 0 | 0 | 0 | 0 | 0 |  | Vlastní | Indiv | 0 | 0 |  | Specifikace | Běžná |  |  |  | POL3_0
|  | "L10" překážkové svítidlo B, nízká svítivost | [25 empty] | POP
|  | překážkové návěstidlo nízké svítivosti, s LED světelným zdrojem svítidlo, IP66, 230V | [25 empty] | POP
9 | 1.9 | "J1" LED svítidlo | ks | 14 |  | 0 |  | 0 |  | 0 | 21 | 0 | 0 | 0 | 0 | 0 |  | Vlastní | Indiv | 0 | 0 |  | Specifikace | Běžná |  |  |  | POL3_0
|  | "J1" LED svítidlo | [25 empty] | POP
|  | vestavné svítidlo LED do kazetového podhledu, 32W, 4000K, 5140lm, | [25 empty] | POP
|  | IP65, PMMA difusor ON/OFF 597x597 | [25 empty] | POP
10 | 1.10 | Led pásek v nábytku , 10W/m 24V , 4000K | m | 14 |  | 0 |  | 0 |  | 0 | 21 | 0 | 0 | 0 | 0 | 0 |  | Vlastní | Indiv | 0 | 0 |  | Specifikace | Běžná |  |  |  | POL3_0
|  | "L1" LED svítidlo | [25 empty] | POP
|  | Led pásek v nábytku , 10W/m 24V , 4000K | [25 empty] | POP
11 | 1.11 | "M1" LED svítidlo | ks | 63 |  | 0 |  | 0 |  | 0 | 21 | 0 | 0 | 0 | 0 | 0 |  | Vlastní | Indiv | 0 | 0 |  | Specifikace | Běžná |  |  |  | POL3_0
|  | "M1" LED svítidlo | [25 empty] | POP
|  | přisazené svítidlo LED, 27,3W, 4000K, IP65, polykarbonát difusor, l=1200mm | [25 empty] | POP
12 | 1.12 | "M2" LED svítidlo | ks | 23 |  | 0 |  | 0 |  | 0 | 21 | 0 | 0 | 0 | 0 | 0 |  | Vlastní | Indiv | 0 | 0 |  | Specifikace | Běžná |  |  |  | POL3_0
|  | "M2" LED svítidlo | [25 empty] | POP
|  | přisazené svítidlo LED, 36,4W, 4000K, IP65, polykarbonát difusor, l=1500mm | [25 empty] | POP
13 | 1.13 | "T" LED svítidlo | ks | 16 |  | 0 |  | 0 |  | 0 | 21 | 0 | 0 | 0 | 0 | 0 |  | Vlastní | Indiv | 0 | 0 |  | R-položka | Běžná |  |  |  | POL12_0
|  | "T" LED svítidlo | [25 empty] | POP
|  | Nástěnné svítidlo LED s ochranným košem do šachty v provedení IP44 | [25 empty] | POP
14 | 1.14. | "VO" LED svítidlo | kus | 6 |  | 0 |  | 0 |  | 0 | 21 | 0 | 0 | 0 | 0 | 0 |  | Vlastní | Indiv | 0 | 0 |  | Specifikace | Běžná |  |  |  | POL3_
|  | "VO" LED svítidlo | [25 empty] | POP
|  | Nástěnné venkovní svítidlo LED, hliníkový reflektor | [25 empty] | POP
|  | asymetrická charakteristika 65°, IP66, 50W | [25 empty] | POP
15 | 1.15. | "H1.1" LED svítidlo | ks | 1 |  | 0 |  | 0 |  | 0 | 21 | 0 | 0 | 0 | 0 | 0 |  | Vlastní | Indiv | 0 | 0 |  | R-položka | Běžná |  |  |  | POL12_0
|  | "H1.1" LED svítidlo | [25 empty] | POP
|  | vestavné rámečkove systémové svítidlo š=102mm , 230VAC , difuzor opál, 4000K, IP20, DALI, 176,4W | [25 empty] | POP
|  | délka 10.288mm | [25 empty] | POP
16 | 1.16. | "H1.2" LED svítidlo | ks | 3 |  | 0 |  | 0 |  | 0 | 21 | 0 | 0 | 0 | 0 | 0 |  | Vlastní | Indiv | 0 | 0 |  | R-položka | Běžná |  |  |  | POL12_0
|  | "H1.2" LED svítidlo | [25 empty] | POP
|  | vestavné rámečkový systémové svítidlo š=102mm , 230VAC , difuzor opál, 4000K, DALI, IP20, 205,8W | [25 empty] | POP
|  | délka 11.970mm | [25 empty] | POP
17 | 1.17. | "H1.4" LED svítidlo | ks | 7 |  | 0 |  | 0 |  | 0 | 21 | 0 | 0 | 0 | 0 | 0 |  | Vlastní | Indiv | 0 | 0 |  | Specifikace | Běžná |  |  |  | POL3_0
|  | "H1.4" LED svítidlo | [25 empty] | POP
|  | vestavné rámečkový systémové svítidlo š=102mm, 230VAC , difuzor opál, 4000K, DALI, IP20, 132,3W | [25 empty] | POP
|  | délka 7.700mm | [25 empty] | POP
|  | např.: IDAHO 100 | [25 empty] | POP
18 | 1.18. | "H1.5" LED svítidlo | ks | 5 |  | 0 |  | 0 |  | 0 | 21 | 0 | 0 | 0 | 0 | 0 |  | Vlastní | Indiv | 0 | 0 |  | Specifikace | Běžná |  |  |  | POL3_0
|  | "H1.5" LED svítidlo | [25 empty] | POP
|  | vestavné rámečkový systémové svítidlo š=102mm, 230VAC , difuzor opál, 4000K, DALI, IP20, 156W | [25 empty] | POP
|  | délka 9.116mm | [25 empty] | POP
19 | 1.19. | "H1.6" LED svítidlo | ks | 3 |  | 0 |  | 0 |  | 0 | 21 | 0 | 0 | 0 | 0 | 0 |  | Vlastní | Indiv | 0 | 0 |  | Specifikace | Běžná |  |  |  | POL3_0
|  | "H1.6" LED svítidlo | [25 empty] | POP
|  | vestavné rámečkový systémové svítidlo š=102mm, 230VAC , difuzor opál, 4000K, DALI,IP20, 68,8W | [25 empty] | POP
|  | délka 4.000mm | [25 empty] | POP
20 | 1.20. | "H1.7" LED svítidlo | ks | 1 |  | 0 |  | 0 |  | 0 | 21 | 0 | 0 | 0 | 0 | 0 |  | Vlastní | Indiv | 0 | 0 |  | Specifikace | Běžná |  |  |  | POL3_0
|  | "H1.7" LED svítidlo | [25 empty] | POP
|  | vestavné rámečkový systémové svítidlo š=102mm, 230VAC , difuzor opál, 4000K, DALI, IP20, 196W | [25 empty] | POP
|  | délka 11.388mm | [25 empty] | POP
21 | 1.21. | "H1.8" LED svítidlo | ks | 1 |  | 0 |  | 0 |  | 0 | 21 | 0 | 0 | 0 | 0 | 0 |  | Vlastní | Indiv | 0 | 0 |  | Specifikace | Běžná |  |  |  | POL3_0
|  | "H1.8" LED svítidlo | [25 empty] | POP
|  | vestavné rámečkový systémové svítidlo š=102mm, 230VAC , difuzor opál, 4000K, DALI, IP20, 426,3W | [25 empty] | POP
|  | délka 24.700mm | [25 empty] | POP
22 | 1.22. | "H1.9" LED svítidlo | ks | 2 |  | 0 |  | 0 |  | 0 | 21 | 0 | 0 | 0 | 0 | 0 |  | Vlastní | Indiv | 0 | 0 |  | Specifikace | Běžná |  |  |  | POL3_0
|  | "H1.9" LED svítidlo | [25 empty] | POP
|  | vestavné rámečkový systémové svítidlo š=102mm, 230VAC , difuzor opál, 4000K, DALI, IP20, 63,7W | [25 empty] | POP
|  | délka 3.741mm | [25 empty] | POP
23 | 1.23. | "H1.10" LED svítidlo | ks | 1 |  | 0 |  | 0 |  | 0 | 21 | 0 | 0 | 0 | 0 | 0 |  | Vlastní | Indiv | 0 | 0 |  | Specifikace | Běžná |  |  |  | POL3_0
|  | "H1.10" LED svítidlo | [25 empty] | POP
|  | vestavné rámečkový systémové svítidlo š=102mm, 230VAC , difuzor opál, 4000K, DALI, IP20, 524,3W | [25 empty] | POP
|  | délka 30.392mm | [25 empty] | POP
24 | 1.24. | "H1.11" LED svítidlo | ks | 1 |  | 0 |  | 0 |  | 0 | 21 | 0 | 0 | 0 | 0 | 0 |  | Vlastní | Indiv | 0 | 0 |  | Specifikace | Běžná |  |  |  | POL3_0
|  | "H1.11" LED svítidlo | [25 empty] | POP
|  | vestavné rámečkový systémové svítidlo š=102mm, 230VAC , difuzor opál, 4000K, DALI, IP20, 107,8W | [25 empty] | POP
|  | délka 6.276mm | [25 empty] | POP
25 | 1.25. | "H1.12" LED svítidlo | ks | 2 |  | 0 |  | 0 |  | 0 | 21 | 0 | 0 | 0 | 0 | 0 |  | Vlastní | Indiv | 0 | 0 |  | Specifikace | Běžná |  |  |  | POL3_0
|  | "H1.12" LED svítidlo | [25 empty] | POP
|  | vestavné rámečkový systémové svítidlo š=102mm, 230VAC , difuzor opál, 4000K, DALI, IP20, 49W | [25 empty] | POP
|  | délka 2.870mm | [25 empty] | POP
26 | 1.26. | "H1.13" LED svítidlo | kus | 1 |  | 0 |  | 0 |  | 0 | 21 | 0 | 0 | 0 | 0 | 0 |  | Vlastní | Indiv | 0 | 0 |  | Specifikace | Běžná |  |  |  | POL3_
|  | "H1.13" LED svítidlo | [25 empty] | POP
|  | vestavné rámečkový systémové svítidlo š=102mm, 230VAC , difuzor opál, 4000K, DALI, IP20, 112,7W | [25 empty] | POP
|  | délka 6.698mm | [25 empty] | POP
27 | 1.27. | "H1.14" LED svítidlo | kus | 1 |  | 0 |  | 0 |  | 0 | 21 | 0 | 0 | 0 | 0 | 0 |  | Vlastní | Indiv | 0 | 0 |  | Specifikace | Běžná |  |  |  | POL3_
|  | "H1.14" LED svítidlo | [25 empty] | POP
|  | vestavné rámečkový systémové svítidlo š=102mm, 230VAC , difuzor opál, 4000K, DALI, IP20, 44W | [25 empty] | POP
|  | délka 2.601mm | [25 empty] | POP
28 | 1.28. | "H2.1" LED svítidlo | kus | 35 |  | 0 |  | 0 |  | 0 | 21 | 0 | 0 | 0 | 0 | 0 |  | Vlastní | Indiv | 0 | 0 |  | Specifikace | Běžná |  |  |  | POL3_
|  | "H2.1" LED svítidlo | [25 empty] | POP
|  | vestavné rámečkove systémové svítidlo š=102mm, 230VAC , difuzor microprizma , řízená teplota chromatičnosti 2700K-6500K, DALI, IP20 | [25 empty] | POP | vestavné rámečkove systémové svítidlo š=102mm, 230VAC , difuzor microprizma , řízená teplota chromatičnosti 2700K-6500K, DALI, IP20
|  | délka 3.444mm | [25 empty] | POP
29 | 1.29. | "H2.2" LED svítidlo | kus | 17 |  | 0 |  | 0 |  | 0 | 21 | 0 | 0 | 0 | 0 | 0 |  | Vlastní | Indiv | 0 | 0 |  | Specifikace | Běžná |  |  |  | POL3_
|  | "H2.2" LED svítidlo | [25 empty] | POP
|  | vestavné rámečkove systémové svítidlo š=102mm, 230VAC , difuzor microprizma , řízená teplota chromatičnosti 2700K-6500K, DALI, IP20 | [25 empty] | POP | vestavné rámečkove systémové svítidlo š=102mm, 230VAC , difuzor microprizma , řízená teplota chromatičnosti 2700K-6500K, DALI, IP20
|  | délka 3.716mm | [25 empty] | POP
30 | 1.30. | "H2.3" LED svítidlo | kus | 11 |  | 0 |  | 0 |  | 0 | 21 | 0 | 0 | 0 | 0 | 0 |  | Vlastní | Indiv | 0 | 0 |  | Specifikace | Běžná |  |  |  | POL3_
|  | "H2.3" LED svítidlo | [25 empty] | POP
|  | vestavné rámečkove systémové svítidlo š=102mm, 230VAC , difuzor microprizma , řízená teplota chromatičnosti 2700K-6500K. DALI, IP20 | [25 empty] | POP | vestavné rámečkove systémové svítidlo š=102mm, 230VAC , difuzor microprizma , řízená teplota chromatičnosti 2700K-6500K. DALI, IP20
|  | délka 3.176mm | [25 empty] | POP
31 | 1.31. | "H2.4" LED svítidlo | ks | 9 |  | 0 |  | 0 |  | 0 | 21 | 0 | 0 | 0 | 0 | 0 |  | Vlastní | Indiv | 0 | 0 |  | Specifikace | Běžná |  |  |  | POL3_0
|  | "H2.4" LED svítidlo | [25 empty] | POP
|  | vestavné rámečkove systémové svítidlo š=102mm, 230VAC , difuzor microprizma , řízená teplota chromatičnosti 2700K-6500K, DALI, IP20 | [25 empty] | POP | vestavné rámečkove systémové svítidlo š=102mm, 230VAC , difuzor microprizma , řízená teplota chromatičnosti 2700K-6500K, DALI, IP20
|  | délka 2.306mm | [25 empty] | POP
32 | 1.32. | "H2.5" LED svítidlo | kus | 12 |  | 0 |  | 0 |  | 0 | 21 | 0 | 0 | 0 | 0 | 0 |  | Vlastní | Indiv | 0 | 0 |  | Práce | Běžná |  |  |  | POL1_
|  | "H2.5" LED svítidlo | [25 empty] | POP
|  | vestavné rámečkove systémové svítidlo š=102mm, 230VAC , difuzor microprizma , řízená teplota chromatičnosti 2700K-6500K, DALI, IP20 | [25 empty] | POP | vestavné rámečkove systémové svítidlo š=102mm, 230VAC , difuzor microprizma , řízená teplota chromatičnosti 2700K-6500K, DALI, IP20
|  | délka 4.000mm | [25 empty] | POP
POP
|  | opraveno 4.3.2025 | [25 empty] | POP
33 | 1.33. | "H2.7" LED svítidlo | kus | 1 |  | 0 |  | 0 |  | 0 | 21 | 0 | 0 | 0 | 0 | 0 |  | Vlastní | Indiv | 0 | 0 |  | Práce | Běžná |  |  |  | POL1_
|  | "H2.7" LED svítidlo | [25 empty] | POP
|  | vestavné rámečkove systémové svítidlo š=102mm, 230VAC , difuzor microprizma , řízená teplota chromatičnosti 2700K-6500K, DALI, IP20 | [25 empty] | POP | vestavné rámečkove systémové svítidlo š=102mm, 230VAC , difuzor microprizma , řízená teplota chromatičnosti 2700K-6500K, DALI, IP20
|  | délka 10.693mm | [25 empty] | POP
34 | 1.34 | "H2.8" LED svítidlo | kus | 10 |  | 0 |  | 0 |  | 0 | 21 | 0 | 0 | 0 | 0 | 0 |  | Vlastní | Indiv | 0 | 0 |  | Práce | Běžná |  |  |  | POL1_
|  | "H2.8" LED svítidlo | [25 empty] | POP
|  | vestavné rámečkove systémové svítidlo š=102mm, 230VAC , difuzor microprizma , řízená teplota chromatičnosti 2700K-6500K, DALI, IP20 | [25 empty] | POP | vestavné rámečkove systémové svítidlo š=102mm, 230VAC , difuzor microprizma , řízená teplota chromatičnosti 2700K-6500K, DALI, IP20
|  | délka 2.885mm | [25 empty] | POP
35 | 1.35. | "H2.9" LED svítidlo | kus | 1 |  | 0 |  | 0 |  | 0 | 21 | 0 | 0 | 0 | 0 | 0 |  | Vlastní | Indiv | 0 | 0 |  | Práce | Běžná |  |  |  | POL1_
|  | "H2.9" LED svítidlo | [25 empty] | POP
|  | vestavné rámečkove systémové svítidlo š=102mm, 230VAC , difuzor microprizma , řízená teplota chromatičnosti 2700K-6500K, DALI, IP20 | [25 empty] | POP | vestavné rámečkove systémové svítidlo š=102mm, 230VAC , difuzor microprizma , řízená teplota chromatičnosti 2700K-6500K, DALI, IP20
|  | délka 10.693mm | [25 empty] | POP
36 | 1.36. | R&DFEE TW inserts | kus | 1 |  | 0 |  | 0 |  | 0 | 21 | 0 | 0 | 0 | 0 | 0 |  | Vlastní | Indiv | 0 | 0 |  | Práce | Běžná |  |  |  | POL1_
37 | 1.37. | "H2.10" LED svítidlo | kus | 3 |  | 0 |  | 0 |  | 0 | 21 | 0 | 0 | 0 | 0 | 0 |  | Vlastní | Indiv | 0 | 0 |  | Práce | Běžná |  |  |  | POL1_
|  | "H2.10" LED svítidlo | [25 empty] | POP
|  | vestavné rámečkove systémové svítidlo š=102mm, 230VAC , difuzor microprizma , řízená teplota chromatičnosti 2700K-6500K, DALI, IP20 | [25 empty] | POP | vestavné rámečkove systémové svítidlo š=102mm, 230VAC , difuzor microprizma , řízená teplota chromatičnosti 2700K-6500K, DALI, IP20
|  | délka 2.866mm | [25 empty] | POP
38 | 1.38. | "H2.11" LED svítidlo | kus | 2 |  | 0 |  | 0 |  | 0 | 21 | 0 | 0 | 0 | 0 | 0 |  | Vlastní | Indiv | 0 | 0 |  | Práce | Běžná |  |  |  | POL1_
|  | "H2.11" LED svítidlo | [25 empty] | POP
|  | vestavné rámečkove systémové svítidlo š=102mm, 230VAC , difuzor microprizma , řízená teplota chromatičnosti 2700K-6500K, DALI, IP20 | [25 empty] | POP | vestavné rámečkove systémové svítidlo š=102mm, 230VAC , difuzor microprizma , řízená teplota chromatičnosti 2700K-6500K, DALI, IP20
|  | délka 4.572mm | [25 empty] | POP
39 | 1.39. | "H2.12" LED svítidlo | kus | 1 |  | 0 |  | 0 |  | 0 | 21 | 0 | 0 | 0 | 0 | 0 |  | Vlastní | Indiv | 0 | 0 |  | Práce | Běžná |  |  |  | POL1_
|  | "H2.12" LED svítidlo | [25 empty] | POP
|  | vestavné rámečkove systémové svítidlo š=102mm, 230VAC , difuzor microprizma , řízená teplota chromatičnosti 2700K-6500K, DALI, IP20 | [25 empty] | POP | vestavné rámečkove systémové svítidlo š=102mm, 230VAC , difuzor microprizma , řízená teplota chromatičnosti 2700K-6500K, DALI, IP20
|  | délka 10.711mm | [25 empty] | POP
40 | 1.40. | "H2.13" LED svítidlo | kus | 1 |  | 0 |  | 0 |  | 0 | 21 | 0 | 0 | 0 | 0 | 0 |  | Vlastní | Indiv | 0 | 0 |  | Práce | Běžná |  |  |  | POL1_
|  | "H2.13" LED svítidlo | [25 empty] | POP
|  | vestavné rámečkove systémové svítidlo š=102mm, 230VAC , difuzor microprizma , řízená teplota chromatičnosti 2700K-6500K, DALI, IP20 | [25 empty] | POP | vestavné rámečkove systémové svítidlo š=102mm, 230VAC , difuzor microprizma , řízená teplota chromatičnosti 2700K-6500K, DALI, IP20
|  | délka 14.641mm | [25 empty] | POP
41 | 1.41. | R&DFEE TW inserts | kus | 1 |  | 0 |  | 0 |  | 0 | 21 | 0 | 0 | 0 | 0 | 0 |  | Vlastní | Indiv | 0 | 0 |  | Práce | Běžná |  |  |  | POL1_
42 | 1.42. | "H2.14" LED svítidlo | kus | 5 |  | 0 |  | 0 |  | 0 | 21 | 0 | 0 | 0 | 0 | 0 |  | Vlastní | Indiv | 0 | 0 |  | Práce | Běžná |  |  |  | POL1_
|  | "H2.14" LED svítidlo | [25 empty] | POP
|  | vestavné rámečkove systémové svítidlo š=102mm, 230VAC , difuzor microprizma , řízená teplota chromatičnosti 2700K-6500K, DALI, IP20 | [25 empty] | POP | vestavné rámečkove systémové svítidlo š=102mm, 230VAC , difuzor microprizma , řízená teplota chromatičnosti 2700K-6500K, DALI, IP20
|  | délka 7.116mm | [25 empty] | POP
43 | 1.43. | "H3.1" LED svítidlo | kus | 2 |  | 0 |  | 0 |  | 0 | 21 | 0 | 0 | 0 | 0 | 0 |  | Vlastní | Indiv | 0 | 0 |  | Práce | Běžná |  |  |  | POL1_
|  | "H3.1" LED svítidlo | [25 empty] | POP
|  | vestavné rámečkove systémové svítidlo š=102mm, 230VAC , difuzor opál, 4000K, DALI, IP20, 63,7W | [25 empty] | POP
|  | délka 3.716mm | [25 empty] | POP
44 | 1.44. | "H3.2" LED svítidlo | kus | 9 |  | 0 |  | 0 |  | 0 | 21 | 0 | 0 | 0 | 0 | 0 |  | Vlastní | Indiv | 0 | 0 |  | Práce | Běžná |  |  |  | POL1_
|  | "H3.2" LED svítidlo | [25 empty] | POP
|  | vestavné rámečkove systémové svítidlo š=102mm, 230VAC , difuzor opál, 4000K,DALI. IP20, 58,8W | [25 empty] | POP
|  | délka 3.458mm | [25 empty] | POP
45 | 1.45. | "H3.5" LED svítidlo | kus | 3 |  | 0 |  | 0 |  | 0 | 21 | 0 | 0 | 0 | 0 | 0 |  | Vlastní | Indiv | 0 | 0 |  | Práce | Běžná |  |  |  | POL1_
|  | "H3.6" LED svítidlo | [25 empty] | POP
|  | vestavné rámečkove systémové svítidlo š=102mm, 230VAC , difuzor opál, 4000K,DALI, IP20, 142,1W | [25 empty] | POP
|  | délka 8.260mm | [25 empty] | POP
46 | 1.46. | "H3.6" LED svítidlo | ks | 6 |  | 0 |  | 0 |  | 0 | 21 | 0 | 0 | 0 | 0 | 0 |  | Vlastní | Indiv | 0 | 0 |  | Specifikace | Běžná |  |  |  | POL3_0
|  | "H3.6" LED svítidlo | [25 empty] | POP
|  | vestavné rámečkove systémové svítidlo š=102mm, 230VAC , difuzor opál, 4000K,DALI, IP20, 142,1W | [25 empty] | POP
|  | délka 8.260mm | [25 empty] | POP
47 | 1.47. | "H3.7" LED svítidlo | kus | 1 |  | 0 |  | 0 |  | 0 | 21 | 0 | 0 | 0 | 0 | 0 |  | Vlastní | Indiv | 0 | 0 |  | Práce | Běžná |  |  |  | POL1_
|  | "H3.7" LED svítidlo | [25 empty] | POP
|  | vestavné rámečkove systémové svítidlo š=102mm, 230VAC , difuzor opál, 4000K, DALI, IP20, 181,3W | [25 empty] | POP
|  | délka 10.699mm | [25 empty] | POP
48 | 1.48. | Dílenská dokumentace zapuštěného liniového osvětlení, včetně zaměření a dopočítání doměrků | kpl | 1 |  | 0 |  | 0 |  | 0 | 21 | 0 | 0 | 0 | 0 | 0 |  | Vlastní | Indiv | 0 | 0 |  | Práce | Běžná |  |  |  | POL1_
49 | 1.49. | Montáž svítidel, včetně zapojení | ks | 1108 |  | 0 |  | 0 |  | 0 | 21 | 0 | 0 | 0 | 0 | 0 |  | Vlastní | Indiv | 0 | 0 |  | Práce | Běžná |  |  |  | POL1_
50 | 1.51. | "N1" Nouzové svítidlo | ks | 65 |  | 0 |  | 0 |  | 0 | 21 | 0 | 0 | 0 | 0 | 0 |  | Vlastní | Indiv | 0 | 0 |  | Specifikace | Běžná |  |  |  | POL3_0
|  | "N1" Nouzové svítidlo | [25 empty] | POP
|  | vestavné nouzové svítidlo LED 1,9W, 5700K IP40, 220lm, panika | [25 empty] | POP
|  | připojeno z CBS, DOBA ZÁLOHY MIN. 1 HOD (CBS). | [25 empty] | POP
51 | 1.52. | "N2" Nouzové svítidlo | ks | 26 |  | 0 |  | 0 |  | 0 | 21 | 0 | 0 | 0 | 0 | 0 |  | Vlastní | Indiv | 0 | 0 |  | Specifikace | Běžná |  |  |  | POL3_0
|  | "N2" Nouzové svítidlo | [25 empty] | POP
|  | vestavné nouzové svítidlo LED, 1,9W, 5700K, IP40, 220lm, koridor | [25 empty] | POP
|  | připojeno z CBS, DOBA ZÁLOHY MIN. 1 HOD (CBS). | [25 empty] | POP
52 | 1.53. | "N3" Nouzové svítidlo | ks | 89 |  | 0 |  | 0 |  | 0 | 21 | 0 | 0 | 0 | 0 | 0 |  | Vlastní | Indiv | 0 | 0 |  | Specifikace | Běžná |  |  |  | POL3_0
|  | "N3" Nouzové svítidlo | [25 empty] | POP
|  | přisazené nouzové svítidlo LED, 1,9W, 5700K, IP40, 220lm, panika | [25 empty] | POP
|  | připojeno z CBS, DOBA ZÁLOHY MIN. 1 HOD (CBS). | [25 empty] | POP
53 | 1.50. | "NP" Nouzové svítidlo | ks | 130 |  | 0 |  | 0 |  | 0 | 21 | 0 | 0 | 0 | 0 | 0 |  | Vlastní | Indiv | 0 | 0 |  | Práce | Běžná |  |  |  | POL1_
|  | "NP" Nouzové svítidlo | [25 empty] | POP
|  | přisazené nouzové svítidlo LED 5W, 5700K, IP20, svítidlo s piktogramem | [25 empty] | POP
|  | připojeno z CBS, DOBA ZÁLOHY MIN. 1 HOD | [25 empty] | POP
Díl: | _14 | 2. CENTRÁLNÍ BATERIOVÝ SYSTÉM |  |  |  | 0 |  | 0 |  | 0 |  | 0 |  | 0 |  | 0 |  |  |  |  | 0 | [6 empty] | DIL
54 | 2.1 | Centrální bateriový systém | kpl | 1 |  | 0 |  | 0 |  | 0 | 21 | 0 | 0 | 0 | 0 | 0 |  | Vlastní | Indiv | 0 | 0 |  | Specifikace | Běžná |  |  |  | POL3_0
|  | Centrální bateriový systém | [25 empty] | POP
|  | kontrolní software | [25 empty] | POP
|  | uvedení do provozu a naprogramování | [25 empty] | POP
|  | oživení systému | [25 empty] | POP
|  | zahoření | [25 empty] | POP
|  | Centrální bateriový systém adresného minitoringu, pro 16 okruhů + 2 rezervní okruhy s dobou zálohy 3 hodiny, adresné dohledování a spínání svítidel i bez datového vedení. Celková výkonová a prostorová rezerva min.20%. Komplet vč. sady baterií. Modulární koncepce vč. odjištění každého jednotlivého koncového obvodu s odstupňovanou výkonovou škálou. Vybaveno silovým a komunikačním rozhraním. Zařízení ve stojanovém provedení | [25 empty] | POP | Centrální bateriový systém adresného minitoringu, pro 16 okruhů + 2 rezervní okruhy s dobou zálohy 3 hodiny, adresné dohledování a spínání svítidel i bez datového vedení. Celková výkonová a prostorová rezerva min.20%. Komplet vč. sady baterií. Modulární koncepce vč. odjištění každého jednotlivého koncového obvodu s odstupňovanou výkonovou škálou. Vybaveno silovým a komunikačním rozhraním. Zařízení ve stojanovém provedení
55 | 2.2 | sada akumulátorů | kpl | 1 |  | 0 |  | 0 |  | 0 | 21 | 0 | 0 | 0 | 0 | 0 |  | Vlastní | Indiv | 0 | 0 |  | Specifikace | Běžná |  |  |  | POL3_0
56 | 2.4 | Neadresný monitor výpadku napájení provozních svítidel | kus | 6 |  | 0 |  | 0 |  | 0 | 21 | 0 | 0 | 0 | 0 | 0 |  | Vlastní | Indiv | 0 | 0 |  | Specifikace | Běžná |  |  |  | POL3_
57 | 2.5 | Oživení adresace | kpl | 1 |  | 0 |  | 0 |  | 0 | 21 | 0 | 0 | 0 | 0 | 0 |  | Vlastní | Indiv | 0 | 0 |  | Specifikace | Běžná |  |  |  | POL3_
58 | 2.6 | předvedení funkčnosti, protokol o funkční zkoušce | kpl | 1 |  | 0 |  | 0 |  | 0 | 21 | 0 | 0 | 0 | 0 | 0 |  | Vlastní | Indiv | 0 | 0 |  | Specifikace | Běžná |  |  |  | POL3_
59 | 2.3 | Adresný monitor výpadku napájení provozních svítidel | kus | 6 |  | 0 |  | 0 |  | 0 | 21 | 0 | 0 | 0 | 0 | 0 |  | Vlastní | Indiv | 0 | 0 |  | Specifikace | Běžná |  |  |  | POL3_0
Díl: | _15 | 3.1 OSTATNÍ |  |  |  | 0 |  | 0 |  | 0 |  | 0 |  | 0 |  | 0 |  |  |  |  | 0 | [6 empty] | DIL
60 | 3.1 | Podružný materiál, konstrukční ocel (žárově pozinkovaná FeZn) | kpl | 1 |  | 0 |  | 0 |  | 0 | 21 | 0 | 0 | 0 | 0 | 0 |  | Vlastní | Indiv | 0 | 0 |  | Specifikace | Běžná |  |  |  | POL3_0
|  | Podružný materiál, konstrukční ocel (žárově pozinkovaná FeZn), drobný uchycovací a spojovací materiál, apod. | [25 empty] | POP | Podružný materiál, konstrukční ocel (žárově pozinkovaná FeZn), drobný uchycovací a spojovací materiál, apod.
61 | 3.2 | výrobní režie | kpl | 1 |  | 0 |  | 0 |  | 0 | 21 | 0 | 0 | 0 | 0 | 0 |  | Vlastní | Indiv | 0 | 0 |  | Specifikace | Běžná |  |  |  | POL3_0
62 | 3.3 | doprava, manipulace | kpl | 1 |  | 0 |  | 0 |  | 0 | 21 | 0 | 0 | 0 | 0 | 0 |  | Vlastní | Indiv | 0 | 0 |  | Specifikace | Běžná |  |  |  | POL3_0
63 | 3.4 | mobilní montážní plošiny, stavba lešení | kpl | 1 |  | 0 |  | 0 |  | 0 | 21 | 0 | 0 | 0 | 0 | 0 |  | Vlastní | Indiv | 0 | 0 |  | Specifikace | Běžná |  |  |  | POL3_0
64 | 3.5 | protokol měření osvětlenosti | kpl | 1 |  | 0 |  | 0 |  | 0 | 21 | 0 | 0 | 0 | 0 | 0 |  | Vlastní | Indiv | 0 | 0 |  | Specifikace | Běžná |  |  |  | POL3_0
65 | 3.6 | NEOBSAZENO | Kč | 0 |  | 0 |  | 0 |  | 0 | 21 | 0 | 0 | 0 | 0 | 0 |  | Vlastní | Indiv | 0 | 0 |  | OPN | Běžná |  |  |  | POL13_0
Díl: | _16 | 4.1 REVIZE A ZKOUŠKY |  |  |  | 0 |  | 0 |  | 0 |  | 0 |  | 0 |  | 0 |  |  |  |  | 0 | [6 empty] | DIL
66 | 4.1 | Výchozí revize instalací | kpl | 1 |  | 0 |  | 0 |  | 0 | 21 | 0 | 0 | 0 | 0 | 0 |  | Vlastní | Indiv | 0 | 0 |  | Specifikace | Běžná |  |  |  | POL3_0
|  | Výchozí revize instalací dle | [25 empty] | POP
|  | ČSN 33 15 00 a ČSN 33 2000-6-61 | [25 empty] | POP
|  | vč. vypracování revizní zprávy | [25 empty] | POP
67 | 4.2 | Zajištění pracovištědle ČSN 34 31 00 a ČSN 34 3101,ČSN EN 50110-1, ČSN EN 50110-2 | kpl | 1 |  | 0 |  | 0 |  | 0 | 21 | 0 | 0 | 0 | 0 | 0 |  | Vlastní | Indiv | 0 | 0 |  | Práce | Běžná |  |  |  | POL1_1
68 | 4.3 | Funkční zkoušky a uvedení do provozu | kpl | 1 |  | 0 |  | 0 |  | 0 | 21 | 0 | 0 | 0 | 0 | 0 |  | Vlastní | Indiv | 0 | 0 |  | Specifikace | Běžná |  |  |  | POL3_0
69 | 4.4 | Recyklace materiálu, odvoz, skládkovné apod. | kpl | 1 |  | 0 |  | 0 |  | 0 | 21 | 0 | 0 | 0 | 0 | 0 |  | Vlastní | Indiv | 0 | 0 |  | Specifikace | Běžná |  |  |  | POL3_0
[26 empty] | 12 | 21 | DPH
| Celkem |  |  |  |  | 0 | [19 empty] | 0 | 0 | SUM
Poznámky uchazeče k zadání
POPUZIV
END
Note on S6: Jedná se o informaci, zda se jedná o položku, která je do rozpočtu zadána z cenové soustavy RTS, nebo vlastní.
Note on T6: Jedná se o název CÚ, která je zadána u položky rozpočtu

## SO.01 D.1.4.5-3 Pol
Položkový rozpočet | [27 empty] | #TypZaznamu#
S: | J22001_03_04 | FN Brno - Ústavní lékárna | [25 empty] | STA
O: | SO.01 | Pavilon Z - Ústavní lékárna | [22 empty] | STA |  |  | OBJ
R: | D.1.4.5-3 | Hromosvod | [25 empty] | ROZ
P.č. | Číslo položky | Název položky | MJ | Množství | Cena / MJ | Celkem | Dodávka | Dodávka celk. | Montáž | Montáž celk. | DPH | Cena s DPH | Hmotnost / MJ | Hmotnost celk.(t) | Dem. hmotnost / MJ | Dem. hmotnost celk.(t) | Ceník | Cen. soustava / platnost | Cenová úroveň | Nhod / MJ | Nhod celk. | Dodavatel | Typ položky | Stav položky
Díl: | _18 | 1.HROMOSVOD |  |  |  | 0 |  | 0 |  | 0 |  | 0 |  | 0 |  | 0 |  |  |  |  | 0 | [6 empty] | DIL
1 | 1.1 | Vodič AlMGSi 8 průměr 8mm včetně připojení, podpěrek a dilatačních spojek | m | 850 |  | 0 |  | 0 |  | 0 | 21 | 0 | 0 | 0 | 0 | 0 |  | Vlastní | Indiv | 0 | 0 |  | Práce | Běžná |  |  |  | POL1_1
2 | 1.2 | Svár oboustranný (10cm) výztuž Fezn na sloupu - střecha na navazující konstrukce ocelové - dle potřeby (nebo svorky) | ks | 15 |  | 0 |  | 0 |  | 0 | 21 | 0 | 0 | 0 | 0 | 0 |  | Vlastní | Indiv | 0 | 0 |  | Práce | Běžná |  |  |  | POL1_1
3 | 1.3 | Podpěrky plastové se závažím (např. DEHN) | ks | 1200 |  | 0 |  | 0 |  | 0 | 21 | 0 | 0 | 0 | 0 | 0 |  | Vlastní | Indiv | 0 | 0 |  | Specifikace | Běžná |  |  |  | POL3_0
4 | 1.4 | Svorky vodič-vodič, vodič-plech, vodič konstrukce (svorky připojovací, svorky křížové, svorky připojovací, svorky spojovací, apod.) | ks | 300 |  | 0 |  | 0 |  | 0 | 21 | 0 | 0 | 0 | 0 | 0 |  | Vlastní | Indiv | 0 | 0 |  | Specifikace | Běžná |  |  |  | POL3_0
5 | 1.5 | Pomocný jímač L=500mm | ks | 30 |  | 0 |  | 0 |  | 0 | 21 | 0 | 0 | 0 | 0 | 0 |  | Vlastní | Indiv | 0 | 0 |  | Specifikace | Běžná |  |  |  | POL3_0
6 | 1.6 | Jímací tyč L 3500mm Al se skládacím tříramenným stativem FeZn -SET-, včetně příslušenství (např. DEHN D 40/16/10mm) | ks | 4 |  | 0 |  | 0 |  | 0 | 21 | 0 | 0 | 0 | 0 | 0 |  | Vlastní | Indiv | 0 | 0 |  | Specifikace | Běžná |  |  |  | POL3_0
7 | 1.7 | Propojky CY 50mm2 délka cca 0,2 až 0,5m | ks | 500 |  | 0 |  | 0 |  | 0 | 21 | 0 | 0 | 0 | 0 | 0 |  | Vlastní | Indiv | 0 | 0 |  | Specifikace | Běžná |  |  |  | POL3_0
8 | 1.8 | Označení svodů číslem - cifra, AL štítky | ks | 30 |  | 0 |  | 0 |  | 0 | 21 | 0 | 0 | 0 | 0 | 0 |  | Vlastní | Indiv | 0 | 0 |  | Specifikace | Běžná |  |  |  | POL3_0
9 | 1.9 | Pozink objímky konstrukcí průměry různé dle konstukce, vč. očištění konstrukce a nátěru | ks | 50 |  | 0 |  | 0 |  | 0 | 21 | 0 | 0 | 0 | 0 | 0 |  | Vlastní | Indiv | 0 | 0 |  | Specifikace | Běžná |  |  |  | POL3_0
10 | 1.10 | Zkušební svorky | ks | 30 |  | 0 |  | 0 |  | 0 | 21 | 0 | 0 | 0 | 0 | 0 |  | Vlastní | Indiv | 0 | 0 |  | Specifikace | Běžná |  |  |  | POL3_0
11 | 1.11 | Měření elektrického odporu svislého sloupu VHx | hod | 80 |  | 0 |  | 0 |  | 0 | 21 | 0 | 0 | 0 | 0 | 0 |  | Vlastní | Indiv | 0 | 0 |  | Práce | Běžná |  |  |  | POL1_1
12 | 1.12 | Drobný a pomocný materiál (podpěrky, šroubky, podložky, apod.) | kpl | 1 |  | 0 |  | 0 |  | 0 | 21 | 0 | 0 | 0 | 0 | 0 |  | Vlastní | Indiv | 0 | 0 |  | Specifikace | Běžná |  |  |  | POL3_0
Díl: | _19 | 2. UZEMNĚNÍ |  |  |  | 0 |  | 0 |  | 0 |  | 0 |  | 0 |  | 0 |  |  |  |  | 0 | [6 empty] | DIL
13 | 2.1 | FeZn 30x4 mm uložený v betonu na distančnících pod systémem izolací | m | 400 |  | 0 |  | 0 |  | 0 | 21 | 0 | 0 | 0 | 0 | 0 |  | Vlastní | Indiv | 0 | 0 |  | Specifikace | Běžná |  |  |  | POL3_0
14 | 2.2 | Distančníky - betonové vlnovce: cca po 1 až 2 m dle pevnosti pásku FeZn 30x4 | ks | 250 |  | 0 |  | 0 |  | 0 | 21 | 0 | 0 | 0 | 0 | 0 |  | Vlastní | Indiv | 0 | 0 |  | Specifikace | Běžná |  |  |  | POL3_0
15 | 2.3 | Svar 100 mm jednostranný, provedení vývodů, svařovaná síť FeZn | ks | 2220 |  | 0 |  | 0 |  | 0 | 21 | 0 | 0 | 0 | 0 | 0 |  | Vlastní | Indiv | 0 | 0 |  | Práce | Běžná |  |  |  | POL1_1
16 | 2.4 | Příložka ve tvaru "L" | ks | 140 |  | 0 |  | 0 |  | 0 | 21 | 0 | 0 | 0 | 0 | 0 |  | Vlastní | Indiv | 0 | 0 |  | Specifikace | Běžná |  |  |  | POL3_0
17 | 2.5 | C.R.M. vývody z provařené výztuže | ks | 190 |  | 0 |  | 0 |  | 0 | 21 | 0 | 0 | 0 | 0 | 0 |  | Vlastní | Indiv | 0 | 0 |  | Specifikace | Běžná |  |  |  | POL3_0
18 | 2.6 | CRM 250 - NP certifikovaná průchodka uzemnění přes hydroizolace | ks | 10 |  | 0 |  | 0 |  | 0 | 21 | 0 | 0 | 0 | 0 | 0 |  | Vlastní | Indiv | 0 | 0 |  | Specifikace | Běžná |  |  |  | POL3_0
19 | 2.7 | závitová tyč d10mm včetně těsnící mažnety l=0,5m | ks | 35 |  | 0 |  | 0 |  | 0 | 21 | 0 | 0 | 0 | 0 | 0 |  | Vlastní | Indiv | 0 | 0 |  | Specifikace | Běžná |  |  |  | POL3_0
20 | 2.8 | FeZn 30x4 mm pro přizemnění pomocných konstrukcí, upevnění, značení, zakončení | m | 200 |  | 0 |  | 0 |  | 0 | 21 | 0 | 0 | 0 | 0 | 0 |  | Vlastní | Indiv | 0 | 0 |  | Specifikace | Běžná |  |  |  | POL3_0
21 | 2.9 | Ekvipotenciální přípojnice HOP pro připojení pásku FeZn 30/4 a vodičů do d=95mm2,nástěnná s PVC krytem, (např. PAS) | ks | 10 |  | 0 |  | 0 |  | 0 | 21 | 0 | 0 | 0 | 0 | 0 |  | Vlastní | Indiv | 0 | 0 |  | Specifikace | Běžná |  |  |  | POL3_0
22 | 2.10 | Značení vývodů v technologických prostorech dle PD - štítky nebo vyražení do kovu VUx, VHx + číslování vývodů | ks | 35 |  | 0 |  | 0 |  | 0 | 21 | 0 | 0 | 0 | 0 | 0 |  | Vlastní | Indiv | 0 | 0 |  | Specifikace | Běžná |  |  |  | POL3_0
23 | 2.11 | Signální spray pro značení provařované výztuže | ks | 5 |  | 0 |  | 0 |  | 0 | 21 | 0 | 0 | 0 | 0 | 0 |  | Vlastní | Indiv | 0 | 0 |  | Specifikace | Běžná |  |  |  | POL3_0
24 | 2.12 | Ochranné a bezpečnostní nátěry - zelená/žlutá | m | 60 |  | 0 |  | 0 |  | 0 | 21 | 0 | 0 | 0 | 0 | 0 |  | Vlastní | Indiv | 0 | 0 |  | Specifikace | Běžná |  |  |  | POL3_0
25 | 2.13 | Měření zemního odporu vývodu z uzemnění 25/50 nebo 100/200, výběr | kpl | 1 |  | 0 |  | 0 |  | 0 | 21 | 0 | 0 | 0 | 0 | 0 |  | Vlastní | Indiv | 0 | 0 |  | Práce | Běžná |  |  |  | POL1_1
26 | 2.14 | Měření zemního odporu na vývodu ze sloupu a sviské svody, protokol. | kpl | 1 |  | 0 |  | 0 |  | 0 | 21 | 0 | 0 | 0 | 0 | 0 |  | Vlastní | Indiv | 0 | 0 |  | Práce | Běžná |  |  |  | POL1_1
27 | 2.15 | Připojení zemnících vedení FeZn na stávající uzemňovací soustavu objektu,spoj svorkami nebo svárem v zemi včetně 2x antikorozního nátěru | kpl | 1 |  | 0 |  | 0 |  | 0 | 21 | 0 | 0 | 0 | 0 | 0 |  | Vlastní | Indiv | 0 | 0 |  | Práce | Běžná |  |  |  | POL1_1
28 | 2.16 | Ekvipotenciální přípojnice např. fy DEHNse svorkami 20x pro kulaté vodiče 2,5 - 16 mm2 položka "RPx.x" | ks | 25 |  | 0 |  | 0 |  | 0 | 21 | 0 | 0 | 0 | 0 | 0 |  | Vlastní | Indiv | 0 | 0 |  | Specifikace | Běžná |  |  |  | POL3_0
29 | 2.17 | Stavební přípomoce | hod | 22 |  | 0 |  | 0 |  | 0 | 21 | 0 | 0 | 0 | 0 | 0 |  | Vlastní | Indiv | 0 | 0 |  | Specifikace | Běžná |  |  |  | POL3_0
30 | 2.18 | Drobný, pomocný a upevňovací materiál (podružný) | kpl | 1 |  | 0 |  | 0 |  | 0 | 21 | 0 | 0 | 0 | 0 | 0 |  | Vlastní | Indiv | 0 | 0 |  | Specifikace | Běžná |  |  |  | POL3_0
31 | 2.19 | Ostatní náklady technol.souboru výše neuvedené (měření apod.) | kpl | 1 |  | 0 |  | 0 |  | 0 | 21 | 0 | 0 | 0 | 0 | 0 |  | Vlastní | Indiv | 0 | 0 |  | Práce | Běžná |  |  |  | POL1_1
32 | 2.20 | Zpracování fotodokumentace uzemnění | kpl | 1 |  | 0 |  | 0 |  | 0 | 21 | 0 | 0 | 0 | 0 | 0 |  | Vlastní | Indiv | 0 | 0 |  | Specifikace | Běžná |  |  |  | POL3_0
33 | 2.21 | Vypracování protokolů výchozích revizí pro kontrolní měření potenciálu, zpracování meření a zkoušek | kpl | 1 |  | 0 |  | 0 |  | 0 | 21 | 0 | 0 | 0 | 0 | 0 |  | Vlastní | Indiv | 0 | 0 |  | Specifikace | Běžná |  |  |  | POL3_0
Díl: | _20 | 3. OSTATNÍ |  |  |  | 0 |  | 0 |  | 0 |  | 0 |  | 0 |  | 0 |  |  |  |  | 0 | [6 empty] | DIL
34 | 3.1 | Podružný materiál, konstrukční ocel (žárově pozinkovaná FeZn), drobný uchycovací a spojovací materiál, apod. | kpl | 1 |  | 0 |  | 0 |  | 0 | 21 | 0 | 0 | 0 | 0 | 0 |  | Vlastní | Indiv | 0 | 0 |  | Specifikace | Běžná |  |  |  | POL3_0
35 | 3.2 | Dokumentace RDS dodavatele | kpl | 1 |  | 0 |  | 0 |  | 0 | 21 | 0 | 0 | 0 | 0 | 0 |  | Vlastní | Indiv | 0 | 0 |  | Specifikace | Běžná |  |  |  | POL3_0
36 | 3.3 | NEOBSAZENO | Kč | 0 |  | 0 |  | 0 |  | 0 | 21 | 0 | 0 | 0 | 0 | 0 |  | Vlastní | Indiv | 0 | 0 |  | OPN | Běžná |  |  |  | POL13_0
Díl: | _21 | 4. REVIZE A ZKOUŠKY |  |  |  | 0 |  | 0 |  | 0 |  | 0 |  | 0 |  | 0 |  |  |  |  | 0 | [6 empty] | DIL
37 | 4.1 | Výchozí revize instalací dleČSN 33 15 00 a ČSN 33 2000-6-61vč. vypracování revizní zprávy | kpl | 1 |  | 0 |  | 0 |  | 0 | 21 | 0 | 0 | 0 | 0 | 0 |  | Vlastní | Indiv | 0 | 0 |  | Specifikace | Běžná |  |  |  | POL3_0
38 | 4.2 | Zajištění pracovištědle ČSN 34 31 00 a ČSN 34 3101,ČSN EN 50110-1, ČSN EN 50110-2 | kpl | 1 |  | 0 |  | 0 |  | 0 | 21 | 0 | 0 | 0 | 0 | 0 |  | Vlastní | Indiv | 0 | 0 |  | Práce | Běžná |  |  |  | POL1_1
39 | 4.3 | Funkční zkoušky a uvedení do provozu | kpl | 1 |  | 0 |  | 0 |  | 0 | 21 | 0 | 0 | 0 | 0 | 0 |  | Vlastní | Indiv | 0 | 0 |  | Specifikace | Běžná |  |  |  | POL3_0
40 | 4.4 | Recyklace materiálu, odvoz, skládkovné apod. | kpl | 1 |  | 0 |  | 0 |  | 0 | 21 | 0 | 0 | 0 | 0 | 0 |  | Vlastní | Indiv | 0 | 0 |  | Specifikace | Běžná |  |  |  | POL3_0
[26 empty] | 12 | 21 | DPH
| Celkem |  |  |  |  | 0 | [19 empty] | 0 | 0 | SUM
Poznámky uchazeče k zadání
POPUZIV
END
Note on S6: Jedná se o informaci, zda se jedná o položku, která je do rozpočtu zadána z cenové soustavy RTS, nebo vlastní.
Note on T6: Jedná se o název CÚ, která je zadána u položky rozpočtu

## SO.01 D.1.4.6.1 Pol
Položkový rozpočet | [27 empty] | #TypZaznamu#
S: | J22001_03_04 | FN Brno - Ústavní lékárna | [25 empty] | STA
O: | SO.01 | Pavilon Z - Ústavní lékárna | [22 empty] | STA |  |  | OBJ
R: | D.1.4.6.1 | EPS | [25 empty] | ROZ
P.č. | Číslo položky | Název položky | MJ | Množství | Cena / MJ | Celkem | Dodávka | Dodávka celk. | Montáž | Montáž celk. | DPH | Cena s DPH | Hmotnost / MJ | Hmotnost celk.(t) | Dem. hmotnost / MJ | Dem. hmotnost celk.(t) | Ceník | Cen. soustava / platnost | Cenová úroveň | Nhod / MJ | Nhod celk. | Dodavatel | Typ položky | Stav položky
Díl: | Elektrická | Elektrická požární signalizace |  |  |  | 0 |  | 0 |  | 0 |  | 0 |  | 0 |  | 0 |  |  |  |  | 0 | [6 empty] | DIL
1 | 808004 | Ústředna EPS IQ8control M | ks | 1 |  | 0 |  | 0 |  | 0 | 21 | 0 | 0 | 0 | 0 | 0 |  | Vlastní | Indiv | 0 | 0 |  | Specifikace | Běžná |  |  |  | POL3_0
2 | 786009 | Čelní ovl. panel IQ8Control C/M, CZ | ks | 1 |  | 0 |  | 0 |  | 0 | 21 | 0 | 0 | 0 | 0 | 0 |  | Vlastní | Indiv | 0 | 0 |  | Práce | Běžná |  |  |  | POL1_1
3 | 772476 | Modul se třemi pozicemi pro mikromoduly | ks | 1 |  | 0 |  | 0 |  | 0 | 21 | 0 | 0 | 0 | 0 | 0 |  | Vlastní | Indiv | 0 | 0 |  | Specifikace | Běžná |  |  |  | POL3_0
4 | 772477 | Periferní modul PZ, OPPO a 1 MM pozice | ks | 1 |  | 0 |  | 0 |  | 0 | 21 | 0 | 0 | 0 | 0 | 0 |  | Vlastní | Indiv | 0 | 0 |  | Specifikace | Běžná |  |  |  | POL3_0
5 | 784382.D0 | Mikromodul sběrnice esserbus® (8 bit) | ks | 4 |  | 0 |  | 0 |  | 0 | 21 | 0 | 0 | 0 | 0 | 0 |  | Vlastní | Indiv | 0 | 0 |  | Práce | Běžná |  |  |  | POL1_1
6 | FX808340 | Mikromodul essernet 62,5 kBd | ks | 1 |  | 0 |  | 0 |  | 0 | 21 | 0 | 0 | 0 | 0 | 0 |  | Vlastní | Indiv | 0 | 0 |  | Specifikace | Běžná |  |  |  | POL3_0
7 | 018006 | Akumulátor 12 V DC / 24 Ah | ks | 2 |  | 0 |  | 0 |  | 0 | 21 | 0 | 0 | 0 | 0 | 0 |  | Vlastní | Indiv | 0 | 0 |  | Specifikace | Běžná |  |  |  | POL3_0
8 | 96000310GB | Síťový zdroj 24VDC/5A, 17 Ah EN 54-4/A2 | ks | 3 |  | 0 |  | 0 |  | 0 | 21 | 0 | 0 | 0 | 0 | 0 |  | Vlastní | Indiv | 0 | 0 |  | Specifikace | Běžná |  |  |  | POL3_0
9 | 018007 | Akumulátor 12 V DC / 17 Ah | ks | 6 |  | 0 |  | 0 |  | 0 | 21 | 0 | 0 | 0 | 0 | 0 |  | Vlastní | Indiv | 0 | 0 |  | Specifikace | Běžná |  |  |  | POL3_0
10 | FX808464 | Tablo EPS - GMT4000 na zeď | ks | 1 |  | 0 |  | 0 |  | 0 | 21 | 0 | 0 | 0 | 0 | 0 |  | Vlastní | Indiv | 0 | 0 |  | Specifikace | Běžná |  |  |  | POL3_0
11 | 784871 | M4-RS485-iso-module | ks | 1 |  | 0 |  | 0 |  | 0 | 21 | 0 | 0 | 0 | 0 | 0 |  | Vlastní | Indiv | 0 | 0 |  | Práce | Běžná |  |  |  | POL1_1
12 | 802371 | Opticko-kouřový hlásič IQ8Quad | ks | 196 |  | 0 |  | 0 |  | 0 | 21 | 0 | 0 | 0 | 0 | 0 |  | Vlastní | Indiv | 0 | 0 |  | Specifikace | Běžná |  |  |  | POL3_0
13 | 802177 | Termomaximální hlásič tř.B IQ8Quad | ks | 2 |  | 0 |  | 0 |  | 0 | 21 | 0 | 0 | 0 | 0 | 0 |  | Vlastní | Indiv | 0 | 0 |  | Specifikace | Běžná |  |  |  | POL3_0
14 | 805590 | Patice pro hlásiče IQ8Quad | ks | 198 |  | 0 |  | 0 |  | 0 | 21 | 0 | 0 | 0 | 0 | 0 |  | Vlastní | Indiv | 0 | 0 |  | Specifikace | Běžná |  |  |  | POL3_0
15 | 805576 | Držák popisných štítků, bal.10 ks | ks | 19.8 |  | 0 |  | 0 |  | 0 | 21 | 0 | 0 | 0 | 0 | 0 |  | Vlastní | Indiv | 0 | 0 |  | Specifikace | Běžná |  |  |  | POL3_0
16 | 704900 | Skříň tlačítkového hlásiče IQ8 červená | ks | 41 |  | 0 |  | 0 |  | 0 | 21 | 0 | 0 | 0 | 0 | 0 |  | Vlastní | Indiv | 0 | 0 |  | Specifikace | Běžná |  |  |  | POL3_0
17 | 804905 | Elektronika tlačítka IQ8 s oddělovačem | ks | 41 |  | 0 |  | 0 |  | 0 | 21 | 0 | 0 | 0 | 0 | 0 |  | Vlastní | Indiv | 0 | 0 |  | Specifikace | Běžná |  |  |  | POL3_0
18 | 808610.10 | Esserbus® koppler 12 relé | ks | 3 |  | 0 |  | 0 |  | 0 | 21 | 0 | 0 | 0 | 0 | 0 |  | Vlastní | Indiv | 0 | 0 |  | Práce | Běžná |  |  |  | POL1_1
19 | 808623 | Esserbus® koppler Alarmový (4/2), vč. 1ks do vedl. objektu | ks | 24 |  | 0 |  | 0 |  | 0 | 21 | 0 | 0 | 0 | 0 | 0 |  | Vlastní | Indiv | 0 | 0 |  | Specifikace | Běžná |  |  |  | POL3_0
20 | 808624 | EOL-O zakončovací člen výstupu | ks | 39 |  | 0 |  | 0 |  | 0 | 21 | 0 | 0 | 0 | 0 | 0 |  | Vlastní | Indiv | 0 | 0 |  | Specifikace | Běžná |  |  |  | POL3_0
21 | 808626 | EOL-I zakončovací člen vstupu | ks | 68 |  | 0 |  | 0 |  | 0 | 21 | 0 | 0 | 0 | 0 | 0 |  | Vlastní | Indiv | 0 | 0 |  | Specifikace | Běžná |  |  |  | POL3_0
22 | 788600 | Skříň pro koppler na omítku, šedá | ks | 27 |  | 0 |  | 0 |  | 0 | 21 | 0 | 0 | 0 | 0 | 0 |  | Vlastní | Indiv | 0 | 0 |  | Specifikace | Běžná |  |  |  | POL3_0
23 | CV-T68 | Detekční teplotní kabel, 68°C | m | 30 |  | 0 |  | 0 |  | 0 | 21 | 0 | 0 | 0 | 0 | 0 |  | Vlastní | Indiv | 0 | 0 |  | Specifikace | Běžná |  |  |  | POL3_0
24 | CV-T68 | Příchytka teplotního kabelu | ks | 90 |  | 0 |  | 0 |  | 0 | 21 | 0 | 0 | 0 | 0 | 0 |  | Vlastní | Indiv | 0 | 0 |  | R-položka | Běžná |  |  |  | POL12_0
25 | Pol__0025 | Zakončovací člen detekčního kabelu | ks | 2 |  | 0 |  | 0 |  | 0 | 21 | 0 | 0 | 0 | 0 | 0 |  | Vlastní | Indiv | 0 | 0 |  | Práce | Běžná |  |  |  | POL1_1
26 | Pol__0026 | Spojovací člen detekčního kabelu | ks | 2 |  | 0 |  | 0 |  | 0 | 21 | 0 | 0 | 0 | 0 | 0 |  | Vlastní | Indiv | 0 | 0 |  | Práce | Běžná |  |  |  | POL1_1
27 | GTR063A07 | Přídržný MG 85 kg včetně kotvy s kloubem a vypínacím tlačítkem včetně držáku/konzole | ks | 2 |  | 0 |  | 0 |  | 0 | 21 | 0 | 0 | 0 | 0 | 0 |  | Vlastní | Indiv | 0 | 0 |  | Práce | Běžná |  |  |  | POL1_1
28 | Pol__0028 | Demontáž a opětovná instalace přídržného magnetického kontaktu EPSze starých na nové dveře s PO | kpl | 8 |  | 0 |  | 0 |  | 0 | 21 | 0 | 0 | 0 | 0 | 0 |  | Vlastní | Indiv | 0 | 0 |  | Práce | Běžná |  |  |  | POL1_1
29 | Pol__0029 | Úprava pozice tlačítkového hlásiče ve vedlejší budově z důvodu výměny dveří | kpl | 8 |  | 0 |  | 0 |  | 0 | 21 | 0 | 0 | 0 | 0 | 0 |  | Vlastní | Indiv | 0 | 0 |  | Práce | Běžná |  |  |  | POL1_1
30 | Pol__0030 | Napojení systému EPS do stávající sítě Essernet - koordinace se servisní organizací systému EPS | kpl | 1 |  | 0 |  | 0 |  | 0 | 21 | 0 | 0 | 0 | 0 | 0 |  | Vlastní | Indiv | 0 | 0 |  | Práce | Běžná |  |  |  | POL1_1
31 | Pol__0031 | Licence ústředny EPS do grafické nadstavby | kpl | 1 |  | 0 |  | 0 |  | 0 | 21 | 0 | 0 | 0 | 0 | 0 |  | Vlastní | Indiv | 0 | 0 |  | Práce | Běžná |  |  |  | POL1_1
Díl: | Instalační | Instalační materiál, trasy |  |  |  | 0 |  | 0 |  | 0 |  | 0 |  | 0 |  | 0 |  |  |  |  | 0 | [6 empty] | DIL
32 | PRAFLADUR-O 2X1,5 P60-R | Kabel CSKH-V180 2x1,5 P60-R, Ph120-R, B2cas1d1a1 | m | 150 |  | 0 |  | 0 |  | 0 | 21 | 0 | 0 | 0 | 0 | 0 |  | Vlastní | Indiv | 0 | 0 |  | Specifikace | Běžná |  |  |  | POL3_0
33 | PRAFLACOM F 1X2X0,8 | Kabel 1x2x0,8 B2cas1d1a1 | m | 2550 |  | 0 |  | 0 |  | 0 | 21 | 0 | 0 | 0 | 0 | 0 |  | Vlastní | Indiv | 0 | 0 |  | Specifikace | Běžná |  |  |  | POL3_0
34 | PRAFLACOM F 2X2X0,8 | Kabel 2x2x0,8 B2cas1d1a1 | m | 150 |  | 0 |  | 0 |  | 0 | 21 | 0 | 0 | 0 | 0 | 0 |  | Vlastní | Indiv | 0 | 0 |  | Specifikace | Běžná |  |  |  | POL3_0
35 | PRAFLAGUARD F 2X2X0,8 | Kabel SHKFH-V 2x2x0,8 P60-R, Ph120-R, B2cas1d1a1 | m | 4250 |  | 0 |  | 0 |  | 0 | 21 | 0 | 0 | 0 | 0 | 0 |  | Vlastní | Indiv | 0 | 0 |  | Specifikace | Běžná |  |  |  | POL3_0
36 | HL P1 | Kabelová příchytka požární včetně šroubu | ks | 7507.5 |  | 0 |  | 0 |  | 0 | 21 | 0 | 0 | 0 | 0 | 0 |  | Vlastní | Indiv | 0 | 0 |  | Práce | Běžná |  |  |  | POL1_1
37 | 2031M/30 | Svazková příchyta požární včetně kotvy | ks | 425 |  | 0 |  | 0 |  | 0 | 21 | 0 | 0 | 0 | 0 | 0 |  | Vlastní | Indiv | 0 | 0 |  | Specifikace | Běžná |  |  |  | POL3_0
38 | KPS 160X200 | Odlehčení v tahu | ks | 4 |  | 0 |  | 0 |  | 0 | 21 | 0 | 0 | 0 | 0 | 0 |  | Vlastní | Indiv | 0 | 0 |  | Specifikace | Běžná |  |  |  | POL3_0
39 | 1220HFPP | Trubka instalační ohebná 20 včetně příchytek a spojek, bezhalogenová | m | 1200 |  | 0 |  | 0 |  | 0 | 21 | 0 | 0 | 0 | 0 | 0 |  | Vlastní | Indiv | 0 | 0 |  | Specifikace | Běžná |  |  |  | POL3_0
40 | 1225HFPP | Trubka instalační ohebná 25 včetně příchytek a spojek, bezhalogenová | m | 1000 |  | 0 |  | 0 |  | 0 | 21 | 0 | 0 | 0 | 0 | 0 |  | Vlastní | Indiv | 0 | 0 |  | Specifikace | Běžná |  |  |  | POL3_0
41 | 1232HFPP | Trubka instalační ohebná 32 včetně příchytek a spojek, bezhalogenová | m | 50 |  | 0 |  | 0 |  | 0 | 21 | 0 | 0 | 0 | 0 | 0 |  | Vlastní | Indiv | 0 | 0 |  | Specifikace | Běžná |  |  |  | POL3_0
42 | Pol__0042 | Pomocné ocelové konstrukce | kpl | 1 |  | 0 |  | 0 |  | 0 | 21 | 0 | 0 | 0 | 0 | 0 |  | Vlastní | Indiv | 0 | 0 |  | Práce | Běžná |  |  |  | POL1_1
43 | KSK 100 PO | Propojovací krabice požárně odolná | ks | 10 |  | 0 |  | 0 |  | 0 | 21 | 0 | 0 | 0 | 0 | 0 |  | Vlastní | Indiv | 0 | 0 |  | Specifikace | Běžná |  |  |  | POL3_0
44 | Pol__0044 | Pomocný instalační materiál - 1% z ceny materiálů | % | 1 |  | 0 |  | 0 |  | 0 | 21 | 0 | 0 | 0 | 0 | 0 |  | Vlastní | Indiv | 0 | 0 |  | Práce | Běžná |  |  |  | POL1_1
Díl: | ON | Ostatní náklady |  |  |  | 0 |  | 0 |  | 0 |  | 0 |  | 0 |  | 0 |  |  |  |  | 0 | [6 empty] | DIL
45 | Pol__0045 | Drobný instalační materiál, VRN | sada | 1 |  | 0 |  | 0 |  | 0 | 21 | 0 | 0 | 0 | 0 | 0 |  | Vlastní | Indiv | 0 | 0 |  | Práce | Běžná |  |  |  | POL1_1
46 | Pol__0046 | Pomocné stavební práce | sada | 1 |  | 0 |  | 0 |  | 0 | 21 | 0 | 0 | 0 | 0 | 0 |  | Vlastní | Indiv | 0 | 0 |  | Práce | Běžná |  |  |  | POL1_1
47 | Pol__0047 | Číslování hlásičů, včetně odzkoušení a nastavení | sada | 1 |  | 0 |  | 0 |  | 0 | 21 | 0 | 0 | 0 | 0 | 0 |  | Vlastní | Indiv | 0 | 0 |  | Práce | Běžná |  |  |  | POL1_1
48 | Pol__0048 | Individuální, funkční zkoušky a komplexní zkoušky | sada | 1 |  | 0 |  | 0 |  | 0 | 21 | 0 | 0 | 0 | 0 | 0 |  | Vlastní | Indiv | 0 | 0 |  | Práce | Běžná |  |  |  | POL1_1
49 | Pol__0050 | Výrobní a dílenská dokumentace | sada | 1 |  | 0 |  | 0 |  | 0 | 21 | 0 | 0 | 0 | 0 | 0 |  | Vlastní | Indiv | 0 | 0 |  | Práce | Běžná |  |  |  | POL1_1
50 | Pol__0051 | Konfigurace/programování | sada | 1 |  | 0 |  | 0 |  | 0 | 21 | 0 | 0 | 0 | 0 | 0 |  | Vlastní | Indiv | 0 | 0 |  | Práce | Běžná |  |  |  | POL1_1
51 | Pol__0052 | Spolupráce při napojení signálů PBZ spolupráce s ostatními profesemi | sada | 1 |  | 0 |  | 0 |  | 0 | 21 | 0 | 0 | 0 | 0 | 0 |  | Vlastní | Indiv | 0 | 0 |  | Práce | Běžná |  |  |  | POL1_1
52 | Pol__0053 | Připojení návazných zařízení na EPS, požární uzávěry, PPK, PSUM atd. | sada | 1 |  | 0 |  | 0 |  | 0 | 21 | 0 | 0 | 0 | 0 | 0 |  | Vlastní | Indiv | 0 | 0 |  | Práce | Běžná |  |  |  | POL1_1
53 | Pol__0054 | Úprava, rozšíření a doplnění stávající grafické nadstavby (mapové podklady, vložení bodu, konfigurace) | sada | 1 |  | 0 |  | 0 |  | 0 | 21 | 0 | 0 | 0 | 0 | 0 |  | Vlastní | Indiv | 0 | 0 |  | Práce | Běžná |  |  |  | POL1_1
54 | Pol__0055 | Lešení/plošiny/práce ve výškách | sada | 1 |  | 0 |  | 0 |  | 0 | 21 | 0 | 0 | 0 | 0 | 0 |  | Vlastní | Indiv | 0 | 0 |  | Práce | Běžná |  |  |  | POL1_1
55 | Pol__0056 | odzkoušení | sada | 1 |  | 0 |  | 0 |  | 0 | 21 | 0 | 0 | 0 | 0 | 0 |  | Vlastní | Indiv | 0 | 0 |  | Práce | Běžná |  |  |  | POL1_1
56 | Pol__0057 | předvedení funkčnosti | sada | 1 |  | 0 |  | 0 |  | 0 | 21 | 0 | 0 | 0 | 0 | 0 |  | Vlastní | Indiv | 0 | 0 |  | Práce | Běžná |  |  |  | POL1_1
57 | Pol__0058 | Výchozí revize elektrického zařízení, funkční zkoušky | sada | 1 |  | 0 |  | 0 |  | 0 | 21 | 0 | 0 | 0 | 0 | 0 |  | Vlastní | Indiv | 0 | 0 |  | Práce | Běžná |  |  |  | POL1_1
58 | Pol__0059 | Protipožární ucpávky | sada | 1 |  | 0 |  | 0 |  | 0 | 21 | 0 | 0 | 0 | 0 | 0 |  | Vlastní | Indiv | 0 | 0 |  | Práce | Běžná |  |  |  | POL1_1
59 | Pol__0060 | Koordinační činnost | sada | 1 |  | 0 |  | 0 |  | 0 | 21 | 0 | 0 | 0 | 0 | 0 |  | Vlastní | Indiv | 0 | 0 |  | Práce | Běžná |  |  |  | POL1_1
60 | Pol__0061 | NEOBSAZENO |  | 0 |  | 0 |  | 0 |  | 0 | 21 | 0 | 0 | 0 | 0 | 0 |  | Vlastní | Indiv | 0 | 0 |  | Práce | Běžná |  |  |  | POL1_1
61 | Pol__0062 | Předávací dokumentace - certifikace | sada | 1 |  | 0 |  | 0 |  | 0 | 21 | 0 | 0 | 0 | 0 | 0 |  | Vlastní | Indiv | 0 | 0 |  | Práce | Běžná |  |  |  | POL1_1
62 | Pol__0063 | Doprava | sada | 1 |  | 0 |  | 0 |  | 0 | 21 | 0 | 0 | 0 | 0 | 0 |  | Vlastní | Indiv | 0 | 0 |  | Práce | Běžná |  |  |  | POL1_1
63 | Z1 | Doplnění |  | 0 |  | 0 |  | 0 |  | 0 | 21 | 0 | 0 | 0 | 0 | 0 |  | Vlastní | Indiv | 0 | 0 |  | Práce | Běžná |  |  |  | POL1_
|  | Při zpracování nabídky je nutné vycházet ze všech částí dokumentace (technické zprávy,seznamu pozice,všech výkresů a specifikace materiálu). Povinností dodavatele je překontrolovat specifikaci materiálu a případný chybějící materiál nebo výkony doplnit a ocenit. Součástí ceny musí být veškeré náklady, aby cena byla konečná a zahrnovala celou dodávku a montáž akce. Dodávka akce se předpokládá včetně kompletní montáže, veškerého souvisejícího doplňkového, podružného a montážního materiálu tak, aby celé zařízení bylo funkční a splňovalo všechny předpisy, které se na ně vztahují. | [25 empty] | POP | Při zpracování nabídky je nutné vycházet ze všech částí dokumentace (technické zprávy,seznamu pozice,všech výkresů a specifikace materiálu). Povinností dodavatele je překontrolovat specifikaci materiálu a případný chybějící materiál nebo výkony doplnit a ocenit. Součástí ceny musí být veškeré náklady, aby cena byla konečná a zahrnovala celou dodávku a montáž akce. Dodávka akce se předpokládá včetně kompletní montáže, veškerého souvisejícího doplňkového, podružného a montážního materiálu tak, aby celé zařízení bylo funkční a splňovalo všechny předpisy, které se na ně vztahují.
|  | Všechna el.zařízení, systémy a konstrukce budou oceňovány a dodávány plně funkční, tj. včetně všech komponentů, upevňovacích prvků, podpor, prostupů apod. Ceny obsahují náklady na přesun hmot a případný odvoz sutě, pokud není v zadávacích podmínkách uvedeno jinak. | [25 empty] | POP | Všechna el.zařízení, systémy a konstrukce budou oceňovány a dodávány plně funkční, tj. včetně všech komponentů, upevňovacích prvků, podpor, prostupů apod. Ceny obsahují náklady na přesun hmot a případný odvoz sutě, pokud není v zadávacích podmínkách uvedeno jinak.
[26 empty] | 12 | 21 | DPH
| Celkem |  |  |  |  | 0 | [19 empty] | 0 | 0 | SUM
Poznámky uchazeče k zadání
POPUZIV
END
Note on S6: Jedná se o informaci, zda se jedná o položku, která je do rozpočtu zadána z cenové soustavy RTS, nebo vlastní.
Note on T6: Jedná se o název CÚ, která je zadána u položky rozpočtu

## SO.01 D.1.4.6.2 Pol
Položkový rozpočet | [27 empty] | #TypZaznamu#
S: | J22001_03_04 | FN Brno - Ústavní lékárna | [25 empty] | STA
O: | SO.01 | Pavilon Z - Ústavní lékárna | [22 empty] | STA |  |  | OBJ
R: | D.1.4.6.2 | ESL-Strukturovaná kabeláž | [25 empty] | ROZ
P.č. | Číslo položky | Název položky | MJ | Množství | Cena / MJ | Celkem | Dodávka | Dodávka celk. | Montáž | Montáž celk. | DPH | Cena s DPH | Hmotnost / MJ | Hmotnost celk.(t) | Dem. hmotnost / MJ | Dem. hmotnost celk.(t) | Ceník | Cen. soustava / platnost | Cenová úroveň | Nhod / MJ | Nhod celk. | Dodavatel | Typ položky | Stav položky
Díl: | 1 | Datové rozvaděče |  |  |  | 0 |  | 0 |  | 0 |  | 0 |  | 0 |  | 0 |  |  |  |  | 0 | [6 empty] | DIL
1 | Pol__0001 | Serverovna 1.PP |  | 0 |  | 0 |  | 0 |  | 0 | 21 | 0 | 0 | 0 | 0 | 0 |  | Vlastní | Indiv | 0 | 0 |  | Práce | Běžná |  |  |  | POL1_1
2 | TX8848N1V2M | Datový rozvaděč 48U, 800x800, nostnost 1500kg, plechové přední dveře jednodílné s úhlem otevření 180°/270° (v řadě/volně stojící) se 4-bodovým zamykáním, zadní plechové dveře dvoudílné s úhlem | ks | 2 |  | 0 |  | 0 |  | 0 | 21 | 0 | 0 | 0 | 0 | 0 |  | Vlastní | Indiv | 0 | 0 |  | Specifikace | Běžná |  |  |  | POL3_0
|  | Datový rozvaděč 48U, 800x800, nostnost 1500kg, plechové přední dveře jednodílné s úhlem otevření 180°/270° (v řadě/volně stojící) se 4-bodovým zamykáním, zadní plechové dveře dvoudílné s úhlem otevření 180°/270° (v řadě/volně stojící) s 3-bodovým zamykáním, bez bočnic, vybavený předním i zadním párem 19“ vertikálních ližin, včetně koleček, včetně polohovatelných stojných šroubů, barva černá | [25 empty] | POP | Datový rozvaděč 48U, 800x800, nostnost 1500kg, plechové přední dveře jednodílné s úhlem otevření 180°/270° (v řadě/volně stojící) se 4-bodovým zamykáním, zadní plechové dveře dvoudílné s úhlem otevření 180°/270° (v řadě/volně stojící) s 3-bodovým zamykáním, bez bočnic, vybavený předním i zadním párem 19“ vertikálních ližin, včetně koleček, včetně polohovatelných stojných šroubů, barva černá
3 | TX2848N | Bočnice k DR 48U 800x800, dvoudílné, beznástrojová/bezklíčová montáž či demontáž, barva černá, set 2ks | ks | 1 |  | 0 |  | 0 |  | 0 | 21 | 0 | 0 | 0 | 0 | 0 |  | Vlastní | Indiv | 0 | 0 |  | Práce | Běžná |  |  |  | POL1_1
|  | Bočnice k DR 48U 800x800, dvoudílné, beznástrojová/bezklíčová montáž či demontáž, barva černá, set 2ks | [25 empty] | POP | Bočnice k DR 48U 800x800, dvoudílné, beznástrojová/bezklíčová montáž či demontáž, barva černá, set 2ks
4 | TX9064TN8X800 | Stropní ventilační jednotka s termostatem, barva černá | ks | 1 |  | 0 |  | 0 |  | 0 | 21 | 0 | 0 | 0 | 0 | 0 |  | Vlastní | Indiv | 0 | 0 |  | Specifikace | Běžná |  |  |  | POL3_0
5 | T3412K | Set elektronických zámků pro DR, přední i zadní dveře, včetně RFID čtečky a klávesnice | ks | 2 |  | 0 |  | 0 |  | 0 | 21 | 0 | 0 | 0 | 0 | 0 |  | Vlastní | Indiv | 0 | 0 |  | Specifikace | Běžná |  |  |  | POL3_0
6 | F3043N | 1U, 19" napájecí panel s min. 8x el. zásuvka, včetně vypínače a napájecího kabelu | ks | 4 |  | 0 |  | 0 |  | 0 | 21 | 0 | 0 | 0 | 0 | 0 |  | Vlastní | Indiv | 0 | 0 |  | Specifikace | Běžná |  |  |  | POL3_0
7 | TX9867N | Vertikální kabelový vyvazovací žlab do DR48U, min. šířka 300mm, barva černá | ks | 2 |  | 0 |  | 0 |  | 0 | 21 | 0 | 0 | 0 | 0 | 0 |  | Vlastní | Indiv | 0 | 0 |  | Specifikace | Běžná |  |  |  | POL3_0
8 | T9139 | Zemnící kit pro DR | ks | 1 |  | 0 |  | 0 |  | 0 | 21 | 0 | 0 | 0 | 0 | 0 |  | Vlastní | Indiv | 0 | 0 |  | Specifikace | Běžná |  |  |  | POL3_0
9 | TX9144N | Spodní panel pro DR 800x800, včetně bočních kabelových prostupů s kartáči a posuvných otvorů ve střední části, barva černá | ks | 2 |  | 0 |  | 0 |  | 0 | 21 | 0 | 0 | 0 | 0 | 0 |  | Vlastní | Indiv | 0 | 0 |  | Specifikace | Běžná |  |  |  | POL3_0
|  | Spodní panel pro DR 800x800, včetně bočních kabelových prostupů s kartáči a posuvných otvorů ve střední části, barva černá | [25 empty] | POP | Spodní panel pro DR 800x800, včetně bočních kabelových prostupů s kartáči a posuvných otvorů ve střední části, barva černá
10 | TX9889HDN | Vertikální kabelový vyvazovací systém pro DR 48U, vhodný do DR o min. šířce 800mm, uzavíratelný, barva černá, set 2ks | ks | 2 |  | 0 |  | 0 |  | 0 | 21 | 0 | 0 | 0 | 0 | 0 |  | Vlastní | Indiv | 0 | 0 |  | Práce | Běžná |  |  |  | POL1_1
|  | Vertikální kabelový vyvazovací systém pro DR 48U, vhodný do DR o min. šířce 800mm, uzavíratelný, barva černá, set 2ks | [25 empty] | POP | Vertikální kabelový vyvazovací systém pro DR 48U, vhodný do DR o min. šířce 800mm, uzavíratelný, barva černá, set 2ks
11 | T9042N | Spojovací kit na pevné propojení rozvaděčů v řadě vedle sebe, barva černá | ks | 1 |  | 0 |  | 0 |  | 0 | 21 | 0 | 0 | 0 | 0 | 0 |  | Vlastní | Indiv | 0 | 0 |  | Specifikace | Běžná |  |  |  | POL3_0
12 | 802949 | 1U, 19" celokovový vyvazovací panel, barva černá, min. 4x vyvazovací oko o velikosti 90mm, podpora výměny libovolného vyvazovacího oka | ks | 19 |  | 0 |  | 0 |  | 0 | 21 | 0 | 0 | 0 | 0 | 0 |  | Vlastní | Indiv | 0 | 0 |  | Specifikace | Běžná |  |  |  | POL3_0
|  | 1U, 19" celokovový vyvazovací panel, barva černá, min. 4x vyvazovací oko o velikosti 90mm, podpora výměny libovolného vyvazovacího oka | [25 empty] | POP | 1U, 19" celokovový vyvazovací panel, barva černá, min. 4x vyvazovací oko o velikosti 90mm, podpora výměny libovolného vyvazovacího oka
13 | F9313N | 19'' cable inlet panel 1U with brush, bk | ks | 12 |  | 0 |  | 0 |  | 0 | 21 | 0 | 0 | 0 | 0 | 0 |  | Vlastní | Indiv | 0 | 0 |  | Specifikace | Běžná |  |  |  | POL3_0
14 | Pol__0014 | DR 1.PP - Optika vč. dvojité prezentace portů |  | 0 |  | 0 |  | 0 |  | 0 | 21 | 0 | 0 | 0 | 0 | 0 |  | Vlastní | Indiv | 0 | 0 |  | Práce | Běžná |  |  |  | POL1_1
15 | 821582 | 1U vysoký 19“ propojovací optický panel pro min. 24xLC-D (48vl.), maximální hloubka opt. panelu 226mm, vysouvací panel s možností náklonu ve vysunuté poloze min. 10°, integrovaný vnitřní kabelový | ks | 1 |  | 0 |  | 0 |  | 0 | 21 | 0 | 0 | 0 | 0 | 0 |  | Vlastní | Indiv | 0 | 0 |  | Specifikace | Běžná |  |  |  | POL3_0
|  | a vláknový management, s garancí fyzického oddělení části pro uložení instalačního kabelu a částí pro uložení a vedení optických pigtailů a svárů, podpora vyměnitelných popisových polí pro všechny porty, propojovací panel v provedení „AIM ready“ pro možnost nasazení on-line monitoringu fyzické vrstvy. | [25 empty] | POP | a vláknový management, s garancí fyzického oddělení části pro uložení instalačního kabelu a částí pro uložení a vedení optických pigtailů a svárů, podpora vyměnitelných popisových polí pro všechny porty, propojovací panel v provedení „AIM ready“ pro možnost nasazení on-line monitoringu fyzické vrstvy.
|  | Optický panel kompletně osazený pro 12xLC-D portů (24vl.) dle specifikace v projektu (kazety, pigtaily, adaptéry LC-D, vláknový a kabelový management s garancí ohybů vlákna max. 40mm) | [25 empty] | POP | Optický panel kompletně osazený pro 12xLC-D portů (24vl.) dle specifikace v projektu (kazety, pigtaily, adaptéry LC-D, vláknový a kabelový management s garancí ohybů vlákna max. 40mm)
|  | - LC-Duplexní adaptéry pro SM vlákna s PC broušením, modrá barva, s ILtyp<0,2dB | [25 empty] | POP
|  | - LC-Duplexní adaptéry pro SM vlákna s integrovaným laser protection v každém portu zvlášt | [25 empty] | POP
|  | - LC-Duplexní adaptéry pro SM vlákna s polopropustnými odnímatelnými prachovými krytkami | [25 empty] | POP
|  | - LC-Duplexní adaptéry pro SM vlákna s garancí min. 500x zapojení/odpojení propojovacích kabelů | [25 empty] | POP
|  | - LC-Duplexní adaptéry pro SM vlákna s podporou vyměnitelného barevného značení per adaptér (min. 5 různých barev) | [25 empty] | POP | - LC-Duplexní adaptéry pro SM vlákna s podporou vyměnitelného barevného značení per adaptér (min. 5 různých barev)
|  | - Singlemode LC/UPC pigtaily sG657.A2 vlákny, třída kvality C/2 (dle IEC 61753-1), tedy ILtyp méně nebo rovno 0,25dB a RLvíce nebo rovno 55dB | [25 empty] | POP | - Singlemode LC/UPC pigtaily sG657.A2 vlákny, třída kvality C/2 (dle IEC 61753-1), tedy ILtyp méně nebo rovno 0,25dB a RLvíce nebo rovno 55dB
16 | 820745 | 1U vysoký 19“ propojovací optický panel pro min. 24xLC-D (48vl.), maximální hloubka opt. panelu 226mm, vysouvací panel s možností náklonu ve vysunuté poloze min. 10°, integrovaný vnitřní kabelový | ks | 1 |  | 0 |  | 0 |  | 0 | 21 | 0 | 0 | 0 | 0 | 0 |  | Vlastní | Indiv | 0 | 0 |  | Specifikace | Běžná |  |  |  | POL3_0
|  | a vláknový management, s garancí fyzického oddělení části pro uložení instalačního kabelu a částí pro uložení a vedení optických pigtailů a svárů, podpora vyměnitelných popisových polí pro všechny porty, propojovací panel v provedení „AIM ready“ pro možnost nasazení on-line monitoringu fyzické vrstvy. | [25 empty] | POP | a vláknový management, s garancí fyzického oddělení části pro uložení instalačního kabelu a částí pro uložení a vedení optických pigtailů a svárů, podpora vyměnitelných popisových polí pro všechny porty, propojovací panel v provedení „AIM ready“ pro možnost nasazení on-line monitoringu fyzické vrstvy.
|  | Optický panel kompletně osazený pro 24xLC-D portů (48vl.) dle specifikace v projektu (kazety, pigtaily, adaptéry LC-D, vláknový a kabelový management s garancí ohybů vlákna max. 40mm) | [25 empty] | POP | Optický panel kompletně osazený pro 24xLC-D portů (48vl.) dle specifikace v projektu (kazety, pigtaily, adaptéry LC-D, vláknový a kabelový management s garancí ohybů vlákna max. 40mm)
|  | - LC-Duplexní adaptéry pro SM vlákna s PC broušením, modrá barva, s ILtyp<0,2dB | [25 empty] | POP
|  | - LC-Duplexní adaptéry pro SM vlákna s integrovaným laser protection v každém portu zvlášt | [25 empty] | POP
|  | - LC-Duplexní adaptéry pro SM vlákna s polopropustnými odnímatelnými prachovými krytkami | [25 empty] | POP
|  | - LC-Duplexní adaptéry pro SM vlákna s garancí min. 500x zapojení/odpojení propojovacích kabelů | [25 empty] | POP
|  | - LC-Duplexní adaptéry pro SM vlákna s podporou vyměnitelného barevného značení per adaptér (min. 5 různých barev) | [25 empty] | POP | - LC-Duplexní adaptéry pro SM vlákna s podporou vyměnitelného barevného značení per adaptér (min. 5 různých barev)
|  | - Singlemode LC/UPC pigtaily sG657.A2 vlákny, třída kvality C/2 (dle IEC 61753-1), tedy ILtyp méně nebo rovno 0,25dB a RL více nebo rovno 55dB | [25 empty] | POP | - Singlemode LC/UPC pigtaily sG657.A2 vlákny, třída kvality C/2 (dle IEC 61753-1), tedy ILtyp méně nebo rovno 0,25dB a RL více nebo rovno 55dB
17 | 320246 | Hřebínek pro uložení 12ks ochran opt. svárů | ks | 6 |  | 0 |  | 0 |  | 0 | 21 | 0 | 0 | 0 | 0 | 0 |  | Vlastní | Indiv | 0 | 0 |  | Specifikace | Běžná |  |  |  | POL3_0
18 | 839785 | Ochrana opt. sváru 45mm | ks | 72 |  | 0 |  | 0 |  | 0 | 21 | 0 | 0 | 0 | 0 | 0 |  | Vlastní | Indiv | 0 | 0 |  | Práce | Běžná |  |  |  | POL1_1
19 | 819382 | 1U vysoký 19“ propojovací optický panel dvojité prezentace opt. portů, pro min. 24xLC-D (48vl.), maximální hloubka opt. panelu 226mm, vysouvací panel s možností náklonu ve vysunuté poloze min. 10°, | ks | 1 |  | 0 |  | 0 |  | 0 | 21 | 0 | 0 | 0 | 0 | 0 |  | Vlastní | Indiv | 0 | 0 |  | Specifikace | Běžná |  |  |  | POL3_0
|  | integrovaný vnitřní kabelový a vláknový management., podpora vyměnitelných popisových polí pro všechny porty, propojovací panel v provedení „AIM ready“ pro možnost nasazení on-line monitoringu fyzické vrstvy. | [25 empty] | POP | integrovaný vnitřní kabelový a vláknový management., podpora vyměnitelných popisových polí pro všechny porty, propojovací panel v provedení „AIM ready“ pro možnost nasazení on-line monitoringu fyzické vrstvy.
|  | Optický panel kompletně osazený pro 24xLC-D portů (48vl.) dle specifikace v projektu (adaptéry LC-D, vláknový a kabelový management s garancí ohybů vlákna max. 40mm) | [25 empty] | POP | Optický panel kompletně osazený pro 24xLC-D portů (48vl.) dle specifikace v projektu (adaptéry LC-D, vláknový a kabelový management s garancí ohybů vlákna max. 40mm)
|  | - LC-Duplexní adaptéry pro SM vlákna s PC broušením, modrá barva, s ILtyp<0,2dB | [25 empty] | POP
|  | - LC-Duplexní adaptéry pro SM vlákna s integrovaným laser protection v každém portu zvlášt | [25 empty] | POP
|  | - LC-Duplexní adaptéry pro SM vlákna s polopropustnými odnímatelnými prachovými krytkami | [25 empty] | POP
|  | - LC-Duplexní adaptéry pro SM vlákna s garancí min. 500x zapojení/odpojení propojovacích kabelů | [25 empty] | POP
|  | - LC-Duplexní adaptéry pro SM vlákna s podporou vyměnitelného barevného značení per adaptér (min. 5 různých barev) | [25 empty] | POP | - LC-Duplexní adaptéry pro SM vlákna s podporou vyměnitelného barevného značení per adaptér (min. 5 různých barev)
20 | 821584 | 1U vysoký 19“ propojovací optický panel dvojité prezentace opt. portů, pro min. 24xLC-D (48vl.), maximální hloubka opt. panelu 226mm, vysouvací panel s možností náklonu ve vysunuté poloze min. 10°, | ks | 1 |  | 0 |  | 0 |  | 0 | 21 | 0 | 0 | 0 | 0 | 0 |  | Vlastní | Indiv | 0 | 0 |  | Specifikace | Běžná |  |  |  | POL3_0
|  | integrovaný vnitřní kabelový a vláknový management., podpora vyměnitelných popisových polí pro všechny porty, propojovací panel v provedení „AIM ready“ pro možnost nasazení on-line monitoringu fyzické vrstvy. | [25 empty] | POP | integrovaný vnitřní kabelový a vláknový management., podpora vyměnitelných popisových polí pro všechny porty, propojovací panel v provedení „AIM ready“ pro možnost nasazení on-line monitoringu fyzické vrstvy.
|  | Optický panel kompletně osazený pro 12xLC-D portů (48vl.) dle specifikace v projektu (adaptéry LC-D, vláknový a kabelový management s garancí ohybů vlákna max. 40mm) | [25 empty] | POP | Optický panel kompletně osazený pro 12xLC-D portů (48vl.) dle specifikace v projektu (adaptéry LC-D, vláknový a kabelový management s garancí ohybů vlákna max. 40mm)
|  | - LC-Duplexní adaptéry pro SM vlákna s PC broušením, modrá barva, s ILtyp<0,2dB | [25 empty] | POP
|  | - LC-Duplexní adaptéry pro SM vlákna s integrovaným laser protection v každém portu zvlášt | [25 empty] | POP
|  | - LC-Duplexní adaptéry pro SM vlákna s polopropustnými odnímatelnými prachovými krytkami | [25 empty] | POP
|  | - LC-Duplexní adaptéry pro SM vlákna s garancí min. 500x zapojení/odpojení propojovacích kabelů | [25 empty] | POP
|  | - LC-Duplexní adaptéry pro SM vlákna s podporou vyměnitelného barevného značení per adaptér (min. 5 různých barev) | [25 empty] | POP | - LC-Duplexní adaptéry pro SM vlákna s podporou vyměnitelného barevného značení per adaptér (min. 5 různých barev)
21 | 844557 | Propojovací kabel optický - LC-D/LC-D, s UPC broušením, délka 1,0m, uniboot duplexní optický kabel s průměrem max. 2,0mm, plášť LSZH barvy žluté, barva konektorů modrá, 2x OS2 G.657.A2 vlákno, třída | ks | 20 |  | 0 |  | 0 |  | 0 | 21 | 0 | 0 | 0 | 0 | 0 |  | Vlastní | Indiv | 0 | 0 |  | Specifikace | Běžná |  |  |  | POL3_0
|  | Propojovací kabel optický - LC-D/LC-D, s UPC broušením, délka 1,0m, uniboot duplexní optický kabel s průměrem max. 2,0mm, plášť LSZH barvy žluté, barva konektorů modrá, 2x OS2 G.657.A2 vlákno, třída kvality C/2 (dle IEC 61753-1), tedy ILtyp?0,25dB a RL?55dB, LC-D konektory s technologií snadného připojení/odpojení v rámci HD/UHD panelů, LC-D konektory s technologií snadné změny polarity A-A na A-B, propojovací kabel v provedení „AIM ready“ pro možnost nasazení on-line monitoringu fyzické vrstvy | [25 empty] | POP | Propojovací kabel optický - LC-D/LC-D, s UPC broušením, délka 1,0m, uniboot duplexní optický kabel s průměrem max. 2,0mm, plášť LSZH barvy žluté, barva konektorů modrá, 2x OS2 G.657.A2 vlákno, třída kvality C/2 (dle IEC 61753-1), tedy ILtyp?0,25dB a RL?55dB, LC-D konektory s technologií snadného připojení/odpojení v rámci HD/UHD panelů, LC-D konektory s technologií snadné změny polarity A-A na A-B, propojovací kabel v provedení „AIM ready“ pro možnost nasazení on-line monitoringu fyzické vrstvy
22 | 817670 | Propojovací kabel optický - LC-D/LC-D, s UPC broušením, délka 3,0m, duplexní optický kabel s průměrem max. 2,0x4,2mm, plášť LSFRZH barvy žluté, barva konektorů modrá, 2x OS2 G.657.A2 vlákno, | ks | 12 |  | 0 |  | 0 |  | 0 | 21 | 0 | 0 | 0 | 0 | 0 |  | Vlastní | Indiv | 0 | 0 |  | Specifikace | Běžná |  |  |  | POL3_0
|  | Propojovací kabel optický - LC-D/LC-D, s UPC broušením, délka 3,0m, duplexní optický kabel s průměrem max. 2,0x4,2mm, plášť LSFRZH barvy žluté, barva konektorů modrá, 2x OS2 G.657.A2 vlákno, třída kvality C/2 (dle IEC 61753-1), tedy ILtyp?0,25dB a RL?55dB, LC-D konektory s technologií snadné změny polarity A-A na A-B, propojovací kabel v provedení „AIM ready“ pro možnost nasazení on-line monitoringu fyzické vrstvy | [25 empty] | POP | Propojovací kabel optický - LC-D/LC-D, s UPC broušením, délka 3,0m, duplexní optický kabel s průměrem max. 2,0x4,2mm, plášť LSFRZH barvy žluté, barva konektorů modrá, 2x OS2 G.657.A2 vlákno, třída kvality C/2 (dle IEC 61753-1), tedy ILtyp?0,25dB a RL?55dB, LC-D konektory s technologií snadné změny polarity A-A na A-B, propojovací kabel v provedení „AIM ready“ pro možnost nasazení on-line monitoringu fyzické vrstvy
23 | 822040 | 19'' blanking panel click 1U, bk | ks | 24 |  | 0 |  | 0 |  | 0 | 21 | 0 | 0 | 0 | 0 | 0 |  | Vlastní | Indiv | 0 | 0 |  | Specifikace | Běžná |  |  |  | POL3_0
24 | Pol__0024 | DR 1.PP - Metalika vč. dvojité prezentace portů |  | 0 |  | 0 |  | 0 |  | 0 | 21 | 0 | 0 | 0 | 0 | 0 |  | Vlastní | Indiv | 0 | 0 |  | Práce | Běžná |  |  |  | POL1_1
25 | 837960 | Modulární 1U vysoký 19“ propojovací panel, stíněný, plně osazený, provedení HD pro 48x RJ45 portů v 1U, barva černá, podpora montáže/demontáže/výměny Cat6A STP modulů per port, podpora vyměnitelných | ks | 7 |  | 0 |  | 0 |  | 0 | 21 | 0 | 0 | 0 | 0 | 0 |  | Vlastní | Indiv | 0 | 0 |  | Specifikace | Běžná |  |  |  | POL3_0
|  | Modulární 1U vysoký 19“ propojovací panel, stíněný, plně osazený, provedení HD pro 48x RJ45 portů v 1U, barva černá, podpora montáže/demontáže/výměny Cat6A STP modulů per port, podpora vyměnitelných popisových polí pro všechny porty, zadní kabelový management pro uchycení instalačních kabelů per port, podpora vyměnitelných barevných značení včetně prachového krytí per port (min. 5 různých barev), podpora vyměnitelných mechanických zámků per port (min. 3 různé barvy), propojovací panel v provedení „AIM ready“ pro možnost nasazení on-line monitoringu fyzické vrstvy. | [25 empty] | POP | Modulární 1U vysoký 19“ propojovací panel, stíněný, plně osazený, provedení HD pro 48x RJ45 portů v 1U, barva černá, podpora montáže/demontáže/výměny Cat6A STP modulů per port, podpora vyměnitelných popisových polí pro všechny porty, zadní kabelový management pro uchycení instalačních kabelů per port, podpora vyměnitelných barevných značení včetně prachového krytí per port (min. 5 různých barev), podpora vyměnitelných mechanických zámků per port (min. 3 různé barvy), propojovací panel v provedení „AIM ready“ pro možnost nasazení on-line monitoringu fyzické vrstvy.
|  | Osazený 48x Modul/jack RJ45 Cat6A STP (dle EC 60603-7-51) kompatibilní s propojovacími panely i datovými zásuvkami, stíněné moduly s 360° EMC krytím, moduly včetně prachové krytky, beznástrojová instalace, s IDC kontakty pro terminaci instalačního kabelu s vodiči AWG26 až AWG22 (drát i lanko), garance min. 4x reterminace (dle IEC 60352-3), podpora terminace instalačního kabelu do modulu přímo (0°) i pod úhlem (90°), Kvalitní pozlacení kontaktů pro garanci min. 1000x zapojení/odpojení propojovacích kabelů (patch cordů) dle IEC 60603-7- 51:2010, podpora tzv. krátkých datových linek již od 5m pro přenos 10GBase-T, podpora IEC 60512-99-001/002 pro PoE/PoE+/4PPoE přenosy, provozní teplota: -10° C až + 60° C | [25 empty] | POP | Osazený 48x Modul/jack RJ45 Cat6A STP (dle EC 60603-7-51) kompatibilní s propojovacími panely i datovými zásuvkami, stíněné moduly s 360° EMC krytím, moduly včetně prachové krytky, beznástrojová instalace, s IDC kontakty pro terminaci instalačního kabelu s vodiči AWG26 až AWG22 (drát i lanko), garance min. 4x reterminace (dle IEC 60352-3), podpora terminace instalačního kabelu do modulu přímo (0°) i pod úhlem (90°), Kvalitní pozlacení kontaktů pro garanci min. 1000x zapojení/odpojení propojovacích kabelů (patch cordů) dle IEC 60603-7- 51:2010, podpora tzv. krátkých datových linek již od 5m pro přenos 10GBase-T, podpora IEC 60512-99-001/002 pro PoE/PoE+/4PPoE přenosy, provozní teplota: -10° C až + 60° C
26 | 837065 | Modulární 1U vysoký 19“ propojovací panel dvojité prezentace, stíněný, neosazený, provedení HD pro 48x RJ45 portů v 1U, barva černá, podpora montáže/demontáže/výměny Cat6A STP modulů per port, | ks | 12 |  | 0 |  | 0 |  | 0 | 21 | 0 | 0 | 0 | 0 | 0 |  | Vlastní | Indiv | 0 | 0 |  | Specifikace | Běžná |  |  |  | POL3_0
|  | Modulární 1U vysoký 19“ propojovací panel dvojité prezentace, stíněný, neosazený, provedení HD pro 48x RJ45 portů v 1U, barva černá, podpora montáže/demontáže/výměny Cat6A STP modulů per port, podpora vyměnitelných popisových polí pro všechny porty, zadní kabelový management pro uchycení instalačních kabelů per port, podpora vyměnitelných barevných značení včetně prachového krytí per port (min. 5 různých barev), podpora vyměnitelných mechanických zámků per port (min. 3 různé barvy), propojovací panel v provedení „AIM ready“ pro možnost nasazení on-line monitoringu fyzické vrstvy | [25 empty] | POP | Modulární 1U vysoký 19“ propojovací panel dvojité prezentace, stíněný, neosazený, provedení HD pro 48x RJ45 portů v 1U, barva černá, podpora montáže/demontáže/výměny Cat6A STP modulů per port, podpora vyměnitelných popisových polí pro všechny porty, zadní kabelový management pro uchycení instalačních kabelů per port, podpora vyměnitelných barevných značení včetně prachového krytí per port (min. 5 různých barev), podpora vyměnitelných mechanických zámků per port (min. 3 různé barvy), propojovací panel v provedení „AIM ready“ pro možnost nasazení on-line monitoringu fyzické vrstvy
27 | 512430 | Vyměnitelné popisové pole pro HD modulární panel | ks | 76 |  | 0 |  | 0 |  | 0 | 21 | 0 | 0 | 0 | 0 | 0 |  | Vlastní | Indiv | 0 | 0 |  | Specifikace | Běžná |  |  |  | POL3_0
28 | 837062 | Beznástrojové úchytky instalačních kabelů v zadním vyvazovací liště modulárního propojovacího panelu , pro 6x datový kabel | ks | 96 |  | 0 |  | 0 |  | 0 | 21 | 0 | 0 | 0 | 0 | 0 |  | Vlastní | Indiv | 0 | 0 |  | Specifikace | Běžná |  |  |  | POL3_0
|  | Beznástrojové úchytky instalačních kabelů v zadním vyvazovací liště modulárního propojovacího panelu, pro 6x datový kabel | [25 empty] | POP | Beznástrojové úchytky instalačních kabelů v zadním vyvazovací liště modulárního propojovacího panelu, pro 6x datový kabel
29 | 891861 | CP propojovací kabel, Cat6A, stíněný, délka 3m, osazený 1x RJ45 plug a 1x RJ45 modul/jack, kompatibilní s modulárním propojovacím HD panelem | ks | 576 |  | 0 |  | 0 |  | 0 | 21 | 0 | 0 | 0 | 0 | 0 |  | Vlastní | Indiv | 0 | 0 |  | Specifikace | Běžná |  |  |  | POL3_0
30 | 861042 | Propojovací metalický kabel Cat6A STP, plášť LSZH, barva šedá, maximální tloušťka kabelu 4,7mm, terminace vodičů v RJ45 plug pomocí IDC konktaktů, podpora IEC 60512-99-001/002 pro PoE/PoE+/4PPoE | ks | 100 |  | 0 |  | 0 |  | 0 | 21 | 0 | 0 | 0 | 0 | 0 |  | Vlastní | Indiv | 0 | 0 |  | Specifikace | Běžná |  |  |  | POL3_0
|  | Propojovací metalický kabel Cat6A STP, plášť LSZH, barva šedá, maximální tloušťka kabelu 4,7mm, terminace vodičů v RJ45 plug pomocí IDC konktaktů, podpora IEC 60512-99-001/002 pro PoE/PoE+/4PPoE přenosy, podpora vyměnitelných barevných značení per RJ45 plug (min. 5 různých barev), podpora vyměnitelného mechanického zámků per port, délka 2,0m, propojovací kabel v provedení „AIM ready“ pro možnost osazení monitoringem fyzické vrstvy | [25 empty] | POP | Propojovací metalický kabel Cat6A STP, plášť LSZH, barva šedá, maximální tloušťka kabelu 4,7mm, terminace vodičů v RJ45 plug pomocí IDC konktaktů, podpora IEC 60512-99-001/002 pro PoE/PoE+/4PPoE přenosy, podpora vyměnitelných barevných značení per RJ45 plug (min. 5 různých barev), podpora vyměnitelného mechanického zámků per port, délka 2,0m, propojovací kabel v provedení „AIM ready“ pro možnost osazení monitoringem fyzické vrstvy
31 | 861043 | Propojovací metalický kabel Cat6A STP, plášť LSZH, barva šedá, maximální tloušťka kabelu 4,7mm, terminace vodičů v RJ45 plug pomocí IDC konktaktů, podpora IEC 60512-99-001/002 pro PoE/PoE+/4PPoE | ks | 50 |  | 0 |  | 0 |  | 0 | 21 | 0 | 0 | 0 | 0 | 0 |  | Vlastní | Indiv | 0 | 0 |  | Specifikace | Běžná |  |  |  | POL3_0
|  | Propojovací metalický kabel Cat6A STP, plášť LSZH, barva šedá, maximální tloušťka kabelu 4,7mm, terminace vodičů v RJ45 plug pomocí IDC konktaktů, podpora IEC 60512-99-001/002 pro PoE/PoE+/4PPoE přenosy, podpora vyměnitelných barevných značení per RJ45 plug (min. 5 různých barev), podpora vyměnitelného mechanického zámků per port, délka 3,0m, propojovací kabel v provedení „AIM ready“ pro možnost osazení monitoringem fyzické vrstvy | [25 empty] | POP | Propojovací metalický kabel Cat6A STP, plášť LSZH, barva šedá, maximální tloušťka kabelu 4,7mm, terminace vodičů v RJ45 plug pomocí IDC konktaktů, podpora IEC 60512-99-001/002 pro PoE/PoE+/4PPoE přenosy, podpora vyměnitelných barevných značení per RJ45 plug (min. 5 různých barev), podpora vyměnitelného mechanického zámků per port, délka 3,0m, propojovací kabel v provedení „AIM ready“ pro možnost osazení monitoringem fyzické vrstvy
32 | 317099 | Rozšiřující barevné značení metalických propojovacích kabelů s RJ45, barva červená | ks | 30 |  | 0 |  | 0 |  | 0 | 21 | 0 | 0 | 0 | 0 | 0 |  | Vlastní | Indiv | 0 | 0 |  | Specifikace | Běžná |  |  |  | POL3_0
33 | 317100 | Rozšiřující barevné značení metalických propojovacích kabelů s RJ45, barva černá | ks | 30 |  | 0 |  | 0 |  | 0 | 21 | 0 | 0 | 0 | 0 | 0 |  | Vlastní | Indiv | 0 | 0 |  | Specifikace | Běžná |  |  |  | POL3_0
34 | 317096 | Rozšiřující barevné značení metalických propojovacích kabelů s RJ45, barva žlutá | ks | 30 |  | 0 |  | 0 |  | 0 | 21 | 0 | 0 | 0 | 0 | 0 |  | Vlastní | Indiv | 0 | 0 |  | Specifikace | Běžná |  |  |  | POL3_0
35 | 317094 | Rozšiřující barevné značení metalických propojovacích kabelů s RJ45, barva modrá | ks | 30 |  | 0 |  | 0 |  | 0 | 21 | 0 | 0 | 0 | 0 | 0 |  | Vlastní | Indiv | 0 | 0 |  | Specifikace | Běžná |  |  |  | POL3_0
36 | 317098 | Rozšiřující barevné značení metalických propojovacích kabelů s RJ45, barva zelená | ks | 30 |  | 0 |  | 0 |  | 0 | 21 | 0 | 0 | 0 | 0 | 0 |  | Vlastní | Indiv | 0 | 0 |  | Specifikace | Běžná |  |  |  | POL3_0
37 | Pol__0037 | DR 1.PP - AIM monitoring fyzické vrstvy - HW |  | 0 |  | 0 |  | 0 |  | 0 | 21 | 0 | 0 | 0 | 0 | 0 |  | Vlastní | Indiv | 0 | 0 |  | Práce | Běžná |  |  |  | POL1_1
38 | 837015 | AIM kontrolér 1U, 19", pro připojení AIM ready propojovacích panelů | ks | 1 |  | 0 |  | 0 |  | 0 | 21 | 0 | 0 | 0 | 0 | 0 |  | Vlastní | Indiv | 0 | 0 |  | Specifikace | Běžná |  |  |  | POL3_0
39 | 837017 | AIM kit pro 1U HD modulární propojovací panel metalický | ks | 19 |  | 0 |  | 0 |  | 0 | 21 | 0 | 0 | 0 | 0 | 0 |  | Vlastní | Indiv | 0 | 0 |  | Specifikace | Běžná |  |  |  | POL3_0
40 | 809353 | AIM kit pro 1U propojovací optický panel | ks | 2 |  | 0 |  | 0 |  | 0 | 21 | 0 | 0 | 0 | 0 | 0 |  | Vlastní | Indiv | 0 | 0 |  | Specifikace | Běžná |  |  |  | POL3_0
41 | 809363 | Sběrnicový kabel pro propojení AIM kontroléru s AIM panely, délka 30m | ks | 1 |  | 0 |  | 0 |  | 0 | 21 | 0 | 0 | 0 | 0 | 0 |  | Vlastní | Indiv | 0 | 0 |  | Specifikace | Běžná |  |  |  | POL3_0
42 | 809364 | Konektory pro připojení sběrnicového kabelu k AIM panelu, set 10ks | ks | 3 |  | 0 |  | 0 |  | 0 | 21 | 0 | 0 | 0 | 0 | 0 |  | Vlastní | Indiv | 0 | 0 |  | Specifikace | Běžná |  |  |  | POL3_0
43 | 809348 | RFID rozšiřující klipy na propojovací metalické kabely, set 10párů | ks | 15 |  | 0 |  | 0 |  | 0 | 21 | 0 | 0 | 0 | 0 | 0 |  | Vlastní | Indiv | 0 | 0 |  | Specifikace | Běžná |  |  |  | POL3_0
44 | 882048 | RFID rozšiřující klipy na propojovací optické kabely (uniboot provedení), set 10párů | ks | 2 |  | 0 |  | 0 |  | 0 | 21 | 0 | 0 | 0 | 0 | 0 |  | Vlastní | Indiv | 0 | 0 |  | Specifikace | Běžná |  |  |  | POL3_0
45 | Pol__0045 | Serverovna 3.NP |  | 0 |  | 0 |  | 0 |  | 0 | 21 | 0 | 0 | 0 | 0 | 0 |  | Vlastní | Indiv | 0 | 0 |  | Práce | Běžná |  |  |  | POL1_1
46 | TX8848N1V2M | Datový rozvaděč 48U, 800x800, nostnost 1500kg, skleněné přední dveře jednodílné s úhlem otevření 180°/270° (v řadě/volně stojící) se 4-bodovým zamykáním, zadní plechové dveře dvoudílné s úhlem | ks | 2 |  | 0 |  | 0 |  | 0 | 21 | 0 | 0 | 0 | 0 | 0 |  | Vlastní | Indiv | 0 | 0 |  | R-položka | Běžná |  |  |  | POL12_0
|  | Datový rozvaděč 48U, 800x800, nostnost 1500kg, skleněné přední dveře jednodílné s úhlem otevření 180°/270° (v řadě/volně stojící) se 4-bodovým zamykáním, zadní plechové dveře dvoudílné s úhlem otevření 180°/270° (v řadě/volně stojící) s 3-bodovým zamykáním, bez bočnic, vybavený předním i zadním párem 19“ vertikálních ližin, včetně koleček, včetně polohovatelných stojných šroubů, barva černá | [25 empty] | POP | Datový rozvaděč 48U, 800x800, nostnost 1500kg, skleněné přední dveře jednodílné s úhlem otevření 180°/270° (v řadě/volně stojící) se 4-bodovým zamykáním, zadní plechové dveře dvoudílné s úhlem otevření 180°/270° (v řadě/volně stojící) s 3-bodovým zamykáním, bez bočnic, vybavený předním i zadním párem 19“ vertikálních ližin, včetně koleček, včetně polohovatelných stojných šroubů, barva černá
47 | TX2848N | Bočnice k DR 48U 800x800, dvoudílné, beznástrojová/bezklíčová montáž či demontáž, barva černá, set 2ks | ks | 1 |  | 0 |  | 0 |  | 0 | 21 | 0 | 0 | 0 | 0 | 0 |  | Vlastní | Indiv | 0 | 0 |  | Práce | Běžná |  |  |  | POL1_1
|  | Bočnice k DR 48U 800x800, dvoudílné, beznástrojová/bezklíčová montáž či demontáž, barva černá, set 2ks | [25 empty] | POP | Bočnice k DR 48U 800x800, dvoudílné, beznástrojová/bezklíčová montáž či demontáž, barva černá, set 2ks
48 | TX9064TN8X800 | Stropní ventilační jednotka s termostatem, barva černá | ks | 1 |  | 0 |  | 0 |  | 0 | 21 | 0 | 0 | 0 | 0 | 0 |  | Vlastní | Indiv | 0 | 0 |  | Specifikace | Běžná |  |  |  | POL3_0
49 | T3412K | Set elektronických zámků pro DR, přední i zadní dveře, včetně RFID čtečky a klávesnice | ks | 2 |  | 0 |  | 0 |  | 0 | 21 | 0 | 0 | 0 | 0 | 0 |  | Vlastní | Indiv | 0 | 0 |  | Specifikace | Běžná |  |  |  | POL3_0
50 | F3043N | 1U, 19" napájecí panel s min. 8x el. zásuvka, včetně vypínače a napájecího kabelu | ks | 4 |  | 0 |  | 0 |  | 0 | 21 | 0 | 0 | 0 | 0 | 0 |  | Vlastní | Indiv | 0 | 0 |  | Specifikace | Běžná |  |  |  | POL3_0
51 | TX9867N | Vertikální kabelový vyvazovací žlab do DR 48U, min. šířka 300mm, barva černá | ks | 2 |  | 0 |  | 0 |  | 0 | 21 | 0 | 0 | 0 | 0 | 0 |  | Vlastní | Indiv | 0 | 0 |  | R-položka | Běžná |  |  |  | POL12_0
52 | T9139 | Zemnící kit pro DR | ks | 1 |  | 0 |  | 0 |  | 0 | 21 | 0 | 0 | 0 | 0 | 0 |  | Vlastní | Indiv | 0 | 0 |  | Specifikace | Běžná |  |  |  | POL3_0
53 | TX9144N | Spodní panel pro DR 800x800, včetně bočních kabelových prostupů s kartáči a posuvných otvorů ve střední části, barva černá | ks | 2 |  | 0 |  | 0 |  | 0 | 21 | 0 | 0 | 0 | 0 | 0 |  | Vlastní | Indiv | 0 | 0 |  | Specifikace | Běžná |  |  |  | POL3_0
|  | Spodní panel pro DR 800x800, včetně bočních kabelových prostupů s kartáči a posuvných otvorů ve střední části, barva černá | [25 empty] | POP | Spodní panel pro DR 800x800, včetně bočních kabelových prostupů s kartáči a posuvných otvorů ve střední části, barva černá
54 | TX9889HDN | Vertikální kabelový vyvazovací systém pro DR 48U, vhodný do DR o min. šířce 800mm, uzavíratelný, barva černá, set 2ks | ks | 2 |  | 0 |  | 0 |  | 0 | 21 | 0 | 0 | 0 | 0 | 0 |  | Vlastní | Indiv | 0 | 0 |  | Práce | Běžná |  |  |  | POL1_1
|  | Vertikální kabelový vyvazovací systém pro DR 48U, vhodný do DR o min. šířce 800mm, uzavíratelný, barva černá, set 2ks | [25 empty] | POP | Vertikální kabelový vyvazovací systém pro DR 48U, vhodný do DR o min. šířce 800mm, uzavíratelný, barva černá, set 2ks
55 | T9042N | Spojovací kit na pevné propojení rozvaděčů v řadě vedle sebe, barva černá | ks | 2 |  | 0 |  | 0 |  | 0 | 21 | 0 | 0 | 0 | 0 | 0 |  | Vlastní | Indiv | 0 | 0 |  | Specifikace | Běžná |  |  |  | POL3_0
56 | 802949 | 1U, 19" celokovový vyvazovací panel, barva černá, min. 4x vyvazovací oko o velikosti 90mm, podpora výměny libovolného vyvazovacího oka | ks | 19 |  | 0 |  | 0 |  | 0 | 21 | 0 | 0 | 0 | 0 | 0 |  | Vlastní | Indiv | 0 | 0 |  | Specifikace | Běžná |  |  |  | POL3_0
|  | 1U, 19" celokovový vyvazovací panel, barva černá, min. 4x vyvazovací oko o velikosti 90mm, podpora výměny libovolného vyvazovacího oka | [25 empty] | POP | 1U, 19" celokovový vyvazovací panel, barva černá, min. 4x vyvazovací oko o velikosti 90mm, podpora výměny libovolného vyvazovacího oka
57 | F9313N | 1U, 19" průchozí panel s kaztáčem, barva černá | ks | 12 |  | 0 |  | 0 |  | 0 | 21 | 0 | 0 | 0 | 0 | 0 |  | Vlastní | Indiv | 0 | 0 |  | R-položka | Běžná |  |  |  | POL12_0
58 | 822040 | 19'' blanking panel click 1U, bk | ks | 24 |  | 0 |  | 0 |  | 0 | 21 | 0 | 0 | 0 | 0 | 0 |  | Vlastní | Indiv | 0 | 0 |  | Specifikace | Běžná |  |  |  | POL3_0
59 | Pol__0059 | DR 3.NP - Optika vč. dvojité prezentace portů |  | 0 |  | 0 |  | 0 |  | 0 | 21 | 0 | 0 | 0 | 0 | 0 |  | Vlastní | Indiv | 0 | 0 |  | Práce | Běžná |  |  |  | POL1_1
60 | 820745 | 1U vysoký 19“ propojovací optický panel pro min. 24xLC-D (48vl.), maximální hloubka opt. panelu 226mm, vysouvací panel s možností náklonu ve vysunuté poloze min. 10°, integrovaný vnitřní kabelový | ks | 1 |  | 0 |  | 0 |  | 0 | 21 | 0 | 0 | 0 | 0 | 0 |  | Vlastní | Indiv | 0 | 0 |  | Specifikace | Běžná |  |  |  | POL3_0
|  | 1U vysoký 19“ propojovací optický panel pro min. 24xLC-D (48vl.), maximální hloubka opt. panelu 226mm, vysouvací panel s možností náklonu ve vysunuté poloze min. 10°, integrovaný vnitřní kabelový a vláknový management, s garancí fyzického oddělení části pro uložení instalačního kabelu a částí pro uložení a vedení optických pigtailů a svárů, podpora vyměnitelných popisových polí pro všechny porty, propojovací panel v provedení „AIM ready“ pro možnost nasazení on-line monitoringu fyzické vrstvy. | [25 empty] | POP | 1U vysoký 19“ propojovací optický panel pro min. 24xLC-D (48vl.), maximální hloubka opt. panelu 226mm, vysouvací panel s možností náklonu ve vysunuté poloze min. 10°, integrovaný vnitřní kabelový a vláknový management, s garancí fyzického oddělení části pro uložení instalačního kabelu a částí pro uložení a vedení optických pigtailů a svárů, podpora vyměnitelných popisových polí pro všechny porty, propojovací panel v provedení „AIM ready“ pro možnost nasazení on-line monitoringu fyzické vrstvy.
|  | Optický panel kompletně osazený pro 24xLC-D portů (48vl.) dle specifikace v projektu (kazety, pigtaily, adaptéry LC-D, vláknový a kabelový management s garancí ohybů vlákna max. 40mm) | [25 empty] | POP | Optický panel kompletně osazený pro 24xLC-D portů (48vl.) dle specifikace v projektu (kazety, pigtaily, adaptéry LC-D, vláknový a kabelový management s garancí ohybů vlákna max. 40mm)
|  | - LC-Duplexní adaptéry pro SM vlákna s PC broušením, modrá barva, s ILtyp<0,2dB | [25 empty] | POP
|  | - LC-Duplexní adaptéry pro SM vlákna s integrovaným laser protection v každém portu zvlášt | [25 empty] | POP
|  | - LC-Duplexní adaptéry pro SM vlákna s polopropustnými odnímatelnými prachovými krytkami | [25 empty] | POP
|  | - LC-Duplexní adaptéry pro SM vlákna s garancí min. 500x zapojení/odpojení propojovacích kabelů | [25 empty] | POP
|  | - LC-Duplexní adaptéry pro SM vlákna s podporou vyměnitelného barevného značení per adaptér (min. 5 různých barev) | [25 empty] | POP | - LC-Duplexní adaptéry pro SM vlákna s podporou vyměnitelného barevného značení per adaptér (min. 5 různých barev)
|  | - Singlemode LC/UPC pigtaily s G657.A2 vlákny, třída kvality C/2 (dle IEC 61753-1), tedy ILtyp?0,25dB a RL?55dB | [25 empty] | POP | - Singlemode LC/UPC pigtaily s G657.A2 vlákny, třída kvality C/2 (dle IEC 61753-1), tedy ILtyp?0,25dB a RL?55dB
61 | 320246 | Hřebínek pro uložení 12ks ochran opt. svárů | ks | 4 |  | 0 |  | 0 |  | 0 | 21 | 0 | 0 | 0 | 0 | 0 |  | Vlastní | Indiv | 0 | 0 |  | Specifikace | Běžná |  |  |  | POL3_0
62 | 839785 | Ochrana opt. sváru 45mm | ks | 48 |  | 0 |  | 0 |  | 0 | 21 | 0 | 0 | 0 | 0 | 0 |  | Vlastní | Indiv | 0 | 0 |  | Práce | Běžná |  |  |  | POL1_1
63 | 819382 | 1U vysoký 19“ propojovací optický panel dvojité prezentace opt. portů, pro min. 24xLC-D (48vl.), maximální hloubka opt. panelu 226mm, vysouvací panel s možností náklonu ve vysunuté poloze min. 10°, | ks | 1 |  | 0 |  | 0 |  | 0 | 21 | 0 | 0 | 0 | 0 | 0 |  | Vlastní | Indiv | 0 | 0 |  | Specifikace | Běžná |  |  |  | POL3_0
|  | 1U vysoký 19“ propojovací optický panel dvojité prezentace opt. portů, pro min. 24xLC-D (48vl.), maximální hloubka opt. panelu 226mm, vysouvací panel s možností náklonu ve vysunuté poloze min. 10°, integrovaný vnitřní kabelový a vláknový management., podpora vyměnitelných popisových polí pro všechny porty, propojovací panel v provedení „AIM ready“ pro možnost nasazení on-line monitoringu fyzické vrstvy. | [25 empty] | POP | 1U vysoký 19“ propojovací optický panel dvojité prezentace opt. portů, pro min. 24xLC-D (48vl.), maximální hloubka opt. panelu 226mm, vysouvací panel s možností náklonu ve vysunuté poloze min. 10°, integrovaný vnitřní kabelový a vláknový management., podpora vyměnitelných popisových polí pro všechny porty, propojovací panel v provedení „AIM ready“ pro možnost nasazení on-line monitoringu fyzické vrstvy.
|  | Optický panel kompletně osazený pro 24xLC-D portů (48vl.) dle specifikace v projektu (adaptéry LC-D, vláknový a kabelový management s garancí ohybů vlákna max. 40mm) | [25 empty] | POP | Optický panel kompletně osazený pro 24xLC-D portů (48vl.) dle specifikace v projektu (adaptéry LC-D, vláknový a kabelový management s garancí ohybů vlákna max. 40mm)
|  | - LC-Duplexní adaptéry pro SM vlákna s PC broušením, modrá barva, s ILtyp<0,2dB | [25 empty] | POP
|  | - LC-Duplexní adaptéry pro SM vlákna s integrovaným laser protection v každém portu zvlášt | [25 empty] | POP
|  | - LC-Duplexní adaptéry pro SM vlákna s polopropustnými odnímatelnými prachovými krytkami | [25 empty] | POP
|  | - LC-Duplexní adaptéry pro SM vlákna s garancí min. 500x zapojení/odpojení propojovacích kabelů | [25 empty] | POP
|  | - LC-Duplexní adaptéry pro SM vlákna s podporou vyměnitelného barevného značení per adaptér (min. 5 různých barev) | [25 empty] | POP | - LC-Duplexní adaptéry pro SM vlákna s podporou vyměnitelného barevného značení per adaptér (min. 5 různých barev)
64 | 844557 | Propojovací kabel optický - LC-D/LC-D, s UPC broušením, délka 1,0m, uniboot duplexní optický kabel s průměrem max. 2,0mm, plášť LSZH barvy žluté, barva konektorů modrá, 2x OS2 G.657.A2 vlákno, třída | ks | 24 |  | 0 |  | 0 |  | 0 | 21 | 0 | 0 | 0 | 0 | 0 |  | Vlastní | Indiv | 0 | 0 |  | Specifikace | Běžná |  |  |  | POL3_0
|  | Propojovací kabel optický - LC-D/LC-D, s UPC broušením, délka 1,0m, uniboot duplexní optický kabel s průměrem max. 2,0mm, plášť LSZH barvy žluté, barva konektorů modrá, 2x OS2 G.657.A2 vlákno, třída kvality C/2 (dle IEC 61753-1), tedy ILtyp?0,25dB a RL?55dB, LC-D konektory s technologií snadného připojení/odpojení v rámci HD/UHD panelů, LC-D konektory s technologií snadné změny polarity A-A na A-B, propojovací kabel v provedení „AIM ready“ pro možnost nasazení on-line monitoringu fyzické vrstvy | [25 empty] | POP | Propojovací kabel optický - LC-D/LC-D, s UPC broušením, délka 1,0m, uniboot duplexní optický kabel s průměrem max. 2,0mm, plášť LSZH barvy žluté, barva konektorů modrá, 2x OS2 G.657.A2 vlákno, třída kvality C/2 (dle IEC 61753-1), tedy ILtyp?0,25dB a RL?55dB, LC-D konektory s technologií snadného připojení/odpojení v rámci HD/UHD panelů, LC-D konektory s technologií snadné změny polarity A-A na A-B, propojovací kabel v provedení „AIM ready“ pro možnost nasazení on-line monitoringu fyzické vrstvy
65 | 817670 | Propojovací kabel optický - LC-D/LC-D, s UPC broušením, délka 3,0m, duplexní optický kabel s průměrem max. 2,0x4,2mm, plášť LSFRZH barvy žluté, barva konektorů modrá, 2x OS2 G.657.A2 vlákno, | ks | 24 |  | 0 |  | 0 |  | 0 | 21 | 0 | 0 | 0 | 0 | 0 |  | Vlastní | Indiv | 0 | 0 |  | Specifikace | Běžná |  |  |  | POL3_0
|  | Propojovací kabel optický - LC-D/LC-D, s UPC broušením, délka 3,0m, duplexní optický kabel s průměrem max. 2,0x4,2mm, plášť LSFRZH barvy žluté, barva konektorů modrá, 2x OS2 G.657.A2 vlákno, třída kvality C/2 (dle IEC 61753-1), tedy ILtyp?0,25dB a RL?55dB, LC-D konektory s technologií snadné změny polarity A-A na A-B, propojovací kabel v provedení „AIM ready“ pro možnost nasazení on-line monitoringu fyzické vrstvy | [25 empty] | POP | Propojovací kabel optický - LC-D/LC-D, s UPC broušením, délka 3,0m, duplexní optický kabel s průměrem max. 2,0x4,2mm, plášť LSFRZH barvy žluté, barva konektorů modrá, 2x OS2 G.657.A2 vlákno, třída kvality C/2 (dle IEC 61753-1), tedy ILtyp?0,25dB a RL?55dB, LC-D konektory s technologií snadné změny polarity A-A na A-B, propojovací kabel v provedení „AIM ready“ pro možnost nasazení on-line monitoringu fyzické vrstvy
66 | Pol__0066 | DR 3.NP - Metalika vč. dvojité prezentace portů |  | 0 |  | 0 |  | 0 |  | 0 | 21 | 0 | 0 | 0 | 0 | 0 |  | Vlastní | Indiv | 0 | 0 |  | Práce | Běžná |  |  |  | POL1_1
67 | 837960 | Modulární 1U vysoký 19“ propojovací panel, stíněný, plně osazený, provedení HD pro 48x RJ45 portů v 1U, barva černá, podpora montáže/demontáže/výměny Cat6A STP modulů per port, podpora vyměnitelných | ks | 13 |  | 0 |  | 0 |  | 0 | 21 | 0 | 0 | 0 | 0 | 0 |  | Vlastní | Indiv | 0 | 0 |  | Specifikace | Běžná |  |  |  | POL3_0
|  | Modulární 1U vysoký 19“ propojovací panel, stíněný, plně osazený, provedení HD pro 48x RJ45 portů v 1U, barva černá, podpora montáže/demontáže/výměny Cat6A STP modulů per port, podpora vyměnitelných popisových polí pro všechny porty, zadní kabelový management pro uchycení instalačních kabelů per port, podpora vyměnitelných barevných značení včetně prachového krytí per port (min. 5 různých barev), podpora vyměnitelných mechanických zámků per port (min. 3 různé barvy), propojovací panel v provedení „AIM ready“ pro možnost nasazení on-line monitoringu fyzické vrstvy. | [25 empty] | POP | Modulární 1U vysoký 19“ propojovací panel, stíněný, plně osazený, provedení HD pro 48x RJ45 portů v 1U, barva černá, podpora montáže/demontáže/výměny Cat6A STP modulů per port, podpora vyměnitelných popisových polí pro všechny porty, zadní kabelový management pro uchycení instalačních kabelů per port, podpora vyměnitelných barevných značení včetně prachového krytí per port (min. 5 různých barev), podpora vyměnitelných mechanických zámků per port (min. 3 různé barvy), propojovací panel v provedení „AIM ready“ pro možnost nasazení on-line monitoringu fyzické vrstvy.
|  | Osazený 48x Modul/jack RJ45 Cat6A STP (dle EC 60603-7-51) kompatibilní s propojovacími panely i datovými zásuvkami, stíněné moduly s 360° EMC krytím, moduly včetně prachové krytky, beznástrojová instalace, s IDC kontakty pro terminaci instalačního kabelu s vodiči AWG26 až AWG22 (drát i lanko), garance min. 4x reterminace (dle IEC 60352-3), podpora terminace instalačního kabelu do modulu přímo (0°) i pod úhlem (90°), Kvalitní pozlacení kontaktů pro garanci min. 1000x zapojení/odpojení propojovacích kabelů (patch cordů) dle IEC 60603-7- 51:2010, podpora tzv. krátkých datových linek již od 5m pro přenos 10GBase-T, podpora IEC 60512-99-001/002 pro PoE/PoE+/4PPoE přenosy, provozní teplota: -10° C až + 60° C | [25 empty] | POP | Osazený 48x Modul/jack RJ45 Cat6A STP (dle EC 60603-7-51) kompatibilní s propojovacími panely i datovými zásuvkami, stíněné moduly s 360° EMC krytím, moduly včetně prachové krytky, beznástrojová instalace, s IDC kontakty pro terminaci instalačního kabelu s vodiči AWG26 až AWG22 (drát i lanko), garance min. 4x reterminace (dle IEC 60352-3), podpora terminace instalačního kabelu do modulu přímo (0°) i pod úhlem (90°), Kvalitní pozlacení kontaktů pro garanci min. 1000x zapojení/odpojení propojovacích kabelů (patch cordů) dle IEC 60603-7- 51:2010, podpora tzv. krátkých datových linek již od 5m pro přenos 10GBase-T, podpora IEC 60512-99-001/002 pro PoE/PoE+/4PPoE přenosy, provozní teplota: -10° C až + 60° C
68 | 837065 | Modulární 1U vysoký 19“ propojovací panel, stíněný, neosazený, provedení HD pro 48x RJ45 portů v 1U, barva černá, podpora montáže/demontáže/výměny Cat6A STP modulů per port, podpora vyměnitelných | ks | 12 |  | 0 |  | 0 |  | 0 | 21 | 0 | 0 | 0 | 0 | 0 |  | Vlastní | Indiv | 0 | 0 |  | R-položka | Běžná |  |  |  | POL12_0
|  | Modulární 1U vysoký 19“ propojovací panel, stíněný, neosazený, provedení HD pro 48x RJ45 portů v 1U, barva černá, podpora montáže/demontáže/výměny Cat6A STP modulů per port, podpora vyměnitelných popisových polí pro všechny porty, zadní kabelový management pro uchycení instalačních kabelů per port, podpora vyměnitelných barevných značení včetně prachového krytí per port (min. 5 různých barev), podpora vyměnitelných mechanických zámků per port (min. 3 různé barvy), propojovací panel v provedení „AIM ready“ pro možnost nasazení on-line monitoringu fyzické vrstvy | [25 empty] | POP | Modulární 1U vysoký 19“ propojovací panel, stíněný, neosazený, provedení HD pro 48x RJ45 portů v 1U, barva černá, podpora montáže/demontáže/výměny Cat6A STP modulů per port, podpora vyměnitelných popisových polí pro všechny porty, zadní kabelový management pro uchycení instalačních kabelů per port, podpora vyměnitelných barevných značení včetně prachového krytí per port (min. 5 různých barev), podpora vyměnitelných mechanických zámků per port (min. 3 různé barvy), propojovací panel v provedení „AIM ready“ pro možnost nasazení on-line monitoringu fyzické vrstvy
69 | 512430 | Vyměnitelné popisové pole pro HD modulární panel | ks | 100 |  | 0 |  | 0 |  | 0 | 21 | 0 | 0 | 0 | 0 | 0 |  | Vlastní | Indiv | 0 | 0 |  | Specifikace | Běžná |  |  |  | POL3_0
70 | 837062 | Beznástrojové úchytky instalačních kabelů v zadním vyvazovací liště modulárního propojovacího panelu , pro 6x datový kabel | ks | 96 |  | 0 |  | 0 |  | 0 | 21 | 0 | 0 | 0 | 0 | 0 |  | Vlastní | Indiv | 0 | 0 |  | Specifikace | Běžná |  |  |  | POL3_0
|  | Beznástrojové úchytky instalačních kabelů v zadním vyvazovací liště modulárního propojovacího panelu, pro 6x datový kabel | [25 empty] | POP | Beznástrojové úchytky instalačních kabelů v zadním vyvazovací liště modulárního propojovacího panelu, pro 6x datový kabel
71 | 891861 | CP propojovací kabel, Cat6A, stíněný, délka 3m, osazený 1x RJ45 plug a 1x RJ45 modul/jack, kompatibilní s modulárním propojovacím HD panelem | ks | 576 |  | 0 |  | 0 |  | 0 | 21 | 0 | 0 | 0 | 0 | 0 |  | Vlastní | Indiv | 0 | 0 |  | Specifikace | Běžná |  |  |  | POL3_0
|  | CP propojovací kabel, Cat6A, stíněný, délka 3m, osazený 1x RJ45 plug a 1x RJ45 modul/jack, kompatibilní s modulárním propojovacím HD panelem | [25 empty] | POP | CP propojovací kabel, Cat6A, stíněný, délka 3m, osazený 1x RJ45 plug a 1x RJ45 modul/jack, kompatibilní s modulárním propojovacím HD panelem
72 | 861042 | Propojovací metalický kabel Cat6A STP, plášť LSZH, barva šedá, maximální tloušťka kabelu 4,7mm, terminace vodičů v RJ45 plug pomocí IDC konktaktů, podpora IEC 60512-99-001/002 pro PoE/PoE+/4PPoE | ks | 400 |  | 0 |  | 0 |  | 0 | 21 | 0 | 0 | 0 | 0 | 0 |  | Vlastní | Indiv | 0 | 0 |  | Specifikace | Běžná |  |  |  | POL3_0
|  | Propojovací metalický kabel Cat6A STP, plášť LSZH, barva šedá, maximální tloušťka kabelu 4,7mm, terminace vodičů v RJ45 plug pomocí IDC konktaktů, podpora IEC 60512-99-001/002 pro PoE/PoE+/4PPoE přenosy, podpora vyměnitelných barevných značení per RJ45 plug (min. 5 různých barev), podpora vyměnitelného mechanického zámků per port, délka 2,0m, propojovací kabel v provedení „AIM ready“ pro možnost osazení monitoringem fyzické vrstvy | [25 empty] | POP | Propojovací metalický kabel Cat6A STP, plášť LSZH, barva šedá, maximální tloušťka kabelu 4,7mm, terminace vodičů v RJ45 plug pomocí IDC konktaktů, podpora IEC 60512-99-001/002 pro PoE/PoE+/4PPoE přenosy, podpora vyměnitelných barevných značení per RJ45 plug (min. 5 různých barev), podpora vyměnitelného mechanického zámků per port, délka 2,0m, propojovací kabel v provedení „AIM ready“ pro možnost osazení monitoringem fyzické vrstvy
73 | 317099 | Rozšiřující barevné značení metalických propojovacích kabelů s RJ45, barva červená | ks | 40 |  | 0 |  | 0 |  | 0 | 21 | 0 | 0 | 0 | 0 | 0 |  | Vlastní | Indiv | 0 | 0 |  | R-položka | Běžná |  |  |  | POL12_0
74 | 317100 | Rozšiřující barevné značení metalických propojovacích kabelů s RJ45, barva černá | ks | 20 |  | 0 |  | 0 |  | 0 | 21 | 0 | 0 | 0 | 0 | 0 |  | Vlastní | Indiv | 0 | 0 |  | Specifikace | Běžná |  |  |  | POL3_0
75 | 317096 | Rozšiřující barevné značení metalických propojovacích kabelů s RJ45, barva žlutá | ks | 120 |  | 0 |  | 0 |  | 0 | 21 | 0 | 0 | 0 | 0 | 0 |  | Vlastní | Indiv | 0 | 0 |  | Specifikace | Běžná |  |  |  | POL3_0
76 | 317094 | Rozšiřující barevné značení metalických propojovacích kabelů s RJ45, barva modrá | ks | 40 |  | 0 |  | 0 |  | 0 | 21 | 0 | 0 | 0 | 0 | 0 |  | Vlastní | Indiv | 0 | 0 |  | Specifikace | Běžná |  |  |  | POL3_0
77 | 317098 | Rozšiřující barevné značení metalických propojovacích kabelů s RJ45, barva zelená | ks | 40 |  | 0 |  | 0 |  | 0 | 21 | 0 | 0 | 0 | 0 | 0 |  | Vlastní | Indiv | 0 | 0 |  | R-položka | Běžná |  |  |  | POL12_0
78 | Pol__0078 | DR 3.NP - AIM monitoring fyzické vrstvy - HW |  | 0 |  | 0 |  | 0 |  | 0 | 21 | 0 | 0 | 0 | 0 | 0 |  | Vlastní | Indiv | 0 | 0 |  | Práce | Běžná |  |  |  | POL1_1
79 | 837015 | AIM kontrolér 1U, 19", pro připojení AIM ready propojovacích panelů | ks | 1 |  | 0 |  | 0 |  | 0 | 21 | 0 | 0 | 0 | 0 | 0 |  | Vlastní | Indiv | 0 | 0 |  | Specifikace | Běžná |  |  |  | POL3_0
80 | 837017 | AIM kit pro 1U HD modulární propojovací panel metalický | ks | 25 |  | 0 |  | 0 |  | 0 | 21 | 0 | 0 | 0 | 0 | 0 |  | Vlastní | Indiv | 0 | 0 |  | Specifikace | Běžná |  |  |  | POL3_0
81 | 809353 | AIM kit pro 1U propojovací optický panel | ks | 2 |  | 0 |  | 0 |  | 0 | 21 | 0 | 0 | 0 | 0 | 0 |  | Vlastní | Indiv | 0 | 0 |  | Specifikace | Běžná |  |  |  | POL3_0
82 | 809363 | Sběrnicový kabel pro propojení AIM kontroléru s AIM panely, délka 30m | ks | 1 |  | 0 |  | 0 |  | 0 | 21 | 0 | 0 | 0 | 0 | 0 |  | Vlastní | Indiv | 0 | 0 |  | Specifikace | Běžná |  |  |  | POL3_0
83 | 809364 | Konektory pro připojení sběrnicového kabelu k AIM panelu, set 10ks | ks | 3 |  | 0 |  | 0 |  | 0 | 21 | 0 | 0 | 0 | 0 | 0 |  | Vlastní | Indiv | 0 | 0 |  | Specifikace | Běžná |  |  |  | POL3_0
84 | 809348 | RFID rozšiřující klipy na propojovací metalické kabely, set 10párů | ks | 15 |  | 0 |  | 0 |  | 0 | 21 | 0 | 0 | 0 | 0 | 0 |  | Vlastní | Indiv | 0 | 0 |  | Specifikace | Běžná |  |  |  | POL3_0
85 | 882048 | RFID rozšiřující klipy na propojovací optické kabely (uniboot provedení), set 10párů | ks | 3 |  | 0 |  | 0 |  | 0 | 21 | 0 | 0 | 0 | 0 | 0 |  | Vlastní | Indiv | 0 | 0 |  | Specifikace | Běžná |  |  |  | POL3_0
86 | Pol__0086 | Serverovna 4.NP |  | 0 |  | 0 |  | 0 |  | 0 | 21 | 0 | 0 | 0 | 0 | 0 |  | Vlastní | Indiv | 0 | 0 |  | Práce | Běžná |  |  |  | POL1_1
87 | TX8848N1V2M | Datový rozvaděč 48U, 800x800, nostnost 1500kg, plechové přední dveře jednodílné s úhlem otevření 180°/270° (v řadě/volně stojící) se 4-bodovým zamykáním, zadní plechové dveře dvoudílné s úhlem | ks | 2 |  | 0 |  | 0 |  | 0 | 21 | 0 | 0 | 0 | 0 | 0 |  | Vlastní | Indiv | 0 | 0 |  | Specifikace | Běžná |  |  |  | POL3_0
|  | Datový rozvaděč 48U, 800x800, nostnost 1500kg, plechové přední dveře jednodílné s úhlem otevření 180°/270° (v řadě/volně stojící) se 4-bodovým zamykáním, zadní plechové dveře dvoudílné s úhlem otevření 180°/270° (v řadě/volně stojící) s 3-bodovým zamykáním, bez bočnic, vybavený předním i zadním párem 19“ vertikálních ližin, včetně koleček, včetně polohovatelných stojných šroubů, barva černá | [25 empty] | POP | Datový rozvaděč 48U, 800x800, nostnost 1500kg, plechové přední dveře jednodílné s úhlem otevření 180°/270° (v řadě/volně stojící) se 4-bodovým zamykáním, zadní plechové dveře dvoudílné s úhlem otevření 180°/270° (v řadě/volně stojící) s 3-bodovým zamykáním, bez bočnic, vybavený předním i zadním párem 19“ vertikálních ližin, včetně koleček, včetně polohovatelných stojných šroubů, barva černá
88 | TX2848N | Bočnice k DR 48U 800x800, dvoudílné, beznástrojová/bezklíčová montáž či demontáž, barva černá, set 2ks | ks | 1 |  | 0 |  | 0 |  | 0 | 21 | 0 | 0 | 0 | 0 | 0 |  | Vlastní | Indiv | 0 | 0 |  | Práce | Běžná |  |  |  | POL1_1
89 | TX9064TN8X800 | Stropní ventilační jednotka s termostatem, barva černá | ks | 1 |  | 0 |  | 0 |  | 0 | 21 | 0 | 0 | 0 | 0 | 0 |  | Vlastní | Indiv | 0 | 0 |  | Specifikace | Běžná |  |  |  | POL3_0
90 | T3412K | Set elektronických zámků pro DR, přední i zadní dveře | ks | 2 |  | 0 |  | 0 |  | 0 | 21 | 0 | 0 | 0 | 0 | 0 |  | Vlastní | Indiv | 0 | 0 |  | R-položka | Běžná |  |  |  | POL12_0
91 | F3043N | 1U, 19" napájecí panel s min. 6x el. zásuvka, včetně přepěťové ochrany | ks | 4 |  | 0 |  | 0 |  | 0 | 21 | 0 | 0 | 0 | 0 | 0 |  | Vlastní | Indiv | 0 | 0 |  | R-položka | Běžná |  |  |  | POL12_0
92 | TX9867N | Vertikální kabelový vyvazovací žlab do DR 48U, min. šířka 300mm, barva černá | ks | 2 |  | 0 |  | 0 |  | 0 | 21 | 0 | 0 | 0 | 0 | 0 |  | Vlastní | Indiv | 0 | 0 |  | R-položka | Běžná |  |  |  | POL12_0
93 | T9139 | Zemnící kit pro DR | ks | 1 |  | 0 |  | 0 |  | 0 | 21 | 0 | 0 | 0 | 0 | 0 |  | Vlastní | Indiv | 0 | 0 |  | Specifikace | Běžná |  |  |  | POL3_0
94 | TX9144N | Spodní panel pro DR 800x800, včetně bočních kabelových prostupů s kartáči a posuvných otvorů ve střední části, barva černá | ks | 2 |  | 0 |  | 0 |  | 0 | 21 | 0 | 0 | 0 | 0 | 0 |  | Vlastní | Indiv | 0 | 0 |  | Specifikace | Běžná |  |  |  | POL3_0
|  | Spodní panel pro DR 800x800, včetně bočních kabelových prostupů s kartáči a posuvných otvorů ve střední části, barva černá | [25 empty] | POP | Spodní panel pro DR 800x800, včetně bočních kabelových prostupů s kartáči a posuvných otvorů ve střední části, barva černá
95 | TX9889HDN | Vertikální kabelový vyvazovací systém pro DR 48U, vhodný do DR o min. šířce 800mm, uzavíratelný, barva černá, set 2ks | ks | 2 |  | 0 |  | 0 |  | 0 | 21 | 0 | 0 | 0 | 0 | 0 |  | Vlastní | Indiv | 0 | 0 |  | Práce | Běžná |  |  |  | POL1_1
|  | Vertikální kabelový vyvazovací systém pro DR 48U, vhodný do DR o min. šířce 800mm, uzavíratelný, barva černá, set 2ks | [25 empty] | POP | Vertikální kabelový vyvazovací systém pro DR 48U, vhodný do DR o min. šířce 800mm, uzavíratelný, barva černá, set 2ks
96 | T9042N | Spojovací kit na pevné propojení rozvaděčů v řadě vedle sebe, barva černá | ks | 2 |  | 0 |  | 0 |  | 0 | 21 | 0 | 0 | 0 | 0 | 0 |  | Vlastní | Indiv | 0 | 0 |  | Specifikace | Běžná |  |  |  | POL3_0
97 | 802949 | 1U, 19" celokovový vyvazovací panel, barva černá, min. 4x vyvazovací oko o velikosti 90mm, podpora výměny libovolného vyvazovacího oka | ks | 19 |  | 0 |  | 0 |  | 0 | 21 | 0 | 0 | 0 | 0 | 0 |  | Vlastní | Indiv | 0 | 0 |  | Specifikace | Běžná |  |  |  | POL3_0
|  | 1U vysoký 19“ propojovací optický panel pro min. 24xLC-D (48vl.), maximální hloubka opt. panelu 226mm, vysouvací panel s možností náklonu ve vysunuté poloze min. 10°, integrovaný vnitřní kabelový a vláknový management, s garancí fyzického oddělení části pro uložení instalačního kabelu a částí pro uložení a vedení optických pigtailů a svárů, podpora vyměnitelných popisových polí pro všechny porty, propojovací panel v provedení „AIM ready“ pro možnost nasazení on-line monitoringu fyzické vrstvy. | [25 empty] | POP | 1U vysoký 19“ propojovací optický panel pro min. 24xLC-D (48vl.), maximální hloubka opt. panelu 226mm, vysouvací panel s možností náklonu ve vysunuté poloze min. 10°, integrovaný vnitřní kabelový a vláknový management, s garancí fyzického oddělení části pro uložení instalačního kabelu a částí pro uložení a vedení optických pigtailů a svárů, podpora vyměnitelných popisových polí pro všechny porty, propojovací panel v provedení „AIM ready“ pro možnost nasazení on-line monitoringu fyzické vrstvy.
|  | Optický panel kompletně osazený pro 24xLC-D portů (48vl.) dle specifikace v projektu (kazety, pigtaily, adaptéry LC-D, vláknový a kabelový management s garancí ohybů vlákna max. 40mm) | [25 empty] | POP | Optický panel kompletně osazený pro 24xLC-D portů (48vl.) dle specifikace v projektu (kazety, pigtaily, adaptéry LC-D, vláknový a kabelový management s garancí ohybů vlákna max. 40mm)
|  | - LC-Duplexní adaptéry pro SM vlákna s PC broušením, modrá barva, s ILtyp<0,2dB | [25 empty] | POP
|  | - LC-Duplexní adaptéry pro SM vlákna s integrovaným laser protection v každém portu zvlášt | [25 empty] | POP
|  | - LC-Duplexní adaptéry pro SM vlákna s polopropustnými odnímatelnými prachovými krytkami | [25 empty] | POP
|  | - LC-Duplexní adaptéry pro SM vlákna s garancí min. 500x zapojení/odpojení propojovacích kabelů | [25 empty] | POP
|  | - LC-Duplexní adaptéry pro SM vlákna s podporou vyměnitelného barevného značení per adaptér (min. 5 různých barev) | [25 empty] | POP | - LC-Duplexní adaptéry pro SM vlákna s podporou vyměnitelného barevného značení per adaptér (min. 5 různých barev)
|  | - Singlemode LC/UPC pigtaily s G657.A2 vlákny, třída kvality C/2 (dle IEC 61753-1), tedy ILtyp?0,25dB a RL?55dB | [25 empty] | POP | - Singlemode LC/UPC pigtaily s G657.A2 vlákny, třída kvality C/2 (dle IEC 61753-1), tedy ILtyp?0,25dB a RL?55dB
98 | F9313N | 19'' cable inlet panel 1U with brush, bk | ks | 12 |  | 0 |  | 0 |  | 0 | 21 | 0 | 0 | 0 | 0 | 0 |  | Vlastní | Indiv | 0 | 0 |  | Specifikace | Běžná |  |  |  | POL3_0
|  | 1U vysoký 19“ propojovací optický panel pro min. 24xLC-D (48vl.), maximální hloubka opt. panelu 226mm, vysouvací panel s možností náklonu ve vysunuté poloze min. 10°, integrovaný vnitřní kabelový a vláknový management, s garancí fyzického oddělení části pro uložení instalačního kabelu a částí pro uložení a vedení optických pigtailů a svárů, podpora vyměnitelných popisových polí pro všechny porty, propojovací panel v provedení „AIM ready“ pro možnost nasazení on-line monitoringu fyzické vrstvy. | [25 empty] | POP | 1U vysoký 19“ propojovací optický panel pro min. 24xLC-D (48vl.), maximální hloubka opt. panelu 226mm, vysouvací panel s možností náklonu ve vysunuté poloze min. 10°, integrovaný vnitřní kabelový a vláknový management, s garancí fyzického oddělení části pro uložení instalačního kabelu a částí pro uložení a vedení optických pigtailů a svárů, podpora vyměnitelných popisových polí pro všechny porty, propojovací panel v provedení „AIM ready“ pro možnost nasazení on-line monitoringu fyzické vrstvy.
|  | Optický panel kompletně osazený pro 15xLC-D portů (30vl.) dle specifikace v projektu (kazety, pigtaily, adaptéry LC-D, vláknový a kabelový management s garancí ohybů vlákna max. 40mm) | [25 empty] | POP | Optický panel kompletně osazený pro 15xLC-D portů (30vl.) dle specifikace v projektu (kazety, pigtaily, adaptéry LC-D, vláknový a kabelový management s garancí ohybů vlákna max. 40mm)
|  | - LC-Duplexní adaptéry pro SM vlákna s PC broušením, modrá barva, s ILtyp<0,2dB | [25 empty] | POP
|  | - LC-Duplexní adaptéry pro SM vlákna s integrovaným laser protection v každém portu zvlášt | [25 empty] | POP
|  | - LC-Duplexní adaptéry pro SM vlákna s polopropustnými odnímatelnými prachovými krytkami | [25 empty] | POP
|  | - LC-Duplexní adaptéry pro SM vlákna s garancí min. 500x zapojení/odpojení propojovacích kabelů | [25 empty] | POP
|  | - LC-Duplexní adaptéry pro SM vlákna s podporou vyměnitelného barevného značení per adaptér (min. 5 různých barev) | [25 empty] | POP | - LC-Duplexní adaptéry pro SM vlákna s podporou vyměnitelného barevného značení per adaptér (min. 5 různých barev)
|  | - Singlemode LC/UPC pigtaily s G657.A2 vlákny, třída kvality C/2 (dle IEC 61753-1), tedy ILtyp?0,25dB a RL?55dB | [25 empty] | POP | - Singlemode LC/UPC pigtaily s G657.A2 vlákny, třída kvality C/2 (dle IEC 61753-1), tedy ILtyp?0,25dB a RL?55dB
99 | Pol__0099 | DR 4.NP - Optika vč. dvojité prezentace portů |  | 0 |  | 0 |  | 0 |  | 0 | 21 | 0 | 0 | 0 | 0 | 0 |  | Vlastní | Indiv | 0 | 0 |  | Práce | Běžná |  |  |  | POL1_1
100 | 820745 | 1U vysoký 19“ propojovací optický panel pro min. 24xLC-D (48vl.), maximální hloubka opt. panelu 226mm, vysouvací panel s možností náklonu ve vysunuté poloze min. 10°, integrovaný vnitřní kabelový | ks | 1 |  | 0 |  | 0 |  | 0 | 21 | 0 | 0 | 0 | 0 | 0 |  | Vlastní | Indiv | 0 | 0 |  | Specifikace | Běžná |  |  |  | POL3_0
|  | 1U vysoký 19“ propojovací optický panel pro min. 24xLC-D (48vl.), maximální hloubka opt. panelu 226mm, vysouvací panel s možností náklonu ve vysunuté poloze min. 10°, integrovaný vnitřní kabelový a vláknový management, s garancí fyzického oddělení části pro uložení instalačního kabelu a částí pro uložení a vedení optických pigtailů a svárů, podpora vyměnitelných popisových polí pro všechny porty, propojovací panel v provedení „AIM ready“ pro možnost nasazení on-line monitoringu fyzické vrstvy. | [25 empty] | POP | 1U vysoký 19“ propojovací optický panel pro min. 24xLC-D (48vl.), maximální hloubka opt. panelu 226mm, vysouvací panel s možností náklonu ve vysunuté poloze min. 10°, integrovaný vnitřní kabelový a vláknový management, s garancí fyzického oddělení části pro uložení instalačního kabelu a částí pro uložení a vedení optických pigtailů a svárů, podpora vyměnitelných popisových polí pro všechny porty, propojovací panel v provedení „AIM ready“ pro možnost nasazení on-line monitoringu fyzické vrstvy.
|  | Optický panel kompletně osazený pro 24xLC-D portů (48vl.) dle specifikace v projektu (kazety, pigtaily, adaptéry LC-D, vláknový a kabelový management s garancí ohybů vlákna max. 40mm) | [25 empty] | POP | Optický panel kompletně osazený pro 24xLC-D portů (48vl.) dle specifikace v projektu (kazety, pigtaily, adaptéry LC-D, vláknový a kabelový management s garancí ohybů vlákna max. 40mm)
|  | - LC-Duplexní adaptéry pro SM vlákna s PC broušením, modrá barva, s ILtyp<0,2dB | [25 empty] | POP
|  | - LC-Duplexní adaptéry pro SM vlákna s integrovaným laser protection v každém portu zvlášt | [25 empty] | POP
|  | - LC-Duplexní adaptéry pro SM vlákna s polopropustnými odnímatelnými prachovými krytkami | [25 empty] | POP
|  | - LC-Duplexní adaptéry pro SM vlákna s garancí min. 500x zapojení/odpojení propojovacích kabelů | [25 empty] | POP
|  | - LC-Duplexní adaptéry pro SM vlákna s podporou vyměnitelného barevného značení per adaptér (min. 5 různých barev) | [25 empty] | POP | - LC-Duplexní adaptéry pro SM vlákna s podporou vyměnitelného barevného značení per adaptér (min. 5 různých barev)
|  | - Singlemode LC/UPC pigtaily s G657.A2 vlákny, třída kvality C/2 (dle IEC 61753-1), tedy ILtyp?0,25dB a RL?55dB | [25 empty] | POP | - Singlemode LC/UPC pigtaily s G657.A2 vlákny, třída kvality C/2 (dle IEC 61753-1), tedy ILtyp?0,25dB a RL?55dB
101 | 854555 | 1U vysoký 19“ propojovací optický panel pro min. 24xLC-D (48vl.), maximální hloubka opt. panelu 226mm, vysouvací panel s možností náklonu ve vysunuté poloze min. 10°, integrovaný vnitřní kabelový | ks | 1 |  | 0 |  | 0 |  | 0 | 21 | 0 | 0 | 0 | 0 | 0 |  | Vlastní | Indiv | 0 | 0 |  | Specifikace | Běžná |  |  |  | POL3_0
|  | 1U vysoký 19“ propojovací optický panel pro min. 24xLC-D (48vl.), maximální hloubka opt. panelu 226mm, vysouvací panel s možností náklonu ve vysunuté poloze min. 10°, integrovaný vnitřní kabelový a vláknový management, s garancí fyzického oddělení části pro uložení instalačního kabelu a částí pro uložení a vedení optických pigtailů a svárů, podpora vyměnitelných popisových polí pro všechny porty, propojovací panel v provedení „AIM ready“ pro možnost nasazení on-line monitoringu fyzické vrstvy. | [25 empty] | POP | 1U vysoký 19“ propojovací optický panel pro min. 24xLC-D (48vl.), maximální hloubka opt. panelu 226mm, vysouvací panel s možností náklonu ve vysunuté poloze min. 10°, integrovaný vnitřní kabelový a vláknový management, s garancí fyzického oddělení části pro uložení instalačního kabelu a částí pro uložení a vedení optických pigtailů a svárů, podpora vyměnitelných popisových polí pro všechny porty, propojovací panel v provedení „AIM ready“ pro možnost nasazení on-line monitoringu fyzické vrstvy.
|  | Optický panel kompletně osazený pro 15xLC-D portů (30vl.) dle specifikace v projektu (kazety, pigtaily, adaptéry LC-D, vláknový a kabelový management s garancí ohybů vlákna max. 40mm) | [25 empty] | POP | Optický panel kompletně osazený pro 15xLC-D portů (30vl.) dle specifikace v projektu (kazety, pigtaily, adaptéry LC-D, vláknový a kabelový management s garancí ohybů vlákna max. 40mm)
|  | - LC-Duplexní adaptéry pro SM vlákna s PC broušením, modrá barva, s ILtyp<0,2dB | [25 empty] | POP
|  | - LC-Duplexní adaptéry pro SM vlákna s integrovaným laser protection v každém portu zvlášt | [25 empty] | POP
|  | - LC-Duplexní adaptéry pro SM vlákna s polopropustnými odnímatelnými prachovými krytkami | [25 empty] | POP
|  | - LC-Duplexní adaptéry pro SM vlákna s garancí min. 500x zapojení/odpojení propojovacích kabelů | [25 empty] | POP
|  | - LC-Duplexní adaptéry pro SM vlákna s podporou vyměnitelného barevného značení per adaptér (min. 5 různých barev) | [25 empty] | POP | - LC-Duplexní adaptéry pro SM vlákna s podporou vyměnitelného barevného značení per adaptér (min. 5 různých barev)
|  | - Singlemode LC/UPC pigtaily s G657.A2 vlákny, třída kvality C/2 (dle IEC 61753-1), tedy ILtyp?0,25dB a RL?55dB | [25 empty] | POP | - Singlemode LC/UPC pigtaily s G657.A2 vlákny, třída kvality C/2 (dle IEC 61753-1), tedy ILtyp?0,25dB a RL?55dB
102 | 320246 | Hřebínek pro uložení 12ks ochran opt. svárů | ks | 6 |  | 0 |  | 0 |  | 0 | 21 | 0 | 0 | 0 | 0 | 0 |  | Vlastní | Indiv | 0 | 0 |  | Specifikace | Běžná |  |  |  | POL3_0
103 | 839785 | Ochrana opt. sváru 45mm | ks | 76 |  | 0 |  | 0 |  | 0 | 21 | 0 | 0 | 0 | 0 | 0 |  | Vlastní | Indiv | 0 | 0 |  | Práce | Běžná |  |  |  | POL1_1
104 | 819382 | 1U vysoký 19“ propojovací optický panel dvojité prezentace opt. portů, pro min. 24xLC-D (48vl.), maximální hloubka opt. panelu 226mm, vysouvací panel s možností náklonu ve vysunuté poloze min. 10°, | ks | 1 |  | 0 |  | 0 |  | 0 | 21 | 0 | 0 | 0 | 0 | 0 |  | Vlastní | Indiv | 0 | 0 |  | Specifikace | Běžná |  |  |  | POL3_0
|  | 1U vysoký 19“ propojovací optický panel dvojité prezentace opt. portů, pro min. 24xLC-D (48vl.), maximální hloubka opt. panelu 226mm, vysouvací panel s možností náklonu ve vysunuté poloze min. 10°, integrovaný vnitřní kabelový a vláknový management., podpora vyměnitelných popisových polí pro všechny porty, propojovací panel v provedení „AIM ready“ pro možnost nasazení on-line monitoringu fyzické vrstvy. | [25 empty] | POP | 1U vysoký 19“ propojovací optický panel dvojité prezentace opt. portů, pro min. 24xLC-D (48vl.), maximální hloubka opt. panelu 226mm, vysouvací panel s možností náklonu ve vysunuté poloze min. 10°, integrovaný vnitřní kabelový a vláknový management., podpora vyměnitelných popisových polí pro všechny porty, propojovací panel v provedení „AIM ready“ pro možnost nasazení on-line monitoringu fyzické vrstvy.
|  | Optický panel kompletně osazený pro 24xLC-D portů (48vl.) dle specifikace v projektu (adaptéry LC-D, vláknový a kabelový management s garancí ohybů vlákna max. 40mm) | [25 empty] | POP | Optický panel kompletně osazený pro 24xLC-D portů (48vl.) dle specifikace v projektu (adaptéry LC-D, vláknový a kabelový management s garancí ohybů vlákna max. 40mm)
|  | - LC-Duplexní adaptéry pro SM vlákna s PC broušením, modrá barva, s ILtyp<0,2dB | [25 empty] | POP
|  | - LC-Duplexní adaptéry pro SM vlákna s integrovaným laser protection v každém portu zvlášt | [25 empty] | POP
|  | - LC-Duplexní adaptéry pro SM vlákna s polopropustnými odnímatelnými prachovými krytkami | [25 empty] | POP
|  | - LC-Duplexní adaptéry pro SM vlákna s garancí min. 500x zapojení/odpojení propojovacích kabelů | [25 empty] | POP
|  | - LC-Duplexní adaptéry pro SM vlákna s podporou vyměnitelného barevného značení per adaptér (min. 5 různých barev) | [25 empty] | POP | - LC-Duplexní adaptéry pro SM vlákna s podporou vyměnitelného barevného značení per adaptér (min. 5 různých barev)
105 | 821584 | 1U vysoký 19“ propojovací optický panel dvojité prezentace opt. portů, pro min. 24xLC-D (48vl.), maximální hloubka opt. panelu 226mm, vysouvací panel s možností náklonu ve vysunuté poloze min. 10°, | ks | 1 |  | 0 |  | 0 |  | 0 | 21 | 0 | 0 | 0 | 0 | 0 |  | Vlastní | Indiv | 0 | 0 |  | Specifikace | Běžná |  |  |  | POL3_0
|  | 1U vysoký 19“ propojovací optický panel dvojité prezentace opt. portů, pro min. 24xLC-D (48vl.), maximální hloubka opt. panelu 226mm, vysouvací panel s možností náklonu ve vysunuté poloze min. 10°, integrovaný vnitřní kabelový a vláknový management., podpora vyměnitelných popisových polí pro všechny porty, propojovací panel v provedení „AIM ready“ pro možnost nasazení on-line monitoringu fyzické vrstvy. | [25 empty] | POP | 1U vysoký 19“ propojovací optický panel dvojité prezentace opt. portů, pro min. 24xLC-D (48vl.), maximální hloubka opt. panelu 226mm, vysouvací panel s možností náklonu ve vysunuté poloze min. 10°, integrovaný vnitřní kabelový a vláknový management., podpora vyměnitelných popisových polí pro všechny porty, propojovací panel v provedení „AIM ready“ pro možnost nasazení on-line monitoringu fyzické vrstvy.
|  | Optický panel kompletně osazený pro 12xLC-D portů (24vl.) dle specifikace v projektu (adaptéry LC-D, vláknový a kabelový management s garancí ohybů vlákna max. 40mm) | [25 empty] | POP | Optický panel kompletně osazený pro 12xLC-D portů (24vl.) dle specifikace v projektu (adaptéry LC-D, vláknový a kabelový management s garancí ohybů vlákna max. 40mm)
|  | - LC-Duplexní adaptéry pro SM vlákna s PC broušením, modrá barva, s ILtyp<0,2dB | [25 empty] | POP
|  | - LC-Duplexní adaptéry pro SM vlákna s integrovaným laser protection v každém portu zvlášt | [25 empty] | POP
|  | - LC-Duplexní adaptéry pro SM vlákna s polopropustnými odnímatelnými prachovými krytkami | [25 empty] | POP
|  | - LC-Duplexní adaptéry pro SM vlákna s garancí min. 500x zapojení/odpojení propojovacích kabelů | [25 empty] | POP
|  | - LC-Duplexní adaptéry pro SM vlákna s podporou vyměnitelného barevného značení per adaptér (min. 5 různých barev) | [25 empty] | POP | - LC-Duplexní adaptéry pro SM vlákna s podporou vyměnitelného barevného značení per adaptér (min. 5 různých barev)
106 | 844557 | Propojovací kabel optický - LC-D/LC-D, s UPC broušením, délka 1,0m, uniboot duplexní optický kabel s průměrem max. 2,0mm, plášť LSZH barvy žluté, barva konektorů modrá, 2x OS2 G.657.A2 vlákno, třída | ks | 40 |  | 0 |  | 0 |  | 0 | 21 | 0 | 0 | 0 | 0 | 0 |  | Vlastní | Indiv | 0 | 0 |  | Specifikace | Běžná |  |  |  | POL3_0
|  | Propojovací kabel optický - LC-D/LC-D, s UPC broušením, délka 1,0m, uniboot duplexní optický kabel s průměrem max. 2,0mm, plášť LSZH barvy žluté, barva konektorů modrá, 2x OS2 G.657.A2 vlákno, třída kvality C/2 (dle IEC 61753-1), tedy ILtyp?0,25dB a RL?55dB, LC-D konektory s technologií snadného připojení/odpojení v rámci HD/UHD panelů, LC-D konektory s technologií snadné změny polarity A-A na A-B, propojovací kabel v provedení „AIM ready“ pro možnost nasazení on-line monitoringu fyzické vrstvy | [25 empty] | POP | Propojovací kabel optický - LC-D/LC-D, s UPC broušením, délka 1,0m, uniboot duplexní optický kabel s průměrem max. 2,0mm, plášť LSZH barvy žluté, barva konektorů modrá, 2x OS2 G.657.A2 vlákno, třída kvality C/2 (dle IEC 61753-1), tedy ILtyp?0,25dB a RL?55dB, LC-D konektory s technologií snadného připojení/odpojení v rámci HD/UHD panelů, LC-D konektory s technologií snadné změny polarity A-A na A-B, propojovací kabel v provedení „AIM ready“ pro možnost nasazení on-line monitoringu fyzické vrstvy
107 | 817670 | Propojovací kabel optický - LC-D/LC-D, s UPC broušením, délka 3,0m, duplexní optický kabel s průměrem max. 2,0x4,2mm, plášť LSFRZH barvy žluté, barva konektorů modrá, 2x OS2 G.657.A2 vlákno, | ks | 20 |  | 0 |  | 0 |  | 0 | 21 | 0 | 0 | 0 | 0 | 0 |  | Vlastní | Indiv | 0 | 0 |  | Specifikace | Běžná |  |  |  | POL3_0
|  | Propojovací kabel optický - LC-D/LC-D, s UPC broušením, délka 3,0m, duplexní optický kabel s průměrem max. 2,0x4,2mm, plášť LSFRZH barvy žluté, barva konektorů modrá, 2x OS2 G.657.A2 vlákno, třída kvality C/2 (dle IEC 61753-1), tedy ILtyp?0,25dB a RL?55dB, LC-D konektory s technologií snadné změny polarity A-A na A-B, propojovací kabel v provedení „AIM ready“ pro možnost nasazení on-line monitoringu fyzické vrstvy | [25 empty] | POP | Propojovací kabel optický - LC-D/LC-D, s UPC broušením, délka 3,0m, duplexní optický kabel s průměrem max. 2,0x4,2mm, plášť LSFRZH barvy žluté, barva konektorů modrá, 2x OS2 G.657.A2 vlákno, třída kvality C/2 (dle IEC 61753-1), tedy ILtyp?0,25dB a RL?55dB, LC-D konektory s technologií snadné změny polarity A-A na A-B, propojovací kabel v provedení „AIM ready“ pro možnost nasazení on-line monitoringu fyzické vrstvy
108 | Pol__0108 | DR 4.NP - Metalika vč. dvojité prezentace portů |  | 0 |  | 0 |  | 0 |  | 0 | 21 | 0 | 0 | 0 | 0 | 0 |  | Vlastní | Indiv | 0 | 0 |  | Práce | Běžná |  |  |  | POL1_1
109 | 837960 | Modulární 1U vysoký 19“ propojovací panel, stíněný, plně osazený, provedení HD pro 48x RJ45 portů v 1U, barva černá, podpora montáže/demontáže/výměny Cat6A STP modulů per port, podpora vyměnitelných | ks | 6 |  | 0 |  | 0 |  | 0 | 21 | 0 | 0 | 0 | 0 | 0 |  | Vlastní | Indiv | 0 | 0 |  | Specifikace | Běžná |  |  |  | POL3_0
|  | Modulární 1U vysoký 19“ propojovací panel, stíněný, plně osazený, provedení HD pro 48x RJ45 portů v 1U, barva černá, podpora montáže/demontáže/výměny Cat6A STP modulů per port, podpora vyměnitelných popisových polí pro všechny porty, zadní kabelový management pro uchycení instalačních kabelů per port, podpora vyměnitelných barevných značení včetně prachového krytí per port (min. 5 různých barev), podpora vyměnitelných mechanických zámků per port (min. 3 různé barvy), propojovací panel v provedení „AIM ready“ pro možnost nasazení on-line monitoringu fyzické vrstvy. | [25 empty] | POP | Modulární 1U vysoký 19“ propojovací panel, stíněný, plně osazený, provedení HD pro 48x RJ45 portů v 1U, barva černá, podpora montáže/demontáže/výměny Cat6A STP modulů per port, podpora vyměnitelných popisových polí pro všechny porty, zadní kabelový management pro uchycení instalačních kabelů per port, podpora vyměnitelných barevných značení včetně prachového krytí per port (min. 5 různých barev), podpora vyměnitelných mechanických zámků per port (min. 3 různé barvy), propojovací panel v provedení „AIM ready“ pro možnost nasazení on-line monitoringu fyzické vrstvy.
|  | Osazený 48x Modul/jack RJ45 Cat6A STP (dle EC 60603-7-51) kompatibilní s propojovacími panely i datovými zásuvkami, stíněné moduly s 360° EMC krytím, moduly včetně prachové krytky, beznástrojová instalace, s IDC kontakty pro terminaci instalačního kabelu s vodiči AWG26 až AWG22 (drát i lanko), garance min. 4x reterminace (dle IEC 60352-3), podpora terminace instalačního kabelu do modulu přímo (0°) i pod úhlem (90°), Kvalitní pozlacení kontaktů pro garanci min. 1000x zapojení/odpojení propojovacích kabelů (patch cordů) dle IEC 60603-7- 51:2010, podpora tzv. krátkých datových linek již od 5m pro přenos 10GBase-T, podpora IEC 60512-99-001/002 pro PoE/PoE+/4PPoE přenosy, provozní teplota: -10° C až + 60° C | [25 empty] | POP | Osazený 48x Modul/jack RJ45 Cat6A STP (dle EC 60603-7-51) kompatibilní s propojovacími panely i datovými zásuvkami, stíněné moduly s 360° EMC krytím, moduly včetně prachové krytky, beznástrojová instalace, s IDC kontakty pro terminaci instalačního kabelu s vodiči AWG26 až AWG22 (drát i lanko), garance min. 4x reterminace (dle IEC 60352-3), podpora terminace instalačního kabelu do modulu přímo (0°) i pod úhlem (90°), Kvalitní pozlacení kontaktů pro garanci min. 1000x zapojení/odpojení propojovacích kabelů (patch cordů) dle IEC 60603-7- 51:2010, podpora tzv. krátkých datových linek již od 5m pro přenos 10GBase-T, podpora IEC 60512-99-001/002 pro PoE/PoE+/4PPoE přenosy, provozní teplota: -10° C až + 60° C
110 | 837065 | Modulární 1U vysoký 19“ propojovací panel, stíněný, neosazený, provedení HD pro 48x RJ45 portů v 1U, barva černá, podpora montáže/demontáže/výměny Cat6A STP modulů per port, podpora vyměnitelných | ks | 12 |  | 0 |  | 0 |  | 0 | 21 | 0 | 0 | 0 | 0 | 0 |  | Vlastní | Indiv | 0 | 0 |  | R-položka | Běžná |  |  |  | POL12_0
|  | Modulární 1U vysoký 19“ propojovací panel, stíněný, neosazený, provedení HD pro 48x RJ45 portů v 1U, barva černá, podpora montáže/demontáže/výměny Cat6A STP modulů per port, podpora vyměnitelných popisových polí pro všechny porty, zadní kabelový management pro uchycení instalačních kabelů per port, podpora vyměnitelných barevných značení včetně prachového krytí per port (min. 5 různých barev), podpora vyměnitelných mechanických zámků per port (min. 3 různé barvy), propojovací panel v provedení „AIM ready“ pro možnost nasazení on-line monitoringu fyzické vrstvy | [25 empty] | POP | Modulární 1U vysoký 19“ propojovací panel, stíněný, neosazený, provedení HD pro 48x RJ45 portů v 1U, barva černá, podpora montáže/demontáže/výměny Cat6A STP modulů per port, podpora vyměnitelných popisových polí pro všechny porty, zadní kabelový management pro uchycení instalačních kabelů per port, podpora vyměnitelných barevných značení včetně prachového krytí per port (min. 5 různých barev), podpora vyměnitelných mechanických zámků per port (min. 3 různé barvy), propojovací panel v provedení „AIM ready“ pro možnost nasazení on-line monitoringu fyzické vrstvy
111 | 512430 | Vyměnitelné popisové pole pro HD modulární panel | ks | 72 |  | 0 |  | 0 |  | 0 | 21 | 0 | 0 | 0 | 0 | 0 |  | Vlastní | Indiv | 0 | 0 |  | Specifikace | Běžná |  |  |  | POL3_0
112 | 837062 | Beznástrojové úchytky instalačních kabelů v zadním vyvazovací liště modulárního propojovacího panelu , pro 6x datový kabel | ks | 96 |  | 0 |  | 0 |  | 0 | 21 | 0 | 0 | 0 | 0 | 0 |  | Vlastní | Indiv | 0 | 0 |  | Specifikace | Běžná |  |  |  | POL3_0
|  | Beznástrojové úchytky instalačních kabelů v zadním vyvazovací liště modulárního propojovacího panelu, pro 6x datový kabel | [25 empty] | POP | Beznástrojové úchytky instalačních kabelů v zadním vyvazovací liště modulárního propojovacího panelu, pro 6x datový kabel
113 | 891861 | CP propojovací kabel, Cat6A, stíněný, délka 3m, osazený 1x RJ45 plug a 1x RJ45 modul/jack, kompatibilní s modulárním propojovacím HD panelem | ks | 576 |  | 0 |  | 0 |  | 0 | 21 | 0 | 0 | 0 | 0 | 0 |  | Vlastní | Indiv | 0 | 0 |  | Specifikace | Běžná |  |  |  | POL3_0
|  | CP propojovací kabel, Cat6A, stíněný, délka 3m, osazený 1x RJ45 plug a 1x RJ45 modul/jack, kompatibilní s modulárním propojovacím HD panelem | [25 empty] | POP | CP propojovací kabel, Cat6A, stíněný, délka 3m, osazený 1x RJ45 plug a 1x RJ45 modul/jack, kompatibilní s modulárním propojovacím HD panelem
114 | 861042 | Propojovací metalický kabel Cat6A STP, plášť LSZH, barva šedá, maximální tloušťka kabelu 4,7mm, terminace vodičů v RJ45 plug pomocí IDC konktaktů, podpora IEC 60512-99-001/002 pro PoE/PoE+/4PPoE | ks | 150 |  | 0 |  | 0 |  | 0 | 21 | 0 | 0 | 0 | 0 | 0 |  | Vlastní | Indiv | 0 | 0 |  | Specifikace | Běžná |  |  |  | POL3_0
|  | Propojovací metalický kabel Cat6A STP, plášť LSZH, barva šedá, maximální tloušťka kabelu 4,7mm, terminace vodičů v RJ45 plug pomocí IDC konktaktů, podpora IEC 60512-99-001/002 pro PoE/PoE+/4PPoE přenosy, podpora vyměnitelných barevných značení per RJ45 plug (min. 5 různých barev), podpora vyměnitelného mechanického zámků per port, délka 3,0m, propojovací kabel v provedení „AIM ready“ pro možnost osazení monitoringem fyzické vrstvy | [25 empty] | POP | Propojovací metalický kabel Cat6A STP, plášť LSZH, barva šedá, maximální tloušťka kabelu 4,7mm, terminace vodičů v RJ45 plug pomocí IDC konktaktů, podpora IEC 60512-99-001/002 pro PoE/PoE+/4PPoE přenosy, podpora vyměnitelných barevných značení per RJ45 plug (min. 5 různých barev), podpora vyměnitelného mechanického zámků per port, délka 3,0m, propojovací kabel v provedení „AIM ready“ pro možnost osazení monitoringem fyzické vrstvy
115 | 861043 | Propojovací metalický kabel Cat6A STP, plášť LSZH, barva šedá, maximální tloušťka kabelu 4,7mm, terminace vodičů v RJ45 plug pomocí IDC konktaktů, podpora IEC 60512-99-001/002 pro PoE/PoE+/4PPoE | ks | 90 |  | 0 |  | 0 |  | 0 | 21 | 0 | 0 | 0 | 0 | 0 |  | Vlastní | Indiv | 0 | 0 |  | R-položka | Běžná |  |  |  | POL12_0
|  | Propojovací metalický kabel Cat6A STP, plášť LSZH, barva šedá, maximální tloušťka kabelu 4,7mm, terminace vodičů v RJ45 plug pomocí IDC konktaktů, podpora IEC 60512-99-001/002 pro PoE/PoE+/4PPoE přenosy, podpora vyměnitelných barevných značení per RJ45 plug (min. 5 různých barev), podpora vyměnitelného mechanického zámků per port, délka 3,0m, propojovací kabel v provedení „AIM ready“ pro možnost osazení monitoringem fyzické vrstvy | [25 empty] | POP | Propojovací metalický kabel Cat6A STP, plášť LSZH, barva šedá, maximální tloušťka kabelu 4,7mm, terminace vodičů v RJ45 plug pomocí IDC konktaktů, podpora IEC 60512-99-001/002 pro PoE/PoE+/4PPoE přenosy, podpora vyměnitelných barevných značení per RJ45 plug (min. 5 různých barev), podpora vyměnitelného mechanického zámků per port, délka 3,0m, propojovací kabel v provedení „AIM ready“ pro možnost osazení monitoringem fyzické vrstvy
116 | 317099 | Rozšiřující barevné značení metalických propojovacích kabelů s RJ45, barva červená | ks | 20 |  | 0 |  | 0 |  | 0 | 21 | 0 | 0 | 0 | 0 | 0 |  | Vlastní | Indiv | 0 | 0 |  | R-položka | Běžná |  |  |  | POL12_0
117 | 317100 | Rozšiřující barevné značení metalických propojovacích kabelů s RJ45, barva černá | ks | 20 |  | 0 |  | 0 |  | 0 | 21 | 0 | 0 | 0 | 0 | 0 |  | Vlastní | Indiv | 0 | 0 |  | Specifikace | Běžná |  |  |  | POL3_0
118 | 317096 | Rozšiřující barevné značení metalických propojovacích kabelů s RJ45, barva žlutá | ks | 120 |  | 0 |  | 0 |  | 0 | 21 | 0 | 0 | 0 | 0 | 0 |  | Vlastní | Indiv | 0 | 0 |  | Specifikace | Běžná |  |  |  | POL3_0
119 | 317094 | Rozšiřující barevné značení metalických propojovacích kabelů s RJ45, barva modrá | ks | 40 |  | 0 |  | 0 |  | 0 | 21 | 0 | 0 | 0 | 0 | 0 |  | Vlastní | Indiv | 0 | 0 |  | Specifikace | Běžná |  |  |  | POL3_0
120 | 317098 | Rozšiřující barevné značení metalických propojovacích kabelů s RJ45, barva zelená | ks | 40 |  | 0 |  | 0 |  | 0 | 21 | 0 | 0 | 0 | 0 | 0 |  | Vlastní | Indiv | 0 | 0 |  | R-položka | Běžná |  |  |  | POL12_0
121 | Pol__0121 | DR 4.NP - AIM monitoring fyzické vrstvy - HW |  | 0 |  | 0 |  | 0 |  | 0 | 21 | 0 | 0 | 0 | 0 | 0 |  | Vlastní | Indiv | 0 | 0 |  | Práce | Běžná |  |  |  | POL1_1
122 | 837015 | AIM kontrolér 1U, 19", pro připojení AIM ready propojovacích panelů | ks | 1 |  | 0 |  | 0 |  | 0 | 21 | 0 | 0 | 0 | 0 | 0 |  | Vlastní | Indiv | 0 | 0 |  | Specifikace | Běžná |  |  |  | POL3_0
123 | 837017 | AIM kit pro 1U HD modulární propojovací panel metalický | ks | 18 |  | 0 |  | 0 |  | 0 | 21 | 0 | 0 | 0 | 0 | 0 |  | Vlastní | Indiv | 0 | 0 |  | Specifikace | Běžná |  |  |  | POL3_0
124 | 809353 | AIM kit pro 1U propojovací optický panel | ks | 4 |  | 0 |  | 0 |  | 0 | 21 | 0 | 0 | 0 | 0 | 0 |  | Vlastní | Indiv | 0 | 0 |  | Specifikace | Běžná |  |  |  | POL3_0
125 | 809363 | Sběrnicový kabel pro propojení AIM kontroléru s AIM panely, délka 30m | ks | 1 |  | 0 |  | 0 |  | 0 | 21 | 0 | 0 | 0 | 0 | 0 |  | Vlastní | Indiv | 0 | 0 |  | Specifikace | Běžná |  |  |  | POL3_0
126 | 809364 | Konektory pro připojení sběrnicového kabelu k AIM panelu, set 10ks | ks | 3 |  | 0 |  | 0 |  | 0 | 21 | 0 | 0 | 0 | 0 | 0 |  | Vlastní | Indiv | 0 | 0 |  | Specifikace | Běžná |  |  |  | POL3_0
127 | 809348 | RFID rozšiřující klipy na propojovací metalické kabely, set 10párů | ks | 24 |  | 0 |  | 0 |  | 0 | 21 | 0 | 0 | 0 | 0 | 0 |  | Vlastní | Indiv | 0 | 0 |  | Specifikace | Běžná |  |  |  | POL3_0
128 | 882048 | RFID rozšiřující klipy na propojovací optické kabely (uniboot provedení), set 10párů | ks | 6 |  | 0 |  | 0 |  | 0 | 21 | 0 | 0 | 0 | 0 | 0 |  | Vlastní | Indiv | 0 | 0 |  | Specifikace | Běžná |  |  |  | POL3_0
129 | Pol__0129 | SW pro monitoring fyzické vrstvy |  | 0 |  | 0 |  | 0 |  | 0 | 21 | 0 | 0 | 0 | 0 | 0 |  | Vlastní | Indiv | 0 | 0 |  | Práce | Běžná |  |  |  | POL1_1
130 | 380387 | SW licence AIM dokumentačního serveru, pro správu 1x DR, včetně roční SW podpory výrobce | ks | 8 |  | 0 |  | 0 |  | 0 | 21 | 0 | 0 | 0 | 0 | 0 |  | Vlastní | Indiv | 0 | 0 |  | Specifikace | Běžná |  |  |  | POL3_0
131 | KPL | Dodávka a integrace AIM SW na virtualizovaný server (není součástí dodávky), včetně proškolení obsluhy a naplnění databáze AIM | ks | 1 |  | 0 |  | 0 |  | 0 | 21 | 0 | 0 | 0 | 0 | 0 |  | Vlastní | Indiv | 0 | 0 |  | Specifikace | Běžná |  |  |  | POL3_0
Díl: | 2 | Zásuvky |  |  |  | 0 |  | 0 |  | 0 |  | 0 |  | 0 |  | 0 |  |  |  |  | 0 | [6 empty] | DIL
132 | 310786 | Datová zásuvka úhlová na stěnu vč. mont. krabičky, 2x RJ45 port (neosazená), barva bílá, vyměnitelné popisové pole, podpora vyměnitelných prachových krytek per port (min. 5 barev), podpora | ks | 88 |  | 0 |  | 0 |  | 0 | 21 | 0 | 0 | 0 | 0 | 0 |  | Vlastní | Indiv | 0 | 0 |  | Specifikace | Běžná |  |  |  | POL3_0
|  | Datová zásuvka úhlová na stěnu vč. mont. krabičky, 2x RJ45 port (neosazená), barva bílá, vyměnitelné popisové pole, podpora vyměnitelných prachových krytek per port (min. 5 barev), podpora volitelného mechanického zámku per port | [25 empty] | POP | Datová zásuvka úhlová na stěnu vč. mont. krabičky, 2x RJ45 port (neosazená), barva bílá, vyměnitelné popisové pole, podpora vyměnitelných prachových krytek per port (min. 5 barev), podpora volitelného mechanického zámku per port
133 | 310788 | Datová zásuvka úhlová do stěny, 2x RJ45 port (neosazená), barva bílá, vyměnitelné popisové pole, podpora vyměnitelných prachových krytek per port (min. 5 barev), podpora volitelného mechanického | ks | 310 |  | 0 |  | 0 |  | 0 | 21 | 0 | 0 | 0 | 0 | 0 |  | Vlastní | Indiv | 0 | 0 |  | Specifikace | Běžná |  |  |  | POL3_0
|  | Datová zásuvka úhlová do stěny, 2x RJ45 port (neosazená), barva bílá, vyměnitelné popisové pole, podpora vyměnitelných prachových krytek per port (min. 5 barev), podpora volitelného mechanického zámku per port | [25 empty] | POP | Datová zásuvka úhlová do stěny, 2x RJ45 port (neosazená), barva bílá, vyměnitelné popisové pole, podpora vyměnitelných prachových krytek per port (min. 5 barev), podpora volitelného mechanického zámku per port
134 | 833453 | Datová zásuvka úhlová 45x45mm, 2x RJ45 port (neosazená), barva bílá, vyměnitelné popisové pole, podpora vyměnitelných prachových krytek per port (min. 5 barev), podpora volitelného mechanického | ks | 14 |  | 0 |  | 0 |  | 0 | 21 | 0 | 0 | 0 | 0 | 0 |  | Vlastní | Indiv | 0 | 0 |  | Specifikace | Běžná |  |  |  | POL3_0
|  | Datová zásuvka úhlová 45x45mm, 2x RJ45 port (neosazená), barva bílá, vyměnitelné popisové pole, podpora vyměnitelných prachových krytek per port (min. 5 barev), podpora volitelného mechanického zámku per port | [25 empty] | POP | Datová zásuvka úhlová 45x45mm, 2x RJ45 port (neosazená), barva bílá, vyměnitelné popisové pole, podpora vyměnitelných prachových krytek per port (min. 5 barev), podpora volitelného mechanického zámku per port
135 | 813504 | Modul/jack RJ45 Cat6A STP (dle EC 60603-7-51) kompatibilní s propojovacími panely i datovými zásuvkami, stíněné moduly s 360° EMC krytím, Moduly včetně prachové krytky, beznástrojová instalace, | ks | 824 |  | 0 |  | 0 |  | 0 | 21 | 0 | 0 | 0 | 0 | 0 |  | Vlastní | Indiv | 0 | 0 |  | Specifikace | Běžná |  |  |  | POL3_0
|  | Modul/jack RJ45 Cat6A STP (dle EC 60603-7-51) kompatibilní s propojovacími panely i datovými zásuvkami, stíněné moduly s 360° EMC krytím, Moduly včetně prachové krytky, beznástrojová instalace, s IDC kontakty pro terminaci instalačního kabelu s vodiči AWG26 až AWG22 (drát i lanko), garance min. 4x reterminace (dle IEC 60352-3), podpora terminace instalačního kabelu do modulu přímo (0°) i pod úhlem (90°), Kvalitní pozlacení kontaktů pro garanci min. 1000x zapojení/odpojení propojovacích kabelů (patch cordů) dle IEC 60603-7- 51:2010, podpora tzv. krátkých datových linek již od 5m pro přenos 10GBase-T, podpora IEC 60512-99-001/002 pro PoE/PoE+/4PPoE přenosy, provozní teplota: -10° C až + 60° C | [25 empty] | POP | Modul/jack RJ45 Cat6A STP (dle EC 60603-7-51) kompatibilní s propojovacími panely i datovými zásuvkami, stíněné moduly s 360° EMC krytím, Moduly včetně prachové krytky, beznástrojová instalace, s IDC kontakty pro terminaci instalačního kabelu s vodiči AWG26 až AWG22 (drát i lanko), garance min. 4x reterminace (dle IEC 60352-3), podpora terminace instalačního kabelu do modulu přímo (0°) i pod úhlem (90°), Kvalitní pozlacení kontaktů pro garanci min. 1000x zapojení/odpojení propojovacích kabelů (patch cordů) dle IEC 60603-7- 51:2010, podpora tzv. krátkých datových linek již od 5m pro přenos 10GBase-T, podpora IEC 60512-99-001/002 pro PoE/PoE+/4PPoE přenosy, provozní teplota: -10° C až + 60° C
136 | 313814 | RJ45 konektor Cat6A UTP/STP, pro beznástrojovou terminaci na instalační kabel (drát i lanko), možnost ukončit kabely o průměrech vodičů AWG26 až AWG22, garance min. 4x reterminace dle IEC | ks | 70 |  | 0 |  | 0 |  | 0 | 21 | 0 | 0 | 0 | 0 | 0 |  | Vlastní | Indiv | 0 | 0 |  | Specifikace | Běžná |  |  |  | POL3_0
|  | RJ45 konektor Cat6A UTP/STP, pro beznástrojovou terminaci na instalační kabel (drát i lanko), možnost ukončit kabely o průměrech vodičů AWG26 až AWG22, garance min. 4x reterminace dle IEC 60352-4, podpora IEC 60512-99-001/002 pro PoE/PoE+/4PPoE přenosy, podpora barevného značení portu | [25 empty] | POP | RJ45 konektor Cat6A UTP/STP, pro beznástrojovou terminaci na instalační kabel (drát i lanko), možnost ukončit kabely o průměrech vodičů AWG26 až AWG22, garance min. 4x reterminace dle IEC 60352-4, podpora IEC 60512-99-001/002 pro PoE/PoE+/4PPoE přenosy, podpora barevného značení portu
137 | Pol__0137 | Optický box na DIN lištu 2x LC Duplex,vybavený - kazeta, 2x adaptér, 2x pigtail LC | ks | 1 |  | 0 |  | 0 |  | 0 | 21 | 0 | 0 | 0 | 0 | 0 |  | Vlastní | Indiv | 0 | 0 |  | Práce | Běžná |  |  |  | POL1_1
138 | Pol__0138 | Průmyslový Gigabit Ethernet 2 port media konvertor, 2xRJ45 na 1x SFP, Na DIN lištu, včetně napájecího zdroje | ks | 1 |  | 0 |  | 0 |  | 0 | 21 | 0 | 0 | 0 | 0 | 0 |  | Vlastní | Indiv | 0 | 0 |  | Práce | Běžná |  |  |  | POL1_1
|  | Průmyslový Gigabit Ethernet 2 port media konvertor, 2xRJ45 na 1x SFP, Na DIN lištu, včetně napájecího zdroje | [25 empty] | POP | Průmyslový Gigabit Ethernet 2 port media konvertor, 2xRJ45 na 1x SFP, Na DIN lištu, včetně napájecího zdroje
139 | Pol__0139 | SFP modul, Cisco kompatibilní | ks | 1 |  | 0 |  | 0 |  | 0 | 21 | 0 | 0 | 0 | 0 | 0 |  | Vlastní | Indiv | 0 | 0 |  | Práce | Běžná |  |  |  | POL1_1
|  | Propojovací kabel optický - LC-D/LC-D, s UPC broušením, délka 2,0m, uniboot duplexní optický kabel s průměrem max. 2,0mm, plášť LSZH barvy žluté, barva konektorů modrá, 2x OS2 G.657.A2 vlákno, třída kvality C/2 (dle IEC 61753-1), tedy ILtyp?0,25dB a RL?55dB, LC-D konektory s technologií snadného připojení/odpojení v rámci HD/UHD panelů, LC-D konektory s technologií snadné změny polarity A-A na A-B, propojovací kabel v provedení „AIM ready“ pro možnost budoucího nasazení on-line monitoringu fyzické vrstvy | [25 empty] | POP | Propojovací kabel optický - LC-D/LC-D, s UPC broušením, délka 2,0m, uniboot duplexní optický kabel s průměrem max. 2,0mm, plášť LSZH barvy žluté, barva konektorů modrá, 2x OS2 G.657.A2 vlákno, třída kvality C/2 (dle IEC 61753-1), tedy ILtyp?0,25dB a RL?55dB, LC-D konektory s technologií snadného připojení/odpojení v rámci HD/UHD panelů, LC-D konektory s technologií snadné změny polarity A-A na A-B, propojovací kabel v provedení „AIM ready“ pro možnost budoucího nasazení on-line monitoringu fyzické vrstvy
140 | 836224 | Propojovací kabel optický - LC-D/LC-D, s UPC broušením, délka 2,0m, uniboot duplexní optický kabel s průměrem max. 2,0mm, plášť LSZH barvy žluté, barva konektorů modrá, 2x OS2 G.657.A2 vlákno, třída | ks | 1 |  | 0 |  | 0 |  | 0 | 21 | 0 | 0 | 0 | 0 | 0 |  | Vlastní | Indiv | 0 | 0 |  | Specifikace | Běžná |  |  |  | POL3_0
|  | Propojovací kabel optický - LC-D/LC-D, s UPC broušením, délka 2,0m, uniboot duplexní optický kabel s průměrem max. 2,0mm, plášť LSZH barvy žluté, barva konektorů modrá, 2x OS2 G.657.A2 vlákno, třída kvality C/2 (dle IEC 61753-1), tedy ILtyp?0,25dB a RL?55dB, LC-D konektory s technologií snadného připojení/odpojení v rámci HD/UHD panelů, LC-D konektory s technologií snadné změny polarity A-A na A-B, propojovací kabel v provedení „AIM ready“ pro možnost budoucího nasazení on-line monitoringu fyzické vrstvy | [25 empty] | POP | Propojovací kabel optický - LC-D/LC-D, s UPC broušením, délka 2,0m, uniboot duplexní optický kabel s průměrem max. 2,0mm, plášť LSZH barvy žluté, barva konektorů modrá, 2x OS2 G.657.A2 vlákno, třída kvality C/2 (dle IEC 61753-1), tedy ILtyp?0,25dB a RL?55dB, LC-D konektory s technologií snadného připojení/odpojení v rámci HD/UHD panelů, LC-D konektory s technologií snadné změny polarity A-A na A-B, propojovací kabel v provedení „AIM ready“ pro možnost budoucího nasazení on-line monitoringu fyzické vrstvy
141 | 509857 | Propojovací metalický kabel Cat6A STP, plášť LSFRZH, barva šedá, maximální tloušťka kabelu 6,0mm, terminace vodičů v RJ45 plug pomocí IDC konktaktů, podpora IEC 60512-99-001/002 pro PoE/PoE+/4PPoE | ks | 50 |  | 0 |  | 0 |  | 0 | 21 | 0 | 0 | 0 | 0 | 0 |  | Vlastní | Indiv | 0 | 0 |  | Specifikace | Běžná |  |  |  | POL3_0
|  | Propojovací metalický kabel Cat6A STP, plášť LSFRZH, barva šedá, maximální tloušťka kabelu 6,0mm, terminace vodičů v RJ45 plug pomocí IDC konktaktů, podpora IEC 60512-99-001/002 pro PoE/PoE+/4PPoE přenosy, podpora vyměnitelných barevných značení per RJ45 plug (min. 5 různých barev), podpora vyměnitelného mechanického zámků per port, délka 0,5m, propojovací kabel v provedení „AIM ready“ pro možnost osazení monitoringem fyzické vrstvy | [25 empty] | POP | Propojovací metalický kabel Cat6A STP, plášť LSFRZH, barva šedá, maximální tloušťka kabelu 6,0mm, terminace vodičů v RJ45 plug pomocí IDC konktaktů, podpora IEC 60512-99-001/002 pro PoE/PoE+/4PPoE přenosy, podpora vyměnitelných barevných značení per RJ45 plug (min. 5 různých barev), podpora vyměnitelného mechanického zámků per port, délka 0,5m, propojovací kabel v provedení „AIM ready“ pro možnost osazení monitoringem fyzické vrstvy
142 | 509858 | Propojovací metalický kabel Cat6A STP, plášť LSFRZH, barva šedá, maximální tloušťka kabelu 6,0mm, terminace vodičů v RJ45 plug pomocí IDC konktaktů, podpora IEC 60512-99-001/002 pro PoE/PoE+/4PPoE | ks | 50 |  | 0 |  | 0 |  | 0 | 21 | 0 | 0 | 0 | 0 | 0 |  | Vlastní | Indiv | 0 | 0 |  | Specifikace | Běžná |  |  |  | POL3_0
|  | Propojovací metalický kabel Cat6A STP, plášť LSFRZH, barva šedá, maximální tloušťka kabelu 6,0mm, terminace vodičů v RJ45 plug pomocí IDC konktaktů, podpora IEC 60512-99-001/002 pro PoE/PoE+/4PPoE přenosy, podpora vyměnitelných barevných značení per RJ45 plug (min. 5 různých barev), podpora vyměnitelného mechanického zámků per port, délka 1,0m, propojovací kabel v provedení „AIM ready“ pro možnost osazení monitoringem fyzické vrstvy | [25 empty] | POP | Propojovací metalický kabel Cat6A STP, plášť LSFRZH, barva šedá, maximální tloušťka kabelu 6,0mm, terminace vodičů v RJ45 plug pomocí IDC konktaktů, podpora IEC 60512-99-001/002 pro PoE/PoE+/4PPoE přenosy, podpora vyměnitelných barevných značení per RJ45 plug (min. 5 různých barev), podpora vyměnitelného mechanického zámků per port, délka 1,0m, propojovací kabel v provedení „AIM ready“ pro možnost osazení monitoringem fyzické vrstvy
143 | 509861 | Propojovací metalický kabel Cat6A STP, plášť LSFRZH, barva šedá, maximální tloušťka kabelu 6,0mm, terminace vodičů v RJ45 plug pomocí IDC konktaktů, podpora IEC 60512-99-001/002 pro PoE/PoE+/4PPoE | ks | 100 |  | 0 |  | 0 |  | 0 | 21 | 0 | 0 | 0 | 0 | 0 |  | Vlastní | Indiv | 0 | 0 |  | Specifikace | Běžná |  |  |  | POL3_0
|  | Propojovací metalický kabel Cat6A STP, plášť LSFRZH, barva šedá, maximální tloušťka kabelu 6,0mm, terminace vodičů v RJ45 plug pomocí IDC konktaktů, podpora IEC 60512-99-001/002 pro PoE/PoE+/4PPoE přenosy, podpora vyměnitelných barevných značení per RJ45 plug (min. 5 různých barev), podpora vyměnitelného mechanického zámků per port, délka 2,0m, propojovací kabel v provedení „AIM ready“ pro možnost osazení monitoringem fyzické vrstvy | [25 empty] | POP | Propojovací metalický kabel Cat6A STP, plášť LSFRZH, barva šedá, maximální tloušťka kabelu 6,0mm, terminace vodičů v RJ45 plug pomocí IDC konktaktů, podpora IEC 60512-99-001/002 pro PoE/PoE+/4PPoE přenosy, podpora vyměnitelných barevných značení per RJ45 plug (min. 5 různých barev), podpora vyměnitelného mechanického zámků per port, délka 2,0m, propojovací kabel v provedení „AIM ready“ pro možnost osazení monitoringem fyzické vrstvy
144 | 509862 | Propojovací metalický kabel Cat6A STP, plášť LSFRZH, barva šedá, maximální tloušťka kabelu 6,0mm, terminace vodičů v RJ45 plug pomocí IDC konktaktů, podpora IEC 60512-99-001/002 pro PoE/PoE+/4PPoE | ks | 150 |  | 0 |  | 0 |  | 0 | 21 | 0 | 0 | 0 | 0 | 0 |  | Vlastní | Indiv | 0 | 0 |  | Specifikace | Běžná |  |  |  | POL3_0
|  | Propojovací metalický kabel Cat6A STP, plášť LSFRZH, barva šedá, maximální tloušťka kabelu 6,0mm, terminace vodičů v RJ45 plug pomocí IDC konktaktů, podpora IEC 60512-99-001/002 pro PoE/PoE+/4PPoE přenosy, podpora vyměnitelných barevných značení per RJ45 plug (min. 5 různých barev), podpora vyměnitelného mechanického zámků per port, délka 3,0m, propojovací kabel v provedení „AIM ready“ pro možnost osazení monitoringem fyzické vrstvy | [25 empty] | POP | Propojovací metalický kabel Cat6A STP, plášť LSFRZH, barva šedá, maximální tloušťka kabelu 6,0mm, terminace vodičů v RJ45 plug pomocí IDC konktaktů, podpora IEC 60512-99-001/002 pro PoE/PoE+/4PPoE přenosy, podpora vyměnitelných barevných značení per RJ45 plug (min. 5 různých barev), podpora vyměnitelného mechanického zámků per port, délka 3,0m, propojovací kabel v provedení „AIM ready“ pro možnost osazení monitoringem fyzické vrstvy
145 | 509863 | Propojovací metalický kabel Cat6A STP, plášť LSFRZH, barva šedá, maximální tloušťka kabelu 6,0mm, terminace vodičů v RJ45 plug pomocí IDC konktaktů, podpora IEC 60512-99-001/002 pro PoE/PoE+/4PPoE | ks | 50 |  | 0 |  | 0 |  | 0 | 21 | 0 | 0 | 0 | 0 | 0 |  | Vlastní | Indiv | 0 | 0 |  | Specifikace | Běžná |  |  |  | POL3_0
|  | Propojovací metalický kabel Cat6A STP, plášť LSFRZH, barva šedá, maximální tloušťka kabelu 6,0mm, terminace vodičů v RJ45 plug pomocí IDC konktaktů, podpora IEC 60512-99-001/002 pro PoE/PoE+/4PPoE přenosy, podpora vyměnitelných barevných značení per RJ45 plug (min. 5 různých barev), podpora vyměnitelného mechanického zámků per port, délka 5,0m, propojovací kabel v provedení „AIM ready“ pro možnost osazení monitoringem fyzické vrstvy | [25 empty] | POP | Propojovací metalický kabel Cat6A STP, plášť LSFRZH, barva šedá, maximální tloušťka kabelu 6,0mm, terminace vodičů v RJ45 plug pomocí IDC konktaktů, podpora IEC 60512-99-001/002 pro PoE/PoE+/4PPoE přenosy, podpora vyměnitelných barevných značení per RJ45 plug (min. 5 různých barev), podpora vyměnitelného mechanického zámků per port, délka 5,0m, propojovací kabel v provedení „AIM ready“ pro možnost osazení monitoringem fyzické vrstvy
146 | 313814 | Přídavný zámek na RJ45 port/plug, s možností volitelně instalovat na libovolný metalický propojovací kabel výše. Slouží k fyzickému uzamčení propojovacího kabelu v připojeném aktivním zařízení/portu | ks | 70 |  | 0 |  | 0 |  | 0 | 21 | 0 | 0 | 0 | 0 | 0 |  | Vlastní | Indiv | 0 | 0 |  | R-položka | Běžná |  |  |  | POL12_0
|  | Přídavný zámek na RJ45 port/plug, s možností volitelně instalovat na libovolný metalický propojovací kabel výše. Slouží k fyzickému uzamčení propojovacího kabelu v připojeném aktivním zařízení/portu | [25 empty] | POP | Přídavný zámek na RJ45 port/plug, s možností volitelně instalovat na libovolný metalický propojovací kabel výše. Slouží k fyzickému uzamčení propojovacího kabelu v připojeném aktivním zařízení/portu
Díl: | 3 | Kabely + instalační materiál |  |  |  | 0 |  | 0 |  | 0 |  | 0 |  | 0 |  | 0 |  |  |  |  | 0 | [6 empty] | DIL
147 | R837029 | Metalický instalační kabel Cat6A, s garantovanou šířkou pásma min. 600MHz, 4x2 celoměděné vodiče s min. AWG23, konstrukce kabelu S/FTP, průměr kabelu do max. 7,6mm a třídou segregace D, plášť kabelu | m | 52268 |  | 0 |  | 0 |  | 0 | 21 | 0 | 0 | 0 | 0 | 0 |  | Vlastní | Indiv | 0 | 0 |  | Specifikace | Běžná |  |  |  | POL3_0
|  | Metalický instalační kabel Cat6A, s garantovanou šířkou pásma min. 600MHz, 4x2 celoměděné vodiče s min. AWG23, konstrukce kabelu S/FTP, průměr kabelu do max. 7,6mm a třídou segregace D, plášť kabelu LSFRZH, IEC 60332-3-24; IEC 60754-2; IEC 61034, EN50575 B2ca-s1a,d1,a1 | [25 empty] | POP | Metalický instalační kabel Cat6A, s garantovanou šířkou pásma min. 600MHz, 4x2 celoměděné vodiče s min. AWG23, konstrukce kabelu S/FTP, průměr kabelu do max. 7,6mm a třídou segregace D, plášť kabelu LSFRZH, IEC 60332-3-24; IEC 60754-2; IEC 61034, EN50575 B2ca-s1a,d1,a1
|  | Přenosové parametry: | [25 empty] | POP
|  | - PS-Alien NEXT (100MHz) typ. 79dB | [25 empty] | POP
|  | - ILtyp (500MHz) max. 42dB | [25 empty] | POP
|  | - NEXT (500MHz) min. 86dB | [25 empty] | POP
|  | - RL (500MHz) min. 22dB | [25 empty] | POP
|  | - Podpora PoE přenosů (802.3af/at/bt) | [25 empty] | POP
|  | Mechanické požadavky: | [25 empty] | POP
|  | - Pevnost v tahu je v souladu s normou IEC 60794-1-2 E1: ? 100 N. | [25 empty] | POP
|  | - Provozní teplota: -20° C až +70° C | [25 empty] | POP
148 | 857797 | Optický instalační kabel vnitřní 24vl OS2/SM, konstrukce instalačního kabelu CLT bez gelová, typ optického vlákna G657.A1, plášť kabelu žlutý LSFRZH, EN50575 B2ca-s1a,d0,a1.Průměr kabelu max. 5,4 | m | 200 |  | 0 |  | 0 |  | 0 | 21 | 0 | 0 | 0 | 0 | 0 |  | Vlastní | Indiv | 0 | 0 |  | Specifikace | Běžná |  |  |  | POL3_0
|  | Optický instalační kabel vnitřní 24vl OS2/SM, konstrukce instalačního kabelu CLT bez gelová, typ optického vlákna G657.A1, plášť kabelu žlutý LSFRZH, EN50575 B2ca-s1a,d0,a1. | [25 empty] | POP | Optický instalační kabel vnitřní 24vl OS2/SM, konstrukce instalačního kabelu CLT bez gelová, typ optického vlákna G657.A1, plášť kabelu žlutý LSFRZH, EN50575 B2ca-s1a,d0,a1.
|  | Průměr kabelu max. 5,4 mm, tahová únosnost podle IEC 60794-1-21 E1A ? 1000 N, odolnost proti rozdrcení podle IEC 60794-1-21 E3A: | [25 empty] | POP | Průměr kabelu max. 5,4 mm, tahová únosnost podle IEC 60794-1-21 E1A ? 1000 N, odolnost proti rozdrcení podle IEC 60794-1-21 E3A:
|  | - trvalá ? 500 N/100 mm, | [25 empty] | POP
|  | - krátkodobá ? 1000 N/100 mm, | [25 empty] | POP
|  | Rozsah teploty: | [25 empty] | POP
|  | - v provozu: -20° C až +60° C. | [25 empty] | POP
|  | - při instalaci: -5° C až +50° C. | [25 empty] | POP
149 | 857792 | Optický instalační kabel vnitřní 4vl OS2/SM, konstrukce instalačního kabelu CLT bez gelová, typ optického vlákna G657.A1, plášť kabelu žlutý LSFRZH, EN50575 B2ca-s1a,d0,a1.Průměr kabelu max. 5,4 | m | 40 |  | 0 |  | 0 |  | 0 | 21 | 0 | 0 | 0 | 0 | 0 |  | Vlastní | Indiv | 0 | 0 |  | Specifikace | Běžná |  |  |  | POL3_0
|  | Optický instalační kabel vnitřní 4vl OS2/SM, konstrukce instalačního kabelu CLT bez gelová, typ optického vlákna G657.A1, plášť kabelu žlutý LSFRZH, EN50575 B2ca-s1a,d0,a1. | [25 empty] | POP | Optický instalační kabel vnitřní 4vl OS2/SM, konstrukce instalačního kabelu CLT bez gelová, typ optického vlákna G657.A1, plášť kabelu žlutý LSFRZH, EN50575 B2ca-s1a,d0,a1.
|  | Průměr kabelu max. 5,4 mm, tahová únosnost podle IEC 60794-1-21 E1A ? 1000 N, odolnost proti rozdrcení podle IEC 60794-1-21 E3A: | [25 empty] | POP | Průměr kabelu max. 5,4 mm, tahová únosnost podle IEC 60794-1-21 E1A ? 1000 N, odolnost proti rozdrcení podle IEC 60794-1-21 E3A:
|  | - trvalá ? 500 N/100 mm, | [25 empty] | POP
|  | - krátkodobá ? 1000 N/100 mm, | [25 empty] | POP
|  | Rozsah teploty: | [25 empty] | POP
|  | - v provozu: -20° C až +60° C. | [25 empty] | POP
|  | - při instalaci: -5° C až +50° C. | [25 empty] | POP
150 | 857792 | SHKFH-R 50x2x0,5 B2ca(s1d1) | m | 130 |  | 0 |  | 0 |  | 0 | 21 | 0 | 0 | 0 | 0 | 0 |  | Vlastní | Indiv | 0 | 0 |  | R-položka | Běžná |  |  |  | POL12_0
151 | 1220HFPP | Trubka instalační ohebná 20 včetně příchytek, bezhalogenová | m | 5000 |  | 0 |  | 0 |  | 0 | 21 | 0 | 0 | 0 | 0 | 0 |  | Vlastní | Indiv | 0 | 0 |  | Specifikace | Běžná |  |  |  | POL3_0
152 | Pol__0152 | Trubka instalační ohebná 25 včetně příchytek, bezhalogenová | m | 11000 |  | 0 |  | 0 |  | 0 | 21 | 0 | 0 | 0 | 0 | 0 |  | Vlastní | Indiv | 0 | 0 |  | Práce | Běžná |  |  |  | POL1_1
153 | Pol__0153 | Trubka instalační ohebná 32 včetně příchytek, bezhalogenová | m | 4500 |  | 0 |  | 0 |  | 0 | 21 | 0 | 0 | 0 | 0 | 0 |  | Vlastní | Indiv | 0 | 0 |  | Práce | Běžná |  |  |  | POL1_1
154 | KU681901HF | Instalační krabice pod omítku, bezhalogenová | ks | 310 |  | 0 |  | 0 |  | 0 | 21 | 0 | 0 | 0 | 0 | 0 |  | Vlastní | Indiv | 0 | 0 |  | Specifikace | Běžná |  |  |  | POL3_0
155 | Pol__0155 | Mikrotrubička tenkostěnná 10/8mm vč. spojek LSHF | m | 60 |  | 0 |  | 0 |  | 0 | 21 | 0 | 0 | 0 | 0 | 0 |  | Vlastní | Indiv | 0 | 0 |  | Práce | Běžná |  |  |  | POL1_1
156 | Pol__0156 | Mikrotrubička silnostěnná 12/8mm vč. spojek LSHF | m | 25 |  | 0 |  | 0 |  | 0 | 21 | 0 | 0 | 0 | 0 | 0 |  | Vlastní | Indiv | 0 | 0 |  | Práce | Běžná |  |  |  | POL1_1
157 | Pol__0157 | Svařování opt. vlákna | ks | 56 |  | 0 |  | 0 |  | 0 | 21 | 0 | 0 | 0 | 0 | 0 |  | Vlastní | Indiv | 0 | 0 |  | Práce | Běžná |  |  |  | POL1_1
158 | Pol__0158 | Měřící protokol optika - dle parametru viz. Technická zpráva | kpl | 1 |  | 0 |  | 0 |  | 0 | 21 | 0 | 0 | 0 | 0 | 0 |  | Vlastní | Indiv | 0 | 0 |  | Práce | Běžná |  |  |  | POL1_1
159 | Pol__0159 | Měřící protokol metalika - dle parametru viz. Technická zpráva | kpl | 1 |  | 0 |  | 0 |  | 0 | 21 | 0 | 0 | 0 | 0 | 0 |  | Vlastní | Indiv | 0 | 0 |  | Práce | Běžná |  |  |  | POL1_1
160 | Pol__0160 | Pomocný instalační materiál | kpl | 1 |  | 0 |  | 0 |  | 0 | 21 | 0 | 0 | 0 | 0 | 0 |  | Vlastní | Indiv | 0 | 0 |  | Práce | Běžná |  |  |  | POL1_1
Díl: | 4 | Doplnění ptiky |  |  |  | 0 |  | 0 |  | 0 |  | 0 |  | 0 |  | 0 |  |  |  |  | 0 | [6 empty] | DIL
161 | Pol__0161 | DR 1.NP - Z01a Optika vč. dvojité prezentace portů |  | 0 |  | 0 |  | 0 |  | 0 | 21 | 0 | 0 | 0 | 0 | 0 |  | Vlastní | Indiv | 0 | 0 |  | Práce | Běžná |  |  |  | POL1_1
162 | 820745 | 1U vysoký 19“ propojovací optický panel pro min. 24xLC-D (48vl.), maximální hloubka opt. panelu 226mm, vysouvací panel s možností náklonu ve vysunuté poloze min. 10°, integrovaný vnitřní kabelový | ks | 1 |  | 0 |  | 0 |  | 0 | 21 | 0 | 0 | 0 | 0 | 0 |  | Vlastní | Indiv | 0 | 0 |  | Specifikace | Běžná |  |  |  | POL3_0
|  | 1U vysoký 19“ propojovací optický panel pro min. 24xLC-D (48vl.), maximální hloubka opt. panelu 226mm, vysouvací panel s možností náklonu ve vysunuté poloze min. 10°, integrovaný vnitřní kabelový a vláknový management, s garancí fyzického oddělení části pro uložení instalačního kabelu a částí pro uložení a vedení optických pigtailů a svárů, podpora vyměnitelných popisových polí pro všechny porty, propojovací panel v provedení „AIM ready“ pro možnost nasazení on-line monitoringu fyzické vrstvy. | [25 empty] | POP | 1U vysoký 19“ propojovací optický panel pro min. 24xLC-D (48vl.), maximální hloubka opt. panelu 226mm, vysouvací panel s možností náklonu ve vysunuté poloze min. 10°, integrovaný vnitřní kabelový a vláknový management, s garancí fyzického oddělení části pro uložení instalačního kabelu a částí pro uložení a vedení optických pigtailů a svárů, podpora vyměnitelných popisových polí pro všechny porty, propojovací panel v provedení „AIM ready“ pro možnost nasazení on-line monitoringu fyzické vrstvy.
|  | Optický panel kompletně osazený pro 24xLC-D portů (48vl.) dle specifikace v projektu (kazety, pigtaily, adaptéry LC-D, vláknový a kabelový management s garancí ohybů vlákna max. 40mm) | [25 empty] | POP | Optický panel kompletně osazený pro 24xLC-D portů (48vl.) dle specifikace v projektu (kazety, pigtaily, adaptéry LC-D, vláknový a kabelový management s garancí ohybů vlákna max. 40mm)
|  | - LC-Duplexní adaptéry pro SM vlákna s PC broušením, modrá barva, s ILtyp<0,2dB | [25 empty] | POP
|  | - LC-Duplexní adaptéry pro SM vlákna s integrovaným laser protection v každém portu zvlášt | [25 empty] | POP
|  | - LC-Duplexní adaptéry pro SM vlákna s polopropustnými odnímatelnými prachovými krytkami | [25 empty] | POP
|  | - LC-Duplexní adaptéry pro SM vlákna s garancí min. 500x zapojení/odpojení propojovacích kabelů | [25 empty] | POP
|  | - LC-Duplexní adaptéry pro SM vlákna s podporou vyměnitelného barevného značení per adaptér (min. 5 různých barev) | [25 empty] | POP | - LC-Duplexní adaptéry pro SM vlákna s podporou vyměnitelného barevného značení per adaptér (min. 5 různých barev)
|  | - Singlemode LC/UPC pigtaily s G657.A2 vlákny, třída kvality C/2 (dle IEC 61753-1), tedy ILtyp?0,25dB a RL?55dB | [25 empty] | POP | - Singlemode LC/UPC pigtaily s G657.A2 vlákny, třída kvality C/2 (dle IEC 61753-1), tedy ILtyp?0,25dB a RL?55dB
163 | 320246 | Hřebínek pro uložení 12ks ochran opt. svárů | ks | 4 |  | 0 |  | 0 |  | 0 | 21 | 0 | 0 | 0 | 0 | 0 |  | Vlastní | Indiv | 0 | 0 |  | Specifikace | Běžná |  |  |  | POL3_0
164 | 839785 | Ochrana opt. sváru 45mm | ks | 48 |  | 0 |  | 0 |  | 0 | 21 | 0 | 0 | 0 | 0 | 0 |  | Vlastní | Indiv | 0 | 0 |  | Práce | Běžná |  |  |  | POL1_1
165 | 819382 | 1U vysoký 19“ propojovací optický panel dvojité prezentace opt. portů, pro min. 24xLC-D (48vl.), maximální hloubka opt. panelu 226mm, vysouvací panel s možností náklonu ve vysunuté poloze min. 10°, | ks | 1 |  | 0 |  | 0 |  | 0 | 21 | 0 | 0 | 0 | 0 | 0 |  | Vlastní | Indiv | 0 | 0 |  | Specifikace | Běžná |  |  |  | POL3_0
|  | 1U vysoký 19“ propojovací optický panel dvojité prezentace opt. portů, pro min. 24xLC-D (48vl.), maximální hloubka opt. panelu 226mm, vysouvací panel s možností náklonu ve vysunuté poloze min. 10°, integrovaný vnitřní kabelový a vláknový management., podpora vyměnitelných popisových polí pro všechny porty, propojovací panel v provedení „AIM ready“ pro možnost nasazení on-line monitoringu fyzické vrstvy. | [25 empty] | POP | 1U vysoký 19“ propojovací optický panel dvojité prezentace opt. portů, pro min. 24xLC-D (48vl.), maximální hloubka opt. panelu 226mm, vysouvací panel s možností náklonu ve vysunuté poloze min. 10°, integrovaný vnitřní kabelový a vláknový management., podpora vyměnitelných popisových polí pro všechny porty, propojovací panel v provedení „AIM ready“ pro možnost nasazení on-line monitoringu fyzické vrstvy.
|  | Optický panel kompletně osazený pro 24xLC-D portů (48vl.) dle specifikace v projektu (adaptéry LC-D, vláknový a kabelový management s garancí ohybů vlákna max. 40mm) | [25 empty] | POP | Optický panel kompletně osazený pro 24xLC-D portů (48vl.) dle specifikace v projektu (adaptéry LC-D, vláknový a kabelový management s garancí ohybů vlákna max. 40mm)
|  | - LC-Duplexní adaptéry pro SM vlákna s PC broušením, modrá barva, s ILtyp<0,2dB | [25 empty] | POP
|  | - LC-Duplexní adaptéry pro SM vlákna s integrovaným laser protection v každém portu zvlášt | [25 empty] | POP
|  | - LC-Duplexní adaptéry pro SM vlákna s polopropustnými odnímatelnými prachovými krytkami | [25 empty] | POP
|  | - LC-Duplexní adaptéry pro SM vlákna s garancí min. 500x zapojení/odpojení propojovacích kabelů | [25 empty] | POP
|  | - LC-Duplexní adaptéry pro SM vlákna s podporou vyměnitelného barevného značení per adaptér (min. 5 různých barev) | [25 empty] | POP | - LC-Duplexní adaptéry pro SM vlákna s podporou vyměnitelného barevného značení per adaptér (min. 5 různých barev)
166 | 844557 | Propojovací kabel optický - LC-D/LC-D, s UPC broušením, délka 1,0m, uniboot duplexní optický kabel s průměrem max. 2,0mm, plášť LSZH barvy žluté, barva konektorů modrá, 2x OS2 G.657.A2 vlákno, třída | ks | 24 |  | 0 |  | 0 |  | 0 | 21 | 0 | 0 | 0 | 0 | 0 |  | Vlastní | Indiv | 0 | 0 |  | Specifikace | Běžná |  |  |  | POL3_0
|  | Propojovací kabel optický - LC-D/LC-D, s UPC broušením, délka 1,0m, uniboot duplexní optický kabel s průměrem max. 2,0mm, plášť LSZH barvy žluté, barva konektorů modrá, 2x OS2 G.657.A2 vlákno, třída kvality C/2 (dle IEC 61753-1), tedy ILtyp?0,25dB a RL?55dB, LC-D konektory s technologií snadného připojení/odpojení v rámci HD/UHD panelů, LC-D konektory s technologií snadné změny polarity A-A na A-B, propojovací kabel v provedení „AIM ready“ pro možnost nasazení on-line monitoringu fyzické vrstvy | [25 empty] | POP | Propojovací kabel optický - LC-D/LC-D, s UPC broušením, délka 1,0m, uniboot duplexní optický kabel s průměrem max. 2,0mm, plášť LSZH barvy žluté, barva konektorů modrá, 2x OS2 G.657.A2 vlákno, třída kvality C/2 (dle IEC 61753-1), tedy ILtyp?0,25dB a RL?55dB, LC-D konektory s technologií snadného připojení/odpojení v rámci HD/UHD panelů, LC-D konektory s technologií snadné změny polarity A-A na A-B, propojovací kabel v provedení „AIM ready“ pro možnost nasazení on-line monitoringu fyzické vrstvy
167 | 817670 | Propojovací kabel optický - LC-D/LC-D, s UPC broušením, délka 3,0m, duplexní optický kabel s průměrem max. 2,0x4,2mm, plášť LSFRZH barvy žluté, barva konektorů modrá, 2x OS2 G.657.A2 vlákno, | ks | 24 |  | 0 |  | 0 |  | 0 | 21 | 0 | 0 | 0 | 0 | 0 |  | Vlastní | Indiv | 0 | 0 |  | Specifikace | Běžná |  |  |  | POL3_0
|  | Propojovací kabel optický - LC-D/LC-D, s UPC broušením, délka 3,0m, duplexní optický kabel s průměrem max. 2,0x4,2mm, plášť LSFRZH barvy žluté, barva konektorů modrá, 2x OS2 G.657.A2 vlákno, třída kvality C/2 (dle IEC 61753-1), tedy ILtyp?0,25dB a RL?55dB, LC-D konektory s technologií snadné změny polarity A-A na A-B, propojovací kabel v provedení „AIM ready“ pro možnost nasazení on-line monitoringu fyzické vrstvy | [25 empty] | POP | Propojovací kabel optický - LC-D/LC-D, s UPC broušením, délka 3,0m, duplexní optický kabel s průměrem max. 2,0x4,2mm, plášť LSFRZH barvy žluté, barva konektorů modrá, 2x OS2 G.657.A2 vlákno, třída kvality C/2 (dle IEC 61753-1), tedy ILtyp?0,25dB a RL?55dB, LC-D konektory s technologií snadné změny polarity A-A na A-B, propojovací kabel v provedení „AIM ready“ pro možnost nasazení on-line monitoringu fyzické vrstvy
168 | Pol__0168 | DR 1.NP - Z01a - AIM monitoring fyzické vrstvy - HW |  | 0 |  | 0 |  | 0 |  | 0 | 21 | 0 | 0 | 0 | 0 | 0 |  | Vlastní | Indiv | 0 | 0 |  | Práce | Běžná |  |  |  | POL1_1
169 | 837015 | AIM kontrolér 1U, 19", pro připojení AIM ready propojovacích panelů | ks | 1 |  | 0 |  | 0 |  | 0 | 21 | 0 | 0 | 0 | 0 | 0 |  | Vlastní | Indiv | 0 | 0 |  | Specifikace | Běžná |  |  |  | POL3_0
170 | 809353 | AIM kit pro 1U propojovací optický panel | ks | 2 |  | 0 |  | 0 |  | 0 | 21 | 0 | 0 | 0 | 0 | 0 |  | Vlastní | Indiv | 0 | 0 |  | Specifikace | Běžná |  |  |  | POL3_0
171 | 809363 | Sběrnicový kabel pro propojení AIM kontroléru s AIM panely, délka 30m | ks | 1 |  | 0 |  | 0 |  | 0 | 21 | 0 | 0 | 0 | 0 | 0 |  | Vlastní | Indiv | 0 | 0 |  | Specifikace | Běžná |  |  |  | POL3_0
172 | 809364 | Konektory pro připojení sběrnicového kabelu k AIM panelu, set 10ks | ks | 1 |  | 0 |  | 0 |  | 0 | 21 | 0 | 0 | 0 | 0 | 0 |  | Vlastní | Indiv | 0 | 0 |  | Specifikace | Běžná |  |  |  | POL3_0
173 | 882048 | RFID rozšiřující klipy na propojovací optické kabely (uniboot provedení), set 10párů | ks | 3 |  | 0 |  | 0 |  | 0 | 21 | 0 | 0 | 0 | 0 | 0 |  | Vlastní | Indiv | 0 | 0 |  | Specifikace | Běžná |  |  |  | POL3_0
174 | Pol__0174 | DR 4.NP - L04 Optika vč. dvojité prezentace portů |  | 0 |  | 0 |  | 0 |  | 0 | 21 | 0 | 0 | 0 | 0 | 0 |  | Vlastní | Indiv | 0 | 0 |  | Práce | Běžná |  |  |  | POL1_1
175 | 820745 | 1U vysoký 19“ propojovací optický panel pro min. 24xLC-D (48vl.), maximální hloubka opt. panelu 226mm, vysouvací panel s možností náklonu ve vysunuté poloze min. 10°, integrovaný vnitřní kabelový | ks | 1 |  | 0 |  | 0 |  | 0 | 21 | 0 | 0 | 0 | 0 | 0 |  | Vlastní | Indiv | 0 | 0 |  | Specifikace | Běžná |  |  |  | POL3_0
|  | 1U vysoký 19“ propojovací optický panel pro min. 24xLC-D (48vl.), maximální hloubka opt. panelu 226mm, vysouvací panel s možností náklonu ve vysunuté poloze min. 10°, integrovaný vnitřní kabelový a vláknový management, s garancí fyzického oddělení části pro uložení instalačního kabelu a částí pro uložení a vedení optických pigtailů a svárů, podpora vyměnitelných popisových polí pro všechny porty, propojovací panel v provedení „AIM ready“ pro možnost nasazení on-line monitoringu fyzické vrstvy. | [25 empty] | POP | 1U vysoký 19“ propojovací optický panel pro min. 24xLC-D (48vl.), maximální hloubka opt. panelu 226mm, vysouvací panel s možností náklonu ve vysunuté poloze min. 10°, integrovaný vnitřní kabelový a vláknový management, s garancí fyzického oddělení části pro uložení instalačního kabelu a částí pro uložení a vedení optických pigtailů a svárů, podpora vyměnitelných popisových polí pro všechny porty, propojovací panel v provedení „AIM ready“ pro možnost nasazení on-line monitoringu fyzické vrstvy.
|  | Optický panel kompletně osazený pro 24xLC-D portů (48vl.) dle specifikace v projektu (kazety, pigtaily, adaptéry LC-D, vláknový a kabelový management s garancí ohybů vlákna max. 40mm) | [25 empty] | POP | Optický panel kompletně osazený pro 24xLC-D portů (48vl.) dle specifikace v projektu (kazety, pigtaily, adaptéry LC-D, vláknový a kabelový management s garancí ohybů vlákna max. 40mm)
|  | - LC-Duplexní adaptéry pro SM vlákna s PC broušením, modrá barva, s ILtyp<0,2dB | [25 empty] | POP
|  | - LC-Duplexní adaptéry pro SM vlákna s integrovaným laser protection v každém portu zvlášt | [25 empty] | POP
|  | - LC-Duplexní adaptéry pro SM vlákna s polopropustnými odnímatelnými prachovými krytkami | [25 empty] | POP
|  | - LC-Duplexní adaptéry pro SM vlákna s garancí min. 500x zapojení/odpojení propojovacích kabelů | [25 empty] | POP
|  | - LC-Duplexní adaptéry pro SM vlákna s podporou vyměnitelného barevného značení per adaptér (min. 5 různých barev) | [25 empty] | POP | - LC-Duplexní adaptéry pro SM vlákna s podporou vyměnitelného barevného značení per adaptér (min. 5 různých barev)
|  | - Singlemode LC/UPC pigtaily s G657.A2 vlákny, třída kvality C/2 (dle IEC 61753-1), tedy ILtyp?0,25dB a RL?55dB | [25 empty] | POP | - Singlemode LC/UPC pigtaily s G657.A2 vlákny, třída kvality C/2 (dle IEC 61753-1), tedy ILtyp?0,25dB a RL?55dB
176 | 320246 | Hřebínek pro uložení 12ks ochran opt. svárů | ks | 4 |  | 0 |  | 0 |  | 0 | 21 | 0 | 0 | 0 | 0 | 0 |  | Vlastní | Indiv | 0 | 0 |  | Specifikace | Běžná |  |  |  | POL3_0
177 | 839785 | Ochrana opt. sváru 45mm | ks | 48 |  | 0 |  | 0 |  | 0 | 21 | 0 | 0 | 0 | 0 | 0 |  | Vlastní | Indiv | 0 | 0 |  | Práce | Běžná |  |  |  | POL1_1
178 | 819382 | 1U vysoký 19“ propojovací optický panel dvojité prezentace opt. portů, pro min. 24xLC-D (48vl.), maximální hloubka opt. panelu 226mm, vysouvací panel s možností náklonu ve vysunuté poloze min. 10°, | ks | 1 |  | 0 |  | 0 |  | 0 | 21 | 0 | 0 | 0 | 0 | 0 |  | Vlastní | Indiv | 0 | 0 |  | Specifikace | Běžná |  |  |  | POL3_0
|  | 1U vysoký 19“ propojovací optický panel dvojité prezentace opt. portů, pro min. 24xLC-D (48vl.), maximální hloubka opt. panelu 226mm, vysouvací panel s možností náklonu ve vysunuté poloze min. 10°, integrovaný vnitřní kabelový a vláknový management., podpora vyměnitelných popisových polí pro všechny porty, propojovací panel v provedení „AIM ready“ pro možnost nasazení on-line monitoringu fyzické vrstvy. | [25 empty] | POP | 1U vysoký 19“ propojovací optický panel dvojité prezentace opt. portů, pro min. 24xLC-D (48vl.), maximální hloubka opt. panelu 226mm, vysouvací panel s možností náklonu ve vysunuté poloze min. 10°, integrovaný vnitřní kabelový a vláknový management., podpora vyměnitelných popisových polí pro všechny porty, propojovací panel v provedení „AIM ready“ pro možnost nasazení on-line monitoringu fyzické vrstvy.
|  | Optický panel kompletně osazený pro 24xLC-D portů (48vl.) dle specifikace v projektu (adaptéry LC-D, vláknový a kabelový management s garancí ohybů vlákna max. 40mm) | [25 empty] | POP | Optický panel kompletně osazený pro 24xLC-D portů (48vl.) dle specifikace v projektu (adaptéry LC-D, vláknový a kabelový management s garancí ohybů vlákna max. 40mm)
|  | - LC-Duplexní adaptéry pro SM vlákna s PC broušením, modrá barva, s ILtyp<0,2dB | [25 empty] | POP
|  | - LC-Duplexní adaptéry pro SM vlákna s integrovaným laser protection v každém portu zvlášt | [25 empty] | POP
|  | - LC-Duplexní adaptéry pro SM vlákna s polopropustnými odnímatelnými prachovými krytkami | [25 empty] | POP
|  | - LC-Duplexní adaptéry pro SM vlákna s garancí min. 500x zapojení/odpojení propojovacích kabelů | [25 empty] | POP
|  | - LC-Duplexní adaptéry pro SM vlákna s podporou vyměnitelného barevného značení per adaptér (min. 5 různých barev) | [25 empty] | POP | - LC-Duplexní adaptéry pro SM vlákna s podporou vyměnitelného barevného značení per adaptér (min. 5 různých barev)
179 | 844557 | Propojovací kabel optický - LC-D/LC-D, s UPC broušením, délka 1,0m, uniboot duplexní optický kabel s průměrem max. 2,0mm, plášť LSZH barvy žluté, barva konektorů modrá, 2x OS2 G.657.A2 vlákno, třída | ks | 24 |  | 0 |  | 0 |  | 0 | 21 | 0 | 0 | 0 | 0 | 0 |  | Vlastní | Indiv | 0 | 0 |  | Specifikace | Běžná |  |  |  | POL3_0
|  | Propojovací kabel optický - LC-D/LC-D, s UPC broušením, délka 1,0m, uniboot duplexní optický kabel s průměrem max. 2,0mm, plášť LSZH barvy žluté, barva konektorů modrá, 2x OS2 G.657.A2 vlákno, třída kvality C/2 (dle IEC 61753-1), tedy ILtyp?0,25dB a RL?55dB, LC-D konektory s technologií snadného připojení/odpojení v rámci HD/UHD panelů, LC-D konektory s technologií snadné změny polarity A-A na A-B, propojovací kabel v provedení „AIM ready“ pro možnost nasazení on-line monitoringu fyzické vrstvy | [25 empty] | POP | Propojovací kabel optický - LC-D/LC-D, s UPC broušením, délka 1,0m, uniboot duplexní optický kabel s průměrem max. 2,0mm, plášť LSZH barvy žluté, barva konektorů modrá, 2x OS2 G.657.A2 vlákno, třída kvality C/2 (dle IEC 61753-1), tedy ILtyp?0,25dB a RL?55dB, LC-D konektory s technologií snadného připojení/odpojení v rámci HD/UHD panelů, LC-D konektory s technologií snadné změny polarity A-A na A-B, propojovací kabel v provedení „AIM ready“ pro možnost nasazení on-line monitoringu fyzické vrstvy
180 | 817670 | Propojovací kabel optický - LC-D/LC-D, s UPC broušením, délka 3,0m, duplexní optický kabel s průměrem max. 2,0x4,2mm, plášť LSFRZH barvy žluté, barva konektorů modrá, 2x OS2 G.657.A2 vlákno, | ks | 24 |  | 0 |  | 0 |  | 0 | 21 | 0 | 0 | 0 | 0 | 0 |  | Vlastní | Indiv | 0 | 0 |  | Specifikace | Běžná |  |  |  | POL3_0
|  | Propojovací kabel optický - LC-D/LC-D, s UPC broušením, délka 3,0m, duplexní optický kabel s průměrem max. 2,0x4,2mm, plášť LSFRZH barvy žluté, barva konektorů modrá, 2x OS2 G.657.A2 vlákno, třída kvality C/2 (dle IEC 61753-1), tedy ILtyp?0,25dB a RL?55dB, LC-D konektory s technologií snadné změny polarity A-A na A-B, propojovací kabel v provedení „AIM ready“ pro možnost nasazení on-line monitoringu fyzické vrstvy | [25 empty] | POP | Propojovací kabel optický - LC-D/LC-D, s UPC broušením, délka 3,0m, duplexní optický kabel s průměrem max. 2,0x4,2mm, plášť LSFRZH barvy žluté, barva konektorů modrá, 2x OS2 G.657.A2 vlákno, třída kvality C/2 (dle IEC 61753-1), tedy ILtyp?0,25dB a RL?55dB, LC-D konektory s technologií snadné změny polarity A-A na A-B, propojovací kabel v provedení „AIM ready“ pro možnost nasazení on-line monitoringu fyzické vrstvy
181 | Pol__0181 | DR 4.NP - L04 - AIM monitoring fyzické vrstvy - HW |  | 0 |  | 0 |  | 0 |  | 0 | 21 | 0 | 0 | 0 | 0 | 0 |  | Vlastní | Indiv | 0 | 0 |  | Práce | Běžná |  |  |  | POL1_1
182 | 837015 | AIM kontrolér 1U, 19", pro připojení AIM ready propojovacích panelů | ks | 1 |  | 0 |  | 0 |  | 0 | 21 | 0 | 0 | 0 | 0 | 0 |  | Vlastní | Indiv | 0 | 0 |  | Specifikace | Běžná |  |  |  | POL3_0
183 | 809353 | AIM kit pro 1U propojovací optický panel | ks | 2 |  | 0 |  | 0 |  | 0 | 21 | 0 | 0 | 0 | 0 | 0 |  | Vlastní | Indiv | 0 | 0 |  | Specifikace | Běžná |  |  |  | POL3_0
184 | 809363 | Sběrnicový kabel pro propojení AIM kontroléru s AIM panely, délka 30m | ks | 1 |  | 0 |  | 0 |  | 0 | 21 | 0 | 0 | 0 | 0 | 0 |  | Vlastní | Indiv | 0 | 0 |  | Specifikace | Běžná |  |  |  | POL3_0
185 | 809364 | Konektory pro připojení sběrnicového kabelu k AIM panelu, set 10ks | ks | 1 |  | 0 |  | 0 |  | 0 | 21 | 0 | 0 | 0 | 0 | 0 |  | Vlastní | Indiv | 0 | 0 |  | Specifikace | Běžná |  |  |  | POL3_0
186 | 882048 | RFID rozšiřující klipy na propojovací optické kabely (uniboot provedení), set 10párů | ks | 3 |  | 0 |  | 0 |  | 0 | 21 | 0 | 0 | 0 | 0 | 0 |  | Vlastní | Indiv | 0 | 0 |  | Specifikace | Běžná |  |  |  | POL3_0
Díl: | 6 | Kamerový systém |  |  |  | 0 |  | 0 |  | 0 |  | 0 |  | 0 |  | 0 |  |  |  |  | 0 | [6 empty] | DIL
187 | 4.0C-H5A-BO1-IR | 4 Mpx kompaktní IP kamera, exteriérová, Day/Night s mechanickým IR filtrem, Smart IR, IR LED dosvit 50 m, rozlišení 2560 x 1440 px @ 25 fps, poměr 16:9, motorzoom objektiv 3,3–9 mm / F1.3, úhel | ks | 7 |  | 0 |  | 0 |  | 0 | 21 | 0 | 0 | 0 | 0 | 0 |  | Vlastní | Indiv | 0 | 0 |  | Specifikace | Běžná |  |  |  | POL3_0
|  | 4 Mpx kompaktní IP kamera, exteriérová, Day/Night s mechanickým IR filtrem, Smart IR, IR LED dosvit 50 m, rozlišení 2560 x 1440 px @ 25 fps, poměr 16:9, motorzoom objektiv 3,3–9 mm / F1.3, úhel záběru 34°–92°, nová samoučící se analýza, BLC, AWB, WDR 126 dB, 3DNR, LightCatcher, napájení 12 V DC / 24 V AC, PoE (IEEE802.3af Class 3) | [25 empty] | POP | 4 Mpx kompaktní IP kamera, exteriérová, Day/Night s mechanickým IR filtrem, Smart IR, IR LED dosvit 50 m, rozlišení 2560 x 1440 px @ 25 fps, poměr 16:9, motorzoom objektiv 3,3–9 mm / F1.3, úhel záběru 34°–92°, nová samoučící se analýza, BLC, AWB, WDR 126 dB, 3DNR, LightCatcher, napájení 12 V DC / 24 V AC, PoE (IEEE802.3af Class 3)
188 | H4-BO-JBOX1 | Instalační skříňka pro kompatkní kameru | ks | 7 |  | 0 |  | 0 |  | 0 | 21 | 0 | 0 | 0 | 0 | 0 |  | Vlastní | Indiv | 0 | 0 |  | Specifikace | Běžná |  |  |  | POL3_0
189 | 4.0C-H5A-D1 | 4 Mpx dome IP kamera, interiérová, rozlišení 2560 x 1440 px @ 25 fps, citlivost 0,03 lx (F1.3) Color , 0,015 lx (F1.3) B/W, poměr 16:9, motorzoom objektiv 3,3–9 mm / F1.3, úhel záběru 34°–92°, nová | ks | 18 |  | 0 |  | 0 |  | 0 | 21 | 0 | 0 | 0 | 0 | 0 |  | Vlastní | Indiv | 0 | 0 |  | Specifikace | Běžná |  |  |  | POL3_0
|  | 4 Mpx dome IP kamera, interiérová, rozlišení 2560 x 1440 px @ 25 fps, citlivost 0,03 lx (F1.3) Color, 0,015 lx (F1.3) B/W, poměr 16:9, motorzoom objektiv 3,3–9 mm / F1.3, úhel záběru 34°–92°, nová samoučící se analýza, BLC, AWB, WDR 126 dB, 3DNR, LightCatcher, napájení 12 V DC / 24 V AC, PoE (IEEE802.3af Class 3) | [25 empty] | POP | 4 Mpx dome IP kamera, interiérová, rozlišení 2560 x 1440 px @ 25 fps, citlivost 0,03 lx (F1.3) Color, 0,015 lx (F1.3) B/W, poměr 16:9, motorzoom objektiv 3,3–9 mm / F1.3, úhel záběru 34°–92°, nová samoučící se analýza, BLC, AWB, WDR 126 dB, 3DNR, LightCatcher, napájení 12 V DC / 24 V AC, PoE (IEEE802.3af Class 3)
190 | Pol__0359 | Nastavení pohledu kamery - kamerová zkouška | ks | 25 |  | 0 |  | 0 |  | 0 | 21 | 0 | 0 | 0 | 0 | 0 |  | Vlastní | Indiv | 0 | 0 |  | Práce | Běžná |  |  |  | POL1_1
191 | ACC7-ENT | Profesionální software Avigilon Control Center 7 - edice Enterprise pro monitorování 1 kamery, nahrávání a ovládání megapixelových kamer a web serverů. | ks | 25 |  | 0 |  | 0 |  | 0 | 21 | 0 | 0 | 0 | 0 | 0 |  | Vlastní | Indiv | 0 | 0 |  | Specifikace | Běžná |  |  |  | POL3_0
|  | Profesionální software Avigilon Control Center 7 - edice Enterprise pro monitorování 1 kamery, nahrávání a ovládání megapixelových kamer a web serverů. | [25 empty] | POP | Profesionální software Avigilon Control Center 7 - edice Enterprise pro monitorování 1 kamery, nahrávání a ovládání megapixelových kamer a web serverů.
192 | ACC7-ENT. | Profesionální software Avigilon Control Center 7 - edice Enterprise pro monitorování 1 kamery, nahrávání a ovládání megapixelových kamer a web serverů. NECENIT | ks | 0 |  | 0 |  | 0 |  | 0 | 21 | 0 | 0 | 0 | 0 | 0 |  | Vlastní | Indiv | 0 | 0 |  | Specifikace | Běžná |  |  |  | POL3_0
|  | Profesionální software Avigilon Control Center 7 - edice Enterprise pro monitorování 1 kamery, nahrávání a ovládání megapixelových kamer a web serverů. | [25 empty] | POP | Profesionální software Avigilon Control Center 7 - edice Enterprise pro monitorování 1 kamery, nahrávání a ovládání megapixelových kamer a web serverů.
POP
|  | NECENIT - byla duplicita | [25 empty] | POP
|  | oprava 19.2.2025 | [25 empty] | POP
193 | Pol__0362 | Licence Latis | ks | 25 |  | 0 |  | 0 |  | 0 | 21 | 0 | 0 | 0 | 0 | 0 |  | Vlastní | Indiv | 0 | 0 |  | Práce | Běžná |  |  |  | POL1_1
194 | Pol__0363 | Implementace do stávajícího kamerového systému | kpl | 1 |  | 0 |  | 0 |  | 0 | 21 | 0 | 0 | 0 | 0 | 0 |  | Vlastní | Indiv | 0 | 0 |  | Práce | Běžná |  |  |  | POL1_1
195 | Pol__0364 | Implementace do stávající bezpečnostního systému Latis | kpl | 1 |  | 0 |  | 0 |  | 0 | 21 | 0 | 0 | 0 | 0 | 0 |  | Vlastní | Indiv | 0 | 0 |  | Práce | Běžná |  |  |  | POL1_1
196 | Pol__0365 | Pomocný instalační materiál | % | 1 |  | 0 |  | 0 |  | 0 | 21 | 0 | 0 | 0 | 0 | 0 |  | Vlastní | Indiv | 0 | 0 |  | Práce | Běžná |  |  |  | POL1_1
Díl: | 7 | IP interkomy, telefony |  |  |  | 0 |  | 0 |  | 0 |  | 0 |  | 0 |  | 0 |  |  |  |  | 0 | [6 empty] | DIL
197 | 9155101C | základní IP audio jednotka s kamerou a 1 tlačítkem založena na komunikaci SIP protokolem | ks | 8 |  | 0 |  | 0 |  | 0 | 21 | 0 | 0 | 0 | 0 | 0 |  | Vlastní | Indiv | 0 | 0 |  | Specifikace | Běžná |  |  |  | POL3_0
198 | 9155035 | modul 5 tlačítek | ks | 8 |  | 0 |  | 0 |  | 0 | 21 | 0 | 0 | 0 | 0 | 0 |  | Vlastní | Indiv | 0 | 0 |  | Specifikace | Běžná |  |  |  | POL3_0
199 | 9155012 | rám pro instalaci do zdi, 2 moduly | ks | 8 |  | 0 |  | 0 |  | 0 | 21 | 0 | 0 | 0 | 0 | 0 |  | Vlastní | Indiv | 0 | 0 |  | Specifikace | Běžná |  |  |  | POL3_0
200 | 9155015 | krabice pro instalaci do zdi, 2 moduly | ks | 8 |  | 0 |  | 0 |  | 0 | 21 | 0 | 0 | 0 | 0 | 0 |  | Vlastní | Indiv | 0 | 0 |  | Specifikace | Běžná |  |  |  | POL3_0
201 | Pol__0370 | Sestava domovního zvonku (tlačítko, zvonek, trafo, skříň) | kpl | 2 |  | 0 |  | 0 |  | 0 | 21 | 0 | 0 | 0 | 0 | 0 |  | Vlastní | Indiv | 0 | 0 |  | Práce | Běžná |  |  |  | POL1_7
202 | Pol__0371 | SIP licence pro telefonní ústřednu Alcatel Lucent OMNIPCX Entreprise | ks | 8 |  | 0 |  | 0 |  | 0 | 21 | 0 | 0 | 0 | 0 | 0 |  | Vlastní | Indiv | 0 | 0 |  | Práce | Běžná |  |  |  | POL1_7
203 | Pol__0372 | Pomocný instalační materiál | % | 1 |  | 0 |  | 0 |  | 0 | 21 | 0 | 0 | 0 | 0 | 0 |  | Vlastní | Indiv | 0 | 0 |  | Práce | Běžná |  |  |  | POL1_7
Díl: | 8 | Přístupový systém |  |  |  | 0 |  | 0 |  | 0 |  | 0 |  | 0 |  | 0 |  |  |  |  | 0 | [6 empty] | DIL
204 | UNI-CONTROL-3 | Řídící jednotka ovládá všechny HW komponenty (docházkové terminály, přístupové čtečky, ovládací prvky atd.). Je schopna řídit až 32 těchto zařízení. Zároveň zprostředkovává přes LAN vazbu na | ks | 5 |  | 0 |  | 0 |  | 0 | 21 | 0 | 0 | 0 | 0 | 0 |  | Vlastní | Indiv | 0 | 0 |  | Specifikace | Běžná |  |  |  | POL3_0
|  | Řídící jednotka ovládá všechny HW komponenty (docházkové terminály, přístupové čtečky, ovládací prvky atd.). Je schopna řídit až 32 těchto | [25 empty] | POP | Řídící jednotka ovládá všechny HW komponenty (docházkové terminály, přístupové čtečky, ovládací prvky atd.). Je schopna řídit až 32 těchto
|  | zařízení. Zároveň zprostředkovává přes LAN vazbu na uživatelský informační systém. PoE+ až 2 A. Až 20 000 osob a 100 000 událostí | [25 empty] | POP | zařízení. Zároveň zprostředkovává přes LAN vazbu na uživatelský informační systém. PoE+ až 2 A. Až 20 000 osob a 100 000 událostí
205 | ANeT-APAS2 | Ovládací jednotka ANeT-APAS. Umožňuje ovládání 2 plně osazených dveří (až 4 čtečky, 2x indikace stavu, 2x odchodové tlačítko). Připojení přes sběrnici UniBUS. Režim On-Line/Off-Line. Napájení 13 | ks | 34 |  | 0 |  | 0 |  | 0 | 21 | 0 | 0 | 0 | 0 | 0 |  | Vlastní | Indiv | 0 | 0 |  | Specifikace | Běžná |  |  |  | POL3_0
|  | Ovládací jednotka ANeT-APAS. Umožňuje ovládání 2 | [25 empty] | POP
|  | plně osazených dveří (až 4 čtečky, 2x indikace stavu, 2x | [25 empty] | POP
|  | odchodové tlačítko). Připojení přes sběrnici UniBUS. | [25 empty] | POP
|  | Režim On-Line/Off-Line. Napájení 13,8V. | [25 empty] | POP
206 | UNI-READER-T3 | Čtečka UNI-READER-T3 (Tango) pro bezkontaktní média | ks | 32 |  | 0 |  | 0 |  | 0 | 21 | 0 | 0 | 0 | 0 | 0 |  | Vlastní | Indiv | 0 | 0 |  | Specifikace | Běžná |  |  |  | POL3_0
207 | UNIREADEROTt3 | Čtečka UNI-READER-T3 (Tango) pro bezkontaktní média vnější provedení | ks | 1 |  | 0 |  | 0 |  | 0 | 21 | 0 | 0 | 0 | 0 | 0 |  | Vlastní | Indiv | 0 | 0 |  | Specifikace | Běžná |  |  |  | POL3_0
208 | ASH-POWER-10B | Modul spínaného zdroje 12V/10A včetně akumulátoru 12V/24Ah. | ks | 5 |  | 0 |  | 0 |  | 0 | 21 | 0 | 0 | 0 | 0 | 0 |  | Vlastní | Indiv | 0 | 0 |  | Specifikace | Běžná |  |  |  | POL3_0
209 | SXKD-5E-FTP-LSOHFR-B2ca | Stíněný kabel CAT5E s LSOHFR pláštěm a třídou reakce na oheň B2ca | m | 1200 |  | 0 |  | 0 |  | 0 | 21 | 0 | 0 | 0 | 0 | 0 |  | Vlastní | Indiv | 0 | 0 |  | Specifikace | Běžná |  |  |  | POL3_0
210 | 1-CXKH-R-O B2CAS1D0 2x1,5 | Kabel napájecí 2x1,5 B2ca | m | 900 |  | 0 |  | 0 |  | 0 | 21 | 0 | 0 | 0 | 0 | 0 |  | Vlastní | Indiv | 0 | 0 |  | Specifikace | Běžná |  |  |  | POL3_0
211 | 1220HFPP | Trubka instalační ohebná 20 včetně příchytek, bezhalogenová | m | 350 |  | 0 |  | 0 |  | 0 | 21 | 0 | 0 | 0 | 0 | 0 |  | Vlastní | Indiv | 0 | 0 |  | Specifikace | Běžná |  |  |  | POL3_0
212 | Pol__0381 | Trubka instalační ohebná 25 včetně příchytek, bezhalogenová | m | 550 |  | 0 |  | 0 |  | 0 | 21 | 0 | 0 | 0 | 0 | 0 |  | Vlastní | Indiv | 0 | 0 |  | Práce | Běžná |  |  |  | POL1_1
213 | Pol__0382 | Trubka instalační ohebná 32 včetně příchytek, bezhalogenová | m | 80 |  | 0 |  | 0 |  | 0 | 21 | 0 | 0 | 0 | 0 | 0 |  | Vlastní | Indiv | 0 | 0 |  | Práce | Běžná |  |  |  | POL1_1
214 | KU681901HF | Instalační krabice pod omítku, bezhalogenová | ks | 74 |  | 0 |  | 0 |  | 0 | 21 | 0 | 0 | 0 | 0 | 0 |  | Vlastní | Indiv | 0 | 0 |  | Specifikace | Běžná |  |  |  | POL3_0
215 | Pol__0384 | Připojení zámku | ks | 43 |  | 0 |  | 0 |  | 0 | 21 | 0 | 0 | 0 | 0 | 0 |  | Vlastní | Indiv | 0 | 0 |  | Práce | Běžná |  |  |  | POL1_1
216 | ASW-SETUP | Implementace do stávajícího přístupového systému, HW+SW úprava stávajícího přístupového systému | ks | 1 |  | 0 |  | 0 |  | 0 | 21 | 0 | 0 | 0 | 0 | 0 |  | Vlastní | Indiv | 0 | 0 |  | Specifikace | Běžná |  |  |  | POL3_0
|  | Implementace do stávajícího přístupového systému, HW+SW úprava stávajícího přístupového systému | [25 empty] | POP
217 | Pol__0386 | Pomocný instalační materiál | % | 1 |  | 0 |  | 0 |  | 0 | 21 | 0 | 0 | 0 | 0 | 0 |  | Vlastní | Indiv | 0 | 0 |  | Práce | Běžná |  |  |  | POL1_1
Díl: | 9 | Zabezpečovací systém |  |  |  | 0 |  | 0 |  | 0 |  | 0 |  | 0 |  | 0 |  |  |  |  | 0 | [6 empty] | DIL
218 | GALAXYGD520 | Ústředna až 520 zón a 32 grup v krytu bez klávesnice s komunikátorem a zdrojem | ks | 1 |  | 0 |  | 0 |  | 0 | 21 | 0 | 0 | 0 | 0 | 0 |  | Vlastní | Indiv | 0 | 0 |  | Specifikace | Běžná |  |  |  | POL3_0
219 | UT12180 | Akumulátor 12V / 18Ah | ks | 1 |  | 0 |  | 0 |  | 0 | 21 | 0 | 0 | 0 | 0 | 0 |  | Vlastní | Indiv | 0 | 0 |  | Specifikace | Běžná |  |  |  | POL3_0
220 | GXYSMARTGSM | Systémový GSM modul v kovovém krytu pro posílání SMS a volání uživateli | ks | 1 |  | 0 |  | 0 |  | 0 | 21 | 0 | 0 | 0 | 0 | 0 |  | Vlastní | Indiv | 0 | 0 |  | Specifikace | Běžná |  |  |  | POL3_0
221 | E080-10 | TCP/IP komunikátor bez krytu pro GALAXYGD, verze dle EN norem. ISOM protokol | ks | 1 |  | 0 |  | 0 |  | 0 | 21 | 0 | 0 | 0 | 0 | 0 |  | Vlastní | Indiv | 0 | 0 |  | Specifikace | Běžná |  |  |  | POL3_0
222 | MK7 | LCD klávesnice | ks | 12 |  | 0 |  | 0 |  | 0 | 21 | 0 | 0 | 0 | 0 | 0 |  | Vlastní | Indiv | 0 | 0 |  | Specifikace | Běžná |  |  |  | POL3_0
223 | G8P | Koncentrátor v plastovém krytu pro 8 zón se 4 PGM výstupy | ks | 13 |  | 0 |  | 0 |  | 0 | 21 | 0 | 0 | 0 | 0 | 0 |  | Vlastní | Indiv | 0 | 0 |  | Specifikace | Běžná |  |  |  | POL3_0
224 | P026-B | Modul posilovacího zdroje 2,75A v krytu s vestavěným koncentrátorem | ks | 5 |  | 0 |  | 0 |  | 0 | 21 | 0 | 0 | 0 | 0 | 0 |  | Vlastní | Indiv | 0 | 0 |  | Specifikace | Běžná |  |  |  | POL3_0
225 | C080 | Řídící modul pro připojení dvou bezkontaktních čteček | ks | 6 |  | 0 |  | 0 |  | 0 | 21 | 0 | 0 | 0 | 0 | 0 |  | Vlastní | Indiv | 0 | 0 |  | Specifikace | Běžná |  |  |  | POL3_0
226 | UT12180 | Akumulátor 12V / 18Ah | ks | 6 |  | 0 |  | 0 |  | 0 | 21 | 0 | 0 | 0 | 0 | 0 |  | Vlastní | Indiv | 0 | 0 |  | Specifikace | Běžná |  |  |  | POL3_0
227 | iClass SE RPK40 | Bezkontaktní čtečka s klávesnicí, odsvícená, mutliformátová, Wiegand výstup. Kompatibilní s kartou - Proximity 4102, 125kHz | ks | 6 |  | 0 |  | 0 |  | 0 | 21 | 0 | 0 | 0 | 0 | 0 |  | Vlastní | Indiv | 0 | 0 |  | Specifikace | Běžná |  |  |  | POL3_0
|  | Bezkontaktní čtečka s klávesnicí, odsvícená, mutliformátová, Wiegand výstup. Kompatibilní s kartou - Proximity 4102, 125kHz | [25 empty] | POP | Bezkontaktní čtečka s klávesnicí, odsvícená, mutliformátová, Wiegand výstup. Kompatibilní s kartou - Proximity 4102, 125kHz
228 | N033330 | PIR detektor se zrcadlovou optikou, velmi nízkou spotřebou a dosahem 15m | ks | 38 |  | 0 |  | 0 |  | 0 | 21 | 0 | 0 | 0 | 0 | 0 |  | Vlastní | Indiv | 0 | 0 |  | Specifikace | Běžná |  |  |  | POL3_0
229 | MAS333 | MG kontakt závrtný čtyřdrátový s pracovní mezerou až 22 mm | ks | 112 |  | 0 |  | 0 |  | 0 | 21 | 0 | 0 | 0 | 0 | 0 |  | Vlastní | Indiv | 0 | 0 |  | Specifikace | Běžná |  |  |  | POL3_0
230 | GP001/AB/G3 | MG kontakt hliníkový polarizovaný s pracovní mezerou 8mm a armovanou hadicí | ks | 2 |  | 0 |  | 0 |  | 0 | 21 | 0 | 0 | 0 | 0 | 0 |  | Vlastní | Indiv | 0 | 0 |  | Specifikace | Běžná |  |  |  | POL3_0
231 | RKZ111 | Plastová nízká propojovací krabice, 7+1 pájecích svorek | ks | 39 |  | 0 |  | 0 |  | 0 | 21 | 0 | 0 | 0 | 0 | 0 |  | Vlastní | Indiv | 0 | 0 |  | Specifikace | Běžná |  |  |  | POL3_0
232 | RKZ211 | Plastová nízká propojovací krabice, 15+1 pájecích svorek | ks | 30 |  | 0 |  | 0 |  | 0 | 21 | 0 | 0 | 0 | 0 | 0 |  | Vlastní | Indiv | 0 | 0 |  | Specifikace | Běžná |  |  |  | POL3_0
233 | IMPAQ GLASS BREAK | Detektor tříštění skla s dosahem až 9m | ks | 13 |  | 0 |  | 0 |  | 0 | 21 | 0 | 0 | 0 | 0 | 0 |  | Vlastní | Indiv | 0 | 0 |  | Specifikace | Běžná |  |  |  | POL3_0
234 | SXKD-5E-FTP-LSOHFR-B2ca | Stíněný kabel CAT5E s LSOHFR pláštěm a třídou reakce na oheň B2ca | m | 530 |  | 0 |  | 0 |  | 0 | 21 | 0 | 0 | 0 | 0 | 0 |  | Vlastní | Indiv | 0 | 0 |  | Specifikace | Běžná |  |  |  | POL3_0
235 | PRAFLACOM F 1X2X0,8 | Kabel napájecí 1x2x0,8 B2ca | m | 300 |  | 0 |  | 0 |  | 0 | 21 | 0 | 0 | 0 | 0 | 0 |  | Vlastní | Indiv | 0 | 0 |  | Specifikace | Běžná |  |  |  | POL3_0
236 | SXKD-5E-UTP-LSOH | Kabel Solarix CAT5E UTP LSOH Dca-s1,d2,a1 | m | 7230 |  | 0 |  | 0 |  | 0 | 21 | 0 | 0 | 0 | 0 | 0 |  | Vlastní | Indiv | 0 | 0 |  | Specifikace | Běžná |  |  |  | POL3_0
237 | 1220HFPP | Trubka instalační ohebná 20 včetně příchytek, bezhalogenová | m | 1750 |  | 0 |  | 0 |  | 0 | 21 | 0 | 0 | 0 | 0 | 0 |  | Vlastní | Indiv | 0 | 0 |  | Specifikace | Běžná |  |  |  | POL3_0
238 | 1225HFPP | Trubka instalační ohebná 25 včetně příchytek, bezhalogenová | m | 300 |  | 0 |  | 0 |  | 0 | 21 | 0 | 0 | 0 | 0 | 0 |  | Vlastní | Indiv | 0 | 0 |  | Specifikace | Běžná |  |  |  | POL3_0
239 | 1232HFPP | Trubka instalační ohebná 32 včetně příchytek, bezhalogenová | m | 200 |  | 0 |  | 0 |  | 0 | 21 | 0 | 0 | 0 | 0 | 0 |  | Vlastní | Indiv | 0 | 0 |  | Specifikace | Běžná |  |  |  | POL3_0
240 | Pol__0409 | Komunikační modul pro integraci ústředny PZTS do programu třetích stran | ks | 1 |  | 0 |  | 0 |  | 0 | 21 | 0 | 0 | 0 | 0 | 0 |  | Vlastní | Indiv | 0 | 0 |  | Práce | Běžná |  |  |  | POL1_1
241 | Pol__0410 | Licence ústředny PZTS do grafické nadstavby | kpl | 1 |  | 0 |  | 0 |  | 0 | 21 | 0 | 0 | 0 | 0 | 0 |  | Vlastní | Indiv | 0 | 0 |  | Práce | Běžná |  |  |  | POL1_1
242 | SPRAVCE GALAXY 3.X | Program pro uživatele (správce) celé řady ústředen PZTS | kpl | 1 |  | 0 |  | 0 |  | 0 | 21 | 0 | 0 | 0 | 0 | 0 |  | Vlastní | Indiv | 0 | 0 |  | Specifikace | Běžná |  |  |  | POL3_0
243 | Pol__0412 | Pomocný instalační materiál | % | 1 |  | 0 |  | 0 |  | 0 | 21 | 0 | 0 | 0 | 0 | 0 |  | Vlastní | Indiv | 0 | 0 |  | Práce | Běžná |  |  |  | POL1_1
Díl: | 10 | Signalizace Imobilní |  |  |  | 0 |  | 0 |  | 0 |  | 0 |  | 0 |  | 0 |  |  |  |  | 0 | [6 empty] | DIL
244 | 2CDG120037R0011;2TKA002168G1 | Transformátor sig. systému, zdroj | ks | 2 |  | 0 |  | 0 |  | 0 | 21 | 0 | 0 | 0 | 0 | 0 |  | Vlastní | Indiv | 0 | 0 |  | Specifikace | Běžná |  |  |  | POL3_0
245 | 2TKA002107G1 | Kontrolní modul | ks | 2 |  | 0 |  | 0 |  | 0 | 21 | 0 | 0 | 0 | 0 | 0 |  | Vlastní | Indiv | 0 | 0 |  | Specifikace | Běžná |  |  |  | POL3_0
246 | 2TKA002095G1 | Resetovací tlačítko | ks | 2 |  | 0 |  | 0 |  | 0 | 21 | 0 | 0 | 0 | 0 | 0 |  | Vlastní | Indiv | 0 | 0 |  | Specifikace | Běžná |  |  |  | POL3_0
247 | 2TKA002098G1 | Signalizační tlačítko se šňůrou | ks | 2 |  | 0 |  | 0 |  | 0 | 21 | 0 | 0 | 0 | 0 | 0 |  | Vlastní | Indiv | 0 | 0 |  | Specifikace | Běžná |  |  |  | POL3_0
248 | 2TKA002112G1 | Alarmový modul | ks | 4 |  | 0 |  | 0 |  | 0 | 21 | 0 | 0 | 0 | 0 | 0 |  | Vlastní | Indiv | 0 | 0 |  | Specifikace | Běžná |  |  |  | POL3_0
249 | 2CKA001725A0928 | Jednorámeček | ks | 8 |  | 0 |  | 0 |  | 0 | 21 | 0 | 0 | 0 | 0 | 0 |  | Vlastní | Indiv | 0 | 0 |  | Práce | Běžná |  |  |  | POL1_1
250 | 2CKA001754A2171 | Dvojrámeček | ks | 2 |  | 0 |  | 0 |  | 0 | 21 | 0 | 0 | 0 | 0 | 0 |  | Vlastní | Indiv | 0 | 0 |  | Práce | Běžná |  |  |  | POL1_1
251 | 2CKA001799A0295 | Instalační krabice jednomodulová | ks | 6 |  | 0 |  | 0 |  | 0 | 21 | 0 | 0 | 0 | 0 | 0 |  | Vlastní | Indiv | 0 | 0 |  | Specifikace | Běžná |  |  |  | POL3_0
252 | 2CKA001799A0345 | Instalační krabice dvojmodulová | ks | 2 |  | 0 |  | 0 |  | 0 | 21 | 0 | 0 | 0 | 0 | 0 |  | Vlastní | Indiv | 0 | 0 |  | Specifikace | Běžná |  |  |  | POL3_0
253 | PRAFLACOM F 2X2X0,8 | Kabel 2x2x0,8, B2ca,S1,d1 | m | 300 |  | 0 |  | 0 |  | 0 | 21 | 0 | 0 | 0 | 0 | 0 |  | Vlastní | Indiv | 0 | 0 |  | Specifikace | Běžná |  |  |  | POL3_0
254 | 1225HFPP | Trubka instalační ohebná 25 včetně příchytek, bezhalogenová | m | 200 |  | 0 |  | 0 |  | 0 | 21 | 0 | 0 | 0 | 0 | 0 |  | Vlastní | Indiv | 0 | 0 |  | Specifikace | Běžná |  |  |  | POL3_0
255 | Pol__0424 | Pomocný instalační materiál | % | 1 |  | 0 |  | 0 |  | 0 | 21 | 0 | 0 | 0 | 0 | 0 |  | Vlastní | Indiv | 0 | 0 |  | Práce | Běžná |  |  |  | POL1_1
Díl: | 11 | AV Technika |  |  |  | 0 |  | 0 |  | 0 |  | 0 |  | 0 |  | 0 |  |  |  |  | 0 | [6 empty] | DIL
256 | RP122 | plastový, hifi, 60 W / 8ohmů, 90 dB, 40 – 20 000 Hz, výhybka, kevlarová membrána, bez transformátoru | ks | 8 |  | 0 |  | 0 |  | 0 | 21 | 0 | 0 | 0 | 0 | 0 |  | Vlastní | Indiv | 0 | 0 |  | Specifikace | Běžná |  |  |  | POL3_0
|  | plastový, hifi, 60 W / 8 ?, 90 dB, 40 – 20 000 Hz, výhybka, kevlarová membrána, bez transformátoru | [25 empty] | POP
257 | Pol__0426 | Propojovací HDMI kabel 5m | ks | 1 |  | 0 |  | 0 |  | 0 | 21 | 0 | 0 | 0 | 0 | 0 |  | Vlastní | Indiv | 0 | 0 |  | Práce | Běžná |  |  |  | POL1_1
258 | Pol__0427 | Propojovací HDMI kabel 10m | ks | 1 |  | 0 |  | 0 |  | 0 | 21 | 0 | 0 | 0 | 0 | 0 |  | Vlastní | Indiv | 0 | 0 |  | Práce | Běžná |  |  |  | POL1_1
259 | C 400-1 | HDMI zásuvka vč. Rámečku, design dle SIL | ks | 4 |  | 0 |  | 0 |  | 0 | 21 | 0 | 0 | 0 | 0 | 0 |  | Vlastní | Indiv | 0 | 0 |  | Specifikace | Běžná |  |  |  | POL3_0
260 | Pol__0429 | Zásuvka reproduktorová, design dle SIL | ks | 1 |  | 0 |  | 0 |  | 0 | 21 | 0 | 0 | 0 | 0 | 0 |  | Vlastní | Indiv | 0 | 0 |  | Práce | Běžná |  |  |  | POL1_1
261 | CLS225CCA/1 | Kabel reproduktorový bezhalogenový 2x2,5 | m | 50 |  | 0 |  | 0 |  | 0 | 21 | 0 | 0 | 0 | 0 | 0 |  | Vlastní | Indiv | 0 | 0 |  | Specifikace | Běžná |  |  |  | POL3_0
262 | 1225HFPP | Trubka instalační ohebná 25 včetně příchytek, bezhalogenová | m | 50 |  | 0 |  | 0 |  | 0 | 21 | 0 | 0 | 0 | 0 | 0 |  | Vlastní | Indiv | 0 | 0 |  | Specifikace | Běžná |  |  |  | POL3_0
263 | 1232HFPP | Trubka instalační ohebná 32 včetně příchytek, bezhalogenová | m | 15 |  | 0 |  | 0 |  | 0 | 21 | 0 | 0 | 0 | 0 | 0 |  | Vlastní | Indiv | 0 | 0 |  | Specifikace | Běžná |  |  |  | POL3_0
264 | Pol__0433 | Pomocný instalační materiál | % | 1 |  | 0 |  | 0 |  | 0 | 21 | 0 | 0 | 0 | 0 | 0 |  | Vlastní | Indiv | 0 | 0 |  | Práce | Běžná |  |  |  | POL1_1
Díl: | 12 | Žlaby |  |  |  | 0 |  | 0 |  | 0 |  | 0 |  | 0 |  | 0 |  |  |  |  | 0 | [6 empty] | DIL
265 | Pol__0434 | Kabelový žlab 300/100 drátěný včetně příslušentví (výložníky, závitové tyče, spojky….) | m | 60 |  | 0 |  | 0 |  | 0 | 21 | 0 | 0 | 0 | 0 | 0 |  | Vlastní | Indiv | 0 | 0 |  | Práce | Běžná |  |  |  | POL1_1
266 | Pol__0435 | Kabelový žlab 200/100 drátěný včetně příslušentví (výložníky, závitové tyče, spojky….) | m | 280 |  | 0 |  | 0 |  | 0 | 21 | 0 | 0 | 0 | 0 | 0 |  | Vlastní | Indiv | 0 | 0 |  | Práce | Běžná |  |  |  | POL1_1
267 | Pol__0436 | Kabelový žlab 100/50 drátěný včetně příslušentví (výložníky, závitové tyče, spojky….) | m | 50 |  | 0 |  | 0 |  | 0 | 21 | 0 | 0 | 0 | 0 | 0 |  | Vlastní | Indiv | 0 | 0 |  | Práce | Běžná |  |  |  | POL1_1
268 | Pol__0437 | Spojovací materiál | kpl | 1 |  | 0 |  | 0 |  | 0 | 21 | 0 | 0 | 0 | 0 | 0 |  | Vlastní | Indiv | 0 | 0 |  | Práce | Běžná |  |  |  | POL1_1
269 | Pol__0438 | Náklady spojené s pomocnými konstrukcemi | kpl | 1 |  | 0 |  | 0 |  | 0 | 21 | 0 | 0 | 0 | 0 | 0 |  | Vlastní | Indiv | 0 | 0 |  | Práce | Běžná |  |  |  | POL1_1
270 | Pol__0439 | Náklady spojené s technickými konstrukcemi instalace (lešení, plošiny) | kpl | 1 |  | 0 |  | 0 |  | 0 | 21 | 0 | 0 | 0 | 0 | 0 |  | Vlastní | Indiv | 0 | 0 |  | Práce | Běžná |  |  |  | POL1_1
271 | Pol__0440 | Pomocný instalační materiál | % | 1 |  | 0 |  | 0 |  | 0 | 21 | 0 | 0 | 0 | 0 | 0 |  | Vlastní | Indiv | 0 | 0 |  | Práce | Běžná |  |  |  | POL1_1
Díl: | 13 | Ostatní náklady |  |  |  | 0 |  | 0 |  | 0 |  | 0 |  | 0 |  | 0 |  |  |  |  | 0 | [6 empty] | DIL
272 | Pol__0441 | Drobný instalační materiál, VRN | sada | 1 |  | 0 |  | 0 |  | 0 | 21 | 0 | 0 | 0 | 0 | 0 |  | Vlastní | Indiv | 0 | 0 |  | Práce | Běžná |  |  |  | POL1_1
273 | Pol__0442 | Pomocné stavební práce | sada | 1 |  | 0 |  | 0 |  | 0 | 21 | 0 | 0 | 0 | 0 | 0 |  | Vlastní | Indiv | 0 | 0 |  | Práce | Běžná |  |  |  | POL1_1
274 | Pol__0443 | Individuální, funkční zkoušky a komplexní zkoušky | sada | 1 |  | 0 |  | 0 |  | 0 | 21 | 0 | 0 | 0 | 0 | 0 |  | Vlastní | Indiv | 0 | 0 |  | Práce | Běžná |  |  |  | POL1_1
275 | Pol__0445 | Výrobní a dílenská dokumentace | sada | 1 |  | 0 |  | 0 |  | 0 | 21 | 0 | 0 | 0 | 0 | 0 |  | Vlastní | Indiv | 0 | 0 |  | Práce | Běžná |  |  |  | POL1_1
276 | Pol__0446 | Konfigurace/programování | sada | 1 |  | 0 |  | 0 |  | 0 | 21 | 0 | 0 | 0 | 0 | 0 |  | Vlastní | Indiv | 0 | 0 |  | Práce | Běžná |  |  |  | POL1_1
277 | Pol__0447 | Úprava, rozšíření a doplnění stávající grafické nadstavby (mapové podklady, konfigurace) | sada | 1 |  | 0 |  | 0 |  | 0 | 21 | 0 | 0 | 0 | 0 | 0 |  | Vlastní | Indiv | 0 | 0 |  | Práce | Běžná |  |  |  | POL1_1
278 | Pol__0448 | Lešení/plošiny/práce ve výškách | sada | 1 |  | 0 |  | 0 |  | 0 | 21 | 0 | 0 | 0 | 0 | 0 |  | Vlastní | Indiv | 0 | 0 |  | Práce | Běžná |  |  |  | POL1_1
279 | Pol__0451 | Výchozí revize elektrického zařízení, funkční zkoušky | sada | 1 |  | 0 |  | 0 |  | 0 | 21 | 0 | 0 | 0 | 0 | 0 |  | Vlastní | Indiv | 0 | 0 |  | Práce | Běžná |  |  |  | POL1_1
280 | Pol__0452 | Protipožární ucpávky | sada | 1 |  | 0 |  | 0 |  | 0 | 21 | 0 | 0 | 0 | 0 | 0 |  | Vlastní | Indiv | 0 | 0 |  | Práce | Běžná |  |  |  | POL1_1
281 | Pol__0455 | Předávací dokumentace - certifikace | sada | 1 |  | 0 |  | 0 |  | 0 | 21 | 0 | 0 | 0 | 0 | 0 |  | Vlastní | Indiv | 0 | 0 |  | Práce | Běžná |  |  |  | POL1_1
282 | Pol__0456 | Doprava | sada | 1 |  | 0 |  | 0 |  | 0 | 21 | 0 | 0 | 0 | 0 | 0 |  | Vlastní | Indiv | 0 | 0 |  | Práce | Běžná |  |  |  | POL1_1
283 | 005124010R | Koordinační činnost | sada | 1 |  | 0 |  | 0 |  | 0 | 21 | 0 | 0 | 0 | 0 | 0 |  | Vlastní | Indiv | 0 | 0 |  | VRN | Běžná |  |  |  | POL99_
[26 empty] | 12 | 21 | DPH
| Celkem |  |  |  |  | 0 | [19 empty] | 0 | 0 | SUM
Poznámky uchazeče k zadání
POPUZIV
END
Note on S6: Jedná se o informaci, zda se jedná o položku, která je do rozpočtu zadána z cenové soustavy RTS, nebo vlastní.
Note on T6: Jedná se o název CÚ, která je zadána u položky rozpočtu

## SO.01 D.1.4.6.2_1 Pol
Položkový rozpočet | [28 empty] | #TypZaznamu#
S: | J22001_03_04 | FN Brno - Ústavní lékárna | [26 empty] | STA
O: | SO.01 | Pavilon Z - Ústavní lékárna | [23 empty] | STA |  |  | OBJ
R: | D.1.4.6.2_1 | ESL-Strukturovaná kabeláž_Aktivní prvky | [26 empty] | ROZ
P.č. | Číslo položky | Název položky | MJ | Množství | Cena / MJ | Celkem | Dodávka | Dodávka celk. | Montáž | Montáž celk. | DPH | Cena s DPH | Hmotnost / MJ | Hmotnost celk.(t) | Dem. hmotnost / MJ | Dem. hmotnost celk.(t) | Ceník | Cen. soustava / platnost | Cenová úroveň | Nhod / MJ | Nhod celk. | Dodavatel | Typ položky | Stav položky
Díl: | 5 | Aktivní prvky |  |  |  | 0 |  | 0 |  | 0 |  | 0 |  | 0 |  | 0 |  |  |  |  | 0 | [7 empty] | DIL
1 | Pol__0187 | Serverovna 1.PP |  | 0 |  | 0 |  | 0 |  | 0 | 21 | 0 | 0 | 0 | 0 | 0 |  | Vlastní | Indiv | 0 | 0 |  | Práce | Běžná | NENACEŇOVAT |  |  |  | POL1_1
2 | C9300X-48HXN-E | Catalyst 9300 48-port, 8xmGig+40x5G 90W UPOE+, Network Ess | ks | 1 |  | 0 |  | 0 |  | 0 | 21 | 0 | 0 | 0 | 0 | 0 |  | Vlastní | Indiv | 0 | 0 |  | Specifikace | Běžná | NENACEŇOVAT |  |  |  | POL3_0
3 | 5y CON-SNT-C9300XP4 | 5y SNTC-8X5XNBD Catalyst 9300 48-port, 8xmGig+40x5G 90W | ks | 1 |  | 0 |  | 0 |  | 0 | 21 | 0 | 0 | 0 | 0 | 0 |  | Vlastní | Indiv | 0 | 0 |  | Specifikace | Běžná | NENACEŇOVAT |  |  |  | POL3_0
4 | PWR-C1-1100WAC-P/2 | 1100W AC 80+ platinum Config 1 Secondary Power Supply | ks | 1 |  | 0 |  | 0 |  | 0 | 21 | 0 | 0 | 0 | 0 | 0 |  | Vlastní | Indiv | 0 | 0 |  | Specifikace | Běžná | NENACEŇOVAT |  |  |  | POL3_0
5 | STACK-T1-50CM | 50CM Type 1 Stacking Cable | ks | 1 |  | 0 |  | 0 |  | 0 | 21 | 0 | 0 | 0 | 0 | 0 |  | Vlastní | Indiv | 0 | 0 |  | Specifikace | Běžná | NENACEŇOVAT |  |  |  | POL3_0
6 | CAB-SPWR-30CM | Catalyst Stack Power Cable 30 CM | ks | 1 |  | 0 |  | 0 |  | 0 | 21 | 0 | 0 | 0 | 0 | 0 |  | Vlastní | Indiv | 0 | 0 |  | Specifikace | Běžná | NENACEŇOVAT |  |  |  | POL3_0
7 | C9300-DNA-E-48-3Y | C9300 DNA Essentials, 48-port - 3 Year Term License | ks | 1 |  | 0 |  | 0 |  | 0 | 21 | 0 | 0 | 0 | 0 | 0 |  | Vlastní | Indiv | 0 | 0 |  | Specifikace | Běžná | NENACEŇOVAT |  |  |  | POL3_0
8 | C9300XNM8Y | Catalyst 9300 8 x 10G/25G Network Module SFP+/SFP28 | ks | 1 |  | 0 |  | 0 |  | 0 | 21 | 0 | 0 | 0 | 0 | 0 |  | Vlastní | Indiv | 0 | 0 |  | Specifikace | Běžná | NENACEŇOVAT |  |  |  | POL3_0
9 | C9300-48P-E | Catalyst 9300 48-port PoE+, Network Essentials | ks | 1 |  | 0 |  | 0 |  | 0 | 21 | 0 | 0 | 0 | 0 | 0 |  | Vlastní | Indiv | 0 | 0 |  | Specifikace | Běžná | NENACEŇOVAT |  |  |  | POL3_0
10 | 5y CON-SNT-C93004PE | 5y SNTC-8X5XNBD Catalyst 9300 48-port PoE+, Network Esse | ks | 1 |  | 0 |  | 0 |  | 0 | 21 | 0 | 0 | 0 | 0 | 0 |  | Vlastní | Indiv | 0 | 0 |  | Specifikace | Běžná | NENACEŇOVAT |  |  |  | POL3_0
11 | PWR-C1-1100WAC-P/2 | 1100W AC 80+ platinum Config 1 Secondary Power Supply | ks | 1 |  | 0 |  | 0 |  | 0 | 21 | 0 | 0 | 0 | 0 | 0 |  | Vlastní | Indiv | 0 | 0 |  | Specifikace | Běžná | NENACEŇOVAT |  |  |  | POL3_0
12 | STACK-T1-50CM | 50CM Type 1 Stacking Cable | ks | 1 |  | 0 |  | 0 |  | 0 | 21 | 0 | 0 | 0 | 0 | 0 |  | Vlastní | Indiv | 0 | 0 |  | Specifikace | Běžná | NENACEŇOVAT |  |  |  | POL3_0
13 | CAB-SPWR-30CM | Catalyst Stack Power Cable 30 CM | ks | 1 |  | 0 |  | 0 |  | 0 | 21 | 0 | 0 | 0 | 0 | 0 |  | Vlastní | Indiv | 0 | 0 |  | Specifikace | Běžná | NENACEŇOVAT |  |  |  | POL3_0
14 | C9300-DNA-E-48-3Y | C9300 DNA Essentials, 48-port - 3 Year Term License | ks | 1 |  | 0 |  | 0 |  | 0 | 21 | 0 | 0 | 0 | 0 | 0 |  | Vlastní | Indiv | 0 | 0 |  | Specifikace | Běžná | NENACEŇOVAT |  |  |  | POL3_0
15 | C9300-NM-8X | Catalyst 9300 8 x 10GE Network Module | ks | 1 |  | 0 |  | 0 |  | 0 | 21 | 0 | 0 | 0 | 0 | 0 |  | Vlastní | Indiv | 0 | 0 |  | Specifikace | Běžná | NENACEŇOVAT |  |  |  | POL3_0
16 | C9300-48T-E | Catalyst 9300 48-port data only, Network Essentials | ks | 1 |  | 0 |  | 0 |  | 0 | 21 | 0 | 0 | 0 | 0 | 0 |  | Vlastní | Indiv | 0 | 0 |  | Specifikace | Běžná | NENACEŇOVAT |  |  |  | POL3_0
17 | 5y CON-SNT-C930048E | 5y SNTC-8X5XNBD Catalyst 9300 48-port data only, Network | ks | 1 |  | 0 |  | 0 |  | 0 | 21 | 0 | 0 | 0 | 0 | 0 |  | Vlastní | Indiv | 0 | 0 |  | Specifikace | Běžná | NENACEŇOVAT |  |  |  | POL3_0
18 | PWR-C1-350WAC-P/2 | 350W AC 80+ platinum Config 1 Secondary Power Supply | ks | 1 |  | 0 |  | 0 |  | 0 | 21 | 0 | 0 | 0 | 0 | 0 |  | Vlastní | Indiv | 0 | 0 |  | Specifikace | Běžná | NENACEŇOVAT |  |  |  | POL3_0
19 | STACK-T1-50CM | 50CM Type 1 Stacking Cable | ks | 1 |  | 0 |  | 0 |  | 0 | 21 | 0 | 0 | 0 | 0 | 0 |  | Vlastní | Indiv | 0 | 0 |  | Specifikace | Běžná | NENACEŇOVAT |  |  |  | POL3_0
20 | CAB-SPWR-30CM | Catalyst Stack Power Cable 30 CM | ks | 1 |  | 0 |  | 0 |  | 0 | 21 | 0 | 0 | 0 | 0 | 0 |  | Vlastní | Indiv | 0 | 0 |  | Specifikace | Běžná | NENACEŇOVAT |  |  |  | POL3_0
21 | C9300-DNA-E-48-3Y | C9300 DNA Essentials, 48-port - 3 Year Term License | ks | 1 |  | 0 |  | 0 |  | 0 | 21 | 0 | 0 | 0 | 0 | 0 |  | Vlastní | Indiv | 0 | 0 |  | Specifikace | Běžná | NENACEŇOVAT |  |  |  | POL3_0
22 | C9300-NM-8X | Catalyst 9300 8 x 10GE Network Module | ks | 1 |  | 0 |  | 0 |  | 0 | 21 | 0 | 0 | 0 | 0 | 0 |  | Vlastní | Indiv | 0 | 0 |  | Specifikace | Běžná | NENACEŇOVAT |  |  |  | POL3_0
23 | L-MGMT3X-TKN-K9= | Cisco Ent MGMT: PI 3.x LF, AS , 1 Token | ks | 3 |  | 0 |  | 0 |  | 0 | 21 | 0 | 0 | 0 | 0 | 0 |  | Vlastní | Indiv | 0 | 0 |  | Specifikace | Běžná | NENACEŇOVAT |  |  |  | POL3_0
24 | 5y CON-ECMU-LMMT3XKT | 5y SWSS UPGRADES Cisco Ent MGMT PI 3 x LF, AS APIC-EM | ks | 3 |  | 0 |  | 0 |  | 0 | 21 | 0 | 0 | 0 | 0 | 0 |  | Vlastní | Indiv | 0 | 0 |  | Specifikace | Běžná | NENACEŇOVAT |  |  |  | POL3_0
25 | STACKT11M= | 1M Type 1 Stacking Cable | ks | 2 |  | 0 |  | 0 |  | 0 | 21 | 0 | 0 | 0 | 0 | 0 |  | Vlastní | Indiv | 0 | 0 |  | Specifikace | Běžná | NENACEŇOVAT |  |  |  | POL3_0
26 | CAB-SPWR-150CM= | Catalyst Stack Power Cable 150 CM Spare | ks | 2 |  | 0 |  | 0 |  | 0 | 21 | 0 | 0 | 0 | 0 | 0 |  | Vlastní | Indiv | 0 | 0 |  | Specifikace | Běžná | NENACEŇOVAT |  |  |  | POL3_0
27 | C9300X-48HXN-E | Catalyst 9300 48-port, 8xmGig+40x5G 90W UPOE+, Network Ess | ks | 1 |  | 0 |  | 0 |  | 0 | 21 | 0 | 0 | 0 | 0 | 0 |  | Vlastní | Indiv | 0 | 0 |  | Specifikace | Běžná | NENACEŇOVAT |  |  |  | POL3_0
28 | 5y CON-SNT-C9300XP4 | 5y SNTC-8X5XNBD Catalyst 9300 48-port, 8xmGig+40x5G 90W | ks | 1 |  | 0 |  | 0 |  | 0 | 21 | 0 | 0 | 0 | 0 | 0 |  | Vlastní | Indiv | 0 | 0 |  | Specifikace | Běžná | NENACEŇOVAT |  |  |  | POL3_0
29 | PWR-C1-1100WAC-P/2 | 1100W AC 80+ platinum Config 1 Secondary Power Supply | ks | 1 |  | 0 |  | 0 |  | 0 | 21 | 0 | 0 | 0 | 0 | 0 |  | Vlastní | Indiv | 0 | 0 |  | Specifikace | Běžná | NENACEŇOVAT |  |  |  | POL3_0
30 | STACK-T1-50CM | 50CM Type 1 Stacking Cable | ks | 1 |  | 0 |  | 0 |  | 0 | 21 | 0 | 0 | 0 | 0 | 0 |  | Vlastní | Indiv | 0 | 0 |  | Specifikace | Běžná | NENACEŇOVAT |  |  |  | POL3_0
31 | CAB-SPWR-30CM | Catalyst Stack Power Cable 30 CM | ks | 1 |  | 0 |  | 0 |  | 0 | 21 | 0 | 0 | 0 | 0 | 0 |  | Vlastní | Indiv | 0 | 0 |  | Specifikace | Běžná | NENACEŇOVAT |  |  |  | POL3_0
32 | C9300-DNA-E-48-3Y | C9300 DNA Essentials, 48-port - 3 Year Term License | ks | 1 |  | 0 |  | 0 |  | 0 | 21 | 0 | 0 | 0 | 0 | 0 |  | Vlastní | Indiv | 0 | 0 |  | Specifikace | Běžná | NENACEŇOVAT |  |  |  | POL3_0
33 | C9300XNM8Y | Catalyst 9300 8 x 10G/25G Network Module SFP+/SFP28 | ks | 1 |  | 0 |  | 0 |  | 0 | 21 | 0 | 0 | 0 | 0 | 0 |  | Vlastní | Indiv | 0 | 0 |  | Specifikace | Běžná | NENACEŇOVAT |  |  |  | POL3_0
34 | C9300-48P-E | Catalyst 9300 48-port PoE+, Network Essentials | ks | 2 |  | 0 |  | 0 |  | 0 | 21 | 0 | 0 | 0 | 0 | 0 |  | Vlastní | Indiv | 0 | 0 |  | Specifikace | Běžná | NENACEŇOVAT |  |  |  | POL3_0
35 | 5y CON-SNT-C93004PE | 5y SNTC-8X5XNBD Catalyst 9300 48-port PoE+, Network Esse | ks | 2 |  | 0 |  | 0 |  | 0 | 21 | 0 | 0 | 0 | 0 | 0 |  | Vlastní | Indiv | 0 | 0 |  | Specifikace | Běžná | NENACEŇOVAT |  |  |  | POL3_0
36 | PWR-C1-1100WAC-P/2 | 1100W AC 80+ platinum Config 1 Secondary Power Supply | ks | 2 |  | 0 |  | 0 |  | 0 | 21 | 0 | 0 | 0 | 0 | 0 |  | Vlastní | Indiv | 0 | 0 |  | Specifikace | Běžná | NENACEŇOVAT |  |  |  | POL3_0
37 | STACK-T1-50CM | 50CM Type 1 Stacking Cable | ks | 2 |  | 0 |  | 0 |  | 0 | 21 | 0 | 0 | 0 | 0 | 0 |  | Vlastní | Indiv | 0 | 0 |  | Specifikace | Běžná | NENACEŇOVAT |  |  |  | POL3_0
38 | CAB-SPWR-30CM | Catalyst Stack Power Cable 30 CM | ks | 2 |  | 0 |  | 0 |  | 0 | 21 | 0 | 0 | 0 | 0 | 0 |  | Vlastní | Indiv | 0 | 0 |  | Specifikace | Běžná | NENACEŇOVAT |  |  |  | POL3_0
39 | C9300-DNA-E-48-3Y | C9300 DNA Essentials, 48-port - 3 Year Term License | ks | 2 |  | 0 |  | 0 |  | 0 | 21 | 0 | 0 | 0 | 0 | 0 |  | Vlastní | Indiv | 0 | 0 |  | Specifikace | Běžná | NENACEŇOVAT |  |  |  | POL3_0
40 | C9300-NM-8X | Catalyst 9300 8 x 10GE Network Module | ks | 2 |  | 0 |  | 0 |  | 0 | 21 | 0 | 0 | 0 | 0 | 0 |  | Vlastní | Indiv | 0 | 0 |  | Specifikace | Běžná | NENACEŇOVAT |  |  |  | POL3_0
41 | C9300-48T-E | Catalyst 9300 48-port data only, Network Essentials | ks | 2 |  | 0 |  | 0 |  | 0 | 21 | 0 | 0 | 0 | 0 | 0 |  | Vlastní | Indiv | 0 | 0 |  | Specifikace | Běžná | NENACEŇOVAT |  |  |  | POL3_0
42 | 5y CON-SNT-C930048E | 5y SNTC-8X5XNBD Catalyst 9300 48-port data only, Network | ks | 2 |  | 0 |  | 0 |  | 0 | 21 | 0 | 0 | 0 | 0 | 0 |  | Vlastní | Indiv | 0 | 0 |  | Specifikace | Běžná | NENACEŇOVAT |  |  |  | POL3_0
43 | PWR-C1-350WAC-P/2 | 350W AC 80+ platinum Config 1 Secondary Power Supply | ks | 2 |  | 0 |  | 0 |  | 0 | 21 | 0 | 0 | 0 | 0 | 0 |  | Vlastní | Indiv | 0 | 0 |  | Specifikace | Běžná | NENACEŇOVAT |  |  |  | POL3_0
44 | STACK-T1-50CM | 50CM Type 1 Stacking Cable | ks | 2 |  | 0 |  | 0 |  | 0 | 21 | 0 | 0 | 0 | 0 | 0 |  | Vlastní | Indiv | 0 | 0 |  | Specifikace | Běžná | NENACEŇOVAT |  |  |  | POL3_0
45 | CAB-SPWR-30CM | Catalyst Stack Power Cable 30 CM | ks | 2 |  | 0 |  | 0 |  | 0 | 21 | 0 | 0 | 0 | 0 | 0 |  | Vlastní | Indiv | 0 | 0 |  | Specifikace | Běžná | NENACEŇOVAT |  |  |  | POL3_0
46 | C9300-DNA-E-48-3Y | C9300 DNA Essentials, 48-port - 3 Year Term License | ks | 2 |  | 0 |  | 0 |  | 0 | 21 | 0 | 0 | 0 | 0 | 0 |  | Vlastní | Indiv | 0 | 0 |  | Specifikace | Běžná | NENACEŇOVAT |  |  |  | POL3_0
47 | C9300-NM-8X | Catalyst 9300 8 x 10GE Network Module | ks | 2 |  | 0 |  | 0 |  | 0 | 21 | 0 | 0 | 0 | 0 | 0 |  | Vlastní | Indiv | 0 | 0 |  | Specifikace | Běžná | NENACEŇOVAT |  |  |  | POL3_0
48 | L-MGMT3X-TKN-K9= | Cisco Ent MGMT: PI 3.x LF, AS , 1 Token | ks | 5 |  | 0 |  | 0 |  | 0 | 21 | 0 | 0 | 0 | 0 | 0 |  | Vlastní | Indiv | 0 | 0 |  | Specifikace | Běžná | NENACEŇOVAT |  |  |  | POL3_0
49 | 5y CON-ECMU-LMMT3XKT | 5y SWSS UPGRADES Cisco Ent MGMT PI 3 x LF, AS APIC-EM | ks | 5 |  | 0 |  | 0 |  | 0 | 21 | 0 | 0 | 0 | 0 | 0 |  | Vlastní | Indiv | 0 | 0 |  | Specifikace | Běžná | NENACEŇOVAT |  |  |  | POL3_0
50 | STACKT11M= | 1M Type 1 Stacking Cable | ks | 4 |  | 0 |  | 0 |  | 0 | 21 | 0 | 0 | 0 | 0 | 0 |  | Vlastní | Indiv | 0 | 0 |  | Specifikace | Běžná | NENACEŇOVAT |  |  |  | POL3_0
51 | CAB-SPWR-150CM= | Catalyst Stack Power Cable 150 CM Spare | ks | 4 |  | 0 |  | 0 |  | 0 | 21 | 0 | 0 | 0 | 0 | 0 |  | Vlastní | Indiv | 0 | 0 |  | Specifikace | Běžná | NENACEŇOVAT |  |  |  | POL3_0
|  | Serverovna 4.NP : | [26 empty] | VV | 0
|  | 4 |  | 4 | [24 empty] | VV | 0
52 | C9300X-48HXN-E | Catalyst 9300 48-port, 8xmGig+40x5G 90W UPOE+, Network Ess | ks | 1 |  | 0 |  | 0 |  | 0 | 21 | 0 | 0 | 0 | 0 | 0 |  | Vlastní | Indiv | 0 | 0 |  | Specifikace | Běžná | NENACEŇOVAT |  |  |  | POL3_0
53 | 5y CON-SNT-C9300XP4 | 5y SNTC-8X5XNBD Catalyst 9300 48-port, 8xmGig+40x5G 90W | ks | 1 |  | 0 |  | 0 |  | 0 | 21 | 0 | 0 | 0 | 0 | 0 |  | Vlastní | Indiv | 0 | 0 |  | Specifikace | Běžná | NENACEŇOVAT |  |  |  | POL3_0
54 | PWR-C1-1100WAC-P/2 | 1100W AC 80+ platinum Config 1 Secondary Power Supply | ks | 1 |  | 0 |  | 0 |  | 0 | 21 | 0 | 0 | 0 | 0 | 0 |  | Vlastní | Indiv | 0 | 0 |  | Specifikace | Běžná | NENACEŇOVAT |  |  |  | POL3_0
55 | STACK-T1-50CM | 50CM Type 1 Stacking Cable | ks | 1 |  | 0 |  | 0 |  | 0 | 21 | 0 | 0 | 0 | 0 | 0 |  | Vlastní | Indiv | 0 | 0 |  | Specifikace | Běžná | NENACEŇOVAT |  |  |  | POL3_0
56 | CAB-SPWR-30CM | Catalyst Stack Power Cable 30 CM | ks | 1 |  | 0 |  | 0 |  | 0 | 21 | 0 | 0 | 0 | 0 | 0 |  | Vlastní | Indiv | 0 | 0 |  | Specifikace | Běžná | NENACEŇOVAT |  |  |  | POL3_0
57 | C9300-DNA-E-48-3Y | C9300 DNA Essentials, 48-port - 3 Year Term License | ks | 1 |  | 0 |  | 0 |  | 0 | 21 | 0 | 0 | 0 | 0 | 0 |  | Vlastní | Indiv | 0 | 0 |  | Specifikace | Běžná | NENACEŇOVAT |  |  |  | POL3_0
58 | C9300XNM8Y | Catalyst 9300 8 x 10G/25G Network Module SFP+/SFP28 | ks | 1 |  | 0 |  | 0 |  | 0 | 21 | 0 | 0 | 0 | 0 | 0 |  | Vlastní | Indiv | 0 | 0 |  | Specifikace | Běžná | NENACEŇOVAT |  |  |  | POL3_0
59 | C9300-48P-E | Catalyst 9300 48-port PoE+, Network Essentials | ks | 2 |  | 0 |  | 0 |  | 0 | 21 | 0 | 0 | 0 | 0 | 0 |  | Vlastní | Indiv | 0 | 0 |  | Specifikace | Běžná | NENACEŇOVAT |  |  |  | POL3_0
60 | 5y CON-SNT-C93004PE | 5y SNTC-8X5XNBD Catalyst 9300 48-port PoE+, Network Esse | ks | 1 |  | 0 |  | 0 |  | 0 | 21 | 0 | 0 | 0 | 0 | 0 |  | Vlastní | Indiv | 0 | 0 |  | Specifikace | Běžná | NENACEŇOVAT |  |  |  | POL3_0
61 | PWR-C1-1100WAC-P/2 | 1100W AC 80+ platinum Config 1 Secondary Power Supply | ks | 1 |  | 0 |  | 0 |  | 0 | 21 | 0 | 0 | 0 | 0 | 0 |  | Vlastní | Indiv | 0 | 0 |  | Specifikace | Běžná | NENACEŇOVAT |  |  |  | POL3_0
62 | STACK-T1-50CM | 50CM Type 1 Stacking Cable | ks | 1 |  | 0 |  | 0 |  | 0 | 21 | 0 | 0 | 0 | 0 | 0 |  | Vlastní | Indiv | 0 | 0 |  | Specifikace | Běžná | NENACEŇOVAT |  |  |  | POL3_0
63 | CAB-SPWR-30CM | Catalyst Stack Power Cable 30 CM | ks | 1 |  | 0 |  | 0 |  | 0 | 21 | 0 | 0 | 0 | 0 | 0 |  | Vlastní | Indiv | 0 | 0 |  | Specifikace | Běžná | NENACEŇOVAT |  |  |  | POL3_0
64 | C9300-DNA-E-48-3Y | C9300 DNA Essentials, 48-port - 3 Year Term License | ks | 1 |  | 0 |  | 0 |  | 0 | 21 | 0 | 0 | 0 | 0 | 0 |  | Vlastní | Indiv | 0 | 0 |  | Specifikace | Běžná | NENACEŇOVAT |  |  |  | POL3_0
65 | C9300-NM-8X | Catalyst 9300 8 x 10GE Network Module | ks | 1 |  | 0 |  | 0 |  | 0 | 21 | 0 | 0 | 0 | 0 | 0 |  | Vlastní | Indiv | 0 | 0 |  | Specifikace | Běžná | NENACEŇOVAT |  |  |  | POL3_0
66 | C9300-48T-E | Catalyst 9300 48-port data only, Network Essentials | ks | 1 |  | 0 |  | 0 |  | 0 | 21 | 0 | 0 | 0 | 0 | 0 |  | Vlastní | Indiv | 0 | 0 |  | Specifikace | Běžná | NENACEŇOVAT |  |  |  | POL3_0
67 | 5y CON-SNT-C930048E | 5y SNTC-8X5XNBD Catalyst 9300 48-port data only, Network | ks | 1 |  | 0 |  | 0 |  | 0 | 21 | 0 | 0 | 0 | 0 | 0 |  | Vlastní | Indiv | 0 | 0 |  | Specifikace | Běžná | NENACEŇOVAT |  |  |  | POL3_0
68 | PWR-C1-350WAC-P/2 | 350W AC 80+ platinum Config 1 Secondary Power Supply | ks | 1 |  | 0 |  | 0 |  | 0 | 21 | 0 | 0 | 0 | 0 | 0 |  | Vlastní | Indiv | 0 | 0 |  | Specifikace | Běžná | NENACEŇOVAT |  |  |  | POL3_0
69 | STACK-T1-50CM | 50CM Type 1 Stacking Cable | ks | 1 |  | 0 |  | 0 |  | 0 | 21 | 0 | 0 | 0 | 0 | 0 |  | Vlastní | Indiv | 0 | 0 |  | Specifikace | Běžná | NENACEŇOVAT |  |  |  | POL3_0
70 | CAB-SPWR-30CM | Catalyst Stack Power Cable 30 CM | ks | 1 |  | 0 |  | 0 |  | 0 | 21 | 0 | 0 | 0 | 0 | 0 |  | Vlastní | Indiv | 0 | 0 |  | Specifikace | Běžná | NENACEŇOVAT |  |  |  | POL3_0
71 | C9300-DNA-E-48-3Y | C9300 DNA Essentials, 48-port - 3 Year Term License | ks | 1 |  | 0 |  | 0 |  | 0 | 21 | 0 | 0 | 0 | 0 | 0 |  | Vlastní | Indiv | 0 | 0 |  | Specifikace | Běžná | NENACEŇOVAT |  |  |  | POL3_0
72 | C9300-NM-8X | Catalyst 9300 8 x 10GE Network Module | ks | 1 |  | 0 |  | 0 |  | 0 | 21 | 0 | 0 | 0 | 0 | 0 |  | Vlastní | Indiv | 0 | 0 |  | Specifikace | Běžná | NENACEŇOVAT |  |  |  | POL3_0
73 | L-MGMT3X-TKN-K9= | Cisco Ent MGMT: PI 3.x LF, AS , 1 Token | ks | 4 |  | 0 |  | 0 |  | 0 | 21 | 0 | 0 | 0 | 0 | 0 |  | Vlastní | Indiv | 0 | 0 |  | Specifikace | Běžná | NENACEŇOVAT |  |  |  | POL3_0
74 | 5y CON-ECMU-LMMT3XKT | 5y SWSS UPGRADES Cisco Ent MGMT PI 3 x LF, AS APIC-EM | ks | 4 |  | 0 |  | 0 |  | 0 | 21 | 0 | 0 | 0 | 0 | 0 |  | Vlastní | Indiv | 0 | 0 |  | Specifikace | Běžná | NENACEŇOVAT |  |  |  | POL3_0
75 | STACKT11M= | 1M Type 1 Stacking Cable | ks | 3 |  | 0 |  | 0 |  | 0 | 21 | 0 | 0 | 0 | 0 | 0 |  | Vlastní | Indiv | 0 | 0 |  | Specifikace | Běžná | NENACEŇOVAT |  |  |  | POL3_0
76 | CAB-SPWR-150CM= | Catalyst Stack Power Cable 150 CM Spare | ks | 3 |  | 0 |  | 0 |  | 0 | 21 | 0 | 0 | 0 | 0 | 0 |  | Vlastní | Indiv | 0 | 0 |  | Specifikace | Běžná | NENACEŇOVAT |  |  |  | POL3_0
77 | SFP-10G-LR-S= | 10GBASE-LR SFP Module, Enterprise-ClassVšechny transceivery musí být plně kompatibilní a správně identifikované podle ID ve stávající infrastruktuře aktivních prvků zadavatele, které jsou od | ks | 12 |  | 0 |  | 0 |  | 0 | 21 | 0 | 0 | 0 | 0 | 0 |  | Vlastní | Indiv | 0 | 0 |  | Specifikace | Běžná | NENACEŇOVAT |  |  |  | POL3_0
|  | 10GBASE-LR SFP Module, Enterprise-Class | [26 empty] | POP
|  | Všechny transceivery musí být plně kompatibilní a správně identifikované podle ID ve stávající infrastruktuře aktivních prvků zadavatele, které jsou od výrobce CISCO. | [26 empty] | POP |  | Všechny transceivery musí být plně kompatibilní a správně identifikované podle ID ve stávající infrastruktuře aktivních prvků zadavatele, které jsou od výrobce CISCO.
78 | Pol__0326 | Konfigurace dodávaných aktivních prvků do prostředí a potřeb zadavatele | hod | 10 |  | 0 |  | 0 |  | 0 | 21 | 0 | 0 | 0 | 0 | 0 |  | Vlastní | Indiv | 0 | 0 |  | Práce | Běžná | NENACEŇOVAT |  |  |  | POL1_1
79 | CW9166I-E | Catalyst 9166I AP (W6E, tri-band 4x4, XOR) w/Reg-E | ks | 30 |  | 0 |  | 0 |  | 0 | 21 | 0 | 0 | 0 | 0 | 0 |  | Vlastní | Indiv | 0 | 0 |  | Specifikace | Běžná | NENACEŇOVAT |  |  |  | POL3_0
80 | 1y CON-SW-CW9166IE | 1y SNTC-NO RMA Catalyst 9166I AP (W | ks | 30 |  | 0 |  | 0 |  | 0 | 21 | 0 | 0 | 0 | 0 | 0 |  | Vlastní | Indiv | 0 | 0 |  | Specifikace | Běžná | NENACEŇOVAT |  |  |  | POL3_0
81 | AIRDNAE5Y | Wireless Cisco DNA On-Prem Essential, 5Y Term Lic | ks | 30 |  | 0 |  | 0 |  | 0 | 21 | 0 | 0 | 0 | 0 | 0 |  | Vlastní | Indiv | 0 | 0 |  | Práce | Běžná | NENACEŇOVAT |  |  |  | POL1_1
82 | Pol__0353 | Konfigurace dodávaných Wireless Controller do prostředí a potřeb zadavatele od supportní firmy zadavatele | h | 30 |  | 0 |  | 0 |  | 0 | 21 | 0 | 0 | 0 | 0 | 0 |  | Vlastní | Indiv | 0 | 0 |  | Práce | Běžná | NENACEŇOVAT |  |  |  | POL1_1
|  | Konfigurace dodávaných Wireless Controller do prostředí a potřeb zadavatele od supportní firmy zadavatele | [26 empty] | POP |  | Konfigurace dodávaných Wireless Controller do prostředí a potřeb zadavatele od supportní firmy zadavatele
83 | Pol__0354 | Konfigurace dodávaných Access Points (AP) do prostředí a potřeb zadavatele od supportní firmy zadavatele | h | 8 |  | 0 |  | 0 |  | 0 | 21 | 0 | 0 | 0 | 0 | 0 |  | Vlastní | Indiv | 0 | 0 |  | Práce | Běžná | NENACEŇOVAT |  |  |  | POL1_1
|  | Konfigurace dodávaných Access Points (AP) do prostředí a potřeb zadavatele od supportní firmy zadavatele | [26 empty] | POP |  | Konfigurace dodávaných Access Points (AP) do prostředí a potřeb zadavatele od supportní firmy zadavatele
84 | Pol__0355 | Implementace mapových podkladů a reálné rozmístění Access Points (AP) do stávajícícho systému Cisco Prime Infrastructure dle potřeb zadavatele od supportní firmy zadavatele | h | 8 |  | 0 |  | 0 |  | 0 | 21 | 0 | 0 | 0 | 0 | 0 |  | Vlastní | Indiv | 0 | 0 |  | Práce | Běžná | NENACEŇOVAT |  |  |  | POL1_1
|  | Implementace mapových podkladů a reálné rozmístění Access Points (AP) do stávajícícho systému Cisco Prime Infrastructure dle potřeb zadavatele od supportní firmy zadavatele | [26 empty] | POP |  | Implementace mapových podkladů a reálné rozmístění Access Points (AP) do stávajícícho systému Cisco Prime Infrastructure dle potřeb zadavatele od supportní firmy zadavatele
[27 empty] | 12 | 21 | DPH
| Celkem |  |  |  |  | 0 | [20 empty] | 0 | 0 | SUM
Poznámky uchazeče k zadání
POPUZIV
END
Note on S6: Jedná se o informaci, zda se jedná o položku, která je do rozpočtu zadána z cenové soustavy RTS, nebo vlastní.
Note on T6: Jedná se o název CÚ, která je zadána u položky rozpočtu

## SO.01 D.1.4.6.3 Pol
Položkový rozpočet | [27 empty] | #TypZaznamu#
S: | J22001_03_04 | FN Brno - Ústavní lékárna | [25 empty] | STA
O: | SO.01 | Pavilon Z - Ústavní lékárna | [22 empty] | STA |  |  | OBJ
R: | D.1.4.6.3 | Evakuační rozhlas | [25 empty] | ROZ
P.č. | Číslo položky | Název položky | MJ | Množství | Cena / MJ | Celkem | Dodávka | Dodávka celk. | Montáž | Montáž celk. | DPH | Cena s DPH | Hmotnost / MJ | Hmotnost celk.(t) | Dem. hmotnost / MJ | Dem. hmotnost celk.(t) | Ceník | Cen. soustava / platnost | Cenová úroveň | Nhod / MJ | Nhod celk. | Dodavatel | Typ položky | Stav položky
Díl: | NZS | Nouzová zvuková signalizace |  |  |  | 0 |  | 0 |  | 0 |  | 0 |  | 0 |  | 0 |  |  |  |  | 0 | [6 empty] | DIL
1 | PRA-SCL | Praesensa kontrolér - řídící jednotka velká, 24/48 V DC | ks | 1 |  | 0 |  | 0 |  | 0 | 21 | 0 | 0 | 0 | 0 | 0 |  | Vlastní | Indiv | 0 | 0 |  | Specifikace | Běžná |  |  |  | POL3_0
2 | PRA-AD608 | Praesensa výkonový zesilovač 600W, 8 kanálů, 48 V DC | ks | 2 |  | 0 |  | 0 |  | 0 | 21 | 0 | 0 | 0 | 0 | 0 |  | Vlastní | Indiv | 0 | 0 |  | Specifikace | Běžná |  |  |  | POL3_0
3 | PRA-MPS3 | Praesensa multifunkční napájecí zdroj, 6x ethrnet, 8x CI, 8x CO, napájení 3 zesilovačů, pro 1x 12V/100-230 Ah | ks | 1 |  | 0 |  | 0 |  | 0 | 21 | 0 | 0 | 0 | 0 | 0 |  | Vlastní | Indiv | 0 | 0 |  | Specifikace | Běžná |  |  |  | POL3_0
4 | FWL 80-12 | Gelový akumulátor, dlouhá životnost, 12V / 800Ah | ks | 1 |  | 0 |  | 0 |  | 0 | 21 | 0 | 0 | 0 | 0 | 0 |  | Vlastní | Indiv | 0 | 0 |  | Specifikace | Běžná |  |  |  | POL3_0
5 | VFS 2405-1 | sada připojovacích kabelů pro 1 akumulátor, 35 mm2 | ks | 1 |  | 0 |  | 0 |  | 0 | 21 | 0 | 0 | 0 | 0 | 0 |  | Vlastní | Indiv | 0 | 0 |  | Specifikace | Běžná |  |  |  | POL3_0
6 | PRA-IM16C8 | Praesensa řídící modul 16 vstupů a 8 výstupů | ks | 1 |  | 0 |  | 0 |  | 0 | 21 | 0 | 0 | 0 | 0 | 0 |  | Vlastní | Indiv | 0 | 0 |  | Specifikace | Běžná |  |  |  | POL3_0
7 | PRA-EOL | Praesensa deska EOL | ks | 14 |  | 0 |  | 0 |  | 0 | 21 | 0 | 0 | 0 | 0 | 0 |  | Vlastní | Indiv | 0 | 0 |  | Specifikace | Běžná |  |  |  | POL3_0
8 | PRA-CSE | Praesensa rozšíření stanice hlasatele | ks | 1 |  | 0 |  | 0 |  | 0 | 21 | 0 | 0 | 0 | 0 | 0 |  | Vlastní | Indiv | 0 | 0 |  | Specifikace | Běžná |  |  |  | POL3_0
9 | PRA-CSLW | Praesensa stanice hlasatele na zeď | ks | 1 |  | 0 |  | 0 |  | 0 | 21 | 0 | 0 | 0 | 0 | 0 |  | Vlastní | Indiv | 0 | 0 |  | Specifikace | Běžná |  |  |  | POL3_0
10 | PSP-D00097 | Adapter pro montáž na stěnu PRA -CSLW | ks | 1 |  | 0 |  | 0 |  | 0 | 21 | 0 | 0 | 0 | 0 | 0 |  | Vlastní | Indiv | 0 | 0 |  | Práce | Běžná |  |  |  | POL1_1
11 | FIBS-K2-S1-2EF (DKM) | kovová skříňka pro umístění stanice hlasatele pro HZS, červená barva | ks | 1 |  | 0 |  | 0 |  | 0 | 21 | 0 | 0 | 0 | 0 | 0 |  | Vlastní | Indiv | 0 | 0 |  | Práce | Běžná |  |  |  | POL1_1
12 | PRA-ES8P2S | Praesensa ethernet switch 8xPoE, 2xSFP, 24/48 V DC | ks | 1 |  | 0 |  | 0 |  | 0 | 21 | 0 | 0 | 0 | 0 | 0 |  | Vlastní | Indiv | 0 | 0 |  | Specifikace | Běžná |  |  |  | POL3_0
13 | PRA-SFPSX | Praesensa optický převodník multi mode | ks | 2 |  | 0 |  | 0 |  | 0 | 21 | 0 | 0 | 0 | 0 | 0 |  | Vlastní | Indiv | 0 | 0 |  | Specifikace | Běžná |  |  |  | POL3_0
14 | LC1-MFDS | Protipožární kryt | ks | 147 |  | 0 |  | 0 |  | 0 | 21 | 0 | 0 | 0 | 0 | 0 |  | Vlastní | Indiv | 0 | 0 |  | Práce | Běžná |  |  |  | POL1_1
15 | LC1-WM06E8 | Stropní reproduktor 6 W, kovový, EN 54-24 | ks | 147 |  | 0 |  | 0 |  | 0 | 21 | 0 | 0 | 0 | 0 | 0 |  | Vlastní | Indiv | 0 | 0 |  | Specifikace | Běžná |  |  |  | POL3_0
16 | LBC 3018/01 | Skříňkový reproduktor 6W, kovová bílá skříňka, EN 54-24 | ks | 41 |  | 0 |  | 0 |  | 0 | 21 | 0 | 0 | 0 | 0 | 0 |  | Vlastní | Indiv | 0 | 0 |  | Specifikace | Běžná |  |  |  | POL3_0
17 | Pol__0017 | 19" skříň, 27HE 600x600 | ks | 2 |  | 0 |  | 0 |  | 0 | 21 | 0 | 0 | 0 | 0 | 0 |  | Vlastní | Indiv | 0 | 0 |  | Práce | Běžná |  |  |  | POL1_1
18 | LCZ 8502/00 | ventilátor s termostatem, 60W, 4 ventilátory, vrchní/spodní | ks | 2 |  | 0 |  | 0 |  | 0 | 21 | 0 | 0 | 0 | 0 | 0 |  | Vlastní | Indiv | 0 | 0 |  | Specifikace | Běžná |  |  |  | POL3_0
19 | LCZ 8601/00 | osvětlovací jednotka | ks | 2 |  | 0 |  | 0 |  | 0 | 21 | 0 | 0 | 0 | 0 | 0 |  | Vlastní | Indiv | 0 | 0 |  | Specifikace | Běžná |  |  |  | POL3_0
20 | LCZ 8367/00 | DIN lišta pro montáž příslušenství | ks | 4 |  | 0 |  | 0 |  | 0 | 21 | 0 | 0 | 0 | 0 | 0 |  | Vlastní | Indiv | 0 | 0 |  | Práce | Běžná |  |  |  | POL1_1
21 | LCZ 8301/00 | slepý panel, 1HE | ks | 10 |  | 0 |  | 0 |  | 0 | 21 | 0 | 0 | 0 | 0 | 0 |  | Vlastní | Indiv | 0 | 0 |  | Specifikace | Běžná |  |  |  | POL3_0
22 | LCZ 8302/00 | slepý panel, 2HE | ks | 3 |  | 0 |  | 0 |  | 0 | 21 | 0 | 0 | 0 | 0 | 0 |  | Vlastní | Indiv | 0 | 0 |  | Specifikace | Běžná |  |  |  | POL3_0
23 | LCZ 8302/15 | panel se svorkovnicí, 2HE | ks | 6 |  | 0 |  | 0 |  | 0 | 21 | 0 | 0 | 0 | 0 | 0 |  | Vlastní | Indiv | 0 | 0 |  | Specifikace | Běžná |  |  |  | POL3_0
24 | LCZ 8312/00 | polička, vysoká nosnost | ks | 2 |  | 0 |  | 0 |  | 0 | 21 | 0 | 0 | 0 | 0 | 0 |  | Vlastní | Indiv | 0 | 0 |  | Specifikace | Běžná |  |  |  | POL3_0
25 | LCZ 8325/00 | sada 20 šroubů pro 19" stojany | ks | 10 |  | 0 |  | 0 |  | 0 | 21 | 0 | 0 | 0 | 0 | 0 |  | Vlastní | Indiv | 0 | 0 |  | Specifikace | Běžná |  |  |  | POL3_0
26 | LCZ 8340/00 | Rozvodný panel, max. 6A, 5x220V, bleskojistka | ks | 1 |  | 0 |  | 0 |  | 0 | 21 | 0 | 0 | 0 | 0 | 0 |  | Vlastní | Indiv | 0 | 0 |  | Specifikace | Běžná |  |  |  | POL3_0
27 | Atyp SR1886-EI45 DP1 | Volně stojící skříň EI45 DP1 1850x850x650 (minimální vnitřní rozměry 1700x700x650) včetně 1x ventilátoru, 4x větrací mřížky, 2x deska prostupů včetně požárních ucpávek | ks | 1 |  | 0 |  | 0 |  | 0 | 21 | 0 | 0 | 0 | 0 | 0 |  | Vlastní | Indiv | 0 | 0 |  | Specifikace | Běžná |  |  |  | POL3_0
28 | Pol__0028 | Měření srozumitelnosti, vystavení měřícícho protokolu | ks | 1 |  | 0 |  | 0 |  | 0 | 21 | 0 | 0 | 0 | 0 | 0 |  | Vlastní | Indiv | 0 | 0 |  | Práce | Běžná |  |  |  | POL1_1
Díl: | 2 | Doplnění pro ústřednu NZS v GPK: |  |  |  | 0 |  | 0 |  | 0 |  | 0 |  | 0 |  | 0 |  |  |  |  | 0 | [6 empty] | DIL
29 | PRA-MPS3 | Praesensa multifunkční napájecí zdroj, 6x ethrnet, 8x CI, 8x CO, napájení 3 zesilovačů, pro 1x 12V/100-230 Ah | ks | 1 |  | 0 |  | 0 |  | 0 | 21 | 0 | 0 | 0 | 0 | 0 |  | Vlastní | Indiv | 0 | 0 |  | Specifikace | Běžná |  |  |  | POL3_0
30 | FWL 80-12 | Gelový akumulátor, dlouhá životnost, 12V / 800Ah | ks | 1 |  | 0 |  | 0 |  | 0 | 21 | 0 | 0 | 0 | 0 | 0 |  | Vlastní | Indiv | 0 | 0 |  | Specifikace | Běžná |  |  |  | POL3_0
31 | VFS 2405-1 | sada připojovacích kabelů pro 1 akumulátor, 35 mm2 | ks | 1 |  | 0 |  | 0 |  | 0 | 21 | 0 | 0 | 0 | 0 | 0 |  | Vlastní | Indiv | 0 | 0 |  | Specifikace | Běžná |  |  |  | POL3_0
32 | PRA-ES8P2S | Praesensa ethernet switch 8xPoE, 2xSFP, 24/48 V DC | ks | 1 |  | 0 |  | 0 |  | 0 | 21 | 0 | 0 | 0 | 0 | 0 |  | Vlastní | Indiv | 0 | 0 |  | Specifikace | Běžná |  |  |  | POL3_0
33 | PRA-SFPSX | Praesensa optický převodník multi mode | ks | 2 |  | 0 |  | 0 |  | 0 | 21 | 0 | 0 | 0 | 0 | 0 |  | Vlastní | Indiv | 0 | 0 |  | Specifikace | Běžná |  |  |  | POL3_0
Díl: | IMT | Instalační materiál a trasy |  |  |  | 0 |  | 0 |  | 0 |  | 0 |  | 0 |  | 0 |  |  |  |  | 0 | [6 empty] | DIL
34 | PRAFLADUR-O 2X2,5 P60-R | Kabel CSKH-V180 2x2,5 P60-R, Ph120-R, B2cas1d1a1 | m | 14500 |  | 0 |  | 0 |  | 0 | 21 | 0 | 0 | 0 | 0 | 0 |  | Vlastní | Indiv | 0 | 0 |  | Specifikace | Běžná |  |  |  | POL3_0
35 | PRAFLAGUARD F 4X2X0,8 | Kabel SHKFH-V 4x2x0,8 P60-R, Ph120-R, B2cas1d1a1 | m | 100 |  | 0 |  | 0 |  | 0 | 21 | 0 | 0 | 0 | 0 | 0 |  | Vlastní | Indiv | 0 | 0 |  | Specifikace | Běžná |  |  |  | POL3_0
36 | Pol__0036 | Koordinace umístění požární skříně pro ústřednu NZS | kpl | 1 |  | 0 |  | 0 |  | 0 | 21 | 0 | 0 | 0 | 0 | 0 |  | Vlastní | Indiv | 0 | 0 |  | Práce | Běžná |  |  |  | POL1_1
37 | Pol__0037 | Propojovací box pro ukončení optické kabeláže, včetně optických konektorů, svařování a příslušenství pro zakončení optických vláken | ks | 2 |  | 0 |  | 0 |  | 0 | 21 | 0 | 0 | 0 | 0 | 0 |  | Vlastní | Indiv | 0 | 0 |  | Práce | Běžná |  |  |  | POL1_1
38 | HL P1 | Kabelová příchytka požární včetně šroubu | ks | 39150 |  | 0 |  | 0 |  | 0 | 21 | 0 | 0 | 0 | 0 | 0 |  | Vlastní | Indiv | 0 | 0 |  | Práce | Běžná |  |  |  | POL1_1
39 | Pol__0039 | Kabelový žlab PO 300x100 uchycení ke stropu včetně kotvení a příslušenství | m | 70 |  | 0 |  | 0 |  | 0 | 21 | 0 | 0 | 0 | 0 | 0 |  | Vlastní | Indiv | 0 | 0 |  | Práce | Běžná |  |  |  | POL1_1
40 | Pol__0040 | Kabelový žebřík stoupací 400/110 PO, včetně příslušentví (spojky, sonapky,kotvení…) | m | 30 |  | 0 |  | 0 |  | 0 | 21 | 0 | 0 | 0 | 0 | 0 |  | Vlastní | Indiv | 0 | 0 |  | Práce | Běžná |  |  |  | POL1_1
41 | 2031M/30 | Svazková příchyta požární včetně kotvy | ks | 725 |  | 0 |  | 0 |  | 0 | 21 | 0 | 0 | 0 | 0 | 0 |  | Vlastní | Indiv | 0 | 0 |  | Specifikace | Běžná |  |  |  | POL3_0
42 | KPS 160X200 | Odlehčení v tahu | ks | 4 |  | 0 |  | 0 |  | 0 | 21 | 0 | 0 | 0 | 0 | 0 |  | Vlastní | Indiv | 0 | 0 |  | Specifikace | Běžná |  |  |  | POL3_0
43 | Pol__0043 | Pomocné ocelové konstrukce | kpl | 1 |  | 0 |  | 0 |  | 0 | 21 | 0 | 0 | 0 | 0 | 0 |  | Vlastní | Indiv | 0 | 0 |  | Práce | Běžná |  |  |  | POL1_1
44 | KSK 100 PO | Propojovací krabice požárně odolná | ks | 25 |  | 0 |  | 0 |  | 0 | 21 | 0 | 0 | 0 | 0 | 0 |  | Vlastní | Indiv | 0 | 0 |  | Specifikace | Běžná |  |  |  | POL3_0
45 | Pol__0045 | Pomocný instalační materiál - 1% z ceny materiálů | % | 1 |  | 0 |  | 0 |  | 0 | 21 | 0 | 0 | 0 | 0 | 0 |  | Vlastní | Indiv | 0 | 0 |  | Práce | Běžná |  |  |  | POL1_1
Díl: | ON | Ostatní náklady |  |  |  | 0 |  | 0 |  | 0 |  | 0 |  | 0 |  | 0 |  |  |  |  | 0 | [6 empty] | DIL
46 | Pol__0046 | Drobný instalační materiál, VRN | sada | 1 |  | 0 |  | 0 |  | 0 | 21 | 0 | 0 | 0 | 0 | 0 |  | Vlastní | Indiv | 0 | 0 |  | Práce | Běžná |  |  |  | POL1_1
47 | Pol__0047 | Pomocné stavební práce | sada | 1 |  | 0 |  | 0 |  | 0 | 21 | 0 | 0 | 0 | 0 | 0 |  | Vlastní | Indiv | 0 | 0 |  | Práce | Běžná |  |  |  | POL1_1
48 | Pol__0048 | Popis a číslování reproduktorů | sada | 1 |  | 0 |  | 0 |  | 0 | 21 | 0 | 0 | 0 | 0 | 0 |  | Vlastní | Indiv | 0 | 0 |  | Práce | Běžná |  |  |  | POL1_1
49 | Pol__0049 | Individuální, funkční zkoušky a komplexní zkoušky | sada | 1 |  | 0 |  | 0 |  | 0 | 21 | 0 | 0 | 0 | 0 | 0 |  | Vlastní | Indiv | 0 | 0 |  | Práce | Běžná |  |  |  | POL1_1
50 | Pol__0051 | Výrobní a dílenská dokumentace | sada | 1 |  | 0 |  | 0 |  | 0 | 21 | 0 | 0 | 0 | 0 | 0 |  | Vlastní | Indiv | 0 | 0 |  | Práce | Běžná |  |  |  | POL1_1
51 | Pol__0052 | Konfigurace/programování | sada | 1 |  | 0 |  | 0 |  | 0 | 21 | 0 | 0 | 0 | 0 | 0 |  | Vlastní | Indiv | 0 | 0 |  | Práce | Běžná |  |  |  | POL1_1
52 | Pol__0053 | Lešení/plošiny/práce ve výškách | sada | 1 |  | 0 |  | 0 |  | 0 | 21 | 0 | 0 | 0 | 0 | 0 |  | Vlastní | Indiv | 0 | 0 |  | Práce | Běžná |  |  |  | POL1_1
53 | Pol__0054 | odzkoušení | sada | 1 |  | 0 |  | 0 |  | 0 | 21 | 0 | 0 | 0 | 0 | 0 |  | Vlastní | Indiv | 0 | 0 |  | Práce | Běžná |  |  |  | POL1_1
54 | Pol__0055 | předvedení funkčnosti | sada | 1 |  | 0 |  | 0 |  | 0 | 21 | 0 | 0 | 0 | 0 | 0 |  | Vlastní | Indiv | 0 | 0 |  | Práce | Běžná |  |  |  | POL1_1
55 | Pol__0056 | Výchozí revize elektrického zařízení, funkční zkoušky | sada | 1 |  | 0 |  | 0 |  | 0 | 21 | 0 | 0 | 0 | 0 | 0 |  | Vlastní | Indiv | 0 | 0 |  | Práce | Běžná |  |  |  | POL1_1
56 | Pol__0057 | Protipožární ucpávky | sada | 1 |  | 0 |  | 0 |  | 0 | 21 | 0 | 0 | 0 | 0 | 0 |  | Vlastní | Indiv | 0 | 0 |  | Práce | Běžná |  |  |  | POL1_1
57 | Pol__0058 | Koordinační činnost | sada | 1 |  | 0 |  | 0 |  | 0 | 21 | 0 | 0 | 0 | 0 | 0 |  | Vlastní | Indiv | 0 | 0 |  | Práce | Běžná |  |  |  | POL1_1
58 | Pol__0059 | NEOBSAZENO |  | 0 |  | 0 |  | 0 |  | 0 | 21 | 0 | 0 | 0 | 0 | 0 |  | Vlastní | Indiv | 0 | 0 |  | Práce | Běžná |  |  |  | POL1_1
59 | Pol__0060 | Předávací dokumentace - certifikace | sada | 1 |  | 0 |  | 0 |  | 0 | 21 | 0 | 0 | 0 | 0 | 0 |  | Vlastní | Indiv | 0 | 0 |  | Práce | Běžná |  |  |  | POL1_1
60 | Pol__0061 | Doprava | sada | 1 |  | 0 |  | 0 |  | 0 | 21 | 0 | 0 | 0 | 0 | 0 |  | Vlastní | Indiv | 0 | 0 |  | Práce | Běžná |  |  |  | POL1_1
Díl: | 6 | Poznámky |  |  |  | 0 |  | 0 |  | 0 |  | 0 |  | 0 |  | 0 |  |  |  |  | 0 | [6 empty] | DIL
61 | Pol__0062 | Při zpracování nabídky je nutné vycházet ze všech částí dokumentace (technické zprávy,seznamu pozice ,všech výkresů a specifikace materiálu). Povinností dodavatele je překontrolovat specifikaci |  | 0 |  | 0 |  | 0 |  | 0 | 21 | 0 | 0 | 0 | 0 | 0 |  | Vlastní | Indiv | 0 | 0 |  | Práce | Běžná |  |  |  | POL1_1
|  | materiálu a případný chybějící materiál nebo výkony doplnit a ocenit. Součástí ceny musí být veškeré náklady, aby cena byla konečná a zahrnovala celou dodávku a montáž akce. Dodávka akce se předpokládá včetně kompletní montáže, veškerého souvisejícího doplňkového, podružného a montážního materiálu tak, aby celé zařízení bylo funkční a splňovalo všechny předpisy, které se na ně vztahují. | [25 empty] | POP | materiálu a případný chybějící materiál nebo výkony doplnit a ocenit. Součástí ceny musí být veškeré náklady, aby cena byla konečná a zahrnovala celou dodávku a montáž akce. Dodávka akce se předpokládá včetně kompletní montáže, veškerého souvisejícího doplňkového, podružného a montážního materiálu tak, aby celé zařízení bylo funkční a splňovalo všechny předpisy, které se na ně vztahují.
62 | Pol__0063 | Všechna el.zařízení, systémy a konstrukce budou oceňovány a dodávány plně funkční, tj. včetně všech komponentů, upevňovacích prvků, podpor, prostupů apod. Ceny obsahují náklady na přesun hmot a |  | 0 |  | 0 |  | 0 |  | 0 | 21 | 0 | 0 | 0 | 0 | 0 |  | Vlastní | Indiv | 0 | 0 |  | Práce | Běžná |  |  |  | POL1_1
|  | případný odvoz sutě, pokud není v zadávacích podmínkách uvedeno jinak. | [25 empty] | POP
[26 empty] | 12 | 21 | DPH
| Celkem |  |  |  |  | 0 | [19 empty] | 0 | 0 | SUM
Poznámky uchazeče k zadání
POPUZIV
END
Note on S6: Jedná se o informaci, zda se jedná o položku, která je do rozpočtu zadána z cenové soustavy RTS, nebo vlastní.
Note on T6: Jedná se o název CÚ, která je zadána u položky rozpočtu

## SO.01 D.1.4.7 Pol
Položkový rozpočet | [28 empty] | #TypZaznamu#
S: | J22001_03_04 | FN Brno - Ústavní lékárna | [26 empty] | STA
O: | SO.01 | Pavilon Z - Ústavní lékárna | [23 empty] | STA |  |  | OBJ
R: | D.1.4.7 | Technologie a vybavení - nulové položky nenaceňovat, není dodávkou stavby | [26 empty] | ROZ
P.č. | Číslo položky | Název položky | MJ | Množství | Cena / MJ | Celkem | Dodávka | Dodávka celk. | Montáž | Montáž celk. | DPH | Cena s DPH | Hmotnost / MJ | Hmotnost celk.(t) | Dem. hmotnost / MJ | Dem. hmotnost celk.(t) | Ceník | Cen. soustava / platnost | Cenová úroveň | Nhod / MJ | Nhod celk. | Dodavatel | Typ položky | Stav položky
Díl: | D02 | OBECNÝ ÚVOD |  |  |  | 0 |  | 0 |  | 0 |  | 0 |  | 0 |  | 0 |  |  |  |  | 0 | [7 empty] | DIL
1 | Pol39 | Poznámka - nenaceňovat!! VŠEOBECNÉ POZNÁMKY Všechny rozměry bez jednotek v mm. - Rozměry vybavení Š x H x V (šířka x hloubka x výška). - Vlnovka před rozměrem (např. ~1425) znamená doměrkový rozměr, |  | 0 |  | 0 |  | 0 |  | 0 | 21 | 0 | 0 | 0 | 0 | 0 |  | Vlastní | Indiv | 0 | 0 |  | Práce | Běžná |  |  |  |  | POL1_1
|  | nutno zaměřit na stavbě a výrobek lícovat k příčce nebo dalšímu vybavení. - PŘED VÝROBOU NUTNO PROVĚST ZAMĚŘENÍ ! | [26 empty] | POP | nutno zaměřit na stavbě a výrobek lícovat k příčce nebo dalšímu vybavení. - PŘED VÝROBOU NUTNO PROVĚST ZAMĚŘENÍ !
2 | Pol01 | Všechny položky včetně montáže |  | 0 |  | 0 |  | 0 |  | 0 | 21 | 0 | 0 | 0 | 0 | 0 |  | Vlastní | Indiv | 0 | 0 |  | Práce | Běžná |  |  |  |  | POL1_1
|  | rozvody, technologiemi a nábytkem (řízení teploty, vlhkosti, tlaku) "D" - prostory s tř. čistoty "D" dle GMP "C" - prostory s tř. čistoty "C" dle GMP "B" - prostory s tř. čistoty "B" dle GMP "A" - prostory s tř. čistoty "A" dle GMP AISI - mezinárodní značení ocelí (American Iron and Steel Institute) SB - povrchová úprava nerezové oceli kartáčováním LED - elektroluminiscenční dioda (Light-Emitting Diode) RAL - celosvětový standard pro stupnici barevných odstínů IP - kód vyjadřující stupeň krytí elektrického zařízení UV - ultrafialové záření IQ - Instalační kvalifikace (Installation Qualification) OQ - Provozní kvalifikace (Operational Qualification) | [26 empty] | POP | rozvody, technologiemi a nábytkem (řízení teploty, vlhkosti, tlaku) "D" - prostory s tř. čistoty "D" dle GMP "C" - prostory s tř. čistoty "C" dle GMP "B" - prostory s tř. čistoty "B" dle GMP "A" - prostory s tř. čistoty "A" dle GMP AISI - mezinárodní značení ocelí (American Iron and Steel Institute) SB - povrchová úprava nerezové oceli kartáčováním LED - elektroluminiscenční dioda (Light-Emitting Diode) RAL - celosvětový standard pro stupnici barevných odstínů IP - kód vyjadřující stupeň krytí elektrického zařízení UV - ultrafialové záření IQ - Instalační kvalifikace (Installation Qualification) OQ - Provozní kvalifikace (Operational Qualification)
3 | Pol40 | Poznámka - nenaceňovat!! POUŽITÉ ZKRATKY GMP - Správná výrobní praxe (Good Manufacture Practise) ČP - čistý prostor = funkční celek uvnitř objektu tvořený vestavbou, vzduchotechnikou, vnitřními |  | 0 |  | 0 |  | 0 |  | 0 | 21 | 0 | 0 | 0 | 0 | 0 |  | Vlastní | Indiv | 0 | 0 |  | Práce | Běžná |  |  |  |  | POL1_1
|  | rozvody, technologiemi a nábytkem (řízení teploty, vlhkosti, tlaku) "D" - prostory s tř. čistoty "D" dle GMP "C" - prostory s tř. čistoty "C" dle GMP "B" - prostory s tř. čistoty "B" dle GMP "A" - prostory s tř. čistoty "A" dle GMP AISI - mezinárodní značení ocelí (American Iron and Steel Institute) SB - povrchová úprava nerezové oceli kartáčováním LED - elektroluminiscenční dioda (Light-Emitting Diode) RAL - celosvětový standard pro stupnici barevných odstínů IP - kód vyjadřující stupeň krytí elektrického zařízení UV - ultrafialové záření IQ - Instalační kvalifikace (Installation Qualification) OQ - Provozní kvalifikace (Operational Qualification) | [26 empty] | POP | rozvody, technologiemi a nábytkem (řízení teploty, vlhkosti, tlaku) "D" - prostory s tř. čistoty "D" dle GMP "C" - prostory s tř. čistoty "C" dle GMP "B" - prostory s tř. čistoty "B" dle GMP "A" - prostory s tř. čistoty "A" dle GMP AISI - mezinárodní značení ocelí (American Iron and Steel Institute) SB - povrchová úprava nerezové oceli kartáčováním LED - elektroluminiscenční dioda (Light-Emitting Diode) RAL - celosvětový standard pro stupnici barevných odstínů IP - kód vyjadřující stupeň krytí elektrického zařízení UV - ultrafialové záření IQ - Instalační kvalifikace (Installation Qualification) OQ - Provozní kvalifikace (Operational Qualification)
Díl: | D3 | ZADÁNÍ PRO NÁBYTEK DO PROPUSTÍ DO ČP |  |  |  | 0 |  | 0 |  | 0 |  | 0 |  | 0 |  | 0 |  |  |  |  | 0 | [7 empty] | DIL
4 | Pol41 | Poznámka - nenaceňovat!! PROVEDENÍ GMP - Provedení do čistých prostor dle GMP - ve specifikaci "provedení GMP" - znamená, že konstrukce vybavení zajišťuje snadnou čistitelnost, je bez ostrých |  | 0 |  | 0 |  | 0 |  | 0 | 21 | 0 | 0 | 0 | 0 | 0 |  | Vlastní | Indiv | 0 | 0 |  | Práce | Běžná |  |  |  |  | POL1_1
|  | hran, otevřené otvory a vnitřní závity zaslepeny plastovou krytkou, vnější závity ukončeny uzavřenou maticí, spáry a mezery pečlivě dotmeleny. - Použité materiály a povrchové úpravy veškerého vybavení jsou odolné běžným desinfekčním prostředkům. | [26 empty] | POP | hran, otevřené otvory a vnitřní závity zaslepeny plastovou krytkou, vnější závity ukončeny uzavřenou maticí, spáry a mezery pečlivě dotmeleny. - Použité materiály a povrchové úpravy veškerého vybavení jsou odolné běžným desinfekčním prostředkům.
5 | Pol42 | Poznámka - nenaceňovat!! MATERIÁLOVÉ PROVEDENÍ PROPUSTÍ Lamino vybavení: - Hloubkový rozměr daného prvku je vždy hloubka korpusu! - Korpus nábytku, čela, police i záda vyrobeny z oboustranně |  | 0 |  | 0 |  | 0 |  | 0 | 21 | 0 | 0 | 0 | 0 | 0 |  | Vlastní | Indiv | 0 | 0 |  | Práce | Běžná |  |  |  |  | POL1_1
|  | laminované dřevotřískové desky tl. 18 mm. - Záda skříní plná, u dřezových skříněk spodní a horní výztuha. - Exponované hrany (např. dvířka, přední hrany korpusů) olepeny hranou ABS tloušťky 2 mm se zaoblením 2 mm, ostatní hrany olepeny ABS hranou tloušťky 0,5 mm. - Lamino police jsou nepřestavitelné a pevné. - Spáry a vnitřní hrany tmeleny silikonem. - Úchytky: chromované - matné nebo v imitaci nerez. - Vybavení umístěné na kovovém soklu výšky 50 mm, který je kotvený do podlahy a potažený podlahovou krytinou. | [26 empty] | POP | laminované dřevotřískové desky tl. 18 mm. - Záda skříní plná, u dřezových skříněk spodní a horní výztuha. - Exponované hrany (např. dvířka, přední hrany korpusů) olepeny hranou ABS tloušťky 2 mm se zaoblením 2 mm, ostatní hrany olepeny ABS hranou tloušťky 0,5 mm. - Lamino police jsou nepřestavitelné a pevné. - Spáry a vnitřní hrany tmeleny silikonem. - Úchytky: chromované - matné nebo v imitaci nerez. - Vybavení umístěné na kovovém soklu výšky 50 mm, který je kotvený do podlahy a potažený podlahovou krytinou.
6 | Pol43 | Poznámka - nenaceňovat!! Desky: - Přesah pracovních desek u dřezových skříněk je 50 mm přes korpus. - Desky dřezových skříněk HPL tl. 12 mm s bílým jádrem, čelní hrana s mírným rádiusem, svislé hrany |  | 0 |  | 0 |  | 0 |  | 0 | 21 | 0 | 0 | 0 | 0 | 0 |  | Vlastní | Indiv | 0 | 0 |  | Práce | Běžná |  |  |  |  | POL1_1
|  | čelních rohů z hlediska bezpečnosti zaoblit. - Desky lavic HPL tl. 12 mm s bílým jádrem, čelní hrany s mírným rádiusem, svislé hrany krajních rohů z hlediska bezpečnosti zaoblit. | [26 empty] | POP | čelních rohů z hlediska bezpečnosti zaoblit. - Desky lavic HPL tl. 12 mm s bílým jádrem, čelní hrany s mírným rádiusem, svislé hrany krajních rohů z hlediska bezpečnosti zaoblit.
7 | Pol44 | Poznámka - nenaceňovat!! Nerezové vybavení: - Materiál (AISI 304, AISI 316) je uveden ve specifikaci daného prvku. - Nerezové vybavení s povrchovou úpravou SB. |  | 0 |  | 0 |  | 0 |  | 0 | 21 | 0 | 0 | 0 | 0 | 0 |  | Vlastní | Indiv | 0 | 0 |  | Práce | Běžná |  |  |  |  | POL1_1
8 | Pol45 | Poznámka - nenaceňovat!! BAREVNOST PROPUSTÍ - Lamino nábytek v UNI barvách. Korpusy, čelní plochy - bílá 8100 SM, hrany ABS dle lamina. Alternativně možno použít lamino ve stejných |  | 0 |  | 0 |  | 0 |  | 0 | 21 | 0 | 0 | 0 | 0 | 0 |  | Vlastní | Indiv | 0 | 0 |  | Práce | Běžná |  |  |  |  | POL1_1
|  | odstínech. - Pracovní deska pro dřezové skříňky do PP a horní deska překročné lavice: HPL - bílá. (např. U11102 VV). - Kovové prvky (kostra lavice do tř.č. "C", police do překročné lavice a botníkové skříně, závěsný koš...): povrchvá úprava práškovou vypalovací barvou RAL 9016. | [26 empty] | POP | odstínech. - Pracovní deska pro dřezové skříňky do PP a horní deska překročné lavice: HPL - bílá. (např. U11102 VV). - Kovové prvky (kostra lavice do tř.č. "C", police do překročné lavice a botníkové skříně, závěsný koš...): povrchvá úprava práškovou vypalovací barvou RAL 9016.
Díl: | D4 | 3.NP |  |  |  | 0 |  | 0 |  | 0 |  | 0 |  | 0 |  | 0 |  |  |  |  | 0 | [7 empty] | DIL
9 | D5 | Z.3.006 PP Třída čistoty : "D" |  | 0 |  | 0 |  | 0 |  | 0 | 21 | 0 | 0 | 0 | 0 | 0 |  | Vlastní | Indiv | 0 | 0 |  | Specifikace | Běžná |  |  |  |  | POL3_0
10 | D6 | Technologický nábytek |  | 0 |  | 0 |  | 0 |  | 0 | 21 | 0 | 0 | 0 | 0 | 0 |  | Vlastní | Indiv | 0 | 0 |  | Specifikace | Běžná |  |  |  |  | POL3_0
11 | TN.Z.3.006.1 | Skříň s boxy odsávaná 600x500x2050 - 2 oddíly (3 boxy v oddíle nad sebou = celkem 6 boxů) - materiál lamino, hrany ABS - rozměr spodního boxu cca 300x500x720 - rozměr prostředního a horního boxu cca | ks | 2 |  | 0 |  | 0 |  | 0 | 21 | 0 | 0 | 0 | 0 | 0 |  | Vlastní | Indiv | 0 | 0 |  | Práce | Běžná |  |  |  |  | POL1_1
|  | 300x500x640 - výška všech dvířek 640 - v horním a prostředním boxu 1x pevná police nahoře - ve spodním boxu 1x pevná police nahoře, 1x spodní police s mezerou 100 ode dna boxu - odsazení polic od zadní stěny i od přední hrany korpusu o 30 (prostor pro odsávání) - zamezení ucpání odsavaného prostoru oděvy za policemi (2x svislá deska lamino hloubky 30 mm do mezery za policemi od stropu skříně po spodní polici spodního boxu) - mezera pro odsávání výšky 62 jen pod dveřmi spodních boxů - mezera šířky 60 pro odsávání v zadní části stropu skříně - mezera šířky 30 pro odsávání v zadní části stropu spodního a prostředního boxu - dokrytovaní laminem k podhledu výšky 2600 - sokl kovový výšky 50, potažený podlahovou krytinou | [26 empty] | POP | 300x500x640 - výška všech dvířek 640 - v horním a prostředním boxu 1x pevná police nahoře - ve spodním boxu 1x pevná police nahoře, 1x spodní police s mezerou 100 ode dna boxu - odsazení polic od zadní stěny i od přední hrany korpusu o 30 (prostor pro odsávání) - zamezení ucpání odsavaného prostoru oděvy za policemi (2x svislá deska lamino hloubky 30 mm do mezery za policemi od stropu skříně po spodní polici spodního boxu) - mezera pro odsávání výšky 62 jen pod dveřmi spodních boxů - mezera šířky 60 pro odsávání v zadní části stropu skříně - mezera šířky 30 pro odsávání v zadní části stropu spodního a prostředního boxu - dokrytovaní laminem k podhledu výšky 2600 - sokl kovový výšky 50, potažený podlahovou krytinou
12 | TN.Z.3.006.2 | Skříň botníková otevřená 330x500x2050 - 1 oddíl - materiál: lamino, hrany ABS - 10x úložný prostor, 9x vyjímatelná kovová police, povrchová úprava práškovou vypalovací barvou - dokrytovaná laminem k | ks | 1 |  | 0 |  | 0 |  | 0 | 21 | 0 | 0 | 0 | 0 | 0 |  | Vlastní | Indiv | 0 | 0 |  | Práce | Běžná |  |  |  |  | POL1_1
|  | podhledu - sokl kovový výšky 50, potažený podlahovou krytinou | [26 empty] | POP
13 | TN.Z.3.006.3 | Skříňka dřezová pro přisazení lavice 800x500x900 - skříňka jednodveřová - materiál: korpus i dvířka lamino, hrany ABS - pracovní deska: HPL - nerezový dřez bez přepadu 400x340x180 vlevo - baterie | ks | 1 |  | 0 |  | 0 |  | 0 | 21 | 0 | 0 | 0 | 0 | 0 |  | Vlastní | Indiv | 0 | 0 |  | Práce | Běžná |  |  |  |  | POL1_1
|  | stojánková páková - plastový sifon - odpad do příčky tl. 60 - sokl kovový výšky 50, potažený podlahovou krytinou | [26 empty] | POP | stojánková páková - plastový sifon - odpad do příčky tl. 60 - sokl kovový výšky 50, potažený podlahovou krytinou
14 | TN.Z.3.006.4 | Překročná lavice oboustranná ~1250x330x400 - pro 4+4 párů obuvi - korpus lamino, hrany ABS - horní deska HPL - 4x vyjímatelná kovová police, povrchová úprava práškovou vypalovací barvou - sokl kovový | ks | 1 |  | 0 |  | 0 |  | 0 | 21 | 0 | 0 | 0 | 0 | 0 |  | Vlastní | Indiv | 0 | 0 |  | Práce | Běžná |  |  |  |  | POL1_1
|  | výšky 50, potažený podlahovou krytinou | [26 empty] | POP
15 | TN.Z.3.006.5 | Skříň botníková otevřená 330x500x2050 - 1 oddíl - materiál: lamino, hrany ABS - 10x úložný prostor, 9x vyjímatelná kovová police, povrchová úprava práškovou vypalovací barvou - dokrytovaná laminem k | ks | 1 |  | 0 |  | 0 |  | 0 | 21 | 0 | 0 | 0 | 0 | 0 |  | Vlastní | Indiv | 0 | 0 |  | Práce | Běžná |  |  |  |  | POL1_1
|  | podhledu - sokl kovový výšky 50, potažený podlahovou krytinou | [26 empty] | POP
16 | TN.Z.3.006.6 | Skříň policová otevřená 400x500x2050 - materiál: lamino, hrany ABS - 4x pevná police - odsazení polic od zadní stěny i přední hrany korpusu o 30 - dokrytovaní k podhledu: lamino - sokl kovový | ks | 2 |  | 0 |  | 0 |  | 0 | 21 | 0 | 0 | 0 | 0 | 0 |  | Vlastní | Indiv | 0 | 0 |  | Práce | Běžná |  |  |  |  | POL1_1
|  | výšky 50, potažený podlahovou krytinou | [26 empty] | POP
17 | TN.Z.3.006.8 | Dávkovač mýdla pákový nástěnný - pro lahve 0,5 l - možnost nastavení objemu jedné dávky od 0,5 do 1, 5 ml - materiál: bílý ABS plast - umístění nad dřezovou skříňkou | ks | 1 |  | 0 |  | 0 |  | 0 | 21 | 0 | 0 | 0 | 0 | 0 |  | Vlastní | Indiv | 0 | 0 |  | Práce | Běžná |  |  |  |  | POL1_1
18 | TN.Z.3.006.9 | Dokrytování boční 190x2000 - dokrytování mezery mezi skříní a příčkou šířky 190 - lamino, hrany ABS, kotvící prvky | ks | 1 |  | 0 |  | 0 |  | 0 | 21 | 0 | 0 | 0 | 0 | 0 |  | Vlastní | Indiv | 0 | 0 |  | Práce | Běžná |  |  |  |  | POL1_1
19 | TN.Z.3.006.10 | Zásobník na papírové utěrky - materiál: bílý ABS plast - umístění nad dřezovou skříňkou | ks | 1 |  | 0 |  | 0 |  | 0 | 21 | 0 | 0 | 0 | 0 | 0 |  | Vlastní | Indiv | 0 | 0 |  | Práce | Běžná |  |  |  |  | POL1_1
Díl: | D7 | Z.3.007 PP Třída čistoty : "C" |  |  |  | 0 |  | 0 |  | 0 |  | 0 |  | 0 |  | 0 |  |  |  |  | 0 | [7 empty] | DIL
20 | D6 | Technologický nábytek |  | 0 |  | 0 |  | 0 |  | 0 | 21 | 0 | 0 | 0 | 0 | 0 |  | Vlastní | Indiv | 0 | 0 |  | Specifikace | Běžná |  |  |  |  | POL3_0
21 | TN.Z.3.007.1 | Skříň věšáková otevřená 600x500x2050 - materiál: lamino, hrany ABS - 1x pevná police, 1x šatní tyč - odsazení police od zadní stěny i přední hrany korpusu o 30 - dokrytovaní k podhledu: lamino/ nerez | ks | 1 |  | 0 |  | 0 |  | 0 | 21 | 0 | 0 | 0 | 0 | 0 |  | Vlastní | Indiv | 0 | 0 |  | Práce | Běžná |  |  |  |  | POL1_1
|  | AISI 304 - sokl kovový výšky 50, potažený podlahovou krytinou | [26 empty] | POP
22 | TN.Z.3.007.2 | Skříň policová otevřená 400x500x2050 - materiál: lamino, hrany ABS - 4x pevná police - odsazení polic od zadní stěny i přední hrany korpusu o 30 - dokrytovaní k podhledu: lamino - sokl kovový | ks | 4 |  | 0 |  | 0 |  | 0 | 21 | 0 | 0 | 0 | 0 | 0 |  | Vlastní | Indiv | 0 | 0 |  | Práce | Běžná |  |  |  |  | POL1_1
|  | výšky 50, potažený podlahovou krytinou | [26 empty] | POP
23 | TN.Z.3.007.3 | Skříňka dřezová 600x500x900 - skříňka jednodveřová - materiál: korpus i dvířka lamino, hrany ABS - pracovní deska: HPL - nerezový dřez AISI 304 bez přepadu 400x340x180 vlevo - baterie stojánková | ks | 1 |  | 0 |  | 0 |  | 0 | 21 | 0 | 0 | 0 | 0 | 0 |  | Vlastní | Indiv | 0 | 0 |  | Práce | Běžná |  |  |  |  | POL1_1
|  | páková - plastový sifon - odpad do příčky tl. 60 - sokl kovový výšky 50, potažený podlahovou krytinou | [26 empty] | POP | páková - plastový sifon - odpad do příčky tl. 60 - sokl kovový výšky 50, potažený podlahovou krytinou
24 | TN.Z.3.007.5 | Závěsný koš na použité oděvy 400x350x400 - nosná deska HPL - nosná konstrukce kovová, povrchová úprava práškovou vypalovací barvou - vrchní víko HPL, panty s tlumením, z přední části zaobleno | ks | 1 |  | 0 |  | 0 |  | 0 | 21 | 0 | 0 | 0 | 0 | 0 |  | Vlastní | Indiv | 0 | 0 |  | Práce | Běžná |  |  |  |  | POL1_1
|  | rádiusem R200 - výměnný PE pytel 120 l | [26 empty] | POP
25 | TN.Z.3.007.6 | Dávkovač mýdla pákový nástěnný - pro lahve 0,5 l - možnost nastavení objemu jedné dávky od 0,5 do 1, 5 ml - materiál: bílý ABS plast - umístění nad dřezovou skříňkou | ks | 1 |  | 0 |  | 0 |  | 0 | 21 | 0 | 0 | 0 | 0 | 0 |  | Vlastní | Indiv | 0 | 0 |  | Práce | Běžná |  |  |  |  | POL1_1
26 | TN.Z.3.007.7 | Zásobník na papírové utěrky - materiál: bílý ABS plast - umístění nad dřezovou skříňkou | ks | 1 |  | 0 |  | 0 |  | 0 | 21 | 0 | 0 | 0 | 0 | 0 |  | Vlastní | Indiv | 0 | 0 |  | Práce | Běžná |  |  |  |  | POL1_1
27 | TN.Z.3.007.8 | Dávkovač desinfekce pákový nástěnný - pro lahve 0,5 l - možnost nastavení objemu jedné dávky od 0,5 do 1,5 ml - materiál: bílý ABS plast - umístění nad dřezovou skříňkou | ks | 1 |  | 0 |  | 0 |  | 0 | 21 | 0 | 0 | 0 | 0 | 0 |  | Vlastní | Indiv | 0 | 0 |  | Práce | Běžná |  |  |  |  | POL1_1
28 | TN.Z.3.007.9 | Lavice jednostranná 700x500x400 - pro 2+2 párů obuvi - korpus lamino, středová podpěra, hrany ABS - horní deska HPL - 2x vyjímatelná police, povrchová úprava práškovou vypalovací barvou - sokl kovový | ks | 1 |  | 0 |  | 0 |  | 0 | 21 | 0 | 0 | 0 | 0 | 0 |  | Vlastní | Indiv | 0 | 0 |  | Práce | Běžná |  |  |  |  | POL1_1
|  | výšky 50, krytý podlahovou krytinou | [26 empty] | POP
Díl: | D8 | Z.3.008 PP vstup Třída čistoty : "B" |  |  |  | 0 |  | 0 |  | 0 |  | 0 |  | 0 |  | 0 |  |  |  |  | 0 | [7 empty] | DIL
29 | D6 | Technologický nábytek |  | 0 |  | 0 |  | 0 |  | 0 | 21 | 0 | 0 | 0 | 0 | 0 |  | Vlastní | Indiv | 0 | 0 |  | Specifikace | Běžná |  |  |  |  | POL3_0
30 | TN.Z.3.008.1 | Police nerezová 400x450 - mezi příčky, včetně kotvících prvků do příček - vzadu odsazení od příčky o 50 - výškové umístění dle pohledu - materiál nerez AISI 304 - provedení do čistých prostor dle GMP | ks | 3 |  | 0 |  | 0 |  | 0 | 21 | 0 | 0 | 0 | 0 | 0 |  | Vlastní | Indiv | 0 | 0 |  | Práce | Běžná |  |  |  |  | POL1_1
31 | TN.Z.3.008.2 | Lavice nerezová 1000x500x400 - deska nerez AISI 304 podložená laminem - kovová pozinkovaná podnož za nerezovým krytem, stavitelné nožky - přiražená v rohu k příčce - čelní a pravé boční krytování z | ks | 1 |  | 0 |  | 0 |  | 0 | 21 | 0 | 0 | 0 | 0 | 0 |  | Vlastní | Indiv | 0 | 0 |  | Práce | Běžná |  |  |  |  | POL1_1
|  | nerezového plechu AISI 304 - nerezové krytování osazeno na kovovém soklu - sokl kovový výšky 50, krytý podlahovou krytinou | [26 empty] | POP | nerezového plechu AISI 304 - nerezové krytování osazeno na kovovém soklu - sokl kovový výšky 50, krytý podlahovou krytinou
32 | TN.Z.3.008.4 | Dávkovač desinfekce pákový nástěnný - pro lahve 0,5 l - možnost nastavení objemu jedné dávky od 0,5 do 1,5 ml - materiál: bílý ABS plast - umístění nad dřezovou skříňkou | ks | 1 |  | 0 |  | 0 |  | 0 | 21 | 0 | 0 | 0 | 0 | 0 |  | Vlastní | Indiv | 0 | 0 |  | Práce | Běžná |  |  |  |  | POL1_1
Díl: | D9 | Z.3.011 PP výstup Třída čistoty : "B" |  |  |  | 0 |  | 0 |  | 0 |  | 0 |  | 0 |  | 0 |  |  |  |  | 0 | [7 empty] | DIL
33 | D6 | Technologický nábytek |  | 0 |  | 0 |  | 0 |  | 0 | 21 | 0 | 0 | 0 | 0 | 0 |  | Vlastní | Indiv | 0 | 0 |  | Specifikace | Běžná |  |  |  |  | POL3_0
34 | TN.Z.3.011.1 | Sprchový box 900x900x1900 - sprchový kout do niky, otočné dveře, dveře i zástěna matné - nízká vanička - nástěnná chromovaná baterie směšovací sprchová s hadicí, rozteč baterie 150 - plastová | ks | 1 |  | 0 |  | 0 |  | 0 | 21 | 0 | 0 | 0 | 0 | 0 |  | Vlastní | Indiv | 0 | 0 |  | Práce | Běžná |  |  |  |  | POL1_1
|  | zápachová uzávěrka DN40 - provedení do čistých prostor | [26 empty] | POP
35 | TN.Z.3.011.2 | Skříňka dřezová 800x500x900 - skříňka dvoudveřová - materiál: korpus i dvířka lamino, hrany ABS - pracovní deska: HPL - nerezový dřez AISI 304 bez přepadu 400x340x180 vlevo - baterie stojánková | ks | 1 |  | 0 |  | 0 |  | 0 | 21 | 0 | 0 | 0 | 0 | 0 |  | Vlastní | Indiv | 0 | 0 |  | Práce | Běžná |  |  |  |  | POL1_1
|  | páková - plastový sifon - odpad do příčky tl. 60 - sokl kovový výšky 50, potažený podlahovou krytinou | [26 empty] | POP | páková - plastový sifon - odpad do příčky tl. 60 - sokl kovový výšky 50, potažený podlahovou krytinou
36 | TN.Z.3.011.3 | Závěsný koš na použité oděvy 400x350x400 - nosná deska HPL - nosná konstrukce kovová, povrchová úprava práškovou vypalovací barvou - vrchní víko HPL, panty s tlumením, z přední části zaobleno | ks | 1 |  | 0 |  | 0 |  | 0 | 21 | 0 | 0 | 0 | 0 | 0 |  | Vlastní | Indiv | 0 | 0 |  | Práce | Běžná |  |  |  |  | POL1_1
|  | rádiusem R200 - výměnný PE pytel 120 l | [26 empty] | POP
37 | TN.Z.3.011.4 | Dávkovač desinfekce pákový nástěnný - pro lahve 0,5 l - možnost nastavení objemu jedné dávky od 0,5 do 1,5 ml - materiál: bílý ABS plast - umístění nad dřezovou skříňkou | ks | 1 |  | 0 |  | 0 |  | 0 | 21 | 0 | 0 | 0 | 0 | 0 |  | Vlastní | Indiv | 0 | 0 |  | Práce | Běžná |  |  |  |  | POL1_1
38 | TN.Z.3.011.5 | Dávkovač mýdla pákový nástěnný - pro lahve 0,5 l - možnost nastavení objemu jedné dávky od 0,5 do 1, 5 ml - materiál: bílý ABS plast - umístění nad dřezovou skříňkou | ks | 1 |  | 0 |  | 0 |  | 0 | 21 | 0 | 0 | 0 | 0 | 0 |  | Vlastní | Indiv | 0 | 0 |  | Práce | Běžná |  |  |  |  | POL1_1
39 | TN.Z.3.011.6 | Zásobník na papírové utěrky - materiál: bílý ABS plast - umístění nad dřezovou skříňkou | ks | 1 |  | 0 |  | 0 |  | 0 | 21 | 0 | 0 | 0 | 0 | 0 |  | Vlastní | Indiv | 0 | 0 |  | Práce | Běžná |  |  |  |  | POL1_1
Díl: | D10 | ZADÁNÍ PRO NÁBYTEK DO ČISTÝCH PROSTOR "C" A "B" |  |  |  | 0 |  | 0 |  | 0 |  | 0 |  | 0 |  | 0 |  |  |  |  | 0 | [7 empty] | DIL
40 | Pol46 | Poznámka - nenaceňovat!! PROVEDENÍ GMP - Provedení do čistých prostor dle GMP - ve specifikaci "provedení GMP" - znamená, že konstrukce vybavení zajišťuje snadnou čistitelnost, je bez ostrých |  | 0 |  | 0 |  | 0 |  | 0 | 21 | 0 | 0 | 0 | 0 | 0 |  | Vlastní | Indiv | 0 | 0 |  | Práce | Běžná |  |  |  |  | POL1_1
|  | hran, závity rektifikačních šroubů jsou zakrytovány koncovkami výšky 70, otevřené otvory a vnitřní závity zaslepeny plastovou krytkou, vnější závity ukončeny uzavřenou maticí, spáry a mezery pečlivě dotmeleny. - Použité materiály a povrchové úpravy veškerého vybavení jsou odolné běžným desinfekčním prostředkům. | [26 empty] | POP | hran, závity rektifikačních šroubů jsou zakrytovány koncovkami výšky 70, otevřené otvory a vnitřní závity zaslepeny plastovou krytkou, vnější závity ukončeny uzavřenou maticí, spáry a mezery pečlivě dotmeleny. - Použité materiály a povrchové úpravy veškerého vybavení jsou odolné běžným desinfekčním prostředkům.
41 | Pol47 | Poznámka - nenaceňovat!! MATERIÁLOVÉ PROVEDENÍ TECHNOLOGICKÉHO NÁBYTKU Pracovní desky: - Materiál desek je uveden ve specifikaci daného prvku. - Tlouška desky a polic cca 30 mm. - Nerezové pracovní |  | 0 |  | 0 |  | 0 |  | 0 | 21 | 0 | 0 | 0 | 0 | 0 |  | Vlastní | Indiv | 0 | 0 |  | Práce | Běžná |  |  |  |  | POL1_1
|  | desky a police pod stoly hladké s povrchovou úpravou SB, celonerezové opláštění, uvnitř podložení laminem, pečlivě dotmeleno silikonovým tmelem, vodivé propojení horního a spodního pláště. | [26 empty] | POP | desky a police pod stoly hladké s povrchovou úpravou SB, celonerezové opláštění, uvnitř podložení laminem, pečlivě dotmeleno silikonovým tmelem, vodivé propojení horního a spodního pláště.
42 | Pol48 | Poznámka - nenaceňovat!! Podnože, kostry a sokly: - Kovová podnož pracovních hranatá typu "H" z uzavřených profilů 30x30 se stavitelnými šroubovými koncovkami, závity rektifikačních šroubů jsou |  | 0 |  | 0 |  | 0 |  | 0 | 21 | 0 | 0 | 0 | 0 | 0 |  | Vlastní | Indiv | 0 | 0 |  | Práce | Běžná |  |  |  |  | POL1_1
|  | zakrytovány koncovkami výšky 70. Nohy odsazeny o 50 mm ze všech stran od hrany pracovní desky. - Pracovní stoly v nikách jsou bez podnože a jsou uchyceny k příčce pomocí nerezových L profilů. - Kostra nerezových regálů z uzavřených profilů 30x30 se stavitelnými šroubovými koncovkami, závity rektifikačních šroubů jsou zakrytovány koncovkami výšky 70. Zadní nohy odsazeny o 50 mm od zadní hrany police. - Police - tl. cca 30 mm. - Materiál koster a podnoží je uveden ve specifikaci daného prvku. - Nerezové vybavení (AISI 304, AISI 316) s povrchovou úpravou SB. - Zemnící bod je na zadních nohách nerezového nábytku (vlevo i vpravo) ve výšce cca 200 mm od podlahy. Pracovní desky a police nutno vodivě propojit s podnoží. | [26 empty] | POP | zakrytovány koncovkami výšky 70. Nohy odsazeny o 50 mm ze všech stran od hrany pracovní desky. - Pracovní stoly v nikách jsou bez podnože a jsou uchyceny k příčce pomocí nerezových L profilů. - Kostra nerezových regálů z uzavřených profilů 30x30 se stavitelnými šroubovými koncovkami, závity rektifikačních šroubů jsou zakrytovány koncovkami výšky 70. Zadní nohy odsazeny o 50 mm od zadní hrany police. - Police - tl. cca 30 mm. - Materiál koster a podnoží je uveden ve specifikaci daného prvku. - Nerezové vybavení (AISI 304, AISI 316) s povrchovou úpravou SB. - Zemnící bod je na zadních nohách nerezového nábytku (vlevo i vpravo) ve výšce cca 200 mm od podlahy. Pracovní desky a police nutno vodivě propojit s podnoží.
Díl: | D4 | 3.NP |  |  |  | 0 |  | 0 |  | 0 |  | 0 |  | 0 |  | 0 |  |  |  |  | 0 | [7 empty] | DIL
43 | D11 | Z.3.012 Laboratoř 1 Třída čistoty : "B" |  | 0 |  | 0 |  | 0 |  | 0 | 21 | 0 | 0 | 0 | 0 | 0 |  | Vlastní | Indiv | 0 | 0 |  | Specifikace | Běžná |  |  |  |  | POL3_0
44 | D12 | Stoje a zařízení |  | 0 |  | 0 |  | 0 |  | 0 | 21 | 0 | 0 | 0 | 0 | 0 |  | Vlastní | Indiv | 0 | 0 |  | Specifikace | Běžná |  |  |  |  | POL3_0
45 | T.Z.3.012.1 | Laboratorní izolátor 2604x770x2140 - izolátorové pracoviště pro práci s nebezpečnými látkami - sestava: 1x komora, 2x přestupník oddělitelný pro transport - transportní roměr max. 1400x770x1900 - | ks | 1 |  | 0 |  | 0 |  | 0 | 21 | 0 | 0 | 0 | 0 | 0 |  | Vlastní | Indiv | 0 | 0 |  | Práce | Běžná |  |  |  |  | POL1_1
|  | ovládání barevným dotykovým displejem - třída těsnosti 3 dle ISO 10648-2 - zvuková a vizuální signalizace havarijních stavů - materiá okna a dvířek: kalené bezpečnostní sklo tl. 8 - komora a přestupníky nerezová ocel s povrchovou úpravou práškovým vypalovacím lakem - kostra a kryty ocel tř. 11 s povrchovou úpravou práškovým vypalovacím lakem - pracovní deska: nerez AISI 316L leštěná (Ra?0,4µm) - elektronický řídicí systém pro automatické nastavení základních provozních stavů - hlavní vypínač, LED osvětlení, připojení do zásuvky - 1x vstupní HEPA filtr H14, 2x výstupní HEPA filtr H14, 1x HEPA filtr H14 pro laminární proudění v komoře - výstupní hrdlo O150 (hadice s vnitřním O150) - dokumentace provedení IQ, OQ - materiálové listy a certifikáty, kalibrační listy měřících čidel pracovní komora 1340x590x690 - třída čistoty "A", laminární proudění 0,45 m/s ± 20 % - podtlakový režim, podtlak -200 Pa - 2x oválvý rukávec pro snazší manipulaci s materiálem - 2x zásuvka 230V uvnitř komory IP66 s gelovým těsněním přestupník 626x420x500 - dvířka vstupní i vnitřní do komory skleněné otočné s magnetickým zámkem - posuvná police mezi přestupníkem a pracovní komorou Po dodání konkrétního typu nutno zkontrolovat a případně předělat připojení na média (230V, odtah) !!! | [26 empty] | POP | ovládání barevným dotykovým displejem - třída těsnosti 3 dle ISO 10648-2 - zvuková a vizuální signalizace havarijních stavů - materiá okna a dvířek: kalené bezpečnostní sklo tl. 8 - komora a přestupníky nerezová ocel s povrchovou úpravou práškovým vypalovacím lakem - kostra a kryty ocel tř. 11 s povrchovou úpravou práškovým vypalovacím lakem - pracovní deska: nerez AISI 316L leštěná (Ra?0,4µm) - elektronický řídicí systém pro automatické nastavení základních provozních stavů - hlavní vypínač, LED osvětlení, připojení do zásuvky - 1x vstupní HEPA filtr H14, 2x výstupní HEPA filtr H14, 1x HEPA filtr H14 pro laminární proudění v komoře - výstupní hrdlo O150 (hadice s vnitřním O150) - dokumentace provedení IQ, OQ - materiálové listy a certifikáty, kalibrační listy měřících čidel pracovní komora 1340x590x690 - třída čistoty "A", laminární proudění 0,45 m/s ± 20 % - podtlakový režim, podtlak -200 Pa - 2x oválvý rukávec pro snazší manipulaci s materiálem - 2x zásuvka 230V uvnitř komory IP66 s gelovým těsněním přestupník 626x420x500 - dvířka vstupní i vnitřní do komory skleněné otočné s magnetickým zámkem - posuvná police mezi přestupníkem a pracovní komorou Po dodání konkrétního typu nutno zkontrolovat a případně předělat připojení na média (230V, odtah) !!!
46 | T.Z.3.012.2 | Laminární box 1800 - rozměry vnější: s podstavecem 1914x797x2033 - hmotnost 210 kg - umístění do rohu místnosti - na levé bočnici rámeček šířky 10 svařený z jeklů s ohledem na otevírání okna, | ks | 1 |  | 0 |  | 0 |  | 0 | 21 | 0 | 0 | 0 | 0 | 0 |  | Vlastní | Indiv | 0 | 0 |  | Práce | Běžná |  |  |  |  | POL1_1
|  | kopíruje pevnou část bočnice - pracovní komora: 1800x644x700 - pro ochranu produktu, laminární vertikální proudění - rychlost proudění vzduchu 0,3 m/s (regulovatelné 0,1 až 0,7 m/s), laminarita proudění ±10%- tř. čistoty "A" dle EC GMP, třída 100 dle FS 209E - HEPA filtr H14, účinnost >99.995% pro částice 0,3 µm, - alarm rychlosti proudění a zanešení filrů, - počítadlo provozních hodin, UV časovač - hlavní vypínač, LED osvětlení, připojení do zásuvky - výška pracovního otvoru pod oknem: 350/ 550 - pracovní deska nerez AISI 304, výška 750 - vnitřní pracovní prostor odolný epoxydový lak - vnější plášť chemicky odolný epoxydový lak - okno z tvrzeného skla - snadno čistitelný stavitelný podstavec do ČP, bez zbytečnách otvorů a záhybů, standardní výška 750 - 2x zásuvka 230V, výstup na ethernet - box bude umístěn v třídě čistoty "B" - IQ, OQ dokumentace | [26 empty] | POP | kopíruje pevnou část bočnice - pracovní komora: 1800x644x700 - pro ochranu produktu, laminární vertikální proudění - rychlost proudění vzduchu 0,3 m/s (regulovatelné 0,1 až 0,7 m/s), laminarita proudění ±10%- tř. čistoty "A" dle EC GMP, třída 100 dle FS 209E - HEPA filtr H14, účinnost >99.995% pro částice 0,3 µm, - alarm rychlosti proudění a zanešení filrů, - počítadlo provozních hodin, UV časovač - hlavní vypínač, LED osvětlení, připojení do zásuvky - výška pracovního otvoru pod oknem: 350/ 550 - pracovní deska nerez AISI 304, výška 750 - vnitřní pracovní prostor odolný epoxydový lak - vnější plášť chemicky odolný epoxydový lak - okno z tvrzeného skla - snadno čistitelný stavitelný podstavec do ČP, bez zbytečnách otvorů a záhybů, standardní výška 750 - 2x zásuvka 230V, výstup na ethernet - box bude umístěn v třídě čistoty "B" - IQ, OQ dokumentace
Díl: | D6 | Technologický nábytek |  |  |  | 0 |  | 0 |  | 0 |  | 0 |  | 0 |  | 0 |  |  |  |  | 0 | [7 empty] | DIL
47 | TN.Z.3.012.1 | Pracovní deska do niky ~1100x600x30 - horní hrana desky 900 od podlahy, provedení GMP - pracovní deska hladká bez prolisu, nerez AISI 316 - na bocích kotvení do příček pomocí nerezových kotvících | ks | 1 |  | 0 |  | 0 |  | 0 | 21 | 0 | 0 | 0 | 0 | 0 |  | Vlastní | Indiv | 0 | 0 |  | Práce | Běžná |  |  |  |  | POL1_1
|  | profilů, 2x L40x2-550 AISI 304, kotvící otvory vrtat při montáži podle výztuh v příččce - 4x nerezová uzavřená nýtovací matice M6 se zápustnou hlavou, 4x šroub M6, 4x plastová krytka hlavy šroubu | [26 empty] | POP | profilů, 2x L40x2-550 AISI 304, kotvící otvory vrtat při montáži podle výztuh v příččce - 4x nerezová uzavřená nýtovací matice M6 se zápustnou hlavou, 4x šroub M6, 4x plastová krytka hlavy šroubu
48 | TN.Z.3.012.2 | Pracovní stůl nerezový 800x600x900 - pracovní deska hladká bez prolisu, nerez AISI 316 - vlevo podpěra typu H AISI 304, stavitelné nožky do čistých prostor, provedení GMP - vpravo kotvení do | ks | 1 |  | 0 |  | 0 |  | 0 | 21 | 0 | 0 | 0 | 0 | 0 |  | Vlastní | Indiv | 0 | 0 |  | Práce | Běžná |  |  |  |  | POL1_1
|  | příčky pomocí nerezového kotvícího profilu, L40x2-550 AISI 304, kotvící otvory vrtat při montáži podle výztuh v příččce - 2x nerezová uzavřená nýtovací matice M6 se zápustnou hlavou, 2x šroub M6, 2x plastová krytka hlavy šroubu | [26 empty] | POP | příčky pomocí nerezového kotvícího profilu, L40x2-550 AISI 304, kotvící otvory vrtat při montáži podle výztuh v příččce - 2x nerezová uzavřená nýtovací matice M6 se zápustnou hlavou, 2x šroub M6, 2x plastová krytka hlavy šroubu
49 | TN.Z.3.012.3 | Manipulační stolek nerezový 700x500x850 - celonerezový AISI 304 - police: 2x, hladké - max. nosnost 50 kg/police - kolečka: 4x otočné antistaické, 2x brzda - provedení do čistých prostor (GMP) | ks | 1 |  | 0 |  | 0 |  | 0 | 21 | 0 | 0 | 0 | 0 | 0 |  | Vlastní | Indiv | 0 | 0 |  | Práce | Běžná | NENACEŇOVAT |  |  |  | POL1_1
50 | TN.Z.3.012.4 | Židle laboratorní nízká - židle pro laboratoře a čisté prostory dle GMP - nastavitelná, otočná, s kolečky, bez opěry pro nohy - pro práci u laminárních boxů - sedák a záda měkká černá PUR pěna, | ks | 2 |  | 0 |  | 0 |  | 0 | 21 | 0 | 0 | 0 | 0 | 0 |  | Vlastní | Indiv | 0 | 0 |  | Práce | Běžná | NENACEŇOVAT |  |  |  | POL1_1
|  | snadno čistitelné - mechanika opatřena krytem - nosná konstrukce kovová - židle bílá | [26 empty] | POP
Díl: | D13 | Z.3.013 Laboratoř 2 Třída čistoty : "B" |  |  |  | 0 |  | 0 |  | 0 |  | 0 |  | 0 |  | 0 |  |  |  |  | 0 | [7 empty] | DIL
51 | D12 | Stoje a zařízení |  | 0 |  | 0 |  | 0 |  | 0 | 21 | 0 | 0 | 0 | 0 | 0 |  | Vlastní | Indiv | 0 | 0 |  | Specifikace | Běžná |  |  |  |  | POL3_0
52 | T.Z.3.013.1 | Laminární box 1800 - rozměry vnější: s podstavecem 1914x797x2033 - hmotnost 210 kg - umístění do rohu místnosti - na pravé bočnici rámeček šířky 10 svařený z jeklů s ohledem na otevírání okna, | ks | 1 |  | 0 |  | 0 |  | 0 | 21 | 0 | 0 | 0 | 0 | 0 |  | Vlastní | Indiv | 0 | 0 |  | Práce | Běžná |  |  |  |  | POL1_1
|  | kopíruje pevnou část bočnice - pracovní komora: 1800x644x700 - pro ochranu produktu, laminární vertikální proudění - rychlost proudění vzduchu 0,3 m/s (regulovatelné 0,1 až 0,7 m/s), laminarita proudění ±10%- tř. čistoty "A" dle EC GMP, třída 100 dle FS 209E - HEPA filtr H14, účinnost >99.995% pro částice 0,3 µm, - alarm rychlosti proudění a zanešení filrů, - počítadlo provozních hodin, UV časovač - hlavní vypínač, LED osvětlení, připojení do zásuvky - výška pracovního otvoru pod oknem: 350/ 550 - pracovní deska nerez AISI 304, výška 750 - vnitřní pracovní prostor odolný epoxydový lak - vnější plášť chemicky odolný epoxydový lak - okno z tvrzeného skla - snadno čistitelný stavitelný podstavec do ČP, bez zbytečnách otvorů a záhybů, standardní výška 750 - 2x zásuvka 230V, výstup na ethernet - box bude umístěn v třídě čistoty "B" - IQ, OQ dokumentace | [26 empty] | POP | kopíruje pevnou část bočnice - pracovní komora: 1800x644x700 - pro ochranu produktu, laminární vertikální proudění - rychlost proudění vzduchu 0,3 m/s (regulovatelné 0,1 až 0,7 m/s), laminarita proudění ±10%- tř. čistoty "A" dle EC GMP, třída 100 dle FS 209E - HEPA filtr H14, účinnost >99.995% pro částice 0,3 µm, - alarm rychlosti proudění a zanešení filrů, - počítadlo provozních hodin, UV časovač - hlavní vypínač, LED osvětlení, připojení do zásuvky - výška pracovního otvoru pod oknem: 350/ 550 - pracovní deska nerez AISI 304, výška 750 - vnitřní pracovní prostor odolný epoxydový lak - vnější plášť chemicky odolný epoxydový lak - okno z tvrzeného skla - snadno čistitelný stavitelný podstavec do ČP, bez zbytečnách otvorů a záhybů, standardní výška 750 - 2x zásuvka 230V, výstup na ethernet - box bude umístěn v třídě čistoty "B" - IQ, OQ dokumentace
53 | T.Z.3.013.2 | Laminární box 1200 - rozměry vnější: s podstavecem 1304x797x2033 - hmotnost cca 160 kg - umístění do rohu místnosti - na levé bočnici rámeček šířky 10 svařený z jeklů s ohledem na otevírání okna, | ks | 1 |  | 0 |  | 0 |  | 0 | 21 | 0 | 0 | 0 | 0 | 0 |  | Vlastní | Indiv | 0 | 0 |  | Práce | Běžná |  |  |  |  | POL1_1
|  | kopíruje pevnou část bočnice - pracovní komora: 1200x644x700 - pro ochranu produktu, laminární vertikální proudění - rychlost proudění vzduchu 0,3 m/s (regulovatelné 0,1 až 0,7 m/s), laminarita proudění ±10%- tř. čistoty "A" dle EC GMP, třída 100 dle FS 209E - HEPA filtr H14, účinnost >99.995% pro částice 0,3 µm, - alarm rychlosti proudění a zanešení filrů, - počítadlo provozních hodin, UV časovač - hlavní vypínač, LED osvětlení, připojení do zásuvky - výška pracovního otvoru pod oknem: 350/ 550 - pracovní deska nerez AISI 304, výška 750 - vnitřní pracovní prostor odolný epoxydový lak - vnější plášť chemicky odolný epoxydový lak - okno z tvrzeného skla - snadno čistitelný stavitelný podstavec do ČP, bez zbytečnách otvorů a záhybů, standardní výška 750 - 2x zásuvka 230V, výstup na ethernet - box bude umístěn v třídě čistoty "B" - IQ, OQ dokumentace | [26 empty] | POP | kopíruje pevnou část bočnice - pracovní komora: 1200x644x700 - pro ochranu produktu, laminární vertikální proudění - rychlost proudění vzduchu 0,3 m/s (regulovatelné 0,1 až 0,7 m/s), laminarita proudění ±10%- tř. čistoty "A" dle EC GMP, třída 100 dle FS 209E - HEPA filtr H14, účinnost >99.995% pro částice 0,3 µm, - alarm rychlosti proudění a zanešení filrů, - počítadlo provozních hodin, UV časovač - hlavní vypínač, LED osvětlení, připojení do zásuvky - výška pracovního otvoru pod oknem: 350/ 550 - pracovní deska nerez AISI 304, výška 750 - vnitřní pracovní prostor odolný epoxydový lak - vnější plášť chemicky odolný epoxydový lak - okno z tvrzeného skla - snadno čistitelný stavitelný podstavec do ČP, bez zbytečnách otvorů a záhybů, standardní výška 750 - 2x zásuvka 230V, výstup na ethernet - box bude umístěn v třídě čistoty "B" - IQ, OQ dokumentace
Díl: | D6 | Technologický nábytek |  |  |  | 0 |  | 0 |  | 0 |  | 0 |  | 0 |  | 0 |  |  |  |  | 0 | [7 empty] | DIL
54 | TN.Z.3.013.1 | Pracovní deska do niky ~1100x600x30 - horní hrana desky 900 od podlahy, provedení GMP - pracovní deska hladká bez prolisu, nerez AISI 316 - na bocích kotvení do příček pomocí nerezových kotvících | ks | 1 |  | 0 |  | 0 |  | 0 | 21 | 0 | 0 | 0 | 0 | 0 |  | Vlastní | Indiv | 0 | 0 |  | Práce | Běžná |  |  |  |  | POL1_1
|  | profilů, 2x L40x2-550 AISI 304, kotvící otvory vrtat při montáži podle výztuh v příččce - 4x nerezová uzavřená nýtovací matice M6 se zápustnou hlavou, 4x šroub M6, 4x plastová krytka hlavy šroubu | [26 empty] | POP | profilů, 2x L40x2-550 AISI 304, kotvící otvory vrtat při montáži podle výztuh v příččce - 4x nerezová uzavřená nýtovací matice M6 se zápustnou hlavou, 4x šroub M6, 4x plastová krytka hlavy šroubu
55 | TN.Z.3.013.2 | Pracovní stůl nerezový 1400x600x900 - pracovní deska hladká bez prolisu, nerez AISI 316 - vlevo podpěra typu H AISI 304, stavitelné nožky do čistých prostor, provedení GMP - vpravo kotvení do | ks | 1 |  | 0 |  | 0 |  | 0 | 21 | 0 | 0 | 0 | 0 | 0 |  | Vlastní | Indiv | 0 | 0 |  | Práce | Běžná |  |  |  |  | POL1_1
|  | příčky pomocí nerezového kotvícího profilu, L40x2-550 AISI 304, kotvící otvory vrtat při montáži podle výztuh v příččce - 2x nerezová uzavřená nýtovací matice M6 se zápustnou hlavou, 2x šroub M6, 2x plastová krytka hlavy šroubu | [26 empty] | POP | příčky pomocí nerezového kotvícího profilu, L40x2-550 AISI 304, kotvící otvory vrtat při montáži podle výztuh v příččce - 2x nerezová uzavřená nýtovací matice M6 se zápustnou hlavou, 2x šroub M6, 2x plastová krytka hlavy šroubu
56 | TN.Z.3.013.3 | Regál nerezový 800x500x2000 - police: 7x, přestavitelné, hladké, AISI 304, otevřené závity pro přestavení polic zaslepeny plastovými krytkami - nosnost 50 kg rovnoměrného zatížení na polici, | ks | 1 |  | 0 |  | 0 |  | 0 | 21 | 0 | 0 | 0 | 0 | 0 |  | Vlastní | Indiv | 0 | 0 |  | Práce | Běžná | NENACEŇOVAT |  |  |  | POL1_1
|  | maximální povolené zatížení regálu je 350 kg - nohy AISI 304 - stavitelné nožky do čistých prostor, provedení GMP | [26 empty] | POP | maximální povolené zatížení regálu je 350 kg - nohy AISI 304 - stavitelné nožky do čistých prostor, provedení GMP
57 | TN.Z.3.013.4 | Manipulační stolek nerezový 700x500x850 - celonerezový AISI 304 - police: 2x, hladké - max. nosnost 50 kg/police - kolečka: 4x otočné antistaické, 2x brzda - provedení do čistých prostor (GMP) | ks | 1 |  | 0 |  | 0 |  | 0 | 21 | 0 | 0 | 0 | 0 | 0 |  | Vlastní | Indiv | 0 | 0 |  | Práce | Běžná | NENACEŇOVAT |  |  |  | POL1_1
58 | TN.Z.3.013.5 | Židle laboratorní nízká - židle pro laboratoře a čisté prostory dle GMP - nastavitelná, otočná, s kolečky, bez opěry pro nohy - pro práci u laminárních boxů - sedák a záda měkká černá PUR pěna, | ks | 2 |  | 0 |  | 0 |  | 0 | 21 | 0 | 0 | 0 | 0 | 0 |  | Vlastní | Indiv | 0 | 0 |  | Práce | Běžná | NENACEŇOVAT |  |  |  | POL1_1
|  | snadno čistitelné - mechanika opatřena krytem - nosná konstrukce kovová - židle bílá | [26 empty] | POP
Díl: | D14 | Z.3.014 Laboratoř 3 Třída čistoty : "B" |  |  |  | 0 |  | 0 |  | 0 |  | 0 |  | 0 |  | 0 |  |  |  |  | 0 | [7 empty] | DIL
59 | D12 | Stoje a zařízení |  | 0 |  | 0 |  | 0 |  | 0 | 21 | 0 | 0 | 0 | 0 | 0 |  | Vlastní | Indiv | 0 | 0 |  | Specifikace | Běžná |  |  |  |  | POL3_0
60 | T.Z.3.014.1 | Laminární box 1800 - rozměry vnější: s podstavecem 1914x797x2033 - hmotnost 210 kg - pracovní komora: 1800x644x700, bočnice prosklené - pro ochranu produktu, laminární vertikální proudění - | ks | 1 |  | 0 |  | 0 |  | 0 | 21 | 0 | 0 | 0 | 0 | 0 |  | Vlastní | Indiv | 0 | 0 |  | Práce | Běžná |  |  |  |  | POL1_1
|  | rychlost proudění vzduchu 0,3 m/s (regulovatelné 0,1 až 0,7 m/s), laminarita proudění ±10%- tř. čistoty "A" dle EC GMP, třída 100 dle FS 209E - HEPA filtr H14, účinnost >99.995% pro částice 0,3 µm, - alarm rychlosti proudění a zanešení filrů, - počítadlo provozních hodin, UV časovač - hlavní vypínač, LED osvětlení, připojení do zásuvky - výška pracovního otvoru pod oknem: 350/ 550 - pracovní deska nerez AISI 304, výška 750 - vnitřní pracovní prostor odolný epoxydový lak - vnější plášť chemicky odolný epoxydový lak - okno z tvrzeného skla - snadno čistitelný stavitelný podstavec do ČP, bez zbytečnách otvorů a záhybů, standardní výška 750 - 2x zásuvka 230V, výstup na ethernet - box bude umístěn v třídě čistoty "B" - IQ, OQ dokumentace | [26 empty] | POP | rychlost proudění vzduchu 0,3 m/s (regulovatelné 0,1 až 0,7 m/s), laminarita proudění ±10%- tř. čistoty "A" dle EC GMP, třída 100 dle FS 209E - HEPA filtr H14, účinnost >99.995% pro částice 0,3 µm, - alarm rychlosti proudění a zanešení filrů, - počítadlo provozních hodin, UV časovač - hlavní vypínač, LED osvětlení, připojení do zásuvky - výška pracovního otvoru pod oknem: 350/ 550 - pracovní deska nerez AISI 304, výška 750 - vnitřní pracovní prostor odolný epoxydový lak - vnější plášť chemicky odolný epoxydový lak - okno z tvrzeného skla - snadno čistitelný stavitelný podstavec do ČP, bez zbytečnách otvorů a záhybů, standardní výška 750 - 2x zásuvka 230V, výstup na ethernet - box bude umístěn v třídě čistoty "B" - IQ, OQ dokumentace
61 | T.Z.3.014.2 | Laminární box 1800 - rozměry vnější: s podstavecem 1914x797x2033 - hmotnost 210 kg - umístění do niky s boxem T.Z.3.014.3 (Laminární box 1200), šířka niky 3250 - na pravé i levé bočnici rámeček | ks | 1 |  | 0 |  | 0 |  | 0 | 21 | 0 | 0 | 0 | 0 | 0 |  | Vlastní | Indiv | 0 | 0 |  | Práce | Běžná |  |  |  |  | POL1_1
|  | šířky 10 svařený z jeklů s ohledem na otevírání okna, kopíruje pevnou část bočnice - bočnice plné bez prosklení - pracovní komora: 1800x644x700 - pro ochranu produktu, laminární vertikální proudění - rychlost proudění vzduchu 0,3 m/s (regulovatelné 0,1 až 0,7 m/s), laminarita proudění ±10%- tř. čistoty "A" dle EC GMP, třída 100 dle FS 209E - HEPA filtr H14, účinnost >99.995% pro částice 0,3 µm, - alarm rychlosti proudění a zanešení filrů, - počítadlo provozních hodin, UV časovač - hlavní vypínač, LED osvětlení, připojení do zásuvky - výška pracovního otvoru pod oknem: 350/ 550 - pracovní deska nerez AISI 304, výška 750 - vnitřní pracovní prostor odolný epoxydový lak - vnější plášť chemicky odolný epoxydový lak - okno z tvrzeného skla - snadno čistitelný stavitelný podstavec do ČP, bez zbytečnách otvorů a záhybů, standardní výška 750 - 2x zásuvka 230V, výstup na ethernet - box bude umístěn v třídě čistoty "B" - IQ, OQ dokumentace | [26 empty] | POP | šířky 10 svařený z jeklů s ohledem na otevírání okna, kopíruje pevnou část bočnice - bočnice plné bez prosklení - pracovní komora: 1800x644x700 - pro ochranu produktu, laminární vertikální proudění - rychlost proudění vzduchu 0,3 m/s (regulovatelné 0,1 až 0,7 m/s), laminarita proudění ±10%- tř. čistoty "A" dle EC GMP, třída 100 dle FS 209E - HEPA filtr H14, účinnost >99.995% pro částice 0,3 µm, - alarm rychlosti proudění a zanešení filrů, - počítadlo provozních hodin, UV časovač - hlavní vypínač, LED osvětlení, připojení do zásuvky - výška pracovního otvoru pod oknem: 350/ 550 - pracovní deska nerez AISI 304, výška 750 - vnitřní pracovní prostor odolný epoxydový lak - vnější plášť chemicky odolný epoxydový lak - okno z tvrzeného skla - snadno čistitelný stavitelný podstavec do ČP, bez zbytečnách otvorů a záhybů, standardní výška 750 - 2x zásuvka 230V, výstup na ethernet - box bude umístěn v třídě čistoty "B" - IQ, OQ dokumentace
62 | T.Z.3.014.3 | Laminární box 1200 - rozměry vnější: s podstavecem 1304x797x2033 - hmotnost 161 kg - umístění do niky s boxem T.Z.3.014.2 (Laminární box 1800), šířka niky 3250 - na pravé bočnici rámeček šířky 10 | ks | 1 |  | 0 |  | 0 |  | 0 | 21 | 0 | 0 | 0 | 0 | 0 |  | Vlastní | Indiv | 0 | 0 |  | Práce | Běžná |  |  |  |  | POL1_1
|  | svařený z jeklů s ohledem na otevírání okna, kopíruje pevnou část bočnice - bočnice plné bez prosklení - pracovní komora: 1200x644x700 - pro ochranu produktu, laminární vertikální proudění - rychlost proudění vzduchu 0,3 m/s (regulovatelné 0,1 až 0,7 m/s), laminarita proudění ±10%- tř. čistoty "A" dle EC GMP, třída 100 dle FS 209E - HEPA filtr H14, účinnost >99.995% pro částice 0,3 µm, - alarm rychlosti proudění a zanešení filrů, - počítadlo provozních hodin, UV časovač - hlavní vypínač, LED osvětlení, připojení do zásuvky - výška pracovního otvoru pod oknem: 350/ 550 - pracovní deska nerez AISI 304, výška 750 - vnitřní pracovní prostor odolný epoxydový lak - vnější plášť chemicky odolný epoxydový lak - okno z tvrzeného skla - snadno čistitelný stavitelný podstavec do ČP, bez zbytečnách otvorů a záhybů, standardní výška 750 - 2x zásuvka 230V, výstup na ethernet - box bude umístěn v třídě čistoty "B" - IQ, OQ dokumentace | [26 empty] | POP | svařený z jeklů s ohledem na otevírání okna, kopíruje pevnou část bočnice - bočnice plné bez prosklení - pracovní komora: 1200x644x700 - pro ochranu produktu, laminární vertikální proudění - rychlost proudění vzduchu 0,3 m/s (regulovatelné 0,1 až 0,7 m/s), laminarita proudění ±10%- tř. čistoty "A" dle EC GMP, třída 100 dle FS 209E - HEPA filtr H14, účinnost >99.995% pro částice 0,3 µm, - alarm rychlosti proudění a zanešení filrů, - počítadlo provozních hodin, UV časovač - hlavní vypínač, LED osvětlení, připojení do zásuvky - výška pracovního otvoru pod oknem: 350/ 550 - pracovní deska nerez AISI 304, výška 750 - vnitřní pracovní prostor odolný epoxydový lak - vnější plášť chemicky odolný epoxydový lak - okno z tvrzeného skla - snadno čistitelný stavitelný podstavec do ČP, bez zbytečnách otvorů a záhybů, standardní výška 750 - 2x zásuvka 230V, výstup na ethernet - box bude umístěn v třídě čistoty "B" - IQ, OQ dokumentace
63 | T.Z.3.014.4 | Chladnička farmaceutická 297 l - chladnička s ventilátorem pro skladování léků podle normy DIN 13277 - rozměry: 597x654x1884, hmotnost cca 83 kg - bílá chladící skříň, dveře prosklené - užitný objem | ks | 1 |  | 0 |  | 0 |  | 0 | 21 | 0 | 0 | 0 | 0 | 0 |  | Vlastní | Indiv | 0 | 0 |  | Práce | Běžná | NENACEŇOVAT |  |  |  | POL1_1
|  | (netto): cca 297 l - teplotní rozsah: +5°C - teplotní homogenita: cca 3,3°C/ max. odchylka: 2°C - police: 6 ks, z toho 5 ks přestavitelných, rošty potažené umělou hmotou - Nosnost odkládacích ploch?/?přístroj: 45 kg?/?225 kg - dynamické chlazení, automatické odmrazování - 2,4" barevný displej, ovládá se dotykem a prejetím prstu - alarm výpadku sítě: bezprostředně při výpadku sítě na minimálně 12h - alarm při poruše, výpadku proudu: optický a akustický - produktové čidlo PT1000, zaznamenávání minimální a maximální teplotym, integrovaný datalogger - beznapěťový kontakt - rozhraní WLAN/LAN,?integrovaný datový záznamník rozhraní USB - průchodka pro externí čidlo - elektronický zámek, LED osvětlení - umístění do příčky, vstup z ČP, uložení na kovový sokl výšky 50 - není součástí dodávky zařízení - lakovaný těsnící límec v v odstínu příček - není součástí dodávky zařízení, vestavba ČP Poznámka: Systém monitoringu teplot není součástí dodávky chladničky !!! | [26 empty] | POP | (netto): cca 297 l - teplotní rozsah: +5°C - teplotní homogenita: cca 3,3°C/ max. odchylka: 2°C - police: 6 ks, z toho 5 ks přestavitelných, rošty potažené umělou hmotou - Nosnost odkládacích ploch?/?přístroj: 45 kg?/?225 kg - dynamické chlazení, automatické odmrazování - 2,4" barevný displej, ovládá se dotykem a prejetím prstu - alarm výpadku sítě: bezprostředně při výpadku sítě na minimálně 12h - alarm při poruše, výpadku proudu: optický a akustický - produktové čidlo PT1000, zaznamenávání minimální a maximální teplotym, integrovaný datalogger - beznapěťový kontakt - rozhraní WLAN/LAN,?integrovaný datový záznamník rozhraní USB - průchodka pro externí čidlo - elektronický zámek, LED osvětlení - umístění do příčky, vstup z ČP, uložení na kovový sokl výšky 50 - není součástí dodávky zařízení - lakovaný těsnící límec v v odstínu příček - není součástí dodávky zařízení, vestavba ČP Poznámka: Systém monitoringu teplot není součástí dodávky chladničky !!!
Díl: | D6 | Technologický nábytek |  |  |  | 0 |  | 0 |  | 0 |  | 0 |  | 0 |  | 0 |  |  |  |  | 0 | [7 empty] | DIL
64 | TN.Z.3.014.1 | Pracovní deska do niky ~1100x600x30 - horní hrana desky 900 od podlahy, provedení GMP - pracovní deska hladká bez prolisu, nerez AISI 316 - na bocích kotvení do příček pomocí nerezových kotvících | ks | 1 |  | 0 |  | 0 |  | 0 | 21 | 0 | 0 | 0 | 0 | 0 |  | Vlastní | Indiv | 0 | 0 |  | Práce | Běžná |  |  |  |  | POL1_1
|  | profilů, 2x L40x2-550 AISI 304, kotvící otvory vrtat při montáži podle výztuh v příččce - 4x nerezová uzavřená nýtovací matice M6 se zápustnou hlavou, 4x šroub M6, 4x plastová krytka hlavy šroubu | [26 empty] | POP | profilů, 2x L40x2-550 AISI 304, kotvící otvory vrtat při montáži podle výztuh v příččce - 4x nerezová uzavřená nýtovací matice M6 se zápustnou hlavou, 4x šroub M6, 4x plastová krytka hlavy šroubu
65 | TN.Z.3.014.2 | Pracovní stůl nerezový 900x600x900 - pracovní deska hladká bez prolisu, nerez AISI 316 - vpravo podpěra typu H AISI 304, stavitelné nožky do čistých prostor, provedení GMP - vlevo kotvení do | ks | 1 |  | 0 |  | 0 |  | 0 | 21 | 0 | 0 | 0 | 0 | 0 |  | Vlastní | Indiv | 0 | 0 |  | Práce | Běžná |  |  |  |  | POL1_1
|  | příčky pomocí nerezového kotvícího profilu, L40x2-550 AISI 304, kotvící otvory vrtat při montáži podle výztuh v příččce - 2x nerezová uzavřená nýtovací matice M6 se zápustnou hlavou, 2x šroub M6, 2x plastová krytka hlavy šroubu | [26 empty] | POP | příčky pomocí nerezového kotvícího profilu, L40x2-550 AISI 304, kotvící otvory vrtat při montáži podle výztuh v příččce - 2x nerezová uzavřená nýtovací matice M6 se zápustnou hlavou, 2x šroub M6, 2x plastová krytka hlavy šroubu
66 | TN.Z.3.014.3 | Regál nerezový 800x500x2000 - police: 7x, přestavitelné, hladké, AISI 304, otevřené závity pro přestavení polic zaslepeny plastovými krytkami - nosnost 50 kg rovnoměrného zatížení na polici, | ks | 1 |  | 0 |  | 0 |  | 0 | 21 | 0 | 0 | 0 | 0 | 0 |  | Vlastní | Indiv | 0 | 0 |  | Práce | Běžná | NENACEŇOVAT |  |  |  | POL1_1
|  | maximální povolené zatížení regálu je 350 kg - nohy AISI 304 - stavitelné nožky do čistých prostor, provedení GMP | [26 empty] | POP | maximální povolené zatížení regálu je 350 kg - nohy AISI 304 - stavitelné nožky do čistých prostor, provedení GMP
67 | TN.Z.3.014.4 | Manipulační stolek nerezový 700x500x850 - celonerezový AISI 304 - police: 2x, hladké - max. nosnost 50 kg/police - kolečka: 4x otočné antistaické, 2x brzda - provedení do čistých prostor (GMP) | ks | 2 |  | 0 |  | 0 |  | 0 | 21 | 0 | 0 | 0 | 0 | 0 |  | Vlastní | Indiv | 0 | 0 |  | Práce | Běžná | NENACEŇOVAT |  |  |  | POL1_1
68 | TN.Z.3.014.5 | Židle laboratorní nízká - židle pro laboratoře a čisté prostory dle GMP - nastavitelná, otočná, s kolečky, bez opěry pro nohy - pro práci u laminárních boxů - sedák a záda měkká černá PUR pěna, | ks | 3 |  | 0 |  | 0 |  | 0 | 21 | 0 | 0 | 0 | 0 | 0 |  | Vlastní | Indiv | 0 | 0 |  | Práce | Běžná | NENACEŇOVAT |  |  |  | POL1_1
|  | snadno čistitelné - mechanika opatřena krytem - nosná konstrukce kovová - židle bílá | [26 empty] | POP
Díl: | D15 | Z.3.015 Příprava Třída čistoty : "C" |  |  |  | 0 |  | 0 |  | 0 |  | 0 |  | 0 |  | 0 |  |  |  |  | 0 | [7 empty] | DIL
69 | D12 | Stoje a zařízení |  | 0 |  | 0 |  | 0 |  | 0 | 21 | 0 | 0 | 0 | 0 | 0 |  | Vlastní | Indiv | 0 | 0 |  | Specifikace | Běžná |  |  |  |  | POL3_0
70 | T.Z.3.015.1 | Chladnička farmaceutická 297 l - chladnička s ventilátorem pro skladování léků podle normy DIN 13277 - rozměry: 597x654x1884, hmotnost cca 83 kg - bílá chladící skříň, dveře prosklené - užitný objem | ks | 1 |  | 0 |  | 0 |  | 0 | 21 | 0 | 0 | 0 | 0 | 0 |  | Vlastní | Indiv | 0 | 0 |  | Práce | Běžná | NENACEŇOVAT |  |  |  | POL1_1
|  | (netto): cca 297 l - teplotní rozsah: +5°C - teplotní homogenita: cca 3,3°C/ max. odchylka: 2°C - police: 6 ks, z toho 5 ks přestavitelných, rošty potažené umělou hmotou - Nosnost odkládacích ploch?/?přístroj: 45 kg?/?225 kg - dynamické chlazení, automatické odmrazování - 2,4" barevný displej, ovládá se dotykem a prejetím prstu - alarm výpadku sítě: bezprostředně při výpadku sítě na minimálně 12h - alarm při poruše, výpadku proudu: optický a akustický - produktové čidlo PT1000, zaznamenávání minimální a maximální teplotym, integrovaný datalogger - beznapěťový kontakt - rozhraní WLAN/LAN,?integrovaný datový záznamník rozhraní USB - průchodka pro externí čidlo - elektronický zámek, LED osvětlení - umístění do příčky, vstup z ČP, uložení na kovový sokl výšky 50 - není součástí dodávky zařízení - lakovaný těsnící límec v v odstínu příček - není součástí dodávky zařízení, vestavba ČP Poznámka: Systém monitoringu teplot není součástí dodávky chladničky !!! | [26 empty] | POP | (netto): cca 297 l - teplotní rozsah: +5°C - teplotní homogenita: cca 3,3°C/ max. odchylka: 2°C - police: 6 ks, z toho 5 ks přestavitelných, rošty potažené umělou hmotou - Nosnost odkládacích ploch?/?přístroj: 45 kg?/?225 kg - dynamické chlazení, automatické odmrazování - 2,4" barevný displej, ovládá se dotykem a prejetím prstu - alarm výpadku sítě: bezprostředně při výpadku sítě na minimálně 12h - alarm při poruše, výpadku proudu: optický a akustický - produktové čidlo PT1000, zaznamenávání minimální a maximální teplotym, integrovaný datalogger - beznapěťový kontakt - rozhraní WLAN/LAN,?integrovaný datový záznamník rozhraní USB - průchodka pro externí čidlo - elektronický zámek, LED osvětlení - umístění do příčky, vstup z ČP, uložení na kovový sokl výšky 50 - není součástí dodávky zařízení - lakovaný těsnící límec v v odstínu příček - není součástí dodávky zařízení, vestavba ČP Poznámka: Systém monitoringu teplot není součástí dodávky chladničky !!!
Díl: | D6 | Technologický nábytek |  |  |  | 0 |  | 0 |  | 0 |  | 0 |  | 0 |  | 0 |  |  |  |  | 0 | [7 empty] | DIL
71 | TN.Z.3.015.1 | Pracovní deska do niky ~1300x600x30 - horní hrana desky 900 od podlahy, provedení GMP - pracovní deska hladká bez prolisu, nerez AISI 316 - na bocích kotvení do příček pomocí nerezových kotvících | ks | 1 |  | 0 |  | 0 |  | 0 | 21 | 0 | 0 | 0 | 0 | 0 |  | Vlastní | Indiv | 0 | 0 |  | Práce | Běžná |  |  |  |  | POL1_1
|  | profilů, 2x L40x2-550 AISI 304, kotvící otvory vrtat při montáži podle výztuh v příččce - 4x nerezová uzavřená nýtovací matice M6 se zápustnou hlavou, 4x šroub M6, 4x plastová krytka hlavy šroubu | [26 empty] | POP | profilů, 2x L40x2-550 AISI 304, kotvící otvory vrtat při montáži podle výztuh v příččce - 4x nerezová uzavřená nýtovací matice M6 se zápustnou hlavou, 4x šroub M6, 4x plastová krytka hlavy šroubu
72 | TN.Z.3.015.2 | Nerezová police do niky ~1300x550x30 - police pod pracovní desku, spodní hrana 200 od podlahy - police hladká bez prolisu, nerez AISI 316, provedení GMP - police jako u nerezových regálů, nosnost | ks | 1 |  | 0 |  | 0 |  | 0 | 21 | 0 | 0 | 0 | 0 | 0 |  | Vlastní | Indiv | 0 | 0 |  | Práce | Běžná |  |  |  |  | POL1_1
|  | 50 kg - na bocích kotvení do příček, kotvící otvory vrtat při montáži podle výztuh v příččce - 4x nerezová uzavřená nýtovací matice M6 se zápustnou hlavou, 4x šroub M6, 4x plastová krytka hlavy šroubu | [26 empty] | POP | 50 kg - na bocích kotvení do příček, kotvící otvory vrtat při montáži podle výztuh v příččce - 4x nerezová uzavřená nýtovací matice M6 se zápustnou hlavou, 4x šroub M6, 4x plastová krytka hlavy šroubu
73 | TN.Z.3.015.3 | Nerezová police do niky ~800x550x30 - provedení GMP, výškové umístění dle pohledu P12 - police hladká bez prolisu, nerez AISI 304 - police jako u nerezových regálů, nosnost 50 kg - na bocích | ks | 5 |  | 0 |  | 0 |  | 0 | 21 | 0 | 0 | 0 | 0 | 0 |  | Vlastní | Indiv | 0 | 0 |  | Práce | Běžná |  |  |  |  | POL1_1
|  | kotvení do příček, kotvící otvory vrtat při montáži podle výztuh v příččce - vzadu odsazení od příčky o 40 - 4x nerezová uzavřená nýtovací matice M6 se zápustnou hlavou, 4x šroub M6, 4x plastová krytka hlavy šroubu | [26 empty] | POP | kotvení do příček, kotvící otvory vrtat při montáži podle výztuh v příččce - vzadu odsazení od příčky o 40 - 4x nerezová uzavřená nýtovací matice M6 se zápustnou hlavou, 4x šroub M6, 4x plastová krytka hlavy šroubu
74 | TN.Z.3.015.4 | Pracovní stůl nerezový s policí 1250x600x900 - pracovní deska hladká bez prolisu, nerez AISI 316 - nosnost 150 kg - podnož nerez AISI 304 - na výztunách podnože nerezová police cca 1150x470, AISI 316 | ks | 1 |  | 0 |  | 0 |  | 0 | 21 | 0 | 0 | 0 | 0 | 0 |  | Vlastní | Indiv | 0 | 0 |  | Práce | Běžná | NENACEŇOVAT |  |  |  | POL1_1
|  | , nosnost 50 kg - stavitelné nožky do čistých prostor, provedení GMP | [26 empty] | POP
75 | TN.Z.3.015.5 | Pracovní stůl nerezový s policí 1200x600x900 - pracovní deska hladká bez prolisu, nerez AISI 316 - nosnost 150 kg - podnož nerez AISI 304 - na výztunách podnože nerezová police cca 1100x470, AISI 316 | ks | 1 |  | 0 |  | 0 |  | 0 | 21 | 0 | 0 | 0 | 0 | 0 |  | Vlastní | Indiv | 0 | 0 |  | Práce | Běžná | NENACEŇOVAT |  |  |  | POL1_1
|  | , nosnost 50 kg - stavitelné nožky do čistých prostor, provedení GMP | [26 empty] | POP
76 | TN.Z.3.015.6 | Regál nerezový 800x500x2000 - police: 7x, přestavitelné, hladké, AISI 304, otevřené závity pro přestavení polic zaslepeny plastovými krytkami - nosnost 50 kg rovnoměrného zatížení na polici, | ks | 1 |  | 0 |  | 0 |  | 0 | 21 | 0 | 0 | 0 | 0 | 0 |  | Vlastní | Indiv | 0 | 0 |  | Práce | Běžná | NENACEŇOVAT |  |  |  | POL1_1
|  | maximální povolené zatížení regálu je 350 kg - nohy AISI 304 - stavitelné nožky do čistých prostor, provedení GMP | [26 empty] | POP | maximální povolené zatížení regálu je 350 kg - nohy AISI 304 - stavitelné nožky do čistých prostor, provedení GMP
77 | TN.Z.3.015.7 | Regál nerezový přídavný 870x400x2000 - pro sestavování do sestav, nohy jen na jedné straně - police: 7x, přestavitelné, hladké, AISI 304, otevřené závity pro přestavení polic zaslepeny plastovými | ks | 1 |  | 0 |  | 0 |  | 0 | 21 | 0 | 0 | 0 | 0 | 0 |  | Vlastní | Indiv | 0 | 0 |  | Práce | Běžná | NENACEŇOVAT |  |  |  | POL1_1
|  | krytkami - nosnost 50 kg rovnoměrného zatížení na polici, maximální povolené zatížení regálu je 350 kg - nohy AISI 304 - stavitelné nožky do čistých prostor, provedení GMP | [26 empty] | POP | krytkami - nosnost 50 kg rovnoměrného zatížení na polici, maximální povolené zatížení regálu je 350 kg - nohy AISI 304 - stavitelné nožky do čistých prostor, provedení GMP
78 | TN.Z.3.015.8 | Regál nerezový 800x400x2000 - police: 7x, přestavitelné, hladké, AISI 304, otevřené závity pro přestavení polic zaslepeny plastovými krytkami - nosnost 50 kg rovnoměrného zatížení na polici, | ks | 2 |  | 0 |  | 0 |  | 0 | 21 | 0 | 0 | 0 | 0 | 0 |  | Vlastní | Indiv | 0 | 0 |  | Práce | Běžná | NENACEŇOVAT |  |  |  | POL1_1
|  | maximální povolené zatížení regálu je 350 kg - nohy AISI 304 - stavitelné nožky do čistých prostor, provedení GMP | [26 empty] | POP | maximální povolené zatížení regálu je 350 kg - nohy AISI 304 - stavitelné nožky do čistých prostor, provedení GMP
79 | TN.Z.3.015.9 | Regál nerezový přídavný 670x400x2000 - pro sestavování do sestav, nohy jen na jedné straně - police: 7x, přestavitelné, hladké, AISI 304, otevřené závity pro přestavení polic zaslepeny plastovými | ks | 2 |  | 0 |  | 0 |  | 0 | 21 | 0 | 0 | 0 | 0 | 0 |  | Vlastní | Indiv | 0 | 0 |  | Práce | Běžná | NENACEŇOVAT |  |  |  | POL1_1
|  | krytkami - nosnost 50 kg rovnoměrného zatížení na polici, maximální povolené zatížení regálu je 350 kg - nohy AISI 304 - stavitelné nožky do čistých prostor, provedení GMP | [26 empty] | POP | krytkami - nosnost 50 kg rovnoměrného zatížení na polici, maximální povolené zatížení regálu je 350 kg - nohy AISI 304 - stavitelné nožky do čistých prostor, provedení GMP
80 | TN.Z.3.015.10 | Regál nerezový 1000x400x2000 - police: 7x, přestavitelné, hladké, AISI 304, otevřené závity pro přestavení polic zaslepeny plastovými krytkami - nosnost 50 kg rovnoměrného zatížení na polici, | ks | 1 |  | 0 |  | 0 |  | 0 | 21 | 0 | 0 | 0 | 0 | 0 |  | Vlastní | Indiv | 0 | 0 |  | Práce | Běžná | NENACEŇOVAT |  |  |  | POL1_1
|  | maximální povolené zatížení regálu je 350 kg - nohy AISI 304 - stavitelné nožky do čistých prostor, provedení GMP | [26 empty] | POP | maximální povolené zatížení regálu je 350 kg - nohy AISI 304 - stavitelné nožky do čistých prostor, provedení GMP
81 | TN.Z.3.015.11 | Regál nerezový přídavný 970x400x2000 - pro sestavování do sestav, nohy jen na jedné straně - police: 7x, přestavitelné, hladké, AISI 304, otevřené závity pro přestavení polic zaslepeny plastovými | ks | 1 |  | 0 |  | 0 |  | 0 | 21 | 0 | 0 | 0 | 0 | 0 |  | Vlastní | Indiv | 0 | 0 |  | Práce | Běžná | NENACEŇOVAT |  |  |  | POL1_1
|  | krytkami - nosnost 50 kg rovnoměrného zatížení na polici, maximální povolené zatížení regálu je 350 kg - nohy AISI 304 - stavitelné nožky do čistých prostor, provedení GMP | [26 empty] | POP | krytkami - nosnost 50 kg rovnoměrného zatížení na polici, maximální povolené zatížení regálu je 350 kg - nohy AISI 304 - stavitelné nožky do čistých prostor, provedení GMP
82 | TN.Z.3.015.12 | Manipulační stolek nerezový 700x500x850 - celonerezový AISI 304 - police: 2x, hladké - max. nosnost 50 kg/police - kolečka: 4x otočné antistaické, 2x brzda - provedení do čistých prostor (GMP) | ks | 2 |  | 0 |  | 0 |  | 0 | 21 | 0 | 0 | 0 | 0 | 0 |  | Vlastní | Indiv | 0 | 0 |  | Práce | Běžná | NENACEŇOVAT |  |  |  | POL1_1
Díl: | D16 | Z.3.015a Úklid Třída čistoty : "C" |  |  |  | 0 |  | 0 |  | 0 |  | 0 |  | 0 |  | 0 |  |  |  |  | 0 | [7 empty] | DIL
83 | D6 | Technologický nábytek |  | 0 |  | 0 |  | 0 |  | 0 | 21 | 0 | 0 | 0 | 0 | 0 |  | Vlastní | Indiv | 0 | 0 |  | Specifikace | Běžná |  |  |  |  | POL3_0
84 | TN.Z.3.015a.1 | Výlevka nerezová kombinovaná 600x680x1100 - celonerezová výlevka AISI 304 - výlevka celá dokrytovaná až k soklu (dokrytování přední a 2x boční) - krytování samonosné (výlevka bez noh) - spodní a | ks | 1 |  | 0 |  | 0 |  | 0 | 21 | 0 | 0 | 0 | 0 | 0 |  | Vlastní | Indiv | 0 | 0 |  | Práce | Běžná |  |  |  |  | POL1_1
|  | horní stavbu spojuje zadní panel 600x80x1050 - výlevka osazena na soklu - sokl kovový potažený podlahovou krytinou - provedení GMP Spodní stavba pro výlevku 600x600x600 - pracovní deska výlevky s prolisem po obvodě - dřez vevařovací bez přepadu 400x400x250 - odnímatelný nerezový rošt - servisní dvířka pro přístup k odpadu na čelní straně Horní stavba pro umyvadlo 600x320x340 - hladká pracovní deska, horní hrana 1080 od podlahy - umyvadlo vevařovací bez přepadu 330x235x180 - servisní dvířka pro přístup k odpadu z přední strany Zadní panel 600x80x1050 - spojuje spodní a horní stavbu - pro přívod vody k umyvadlu a odpad z umyvadla Příslušenství - baterie stojánková páková s otočným ramínkem u levého předního rohu umyvadla - sifon plastový | [26 empty] | POP | horní stavbu spojuje zadní panel 600x80x1050 - výlevka osazena na soklu - sokl kovový potažený podlahovou krytinou - provedení GMP Spodní stavba pro výlevku 600x600x600 - pracovní deska výlevky s prolisem po obvodě - dřez vevařovací bez přepadu 400x400x250 - odnímatelný nerezový rošt - servisní dvířka pro přístup k odpadu na čelní straně Horní stavba pro umyvadlo 600x320x340 - hladká pracovní deska, horní hrana 1080 od podlahy - umyvadlo vevařovací bez přepadu 330x235x180 - servisní dvířka pro přístup k odpadu z přední strany Zadní panel 600x80x1050 - spojuje spodní a horní stavbu - pro přívod vody k umyvadlu a odpad z umyvadla Příslušenství - baterie stojánková páková s otočným ramínkem u levého předního rohu umyvadla - sifon plastový
85 | TN.Z.3.015a.2 | Regál nerezový 800x400x2000 - police: 7x, přestavitelné, hladké, AISI 304, otevřené závity pro přestavení polic zaslepeny plastovými krytkami - nosnost 50 kg rovnoměrného zatížení na polici, | ks | 1 |  | 0 |  | 0 |  | 0 | 21 | 0 | 0 | 0 | 0 | 0 |  | Vlastní | Indiv | 0 | 0 |  | Práce | Běžná | NENACEŇOVAT |  |  |  | POL1_1
|  | maximální povolené zatížení regálu je 350 kg - nohy AISI 304 - stavitelné nožky do čistých prostor, provedení GMP | [26 empty] | POP | maximální povolené zatížení regálu je 350 kg - nohy AISI 304 - stavitelné nožky do čistých prostor, provedení GMP
86 | TN.Z.3.015a.3 | Regál nerezový přídavný 770x400x2000 - pro sestavování do sestav, nohy jen na jedné straně - police: 7x, přestavitelné, hladké, AISI 304, otevřené závity pro přestavení polic zaslepeny plastovými | ks | 1 |  | 0 |  | 0 |  | 0 | 21 | 0 | 0 | 0 | 0 | 0 |  | Vlastní | Indiv | 0 | 0 |  | Práce | Běžná | NENACEŇOVAT |  |  |  | POL1_1
|  | krytkami - nosnost 50 kg rovnoměrného zatížení na polici, maximální povolené zatížení regálu je 300kg - nohy AISI 304 - stavitelné nožky do čistých prostor, provedení GMP | [26 empty] | POP | krytkami - nosnost 50 kg rovnoměrného zatížení na polici, maximální povolené zatížení regálu je 300kg - nohy AISI 304 - stavitelné nožky do čistých prostor, provedení GMP
Díl: | D17 | SOKLY |  |  |  | 0 |  | 0 |  | 0 |  | 0 |  | 0 |  | 0 |  |  |  |  | 0 | [7 empty] | DIL
87 | D18 | SOKLY POD CHLADNIČKY ZABUDOVANÉ V PŘÍČCE |  | 0 |  | 0 |  | 0 |  | 0 | 21 | 0 | 0 | 0 | 0 | 0 |  | Vlastní | Indiv | 0 | 0 |  | Specifikace | Běžná |  |  |  |  | POL3_0
88 | Pol16 | Sokl kovový výšky 50 - sokl kovový kotvený do podlahy (Basic profil) pod nožky chladničky - včetně kotvících a podložných prvků - potřebné délky řešit na stavbě při montáži dle skutečně dodaných typů | m | 3 |  | 0 |  | 0 |  | 0 | 21 | 0 | 0 | 0 | 0 | 0 |  | Vlastní | Indiv | 0 | 0 |  | Práce | Běžná |  |  |  |  | POL1_1
Díl: | D19 | SOKLY PRO PROPUSTI A VÝLEVKU |  |  |  | 0 |  | 0 |  | 0 |  | 0 |  | 0 |  | 0 |  |  |  |  | 0 | [7 empty] | DIL
89 | Pol17 | Sokl kovový výšky 50 - sokl kovový kotvený do podlahy (Basic profil) - včetně kotvících a podložných prvků | m | 26 |  | 0 |  | 0 |  | 0 | 21 | 0 | 0 | 0 | 0 | 0 |  | Vlastní | Indiv | 0 | 0 |  | Práce | Běžná |  |  |  |  | POL1_1
Díl: | D20 | Technická specifikace pro laboratorní a ostatní prostory (laboratoře, příprava, mytí, sklady, příjm |  |  |  | 0 |  | 0 |  | 0 |  | 0 |  | 0 |  | 0 |  |  |  |  | 0 | [7 empty] | DIL
90 | D2 | OBECNÝ ÚVOD |  | 0 |  | 0 |  | 0 |  | 0 | 21 | 0 | 0 | 0 | 0 | 0 |  | Vlastní | Indiv | 0 | 0 |  | Specifikace | Běžná |  |  |  |  | POL3_0
91 | Pol49 | Poznámka - nenaceňovat!! VŠEOBECNÉ POZNÁMKY - Všechny rozměry bez jednotek v mm. - Rozměry vybavení Š x H x V (šířka x hloubka x výška). - Vlnovka před rozměrem (např. ~1425) znamená doměrkový rozměr |  | 0 |  | 0 |  | 0 |  | 0 | 21 | 0 | 0 | 0 | 0 | 0 |  | Vlastní | Indiv | 0 | 0 |  | Práce | Běžná |  |  |  |  | POL1_1
|  | , nutno zaměřit na stavbě a výrobek lícovat k příčce nebo dalšímu vybavení. - U skříní, skříněk a dřezových skříněk uvedena celková výška včetně soklu nebo plastových nožek. Hloubkový rozměr u daného prvku je vždy hloubka korpusu. - U pojízdných kontejnerů uvedena celková výška včetně koleček, výška koleček cca 60 mm. - PŘED VÝROBOU NUTNO PROVĚST ZAMĚŘENÍ ! | [26 empty] | POP | , nutno zaměřit na stavbě a výrobek lícovat k příčce nebo dalšímu vybavení. - U skříní, skříněk a dřezových skříněk uvedena celková výška včetně soklu nebo plastových nožek. Hloubkový rozměr u daného prvku je vždy hloubka korpusu. - U pojízdných kontejnerů uvedena celková výška včetně koleček, výška koleček cca 60 mm. - PŘED VÝROBOU NUTNO PROVĚST ZAMĚŘENÍ !
92 | Pol50 | Poznámka - nenaceňovat!! POUŽITÉ ZKRATKY GMP - Správná výrobní praxe (Good Manufacture Practise) "CNC" - prostory s kontrolovanou teplotou a vlhkostí AISI - mezinárodní značení ocelí (American Iron |  | 0 |  | 0 |  | 0 |  | 0 | 21 | 0 | 0 | 0 | 0 | 0 |  | Vlastní | Indiv | 0 | 0 |  | Práce | Běžná |  |  |  |  | POL1_1
|  | and Steel Institute) SB - povrchová úprava nerezové oceli kartáčováním PP - polypropylen ABS - plast Akrylonitril Butadien Styren, vysoká pevnost HPL - vysokotlaký laminát pro interiérobé použití HPL-R - vysokotlaký laminát, vysoká chemická odolnost pro laboratoře - např. odolnost vůči koncentrované kyselině chlorovodíkové, fosforečné a mravenčí, peroxidu vodíku 30 %, rozpouštědlům (ethanol, aceton, toluen, tech. benzín, isopropanol, ...), barvivům, mořidlům LED - elektroluminiscenční dioda (Light-Emitting Diode) VZT - vzduchotechnika RAL - celosvětový standard pro stupnici barevných odstínů IP - kód vyjadřující stupeň krytí elektrického zařízení | [26 empty] | POP | and Steel Institute) SB - povrchová úprava nerezové oceli kartáčováním PP - polypropylen ABS - plast Akrylonitril Butadien Styren, vysoká pevnost HPL - vysokotlaký laminát pro interiérobé použití HPL-R - vysokotlaký laminát, vysoká chemická odolnost pro laboratoře - např. odolnost vůči koncentrované kyselině chlorovodíkové, fosforečné a mravenčí, peroxidu vodíku 30 %, rozpouštědlům (ethanol, aceton, toluen, tech. benzín, isopropanol, ...), barvivům, mořidlům LED - elektroluminiscenční dioda (Light-Emitting Diode) VZT - vzduchotechnika RAL - celosvětový standard pro stupnici barevných odstínů IP - kód vyjadřující stupeň krytí elektrického zařízení
Díl: | D21 | ZADÁNÍ PRO NÁBYTEK DO LABORATORNÍCH A OSTATNÍCH PROSTOR |  |  |  | 0 |  | 0 |  | 0 |  | 0 |  | 0 |  | 0 |  |  |  |  | 0 | [7 empty] | DIL
93 | Pol51 | Poznámka - nenaceňovat!! MATERIÁLOVÉ PROVEDENÍ Pracovní desky: - Materiál pracovních desek je uveden ve specifikaci daného prvku. - Přesah pracovních desek u dřezových skříněk je 50 přes přední hranu |  | 0 |  | 0 |  | 0 |  | 0 | 21 | 0 | 0 | 0 | 0 | 0 |  | Vlastní | Indiv | 0 | 0 |  | Práce | Běžná |  |  |  |  | POL1_1
|  | korpusu. - Desky HPL tl. 16, čelní hrana s mírným rádiusem. Svislé hrany volných rohů na krajích sestav stolů z hlediska bezpečnosti zaoblit. - Desky HPL-R tl. 16, vysoká chemická odolnost pro laboratoře - např. odolnost vůči koncentrované kyselině chlorovodíkové, fosforečné a mravenčí, peroxidu vodíku 30 %, rozpouštědlům (ethanol, aceton, toluen, tech. benzín, isopropanol, ...), barvivům, mořidlům. Čelní hrana s mírným rádiusem. Svislé hrany volných rohů na krajích sestav stolů a dřezových skříněk z hlediska bezpečnosti zaoblit. - Nerezové desky tloušťky cca 30. - Nerezové pracovní desky hladké nebo s prolisem po obvodě s povrchovou úpravou SB, celonerezové opláštění, uvnitř podložení laminem, pečlivě dotmeleno silikonovým tmelem, vodivé propojení horního a spodního pláště. - Všechny prostupy přes nerezové desky musí být opatřeny nerezovou chráničkou (zkružený plech nebo trubka). - Úchytky pod pracovní deskou pro uchycení propojovací kabeláže (např. mezi PC a moniterem) !!! | [26 empty] | POP | korpusu. - Desky HPL tl. 16, čelní hrana s mírným rádiusem. Svislé hrany volných rohů na krajích sestav stolů z hlediska bezpečnosti zaoblit. - Desky HPL-R tl. 16, vysoká chemická odolnost pro laboratoře - např. odolnost vůči koncentrované kyselině chlorovodíkové, fosforečné a mravenčí, peroxidu vodíku 30 %, rozpouštědlům (ethanol, aceton, toluen, tech. benzín, isopropanol, ...), barvivům, mořidlům. Čelní hrana s mírným rádiusem. Svislé hrany volných rohů na krajích sestav stolů a dřezových skříněk z hlediska bezpečnosti zaoblit. - Nerezové desky tloušťky cca 30. - Nerezové pracovní desky hladké nebo s prolisem po obvodě s povrchovou úpravou SB, celonerezové opláštění, uvnitř podložení laminem, pečlivě dotmeleno silikonovým tmelem, vodivé propojení horního a spodního pláště. - Všechny prostupy přes nerezové desky musí být opatřeny nerezovou chráničkou (zkružený plech nebo trubka). - Úchytky pod pracovní deskou pro uchycení propojovací kabeláže (např. mezi PC a moniterem) !!!
94 | Pol52 | Poznámka - nenaceňovat!! Podnože, kostry a sokly: - Materiál a typ podnože je uveden ve specifikaci daného prvku. - Kovová podnož pracovních a mycích stolů hranatá typu "H" s povrchovou úpravou - |  | 0 |  | 0 |  | 0 |  | 0 | 21 | 0 | 0 | 0 | 0 | 0 |  | Vlastní | Indiv | 0 | 0 |  | Práce | Běžná |  |  |  |  | POL1_1
|  | kostra stolu z uzavřených profilů 30x30 se stavitelnými šroubovými koncovkami. Nohy odsazeny o 50 ze všech stran od hrany pracovní desky. - Kostra nerezových regálů z uzavřených profilů 30x30 se stavitelnými šroubovými koncovkami. Zadní nohy odsazeny o 50 od zadní hrany police. - Kostra kovových regálů s práškovou úpravou vypalovacím lakem z uzavřených T-profilů bez stavitelných koncovek, stavitelné police. - Police - tl. cca 30. - Materiál koster je uveden ve specifikaci daného prvku. - Nerezové vybavení (AISI 304, AISI 316) s povrchovou úpravou SB. - Zemnící bod je na zadních nohách nerezového nábytku (vlevo i vpravo) ve výšce cca 200 mm od podlahy. Nerezové pracovní desky a police nutno vodivě propojit s podnoží nebo kostrou. | [26 empty] | POP | kostra stolu z uzavřených profilů 30x30 se stavitelnými šroubovými koncovkami. Nohy odsazeny o 50 ze všech stran od hrany pracovní desky. - Kostra nerezových regálů z uzavřených profilů 30x30 se stavitelnými šroubovými koncovkami. Zadní nohy odsazeny o 50 od zadní hrany police. - Kostra kovových regálů s práškovou úpravou vypalovacím lakem z uzavřených T-profilů bez stavitelných koncovek, stavitelné police. - Police - tl. cca 30. - Materiál koster je uveden ve specifikaci daného prvku. - Nerezové vybavení (AISI 304, AISI 316) s povrchovou úpravou SB. - Zemnící bod je na zadních nohách nerezového nábytku (vlevo i vpravo) ve výšce cca 200 mm od podlahy. Nerezové pracovní desky a police nutno vodivě propojit s podnoží nebo kostrou.
95 | Pol53 | Poznámka - nenaceňovat!! Ostatní nábytek: - Materiál korpusů a čelních ploch je uveden ve specifikaci daného prvku. - Hloubkový rozměr daného prvku je vždy hloubka korpusu! - Korpus nábytku, |  | 0 |  | 0 |  | 0 |  | 0 | 21 | 0 | 0 | 0 | 0 | 0 |  | Vlastní | Indiv | 0 | 0 |  | Práce | Běžná |  |  |  |  | POL1_1
|  | police, čelní plochy (např. dvířka, čela zásuvek) z oboustranně laminované dřevotřískové desky tl. 18 nebo vysokotlakého laminátu HPL tl. 16 s bílým jádrem. - Záda skříní plná ze sololaku, tj. dřevovláknité lisované desky s povrchovou úpravou. - Záda u dřezových skříněk spodní a horní výztuha z lamina. - Exponované hrany laminovaných dřevotřískových desek (např. dvířka, čela zásuvek, přední hrany korpusů) olepeny hranou ABS tloušťky 2 se zaoblením 2, ostatní hrany olepeny ABS hranou tloušťky 0,5. - Lamino police jsou přestavitelné. - Panty dvířek s tlumeným zavíráním. - Pojezdy zásuvek s plnovýsuvem, tlumením a pomalým dovíráním. - Pravoúhlý typ úchytek: chromované matné nebo v imitaci nerez. - Soklové nožky výšky 100, odnímatelný nacvakávací plastový sokl s těsnící lištou. | [26 empty] | POP | police, čelní plochy (např. dvířka, čela zásuvek) z oboustranně laminované dřevotřískové desky tl. 18 nebo vysokotlakého laminátu HPL tl. 16 s bílým jádrem. - Záda skříní plná ze sololaku, tj. dřevovláknité lisované desky s povrchovou úpravou. - Záda u dřezových skříněk spodní a horní výztuha z lamina. - Exponované hrany laminovaných dřevotřískových desek (např. dvířka, čela zásuvek, přední hrany korpusů) olepeny hranou ABS tloušťky 2 se zaoblením 2, ostatní hrany olepeny ABS hranou tloušťky 0,5. - Lamino police jsou přestavitelné. - Panty dvířek s tlumeným zavíráním. - Pojezdy zásuvek s plnovýsuvem, tlumením a pomalým dovíráním. - Pravoúhlý typ úchytek: chromované matné nebo v imitaci nerez. - Soklové nožky výšky 100, odnímatelný nacvakávací plastový sokl s těsnící lištou.
96 | Pol54 | Poznámka - nenaceňovat!! BAREVNOST - Korpusy lamino - barva bílá, korpusy HPL - barva bílá s bílým jádrem. - Čelní plochy lamino - barva bílá, čelní plochy HPL - barva bílá s bílým jádrem.. - |  | 0 |  | 0 |  | 0 |  | 0 | 21 | 0 | 0 | 0 | 0 | 0 |  | Vlastní | Indiv | 0 | 0 |  | Práce | Běžná |  |  |  |  | POL1_1
|  | Pracovní desky: HPL a HPL-R Baltic Blue s černým jádrem. - Kovové podnože pracovních stolů s povrchovou úpravou práškovou vypalovací barvou RAL 9016. - Plastové sokly bílé. - Kovové policové regály do skladů povrchově upravené práškovou vypalovací barvou, stojky modré, police šedé. - Na chodbě 3.001b nízké regály povrchově upravené práškovou vypalovací barvou RAL 9016 | [26 empty] | POP | Pracovní desky: HPL a HPL-R Baltic Blue s černým jádrem. - Kovové podnože pracovních stolů s povrchovou úpravou práškovou vypalovací barvou RAL 9016. - Plastové sokly bílé. - Kovové policové regály do skladů povrchově upravené práškovou vypalovací barvou, stojky modré, police šedé. - Na chodbě 3.001b nízké regály povrchově upravené práškovou vypalovací barvou RAL 9016
Díl: | D22 | 1.PP |  |  |  | 0 |  | 0 |  | 0 |  | 0 |  | 0 |  | 0 |  |  |  |  | 0 | [7 empty] | DIL
97 | D23 | Z.0.002a Manipulace Třída čistoty : "-" |  | 0 |  | 0 |  | 0 |  | 0 | 21 | 0 | 0 | 0 | 0 | 0 |  | Vlastní | Indiv | 0 | 0 |  | Specifikace | Běžná |  |  |  |  | POL3_0
98 | D6 | Technologický nábytek |  | 0 |  | 0 |  | 0 |  | 0 | 21 | 0 | 0 | 0 | 0 | 0 |  | Vlastní | Indiv | 0 | 0 |  | Specifikace | Běžná |  |  |  |  | POL3_0
99 | TN.Z.0.002a.1 | Regál 1280x600x2000 - police: 1200x600, 7x, přestavitelné, nosnost min. 75 kg - kovový, povrchově upravený práškovou vypalovací barvou - stabilizační křížení | ks | 1 |  | 0 |  | 0 |  | 0 | 21 | 0 | 0 | 0 | 0 | 0 |  | Vlastní | Indiv | 0 | 0 |  | Práce | Běžná | NENACEŇOVAT |  |  |  | POL1_1
100 | TN.Z.0.002a.2 | Regál 1080x600x2000 - police: 1000x600, 7x, přestavitelné, nosnost min. 90 kg - kovový, povrchově upravený práškovou vypalovací barvou - stabilizační křížení | ks | 2 |  | 0 |  | 0 |  | 0 | 21 | 0 | 0 | 0 | 0 | 0 |  | Vlastní | Indiv | 0 | 0 |  | Práce | Běžná | NENACEŇOVAT |  |  |  | POL1_1
101 | TN.Z.0.002a.3 | Regál přídavný 1040x600x2000 - pro sestavování do sestav, nohy jen na jedné straně - police 1000x600: 7x, přestavitelné, nosnost min.90 kg - kovový, povrchově upravený práškovou vypalovací | ks | 3 |  | 0 |  | 0 |  | 0 | 21 | 0 | 0 | 0 | 0 | 0 |  | Vlastní | Indiv | 0 | 0 |  | Práce | Běžná | NENACEŇOVAT |  |  |  | POL1_1
|  | barvou | [26 empty] | POP
Díl: | D24 | 1.NP |  |  |  | 0 |  | 0 |  | 0 |  | 0 |  | 0 |  | 0 |  |  |  |  | 0 | [7 empty] | DIL
102 | D25 | Z.1.005 Příjem ZM Třída čistoty : "-" |  | 0 |  | 0 |  | 0 |  | 0 | 21 | 0 | 0 | 0 | 0 | 0 |  | Vlastní | Indiv | 0 | 0 |  | Specifikace | Běžná |  |  |  |  | POL3_0
103 | D6 | Technologický nábytek |  | 0 |  | 0 |  | 0 |  | 0 | 21 | 0 | 0 | 0 | 0 | 0 |  | Vlastní | Indiv | 0 | 0 |  | Specifikace | Běžná |  |  |  |  | POL3_0
104 | TN.Z.1.005.1 | Pracovní stůl 2100x750x900 - pracovní deska HPL, otvor pro kabeláž v zadní části na střed stolu - podnož typu H: ocel tř.11, prášková vypalovací barva - stavitelné nožky, pro snadnou čistitelnost | ks | 1 |  | 0 |  | 0 |  | 0 | 21 | 0 | 0 | 0 | 0 | 0 |  | Vlastní | Indiv | 0 | 0 |  | Práce | Běžná | NENACEŇOVAT |  |  |  | POL1_1
|  | zakrytovány koncovkami výšky 70 a dotmeleny Příslušenství: - 1x držák PC pod pracovní desku, barva šedá | [26 empty] | POP | zakrytovány koncovkami výšky 70 a dotmeleny Příslušenství: - 1x držák PC pod pracovní desku, barva šedá
105 | TN.Z.1.005.2 | Skříňka závěsná jednodveřová 600x340x720 - dvířka plné pravé - 1x stavitelná police - lamino, hrany ABS | ks | 1 |  | 0 |  | 0 |  | 0 | 21 | 0 | 0 | 0 | 0 | 0 |  | Vlastní | Indiv | 0 | 0 |  | Práce | Běžná |  |  |  |  | POL1_1
106 | TN.Z.1.005.3 | Skříňka závěsná dvoudveřová 900x340x720 - dvířka plné - 1x stavitelná police - lamino, hrany ABS | ks | 1 |  | 0 |  | 0 |  | 0 | 21 | 0 | 0 | 0 | 0 | 0 |  | Vlastní | Indiv | 0 | 0 |  | Práce | Běžná |  |  |  |  | POL1_1
107 | TN.Z.1.005.4 | Skříňka závěsná jednodveřová 600x340x720 - dvířka plné levé - 1x stavitelná police - lamino, hrany ABS | ks | 1 |  | 0 |  | 0 |  | 0 | 21 | 0 | 0 | 0 | 0 | 0 |  | Vlastní | Indiv | 0 | 0 |  | Práce | Běžná |  |  |  |  | POL1_1
108 | TN.Z.1.005.5 | Kontejner zásuvkový 450x500x780 - kontejner s centrálním zamykáním - lamino, hrany ABS - 4x zásuvka, kovové madlo - 4x kolečko | ks | 1 |  | 0 |  | 0 |  | 0 | 21 | 0 | 0 | 0 | 0 | 0 |  | Vlastní | Indiv | 0 | 0 |  | Práce | Běžná | NENACEŇOVAT |  |  |  | POL1_1
109 | TN.Z.1.005.6 | Židle laboratorní vysoká - židle pro laboratoře a čisté prostory - nastavitelná, otočná, s kolečky, s opěrou pro nohy - pro práci u stolů výšky 900 - sedák a záda čalouněné, snadno čistitelné - | ks | 1 |  | 0 |  | 0 |  | 0 | 21 | 0 | 0 | 0 | 0 | 0 |  | Vlastní | Indiv | 0 | 0 |  | Práce | Běžná | NENACEŇOVAT |  |  |  | POL1_1
|  | pětiramenný kříž, nosná konstrukce kovová - odolnost proti dezinfekčním prostředkům - židle bílá | [26 empty] | POP
Díl: | D26 | Z.1.007 Příjem balíků Třída čistoty : "-" |  |  |  | 0 |  | 0 |  | 0 |  | 0 |  | 0 |  | 0 |  |  |  |  | 0 | [7 empty] | DIL
110 | D6 | Technologický nábytek |  | 0 |  | 0 |  | 0 |  | 0 | 21 | 0 | 0 | 0 | 0 | 0 |  | Vlastní | Indiv | 0 | 0 |  | Specifikace | Běžná |  |  |  |  | POL3_0
111 | TN.Z.1.007.1 | Pracovní stůl 2100x750x900 - pracovní deska HPL, otvor pro kabeláž v zadní části na střed stolu - podnož typu H: ocel tř.11, prášková vypalovací barva - stavitelné nožky, pro snadnou čistitelnost | ks | 2 |  | 0 |  | 0 |  | 0 | 21 | 0 | 0 | 0 | 0 | 0 |  | Vlastní | Indiv | 0 | 0 |  | Práce | Běžná | NENACEŇOVAT |  |  |  | POL1_1
|  | zakrytovány koncovkami výšky 70 a dotmeleny Příslušenství: - 1x držák PC pod pracovní desku, barva šedá | [26 empty] | POP | zakrytovány koncovkami výšky 70 a dotmeleny Příslušenství: - 1x držák PC pod pracovní desku, barva šedá
112 | TN.Z.1.007.2 | Skříňka závěsná jednodveřová 600x340x720 - dvířka plné pravé - 1x stavitelná police - lamino, hrany ABS | ks | 2 |  | 0 |  | 0 |  | 0 | 21 | 0 | 0 | 0 | 0 | 0 |  | Vlastní | Indiv | 0 | 0 |  | Práce | Běžná |  |  |  |  | POL1_1
113 | TN.Z.1.007.3 | Skříňka závěsná dvoudveřová 900x340x720 - dvířka plné - 1x stavitelná police - lamino, hrany ABS | ks | 2 |  | 0 |  | 0 |  | 0 | 21 | 0 | 0 | 0 | 0 | 0 |  | Vlastní | Indiv | 0 | 0 |  | Práce | Běžná |  |  |  |  | POL1_1
114 | TN.Z.1.007.4 | Skříňka závěsná jednodveřová 600x340x720 - dvířka plné levé - 1x stavitelná police - lamino, hrany ABS | ks | 2 |  | 0 |  | 0 |  | 0 | 21 | 0 | 0 | 0 | 0 | 0 |  | Vlastní | Indiv | 0 | 0 |  | Práce | Běžná |  |  |  |  | POL1_1
115 | TN.Z.1.007.5 | Kontejner zásuvkový 450x500x780 - kontejner s centrálním zamykáním - lamino, hrany ABS - 4x zásuvka, kovové madlo - 4x kolečko | ks | 2 |  | 0 |  | 0 |  | 0 | 21 | 0 | 0 | 0 | 0 | 0 |  | Vlastní | Indiv | 0 | 0 |  | Práce | Běžná | NENACEŇOVAT |  |  |  | POL1_1
116 | TN.Z.1.007.6 | Židle laboratorní vysoká - židle pro laboratoře a čisté prostory - nastavitelná, otočná, s kolečky, s opěrou pro nohy - pro práci u stolů výšky 900 - sedák a záda čalouněné, snadno čistitelné - | ks | 2 |  | 0 |  | 0 |  | 0 | 21 | 0 | 0 | 0 | 0 | 0 |  | Vlastní | Indiv | 0 | 0 |  | Práce | Běžná | NENACEŇOVAT |  |  |  | POL1_1
|  | pětiramenný kříž, nosná konstrukce kovová - odolnost proti dezinfekčním prostředkům - židle bílá | [26 empty] | POP
117 | TN.Z.1.007.7 | Regál 1280x600x2000 - police: 1200x600, 7x, přestavitelné, nosnost min. 75 kg - kovový, povrchově upravený práškovou vypalovací barvou - stabilizační křížení | ks | 1 |  | 0 |  | 0 |  | 0 | 21 | 0 | 0 | 0 | 0 | 0 |  | Vlastní | Indiv | 0 | 0 |  | Práce | Běžná | NENACEŇOVAT |  |  |  | POL1_1
118 | TN.Z.1.007.8 | Regál přídavný 1240x600x2000 - pro sestavování do sestav, nohy jen na jedné straně - police 1200x600: 7x, přestavitelné, nosnost min. 75 kg - kovový, povrchově upravený práškovou vypalovací | ks | 3 |  | 0 |  | 0 |  | 0 | 21 | 0 | 0 | 0 | 0 | 0 |  | Vlastní | Indiv | 0 | 0 |  | Práce | Běžná | NENACEŇOVAT |  |  |  | POL1_1
|  | barvou | [26 empty] | POP
Díl: | D27 | Z.1.013 Sklad ZM Třída čistoty : "-" |  |  |  | 0 |  | 0 |  | 0 |  | 0 |  | 0 |  | 0 |  |  |  |  | 0 | [7 empty] | DIL
119 | D6 | Technologický nábytek |  | 0 |  | 0 |  | 0 |  | 0 | 21 | 0 | 0 | 0 | 0 | 0 |  | Vlastní | Indiv | 0 | 0 |  | Specifikace | Běžná |  |  |  |  | POL3_0
120 | TN.Z.1.013.1 | Pracovní stůl 1500x750x750 - pracovní deska HPL, otvor pro kabeláž v zadní části na střed stolu - podnož typu H: ocel tř.11, prášková vypalovací barva - stavitelné nožky, pro snadnou čistitelnost | ks | 2 |  | 0 |  | 0 |  | 0 | 21 | 0 | 0 | 0 | 0 | 0 |  | Vlastní | Indiv | 0 | 0 |  | Práce | Běžná | NENACEŇOVAT |  |  |  | POL1_1
|  | zakrytovány koncovkami výšky 70 a dotmeleny Příslušenství: - 1x držák PC pod pracovní desku, barva šedá | [26 empty] | POP | zakrytovány koncovkami výšky 70 a dotmeleny Příslušenství: - 1x držák PC pod pracovní desku, barva šedá
121 | TN.Z.1.013.2 | Kontejner zásuvkový 450x500x630 - kontejner s centrálním zamykáním - lamino, hrany ABS - 4x zásuvka, kovové madlo - 4x kolečko | ks | 5 |  | 0 |  | 0 |  | 0 | 21 | 0 | 0 | 0 | 0 | 0 |  | Vlastní | Indiv | 0 | 0 |  | Práce | Běžná | NENACEŇOVAT |  |  |  | POL1_1
122 | TN.Z.1.013.3 | Židle kancelářská - otočná, pojízdná, výškově nastavitelná - černý pětiramenný plastový kříž - čalouněné sedadlo - ergonomicky tvarovaná opěrka zad se síťovinou - výškově nastavitelná bederní | ks | 5 |  | 0 |  | 0 |  | 0 | 21 | 0 | 0 | 0 | 0 | 0 |  | Vlastní | Indiv | 0 | 0 |  | Práce | Běžná | NENACEŇOVAT |  |  |  | POL1_1
|  | výztuha - opěrky rukou, opěrka hlavy | [26 empty] | POP
123 | TN.Z.1.013.4 | Regál 1280x600x2000 - police: 1200x600, 7x, přestavitelné, nosnost min. 75 kg - kovový, povrchově upravený práškovou vypalovací barvou - stabilizační křížení | ks | 9 |  | 0 |  | 0 |  | 0 | 21 | 0 | 0 | 0 | 0 | 0 |  | Vlastní | Indiv | 0 | 0 |  | Práce | Běžná | NENACEŇOVAT |  |  |  | POL1_1
124 | TN.Z.1.013.5 | Regál přídavný 1240x600x2000 - pro sestavování do sestav, nohy jen na jedné straně - police 1200x600: 7x, přestavitelné, nosnost min. 75 kg - kovový, povrchově upravený práškovou vypalovací | ks | 16 |  | 0 |  | 0 |  | 0 | 21 | 0 | 0 | 0 | 0 | 0 |  | Vlastní | Indiv | 0 | 0 |  | Práce | Běžná | NENACEŇOVAT |  |  |  | POL1_1
|  | barvou | [26 empty] | POP
125 | TN.Z.1.013.6 | Regál 1080x600x2000 - police: 1000x600, 7x, přestavitelné, nosnost min. 90 kg - kovový, povrchově upravený práškovou vypalovací barvou - stabilizační křížení | ks | 1 |  | 0 |  | 0 |  | 0 | 21 | 0 | 0 | 0 | 0 | 0 |  | Vlastní | Indiv | 0 | 0 |  | Práce | Běžná | NENACEŇOVAT |  |  |  | POL1_1
126 | TN.Z.1.013.7 | Regál přídavný 1040x600x2000 - pro sestavování do sestav, nohy jen na jedné straně - police 1000x600: 7x, přestavitelné, nosnost min. 90 kg - kovový, povrchově upravený práškovou vypalovací | ks | 2 |  | 0 |  | 0 |  | 0 | 21 | 0 | 0 | 0 | 0 | 0 |  | Vlastní | Indiv | 0 | 0 |  | Práce | Běžná | NENACEŇOVAT |  |  |  | POL1_1
|  | barvou | [26 empty] | POP
127 | TN.Z.1.013.8 | Pracovní stůl 1700x750x750 - pracovní deska HPL, otvor pro kabeláž v zadní části na střed stolu - podnož typu H: ocel tř.11, prášková vypalovací barva - stavitelné nožky, pro snadnou čistitelnost | ks | 3 |  | 0 |  | 0 |  | 0 | 21 | 0 | 0 | 0 | 0 | 0 |  | Vlastní | Indiv | 0 | 0 |  | Práce | Běžná | NENACEŇOVAT |  |  |  | POL1_1
|  | zakrytovány koncovkami výšky 70 a dotmeleny Příslušenství: - 1x držák PC pod pracovní desku, barva šedá | [26 empty] | POP | zakrytovány koncovkami výšky 70 a dotmeleny Příslušenství: - 1x držák PC pod pracovní desku, barva šedá
128 | TN.Z.1.013.9 | Skříňka závěsná dvoudveřová 850x340x720 - dvířka plné - 1x stavitelná police - lamino, hrany ABS | ks | 6 |  | 0 |  | 0 |  | 0 | 21 | 0 | 0 | 0 | 0 | 0 |  | Vlastní | Indiv | 0 | 0 |  | Práce | Běžná |  |  |  |  | POL1_1
Díl: | D28 | Z.1.024 Sklad infuzí Třída čistoty : "-" |  |  |  | 0 |  | 0 |  | 0 |  | 0 |  | 0 |  | 0 |  |  |  |  | 0 | [7 empty] | DIL
129 | D6 | Technologický nábytek |  | 0 |  | 0 |  | 0 |  | 0 | 21 | 0 | 0 | 0 | 0 | 0 |  | Vlastní | Indiv | 0 | 0 |  | Specifikace | Běžná |  |  |  |  | POL3_0
130 | TN.Z.1.024.1 | Regál 1280x600x2000 - police: 1200x600, 7x, přestavitelné, nosnost min. 75 kg - kovový, povrchově upravený práškovou vypalovací barvou - stabilizační křížení | ks | 2 |  | 0 |  | 0 |  | 0 | 21 | 0 | 0 | 0 | 0 | 0 |  | Vlastní | Indiv | 0 | 0 |  | Práce | Běžná | NENACEŇOVAT |  |  |  | POL1_1
131 | TN.Z.1.024.2 | Regál přídavný 1240x600x2000 - pro sestavování do sestav, nohy jen na jedné straně - police 1200x600: 7x, přestavitelné, nosnost min. 75 kg - kovový, povrchově upravený práškovou vypalovací | ks | 2 |  | 0 |  | 0 |  | 0 | 21 | 0 | 0 | 0 | 0 | 0 |  | Vlastní | Indiv | 0 | 0 |  | Práce | Běžná | NENACEŇOVAT |  |  |  | POL1_1
|  | barvou | [26 empty] | POP
132 | TN.Z.1.024.3 | Bezpečnostní skříň na hořlaviny 1194x612x2085 - vysoká dvoukřídlová skříň dle ČSN EN 14470-1 - vnitřní rozměry: cca 1100 x 470 x 1700 - otevírání obou křídel dveří současně jednou rukou - požární | ks | 6 |  | 0 |  | 0 |  | 0 | 21 | 0 | 0 | 0 | 0 | 0 |  | Vlastní | Indiv | 0 | 0 |  | Práce | Běžná | NENACEŇOVAT |  |  |  | POL1_1
|  | odolnost 90 min, hmotnost 465 kg - korpus: ocelový plech, prášková vypalovací barva v odstínu RAL 7035 (světle šedá) - křídlové dveře: ocelový plech, prášková barva v odstínu RAL 1018 (zinek žlutý) - cylindrický zámek pro zabezpečení přístupu - dveře s termoelektrickým článkem pro automatické zavírání v případě požáru - dveře zůstávají otevřené v libovolné poloze - 3x police, 1x spodní perforovaná police - police: prášková vypalovací barvou v odstínu RAL 7035 - PP vložka do police - 1x záchytná vana - odsávání o75 v horní části skříně - uzemňovací připojení v horní části skříně | [26 empty] | POP | odolnost 90 min, hmotnost 465 kg - korpus: ocelový plech, prášková vypalovací barva v odstínu RAL 7035 (světle šedá) - křídlové dveře: ocelový plech, prášková barva v odstínu RAL 1018 (zinek žlutý) - cylindrický zámek pro zabezpečení přístupu - dveře s termoelektrickým článkem pro automatické zavírání v případě požáru - dveře zůstávají otevřené v libovolné poloze - 3x police, 1x spodní perforovaná police - police: prášková vypalovací barvou v odstínu RAL 7035 - PP vložka do police - 1x záchytná vana - odsávání o75 v horní části skříně - uzemňovací připojení v horní části skříně
133 | TN.Z.1.024.4 | Bezpečnostní skříň na hořlaviny 1194x612x2085 - vysoká dvoukřídlová skříň dle ČSN EN 14470-1 - vnitřní rozměry: cca 1100 x 470 x 1700 - otevírání obou křídel dveří současně jednou rukou - požární | ks | 6 |  | 0 |  | 0 |  | 0 | 21 | 0 | 0 | 0 | 0 | 0 |  | Vlastní | Indiv | 0 | 0 |  | Práce | Běžná | NENACEŇOVAT |  |  |  | POL1_1
|  | odolnost 90 min, hmotnost 465 kg - korpus: ocelový plech, prášková vypalovací barva v odstínu RAL 7035 (světle šedá) - křídlové dveře: ocelový plech, prášková barva v odstínu RAL 1018 (zinek žlutý) - cylindrický zámek pro zabezpečení přístupu - dveře s termoelektrickým článkem pro automatické zavírání v případě požáru - dveře zůstávají otevřené v libovolné poloze - 4x police, 1x spodní perforovaná police - police: prášková vypalovací barvou v odstínu RAL 7035 - PP vložka do police - 1x záchytná vana - odsávání o75 v horní části skříně - uzemňovací připojení v horní části skříně | [26 empty] | POP | odolnost 90 min, hmotnost 465 kg - korpus: ocelový plech, prášková vypalovací barva v odstínu RAL 7035 (světle šedá) - křídlové dveře: ocelový plech, prášková barva v odstínu RAL 1018 (zinek žlutý) - cylindrický zámek pro zabezpečení přístupu - dveře s termoelektrickým článkem pro automatické zavírání v případě požáru - dveře zůstávají otevřené v libovolné poloze - 4x police, 1x spodní perforovaná police - police: prášková vypalovací barvou v odstínu RAL 7035 - PP vložka do police - 1x záchytná vana - odsávání o75 v horní části skříně - uzemňovací připojení v horní části skříně
Díl: | D29 | Z.1.028 Výdej Třída čistoty : "-" |  |  |  | 0 |  | 0 |  | 0 |  | 0 |  | 0 |  | 0 |  |  |  |  | 0 | [7 empty] | DIL
134 | D12 | Stoje a zařízení |  | 0 |  | 0 |  | 0 |  | 0 | 21 | 0 | 0 | 0 | 0 | 0 |  | Vlastní | Indiv | 0 | 0 |  | Specifikace | Běžná |  |  |  |  | POL3_0
135 | T.Z.1.028.1 | Chladnička farmaceutická 297 l - chladnička s ventilátorem pro skladování léků podle normy DIN 13277 - rozměry: 597x654x1884, hmotnost cca 83 kg - bílá chladící skříň, dveře prosklené - užitný objem | ks | 2 |  | 0 |  | 0 |  | 0 | 21 | 0 | 0 | 0 | 0 | 0 |  | Vlastní | Indiv | 0 | 0 |  | Práce | Běžná | NENACEŇOVAT |  |  |  | POL1_1
|  | (netto): cca 297 l - teplotní rozsah: +5°C - teplotní homogenita: cca 3,3°C/ max. odchylka: 2°C - police: 6 ks, z toho 5 ks přestavitelných, rošty potažené umělou hmotou - Nosnost odkládacích ploch?/?přístroj: 45 kg?/?225 kg - dynamické chlazení, automatické odmrazování - 2,4" barevný displej, ovládá se dotykem a prejetím prstu - alarm výpadku sítě: bezprostředně při výpadku sítě na minimálně 12h - alarm při poruše, výpadku proudu: optický a akustický - produktové čidlo PT1000, zaznamenávání minimální a maximální teplotym, integrovaný datalogger - beznapěťový kontakt - rozhraní WLAN/LAN,?integrovaný datový záznamník rozhraní USB - průchodka pro externí čidlo - elektronický zámek - LED osvětlení Pozn: Systém monitoringu teplot není součástí dodávky chladničky !!! | [26 empty] | POP | (netto): cca 297 l - teplotní rozsah: +5°C - teplotní homogenita: cca 3,3°C/ max. odchylka: 2°C - police: 6 ks, z toho 5 ks přestavitelných, rošty potažené umělou hmotou - Nosnost odkládacích ploch?/?přístroj: 45 kg?/?225 kg - dynamické chlazení, automatické odmrazování - 2,4" barevný displej, ovládá se dotykem a prejetím prstu - alarm výpadku sítě: bezprostředně při výpadku sítě na minimálně 12h - alarm při poruše, výpadku proudu: optický a akustický - produktové čidlo PT1000, zaznamenávání minimální a maximální teplotym, integrovaný datalogger - beznapěťový kontakt - rozhraní WLAN/LAN,?integrovaný datový záznamník rozhraní USB - průchodka pro externí čidlo - elektronický zámek - LED osvětlení Pozn: Systém monitoringu teplot není součástí dodávky chladničky !!!
136 | T.Z.1.028.2 | Chladnička farmaceutická 297 l - chladnička s ventilátorem pro skladování léků podle normy DIN 13277 - rozměry: 597x654x1884, hmotnost cca 83 kg - bílá chladící skříň, dveře prosklené - užitný objem | ks | 1 |  | 0 |  | 0 |  | 0 | 21 | 0 | 0 | 0 | 0 | 0 |  | Vlastní | Indiv | 0 | 0 |  | Práce | Běžná | NENACEŇOVAT |  |  |  | POL1_1
|  | (netto): cca 297 l - teplotní rozsah: +5°C - teplotní homogenita: cca 3,3°C/ max. odchylka: 2°C - police: 6 ks, z toho 5 ks přestavitelných, rošty potažené umělou hmotou - Nosnost odkládacích ploch?/?přístroj: 45 kg?/?225 kg - dynamické chlazení, automatické odmrazování - 2,4" barevný displej, ovládá se dotykem a prejetím prstu - alarm výpadku sítě: bezprostředně při výpadku sítě na minimálně 12h - alarm při poruše, výpadku proudu: optický a akustický - produktové čidlo PT1000, zaznamenávání minimální a maximální teplotym, integrovaný datalogger - beznapěťový kontakt - rozhraní WLAN/LAN,?integrovaný datový záznamník rozhraní USB - průchodka pro externí čidlo - elektronický zámek - LED osvětlení Pozn: Systém monitoringu teplot není součástí dodávky chladničky !!! | [26 empty] | POP | (netto): cca 297 l - teplotní rozsah: +5°C - teplotní homogenita: cca 3,3°C/ max. odchylka: 2°C - police: 6 ks, z toho 5 ks přestavitelných, rošty potažené umělou hmotou - Nosnost odkládacích ploch?/?přístroj: 45 kg?/?225 kg - dynamické chlazení, automatické odmrazování - 2,4" barevný displej, ovládá se dotykem a prejetím prstu - alarm výpadku sítě: bezprostředně při výpadku sítě na minimálně 12h - alarm při poruše, výpadku proudu: optický a akustický - produktové čidlo PT1000, zaznamenávání minimální a maximální teplotym, integrovaný datalogger - beznapěťový kontakt - rozhraní WLAN/LAN,?integrovaný datový záznamník rozhraní USB - průchodka pro externí čidlo - elektronický zámek - LED osvětlení Pozn: Systém monitoringu teplot není součástí dodávky chladničky !!!
Díl: | D30 | 2.NP |  |  |  | 0 |  | 0 |  | 0 |  | 0 |  | 0 |  | 0 |  |  |  |  | 0 | [7 empty] | DIL
137 | D31 | Z.2.008 Sklad Třída čistoty : "-" |  | 0 |  | 0 |  | 0 |  | 0 | 21 | 0 | 0 | 0 | 0 | 0 |  | Vlastní | Indiv | 0 | 0 |  | Specifikace | Běžná |  |  |  |  | POL3_0
138 | D12 | Stoje a zařízení |  | 0 |  | 0 |  | 0 |  | 0 | 21 | 0 | 0 | 0 | 0 | 0 |  | Vlastní | Indiv | 0 | 0 |  | Specifikace | Běžná |  |  |  |  | POL3_0
139 | T.Z.2.008.1 | Chladnička farmaceutická 297 l - chladnička s ventilátorem pro skladování léků podle normy DIN 13277 - rozměry: 597x654x1884, hmotnost cca 83 kg - bílá chladící skříň, dveře prosklené - užitný objem | ks | 1 |  | 0 |  | 0 |  | 0 | 21 | 0 | 0 | 0 | 0 | 0 |  | Vlastní | Indiv | 0 | 0 |  | Práce | Běžná | NENACEŇOVAT |  |  |  | POL1_1
|  | (netto): cca 297 l - teplotní rozsah: +5°C - teplotní homogenita: cca 3,3°C/ max. odchylka: 2°C - police: 6 ks, z toho 5 ks přestavitelných, rošty potažené umělou hmotou - Nosnost odkládacích ploch?/?přístroj: 45 kg?/?225 kg - dynamické chlazení, automatické odmrazování - 2,4" barevný displej, ovládá se dotykem a prejetím prstu - alarm výpadku sítě: bezprostředně při výpadku sítě na minimálně 12h - alarm při poruše, výpadku proudu: optický a akustický - produktové čidlo PT1000, zaznamenávání minimální a maximální teplotym, integrovaný datalogger - beznapěťový kontakt - rozhraní WLAN/LAN,?integrovaný datový záznamník rozhraní USB - průchodka pro externí čidlo - elektronický zámek - LED osvětlení Pozn: Systém monitoringu teplot není součástí dodávky chladničky !!! | [26 empty] | POP | (netto): cca 297 l - teplotní rozsah: +5°C - teplotní homogenita: cca 3,3°C/ max. odchylka: 2°C - police: 6 ks, z toho 5 ks přestavitelných, rošty potažené umělou hmotou - Nosnost odkládacích ploch?/?přístroj: 45 kg?/?225 kg - dynamické chlazení, automatické odmrazování - 2,4" barevný displej, ovládá se dotykem a prejetím prstu - alarm výpadku sítě: bezprostředně při výpadku sítě na minimálně 12h - alarm při poruše, výpadku proudu: optický a akustický - produktové čidlo PT1000, zaznamenávání minimální a maximální teplotym, integrovaný datalogger - beznapěťový kontakt - rozhraní WLAN/LAN,?integrovaný datový záznamník rozhraní USB - průchodka pro externí čidlo - elektronický zámek - LED osvětlení Pozn: Systém monitoringu teplot není součástí dodávky chladničky !!!
Díl: | D6 | Technologický nábytek |  |  |  | 0 |  | 0 |  | 0 |  | 0 |  | 0 |  | 0 |  |  |  |  | 0 | [7 empty] | DIL
140 | TN.Z.2.008.1 | Regál 1280x400x2000 - police: 1200x400, 7x, přestavitelné, nosnost min. 75 kg - kovový, povrchově upravený práškovou vypalovací barvou - stabilizační křížení | ks | 3 |  | 0 |  | 0 |  | 0 | 21 | 0 | 0 | 0 | 0 | 0 |  | Vlastní | Indiv | 0 | 0 |  | Práce | Běžná | NENACEŇOVAT |  |  |  | POL1_1
141 | TN.Z.2.008.2 | Regál přídavný 1040x400x2000 - pro sestavování do sestav, nohy jen na jedné straně - police 1000x400: 7x, přestavitelné, nosnost min. 90 kg - kovový, povrchově upravený práškovou vypalovací | ks | 3 |  | 0 |  | 0 |  | 0 | 21 | 0 | 0 | 0 | 0 | 0 |  | Vlastní | Indiv | 0 | 0 |  | Práce | Běžná | NENACEŇOVAT |  |  |  | POL1_1
|  | barvou | [26 empty] | POP
Díl: | D32 | Z.2.010 Příjem Třída čistoty : "-" |  |  |  | 0 |  | 0 |  | 0 |  | 0 |  | 0 |  | 0 |  |  |  |  | 0 | [7 empty] | DIL
142 | D12 | Stoje a zařízení |  | 0 |  | 0 |  | 0 |  | 0 | 21 | 0 | 0 | 0 | 0 | 0 |  | Vlastní | Indiv | 0 | 0 |  | Specifikace | Běžná |  |  |  |  | POL3_0
143 | T.Z.2.010.1 | Chladnička farmaceutická 297 l - chladnička s ventilátorem pro skladování léků podle normy DIN 13277 - rozměry: 597x654x1884, hmotnost cca 83 kg - bílá chladící skříň, dveře prosklené - užitný objem | ks | 1 |  | 0 |  | 0 |  | 0 | 21 | 0 | 0 | 0 | 0 | 0 |  | Vlastní | Indiv | 0 | 0 |  | Práce | Běžná | NENACEŇOVAT |  |  |  | POL1_1
|  | (netto): cca 297 l - teplotní rozsah: +5°C - teplotní homogenita: cca 3,3°C/ max. odchylka: 2°C - police: 6 ks, z toho 5 ks přestavitelných, rošty potažené umělou hmotou - Nosnost odkládacích ploch?/?přístroj: 45 kg?/?225 kg - dynamické chlazení, automatické odmrazování - 2,4" barevný displej, ovládá se dotykem a prejetím prstu - alarm výpadku sítě: bezprostředně při výpadku sítě na minimálně 12h - alarm při poruše, výpadku proudu: optický a akustický - produktové čidlo PT1000, zaznamenávání minimální a maximální teplotym, integrovaný datalogger - beznapěťový kontakt - rozhraní WLAN/LAN,?integrovaný datový záznamník rozhraní USB - průchodka pro externí čidlo - elektronický zámek - LED osvětlení Pozn: Systém monitoringu teplot není součástí dodávky chladničky !!! | [26 empty] | POP | (netto): cca 297 l - teplotní rozsah: +5°C - teplotní homogenita: cca 3,3°C/ max. odchylka: 2°C - police: 6 ks, z toho 5 ks přestavitelných, rošty potažené umělou hmotou - Nosnost odkládacích ploch?/?přístroj: 45 kg?/?225 kg - dynamické chlazení, automatické odmrazování - 2,4" barevný displej, ovládá se dotykem a prejetím prstu - alarm výpadku sítě: bezprostředně při výpadku sítě na minimálně 12h - alarm při poruše, výpadku proudu: optický a akustický - produktové čidlo PT1000, zaznamenávání minimální a maximální teplotym, integrovaný datalogger - beznapěťový kontakt - rozhraní WLAN/LAN,?integrovaný datový záznamník rozhraní USB - průchodka pro externí čidlo - elektronický zámek - LED osvětlení Pozn: Systém monitoringu teplot není součástí dodávky chladničky !!!
Díl: | D6 | Technologický nábytek |  |  |  | 0 |  | 0 |  | 0 |  | 0 |  | 0 |  | 0 |  |  |  |  | 0 | [7 empty] | DIL
144 | TN.Z.2.010.1 | Pracovní stůl s policí 1500x600x900 - pracovní deska HPL - police na výztunách podnože cca 1400x620, HPL - podnož typu H: ocel tř.11, prášková vypalovací barva - stavitelné nožky, pro snadnou | ks | 2 |  | 0 |  | 0 |  | 0 | 21 | 0 | 0 | 0 | 0 | 0 |  | Vlastní | Indiv | 0 | 0 |  | Práce | Běžná | NENACEŇOVAT |  |  |  | POL1_1
|  | čistitelnost zakrytovány koncovkami výšky 70 a dotmeleny | [26 empty] | POP
145 | TN.Z.2.010.2 | Pracovní stůl 1800x750x900 - pracovní deska HPL, otvor pro kabeláž v zadní části na střed stolu - podnož typu H: ocel tř.11, prášková vypalovací barva - stavitelné nožky, pro snadnou čistitelnost | ks | 2 |  | 0 |  | 0 |  | 0 | 21 | 0 | 0 | 0 | 0 | 0 |  | Vlastní | Indiv | 0 | 0 |  | Práce | Běžná | NENACEŇOVAT |  |  |  | POL1_1
|  | zakrytovány koncovkami výšky 70 a dotmeleny Příslušenství: - 1x držák PC pod pracovní desku, barva šedá | [26 empty] | POP | zakrytovány koncovkami výšky 70 a dotmeleny Příslušenství: - 1x držák PC pod pracovní desku, barva šedá
146 | TN.Z.2.010.3 | Pracovní stůl s policí ~1700x750x900 - pracovní deska HPL - police na výztunách podnože cca ~1600x620, HPL - podnož typu H: ocel tř.11, prášková vypalovací barva - stavitelné nožky, pro | ks | 1 |  | 0 |  | 0 |  | 0 | 21 | 0 | 0 | 0 | 0 | 0 |  | Vlastní | Indiv | 0 | 0 |  | Práce | Běžná | NENACEŇOVAT |  |  |  | POL1_1
|  | snadnou čistitelnost zakrytovány koncovkami výšky 70 a dotmeleny | [26 empty] | POP
147 | TN.Z.2.010.4 | Pracovní stůl s policí 900x750x900 - pracovní deska HPL - police na výztunách podnože cca 800x620, HPL - podnož typu H: ocel tř.11, prášková vypalovací barva - stavitelné nožky, pro snadnou | ks | 1 |  | 0 |  | 0 |  | 0 | 21 | 0 | 0 | 0 | 0 | 0 |  | Vlastní | Indiv | 0 | 0 |  | Práce | Běžná | NENACEŇOVAT |  |  |  | POL1_1
|  | čistitelnost zakrytovány koncovkami výšky 70 a dotmeleny | [26 empty] | POP
148 | TN.Z.2.010.5 | Skříňka závěsná dvoudveřová 900x340x370 - dvířka plné - lamino, hrany ABS | ks | 6 |  | 0 |  | 0 |  | 0 | 21 | 0 | 0 | 0 | 0 | 0 |  | Vlastní | Indiv | 0 | 0 |  | Práce | Běžná |  |  |  |  | POL1_1
149 | TN.Z.2.010.6 | Skříňka závěsná dvoudveřová 750x340x370 - dvířka plné - lamino, hrany ABS | ks | 2 |  | 0 |  | 0 |  | 0 | 21 | 0 | 0 | 0 | 0 | 0 |  | Vlastní | Indiv | 0 | 0 |  | Práce | Běžná |  |  |  |  | POL1_1
150 | TN.Z.2.010.7 | Skříňka závěsná dvoudveřová ~800x340x370 - dvířka plné - lamino, hrany ABS | ks | 1 |  | 0 |  | 0 |  | 0 | 21 | 0 | 0 | 0 | 0 | 0 |  | Vlastní | Indiv | 0 | 0 |  | Práce | Běžná |  |  |  |  | POL1_1
151 | TN.Z.2.010.8 | Kontejner zásuvkový 450x500x780 - kontejner s centrálním zamykáním - lamino, hrany ABS - 4x zásuvka, kovové madlo - 4x kolečko | ks | 2 |  | 0 |  | 0 |  | 0 | 21 | 0 | 0 | 0 | 0 | 0 |  | Vlastní | Indiv | 0 | 0 |  | Práce | Běžná | NENACEŇOVAT |  |  |  | POL1_1
152 | TN.Z.2.010.9 | Židle laboratorní vysoká - židle pro laboratoře a čisté prostory - nastavitelná, otočná, s kolečky, s opěrou pro nohy - pro práci u stolů výšky 900 - sedák a záda čalouněné, snadno čistitelné - | ks | 2 |  | 0 |  | 0 |  | 0 | 21 | 0 | 0 | 0 | 0 | 0 |  | Vlastní | Indiv | 0 | 0 |  | Práce | Běžná | NENACEŇOVAT |  |  |  | POL1_1
|  | pětiramenný kříž, nosná konstrukce kovová - odolnost proti dezinfekčním prostředkům - židle bílá | [26 empty] | POP
Díl: | D33 | Z.2.011 Výdej Třída čistoty : "-" |  |  |  | 0 |  | 0 |  | 0 |  | 0 |  | 0 |  | 0 |  |  |  |  | 0 | [7 empty] | DIL
153 | D12 | Stoje a zařízení |  | 0 |  | 0 |  | 0 |  | 0 | 21 | 0 | 0 | 0 | 0 | 0 |  | Vlastní | Indiv | 0 | 0 |  | Specifikace | Běžná |  |  |  |  | POL3_0
154 | T.Z.2.011.1 | Chladnička farmaceutická 297 l - chladnička s ventilátorem pro skladování léků podle normy DIN 13277 - rozměry: 597x654x1884, hmotnost cca 83 kg - bílá chladící skříň, dveře prosklené - užitný objem | ks | 1 |  | 0 |  | 0 |  | 0 | 21 | 0 | 0 | 0 | 0 | 0 |  | Vlastní | Indiv | 0 | 0 |  | Práce | Běžná |  |  |  |  | POL1_1
|  | (netto): cca 297 l - teplotní rozsah: +5°C - teplotní homogenita: cca 3,3°C/ max. odchylka: 2°C - police: 6 ks, z toho 5 ks přestavitelných, rošty potažené umělou hmotou - Nosnost odkládacích ploch?/?přístroj: 45 kg?/?225 kg - dynamické chlazení, automatické odmrazování - 2,4" barevný displej, ovládá se dotykem a prejetím prstu - alarm výpadku sítě: bezprostředně při výpadku sítě na minimálně 12h - alarm při poruše, výpadku proudu: optický a akustický - produktové čidlo PT1000, zaznamenávání minimální a maximální teplotym, integrovaný datalogger - beznapěťový kontakt - rozhraní WLAN/LAN,?integrovaný datový záznamník rozhraní USB - průchodka pro externí čidlo - elektronický zámek - LED osvětlení Pozn: Systém monitoringu teplot není součástí dodávky chladničky !!! | [26 empty] | POP | (netto): cca 297 l - teplotní rozsah: +5°C - teplotní homogenita: cca 3,3°C/ max. odchylka: 2°C - police: 6 ks, z toho 5 ks přestavitelných, rošty potažené umělou hmotou - Nosnost odkládacích ploch?/?přístroj: 45 kg?/?225 kg - dynamické chlazení, automatické odmrazování - 2,4" barevný displej, ovládá se dotykem a prejetím prstu - alarm výpadku sítě: bezprostředně při výpadku sítě na minimálně 12h - alarm při poruše, výpadku proudu: optický a akustický - produktové čidlo PT1000, zaznamenávání minimální a maximální teplotym, integrovaný datalogger - beznapěťový kontakt - rozhraní WLAN/LAN,?integrovaný datový záznamník rozhraní USB - průchodka pro externí čidlo - elektronický zámek - LED osvětlení Pozn: Systém monitoringu teplot není součástí dodávky chladničky !!!
Díl: | D6 | Technologický nábytek |  |  |  | 0 |  | 0 |  | 0 |  | 0 |  | 0 |  | 0 |  |  |  |  | 0 | [7 empty] | DIL
155 | TN.Z.2.011.1 | Pracovní stůl 1500x750x900 - pracovní deska HPL, otvor pro kabeláž v zadní části na střed stolu - podnož typu H: ocel tř.11, prášková vypalovací barva - stavitelné nožky, pro snadnou čistitelnost | ks | 2 |  | 0 |  | 0 |  | 0 | 21 | 0 | 0 | 0 | 0 | 0 |  | Vlastní | Indiv | 0 | 0 |  | Práce | Běžná | NENACEŇOVAT |  |  |  | POL1_1
|  | zakrytovány koncovkami výšky 70 a dotmeleny Příslušenství: - 1x držák PC pod pracovní desku, barva šedá | [26 empty] | POP | zakrytovány koncovkami výšky 70 a dotmeleny Příslušenství: - 1x držák PC pod pracovní desku, barva šedá
156 | TN.Z.2.011.2 | Skříňka závěsná otevřená 750x340x370 - lamino, hrany ABS | ks | 4 |  | 0 |  | 0 |  | 0 | 21 | 0 | 0 | 0 | 0 | 0 |  | Vlastní | Indiv | 0 | 0 |  | Práce | Běžná |  |  |  |  | POL1_1
157 | TN.Z.2.011.3 | Židle laboratorní vysoká - židle pro laboratoře a čisté prostory - nastavitelná, otočná, s kolečky, s opěrou pro nohy - pro práci u stolů výšky 900 - sedák a záda čalouněné, snadno čistitelné - | ks | 1 |  | 0 |  | 0 |  | 0 | 21 | 0 | 0 | 0 | 0 | 0 |  | Vlastní | Indiv | 0 | 0 |  | Práce | Běžná | NENACEŇOVAT |  |  |  | POL1_1
|  | pětiramenný kříž, nosná konstrukce kovová - odolnost proti dezinfekčním prostředkům - židle bílá | [26 empty] | POP
158 | TN.Z.2.011.4 | Regál 1080x600x2000 - police: 1000x600, 7x, přestavitelné, nosnost min. 90 kg - kovový, povrchově upravený práškovou vypalovací barvou - stabilizační křížení | ks | 1 |  | 0 |  | 0 |  | 0 | 21 | 0 | 0 | 0 | 0 | 0 |  | Vlastní | Indiv | 0 | 0 |  | Práce | Běžná | NENACEŇOVAT |  |  |  | POL1_1
Díl: | D34 | Z.2.013 Sklad HVLP Třída čistoty : "-" |  |  |  | 0 |  | 0 |  | 0 |  | 0 |  | 0 |  | 0 |  |  |  |  | 0 | [7 empty] | DIL
159 | D6 | Technologický nábytek |  | 0 |  | 0 |  | 0 |  | 0 | 21 | 0 | 0 | 0 | 0 | 0 |  | Vlastní | Indiv | 0 | 0 |  | Specifikace | Běžná |  |  |  |  | POL3_0
160 | TN.Z.2.013.1 | Regál 1280x600x2000 - police: 1200x600, 7x, přestavitelné, nosnost min. 75 kg - kovový, povrchově upravený práškovou vypalovací barvou - stabilizační křížení | ks | 9 |  | 0 |  | 0 |  | 0 | 21 | 0 | 0 | 0 | 0 | 0 |  | Vlastní | Indiv | 0 | 0 |  | Práce | Běžná | NENACEŇOVAT |  |  |  | POL1_1
161 | TN.Z.2.013.2 | Regál 1080x600x2000 - police: 1000x600, 7x, přestavitelné, nosnost min. 90 kg - kovový, povrchově upravený práškovou vypalovací barvou - stabilizační křížení | ks | 7 |  | 0 |  | 0 |  | 0 | 21 | 0 | 0 | 0 | 0 | 0 |  | Vlastní | Indiv | 0 | 0 |  | Práce | Běžná | NENACEŇOVAT |  |  |  | POL1_1
162 | TN.Z.2.013.3 | Regál přídavný 1240x600x2000 - pro sestavování do sestav, nohy jen na jedné straně - police 1200x600: 7x, přestavitelné, nosnost min. 75 kg - kovový, povrchově upravený práškovou vypalovací | ks | 16 |  | 0 |  | 0 |  | 0 | 21 | 0 | 0 | 0 | 0 | 0 |  | Vlastní | Indiv | 0 | 0 |  | Práce | Běžná | NENACEŇOVAT |  |  |  | POL1_1
|  | barvou | [26 empty] | POP
163 | TN.Z.2.013.4 | Regál přídavný 1040x600x2000 - pro sestavování do sestav, nohy jen na jedné straně - police 1000x600: 7x, přestavitelné, nosnost min.90 kg - kovový, povrchově upravený práškovou vypalovací | ks | 25 |  | 0 |  | 0 |  | 0 | 21 | 0 | 0 | 0 | 0 | 0 |  | Vlastní | Indiv | 0 | 0 |  | Práce | Běžná | NENACEŇOVAT |  |  |  | POL1_1
|  | barvou | [26 empty] | POP
164 | TN.Z.2.013.5 | Regál 880x600x2000 - police: 800x600, 7x, přestavitelné, nosnost min. 90 kg - kovový, povrchově upravený práškovou vypalovací barvou - stabilizační křížení | ks | 4 |  | 0 |  | 0 |  | 0 | 21 | 0 | 0 | 0 | 0 | 0 |  | Vlastní | Indiv | 0 | 0 |  | Práce | Běžná | NENACEŇOVAT |  |  |  | POL1_1
165 | TN.Z.2.013.6 | Regál přídavný 840x600x2000 - pro sestavování do sestav, nohy jen na jedné straně - police 800x600: 7x, přestavitelné, nosnost min.90 kg - kovový, povrchově upravený práškovou vypalovací barvou | ks | 5 |  | 0 |  | 0 |  | 0 | 21 | 0 | 0 | 0 | 0 | 0 |  | Vlastní | Indiv | 0 | 0 |  | Práce | Běžná | NENACEŇOVAT |  |  |  | POL1_1
166 | TN.Z.2.013.7 | Regál 1280x400x2000 - police: 1200x400, 7x, přestavitelné, nosnost min. 75 kg - kovový, povrchově upravený práškovou vypalovací barvou - stabilizační křížení | ks | 1 |  | 0 |  | 0 |  | 0 | 21 | 0 | 0 | 0 | 0 | 0 |  | Vlastní | Indiv | 0 | 0 |  | Práce | Běžná | NENACEŇOVAT |  |  |  | POL1_1
167 | TN.Z.2.013.8 | Pracovní stůl 1500x750x750 - pracovní deska HPL, otvor pro kabeláž v zadní části na střed stolu - podnož typu H: ocel tř.11, prášková vypalovací barva - stavitelné nožky, pro snadnou čistitelnost | ks | 3 |  | 0 |  | 0 |  | 0 | 21 | 0 | 0 | 0 | 0 | 0 |  | Vlastní | Indiv | 0 | 0 |  | Práce | Běžná | NENACEŇOVAT |  |  |  | POL1_1
|  | zakrytovány koncovkami výšky 70 a dotmeleny Příslušenství: - 1x držák PC pod pracovní desku, barva šedá | [26 empty] | POP | zakrytovány koncovkami výšky 70 a dotmeleny Příslušenství: - 1x držák PC pod pracovní desku, barva šedá
168 | TN.Z.2.013.9 | Skříňka závěsná dvoudveřová 750x340x720 - dvířka plné - 1x stavitelná police - lamino, hrany ABS | ks | 9 |  | 0 |  | 0 |  | 0 | 21 | 0 | 0 | 0 | 0 | 0 |  | Vlastní | Indiv | 0 | 0 |  | Práce | Běžná |  |  |  |  | POL1_1
169 | TN.Z.2.013.10 | Skříňka závěsná dvoudveřová ~700x340x720 - dvířka plné - 1x stavitelná police - lamino, hrany ABS | ks | 1 |  | 0 |  | 0 |  | 0 | 21 | 0 | 0 | 0 | 0 | 0 |  | Vlastní | Indiv | 0 | 0 |  | Práce | Běžná |  |  |  |  | POL1_1
170 | TN.Z.2.013.11 | Kontejner zásuvkový 450x500x630 - kontejner s centrálním zamykáním - lamino, hrany ABS - 4x zásuvka, kovové madlo - 4x kolečko | ks | 5 |  | 0 |  | 0 |  | 0 | 21 | 0 | 0 | 0 | 0 | 0 |  | Vlastní | Indiv | 0 | 0 |  | Práce | Běžná | NENACEŇOVAT |  |  |  | POL1_1
171 | TN.Z.2.013.12 | Židle kancelářská - otočná, pojízdná, výškově nastavitelná - černý pětiramenný plastový kříž - čalouněné sedadlo - ergonomicky tvarovaná opěrka zad se síťovinou - výškově nastavitelná bederní | ks | 6 |  | 0 |  | 0 |  | 0 | 21 | 0 | 0 | 0 | 0 | 0 |  | Vlastní | Indiv | 0 | 0 |  | Práce | Běžná | NENACEŇOVAT |  |  |  | POL1_1
|  | výztuha - opěrky rukou, opěrka hlavy | [26 empty] | POP
172 | TN.Z.2.013.13 | Pracovní stůl 1450x750x750 - pracovní deska HPL, otvor pro kabeláž v zadní části na střed stolu - podnož typu H: ocel tř.11, prášková vypalovací barva - stavitelné nožky, pro snadnou čistitelnost | ks | 1 |  | 0 |  | 0 |  | 0 | 21 | 0 | 0 | 0 | 0 | 0 |  | Vlastní | Indiv | 0 | 0 |  | Práce | Běžná | NENACEŇOVAT |  |  |  | POL1_1
|  | zakrytovány koncovkami výšky 70 a dotmeleny Příslušenství: - 1x držák PC pod pracovní desku, barva šedá | [26 empty] | POP | zakrytovány koncovkami výšky 70 a dotmeleny Příslušenství: - 1x držák PC pod pracovní desku, barva šedá
173 | TN.Z.2.013.14 | Skříňka závěsná dvoudveřová 700x340x720 - dvířka plné - 1x stavitelná police - lamino, hrany ABS | ks | 2 |  | 0 |  | 0 |  | 0 | 21 | 0 | 0 | 0 | 0 | 0 |  | Vlastní | Indiv | 0 | 0 |  | Práce | Běžná |  |  |  |  | POL1_1
174 | TN.Z.2.013.15 | Pracovní stůl 1450x600x750 - pracovní deska HPL, otvor pro kabeláž v zadní části na střed stolu - podnož typu H: ocel tř.11, prášková vypalovací barva - stavitelné nožky, pro snadnou čistitelnost | ks | 2 |  | 0 |  | 0 |  | 0 | 21 | 0 | 0 | 0 | 0 | 0 |  | Vlastní | Indiv | 0 | 0 |  | Práce | Běžná | NENACEŇOVAT |  |  |  | POL1_1
|  | zakrytovány koncovkami výšky 70 a dotmeleny Příslušenství: - 1x držák PC pod pracovní desku, barva šedá | [26 empty] | POP | zakrytovány koncovkami výšky 70 a dotmeleny Příslušenství: - 1x držák PC pod pracovní desku, barva šedá
Díl: | D35 | Z.2.017 Chladící boxy HVLP Třída čistoty : "-" |  |  |  | 0 |  | 0 |  | 0 |  | 0 |  | 0 |  | 0 |  |  |  |  | 0 | [7 empty] | DIL
175 | D6 | Technologický nábytek |  | 0 |  | 0 |  | 0 |  | 0 | 21 | 0 | 0 | 0 | 0 | 0 |  | Vlastní | Indiv | 0 | 0 |  | Specifikace | Běžná |  |  |  |  | POL3_0
176 | TN.Z.2.017.1 | Regál nerezový 1000x600x2000 - police: 7x, přestavitelné, hladké, AISI 304, otevřené závity pro přestavení polic zaslepeny plastovými krytkami - nosnost 50 kg rovnoměrného zatížení na polici, | ks | 2 |  | 0 |  | 0 |  | 0 | 21 | 0 | 0 | 0 | 0 | 0 |  | Vlastní | Indiv | 0 | 0 |  | Práce | Běžná | NENACEŇOVAT |  |  |  | POL1_1
|  | maximální povolené zatížení regálu je 350 kg - nohy AISI 304 - stavitelné nožky, pro snadnou čistitelnost zakrytovány koncovkami výšky 70 a dotmeleny | [26 empty] | POP | maximální povolené zatížení regálu je 350 kg - nohy AISI 304 - stavitelné nožky, pro snadnou čistitelnost zakrytovány koncovkami výšky 70 a dotmeleny
177 | TN.Z.2.017.2 | Regál nerezový přídavný 970x600x2000 - pro sestavování do sestav, nohy jen na jedné straně - police: 7x, přestavitelné, hladké, AISI 304, otevřené závity pro přestavení polic zaslepeny plastovými | ks | 6 |  | 0 |  | 0 |  | 0 | 21 | 0 | 0 | 0 | 0 | 0 |  | Vlastní | Indiv | 0 | 0 |  | Práce | Běžná | NENACEŇOVAT |  |  |  | POL1_1
|  | krytkami - nosnost 50 kg rovnoměrného zatížení na polici, maximální povolené zatížení regálu je 350 kg - nohy AISI 304 - stavitelné nožky, pro snadnou čistitelnost zakrytovány koncovkami výšky 70 a dotmeleny | [26 empty] | POP | krytkami - nosnost 50 kg rovnoměrného zatížení na polici, maximální povolené zatížení regálu je 350 kg - nohy AISI 304 - stavitelné nožky, pro snadnou čistitelnost zakrytovány koncovkami výšky 70 a dotmeleny
178 | TN.Z.2.017.3 | Regál nerezový přídavný 870x600x2000 - pro sestavování do sestav, nohy jen na jedné straně - police: 7x, přestavitelné, hladké, AISI 304, otevřené závity pro přestavení polic zaslepeny plastovými | ks | 4 |  | 0 |  | 0 |  | 0 | 21 | 0 | 0 | 0 | 0 | 0 |  | Vlastní | Indiv | 0 | 0 |  | Práce | Běžná | NENACEŇOVAT |  |  |  | POL1_1
|  | krytkami - nosnost 50 kg rovnoměrného zatížení na polici, maximální povolené zatížení regálu je 350 kg - nohy AISI 304 - stavitelné nožky, pro snadnou čistitelnost zakrytovány koncovkami výšky 70 a dotmeleny | [26 empty] | POP | krytkami - nosnost 50 kg rovnoměrného zatížení na polici, maximální povolené zatížení regálu je 350 kg - nohy AISI 304 - stavitelné nožky, pro snadnou čistitelnost zakrytovány koncovkami výšky 70 a dotmeleny
179 | TN.Z.2.017.4 | Regál nerezový 1000x500x2000 - police: 7x, přestavitelné, hladké, AISI 304, otevřené závity pro přestavení polic zaslepeny plastovými krytkami - nosnost 50 kg rovnoměrného zatížení na polici, | ks | 1 |  | 0 |  | 0 |  | 0 | 21 | 0 | 0 | 0 | 0 | 0 |  | Vlastní | Indiv | 0 | 0 |  | Práce | Běžná | NENACEŇOVAT |  |  |  | POL1_1
|  | maximální povolené zatížení regálu je 350 kg - nohy AISI 304 - stavitelné nožky, pro snadnou čistitelnost zakrytovány koncovkami výšky 70 a dotmeleny | [26 empty] | POP | maximální povolené zatížení regálu je 350 kg - nohy AISI 304 - stavitelné nožky, pro snadnou čistitelnost zakrytovány koncovkami výšky 70 a dotmeleny
180 | TN.Z.2.017.5 | Regál nerezový přídavný 970x500x2000 - pro sestavování do sestav, nohy jen na jedné straně - police: 7x, přestavitelné, hladké, AISI 304, otevřené závity pro přestavení polic zaslepeny plastovými | ks | 1 |  | 0 |  | 0 |  | 0 | 21 | 0 | 0 | 0 | 0 | 0 |  | Vlastní | Indiv | 0 | 0 |  | Práce | Běžná | NENACEŇOVAT |  |  |  | POL1_1
|  | krytkami - nosnost 50 kg rovnoměrného zatížení na polici, maximální povolené zatížení regálu je 350 kg - nohy AISI 304 - stavitelné nožky, pro snadnou čistitelnost zakrytovány koncovkami výšky 70 a dotmeleny | [26 empty] | POP | krytkami - nosnost 50 kg rovnoměrného zatížení na polici, maximální povolené zatížení regálu je 350 kg - nohy AISI 304 - stavitelné nožky, pro snadnou čistitelnost zakrytovány koncovkami výšky 70 a dotmeleny
Díl: | D36 | Z.2.019 Statim Třída čistoty : "-" |  |  |  | 0 |  | 0 |  | 0 |  | 0 |  | 0 |  | 0 |  |  |  |  | 0 | [7 empty] | DIL
181 | D12 | Stoje a zařízení |  | 0 |  | 0 |  | 0 |  | 0 | 21 | 0 | 0 | 0 | 0 | 0 |  | Vlastní | Indiv | 0 | 0 |  | Specifikace | Běžná |  |  |  |  | POL3_0
182 | T.Z.2.019.1 | Chladnička farmaceutická 297 l - chladnička s ventilátorem pro skladování léků podle normy DIN 13277 - rozměry: 597x654x1884, hmotnost cca 83 kg - bílá chladící skříň, dveře prosklené - užitný objem | ks | 1 |  | 0 |  | 0 |  | 0 | 21 | 0 | 0 | 0 | 0 | 0 |  | Vlastní | Indiv | 0 | 0 |  | Práce | Běžná | NENACEŇOVAT |  |  |  | POL1_1
|  | (netto): cca 297 l - teplotní rozsah: +5°C - teplotní homogenita: cca 3,3°C/ max. odchylka: 2°C - police: 6 ks, z toho 5 ks přestavitelných, rošty potažené umělou hmotou - Nosnost odkládacích ploch?/?přístroj: 45 kg?/?225 kg - dynamické chlazení, automatické odmrazování - 2,4" barevný displej, ovládá se dotykem a prejetím prstu - alarm výpadku sítě: bezprostředně při výpadku sítě na minimálně 12h - alarm při poruše, výpadku proudu: optický a akustický - produktové čidlo PT1000, zaznamenávání minimální a maximální teplotym, integrovaný datalogger - beznapěťový kontakt - rozhraní WLAN/LAN,?integrovaný datový záznamník rozhraní USB - průchodka pro externí čidlo - elektronický zámek - LED osvětlení Pozn: Systém monitoringu teplot není součástí dodávky chladničky !!! | [26 empty] | POP | (netto): cca 297 l - teplotní rozsah: +5°C - teplotní homogenita: cca 3,3°C/ max. odchylka: 2°C - police: 6 ks, z toho 5 ks přestavitelných, rošty potažené umělou hmotou - Nosnost odkládacích ploch?/?přístroj: 45 kg?/?225 kg - dynamické chlazení, automatické odmrazování - 2,4" barevný displej, ovládá se dotykem a prejetím prstu - alarm výpadku sítě: bezprostředně při výpadku sítě na minimálně 12h - alarm při poruše, výpadku proudu: optický a akustický - produktové čidlo PT1000, zaznamenávání minimální a maximální teplotym, integrovaný datalogger - beznapěťový kontakt - rozhraní WLAN/LAN,?integrovaný datový záznamník rozhraní USB - průchodka pro externí čidlo - elektronický zámek - LED osvětlení Pozn: Systém monitoringu teplot není součástí dodávky chladničky !!!
183 | T.Z.2.019.2 | Chladnička farmaceutická 297 l - chladnička s ventilátorem pro skladování léků podle normy DIN 13277 - rozměry: 597x654x1884, hmotnost cca 83 kg - bílá chladící skříň, dveře prosklené - užitný objem | ks | 1 |  | 0 |  | 0 |  | 0 | 21 | 0 | 0 | 0 | 0 | 0 |  | Vlastní | Indiv | 0 | 0 |  | Práce | Běžná | NENACEŇOVAT |  |  |  | POL1_1
|  | (netto): cca 297 l - teplotní rozsah: +5°C - teplotní homogenita: cca 3,3°C/ max. odchylka: 2°C - police: 6 ks, z toho 5 ks přestavitelných, rošty potažené umělou hmotou - Nosnost odkládacích ploch?/?přístroj: 45 kg?/?225 kg - dynamické chlazení, automatické odmrazování - 2,4" barevný displej, ovládá se dotykem a prejetím prstu - alarm výpadku sítě: bezprostředně při výpadku sítě na minimálně 12h - alarm při poruše, výpadku proudu: optický a akustický - produktové čidlo PT1000, zaznamenávání minimální a maximální teplotym, integrovaný datalogger - beznapěťový kontakt - rozhraní WLAN/LAN,?integrovaný datový záznamník rozhraní USB - průchodka pro externí čidlo - elektronický zámek - LED osvětlení Pozn: Systém monitoringu teplot není součástí dodávky chladničky !!! | [26 empty] | POP | (netto): cca 297 l - teplotní rozsah: +5°C - teplotní homogenita: cca 3,3°C/ max. odchylka: 2°C - police: 6 ks, z toho 5 ks přestavitelných, rošty potažené umělou hmotou - Nosnost odkládacích ploch?/?přístroj: 45 kg?/?225 kg - dynamické chlazení, automatické odmrazování - 2,4" barevný displej, ovládá se dotykem a prejetím prstu - alarm výpadku sítě: bezprostředně při výpadku sítě na minimálně 12h - alarm při poruše, výpadku proudu: optický a akustický - produktové čidlo PT1000, zaznamenávání minimální a maximální teplotym, integrovaný datalogger - beznapěťový kontakt - rozhraní WLAN/LAN,?integrovaný datový záznamník rozhraní USB - průchodka pro externí čidlo - elektronický zámek - LED osvětlení Pozn: Systém monitoringu teplot není součástí dodávky chladničky !!!
Díl: | D6 | Technologický nábytek |  |  |  | 0 |  | 0 |  | 0 |  | 0 |  | 0 |  | 0 |  |  |  |  | 0 | [7 empty] | DIL
184 | TN.Z.2.019.1 | Trezor bezpečnostní 1230x495x1820 - pro skladování léčiv (opiáty atd) - vnitřní rozměry: 1150x372x1735 mm - certifikát: bezpečnostní třída 1 podle normy EN1143-1 - hmotnost: 378 kg - barva: | ks | 2 |  | 0 |  | 0 |  | 0 | 21 | 0 | 0 | 0 | 0 | 0 |  | Vlastní | Indiv | 0 | 0 |  | Práce | Běžná |  |  |  |  | POL1_1
|  | světle šedá - police: 4 ks - víceplášťový korpus tloušťky 35 mm, vícevrstvé dveře tloušťky 83 mm - uzamykací čepy do tří stran - závěsy dveří jsou jištěny vnitřním skrytým závěsem - bezpečnost: bezpečnostní třída I (ČSN EN 1143-1) - zámek: vysocebezpečnostní zámek třídy VdS 1 se 2 klíči (délka 95 mm) - klika: zapuštěná, nenavyšuje vnější rozměr - možnost otevření v úhlu: 90 - montáž k podlaze přes kotvící otvor | [26 empty] | POP | světle šedá - police: 4 ks - víceplášťový korpus tloušťky 35 mm, vícevrstvé dveře tloušťky 83 mm - uzamykací čepy do tří stran - závěsy dveří jsou jištěny vnitřním skrytým závěsem - bezpečnost: bezpečnostní třída I (ČSN EN 1143-1) - zámek: vysocebezpečnostní zámek třídy VdS 1 se 2 klíči (délka 95 mm) - klika: zapuštěná, nenavyšuje vnější rozměr - možnost otevření v úhlu: 90 - montáž k podlaze přes kotvící otvor
185 | TN.Z.2.019.2 | Regál 1280x600x2000 - police: 1200x600, 7x, přestavitelné, nosnost min. 75 kg - kovový, povrchově upravený práškovou vypalovací barvou - stabilizační křížení | ks | 5 |  | 0 |  | 0 |  | 0 | 21 | 0 | 0 | 0 | 0 | 0 |  | Vlastní | Indiv | 0 | 0 |  | Práce | Běžná | NENACEŇOVAT |  |  |  | POL1_1
186 | TN.Z.2.019.3 | Regál přídavný 1240x600x2000 - pro sestavování do sestav, nohy jen na jedné straně - police 1200x600: 7x, přestavitelné, nosnost min. 75 kg - kovový, povrchově upravený práškovou vypalovací | ks | 7 |  | 0 |  | 0 |  | 0 | 21 | 0 | 0 | 0 | 0 | 0 |  | Vlastní | Indiv | 0 | 0 |  | Práce | Běžná | NENACEŇOVAT |  |  |  | POL1_1
|  | barvou | [26 empty] | POP
187 | TN.Z.2.019.4 | Židle laboratorní vysoká - židle pro laboratoře a čisté prostory - nastavitelná, otočná, s kolečky, s opěrou pro nohy - pro práci u stolů výšky 900 - sedák a záda čalouněné, snadno čistitelné - | ks | 2 |  | 0 |  | 0 |  | 0 | 21 | 0 | 0 | 0 | 0 | 0 |  | Vlastní | Indiv | 0 | 0 |  | Práce | Běžná | NENACEŇOVAT |  |  |  | POL1_1
|  | pětiramenný kříž, nosná konstrukce kovová - odolnost proti dezinfekčním prostředkům - židle bílá | [26 empty] | POP
Díl: | D4 | 3.NP |  |  |  | 0 |  | 0 |  | 0 |  | 0 |  | 0 |  | 0 |  |  |  |  | 0 | [7 empty] | DIL
188 | D37 | Z.3.001b Komunikační prostory 3NP Třída čistoty : "-" |  | 0 |  | 0 |  | 0 |  | 0 | 21 | 0 | 0 | 0 | 0 | 0 |  | Vlastní | Indiv | 0 | 0 |  | Specifikace | Běžná |  |  |  |  | POL3_0
189 | D6 | Technologický nábytek |  | 0 |  | 0 |  | 0 |  | 0 | 21 | 0 | 0 | 0 | 0 | 0 |  | Vlastní | Indiv | 0 | 0 |  | Specifikace | Běžná |  |  |  |  | POL3_0
190 | TN.Z.3.001b.1 | Regál nízký 1000x400x900 - police: 4x, přestavitelné, hladké, otevřené závity pro přestavení polic zaslepeny plastovými krytkami - nosnost 50 kg rovnoměrného zatížení na polici - kostra z uzavřených | ks | 1 |  | 0 |  | 0 |  | 0 | 21 | 0 | 0 | 0 | 0 | 0 |  | Vlastní | Indiv | 0 | 0 |  | Práce | Běžná | NENACEŇOVAT |  |  |  | POL1_1
|  | profilů 30x30, zadní nohy odsazeny o 50 od zadní hrany police - stavitelné nožky, pro snadnou čistitelnost zakrytovány koncovkami výšky 70 a dotmeleny - police i kostra upraveny práškovou vypalovací barvou | [26 empty] | POP | profilů 30x30, zadní nohy odsazeny o 50 od zadní hrany police - stavitelné nožky, pro snadnou čistitelnost zakrytovány koncovkami výšky 70 a dotmeleny - police i kostra upraveny práškovou vypalovací barvou
191 | TN.Z.3.001b.2 | Regál nízký přídavný 970x400x900 - police: 4x, přestavitelné, hladké, otevřené závity pro přestavení polic zaslepeny plastovými krytkami - nosnost 50 kg rovnoměrného zatížení na polici - kostra z | ks | 1 |  | 0 |  | 0 |  | 0 | 21 | 0 | 0 | 0 | 0 | 0 |  | Vlastní | Indiv | 0 | 0 |  | Práce | Běžná | NENACEŇOVAT |  |  |  | POL1_1
|  | uzavřených profilů 30x30, zadní nohy odsazeny o 50 od zadní hrany police - stavitelné nožky, pro snadnou čistitelnost zakrytovány koncovkami výšky 70 a dotmeleny - police i kostra upraveny práškovou vypalovací barvou | [26 empty] | POP | uzavřených profilů 30x30, zadní nohy odsazeny o 50 od zadní hrany police - stavitelné nožky, pro snadnou čistitelnost zakrytovány koncovkami výšky 70 a dotmeleny - police i kostra upraveny práškovou vypalovací barvou
Díl: | D38 | Z.3.016 Sklad čistých prostor Třída čistoty : "CNC" |  |  |  | 0 |  | 0 |  | 0 |  | 0 |  | 0 |  | 0 |  |  |  |  | 0 | [7 empty] | DIL
192 | D6 | Technologický nábytek |  | 0 |  | 0 |  | 0 |  | 0 | 21 | 0 | 0 | 0 | 0 | 0 |  | Vlastní | Indiv | 0 | 0 |  | Specifikace | Běžná |  |  |  |  | POL3_0
193 | TN.Z.3.016.1 | Pracovní stůl 1800x750x900 - pracovní deska HPL - podnož typu H: ocel tř.11, prášková vypalovací barva - stavitelné nožky, pro snadnou čistitelnost zakrytovány koncovkami výšky 70 a dotmeleny | ks | 1 |  | 0 |  | 0 |  | 0 | 21 | 0 | 0 | 0 | 0 | 0 |  | Vlastní | Indiv | 0 | 0 |  | Práce | Běžná | NENACEŇOVAT |  |  |  | POL1_1
194 | TN.Z.3.016.2 | Pracovní stůl 900x750x900 - pracovní deska HPL - podnož typu H: ocel tř.11, prášková vypalovací barva - stavitelné nožky, pro snadnou čistitelnost zakrytovány koncovkami výšky 70 a dotmeleny | ks | 1 |  | 0 |  | 0 |  | 0 | 21 | 0 | 0 | 0 | 0 | 0 |  | Vlastní | Indiv | 0 | 0 |  | Práce | Běžná | NENACEŇOVAT |  |  |  | POL1_1
195 | TN.Z.3.016.3 | Kontejner zásuvkový 450x500x780 - kontejner s centrálním zamykáním - lamino, hrany ABS - 4x zásuvka, kovové madlo - 4x kolečko | ks | 1 |  | 0 |  | 0 |  | 0 | 21 | 0 | 0 | 0 | 0 | 0 |  | Vlastní | Indiv | 0 | 0 |  | Práce | Běžná | NENACEŇOVAT |  |  |  | POL1_1
196 | TN.Z.3.016.4 | Skříňka závěsná dvoudveřová 900x340x720 - dvířka plné - 1x stavitelná police - lamino, hrany ABS | ks | 1 |  | 0 |  | 0 |  | 0 | 21 | 0 | 0 | 0 | 0 | 0 |  | Vlastní | Indiv | 0 | 0 |  | Práce | Běžná |  |  |  |  | POL1_1
197 | TN.Z.3.016.5 | Regál 1080x600x2000 - police: 1000x600, 7x, přestavitelné, nosnost min. 90 kg - kovový, povrchově upravený práškovou vypalovací barvou - stabilizační křížení | ks | 7 |  | 0 |  | 0 |  | 0 | 21 | 0 | 0 | 0 | 0 | 0 |  | Vlastní | Indiv | 0 | 0 |  | Práce | Běžná | NENACEŇOVAT |  |  |  | POL1_1
198 | TN.Z.3.016.6 | Regál 880x600x2000 - police: 800x600, 7x, přestavitelné, nosnost min. 90 kg - kovový, povrchově upravený práškovou vypalovací barvou - stabilizační křížení | ks | 2 |  | 0 |  | 0 |  | 0 | 21 | 0 | 0 | 0 | 0 | 0 |  | Vlastní | Indiv | 0 | 0 |  | Práce | Běžná | NENACEŇOVAT |  |  |  | POL1_1
199 | TN.Z.3.016.7 | Regál přídavný 840x600x2000 - pro sestavování do sestav, nohy jen na jedné straně - police 800x600: 7x, přestavitelné, nosnost min.90 kg - kovový, povrchově upravený práškovou vypalovací barvou | ks | 4 |  | 0 |  | 0 |  | 0 | 21 | 0 | 0 | 0 | 0 | 0 |  | Vlastní | Indiv | 0 | 0 |  | Práce | Běžná | NENACEŇOVAT |  |  |  | POL1_1
200 | TN.Z.3.016.8 | Regál přídavný 1040x600x2000 - pro sestavování do sestav, nohy jen na jedné straně - police 1000x600: 7x, přestavitelné, nosnost min.90 kg - kovový, povrchově upravený práškovou vypalovací | ks | 15 |  | 0 |  | 0 |  | 0 | 21 | 0 | 0 | 0 | 0 | 0 |  | Vlastní | Indiv | 0 | 0 |  | Práce | Běžná | NENACEŇOVAT |  |  |  | POL1_1
|  | barvou | [26 empty] | POP
201 | TN.Z.3.016.9 | Regál 1280x600x2000 - police: 1200x600, 7x, přestavitelné, nosnost min. 75 kg - kovový, povrchově upravený práškovou vypalovací barvou - stabilizační křížení | ks | 1 |  | 0 |  | 0 |  | 0 | 21 | 0 | 0 | 0 | 0 | 0 |  | Vlastní | Indiv | 0 | 0 |  | Práce | Běžná | NENACEŇOVAT |  |  |  | POL1_1
202 | TN.Z.3.016.10 | Bočnice regálu 600x2000 - plná bočnice na bok regálu hloubky 600a výšky 2000 - kovová, povrchově upravená práškovou vypalovací barvou | ks | 8 |  | 0 |  | 0 |  | 0 | 21 | 0 | 0 | 0 | 0 | 0 |  | Vlastní | Indiv | 0 | 0 |  | Práce | Běžná | NENACEŇOVAT |  |  |  | POL1_1
203 | TN.Z.3.016.11 | Pracovní stůl 1800x750x750 - pracovní deska HPL, otvor pro kabeláž v zadní části na střed stolu - podnož typu H: ocel tř.11, prášková vypalovací barva - stavitelné nožky, pro snadnou čistitelnost | ks | 2 |  | 0 |  | 0 |  | 0 | 21 | 0 | 0 | 0 | 0 | 0 |  | Vlastní | Indiv | 0 | 0 |  | Práce | Běžná | NENACEŇOVAT |  |  |  | POL1_1
|  | zakrytovány koncovkami výšky 70 a dotmeleny Příslušenství: - 1x držák PC pod pracovní desku, barva šedá | [26 empty] | POP | zakrytovány koncovkami výšky 70 a dotmeleny Příslušenství: - 1x držák PC pod pracovní desku, barva šedá
204 | TN.Z.3.016.12 | Pracovní stůl ~1595x750x750 - pracovní deska HPL, otvor pro kabeláž v zadní části na střed stolu - podnož typu H: ocel tř.11, prášková vypalovací barva - stavitelné nožky, pro snadnou čistitelnost | ks | 1 |  | 0 |  | 0 |  | 0 | 21 | 0 | 0 | 0 | 0 | 0 |  | Vlastní | Indiv | 0 | 0 |  | Práce | Běžná | NENACEŇOVAT |  |  |  | POL1_1
|  | zakrytovány koncovkami výšky 70 a dotmeleny Příslušenství: - 1x držák PC pod pracovní desku, barva šedá | [26 empty] | POP | zakrytovány koncovkami výšky 70 a dotmeleny Příslušenství: - 1x držák PC pod pracovní desku, barva šedá
205 | TN.Z.3.016.13 | Skříň kombinovaná 800x450x2000 - spodní část dvoudveřová, výška cca 900, 2x stavitelná police, uzamykatelná - horní část výšky cca 1100 otevřená, 3x stavitelná police - lamino, hrany ABS, kovové | ks | 2 |  | 0 |  | 0 |  | 0 | 21 | 0 | 0 | 0 | 0 | 0 |  | Vlastní | Indiv | 0 | 0 |  | Práce | Běžná | NENACEŇOVAT |  |  |  | POL1_1
|  | úchytky - soklové nožky, odnímatelné krytování | [26 empty] | POP
206 | TN.Z.3.016.14 | Kontejner zásuvkový 450x500x630 - kontejner s centrálním zamykáním - korpus lamino, hrany ABS, čelní plochy HPL - 4x zásuvka, kovové madlo - 4x kolečko | ks | 3 |  | 0 |  | 0 |  | 0 | 21 | 0 | 0 | 0 | 0 | 0 |  | Vlastní | Indiv | 0 | 0 |  | Práce | Běžná | NENACEŇOVAT |  |  |  | POL1_1
207 | TN.Z.3.016.15 | Židle laboratorní nízká - židle pro laboratoře a čisté prostory - nastavitelná, otočná, s kolečky - pro práci u stolů výšky 750 - sedák a záda čalouněné, snadno čistitelné - pětiramenný kříž, nosná | ks | 3 |  | 0 |  | 0 |  | 0 | 21 | 0 | 0 | 0 | 0 | 0 |  | Vlastní | Indiv | 0 | 0 |  | Práce | Běžná | NENACEŇOVAT |  |  |  | POL1_1
|  | konstrukce kovová - odolnost proti dezinfekčním prostředkům - židle bílá | [26 empty] | POP
Díl: | D39 | Z.3.017 Předpřípravna Třída čistoty : "CNC" |  |  |  | 0 |  | 0 |  | 0 |  | 0 |  | 0 |  | 0 |  |  |  |  | 0 | [7 empty] | DIL
208 | D6 | Technologický nábytek |  | 0 |  | 0 |  | 0 |  | 0 | 21 | 0 | 0 | 0 | 0 | 0 |  | Vlastní | Indiv | 0 | 0 |  | Specifikace | Běžná |  |  |  |  | POL3_0
209 | TN.Z.3.017.1 | Pracovní stůl s policí 1500x600x900 - pracovní deska HPL - police na výztunách podnože cca 1400x470, HPL - podnož typu H: ocel tř.11, prášková vypalovací barva - stavitelné nožky, pro snadnou | ks | 2 |  | 0 |  | 0 |  | 0 | 21 | 0 | 0 | 0 | 0 | 0 |  | Vlastní | Indiv | 0 | 0 |  | Práce | Běžná | NENACEŇOVAT |  |  |  | POL1_1
|  | čistitelnost zakrytovány koncovkami výšky 70 a dotmeleny | [26 empty] | POP
210 | TN.Z.3.017.2 | Dřezová skříňka 1200x600x900 Pracovní deska: - deska HPL 1200x600 se zvýšeným okrajem po obvodě Skříňky pod pracovní desku - uspořádání zleva doprava: - 1x skříňka dvířková, dvířka levé, š. 600, | ks | 1 |  | 0 |  | 0 |  | 0 | 21 | 0 | 0 | 0 | 0 | 0 |  | Vlastní | Indiv | 0 | 0 |  | Práce | Běžná | NENACEŇOVAT |  |  |  | POL1_1
|  | korpus hl. 550 - 1x skříňka zásuvková, 4x zásuvka, š. 600, korpus hl. 550 - korpus lamino, hrany ABS, čelní plochy HPL - stavitelné soklové nožky s odnímatelným krytováním - madla kovové Příslušenství: - 1x dřez 400x400x250 vlevo, nerez AISI 316, spodní montáž - 1x laboratorní stojánková směšovací baterie: dlouhá páka pro ovládání nahoře, keramická kartuše, povrchová úprava se světelnou stabilitou, výška cca 380, rameno délky 200, perlátor, 2x přípojná hadice délky 700 s převlečnou maticí s vnitřním závitem G1/2" - 1x plastový sifon | [26 empty] | POP | korpus hl. 550 - 1x skříňka zásuvková, 4x zásuvka, š. 600, korpus hl. 550 - korpus lamino, hrany ABS, čelní plochy HPL - stavitelné soklové nožky s odnímatelným krytováním - madla kovové Příslušenství: - 1x dřez 400x400x250 vlevo, nerez AISI 316, spodní montáž - 1x laboratorní stojánková směšovací baterie: dlouhá páka pro ovládání nahoře, keramická kartuše, povrchová úprava se světelnou stabilitou, výška cca 380, rameno délky 200, perlátor, 2x přípojná hadice délky 700 s převlečnou maticí s vnitřním závitem G1/2" - 1x plastový sifon
211 | TN.Z.3.017.3 | Regál 1080x600x2000 - police: 1000x600, 7x, přestavitelné, nosnost min. 90 kg - kovový, povrchově upravený práškovou vypalovací barvou - stabilizační křížení | ks | 1 |  | 0 |  | 0 |  | 0 | 21 | 0 | 0 | 0 | 0 | 0 |  | Vlastní | Indiv | 0 | 0 |  | Práce | Běžná | NENACEŇOVAT |  |  |  | POL1_1
212 | TN.Z.3.017.4 | Skříňka závěsná dvoudveřová 750x340x720 - dvířka plné - 1x stavitelná police - lamino, hrany ABS | ks | 2 |  | 0 |  | 0 |  | 0 | 21 | 0 | 0 | 0 | 0 | 0 |  | Vlastní | Indiv | 0 | 0 |  | Práce | Běžná |  |  |  |  | POL1_1
213 | TN.Z.3.017.5 | Židle laboratorní vysoká - židle pro laboratoře a čisté prostory - nastavitelná, otočná, s kolečky, s opěrou pro nohy - pro práci u stolů výšky 900 - sedák a záda čalouněné, snadno čistitelné - | ks | 1 |  | 0 |  | 0 |  | 0 | 21 | 0 | 0 | 0 | 0 | 0 |  | Vlastní | Indiv | 0 | 0 |  | Práce | Běžná | NENACEŇOVAT |  |  |  | POL1_1
|  | pětiramenný kříž, nosná konstrukce kovová - odolnost proti dezinfekčním prostředkům - židle bílá | [26 empty] | POP
Díl: | D40 | Z.3.019 Sklad LCH 2 Třída čistoty : "-" |  |  |  | 0 |  | 0 |  | 0 |  | 0 |  | 0 |  | 0 |  |  |  |  | 0 | [7 empty] | DIL
214 | D6 | Technologický nábytek |  | 0 |  | 0 |  | 0 |  | 0 | 21 | 0 | 0 | 0 | 0 | 0 |  | Vlastní | Indiv | 0 | 0 |  | Specifikace | Běžná |  |  |  |  | POL3_0
215 | TN.Z.3.019.1 | Regál 1080x500x2000 - police: 1000x500, 7x, přestavitelné, nosnost min. 90 kg - kovový, povrchově upravený práškovou vypalovací barvou - stabilizační křížení | ks | 1 |  | 0 |  | 0 |  | 0 | 21 | 0 | 0 | 0 | 0 | 0 |  | Vlastní | Indiv | 0 | 0 |  | Práce | Běžná | NENACEŇOVAT |  |  |  | POL1_1
216 | TN.Z.3.019.2 | Regál přídavný 840x500x2000 - pro sestavování do sestav, nohy jen na jedné straně - police 800x500: 7x, přestavitelné, nosnost min.90 kg - kovový, povrchově upravený práškovou vypalovací barvou | ks | 2 |  | 0 |  | 0 |  | 0 | 21 | 0 | 0 | 0 | 0 | 0 |  | Vlastní | Indiv | 0 | 0 |  | Práce | Běžná | NENACEŇOVAT |  |  |  | POL1_1
Díl: | D41 | Z.3.020 Laboratoř LCH 2 Třída čistoty : "-" |  |  |  | 0 |  | 0 |  | 0 |  | 0 |  | 0 |  | 0 |  |  |  |  | 0 | [7 empty] | DIL
217 | D6 | Technologický nábytek |  | 0 |  | 0 |  | 0 |  | 0 | 21 | 0 | 0 | 0 | 0 | 0 |  | Vlastní | Indiv | 0 | 0 |  | Specifikace | Běžná |  |  |  |  | POL3_0
218 | TN.Z.3.020.1 | Pracovní stůl 1800x750x750 - pracovní deska HPL-R, otvor pro kabeláž v zadní části na střed stolu - podnož typu H: ocel tř.11, prášková vypalovací barva - stavitelné nožky, pro snadnou čistitelnost | ks | 1 |  | 0 |  | 0 |  | 0 | 21 | 0 | 0 | 0 | 0 | 0 |  | Vlastní | Indiv | 0 | 0 |  | Práce | Běžná | NENACEŇOVAT |  |  |  | POL1_1
|  | zakrytovány koncovkami výšky 70 a dotmeleny Příslušenství: - držák PC pod pracovní desku, barva šedá | [26 empty] | POP
219 | TN.Z.3.020.2 | Pracovní stůl ~1715x750x750 - pracovní deska HPL-R, otvor pro kabeláž v zadní části na střed stolu - podnož typu H: ocel tř.11, prášková vypalovací barva - stavitelné nožky, pro snadnou čistitelnost | ks | 1 |  | 0 |  | 0 |  | 0 | 21 | 0 | 0 | 0 | 0 | 0 |  | Vlastní | Indiv | 0 | 0 |  | Práce | Běžná | NENACEŇOVAT |  |  |  | POL1_1
|  | zakrytovány koncovkami výšky 70 a dotmeleny Příslušenství: - 1x držák PC pod pracovní desku, barva šedá | [26 empty] | POP | zakrytovány koncovkami výšky 70 a dotmeleny Příslušenství: - 1x držák PC pod pracovní desku, barva šedá
220 | TN.Z.3.020.3 | Dřezová skříňka 600x750x900 Pracovní deska: - deska HPL-R 600x750 se zvýšeným okrajem po obvodě Skříňka pod pracovní desku: - 1x skříňka dvířková, dvířka pravé, š. 600, korpus hl. 700 - korpus | ks | 1 |  | 0 |  | 0 |  | 0 | 21 | 0 | 0 | 0 | 0 | 0 |  | Vlastní | Indiv | 0 | 0 |  | Práce | Běžná |  |  |  |  | POL1_1
|  | lamino, hrany ABS, čela HPL - stavitelné soklové nožky s odnímatelným krytováním - madla kovové Příslušenství: - 1x dřez 400x400x250, nerez AISI 316, spodní montáž - 1x laboratorní stojánková směšovací baterie: dlouhá páka pro ovládání nahoře, keramická kartuše, povrchová úprava se světelnou stabilitou, výška cca 380, rameno délky 200, perlátor, 2x přípojná hadice délky 700 s převlečnou maticí s vnitřním závitem G1/2" - 1x plastový sifon - oční sprcha se 2 hlavicemi, instalace do pracovní desky | [26 empty] | POP | lamino, hrany ABS, čela HPL - stavitelné soklové nožky s odnímatelným krytováním - madla kovové Příslušenství: - 1x dřez 400x400x250, nerez AISI 316, spodní montáž - 1x laboratorní stojánková směšovací baterie: dlouhá páka pro ovládání nahoře, keramická kartuše, povrchová úprava se světelnou stabilitou, výška cca 380, rameno délky 200, perlátor, 2x přípojná hadice délky 700 s převlečnou maticí s vnitřním závitem G1/2" - 1x plastový sifon - oční sprcha se 2 hlavicemi, instalace do pracovní desky
221 | TN.Z.3.020.4 | Pracovní stůl se skříňkami 1500x750x900 Pracovní deska: - deska HPL-R 1500x750 Skříňky pod pracovní desku - uspořádání zleva doprava: - 1x skříňka zásuvková, 4x zásuvka, š. 600, korpus hl. 700 - 1x | ks | 1 |  | 0 |  | 0 |  | 0 | 21 | 0 | 0 | 0 | 0 | 0 |  | Vlastní | Indiv | 0 | 0 |  | Práce | Běžná | NENACEŇOVAT |  |  |  | POL1_1
|  | skříňka dvoudvířková + 1x horní zásuvka, 1x stavitelná police, š. 900, korpus hl. 700 - korpus a police lamino, hrany ABS, čelní plochy HPL - stavitelné soklové nožky s odnímatelným krytováním - madla kovové | [26 empty] | POP | skříňka dvoudvířková + 1x horní zásuvka, 1x stavitelná police, š. 900, korpus hl. 700 - korpus a police lamino, hrany ABS, čelní plochy HPL - stavitelné soklové nožky s odnímatelným krytováním - madla kovové
222 | TN.Z.3.020.5 | Skříňka závěsná jednodveřová 600x340x720 - dvířka plné - 1x stavitelná police - korpus a police lamino, hrany ABS, čelní plochy HPL | ks | 1 |  | 0 |  | 0 |  | 0 | 21 | 0 | 0 | 0 | 0 | 0 |  | Vlastní | Indiv | 0 | 0 |  | Práce | Běžná |  |  |  |  | POL1_1
223 | TN.Z.3.020.6 | Skříňka závěsná dvoudveřová 900x340x720 - dvířka plné - 1x stavitelná police - korpus a police lamino, hrany ABS, čelní plochy HPL | ks | 1 |  | 0 |  | 0 |  | 0 | 21 | 0 | 0 | 0 | 0 | 0 |  | Vlastní | Indiv | 0 | 0 |  | Práce | Běžná |  |  |  |  | POL1_1
224 | TN.Z.3.020.7 | Kontejner zásuvkový 450x500x630 - kontejner s centrálním zamykáním - korpus lamino, hrany ABS, čelní plochy HPL - 4x zásuvka, kovové madlo - 4x kolečko | ks | 2 |  | 0 |  | 0 |  | 0 | 21 | 0 | 0 | 0 | 0 | 0 |  | Vlastní | Indiv | 0 | 0 |  | Práce | Běžná | NENACEŇOVAT |  |  |  | POL1_1
225 | TN.Z.3.020.8 | Skříň dvoudveřová 800x450x2000 - 6x stavitelná police, uzamykatelná - korpus a police lamino, hrany ABS, čelní plochy HPL - kovové úchytky - soklové nožky, odnímatelné krytování | ks | 2 |  | 0 |  | 0 |  | 0 | 21 | 0 | 0 | 0 | 0 | 0 |  | Vlastní | Indiv | 0 | 0 |  | Práce | Běžná | NENACEŇOVAT |  |  |  | POL1_1
226 | TN.Z.3.020.9 | Židle laboratorní nízká - židle pro laboratoře a čisté prostory - nastavitelná, otočná, s kolečky - pro práci u stolů výšky 750 - sedák a záda čalouněné, snadno čistitelné - pětiramenný kříž, nosná | ks | 2 |  | 0 |  | 0 |  | 0 | 21 | 0 | 0 | 0 | 0 | 0 |  | Vlastní | Indiv | 0 | 0 |  | Práce | Běžná | NENACEŇOVAT |  |  |  | POL1_1
|  | konstrukce kovová - odolnost proti dezinfekčním prostředkům - židle bílá | [26 empty] | POP
Díl: | D42 | Z.3.021 Sklad LCH 1 Třída čistoty : "-" |  |  |  | 0 |  | 0 |  | 0 |  | 0 |  | 0 |  | 0 |  |  |  |  | 0 | [7 empty] | DIL
227 | D12 | Stoje a zařízení |  | 0 |  | 0 |  | 0 |  | 0 | 21 | 0 | 0 | 0 | 0 | 0 |  | Vlastní | Indiv | 0 | 0 |  | Specifikace | Běžná |  |  |  |  | POL3_0
228 | T.Z.3.021.1 | Mrazák 257 l, -35°C - laboratorní mraznička s plastovou vnitřní vložkou - vnější rozměry: cca 747x769x1793, hmotnost cca104 kg - bílá mrazící skříň, uzamykatelná, dveře plné samozavírací - skříň | ks | 1 |  | 0 |  | 0 |  | 0 | 21 | 0 | 0 | 0 | 0 | 0 |  | Vlastní | Indiv | 0 | 0 |  | Práce | Běžná | NENACEŇOVAT |  |  |  | POL1_1
|  | a dveře: ocel s povrchovou úpravou - objem brutto/netto: 472 / 257 l - rozsah teplot -9°C až -35°C - okolní teplota +16°C až +35°C - přestavitelné odkládací plochy: 4ks - počet zásuvek / košů: 6/2 - nosnost odkládacích ploch / přístroj: 60kg / 300kg - dynamické chlazení, automatické odmrazování - 2,4" barevný displej, ovládá se dotykem a prejetím prstu - otočná kolečka s brzdou vpředu, pevná kolečka vzadu - alarm při poruše, výpadku proudu: optický a akustický - produktové čidlo PT1000, - beznapěťový kontakt - rozhraní WLAN/LAN,?integrovaný datový záznamník rozhraní USB - zámek mechanický - LED osvětlení Pozn: Systém monitoringu teplot není součástí dodávky mrazáku !!! | [26 empty] | POP | a dveře: ocel s povrchovou úpravou - objem brutto/netto: 472 / 257 l - rozsah teplot -9°C až -35°C - okolní teplota +16°C až +35°C - přestavitelné odkládací plochy: 4ks - počet zásuvek / košů: 6/2 - nosnost odkládacích ploch / přístroj: 60kg / 300kg - dynamické chlazení, automatické odmrazování - 2,4" barevný displej, ovládá se dotykem a prejetím prstu - otočná kolečka s brzdou vpředu, pevná kolečka vzadu - alarm při poruše, výpadku proudu: optický a akustický - produktové čidlo PT1000, - beznapěťový kontakt - rozhraní WLAN/LAN,?integrovaný datový záznamník rozhraní USB - zámek mechanický - LED osvětlení Pozn: Systém monitoringu teplot není součástí dodávky mrazáku !!!
229 | T.Z.3.021.2 | Chladnička farmaceutická 435 l - chladnička s ventilátorem pro skladování léků podle normy DIN 13277 - rozměry: 747x769x1793, hmotnost cca102 kg - bílá chladící skříň, dveře prosklené - užitný objem | ks | 1 |  | 0 |  | 0 |  | 0 | 21 | 0 | 0 | 0 | 0 | 0 |  | Vlastní | Indiv | 0 | 0 |  | Práce | Běžná | NENACEŇOVAT |  |  |  | POL1_1
|  | (netto): cca 435 l - teplotní rozsah: +5°C - teplotní homogenita: cca 3,3°C/ max. odchylka: 2°C - police: 6 ks, z toho 5 ks přestavitelných, rošty potažené umělou hmotou - Nosnost odkládacích ploch?/?přístroj: 60 kg?/?300 kg - dynamické chlazení, automatické odmrazování - 2,4" barevný displej, ovládá se dotykem a prejetím prstu - otočná kolečka s brzdou vpředu, pevná kolečka vzadu - alarm výpadku sítě: bezprostředně při výpadku sítě na minimálně 12h - alarm při poruše, výpadku proudu: optický a akustický - produktové čidlo PT1000, zaznamenávání minimální a maximální teplotym, integrovaný datalogger - beznapěťový kontakt - rozhraní WLAN/LAN,?integrovaný datový záznamník rozhraní USB - průchodka pro externí čidlo - elektronický zámek - LED osvětlení Pozn: Systém monitoringu teplot není součástí dodávky chladničky !!! | [26 empty] | POP | (netto): cca 435 l - teplotní rozsah: +5°C - teplotní homogenita: cca 3,3°C/ max. odchylka: 2°C - police: 6 ks, z toho 5 ks přestavitelných, rošty potažené umělou hmotou - Nosnost odkládacích ploch?/?přístroj: 60 kg?/?300 kg - dynamické chlazení, automatické odmrazování - 2,4" barevný displej, ovládá se dotykem a prejetím prstu - otočná kolečka s brzdou vpředu, pevná kolečka vzadu - alarm výpadku sítě: bezprostředně při výpadku sítě na minimálně 12h - alarm při poruše, výpadku proudu: optický a akustický - produktové čidlo PT1000, zaznamenávání minimální a maximální teplotym, integrovaný datalogger - beznapěťový kontakt - rozhraní WLAN/LAN,?integrovaný datový záznamník rozhraní USB - průchodka pro externí čidlo - elektronický zámek - LED osvětlení Pozn: Systém monitoringu teplot není součástí dodávky chladničky !!!
Díl: | D6 | Technologický nábytek |  |  |  | 0 |  | 0 |  | 0 |  | 0 |  | 0 |  | 0 |  |  |  |  | 0 | [7 empty] | DIL
230 | TN.Z.3.021.1 | Regál 1080x600x2000 - police: 1000x600, 7x, přestavitelné, nosnost min. 90 kg - kovový, povrchově upravený práškovou vypalovací barvou - stabilizační křížení | ks | 1 |  | 0 |  | 0 |  | 0 | 21 | 0 | 0 | 0 | 0 | 0 |  | Vlastní | Indiv | 0 | 0 |  | Práce | Běžná | NENACEŇOVAT |  |  |  | POL1_1
231 | TN.Z.3.021.2 | Regál 1280x600x2000 - police: 1200x600, 7x, přestavitelné, nosnost min. 75 kg - kovový, povrchově upravený práškovou vypalovací barvou - stabilizační křížení | ks | 1 |  | 0 |  | 0 |  | 0 | 21 | 0 | 0 | 0 | 0 | 0 |  | Vlastní | Indiv | 0 | 0 |  | Práce | Běžná | NENACEŇOVAT |  |  |  | POL1_1
232 | TN.Z.3.021.3 | Regál přídavný 1040x600x2000 - pro sestavování do sestav, nohy jen na jedné straně - police 1000x600: 7x, přestavitelné, nosnost min. 90 kg - kovový, povrchově upravený práškovou vypalovací | ks | 1 |  | 0 |  | 0 |  | 0 | 21 | 0 | 0 | 0 | 0 | 0 |  | Vlastní | Indiv | 0 | 0 |  | Práce | Běžná | NENACEŇOVAT |  |  |  | POL1_1
|  | barvou | [26 empty] | POP
233 | TN.Z.3.021.4 | Regál přídavný 840x600x2000 - pro sestavování do sestav, nohy jen na jedné straně - police 800x600: 7x, přestavitelné, nosnost min. 90 kg - kovový, povrchově upravený práškovou vypalovací barvou | ks | 1 |  | 0 |  | 0 |  | 0 | 21 | 0 | 0 | 0 | 0 | 0 |  | Vlastní | Indiv | 0 | 0 |  | Práce | Běžná | NENACEŇOVAT |  |  |  | POL1_1
234 | TN.Z.3.021.5 | Bezpečnostní skříň na kyseliny a louhy cca 1200x605x1970 - vysoká dvoukřídlová skříň, možnost otevírání a uzamykání každých dvířek samostatně - dva hermeticky uzavřené úložné prostory se | ks | 1 |  | 0 |  | 0 |  | 0 | 21 | 0 | 0 | 0 | 0 | 0 |  | Vlastní | Indiv | 0 | 0 |  | Práce | Běžná |  |  |  |  | POL1_1
|  | samostatným odsáváním - vnitřní rozměr jednoho úložného prostoru 485x565x1865 - vnější korpus ocelový poplastovaný plech, šedá RAL 7035 - vnitřní prostor potažen melaninem s vysokou chemickou odolností - 12x výsuvná police s vyjímatelnou záchytnou vanou z PP - umístění systému zavírání mimo úložný prostor - zvýšení ochrany pohyblivých částí proti korozi - hrdlo O75 pro napojení na VZT | [26 empty] | POP | samostatným odsáváním - vnitřní rozměr jednoho úložného prostoru 485x565x1865 - vnější korpus ocelový poplastovaný plech, šedá RAL 7035 - vnitřní prostor potažen melaninem s vysokou chemickou odolností - 12x výsuvná police s vyjímatelnou záchytnou vanou z PP - umístění systému zavírání mimo úložný prostor - zvýšení ochrany pohyblivých částí proti korozi - hrdlo O75 pro napojení na VZT
Díl: | D43 | Z.3.022 Příprava očních kapek Třída čistoty : "-" |  |  |  | 0 |  | 0 |  | 0 |  | 0 |  | 0 |  | 0 |  |  |  |  | 0 | [7 empty] | DIL
235 | D12 | Stoje a zařízení |  | 0 |  | 0 |  | 0 |  | 0 | 21 | 0 | 0 | 0 | 0 | 0 |  | Vlastní | Indiv | 0 | 0 |  | Specifikace | Běžná |  |  |  |  | POL3_0
236 | T.Z.3.022.1 | Analytická váha - stávající - umístění na váhovém stole DODÁVKA ZÁKAZNÍKA | ks | 1 |  | 0 |  | 0 |  | 0 | 21 | 0 | 0 | 0 | 0 | 0 |  | Vlastní | Indiv | 0 | 0 |  | Práce | Běžná | NENACEŇOVAT |  |  |  | POL1_1
237 | T.Z.3.022.2 | Analytická váha - stávající - umístění na váhovém stole DODÁVKA ZÁKAZNÍKA | ks | 1 |  | 0 |  | 0 |  | 0 | 21 | 0 | 0 | 0 | 0 | 0 |  | Vlastní | Indiv | 0 | 0 |  | Práce | Běžná | NENACEŇOVAT |  |  |  | POL1_1
238 | T.Z.3.022.3 | Laminární box - biohazard box třídy I, certifikace dle EN 12 469 - ochrana produktu - vertikální laminární proudění - rozměry: vnější 719x500x780, 55 kg - hlavní HEPA filtr, účinnost >99.997 % pro | ks | 1 |  | 0 |  | 0 |  | 0 | 21 | 0 | 0 | 0 | 0 | 0 |  | Vlastní | Indiv | 0 | 0 |  | Práce | Běžná |  |  |  |  | POL1_1
|  | částice 0,3 µm - vstupní polyamidový filtr EU3 (G3) - vnitřní rozměry : 688x490x500 - pracovní plocha z nerezové oceli - boční stěny a záda skleněné - mikroprocesorové řízení: automatický a manuální režim - vnitřní osvětlení pracovní plochy - UV bakteriocidní lampa - indikace počtu provozních hodin UV lampy a komory - 1x zásuvka 230V na plášti přístroje - bez připojení an VZT - sání z místnosti - umístění na stole - IQ, OQ dokumentace | [26 empty] | POP | částice 0,3 µm - vstupní polyamidový filtr EU3 (G3) - vnitřní rozměry : 688x490x500 - pracovní plocha z nerezové oceli - boční stěny a záda skleněné - mikroprocesorové řízení: automatický a manuální režim - vnitřní osvětlení pracovní plochy - UV bakteriocidní lampa - indikace počtu provozních hodin UV lampy a komory - 1x zásuvka 230V na plášti přístroje - bez připojení an VZT - sání z místnosti - umístění na stole - IQ, OQ dokumentace
239 | T.Z.3.022.4 | Laminární box - biohazard box třídy I, certifikace dle EN 12 469 - ochrana produktu - vertikální laminární proudění - rozměry: vnější 719x500x780, 55 kg - hlavní HEPA filtr, účinnost >99.997 % pro | ks | 1 |  | 0 |  | 0 |  | 0 | 21 | 0 | 0 | 0 | 0 | 0 |  | Vlastní | Indiv | 0 | 0 |  | Práce | Běžná |  |  |  |  | POL1_1
|  | částice 0,3 µm - vstupní polyamidový filtr EU3 (G3) - vnitřní rozměry : 688x490x500 - pracovní plocha z nerezové oceli - boční stěny a záda skleněné - mikroprocesorové řízení: automatický a manuální režim - vnitřní osvětlení pracovní plochy - UV bakteriocidní lampa - indikace počtu provozních hodin UV lampy a komory - 1x zásuvka 230V na plášti přístroje - bez připojení an VZT - sání z místnosti - umístění na stole - IQ, OQ dokumentace | [26 empty] | POP | částice 0,3 µm - vstupní polyamidový filtr EU3 (G3) - vnitřní rozměry : 688x490x500 - pracovní plocha z nerezové oceli - boční stěny a záda skleněné - mikroprocesorové řízení: automatický a manuální režim - vnitřní osvětlení pracovní plochy - UV bakteriocidní lampa - indikace počtu provozních hodin UV lampy a komory - 1x zásuvka 230V na plášti přístroje - bez připojení an VZT - sání z místnosti - umístění na stole - IQ, OQ dokumentace
Díl: | D6 | Technologický nábytek |  |  |  | 0 |  | 0 |  | 0 |  | 0 |  | 0 |  | 0 |  |  |  |  | 0 | [7 empty] | DIL
240 | TN.Z.3.022.1 | Pracovní stůl 2100x600x750 - pracovní deska HPL-R 2100x600 - podnož typu H: ocel tř.11, prášková vypalovací barva - stavitelné nožky, pro snadnou čistitelnost zakrytovány koncovkami výšky 70 a | ks | 1 |  | 0 |  | 0 |  | 0 | 21 | 0 | 0 | 0 | 0 | 0 |  | Vlastní | Indiv | 0 | 0 |  | Práce | Běžná | NENACEŇOVAT |  |  |  | POL1_1
|  | dotmeleny | [26 empty] | POP
241 | TN.Z.3.022.2 | Váhový stůl 800x600x750 - pro tlumení otřesů a chvění okolí při vážení - odsazení od stěn a okolních stolů: min. 30 - pracovní plocha: HPL-R - váhová deska: umělý kámen 400x400x20, uprostřed - závaží | ks | 2 |  | 0 |  | 0 |  | 0 | 21 | 0 | 0 | 0 | 0 | 0 |  | Vlastní | Indiv | 0 | 0 |  | Práce | Běžná | NENACEŇOVAT |  |  |  | POL1_1
|  | pod umělý kámen na odpružených členech - odpružený člen s oválnou přírubou, max. zatížení 120 N - podnož typu H: ocel tř.11, prášková vypalovací barva - stavitelné nožky, pro snadnou čistitelnost zakrytovány koncovkami výšky 70 a dotmeleny | [26 empty] | POP | pod umělý kámen na odpružených členech - odpružený člen s oválnou přírubou, max. zatížení 120 N - podnož typu H: ocel tř.11, prášková vypalovací barva - stavitelné nožky, pro snadnou čistitelnost zakrytovány koncovkami výšky 70 a dotmeleny
242 | TN.Z.3.022.3 | Skříňka závěsná dvoudveřová prosklená 850x340x720 - dvířka proklené - 1x stavitelná police - korpus a police lamino, hrany ABS, - čelní plochy sklo v rámečku HPL | ks | 2 |  | 0 |  | 0 |  | 0 | 21 | 0 | 0 | 0 | 0 | 0 |  | Vlastní | Indiv | 0 | 0 |  | Práce | Běžná |  |  |  |  | POL1_1
243 | TN.Z.3.022.4 | Židle laboratorní nízká - židle pro laboratoře a čisté prostory - nastavitelná, otočná, s kolečky - pro práci u stolů výšky 750 - sedák a záda čalouněné, snadno čistitelné - pětiramenný kříž, nosná | ks | 4 |  | 0 |  | 0 |  | 0 | 21 | 0 | 0 | 0 | 0 | 0 |  | Vlastní | Indiv | 0 | 0 |  | Práce | Běžná | NENACEŇOVAT |  |  |  | POL1_1
|  | konstrukce kovová - odolnost proti dezinfekčním prostředkům - židle bílá | [26 empty] | POP
244 | TN.Z.3.022.5 | Skříň dvoudveřová 800x500x2000 - 6x stavitelná police, uzamykatelná - korpus a police lamino, hrany ABS, čelní plochy HPL - kovové úchytky - soklové nožky, odnímatelné krytování | ks | 1 |  | 0 |  | 0 |  | 0 | 21 | 0 | 0 | 0 | 0 | 0 |  | Vlastní | Indiv | 0 | 0 |  | Práce | Běžná | NENACEŇOVAT |  |  |  | POL1_1
245 | TN.Z.3.022.6 | Skříň jednodveřová 400x500x2000 - 6x stavitelná police, uzamykatelná, dveře pravé - korpus a police lamino, hrany ABS, čelní plochy HPL - kovové úchytky - soklové nožky, odnímatelné krytování | ks | 1 |  | 0 |  | 0 |  | 0 | 21 | 0 | 0 | 0 | 0 | 0 |  | Vlastní | Indiv | 0 | 0 |  | Práce | Běžná | NENACEŇOVAT |  |  |  | POL1_1
246 | TN.Z.3.022.7 | Skříň šatní jednodveřová 500x500x2000 - uzamykatelná, dveře levé - 2x police (spodní a horní), 1x šatní tyč - korpus a police lamino, hrany ABS, čelní plochy HPL - soklové nožky, odnímatelné | ks | 1 |  | 0 |  | 0 |  | 0 | 21 | 0 | 0 | 0 | 0 | 0 |  | Vlastní | Indiv | 0 | 0 |  | Práce | Běžná | NENACEŇOVAT |  |  |  | POL1_1
|  | krytování | [26 empty] | POP
247 | TN.Z.3.022.8 | Nástavec dvoudveřový 800x500x720 - nástavec na skříň - 1x stavitelná police - korpus a police lamino , hrany ABS, čelní plochy HPL | ks | 1 |  | 0 |  | 0 |  | 0 | 21 | 0 | 0 | 0 | 0 | 0 |  | Vlastní | Indiv | 0 | 0 |  | Práce | Běžná | NENACEŇOVAT |  |  |  | POL1_1
248 | TN.Z.3.022.9 | Nástavec jednodveřový 400x500x720 - nástavec na skříň, dveře pravé - 1x stavitelná police - korpus a police lamino, hrany ABS, čelní plochy HPL | ks | 1 |  | 0 |  | 0 |  | 0 | 21 | 0 | 0 | 0 | 0 | 0 |  | Vlastní | Indiv | 0 | 0 |  | Práce | Běžná | NENACEŇOVAT |  |  |  | POL1_1
249 | TN.Z.3.022.10 | Nástavec jednodveřový 500x500x720 - nástavec na skříň, dveře levé - 1x stavitelná police - korpus a police lamino, hrany ABS, čelní plochy HPL | ks | 1 |  | 0 |  | 0 |  | 0 | 21 | 0 | 0 | 0 | 0 | 0 |  | Vlastní | Indiv | 0 | 0 |  | Práce | Běžná | NENACEŇOVAT |  |  |  | POL1_1
250 | TN.Z.3.022.11 | Pracovní stůl 1100x500x1000 - pracovní deska HPL-R 1100x500 - vlevo podpěra typu H: ocel tř.11, prášková vypalovací barva, odsazení od levé boční hrany desky 20 - stavitelné nožky, pro snadnou | ks | 1 |  | 0 |  | 0 |  | 0 | 21 | 0 | 0 | 0 | 0 | 0 |  | Vlastní | Indiv | 0 | 0 |  | Práce | Běžná | NENACEŇOVAT |  |  |  | POL1_1
|  | čistitelnost zakrytovány koncovkami výšky 70 a dotmeleny - vpravo kotvení do skříně pomocí nerezového kotvícího profilu L40x2-450 AISI 304 (kotvící otvory vrtat dle potřeby při montáži) a vrutů - pod stolem místo na stávající pojízdný stolek | [26 empty] | POP | čistitelnost zakrytovány koncovkami výšky 70 a dotmeleny - vpravo kotvení do skříně pomocí nerezového kotvícího profilu L40x2-450 AISI 304 (kotvící otvory vrtat dle potřeby při montáži) a vrutů - pod stolem místo na stávající pojízdný stolek
Díl: | D44 | Z.3.023 Laboratoř LCH 1 Třída čistoty : "-" |  |  |  | 0 |  | 0 |  | 0 |  | 0 |  | 0 |  | 0 |  |  |  |  | 0 | [7 empty] | DIL
251 | D12 | Stoje a zařízení |  | 0 |  | 0 |  | 0 |  | 0 | 21 | 0 | 0 | 0 | 0 | 0 |  | Vlastní | Indiv | 0 | 0 |  | Specifikace | Běžná |  |  |  |  | POL3_0
252 | T.Z.3.023.1 | Digestoř 1800x900x2550 (s hrdlem 2600) - odpovídá normě EN 14175, část 2 a 3 - rozměry pracovní části: 1700x800x1490 - konstrukce z oceli s povrchovou úpravou práškovým polyesterovým vypalovacím | ks | 1 |  | 0 |  | 0 |  | 0 | 21 | 0 | 0 | 0 | 0 | 0 |  | Vlastní | Indiv | 0 | 0 |  | Práce | Běžná |  |  |  |  | POL1_1
|  | lakem, primární barva Arctic White (korpusy, dvířka, čela výsuvů), sekundární barva Anthracite (sokly, kontrastní prvky) - celokeramická pracovní deska s odpadní vaničkou vlevo, napojení na odpad, plastový sifon, barva modrá - bez vlastního ventilátoru, napojení na VZT pomocí odtahového hrdla (PP se zpomalovačem hoření, DN 250) - okno dělené, manuálně vertikálně i horizontálně posuvné, bezpečnostní sklo - monitoring odtahovaného vzduchu - elektronická řídící jednotka - zapnutí/vypnutí, ovládání osvětlení - systém řízení průtoku vzduchu digestoře s vazbou na řízení větrání místnosti je dodávkou VZT a bude doplněn do digestoře při její montáži Média - přístupné z přední strany: - 1x studené voda, levý sloupec, značeno dle ČSN EN 13792 - 4x vnější zásuvka 230V/16A, IP 44 pod pracovní deskou (2x vlevo, 2x vpravo) Příslušenství: - 1x zásuvka uprostřed pod pracovní deskou - 1x dvoudvířková bezpečnostní skříň na kyseliny a louhy pod pracovní desku 1100x570x720, PP, 4x výsuvná police se záchytnou vanou - 1x jednodvířková bezpečnostní skříň na kyseliny a louhy pod pracovní desku 600x570x720, PP, 2x výsuvná police se záchytnou vanou | [26 empty] | POP | lakem, primární barva Arctic White (korpusy, dvířka, čela výsuvů), sekundární barva Anthracite (sokly, kontrastní prvky) - celokeramická pracovní deska s odpadní vaničkou vlevo, napojení na odpad, plastový sifon, barva modrá - bez vlastního ventilátoru, napojení na VZT pomocí odtahového hrdla (PP se zpomalovačem hoření, DN 250) - okno dělené, manuálně vertikálně i horizontálně posuvné, bezpečnostní sklo - monitoring odtahovaného vzduchu - elektronická řídící jednotka - zapnutí/vypnutí, ovládání osvětlení - systém řízení průtoku vzduchu digestoře s vazbou na řízení větrání místnosti je dodávkou VZT a bude doplněn do digestoře při její montáži Média - přístupné z přední strany: - 1x studené voda, levý sloupec, značeno dle ČSN EN 13792 - 4x vnější zásuvka 230V/16A, IP 44 pod pracovní deskou (2x vlevo, 2x vpravo) Příslušenství: - 1x zásuvka uprostřed pod pracovní deskou - 1x dvoudvířková bezpečnostní skříň na kyseliny a louhy pod pracovní desku 1100x570x720, PP, 4x výsuvná police se záchytnou vanou - 1x jednodvířková bezpečnostní skříň na kyseliny a louhy pod pracovní desku 600x570x720, PP, 2x výsuvná police se záchytnou vanou
253 | T.Z.3.023.2 | Váha - stávající - umístění na pracovním stole DODÁVKA ZÁKAZNÍKA | ks | 1 |  | 0 |  | 0 |  | 0 | 21 | 0 | 0 | 0 | 0 | 0 |  | Vlastní | Indiv | 0 | 0 |  | Práce | Běžná | NENACEŇOVAT |  |  |  | POL1_1
254 | T.Z.3.023.3 | Váha - stávající - umístění na pracovním stole DODÁVKA ZÁKAZNÍKA | ks | 1 |  | 0 |  | 0 |  | 0 | 21 | 0 | 0 | 0 | 0 | 0 |  | Vlastní | Indiv | 0 | 0 |  | Práce | Běžná | NENACEŇOVAT |  |  |  | POL1_1
Díl: | D6 | Technologický nábytek |  |  |  | 0 |  | 0 |  | 0 |  | 0 |  | 0 |  | 0 |  |  |  |  | 0 | [7 empty] | DIL
255 | TN.Z.3.023.1 | Pracovní stůl 2100x750x750 - pracovní deska HPL-R, otvor pro kabeláž v zadní části na střed stolu - podnož typu H: ocel tř.11, prášková vypalovací barva - stavitelné nožky, pro snadnou čistitelnost | ks | 1 |  | 0 |  | 0 |  | 0 | 21 | 0 | 0 | 0 | 0 | 0 |  | Vlastní | Indiv | 0 | 0 |  | Práce | Běžná | NENACEŇOVAT |  |  |  | POL1_1
|  | zakrytovány koncovkami výšky 70 a dotmeleny Příslušenství: - 1x držák PC pod pracovní desku, barva šedá | [26 empty] | POP | zakrytovány koncovkami výšky 70 a dotmeleny Příslušenství: - 1x držák PC pod pracovní desku, barva šedá
256 | TN.Z.3.023.2 | Pracovní stůl ~1675x750x750 - pracovní deska HPL-R, otvor pro kabeláž v zadní části na střed stolu - podnož typu H: ocel tř.11, prášková vypalovací barva - stavitelné nožky, pro snadnou čistitelnost | ks | 1 |  | 0 |  | 0 |  | 0 | 21 | 0 | 0 | 0 | 0 | 0 |  | Vlastní | Indiv | 0 | 0 |  | Práce | Běžná | NENACEŇOVAT |  |  |  | POL1_1
|  | zakrytovány koncovkami výšky 70 a dotmeleny Příslušenství: - 1x držák PC pod pracovní desku, barva šedá | [26 empty] | POP | zakrytovány koncovkami výšky 70 a dotmeleny Příslušenství: - 1x držák PC pod pracovní desku, barva šedá
257 | TN.Z.3.023.3 | Pracovní stůl 1800x750x900 - pracovní deska HPL-R - podnož typu H: ocel tř.11, prášková vypalovací barva - stavitelné nožky, pro snadnou čistitelnost zakrytovány koncovkami výšky 70 a dotmeleny | ks | 1 |  | 0 |  | 0 |  | 0 | 21 | 0 | 0 | 0 | 0 | 0 |  | Vlastní | Indiv | 0 | 0 |  | Práce | Běžná | NENACEŇOVAT |  |  |  | POL1_1
258 | TN.Z.3.023.4 | Dřezová skříňka 600x750x900 Pracovní deska: - deska HPL-R 600x750 se zvýšeným okrajem po obvodě Skříňka pod pracovní desku: - 1x skříňka dvířková, dvířka levé, š. 600, korpus hl. 700 - korpus | ks | 1 |  | 0 |  | 0 |  | 0 | 21 | 0 | 0 | 0 | 0 | 0 |  | Vlastní | Indiv | 0 | 0 |  | Práce | Běžná |  |  |  |  | POL1_1
|  | lamino, hrany ABS, čela HPL - stavitelné soklové nožky s odnímatelným krytováním - madla kovové Příslušenství: - 1x dřez 400x400x250, nerez AISI 316, spodní montáž - 1x laboratorní stojánková směšovací baterie: dlouhá páka pro ovládání nahoře, keramická kartuše, povrchová úprava se světelnou stabilitou, výška cca 380, rameno délky 200, perlátor, 2x přípojná hadice délky 700 s převlečnou maticí s vnitřním závitem G1/2" - 1x plastový sifon - oční sprcha se 2 hlavicemi, instalace do pracovní desky | [26 empty] | POP | lamino, hrany ABS, čela HPL - stavitelné soklové nožky s odnímatelným krytováním - madla kovové Příslušenství: - 1x dřez 400x400x250, nerez AISI 316, spodní montáž - 1x laboratorní stojánková směšovací baterie: dlouhá páka pro ovládání nahoře, keramická kartuše, povrchová úprava se světelnou stabilitou, výška cca 380, rameno délky 200, perlátor, 2x přípojná hadice délky 700 s převlečnou maticí s vnitřním závitem G1/2" - 1x plastový sifon - oční sprcha se 2 hlavicemi, instalace do pracovní desky
259 | TN.Z.3.023.5 | Pracovní stůl se skříňkami 1200x750x900 Pracovní deska: - deska HPL-R 1200x750 Skříňky pod pracovní desku - uspořádání zleva doprava: - 1x skříňka dvířková, dvířka levé, 1x stavitelná police, š. 600, | ks | 1 |  | 0 |  | 0 |  | 0 | 21 | 0 | 0 | 0 | 0 | 0 |  | Vlastní | Indiv | 0 | 0 |  | Práce | Běžná | NENACEŇOVAT |  |  |  | POL1_1
|  | korpus hl. 700 - 1x skříňka zásuvková, 4x zásuvka, š. 600, korpus hl. 700 - korpus a police lamino, hrany ABS, čelní plochy HPL - stavitelné soklové nožky s odnímatelným krytováním - madla kovové | [26 empty] | POP | korpus hl. 700 - 1x skříňka zásuvková, 4x zásuvka, š. 600, korpus hl. 700 - korpus a police lamino, hrany ABS, čelní plochy HPL - stavitelné soklové nožky s odnímatelným krytováním - madla kovové
260 | TN.Z.3.023.6 | Pracovní stůl se skříňkami 2100x750x900 Pracovní deska: - deska HPL-R 2100x750 Skříňky pod pracovní desku - uspořádání zleva doprava: - 1x skříňka dvířková, dvířka levé, 1x stavitelná police, š. 600, | ks | 2 |  | 0 |  | 0 |  | 0 | 21 | 0 | 0 | 0 | 0 | 0 |  | Vlastní | Indiv | 0 | 0 |  | Práce | Běžná | NENACEŇOVAT |  |  |  | POL1_1
|  | korpus hl. 700 - místo na sezení š.1050 - 1x skříňka zásuvková, 4x zásuvka, š. 450, korpus hl. 700 - korpus a police lamino, hrany ABS, čelní plochy HPL - stavitelné soklové nožky s odnímatelným krytováním - madla kovové | [26 empty] | POP | korpus hl. 700 - místo na sezení š.1050 - 1x skříňka zásuvková, 4x zásuvka, š. 450, korpus hl. 700 - korpus a police lamino, hrany ABS, čelní plochy HPL - stavitelné soklové nožky s odnímatelným krytováním - madla kovové
261 | TN.Z.3.023.7 | Skříňka závěsná dvoudveřová prosklená 900x340x720 - dvířka proklené - 1x stavitelná police - korpus a police lamino, hrany ABS, - čelní plochy sklo v rámečku HPL | ks | 3 |  | 0 |  | 0 |  | 0 | 21 | 0 | 0 | 0 | 0 | 0 |  | Vlastní | Indiv | 0 | 0 |  | Práce | Běžná |  |  |  |  | POL1_1
262 | TN.Z.3.023.8 | Skříňka závěsná dvoudveřová 900x340x720 - dvířka plné - 1x stavitelná police - korpus a police lamino, hrany ABS, čelní plochy HPL | ks | 5 |  | 0 |  | 0 |  | 0 | 21 | 0 | 0 | 0 | 0 | 0 |  | Vlastní | Indiv | 0 | 0 |  | Práce | Běžná |  |  |  |  | POL1_1
263 | TN.Z.3.023.9 | Kontejner zásuvkový 450x500x630 - kontejner s centrálním zamykáním - korpus lamino, hrany ABS, čelní plochy HPL - 4x zásuvka, kovové madlo - 4x kolečko | ks | 2 |  | 0 |  | 0 |  | 0 | 21 | 0 | 0 | 0 | 0 | 0 |  | Vlastní | Indiv | 0 | 0 |  | Práce | Běžná | NENACEŇOVAT |  |  |  | POL1_1
264 | TN.Z.3.023.10 | Skříň dvoudveřová 900x450x2000 - 6x stavitelná police, uzamykatelná - korpus a police lamino, hrany ABS, čelní plochy HPL - kovové úchytky - soklové nožky, odnímatelné krytování | ks | 2 |  | 0 |  | 0 |  | 0 | 21 | 0 | 0 | 0 | 0 | 0 |  | Vlastní | Indiv | 0 | 0 |  | Práce | Běžná | NENACEŇOVAT |  |  |  | POL1_1
265 | TN.Z.3.023.11 | Skříň dvoudveřová 800x450x2000 - 6x stavitelná police, uzamykatelná - korpus a police lamino, hrany ABS, čelní plochy HPL - kovové úchytky - soklové nožky, odnímatelné krytování | ks | 1 |  | 0 |  | 0 |  | 0 | 21 | 0 | 0 | 0 | 0 | 0 |  | Vlastní | Indiv | 0 | 0 |  | Práce | Běžná | NENACEŇOVAT |  |  |  | POL1_1
266 | TN.Z.3.023.12 | Židle laboratorní vysoká - židle pro laboratoře a čisté prostory - nastavitelná, otočná, s kolečky, s opěrou pro nohy - pro práci u stolů výšky 900 - sedák a záda čalouněné, snadno čistitelné - | ks | 2 |  | 0 |  | 0 |  | 0 | 21 | 0 | 0 | 0 | 0 | 0 |  | Vlastní | Indiv | 0 | 0 |  | Práce | Běžná | NENACEŇOVAT |  |  |  | POL1_1
|  | pětiramenný kříž, nosná konstrukce kovová - odolnost proti dezinfekčním prostředkům - židle bílá | [26 empty] | POP
267 | TN.Z.3.023.13 | Židle laboratorní nízká - židle pro laboratoře a čisté prostory - nastavitelná, otočná, s kolečky - pro práci u stolů výšky 750 - sedák a záda čalouněné, snadno čistitelné - pětiramenný kříž, nosná | ks | 2 |  | 0 |  | 0 |  | 0 | 21 | 0 | 0 | 0 | 0 | 0 |  | Vlastní | Indiv | 0 | 0 |  | Práce | Běžná | NENACEŇOVAT |  |  |  | POL1_1
|  | konstrukce kovová - odolnost proti dezinfekčním prostředkům - židle bílá | [26 empty] | POP
Díl: | D45 | Z.3.025 Laboratoř IPLP 3 Třída čistoty : "-" |  |  |  | 0 |  | 0 |  | 0 |  | 0 |  | 0 |  | 0 |  |  |  |  | 0 | [7 empty] | DIL
268 | D12 | Stoje a zařízení |  | 0 |  | 0 |  | 0 |  | 0 | 21 | 0 | 0 | 0 | 0 | 0 |  | Vlastní | Indiv | 0 | 0 |  | Specifikace | Běžná |  |  |  |  | POL3_0
269 | T.Z.3.025.1 | Chladnička farmaceutická 297 l - chladnička s ventilátorem pro skladování léků podle normy DIN 13277 - rozměry: 597x654x1884, hmotnost cca 83 kg - bílá chladící skříň, dveře prosklené - užitný objem | ks | 1 |  | 0 |  | 0 |  | 0 | 21 | 0 | 0 | 0 | 0 | 0 |  | Vlastní | Indiv | 0 | 0 |  | Práce | Běžná | NENACEŇOVAT |  |  |  | POL1_1
|  | (netto): cca 297 l - teplotní rozsah: +5°C - teplotní homogenita: cca 3,3°C/ max. odchylka: 2°C - police: 6 ks, z toho 5 ks přestavitelných, rošty potažené umělou hmotou - Nosnost odkládacích ploch?/?přístroj: 45 kg?/?225 kg - dynamické chlazení, automatické odmrazování - 2,4" barevný displej, ovládá se dotykem a prejetím prstu - alarm výpadku sítě: bezprostředně při výpadku sítě na minimálně 12h - alarm při poruše, výpadku proudu: optický a akustický - produktové čidlo PT1000, zaznamenávání minimální a maximální teplotym, integrovaný datalogger - beznapěťový kontakt - rozhraní WLAN/LAN,?integrovaný datový záznamník rozhraní USB - průchodka pro externí čidlo - elektronický zámek - LED osvětlení Pozn: Systém monitoringu teplot není součástí dodávky chladničky !!! | [26 empty] | POP | (netto): cca 297 l - teplotní rozsah: +5°C - teplotní homogenita: cca 3,3°C/ max. odchylka: 2°C - police: 6 ks, z toho 5 ks přestavitelných, rošty potažené umělou hmotou - Nosnost odkládacích ploch?/?přístroj: 45 kg?/?225 kg - dynamické chlazení, automatické odmrazování - 2,4" barevný displej, ovládá se dotykem a prejetím prstu - alarm výpadku sítě: bezprostředně při výpadku sítě na minimálně 12h - alarm při poruše, výpadku proudu: optický a akustický - produktové čidlo PT1000, zaznamenávání minimální a maximální teplotym, integrovaný datalogger - beznapěťový kontakt - rozhraní WLAN/LAN,?integrovaný datový záznamník rozhraní USB - průchodka pro externí čidlo - elektronický zámek - LED osvětlení Pozn: Systém monitoringu teplot není součástí dodávky chladničky !!!
270 | T.Z.3.025.2 | Biohazard 1.2 - biohazard box třídy II, typ A2, certifikace dle EN 12 469 - ochrana obsluhy i produktu - rozměry: vnější se podstavcem cca1300x800x2400, 200 kg - HEPA filtry, účinnost >99.999% | ks | 1 |  | 0 |  | 0 |  | 0 | 21 | 0 | 0 | 0 | 0 | 0 |  | Vlastní | Indiv | 0 | 0 |  | Práce | Běžná |  |  |  |  | POL1_1
|  | pro částice 0,3 µm - dosažitelná čistota v boxu tř. A dle GMP - předfiltr - prodloužení životnosti HEPA filtrů - celkové vnitřní rozměry : 1200x630x780 - pracovní plocha z nerezové oceli AISI 316, opěrky na ruce - kulaté rohy, bezespárový plášť - boční stěny a záda s povrchovou úpravou bílým práškovým vypalovacím lakem - automatická regulace rychlosti proudění - vnitřní osvětlení pracovní plochy bez nebezpečí oslňování - přední okno z netříštivého skla s manuálním posuvem - snadný přístup pod pracovní plochu, možnost vysunutí okna pro čištění - velmi tichý chod, stand-by režim s polovičním výkonem - alarmy - stav filtrů, rychlost proudění, laminarita proudění - displej s podsvícením pro ovládání - akust. a optický alarm, stand-by režim - osvětlení, časovač pro germicidní lampu s indikací počtu provozních hodin, přípojka pro DOP test - snadno čistitelný stavitelný podstavec bez zbytečných otvorů a záhybů, výška pro sedící obsluhu - bez připojení an VZT - výfuk do místnosti - 2x zásuvka 230V - IQ, OQ dokumentace | [26 empty] | POP | pro částice 0,3 µm - dosažitelná čistota v boxu tř. A dle GMP - předfiltr - prodloužení životnosti HEPA filtrů - celkové vnitřní rozměry : 1200x630x780 - pracovní plocha z nerezové oceli AISI 316, opěrky na ruce - kulaté rohy, bezespárový plášť - boční stěny a záda s povrchovou úpravou bílým práškovým vypalovacím lakem - automatická regulace rychlosti proudění - vnitřní osvětlení pracovní plochy bez nebezpečí oslňování - přední okno z netříštivého skla s manuálním posuvem - snadný přístup pod pracovní plochu, možnost vysunutí okna pro čištění - velmi tichý chod, stand-by režim s polovičním výkonem - alarmy - stav filtrů, rychlost proudění, laminarita proudění - displej s podsvícením pro ovládání - akust. a optický alarm, stand-by režim - osvětlení, časovač pro germicidní lampu s indikací počtu provozních hodin, přípojka pro DOP test - snadno čistitelný stavitelný podstavec bez zbytečných otvorů a záhybů, výška pro sedící obsluhu - bez připojení an VZT - výfuk do místnosti - 2x zásuvka 230V - IQ, OQ dokumentace
271 | T.Z.3.025.3 | Váhy přesné 2200 g - váhy vhodné do lékáren - rozměr š x v x h: 192 x 275 x 87 mm - rozměr vážící plochy: 180 x 160 mm - váživost: 2200 g - přesnost - dílek: 0,01 g - cejchovaný dílek: 0,1 g - | ks | 1 |  | 0 |  | 0 |  | 0 | 21 | 0 | 0 | 0 | 0 | 0 |  | Vlastní | Indiv | 0 | 0 |  | Práce | Běžná |  |  |  |  | POL1_1
|  | linearita: ± 0,01 g - tara: ano - certifikace: ANO, určeno pro obchodní vážení - provedení konstrukce: ABS plast - provedení vážní plochy: nerezová ocel - displej: LCD, výška číslic 17 mm - napájení: AC 230 V/50 Hz (síťový adaptér součástí balení) - provozní teplota: 10 °C - 30 °C - komunikace: RS232 - prostředí použití: suché | [26 empty] | POP | linearita: ± 0,01 g - tara: ano - certifikace: ANO, určeno pro obchodní vážení - provedení konstrukce: ABS plast - provedení vážní plochy: nerezová ocel - displej: LCD, výška číslic 17 mm - napájení: AC 230 V/50 Hz (síťový adaptér součástí balení) - provozní teplota: 10 °C - 30 °C - komunikace: RS232 - prostředí použití: suché
Díl: | D6 | Technologický nábytek |  |  |  | 0 |  | 0 |  | 0 |  | 0 |  | 0 |  | 0 |  |  |  |  | 0 | [7 empty] | DIL
272 | TN.Z.3.025.1 | Pracovní stůl 1715x750x900 - pracovní deska HPL-R, otvor pro kabeláž v zadní části na střed stolu - podnož typu H: ocel tř.11, prášková vypalovací barva - stavitelné nožky, pro snadnou čistitelnost | ks | 1 |  | 0 |  | 0 |  | 0 | 21 | 0 | 0 | 0 | 0 | 0 |  | Vlastní | Indiv | 0 | 0 |  | Práce | Běžná | NENACEŇOVAT |  |  |  | POL1_1
|  | zakrytovány koncovkami výšky 70 a dotmeleny Příslušenství: - 1x držák PC pod pracovní desku, barva šedá | [26 empty] | POP | zakrytovány koncovkami výšky 70 a dotmeleny Příslušenství: - 1x držák PC pod pracovní desku, barva šedá
273 | TN.Z.3.025.2 | Pracovní stůl ~1715x750x900 - pracovní deska HPL-R, otvor pro kabeláž v zadní části na střed stolu - podnož typu H: ocel tř.11, prášková vypalovací barva - stavitelné nožky, pro snadnou čistitelnost | ks | 1 |  | 0 |  | 0 |  | 0 | 21 | 0 | 0 | 0 | 0 | 0 |  | Vlastní | Indiv | 0 | 0 |  | Práce | Běžná | NENACEŇOVAT |  |  |  | POL1_1
|  | zakrytovány koncovkami výšky 70 a dotmeleny Příslušenství: - 1x držák PC pod pracovní desku, barva šedá | [26 empty] | POP | zakrytovány koncovkami výšky 70 a dotmeleny Příslušenství: - 1x držák PC pod pracovní desku, barva šedá
274 | TN.Z.3.025.3 | Pracovní stůl se skříňkami 1500x750x900 Pracovní deska: - deska HPL-R 1500x750 Skříňky pod pracovní desku - uspořádání zleva doprava: - 1x skříňka dvoudvířková + 1x horní zásuvka, 1x stavitelná | ks | 1 |  | 0 |  | 0 |  | 0 | 21 | 0 | 0 | 0 | 0 | 0 |  | Vlastní | Indiv | 0 | 0 |  | Práce | Běžná | NENACEŇOVAT |  |  |  | POL1_1
|  | police, š. 900, korpus hl. 700 - 1x skříňka zásuvková, 4x zásuvka, š. 600, korpus hl. 700 - korpus a police lamino, hrany ABS, čelní plochy HPL - stavitelné soklové nožky s odnímatelným krytováním - madla kovové | [26 empty] | POP | police, š. 900, korpus hl. 700 - 1x skříňka zásuvková, 4x zásuvka, š. 600, korpus hl. 700 - korpus a police lamino, hrany ABS, čelní plochy HPL - stavitelné soklové nožky s odnímatelným krytováním - madla kovové
275 | TN.Z.3.025.4 | Pracovní stůl se skříňkami 2100x750x900 Pracovní deska: - deska HPL-R 2100x750 Skříňky pod pracovní desku - uspořádání zleva doprava: - 1x skříňka dvířková, dvířka levé, 1x stavitelná police, š. 600, | ks | 2 |  | 0 |  | 0 |  | 0 | 21 | 0 | 0 | 0 | 0 | 0 |  | Vlastní | Indiv | 0 | 0 |  | Práce | Běžná | NENACEŇOVAT |  |  |  | POL1_1
|  | korpus hl. 700 - místo na sezení š.1050 - 1x skříňka zásuvková, 4x zásuvka, š. 450, korpus hl. 700 - korpus a police lamino, hrany ABS, čelní plochy HPL - stavitelné soklové nožky s odnímatelným krytováním - madla kovové | [26 empty] | POP | korpus hl. 700 - místo na sezení š.1050 - 1x skříňka zásuvková, 4x zásuvka, š. 450, korpus hl. 700 - korpus a police lamino, hrany ABS, čelní plochy HPL - stavitelné soklové nožky s odnímatelným krytováním - madla kovové
276 | TN.Z.3.025.5 | Skříňka závěsná dvoudveřová 800x340x720 - dvířka plné - 1x stavitelná police - korpus a police lamino, hrany ABS, čelní plochy HPL | ks | 7 |  | 0 |  | 0 |  | 0 | 21 | 0 | 0 | 0 | 0 | 0 |  | Vlastní | Indiv | 0 | 0 |  | Práce | Běžná | NENACEŇOVAT |  |  |  | POL1_1
277 | TN.Z.3.025.6 | Skříňka závěsná dvoudveřová prosklená 800x340x720 - dvířka proklené - 1x stavitelná police - korpus a police lamino, hrany ABS, - čelní plochy sklo v rámečku HPL | ks | 4 |  | 0 |  | 0 |  | 0 | 21 | 0 | 0 | 0 | 0 | 0 |  | Vlastní | Indiv | 0 | 0 |  | Práce | Běžná | NENACEŇOVAT |  |  |  | POL1_1
278 | TN.Z.3.025.7 | Skříň kombinovaná 800x450x2000 - spodní část dvoudveřová, výška cca 900, 2x stavitelná police, uzamykatelná - horní část výšky cca 1100 otevřená, 3x stavitelná police - lamino, hrany ABS, kovové | ks | 1 |  | 0 |  | 0 |  | 0 | 21 | 0 | 0 | 0 | 0 | 0 |  | Vlastní | Indiv | 0 | 0 |  | Práce | Běžná | NENACEŇOVAT |  |  |  | POL1_1
|  | úchytky - soklové nožky, odnímatelné krytování | [26 empty] | POP
279 | TN.Z.3.025.8 | Skříň policová otevřená 800x450x2000 - 6x stavitelná police - korpus a police lamino, hrany ABS - soklové nožky, odnímatelné krytování | ks | 1 |  | 0 |  | 0 |  | 0 | 21 | 0 | 0 | 0 | 0 | 0 |  | Vlastní | Indiv | 0 | 0 |  | Práce | Běžná | NENACEŇOVAT |  |  |  | POL1_1
280 | TN.Z.3.025.9 | Dřezová skříňka 1300x750x900 Pracovní deska: - deska HPL-R 1300x750 se zvýšeným okrajem po obvodě - uchycení vlevo k příčce pomocí nerezového kotvícího profilu, L40x2-650 AISI 304, kotvící otvory | ks | 1 |  | 0 |  | 0 |  | 0 | 21 | 0 | 0 | 0 | 0 | 0 |  | Vlastní | Indiv | 0 | 0 |  | Práce | Běžná |  |  |  |  | POL1_1
|  | vrtat při montáži podle výztuh v příččce - 2x uzavřená nýtovací matice M6 se zápustnou hlavou, 2x šroub M6, 2x plastová krytka hlavy šroubu Skříňka pod pracovní desku - uspořádání zleva doprava: - volné místo š.700 pro nízkou skříňku na kyseliny a louhy - 1x skříňka dvířková, dvířka pravé, š. 600, korpus hl. 550 - korpus lamino, hrany ABS, čelní plochy HPL - stavitelné soklové nožky s odnímatelným krytováním - madlo kovové Příslušenství: - 1x dřez 400x400x250 vpravo, nerez AISI 316, spodní montáž - 1x laboratorní stojánková směšovací baterie: dlouhá páka pro ovládání nahoře, keramická kartuše, povrchová úprava se světelnou stabilitou, výška cca 380, rameno délky 200, perlátor, 2x přípojná hadice délky 700 s převlečnou maticí s vnitřním závitem G1/2" - 1x plastový sifon - oční sprcha se 2 hlavicemi, instalace do pracovní desky | [26 empty] | POP | vrtat při montáži podle výztuh v příččce - 2x uzavřená nýtovací matice M6 se zápustnou hlavou, 2x šroub M6, 2x plastová krytka hlavy šroubu Skříňka pod pracovní desku - uspořádání zleva doprava: - volné místo š.700 pro nízkou skříňku na kyseliny a louhy - 1x skříňka dvířková, dvířka pravé, š. 600, korpus hl. 550 - korpus lamino, hrany ABS, čelní plochy HPL - stavitelné soklové nožky s odnímatelným krytováním - madlo kovové Příslušenství: - 1x dřez 400x400x250 vpravo, nerez AISI 316, spodní montáž - 1x laboratorní stojánková směšovací baterie: dlouhá páka pro ovládání nahoře, keramická kartuše, povrchová úprava se světelnou stabilitou, výška cca 380, rameno délky 200, perlátor, 2x přípojná hadice délky 700 s převlečnou maticí s vnitřním závitem G1/2" - 1x plastový sifon - oční sprcha se 2 hlavicemi, instalace do pracovní desky
281 | TN.Z.3.025.10 | Skříňka závěsná dvoudveřová prosklená 700x340x720 - dvířka proklené - 1x stavitelná police - korpus a police lamino, hrany ABS, - čelní plochy sklo v rámečku HPL | ks | 1 |  | 0 |  | 0 |  | 0 | 21 | 0 | 0 | 0 | 0 | 0 |  | Vlastní | Indiv | 0 | 0 |  | Práce | Běžná | NENACEŇOVAT |  |  |  | POL1_1
282 | TN.Z.3.025.11 | Skříňka na kyseliny a louhy 590x570x800 - jednodvířková bezpečnostní skříň na kyseliny a louhy pod pracovní desku - 2x výsuvná police se záchytnou vanou, nosnost 25 kg - objem záchytné vany 11 l, | ks | 1 |  | 0 |  | 0 |  | 0 | 21 | 0 | 0 | 0 | 0 | 0 |  | Vlastní | Indiv | 0 | 0 |  | Práce | Běžná | NENACEŇOVAT |  |  |  | POL1_1
|  | Příslušenství: - podstavec s kolečky výšky 30 | [26 empty] | POP
283 | TN.Z.3.025.12 | Pracovní stůl se skříňkami 2100x750x900 Pracovní deska: - deska HPL-R 2100x750 Skříňky pod pracovní desku - uspořádání zleva doprava: - 1x skříňka zásuvková, 4x zásuvka, š. 450, korpus hl. 700 - | ks | 2 |  | 0 |  | 0 |  | 0 | 21 | 0 | 0 | 0 | 0 | 0 |  | Vlastní | Indiv | 0 | 0 |  | Práce | Běžná | NENACEŇOVAT |  |  |  | POL1_1
|  | místo na sezení š.1050 - 1x skříňka dvířková, dvířka pravé, 1x stavitelná police, š. 600, korpus hl. 700 - korpus a police lamino, hrany ABS, čelní plochy HPL - stavitelné soklové nožky s odnímatelným krytováním - madla kovové | [26 empty] | POP | místo na sezení š.1050 - 1x skříňka dvířková, dvířka pravé, 1x stavitelná police, š. 600, korpus hl. 700 - korpus a police lamino, hrany ABS, čelní plochy HPL - stavitelné soklové nožky s odnímatelným krytováním - madla kovové
284 | TN.Z.3.025.13 | Židle laboratorní nízká - židle pro laboratoře a čisté prostory - nastavitelná, otočná, s kolečky - pro práci u stolů výšky 750 - sedák a záda čalouněné, snadno čistitelné - pětiramenný kříž, nosná | ks | 1 |  | 0 |  | 0 |  | 0 | 21 | 0 | 0 | 0 | 0 | 0 |  | Vlastní | Indiv | 0 | 0 |  | Práce | Běžná | NENACEŇOVAT |  |  |  | POL1_1
|  | konstrukce kovová - odolnost proti dezinfekčním prostředkům - židle bílá | [26 empty] | POP
285 | TN.Z.3.025.14 | Židle laboratorní vysoká - židle pro laboratoře a čisté prostory - nastavitelná, otočná, s kolečky, s opěrou pro nohy - pro práci u stolů výšky 900 - sedák a záda čalouněné, snadno čistitelné - | ks | 6 |  | 0 |  | 0 |  | 0 | 21 | 0 | 0 | 0 | 0 | 0 |  | Vlastní | Indiv | 0 | 0 |  | Práce | Běžná | NENACEŇOVAT |  |  |  | POL1_1
|  | pětiramenný kříž, nosná konstrukce kovová - odolnost proti dezinfekčním prostředkům - židle bílá | [26 empty] | POP
Díl: | D46 | Z.3.026 Laboratoř IPLP 2 Třída čistoty : "-" |  |  |  | 0 |  | 0 |  | 0 |  | 0 |  | 0 |  | 0 |  |  |  |  | 0 | [7 empty] | DIL
286 | D12 | Stoje a zařízení |  | 0 |  | 0 |  | 0 |  | 0 | 21 | 0 | 0 | 0 | 0 | 0 |  | Vlastní | Indiv | 0 | 0 |  | Specifikace | Běžná |  |  |  |  | POL3_0
287 | T.Z.3.026.1 | Chladnička farmaceutická 297 l - chladnička s ventilátorem pro skladování léků podle normy DIN 13277 - rozměry: 597x654x1884, hmotnost cca 83 kg - bílá chladící skříň, dveře prosklené - užitný objem | ks | 1 |  | 0 |  | 0 |  | 0 | 21 | 0 | 0 | 0 | 0 | 0 |  | Vlastní | Indiv | 0 | 0 |  | Práce | Běžná | NENACEŇOVAT |  |  |  | POL1_1
|  | (netto): cca 297 l - teplotní rozsah: +5°C - teplotní homogenita: cca 3,3°C/ max. odchylka: 2°C - police: 6 ks, z toho 5 ks přestavitelných, rošty potažené umělou hmotou - Nosnost odkládacích ploch?/?přístroj: 45 kg?/?225 kg - dynamické chlazení, automatické odmrazování - 2,4" barevný displej, ovládá se dotykem a prejetím prstu - alarm výpadku sítě: bezprostředně při výpadku sítě na minimálně 12h - alarm při poruše, výpadku proudu: optický a akustický - produktové čidlo PT1000, zaznamenávání minimální a maximální teplotym, integrovaný datalogger - beznapěťový kontakt - rozhraní WLAN/LAN,?integrovaný datový záznamník rozhraní USB - průchodka pro externí čidlo - elektronický zámek - LED osvětlení Pozn: Systém monitoringu teplot není součástí dodávky chladničky !!! | [26 empty] | POP | (netto): cca 297 l - teplotní rozsah: +5°C - teplotní homogenita: cca 3,3°C/ max. odchylka: 2°C - police: 6 ks, z toho 5 ks přestavitelných, rošty potažené umělou hmotou - Nosnost odkládacích ploch?/?přístroj: 45 kg?/?225 kg - dynamické chlazení, automatické odmrazování - 2,4" barevný displej, ovládá se dotykem a prejetím prstu - alarm výpadku sítě: bezprostředně při výpadku sítě na minimálně 12h - alarm při poruše, výpadku proudu: optický a akustický - produktové čidlo PT1000, zaznamenávání minimální a maximální teplotym, integrovaný datalogger - beznapěťový kontakt - rozhraní WLAN/LAN,?integrovaný datový záznamník rozhraní USB - průchodka pro externí čidlo - elektronický zámek - LED osvětlení Pozn: Systém monitoringu teplot není součástí dodávky chladničky !!!
288 | T.Z.3.026.2 | Chladnička farmaceutická 297 l - chladnička s ventilátorem pro skladování léků podle normy DIN 13277 - rozměry: 597x654x1884, hmotnost cca 83 kg - bílá chladící skříň, dveře prosklené - užitný objem | ks | 1 |  | 0 |  | 0 |  | 0 | 21 | 0 | 0 | 0 | 0 | 0 |  | Vlastní | Indiv | 0 | 0 |  | Práce | Běžná | NENACEŇOVAT |  |  |  | POL1_1
|  | (netto): cca 297 l - teplotní rozsah: +5°C - teplotní homogenita: cca 3,3°C/ max. odchylka: 2°C - police: 6 ks, z toho 5 ks přestavitelných, rošty potažené umělou hmotou - Nosnost odkládacích ploch?/?přístroj: 45 kg?/?225 kg - dynamické chlazení, automatické odmrazování - 2,4" barevný displej, ovládá se dotykem a prejetím prstu - alarm výpadku sítě: bezprostředně při výpadku sítě na minimálně 12h - alarm při poruše, výpadku proudu: optický a akustický - produktové čidlo PT1000, zaznamenávání minimální a maximální teplotym, integrovaný datalogger - beznapěťový kontakt - rozhraní WLAN/LAN,?integrovaný datový záznamník rozhraní USB - průchodka pro externí čidlo - elektronický zámek - LED osvětlení Pozn: Systém monitoringu teplot není součástí dodávky chladničky !!! | [26 empty] | POP | (netto): cca 297 l - teplotní rozsah: +5°C - teplotní homogenita: cca 3,3°C/ max. odchylka: 2°C - police: 6 ks, z toho 5 ks přestavitelných, rošty potažené umělou hmotou - Nosnost odkládacích ploch?/?přístroj: 45 kg?/?225 kg - dynamické chlazení, automatické odmrazování - 2,4" barevný displej, ovládá se dotykem a prejetím prstu - alarm výpadku sítě: bezprostředně při výpadku sítě na minimálně 12h - alarm při poruše, výpadku proudu: optický a akustický - produktové čidlo PT1000, zaznamenávání minimální a maximální teplotym, integrovaný datalogger - beznapěťový kontakt - rozhraní WLAN/LAN,?integrovaný datový záznamník rozhraní USB - průchodka pro externí čidlo - elektronický zámek - LED osvětlení Pozn: Systém monitoringu teplot není součástí dodávky chladničky !!!
Díl: | D6 | Technologický nábytek |  |  |  | 0 |  | 0 |  | 0 |  | 0 |  | 0 |  | 0 |  |  |  |  | 0 | [7 empty] | DIL
289 | TN.Z.3.026.1 | Dřezová skříňka 1300x750x900 Pracovní deska: - deska HPL-R 1300x750 se zvýšeným okrajem po obvodě - uchycení vlevo k příčce pomocí nerezového kotvícího profilu, L40x2-650 AISI 304, kotvící otvory | ks | 1 |  | 0 |  | 0 |  | 0 | 21 | 0 | 0 | 0 | 0 | 0 |  | Vlastní | Indiv | 0 | 0 |  | Práce | Běžná |  |  |  |  | POL1_1
|  | vrtat při montáži podle výztuh v příččce - 2x uzavřená nýtovací matice M6 se zápustnou hlavou, 2x šroub M6, 2x plastová krytka hlavy šroubu Skříňka pod pracovní desku - uspořádání zleva doprava: - volné místo š.700 pro nízkou skříňku na kyseliny a louhy - 1x skříňka dvířková, dvířka pravé, š. 600, korpus hl. 550 - korpus lamino, hrany ABS, čelní plochy HPL - stavitelné soklové nožky s odnímatelným krytováním - madlo kovové Příslušenství: - 1x dřez 400x400x250 vpravo, nerez AISI 316, spodní montáž - 1x laboratorní stojánková směšovací baterie: dlouhá páka pro ovládání nahoře, keramická kartuše, povrchová úprava se světelnou stabilitou, výška cca 380, rameno délky 200, perlátor, 2x přípojná hadice délky 700 s převlečnou maticí s vnitřním závitem G1/2" - 1x plastový sifon - oční sprcha se 2 hlavicemi, instalace do pracovní desky | [26 empty] | POP | vrtat při montáži podle výztuh v příččce - 2x uzavřená nýtovací matice M6 se zápustnou hlavou, 2x šroub M6, 2x plastová krytka hlavy šroubu Skříňka pod pracovní desku - uspořádání zleva doprava: - volné místo š.700 pro nízkou skříňku na kyseliny a louhy - 1x skříňka dvířková, dvířka pravé, š. 600, korpus hl. 550 - korpus lamino, hrany ABS, čelní plochy HPL - stavitelné soklové nožky s odnímatelným krytováním - madlo kovové Příslušenství: - 1x dřez 400x400x250 vpravo, nerez AISI 316, spodní montáž - 1x laboratorní stojánková směšovací baterie: dlouhá páka pro ovládání nahoře, keramická kartuše, povrchová úprava se světelnou stabilitou, výška cca 380, rameno délky 200, perlátor, 2x přípojná hadice délky 700 s převlečnou maticí s vnitřním závitem G1/2" - 1x plastový sifon - oční sprcha se 2 hlavicemi, instalace do pracovní desky
290 | TN.Z.3.026.2 | Skříňka závěsná dvoudveřová prosklená 700x340x720 - dvířka proklené - 1x stavitelná police - korpus a police lamino, hrany ABS, - čelní plochy sklo v rámečku HPL | ks | 1 |  | 0 |  | 0 |  | 0 | 21 | 0 | 0 | 0 | 0 | 0 |  | Vlastní | Indiv | 0 | 0 |  | Práce | Běžná | NENACEŇOVAT |  |  |  | POL1_1
291 | TN.Z.3.026.3 | Pracovní stůl 1800x750x900 - pracovní deska HPL-R, otvor pro kabeláž v zadní části na střed stolu - podnož typu H: ocel tř.11, prášková vypalovací barva - stavitelné nožky, pro snadnou čistitelnost | ks | 1 |  | 0 |  | 0 |  | 0 | 21 | 0 | 0 | 0 | 0 | 0 |  | Vlastní | Indiv | 0 | 0 |  | Práce | Běžná | NENACEŇOVAT |  |  |  | POL1_1
|  | zakrytovány koncovkami výšky 70 a dotmeleny Příslušenství: - 1x držák PC pod pracovní desku, barva šedá | [26 empty] | POP | zakrytovány koncovkami výšky 70 a dotmeleny Příslušenství: - 1x držák PC pod pracovní desku, barva šedá
292 | TN.Z.3.026.4 | Pracovní stůl ~1795x750x900 - pracovní deska HPL-R, otvor pro kabeláž v zadní části na střed stolu - podnož typu H: ocel tř.11, prášková vypalovací barva - stavitelné nožky, pro snadnou čistitelnost | ks | 1 |  | 0 |  | 0 |  | 0 | 21 | 0 | 0 | 0 | 0 | 0 |  | Vlastní | Indiv | 0 | 0 |  | Práce | Běžná | NENACEŇOVAT |  |  |  | POL1_1
|  | zakrytovány koncovkami výšky 70 a dotmeleny Příslušenství: - 1x držák PC pod pracovní desku, barva šedá | [26 empty] | POP | zakrytovány koncovkami výšky 70 a dotmeleny Příslušenství: - 1x držák PC pod pracovní desku, barva šedá
293 | TN.Z.3.026.5 | Pracovní stůl se skříňkami oboustranný 2550x1200x900 Pracovní deska: - deska HPL-R 2700x1200 Spodní skříňky - horní strana - uspořádání zleva doprava: - 1x skříňka zásuvková, 4x zásuvka, š. 450, | ks | 1 |  | 0 |  | 0 |  | 0 | 21 | 0 | 0 | 0 | 0 | 0 |  | Vlastní | Indiv | 0 | 0 |  | Práce | Běžná | NENACEŇOVAT |  |  |  | POL1_1
|  | korpus hl. 500 - 1x skříňka dvířková, dvířka levé, 1x stavitelná police, š. 600, korpus hl. 500 - místo na sezení š.1050 - 1x skříňka zásuvková, 4x zásuvka, š. 450, korpus hl. 500 Spodní skříňky - dolní strana - uspořádání zleva doprava: - 1x skříňka zásuvková, 4x zásuvka, š. 450, korpus hl. 500 - místo na sezení š.1050 - 1x skříňka dvířková, dvířka pravé, 1x stavitelná police, š. 600, korpus hl. 500 - 1x skříňka zásuvková, 4x zásuvka, š. 450, korpus hl. 500 - korpus a police lamino, hrany ABS, čelní plochy HPL - stavitelné soklové nožky s odnímatelným krytováním - madla kovové Příslušenství: - 10x zásuvka 230V na skříňkách pod pracovní deskou - 6x PC zásuvka na skříňkách pod pracovní deskou - 1x zakrytování přívodních kabelů pod pracovní deskou žlabem mezi skříňkami, délka cca 2550 - 3x dokrytování mezery mezi skříňkami šířky 100, lamino | [26 empty] | POP | korpus hl. 500 - 1x skříňka dvířková, dvířka levé, 1x stavitelná police, š. 600, korpus hl. 500 - místo na sezení š.1050 - 1x skříňka zásuvková, 4x zásuvka, š. 450, korpus hl. 500 Spodní skříňky - dolní strana - uspořádání zleva doprava: - 1x skříňka zásuvková, 4x zásuvka, š. 450, korpus hl. 500 - místo na sezení š.1050 - 1x skříňka dvířková, dvířka pravé, 1x stavitelná police, š. 600, korpus hl. 500 - 1x skříňka zásuvková, 4x zásuvka, š. 450, korpus hl. 500 - korpus a police lamino, hrany ABS, čelní plochy HPL - stavitelné soklové nožky s odnímatelným krytováním - madla kovové Příslušenství: - 10x zásuvka 230V na skříňkách pod pracovní deskou - 6x PC zásuvka na skříňkách pod pracovní deskou - 1x zakrytování přívodních kabelů pod pracovní deskou žlabem mezi skříňkami, délka cca 2550 - 3x dokrytování mezery mezi skříňkami šířky 100, lamino
294 | TN.Z.3.026.6 | Pracovní stůl se skříňkami oboustranný 2550x1200x900 Pracovní deska: - deska HPL-R 2700x1200 Spodní skříňky - horní strana - uspořádání zleva doprava: - 1x skříňka zásuvková, 4x zásuvka, š. 450, | ks | 1 |  | 0 |  | 0 |  | 0 | 21 | 0 | 0 | 0 | 0 | 0 |  | Vlastní | Indiv | 0 | 0 |  | Práce | Běžná | NENACEŇOVAT |  |  |  | POL1_1
|  | korpus hl. 500 - místo na sezení š.1050 - 1x skříňka zásuvková, 4x zásuvka, š. 450, korpus hl. 500 - 1x skříňka zásuvková, 4x zásuvka, š. 600, korpus hl. 550 Spodní skříňky - dolní strana - uspořádání zleva doprava: - 1x skříňka zásuvková, 4x zásuvka, š. 600, korpus hl. 550 - 1x skříňka zásuvková, 4x zásuvka, š. 450, korpus hl. 500 - místo na sezení š.1050 - 1x skříňka zásuvková, 4x zásuvka, š. 450, korpus hl. 500 - korpus a police lamino, hrany ABS, čelní plochy HPL - stavitelné soklové nožky s odnímatelným krytováním - madla kovové Příslušenství: - 10x zásuvka 230V na skříňkách pod pracovní deskou - 4x PC zásuvka na skříňkách pod pracovní deskou - 1x zakrytování přívodních kabelů pod pracovní deskou žlabem mezi skříňkami, délka cca 2550 - 2x dokrytování mezery mezi skříňkami šířky 100, lamino | [26 empty] | POP | korpus hl. 500 - místo na sezení š.1050 - 1x skříňka zásuvková, 4x zásuvka, š. 450, korpus hl. 500 - 1x skříňka zásuvková, 4x zásuvka, š. 600, korpus hl. 550 Spodní skříňky - dolní strana - uspořádání zleva doprava: - 1x skříňka zásuvková, 4x zásuvka, š. 600, korpus hl. 550 - 1x skříňka zásuvková, 4x zásuvka, š. 450, korpus hl. 500 - místo na sezení š.1050 - 1x skříňka zásuvková, 4x zásuvka, š. 450, korpus hl. 500 - korpus a police lamino, hrany ABS, čelní plochy HPL - stavitelné soklové nožky s odnímatelným krytováním - madla kovové Příslušenství: - 10x zásuvka 230V na skříňkách pod pracovní deskou - 4x PC zásuvka na skříňkách pod pracovní deskou - 1x zakrytování přívodních kabelů pod pracovní deskou žlabem mezi skříňkami, délka cca 2550 - 2x dokrytování mezery mezi skříňkami šířky 100, lamino
295 | TN.Z.3.026.7 | Skříň kombinovaná 900x300x2000 - spodní část dvoudveřová, výška cca 900, 2x stavitelná police, uzamykatelná - horní část výšky cca 1100 otevřená, 3x stavitelná police - lamino, hrany ABS, kovové | ks | 0 |  | 0 |  | 0 |  | 0 | 21 | 0 | 0 | 0 | 0 | 0 |  | Vlastní | Indiv | 0 | 0 |  | Práce | Běžná | NENACEŇOVAT |  |  |  | POL1_1
|  | úchytky - soklové nožky, odnímatelné krytování | [26 empty] | POP
296 | TN.Z.3.026.8 | Skříň kombinovaná 900x200x2000 - spodní část dvoudveřová, výška cca 900, 2x stavitelná police, uzamykatelná - horní část výšky cca 1100 otevřená, 3x stavitelná police - lamino, hrany ABS, kovové | ks | 6 |  | 0 |  | 0 |  | 0 | 21 | 0 | 0 | 0 | 0 | 0 |  | Vlastní | Indiv | 0 | 0 |  | Práce | Běžná | NENACEŇOVAT |  |  |  | POL1_1
|  | úchytky - soklové nožky, odnímatelné krytování | [26 empty] | POP
297 | TN.Z.3.026.9 | Skříňka na kyseliny a louhy 590x570x800 - jednodvířková bezpečnostní skříň na kyseliny a louhy pod pracovní desku - 2x výsuvná police se záchytnou vanou, nosnost 25 kg - objem záchytné vany 11 l, | ks | 1 |  | 0 |  | 0 |  | 0 | 21 | 0 | 0 | 0 | 0 | 0 |  | Vlastní | Indiv | 0 | 0 |  | Práce | Běžná | NENACEŇOVAT |  |  |  | POL1_1
|  | Příslušenství: - podstavec s kolečky výšky 30 | [26 empty] | POP
298 | TN.Z.3.026.10 | Židle laboratorní vysoká - židle pro laboratoře a čisté prostory - nastavitelná, otočná, s kolečky, s opěrou pro nohy - pro práci u stolů výšky 900 - sedák a záda čalouněné, snadno čistitelné - | ks | 1 |  | 0 |  | 0 |  | 0 | 21 | 0 | 0 | 0 | 0 | 0 |  | Vlastní | Indiv | 0 | 0 |  | Práce | Běžná | NENACEŇOVAT |  |  |  | POL1_1
|  | pětiramenný kříž, nosná konstrukce kovová - odolnost proti dezinfekčním prostředkům - židle bílá | [26 empty] | POP
Díl: | D47 | Z.3.027 Laboratoř IPLP 1 Třída čistoty : "-" |  |  |  | 0 |  | 0 |  | 0 |  | 0 |  | 0 |  | 0 |  |  |  |  | 0 | [7 empty] | DIL
299 | D12 | Stoje a zařízení |  | 0 |  | 0 |  | 0 |  | 0 | 21 | 0 | 0 | 0 | 0 | 0 |  | Vlastní | Indiv | 0 | 0 |  | Specifikace | Běžná |  |  |  |  | POL3_0
300 | T.Z.3.027.1 | Chladnička farmaceutická 297 l - chladnička s ventilátorem pro skladování léků podle normy DIN 13277 - rozměry: 597x654x1884, hmotnost cca 83 kg - bílá chladící skříň, dveře prosklené - užitný objem | ks | 1 |  | 0 |  | 0 |  | 0 | 21 | 0 | 0 | 0 | 0 | 0 |  | Vlastní | Indiv | 0 | 0 |  | Práce | Běžná | NENACEŇOVAT |  |  |  | POL1_1
|  | (netto): cca 297 l - teplotní rozsah: +5°C - teplotní homogenita: cca 3,3°C/ max. odchylka: 2°C - police: 6 ks, z toho 5 ks přestavitelných, rošty potažené umělou hmotou - Nosnost odkládacích ploch?/?přístroj: 45 kg?/?225 kg - dynamické chlazení, automatické odmrazování - 2,4" barevný displej, ovládá se dotykem a prejetím prstu - alarm výpadku sítě: bezprostředně při výpadku sítě na minimálně 12h - alarm při poruše, výpadku proudu: optický a akustický - produktové čidlo PT1000, zaznamenávání minimální a maximální teplotym, integrovaný datalogger - beznapěťový kontakt - rozhraní WLAN/LAN,?integrovaný datový záznamník rozhraní USB - průchodka pro externí čidlo - elektronický zámek - LED osvětlení Pozn: Systém monitoringu teplot není součástí dodávky chladničky !!! | [26 empty] | POP | (netto): cca 297 l - teplotní rozsah: +5°C - teplotní homogenita: cca 3,3°C/ max. odchylka: 2°C - police: 6 ks, z toho 5 ks přestavitelných, rošty potažené umělou hmotou - Nosnost odkládacích ploch?/?přístroj: 45 kg?/?225 kg - dynamické chlazení, automatické odmrazování - 2,4" barevný displej, ovládá se dotykem a prejetím prstu - alarm výpadku sítě: bezprostředně při výpadku sítě na minimálně 12h - alarm při poruše, výpadku proudu: optický a akustický - produktové čidlo PT1000, zaznamenávání minimální a maximální teplotym, integrovaný datalogger - beznapěťový kontakt - rozhraní WLAN/LAN,?integrovaný datový záznamník rozhraní USB - průchodka pro externí čidlo - elektronický zámek - LED osvětlení Pozn: Systém monitoringu teplot není součástí dodávky chladničky !!!
301 | T.Z.3.027.2 | Chladnička farmaceutická 297 l - chladnička s ventilátorem pro skladování léků podle normy DIN 13277 - rozměry: 597x654x1884, hmotnost cca 83 kg - bílá chladící skříň, dveře prosklené - užitný objem | ks | 1 |  | 0 |  | 0 |  | 0 | 21 | 0 | 0 | 0 | 0 | 0 |  | Vlastní | Indiv | 0 | 0 |  | Práce | Běžná | NENACEŇOVAT |  |  |  | POL1_1
|  | (netto): cca 297 l - teplotní rozsah: +5°C - teplotní homogenita: cca 3,3°C/ max. odchylka: 2°C - police: 6 ks, z toho 5 ks přestavitelných, rošty potažené umělou hmotou - Nosnost odkládacích ploch?/?přístroj: 45 kg?/?225 kg - dynamické chlazení, automatické odmrazování - 2,4" barevný displej, ovládá se dotykem a prejetím prstu - alarm výpadku sítě: bezprostředně při výpadku sítě na minimálně 12h - alarm při poruše, výpadku proudu: optický a akustický - produktové čidlo PT1000, zaznamenávání minimální a maximální teplotym, integrovaný datalogger - beznapěťový kontakt - rozhraní WLAN/LAN,?integrovaný datový záznamník rozhraní USB - průchodka pro externí čidlo - elektronický zámek - LED osvětlení Pozn: Systém monitoringu teplot není součástí dodávky chladničky !!! | [26 empty] | POP | (netto): cca 297 l - teplotní rozsah: +5°C - teplotní homogenita: cca 3,3°C/ max. odchylka: 2°C - police: 6 ks, z toho 5 ks přestavitelných, rošty potažené umělou hmotou - Nosnost odkládacích ploch?/?přístroj: 45 kg?/?225 kg - dynamické chlazení, automatické odmrazování - 2,4" barevný displej, ovládá se dotykem a prejetím prstu - alarm výpadku sítě: bezprostředně při výpadku sítě na minimálně 12h - alarm při poruše, výpadku proudu: optický a akustický - produktové čidlo PT1000, zaznamenávání minimální a maximální teplotym, integrovaný datalogger - beznapěťový kontakt - rozhraní WLAN/LAN,?integrovaný datový záznamník rozhraní USB - průchodka pro externí čidlo - elektronický zámek - LED osvětlení Pozn: Systém monitoringu teplot není součástí dodávky chladničky !!!
302 | T.Z.3.027.3 | Sklokeramická varná deska - rozměry: cca 300x510xmax.40 - počet varných zón: 2 - připojení 230V - dotykové ovládání - časovač - indikátory zbytkového tepla - zabudování doracovní desky tl. 16 | ks | 1 |  | 0 |  | 0 |  | 0 | 21 | 0 | 0 | 0 | 0 | 0 |  | Vlastní | Indiv | 0 | 0 |  | Práce | Běžná |  |  |  |  | POL1_1
Díl: | D6 | Technologický nábytek |  |  |  | 0 |  | 0 |  | 0 |  | 0 |  | 0 |  | 0 |  |  |  |  | 0 | [7 empty] | DIL
303 | TN.Z.3.027.1 | Dřezová skříňka 1300x750x900 Pracovní deska: - deska HPL-R 1300x750 se zvýšeným okrajem po obvodě - uchycení vpravo k příčce pomocí nerezového kotvícího profilu, L40x2-650 AISI 304, kotvící otvory | ks | 1 |  | 0 |  | 0 |  | 0 | 21 | 0 | 0 | 0 | 0 | 0 |  | Vlastní | Indiv | 0 | 0 |  | Práce | Běžná |  |  |  |  | POL1_1
|  | vrtat při montáži podle výztuh v příččce - 2x uzavřená nýtovací matice M6 se zápustnou hlavou, 2x šroub M6, 2x plastová krytka hlavy šroubu Skříňka pod pracovní desku - uspořádání zleva doprava: - 1x skříňka dvířková, dvířka levé, š. 600, korpus hl. 550 - volné místo š.700 pro nízkou skříňku na kyseliny a louhy - korpus lamino, hrany ABS, čelní plochy HPL - stavitelné soklové nožky s odnímatelným krytováním - madlo kovové Příslušenství: - 1x dřez 400x400x250 vpravo, nerez AISI 316, spodní montáž - 1x laboratorní stojánková směšovací baterie: dlouhá páka pro ovládání nahoře, keramická kartuše, povrchová úprava se světelnou stabilitou, výška cca 380, rameno délky 200, perlátor, 2x přípojná hadice délky 700 s převlečnou maticí s vnitřním závitem G1/2" - 1x plastový sifon - oční sprcha se 2 hlavicemi, instalace do pracovní desky | [26 empty] | POP | vrtat při montáži podle výztuh v příččce - 2x uzavřená nýtovací matice M6 se zápustnou hlavou, 2x šroub M6, 2x plastová krytka hlavy šroubu Skříňka pod pracovní desku - uspořádání zleva doprava: - 1x skříňka dvířková, dvířka levé, š. 600, korpus hl. 550 - volné místo š.700 pro nízkou skříňku na kyseliny a louhy - korpus lamino, hrany ABS, čelní plochy HPL - stavitelné soklové nožky s odnímatelným krytováním - madlo kovové Příslušenství: - 1x dřez 400x400x250 vpravo, nerez AISI 316, spodní montáž - 1x laboratorní stojánková směšovací baterie: dlouhá páka pro ovládání nahoře, keramická kartuše, povrchová úprava se světelnou stabilitou, výška cca 380, rameno délky 200, perlátor, 2x přípojná hadice délky 700 s převlečnou maticí s vnitřním závitem G1/2" - 1x plastový sifon - oční sprcha se 2 hlavicemi, instalace do pracovní desky
304 | TN.Z.3.027.2 | Skříňka závěsná dvoudveřová prosklená 700x340x720 - dvířka proklené - 1x stavitelná police - korpus a police lamino, hrany ABS, - čelní plochy sklo v rámečku HPL | ks | 1 |  | 0 |  | 0 |  | 0 | 21 | 0 | 0 | 0 | 0 | 0 |  | Vlastní | Indiv | 0 | 0 |  | Práce | Běžná | NENACEŇOVAT |  |  |  | POL1_1
305 | TN.Z.3.027.3 | Pracovní stůl 1800x750x900 - pracovní deska HPL-R, otvor pro kabeláž v zadní části na střed stolu - podnož typu H: ocel tř.11, prášková vypalovací barva - stavitelné nožky, pro snadnou čistitelnost | ks | 1 |  | 0 |  | 0 |  | 0 | 21 | 0 | 0 | 0 | 0 | 0 |  | Vlastní | Indiv | 0 | 0 |  | Práce | Běžná | NENACEŇOVAT |  |  |  | POL1_1
|  | zakrytovány koncovkami výšky 70 a dotmeleny Příslušenství: - 1x držák PC pod pracovní desku, barva šedá | [26 empty] | POP | zakrytovány koncovkami výšky 70 a dotmeleny Příslušenství: - 1x držák PC pod pracovní desku, barva šedá
306 | TN.Z.3.027.4 | Pracovní stůl ~1800x750x900 - pracovní deska HPL-R, otvor pro kabeláž v zadní části na střed stolu - podnož typu H: ocel tř.11, prášková vypalovací barva - stavitelné nožky, pro snadnou čistitelnost | ks | 1 |  | 0 |  | 0 |  | 0 | 21 | 0 | 0 | 0 | 0 | 0 |  | Vlastní | Indiv | 0 | 0 |  | Práce | Běžná | NENACEŇOVAT |  |  |  | POL1_1
|  | zakrytovány koncovkami výšky 70 a dotmeleny Příslušenství: - 1x držák PC pod pracovní desku, barva šedá | [26 empty] | POP | zakrytovány koncovkami výšky 70 a dotmeleny Příslušenství: - 1x držák PC pod pracovní desku, barva šedá
307 | TN.Z.3.027.5 | Pracovní stůl se skříňkami oboustranný 2550x1200x900 Pracovní deska: - deska HPL-R 2700x1200 Spodní skříňky - horní strana - uspořádání zleva doprava: - 1x skříňka zásuvková, 4x zásuvka, š. 450, | ks | 1 |  | 0 |  | 0 |  | 0 | 21 | 0 | 0 | 0 | 0 | 0 |  | Vlastní | Indiv | 0 | 0 |  | Práce | Běžná |  |  |  |  | POL1_1
|  | korpus hl. 500 - 1x skříňka dvířková, dvířka levé, 1x stavitelná police, š. 600, korpus hl. 500 - místo na sezení š.1050 - 1x skříňka zásuvková, 4x zásuvka, š. 450, korpus hl. 500 Spodní skříňky - dolní strana - uspořádání zleva doprava: - 1x skříňka zásuvková, 4x zásuvka, š. 450, korpus hl. 500 - místo na sezení š.1050 - 1x skříňka dvířková, dvířka pravé, 1x stavitelná police, š. 600, korpus hl. 500 - 1x skříňka zásuvková, 4x zásuvka, š. 450, korpus hl. 500 - korpus a police lamino, hrany ABS, čelní plochy HPL - stavitelné soklové nožky s odnímatelným krytováním - madla kovové Příslušenství: - 10x zásuvka 230V na skříňkách pod pracovní deskou - 6x PC zásuvka na skříňkách pod pracovní deskou - 1x zakrytování přívodních kabelů pod pracovní deskou žlabem mezi skříňkami, délka cca 2550 - 3x dokrytování mezery mezi skříňkami šířky 100, lamino | [26 empty] | POP | korpus hl. 500 - 1x skříňka dvířková, dvířka levé, 1x stavitelná police, š. 600, korpus hl. 500 - místo na sezení š.1050 - 1x skříňka zásuvková, 4x zásuvka, š. 450, korpus hl. 500 Spodní skříňky - dolní strana - uspořádání zleva doprava: - 1x skříňka zásuvková, 4x zásuvka, š. 450, korpus hl. 500 - místo na sezení š.1050 - 1x skříňka dvířková, dvířka pravé, 1x stavitelná police, š. 600, korpus hl. 500 - 1x skříňka zásuvková, 4x zásuvka, š. 450, korpus hl. 500 - korpus a police lamino, hrany ABS, čelní plochy HPL - stavitelné soklové nožky s odnímatelným krytováním - madla kovové Příslušenství: - 10x zásuvka 230V na skříňkách pod pracovní deskou - 6x PC zásuvka na skříňkách pod pracovní deskou - 1x zakrytování přívodních kabelů pod pracovní deskou žlabem mezi skříňkami, délka cca 2550 - 3x dokrytování mezery mezi skříňkami šířky 100, lamino
308 | TN.Z.3.027.6 | Pracovní stůl se skříňkami oboustranný 2550x1200x900 Pracovní deska: - deska HPL-R 2700x1200 Spodní skříňky - horní strana - uspořádání zleva doprava: - 1x skříňka zásuvková, 4x zásuvka, š. 450, | ks | 1 |  | 0 |  | 0 |  | 0 | 21 | 0 | 0 | 0 | 0 | 0 |  | Vlastní | Indiv | 0 | 0 |  | Práce | Běžná |  |  |  |  | POL1_1
|  | korpus hl. 500 - místo na sezení š.1050 - 1x skříňka zásuvková, 4x zásuvka, š. 450, korpus hl. 500 - 1x skříňka zásuvková, 4x zásuvka, š. 600, korpus hl. 550 Spodní skříňky - dolní strana - uspořádání zleva doprava: - 1x skříňka zásuvková, 4x zásuvka, š. 600, korpus hl. 550 - 1x skříňka zásuvková, 4x zásuvka, š. 450, korpus hl. 500 - místo na sezení š.1050 - 1x skříňka zásuvková, 4x zásuvka, š. 450, korpus hl. 500 - korpus a police lamino, hrany ABS, čelní plochy HPL - stavitelné soklové nožky s odnímatelným krytováním - madla kovové Příslušenství: - 10x zásuvka 230V na skříňkách pod pracovní deskou - 1x zásuvka 230V na skříňce pod pracovní deskou pro varnou desku T.3.027.3 se samostatným jištěním - 4x PC zásuvka na skříňkách pod pracovní deskou - 1x zakrytování přívodních kabelů pod pracovní deskou žlabem mezi skříňkami, délka cca 2550 - 2x dokrytování mezery mezi skříňkami šířky 100, lamino | [26 empty] | POP | korpus hl. 500 - místo na sezení š.1050 - 1x skříňka zásuvková, 4x zásuvka, š. 450, korpus hl. 500 - 1x skříňka zásuvková, 4x zásuvka, š. 600, korpus hl. 550 Spodní skříňky - dolní strana - uspořádání zleva doprava: - 1x skříňka zásuvková, 4x zásuvka, š. 600, korpus hl. 550 - 1x skříňka zásuvková, 4x zásuvka, š. 450, korpus hl. 500 - místo na sezení š.1050 - 1x skříňka zásuvková, 4x zásuvka, š. 450, korpus hl. 500 - korpus a police lamino, hrany ABS, čelní plochy HPL - stavitelné soklové nožky s odnímatelným krytováním - madla kovové Příslušenství: - 10x zásuvka 230V na skříňkách pod pracovní deskou - 1x zásuvka 230V na skříňce pod pracovní deskou pro varnou desku T.3.027.3 se samostatným jištěním - 4x PC zásuvka na skříňkách pod pracovní deskou - 1x zakrytování přívodních kabelů pod pracovní deskou žlabem mezi skříňkami, délka cca 2550 - 2x dokrytování mezery mezi skříňkami šířky 100, lamino
309 | TN.Z.3.027.7 | Skříň kombinovaná 900x300x2000 - spodní část dvoudveřová, výška cca 900, 2x stavitelná police, uzamykatelná - horní část výšky cca 1100 otevřená, 3x stavitelná police - lamino, hrany ABS, kovové | ks | 6 |  | 0 |  | 0 |  | 0 | 21 | 0 | 0 | 0 | 0 | 0 |  | Vlastní | Indiv | 0 | 0 |  | Práce | Běžná | NENACEŇOVAT |  |  |  | POL1_1
|  | úchytky - soklové nožky, odnímatelné krytování | [26 empty] | POP
310 | TN.Z.3.027.8 | Skříň kombinovaná 900x200x2000 - spodní část dvoudveřová, výška cca 900, 2x stavitelná police, uzamykatelná - horní část výšky cca 1100 otevřená, 3x stavitelná police - lamino, hrany ABS, kovové | ks | 6 |  | 0 |  | 0 |  | 0 | 21 | 0 | 0 | 0 | 0 | 0 |  | Vlastní | Indiv | 0 | 0 |  | Práce | Běžná | NENACEŇOVAT |  |  |  | POL1_1
|  | úchytky - soklové nožky, odnímatelné krytování | [26 empty] | POP
311 | TN.Z.3.027.9 | Skříňka na kyseliny a louhy 590x570x800 - jednodvířková bezpečnostní skříň na kyseliny a louhy pod pracovní desku - 2x výsuvná police se záchytnou vanou, nosnost 25 kg - objem záchytné vany 11 l, | ks | 1 |  | 0 |  | 0 |  | 0 | 21 | 0 | 0 | 0 | 0 | 0 |  | Vlastní | Indiv | 0 | 0 |  | Práce | Běžná | NENACEŇOVAT |  |  |  | POL1_1
|  | Příslušenství: - podstavec s kolečky výšky 30 | [26 empty] | POP
312 | TN.Z.3.027.10 | Židle laboratorní vysoká - židle pro laboratoře a čisté prostory - nastavitelná, otočná, s kolečky, s opěrou pro nohy - pro práci u stolů výšky 900 - sedák a záda čalouněné, snadno čistitelné - | ks | 6 |  | 0 |  | 0 |  | 0 | 21 | 0 | 0 | 0 | 0 | 0 |  | Vlastní | Indiv | 0 | 0 |  | Práce | Běžná | NENACEŇOVAT |  |  |  | POL1_1
|  | pětiramenný kříž, nosná konstrukce kovová - odolnost proti dezinfekčním prostředkům - židle bílá | [26 empty] | POP
Díl: | D48 | Z.3.028 Umývárna Třída čistoty : "-" |  |  |  | 0 |  | 0 |  | 0 |  | 0 |  | 0 |  | 0 |  |  |  |  | 0 | [7 empty] | DIL
313 | D12 | Stoje a zařízení |  | 0 |  | 0 |  | 0 |  | 0 | 21 | 0 | 0 | 0 | 0 | 0 |  | Vlastní | Indiv | 0 | 0 |  | Specifikace | Běžná |  |  |  |  | POL3_0
314 | T.Z.3.028.1 | Laboratorní myčka - rozměry: 900x600x835 - mycí a dezinfekčnílaboratorní automat s ohřevem elektro - s víkem pod stůl, připojení na tlakovou DEMI (min. 2,5 bar) - výbava odolná proti mastnotám, | ks | 1 |  | 0 |  | 0 |  | 0 | 21 | 0 | 0 | 0 | 0 | 0 |  | Vlastní | Indiv | 0 | 0 |  | Práce | Běžná |  |  |  |  | POL1_1
|  | program olej - vnější opláštění z nerezové oceli, dopředu výklopné dveře - nerezový dotykový ovládací panel s tlačítky rychlé volby - přednastavené mycí a dezinfekční programy pro laboratorní sklo (např. ORGANICA, ANORGANICA, atd.) - přívod čerstvé vody do každé fáze programu - dvouplášťová konstrukce z nerezové oceli s tepelnou a zvukovou izolací, zakrytá topná tělesa - bezespárově svařovaný mycí prostor s hladkými švy - během mycího cyklu elektricky blokované dveře - automatické dovírání a uzamykání dveří - automatické otevření dvířek po skončení programu - mycí prostor vybavený dvěmi nerezovými mycími rameny - kontrola mycího tlaku a rotace ostřikovacích ramen - vestavěný horkovzdušný sušící agregát o ventilačním výkonu min. 55 m3/hod s aktivním HEPA filtrem třídy H13 - oběhové čerpadlo s variabilními otáčkami o celkovém výkonu min. Qmax 500 l/min - programovatelná řídící jednotka (min. 14 zákl. programů) - možnost výstupu pro dokumentaci průběhu mycího cyklu pomocí SW-systému (dokumentace procesů, tisk, nezávislá archivace dat, napojení na vzdálený servisní monitoring) - 1x vestavěný dávkovač + zásobník - tekutá neutral. chemie - 1x vestavěný dávkovač + zásobník - tekutá mycí chemie - možnost připojení externího dávkovače - tek. oplach.chemie - vestavěný kondenzátor par, vestavěný změkčovač vody - násypka soli umístěná ergonomicky ve dveřích - kontrola vodivosti oplachové vody | [26 empty] | POP | program olej - vnější opláštění z nerezové oceli, dopředu výklopné dveře - nerezový dotykový ovládací panel s tlačítky rychlé volby - přednastavené mycí a dezinfekční programy pro laboratorní sklo (např. ORGANICA, ANORGANICA, atd.) - přívod čerstvé vody do každé fáze programu - dvouplášťová konstrukce z nerezové oceli s tepelnou a zvukovou izolací, zakrytá topná tělesa - bezespárově svařovaný mycí prostor s hladkými švy - během mycího cyklu elektricky blokované dveře - automatické dovírání a uzamykání dveří - automatické otevření dvířek po skončení programu - mycí prostor vybavený dvěmi nerezovými mycími rameny - kontrola mycího tlaku a rotace ostřikovacích ramen - vestavěný horkovzdušný sušící agregát o ventilačním výkonu min. 55 m3/hod s aktivním HEPA filtrem třídy H13 - oběhové čerpadlo s variabilními otáčkami o celkovém výkonu min. Qmax 500 l/min - programovatelná řídící jednotka (min. 14 zákl. programů) - možnost výstupu pro dokumentaci průběhu mycího cyklu pomocí SW-systému (dokumentace procesů, tisk, nezávislá archivace dat, napojení na vzdálený servisní monitoring) - 1x vestavěný dávkovač + zásobník - tekutá neutral. chemie - 1x vestavěný dávkovač + zásobník - tekutá mycí chemie - možnost připojení externího dávkovače - tek. oplach.chemie - vestavěný kondenzátor par, vestavěný změkčovač vody - násypka soli umístěná ergonomicky ve dveřích - kontrola vodivosti oplachové vody
315 | T.Z.3.028.2 | Příslušenství laboratorní myčky (T.Z.3.028.1) - 1x spodní koš se dvěma přípojkami modulů pro uložení až dvou injektorových modulů nebo nástavců, automatické uzavření přípojek, když se nepoužívají - | kpl | 1 |  | 0 |  | 0 |  | 0 | 21 | 0 | 0 | 0 | 0 | 0 |  | Vlastní | Indiv | 0 | 0 |  | Práce | Běžná |  |  |  |  | POL1_1
|  | 1x horní koš/lafeta, zepředu otevřený, pro uložení nástavců, výškově nastavitelný, výška osazení 160mm, vestavěné ostřikovací rameno - 1x nerezový koš pro širokohrdlé laboratorní sklo (např. kádinky), použitelný v horním i dolním koši včeně 2 vík - 1x injektorový modul pro uložení laboratorního skla jako např. Erlenmeyerových baněk, kulatých baněk, laboratorních láhví, odměrných baněk a odměrných válců 18x injektorová tryska s plastovou podpěrou (9x 90 mm a 9x 185 mm) s přídržnou mřížkou - 2x injektorový modul pro uložení laboratorního skla jako např. Erlenmeyerových baněk, kulatých baněk, laboratorních láhví, odměrných baněk a odměrných válců min. 8 x injektorová tryska s plastovou podpěrou (4x 130 mm a 4x 210 mm) - 1x krycí síťka hodná pro 1/2 nástavce s kovovým rámem potažený Rilsanem, velikost 216×456 mm - 1x injektorový modul pro uložení min. 98 vialek | [26 empty] | POP | 1x horní koš/lafeta, zepředu otevřený, pro uložení nástavců, výškově nastavitelný, výška osazení 160mm, vestavěné ostřikovací rameno - 1x nerezový koš pro širokohrdlé laboratorní sklo (např. kádinky), použitelný v horním i dolním koši včeně 2 vík - 1x injektorový modul pro uložení laboratorního skla jako např. Erlenmeyerových baněk, kulatých baněk, laboratorních láhví, odměrných baněk a odměrných válců 18x injektorová tryska s plastovou podpěrou (9x 90 mm a 9x 185 mm) s přídržnou mřížkou - 2x injektorový modul pro uložení laboratorního skla jako např. Erlenmeyerových baněk, kulatých baněk, laboratorních láhví, odměrných baněk a odměrných válců min. 8 x injektorová tryska s plastovou podpěrou (4x 130 mm a 4x 210 mm) - 1x krycí síťka hodná pro 1/2 nástavce s kovovým rámem potažený Rilsanem, velikost 216×456 mm - 1x injektorový modul pro uložení min. 98 vialek
316 | T.Z.3.028.3 | Myčka - stávající - rozměry ŠxHxV: 600x600x820 - mycí a dezinfekční automat pro mytí laboratorního skla - umístění pod pracovní stůl - koše, polokoše, víka, ostatní příslušenstní - napojení na teplou | ks | 1 |  | 0 |  | 0 |  | 0 | 21 | 0 | 0 | 0 | 0 | 0 |  | Vlastní | Indiv | 0 | 0 |  | Práce | Běžná |  |  |  |  | POL1_1
|  | , studenou a laboratorní vodu, 400V, odpad DODÁVKA ZÁKAZNÍKA | [26 empty] | POP
317 | T.Z.3.028.4 | Myčka - stávající - rozměry ŠxHxV: 600x600x820 - mycí a dezinfekční automat pro mytí laboratorního skla - umístění pod pracovní stůl - koše, polokoše, víka, ostatní příslušenstní - napojení na teplou | ks | 1 |  | 0 |  | 0 |  | 0 | 21 | 0 | 0 | 0 | 0 | 0 |  | Vlastní | Indiv | 0 | 0 |  | Práce | Běžná |  |  |  |  | POL1_1
|  | , studenou a laboratorní vodu, 400V, odpad DODÁVKA ZÁKAZNÍKA | [26 empty] | POP
318 | T.Z.3.028.5 | Horkovzdušná sušárna - stávající - umístění na pracovním stole DODÁVKA ZÁKAZNÍKA | ks | 1 |  | 0 |  | 0 |  | 0 | 21 | 0 | 0 | 0 | 0 | 0 |  | Vlastní | Indiv | 0 | 0 |  | Práce | Běžná |  |  |  |  | POL1_1
319 | T.Z.3.028.6 | Horkovzdušný sterilizátor neprokládací 111 l - provedení pro lékárny a nemocnice dle evropské směrnice č. 93/42/EEC a vyhlášky MZ ČR č. 306/2012 Sb. - určený k sušení/sterilizaci laboratorního | ks | 1 |  | 0 |  | 0 |  | 0 | 21 | 0 | 0 | 0 | 0 | 0 |  | Vlastní | Indiv | 0 | 0 |  | Práce | Běžná |  |  |  |  | POL1_1
|  | skla/pomůcek - rozměry 760x640x860, hmotnost cca 75 kg - objem komory 111 l - jednodveřové provedení, dveře levé - obklady z galvanizovaných ocelových plechů - nerezová vnitřní komora, 2 ks chromovaných sít - nucená cirkulace vzduchu - teplotní rozsah 10 °C ÷ 250 °C - bez HEPA filtru, nasávání z místnosti - výfuk do místnosti - ovládání na přístroji - LED displej v českém jazyce - akustický alarm, pohyblivé a fixní čidlo, průchodka vpravo - dokumentace IQ, OQ | [26 empty] | POP | skla/pomůcek - rozměry 760x640x860, hmotnost cca 75 kg - objem komory 111 l - jednodveřové provedení, dveře levé - obklady z galvanizovaných ocelových plechů - nerezová vnitřní komora, 2 ks chromovaných sít - nucená cirkulace vzduchu - teplotní rozsah 10 °C ÷ 250 °C - bez HEPA filtru, nasávání z místnosti - výfuk do místnosti - ovládání na přístroji - LED displej v českém jazyce - akustický alarm, pohyblivé a fixní čidlo, průchodka vpravo - dokumentace IQ, OQ
Díl: | D6 | Technologický nábytek |  |  |  | 0 |  | 0 |  | 0 |  | 0 |  | 0 |  | 0 |  |  |  |  | 0 | [7 empty] | DIL
320 | TN.Z.3.028.1 | Pracovní stůl 1800x750x900 - pracovní deska HPL-R - podnož typu H: ocel tř.11, prášková vypalovací barva - stavitelné nožky, pro snadnou čistitelnost zakrytovány koncovkami výšky 70 a dotmeleny | ks | 2 |  | 0 |  | 0 |  | 0 | 21 | 0 | 0 | 0 | 0 | 0 |  | Vlastní | Indiv | 0 | 0 |  | Práce | Běžná | NENACEŇOVAT |  |  |  | POL1_1
321 | TN.Z.3.028.2 | Kontejner zásuvkový 450x500x780 - kontejner s centrálním zamykáním - korpus lamino, hrany ABS, čelní plochy HPL - 4x zásuvka, kovové madlo - 4x kolečko | ks | 2 |  | 0 |  | 0 |  | 0 | 21 | 0 | 0 | 0 | 0 | 0 |  | Vlastní | Indiv | 0 | 0 |  | Práce | Běžná | NENACEŇOVAT |  |  |  | POL1_1
322 | TN.Z.3.028.3 | Skříňka závěsná dvoudveřová 800x340x720 - dvířka plné - 1x stavitelná police - korpus a police lamino, hrany ABS, čelní plochy HPL | ks | 3 |  | 0 |  | 0 |  | 0 | 21 | 0 | 0 | 0 | 0 | 0 |  | Vlastní | Indiv | 0 | 0 |  | Práce | Běžná | NENACEŇOVAT |  |  |  | POL1_1
323 | TN.Z.3.028.4 | Pracovní stůl 1500x750x900 - pod stolem umístěna myčka výšky 850 - pracovní deska HPL-R - podnož typu H: ocel tř.11, prášková vypalovací barva - stavitelné nožky, pro snadnou čistitelnost | ks | 1 |  | 0 |  | 0 |  | 0 | 21 | 0 | 0 | 0 | 0 | 0 |  | Vlastní | Indiv | 0 | 0 |  | Práce | Běžná | NENACEŇOVAT |  |  |  | POL1_1
|  | zakrytovány koncovkami výšky 70 a dotmeleny | [26 empty] | POP
324 | TN.Z.3.028.5 | Pracovní stůl ~1400x750x900 - pod stolem umístěna myčka výšky 850 - pracovní deska HPL-R - podnož typu H: ocel tř.11, prášková vypalovací barva - stavitelné nožky, pro snadnou čistitelnost | ks | 1 |  | 0 |  | 0 |  | 0 | 21 | 0 | 0 | 0 | 0 | 0 |  | Vlastní | Indiv | 0 | 0 |  | Práce | Běžná | NENACEŇOVAT |  |  |  | POL1_1
|  | zakrytovány koncovkami výšky 70 a dotmeleny | [26 empty] | POP
325 | TN.Z.3.028.6 | Mycí stůl nerezový se 2 dřezy 1200x750x900 - materiál pracovní desky s dřezy nerez AISI 316 - pracovní deska s prolisem po obvodě - 2x dřez vevařovací 500x500x300, dřezy na střed s minimální | ks | 2 |  | 0 |  | 0 |  | 0 | 21 | 0 | 0 | 0 | 0 | 0 |  | Vlastní | Indiv | 0 | 0 |  | Práce | Běžná |  |  |  |  | POL1_1
|  | mezerou - kostra nerez AISI 304 - čelní dokrytování výšky 400, nerez AISI 304 - 2x stojánková páková směšovací baterie: otočné elastické rameno, 2 možnosti proudu (klasický a sprcha), připojení flexi hadicí 1/2", keramická kartuše, barva chrom/černá - 2x plastový sifon - stavitelné nožky, pro snadnou čistitelnost zakrytovány koncovkami výšky 70 a dotmeleny | [26 empty] | POP | mezerou - kostra nerez AISI 304 - čelní dokrytování výšky 400, nerez AISI 304 - 2x stojánková páková směšovací baterie: otočné elastické rameno, 2 možnosti proudu (klasický a sprcha), připojení flexi hadicí 1/2", keramická kartuše, barva chrom/černá - 2x plastový sifon - stavitelné nožky, pro snadnou čistitelnost zakrytovány koncovkami výšky 70 a dotmeleny
326 | TN.Z.3.028.7 | Regál 880x400x2000 - police: 1200x400, 7x, přestavitelné, nosnost min. 90 kg - kovový, povrchově upravený práškovou vypalovací barvou - stabilizační křížení | ks | 0 |  | 0 |  | 0 |  | 0 | 21 | 0 | 0 | 0 | 0 | 0 |  | Vlastní | Indiv | 0 | 0 |  | Práce | Běžná | NENACEŇOVAT |  |  |  | POL1_1
327 | TN.Z.3.028.8 | Regál přídavný 840x400x2000 - pro sestavování do sestav, nohy jen na jedné straně - police 1000x400: 7x, přestavitelné, nosnost min.90 kg - kovový, povrchově upravený práškovou vypalovací barvou | ks | 1 |  | 0 |  | 0 |  | 0 | 21 | 0 | 0 | 0 | 0 | 0 |  | Vlastní | Indiv | 0 | 0 |  | Práce | Běžná | NENACEŇOVAT |  |  |  | POL1_1
328 | TN.Z.3.028.9 | Židle laboratorní vysoká - židle pro laboratoře a čisté prostory - nastavitelná, otočná, s kolečky, s opěrou pro nohy - pro práci u stolů výšky 900 - sedák a záda čalouněné, snadno čistitelné - | ks | 2 |  | 0 |  | 0 |  | 0 | 21 | 0 | 0 | 0 | 0 | 0 |  | Vlastní | Indiv | 0 | 0 |  | Práce | Běžná | NENACEŇOVAT |  |  |  | POL1_1
|  | pětiramenný kříž, nosná konstrukce kovová - odolnost proti dezinfekčním prostředkům - židle bílá | [26 empty] | POP
Díl: | D49 | Z.3.032 Chladící boxy IVLP 2-8 °C Třída čistoty : "-" |  |  |  | 0 |  | 0 |  | 0 |  | 0 |  | 0 |  | 0 |  |  |  |  | 0 | [7 empty] | DIL
329 | D6 | Technologický nábytek |  | 0 |  | 0 |  | 0 |  | 0 | 21 | 0 | 0 | 0 | 0 | 0 |  | Vlastní | Indiv | 0 | 0 |  | Specifikace | Běžná |  |  |  |  | POL3_0
330 | TN.Z.3.032.1 | Regál nerezový 900x500x2000 - police: 7x, přestavitelné, hladké, AISI 304, otevřené závity pro přestavení polic zaslepeny plastovými krytkami - nosnost 50 kg rovnoměrného zatížení na polici, | ks | 1 |  | 0 |  | 0 |  | 0 | 21 | 0 | 0 | 0 | 0 | 0 |  | Vlastní | Indiv | 0 | 0 |  | Práce | Běžná | NENACEŇOVAT |  |  |  | POL1_1
|  | maximální povolené zatížení regálu je 350 kg - nohy AISI 304 - stavitelné nožky, pro snadnou čistitelnost zakrytovány koncovkami výšky 70 a dotmeleny | [26 empty] | POP | maximální povolené zatížení regálu je 350 kg - nohy AISI 304 - stavitelné nožky, pro snadnou čistitelnost zakrytovány koncovkami výšky 70 a dotmeleny
331 | TN.Z.3.032.2 | Regál nerezový přídavný 870x500x2000 - pro sestavování do sestav, nohy jen na jedné straně - police: 7x, přestavitelné, hladké, AISI 304, otevřené závity pro přestavení polic zaslepeny plastovými | ks | 3 |  | 0 |  | 0 |  | 0 | 21 | 0 | 0 | 0 | 0 | 0 |  | Vlastní | Indiv | 0 | 0 |  | Práce | Běžná | NENACEŇOVAT |  |  |  | POL1_1
|  | krytkami - nosnost 50 kg rovnoměrného zatížení na polici, maximální povolené zatížení regálu je 350 kg - nohy AISI 304 - stavitelné nožky, pro snadnou čistitelnost zakrytovány koncovkami výšky 70 a dotmeleny | [26 empty] | POP | krytkami - nosnost 50 kg rovnoměrného zatížení na polici, maximální povolené zatížení regálu je 350 kg - nohy AISI 304 - stavitelné nožky, pro snadnou čistitelnost zakrytovány koncovkami výšky 70 a dotmeleny
332 | TN.Z.3.032.3 | Regál nerezový 900x400x2000 - police: 7x, přestavitelné, hladké, AISI 304, otevřené závity pro přestavení polic zaslepeny plastovými krytkami - nosnost 50 kg rovnoměrného zatížení na polici, | ks | 1 |  | 0 |  | 0 |  | 0 | 21 | 0 | 0 | 0 | 0 | 0 |  | Vlastní | Indiv | 0 | 0 |  | Práce | Běžná | NENACEŇOVAT |  |  |  | POL1_1
|  | maximální povolené zatížení regálu je 350 kg - nohy AISI 304 - stavitelné nožky, pro snadnou čistitelnost zakrytovány koncovkami výšky 70 a dotmeleny | [26 empty] | POP | maximální povolené zatížení regálu je 350 kg - nohy AISI 304 - stavitelné nožky, pro snadnou čistitelnost zakrytovány koncovkami výšky 70 a dotmeleny
333 | TN.Z.3.032.4 | Regál nerezový přídavný 870x400x2000 - pro sestavování do sestav, nohy jen na jedné straně - police: 7x, přestavitelné, hladké, AISI 304, otevřené závity pro přestavení polic zaslepeny plastovými | ks | 3 |  | 0 |  | 0 |  | 0 | 21 | 0 | 0 | 0 | 0 | 0 |  | Vlastní | Indiv | 0 | 0 |  | Práce | Běžná | NENACEŇOVAT |  |  |  | POL1_1
|  | krytkami - nosnost 50 kg rovnoměrného zatížení na polici, maximální povolené zatížení regálu je 350 kg - nohy AISI 304 - stavitelné nožky, pro snadnou čistitelnost zakrytovány koncovkami výšky 70 a dotmeleny | [26 empty] | POP | krytkami - nosnost 50 kg rovnoměrného zatížení na polici, maximální povolené zatížení regálu je 350 kg - nohy AISI 304 - stavitelné nožky, pro snadnou čistitelnost zakrytovány koncovkami výšky 70 a dotmeleny
Díl: | D50 | Z.3.033 Příprava roztoků Třída čistoty : "-" |  |  |  | 0 |  | 0 |  | 0 |  | 0 |  | 0 |  | 0 |  |  |  |  | 0 | [7 empty] | DIL
334 | D12 | Stoje a zařízení |  | 0 |  | 0 |  | 0 |  | 0 | 21 | 0 | 0 | 0 | 0 | 0 |  | Vlastní | Indiv | 0 | 0 |  | Specifikace | Běžná |  |  |  |  | POL3_0
335 | T.Z.3.033.1 | Digestoř 1200x900x2550 (s hrdlem 2600) - odpovídá normě EN 14175, část 2 a 3 - rozměry pracovní části: 1100x800x1490 - konstrukce z oceli s povrchovou úpravou práškovým polyesterovým vypalovacím | ks | 1 |  | 0 |  | 0 |  | 0 | 21 | 0 | 0 | 0 | 0 | 0 |  | Vlastní | Indiv | 0 | 0 |  | Práce | Běžná |  |  |  |  | POL1_1
|  | lakem, primární barva Arctic White (korpusy, dvířka, čela výsuvů), sekundární barva Anthracite (sokly, kontrastní prvky) - celokeramická pracovní deska s odpadní vaničkou vpravo, napojení na odpad, plastový sifon, barva modrá - bez vlastního ventilátoru, napojení na VZT pomocí odtahového hrdla (PP se zpomalovačem hoření, DN 250) - okno dělené, manuálně vertikálně i horizontálně posuvné, bezpečnostní sklo - monitoring odtahovaného vzduchu - elektronická řídící jednotka - zapnutí/vypnutí, ovládání osvětlení - systém řízení průtoku vzduchu digestoře s vazbou na řízení větrání místnosti je dodávkou VZT a bude doplněn do digestoře při její montáži Média - přístupné z přední strany: - 4x vnější zásuvka 230V/16A, IP 44 pod pracovní deskou (2x vlevo, 2x vpravo) Příslušenství: - 1x zásuvka uprostřed pod pracovní deskou - 1x dvoudvířková bezpečnostní skříň na kyseliny a louhy pod pracovní desku 1100x570x720, PP, 4x výsuvná police se záchytnou vanou | [26 empty] | POP | lakem, primární barva Arctic White (korpusy, dvířka, čela výsuvů), sekundární barva Anthracite (sokly, kontrastní prvky) - celokeramická pracovní deska s odpadní vaničkou vpravo, napojení na odpad, plastový sifon, barva modrá - bez vlastního ventilátoru, napojení na VZT pomocí odtahového hrdla (PP se zpomalovačem hoření, DN 250) - okno dělené, manuálně vertikálně i horizontálně posuvné, bezpečnostní sklo - monitoring odtahovaného vzduchu - elektronická řídící jednotka - zapnutí/vypnutí, ovládání osvětlení - systém řízení průtoku vzduchu digestoře s vazbou na řízení větrání místnosti je dodávkou VZT a bude doplněn do digestoře při její montáži Média - přístupné z přední strany: - 4x vnější zásuvka 230V/16A, IP 44 pod pracovní deskou (2x vlevo, 2x vpravo) Příslušenství: - 1x zásuvka uprostřed pod pracovní deskou - 1x dvoudvířková bezpečnostní skříň na kyseliny a louhy pod pracovní desku 1100x570x720, PP, 4x výsuvná police se záchytnou vanou
336 | T.Z.3.033.2 | Autokláv laboratorní - stávající - umístění na pracovním stole DODÁVKA ZÁKAZNÍKA | ks | 1 |  | 0 |  | 0 |  | 0 | 21 | 0 | 0 | 0 | 0 | 0 |  | Vlastní | Indiv | 0 | 0 |  | Práce | Běžná | NENACEŇOVAT |  |  |  | POL1_1
337 | T.Z.3.033.3 | Autokláv laboratorní - stávající - umístění na pracovním stole DODÁVKA ZÁKAZNÍKA | ks | 1 |  | 0 |  | 0 |  | 0 | 21 | 0 | 0 | 0 | 0 | 0 |  | Vlastní | Indiv | 0 | 0 |  | Práce | Běžná | NENACEŇOVAT |  |  |  | POL1_1
Díl: | D6 | Technologický nábytek |  |  |  | 0 |  | 0 |  | 0 |  | 0 |  | 0 |  | 0 |  |  |  |  | 0 | [7 empty] | DIL
338 | TN.Z.3.033.1 | Pracovní stůl se skříňkami 1500x750x900 Pracovní deska: - deska HPL-R 1500x750 Skříňky pod pracovní desku - uspořádání zleva doprava: - 1x skříňka zásuvková, 4x zásuvka, š. 600, korpus hl. 700 - 1x | ks | 1 |  | 0 |  | 0 |  | 0 | 21 | 0 | 0 | 0 | 0 | 0 |  | Vlastní | Indiv | 0 | 0 |  | Práce | Běžná | NENACEŇOVAT |  |  |  | POL1_1
|  | skříňka dvoudvířková, dvířka, 1x stavitelná police, š. 900, korpus hl. 700 - korpus a police lamino, hrany ABS, čelní plochy HPL - stavitelné soklové nožky s odnímatelným krytováním - madla kovové | [26 empty] | POP | skříňka dvoudvířková, dvířka, 1x stavitelná police, š. 900, korpus hl. 700 - korpus a police lamino, hrany ABS, čelní plochy HPL - stavitelné soklové nožky s odnímatelným krytováním - madla kovové
339 | TN.Z.3.033.2 | Pracovní stůl se skříňkami ~1500x750x900 Pracovní deska: - deska HPL-R ~1500x750 Skříňky pod pracovní desku - uspořádání zleva doprava: - 1x skříňka zásuvková, 4x zásuvka, š. 600, korpus hl. | ks | 1 |  | 0 |  | 0 |  | 0 | 21 | 0 | 0 | 0 | 0 | 0 |  | Vlastní | Indiv | 0 | 0 |  | Práce | Běžná | NENACEŇOVAT |  |  |  | POL1_1
|  | 700 - 1x skříňka dvoudvířková, 1x stavitelná police, š. ~900, korpus hl. 700 - korpus a police lamino, hrany ABS, čelní plochy HPL - stavitelné soklové nožky s odnímatelným krytováním - madla kovové | [26 empty] | POP | 700 - 1x skříňka dvoudvířková, 1x stavitelná police, š. ~900, korpus hl. 700 - korpus a police lamino, hrany ABS, čelní plochy HPL - stavitelné soklové nožky s odnímatelným krytováním - madla kovové
340 | TN.Z.3.033.3 | Mycí stůl nerezový se 2 dřezy 2100x750x900 - materiál pracovní desky s dřezy nerez AISI 316 - pracovní deska s prolisem po obvodě - 2x dřez vevařovací 500x500x300, dřezy vpravo s minimální | ks | 1 |  | 0 |  | 0 |  | 0 | 21 | 0 | 0 | 0 | 0 | 0 |  | Vlastní | Indiv | 0 | 0 |  | Práce | Běžná |  |  |  |  | POL1_1
|  | mezerou - kostra nerez AISI 304 - čelní a pravé boční dokrytování výšky 400, nerez AISI 304 - 2x stojánková páková směšovací baterie: otočné elastické rameno, 2 možnosti proudu (klasický a sprcha), připojení flexi hadicí 1/2", keramická kartuše, barva chrom/černá - 2x plastový sifon - oční sprcha se 2 hlavicemi, instalace do pracovní desky - stavitelné nožky, pro snadnou čistitelnost zakrytovány koncovkami výšky 70 a dotmeleny | [26 empty] | POP | mezerou - kostra nerez AISI 304 - čelní a pravé boční dokrytování výšky 400, nerez AISI 304 - 2x stojánková páková směšovací baterie: otočné elastické rameno, 2 možnosti proudu (klasický a sprcha), připojení flexi hadicí 1/2", keramická kartuše, barva chrom/černá - 2x plastový sifon - oční sprcha se 2 hlavicemi, instalace do pracovní desky - stavitelné nožky, pro snadnou čistitelnost zakrytovány koncovkami výšky 70 a dotmeleny
341 | TN.Z.3.033.4 | Regál 880x500x2000 - police: 800x500, 7x, přestavitelné, nosnost min. 90 kg - kovový, povrchově upravený práškovou vypalovací barvou - stabilizační křížení | ks | 1 |  | 0 |  | 0 |  | 0 | 21 | 0 | 0 | 0 | 0 | 0 |  | Vlastní | Indiv | 0 | 0 |  | Práce | Běžná | NENACEŇOVAT |  |  |  | POL1_1
342 | TN.Z.3.033.5 | Regál přídavný 840x500x2000 - pro sestavování do sestav, nohy jen na jedné straně - police 800x500: 7x, přestavitelné, nosnost min.90 kg - kovový, povrchově upravený práškovou vypalovací barvou | ks | 1 |  | 0 |  | 0 |  | 0 | 21 | 0 | 0 | 0 | 0 | 0 |  | Vlastní | Indiv | 0 | 0 |  | Práce | Běžná | NENACEŇOVAT |  |  |  | POL1_1
343 | TN.Z.3.033.6 | Regál 1080x500x2000 - police: 1000x500, 7x, přestavitelné, nosnost min. 90 kg - kovový, povrchově upravený práškovou vypalovací barvou - stabilizační křížení | ks | 1 |  | 0 |  | 0 |  | 0 | 21 | 0 | 0 | 0 | 0 | 0 |  | Vlastní | Indiv | 0 | 0 |  | Práce | Běžná | NENACEŇOVAT |  |  |  | POL1_1
Díl: | D51 | Z.3.035 Sklad Třída čistoty : "-" |  |  |  | 0 |  | 0 |  | 0 |  | 0 |  | 0 |  | 0 |  |  |  |  | 0 | [7 empty] | DIL
344 | D6 | Technologický nábytek |  | 0 |  | 0 |  | 0 |  | 0 | 21 | 0 | 0 | 0 | 0 | 0 |  | Vlastní | Indiv | 0 | 0 |  | Specifikace | Běžná |  |  |  |  | POL3_0
345 | T.Z.3.035.1 | Regál 1080x400x2000 - police: 800x400, 7x, přestavitelné, nosnost min. 90 kg - kovový, povrchově upravený práškovou vypalovací barvou - stabilizační křížení | ks | 2 |  | 0 |  | 0 |  | 0 | 21 | 0 | 0 | 0 | 0 | 0 |  | Vlastní | Indiv | 0 | 0 |  | Práce | Běžná | NENACEŇOVAT |  |  |  | POL1_1
346 | T.Z.3.035.2 | Regál přídavný 1040x400x2000 - pro sestavování do sestav, nohy jen na jedné straně - police 800x400: 7x, přestavitelné, nosnost min.90 kg - kovový, povrchově upravený práškovou vypalovací barvou | ks | 4 |  | 0 |  | 0 |  | 0 | 21 | 0 | 0 | 0 | 0 | 0 |  | Vlastní | Indiv | 0 | 0 |  | Práce | Běžná | NENACEŇOVAT |  |  |  | POL1_1
347 | T.Z.3.035.3 | Regál přídavný 840x400x2000 - pro sestavování do sestav, nohy jen na jedné straně - police 800x400: 7x, přestavitelné, nosnost min.90 kg - kovový, povrchově upravený práškovou vypalovací barvou | ks | 2 |  | 0 |  | 0 |  | 0 | 21 | 0 | 0 | 0 | 0 | 0 |  | Vlastní | Indiv | 0 | 0 |  | Práce | Běžná | NENACEŇOVAT |  |  |  | POL1_1
Díl: | D52 | Z.3.039 Sklad IPLP 1 Třída čistoty : "-" |  |  |  | 0 |  | 0 |  | 0 |  | 0 |  | 0 |  | 0 |  |  |  |  | 0 | [7 empty] | DIL
348 | D12 | Stoje a zařízení |  | 0 |  | 0 |  | 0 |  | 0 | 21 | 0 | 0 | 0 | 0 | 0 |  | Vlastní | Indiv | 0 | 0 |  | Specifikace | Běžná |  |  |  |  | POL3_0
349 | T.Z.3.039.1 | Chladnička farmaceutická 297 l - chladnička s ventilátorem pro skladování léků podle normy DIN 13277 - rozměry: 597x654x1884, hmotnost cca 83 kg - bílá chladící skříň, dveře prosklené - užitný objem | ks | 1 |  | 0 |  | 0 |  | 0 | 21 | 0 | 0 | 0 | 0 | 0 |  | Vlastní | Indiv | 0 | 0 |  | Práce | Běžná | NENACEŇOVAT |  |  |  | POL1_1
|  | (netto): cca 297 l - teplotní rozsah: +5°C - teplotní homogenita: cca 3,3°C/ max. odchylka: 2°C - police: 6 ks, z toho 5 ks přestavitelných, rošty potažené umělou hmotou - Nosnost odkládacích ploch?/?přístroj: 45 kg?/?225 kg - dynamické chlazení, automatické odmrazování - 2,4" barevný displej, ovládá se dotykem a prejetím prstu - alarm výpadku sítě: bezprostředně při výpadku sítě na minimálně 12h - alarm při poruše, výpadku proudu: optický a akustický - produktové čidlo PT1000, zaznamenávání minimální a maximální teplotym, integrovaný datalogger - beznapěťový kontakt - rozhraní WLAN/LAN,?integrovaný datový záznamník rozhraní USB - průchodka pro externí čidlo - elektronický zámek - LED osvětlení Pozn: Systém monitoringu teplot není součástí dodávky chladničky !!! | [26 empty] | POP | (netto): cca 297 l - teplotní rozsah: +5°C - teplotní homogenita: cca 3,3°C/ max. odchylka: 2°C - police: 6 ks, z toho 5 ks přestavitelných, rošty potažené umělou hmotou - Nosnost odkládacích ploch?/?přístroj: 45 kg?/?225 kg - dynamické chlazení, automatické odmrazování - 2,4" barevný displej, ovládá se dotykem a prejetím prstu - alarm výpadku sítě: bezprostředně při výpadku sítě na minimálně 12h - alarm při poruše, výpadku proudu: optický a akustický - produktové čidlo PT1000, zaznamenávání minimální a maximální teplotym, integrovaný datalogger - beznapěťový kontakt - rozhraní WLAN/LAN,?integrovaný datový záznamník rozhraní USB - průchodka pro externí čidlo - elektronický zámek - LED osvětlení Pozn: Systém monitoringu teplot není součástí dodávky chladničky !!!
Díl: | D6 | Technologický nábytek |  |  |  | 0 |  | 0 |  | 0 |  | 0 |  | 0 |  | 0 |  |  |  |  | 0 | [7 empty] | DIL
350 | TN.Z.3.039.1 | Regál 1080x500x2000 - police: 1000x500, 7x, přestavitelné, nosnost min. 90 kg - kovový, povrchově upravený práškovou vypalovací barvou - stabilizační křížení | ks | 0 |  | 0 |  | 0 |  | 0 | 21 | 0 | 0 | 0 | 0 | 0 |  | Vlastní | Indiv | 0 | 0 |  | Práce | Běžná | NENACEŇOVAT |  |  |  | POL1_1
351 | TN.Z.3.039.2 | Regál přídavný 1040x500x2000 - pro sestavování do sestav, nohy jen na jedné straně - police 1000x500: 7x, přestavitelné, nosnost min.90 kg - kovový, povrchově upravený práškovou vypalovací | ks | 4 |  | 0 |  | 0 |  | 0 | 21 | 0 | 0 | 0 | 0 | 0 |  | Vlastní | Indiv | 0 | 0 |  | Práce | Běžná | NENACEŇOVAT |  |  |  | POL1_1
|  | barvou | [26 empty] | POP
352 | TN.Z.3.039.3 | Regál přídavný 840x500x2000 - pro sestavování do sestav, nohy jen na jedné straně - police 800x500: 7x, přestavitelné, nosnost min.90 kg - kovový, povrchově upravený práškovou vypalovací barvou | ks | 1 |  | 0 |  | 0 |  | 0 | 21 | 0 | 0 | 0 | 0 | 0 |  | Vlastní | Indiv | 0 | 0 |  | Práce | Běžná | NENACEŇOVAT |  |  |  | POL1_1
353 | TN.Z.3.039.4 | Regál přídavný 1240x500x2500 - pro sestavování do sestav, nohy jen na jedné straně - police 1200x500: 7x, přestavitelné, nosnost min. 75 kg - kovový, povrchově upravený práškovou vypalovací | ks | 1 |  | 0 |  | 0 |  | 0 | 21 | 0 | 0 | 0 | 0 | 0 |  | Vlastní | Indiv | 0 | 0 |  | Práce | Běžná | NENACEŇOVAT |  |  |  | POL1_1
|  | barvou | [26 empty] | POP
354 | TN.Z.3.039.5 | Pracovní stůl 600x500x900 - pracovní deska HPL - podnož typu H: ocel tř.11, prášková vypalovací barva - stavitelné nožky, pro snadnou čistitelnost zakrytovány koncovkami výšky 70 a dotmeleny | ks | 1 |  | 0 |  | 0 |  | 0 | 21 | 0 | 0 | 0 | 0 | 0 |  | Vlastní | Indiv | 0 | 0 |  | Práce | Běžná | NENACEŇOVAT |  |  |  | POL1_1
Díl: | D53 | Z.3.040 Sklad IPLP 2 Třída čistoty : "-" |  |  |  | 0 |  | 0 |  | 0 |  | 0 |  | 0 |  | 0 |  |  |  |  | 0 | [7 empty] | DIL
355 | D6 | Technologický nábytek |  | 0 |  | 0 |  | 0 |  | 0 | 21 | 0 | 0 | 0 | 0 | 0 |  | Vlastní | Indiv | 0 | 0 |  | Specifikace | Běžná |  |  |  |  | POL3_0
356 | TN.Z.3.040.1 | Regál 880x600x2000 - police: 800x600, 7x, přestavitelné, nosnost min. 90 kg - kovový, povrchově upravený práškovou vypalovací barvou - stabilizační křížení | ks | 3 |  | 0 |  | 0 |  | 0 | 21 | 0 | 0 | 0 | 0 | 0 |  | Vlastní | Indiv | 0 | 0 |  | Práce | Běžná | NENACEŇOVAT |  |  |  | POL1_1
357 | TN.Z.3.040.2 | Regál přídavný 840x600x2000 - pro sestavování do sestav, nohy jen na jedné straně - police 800x600: 7x, přestavitelné, nosnost min.90 kg - kovový, povrchově upravený práškovou vypalovací barvou | ks | 1 |  | 0 |  | 0 |  | 0 | 21 | 0 | 0 | 0 | 0 | 0 |  | Vlastní | Indiv | 0 | 0 |  | Práce | Běžná | NENACEŇOVAT |  |  |  | POL1_1
358 | TN.Z.3.040.3 | Regál přídavný 1040x600x2000 - pro sestavování do sestav, nohy jen na jedné straně - police 1000x600: 7x, přestavitelné, nosnost min.90 kg - kovový, povrchově upravený práškovou vypalovací | ks | 8 |  | 0 |  | 0 |  | 0 | 21 | 0 | 0 | 0 | 0 | 0 |  | Vlastní | Indiv | 0 | 0 |  | Práce | Běžná | NENACEŇOVAT |  |  |  | POL1_1
|  | barvou | [26 empty] | POP
359 | TN.Z.3.040.4 | Regál 1280x500x2000 - police: 1200x500, 7x, přestavitelné, nosnost min. 75 kg - kovový, povrchově upravený práškovou vypalovací barvou - stabilizační křížení | ks | 2 |  | 0 |  | 0 |  | 0 | 21 | 0 | 0 | 0 | 0 | 0 |  | Vlastní | Indiv | 0 | 0 |  | Práce | Běžná | NENACEŇOVAT |  |  |  | POL1_1
360 | TN.Z.3.040.5 | Pracovní stůl 1200x500x900 - pracovní deska HPL - podnož typu H: ocel tř.11, prášková vypalovací barva - stavitelné nožky, pro snadnou čistitelnost zakrytovány koncovkami výšky 70 a dotmeleny | ks | 1 |  | 0 |  | 0 |  | 0 | 21 | 0 | 0 | 0 | 0 | 0 |  | Vlastní | Indiv | 0 | 0 |  | Práce | Běžná | NENACEŇOVAT |  |  |  | POL1_1
361 | TN.Z.3.040.6 | Trezor - stávající - pro skladování léčiv DODÁVKA ZÁKAZNÍKA | ks | 2 |  | 0 |  | 0 |  | 0 | 21 | 0 | 0 | 0 | 0 | 0 |  | Vlastní | Indiv | 0 | 0 |  | Práce | Běžná | NENACEŇOVAT |  |  |  | POL1_1
Díl: | D54 | Z.3.042 Sklad hořlavin Třída čistoty : "-" |  |  |  | 0 |  | 0 |  | 0 |  | 0 |  | 0 |  | 0 |  |  |  |  | 0 | [7 empty] | DIL
362 | D6 | Technologický nábytek |  | 0 |  | 0 |  | 0 |  | 0 | 21 | 0 | 0 | 0 | 0 | 0 |  | Vlastní | Indiv | 0 | 0 |  | Specifikace | Běžná |  |  |  |  | POL3_0
363 | TN.Z.3.042.1 | Bezpečnostní skříň na hořlaviny 1194x612x2085 - vysoká dvoukřídlová skříň dle ČSN EN 14470-1 - vnitřní rozměry: cca 1100 x 470 x 1700 - otevírání obou křídel dveří současně jednou rukou - požární | ks | 5 |  | 0 |  | 0 |  | 0 | 21 | 0 | 0 | 0 | 0 | 0 |  | Vlastní | Indiv | 0 | 0 |  | Práce | Běžná |  |  |  |  | POL1_1
|  | odolnost 90 min, hmotnost 465 kg - korpus: ocelový plech, prášková vypalovací barva v odstínu RAL 7035 (světle šedá) - křídlové dveře: ocelový plech, prášková barva v odstínu RAL 1018 (zinek žlutý) - cylindrický zámek pro zabezpečení přístupu - dveře s termoelektrickým článkem pro automatické zavírání v případě požáru - dveře zůstávají otevřené v libovolné poloze - 3x police, 1x spodní perforovaná police - police: prášková vypalovací barvou v odstínu RAL 7035 - PP vložka do police - 1x záchytná vana - odsávání o75 v horní části skříně - uzemňovací připojení v horní části skříně | [26 empty] | POP | odolnost 90 min, hmotnost 465 kg - korpus: ocelový plech, prášková vypalovací barva v odstínu RAL 7035 (světle šedá) - křídlové dveře: ocelový plech, prášková barva v odstínu RAL 1018 (zinek žlutý) - cylindrický zámek pro zabezpečení přístupu - dveře s termoelektrickým článkem pro automatické zavírání v případě požáru - dveře zůstávají otevřené v libovolné poloze - 3x police, 1x spodní perforovaná police - police: prášková vypalovací barvou v odstínu RAL 7035 - PP vložka do police - 1x záchytná vana - odsávání o75 v horní části skříně - uzemňovací připojení v horní části skříně
Díl: | D55 | Z.3.044 Chodba Třída čistoty : "-" |  |  |  | 0 |  | 0 |  | 0 |  | 0 |  | 0 |  | 0 |  |  |  |  | 0 | [7 empty] | DIL
364 | D6 | Technologický nábytek |  | 0 |  | 0 |  | 0 |  | 0 | 21 | 0 | 0 | 0 | 0 | 0 |  | Vlastní | Indiv | 0 | 0 |  | Specifikace | Běžná |  |  |  |  | POL3_0
365 | TN.Z.3.044.1 | Skříň s boxy 600x450x2000 - 2 oddíly šířky 300 - 4 boxy v oddíle nad sebou = celkem 8 boxů - materiál: lamino, hrany ABS - rozměr boxu cca 300x450x475 - v boxu 1x přestavitelná police - kovové | ks | 2 |  | 0 |  | 0 |  | 0 | 21 | 0 | 0 | 0 | 0 | 0 |  | Vlastní | Indiv | 0 | 0 |  | Práce | Běžná | NENACEŇOVAT |  |  |  | POL1_1
|  | úchytky - soklové nožky, odnímatelné krytování | [26 empty] | POP
366 | TN.Z.3.044.2 | Skříň s boxy 900x450x2000 - 3 oddíly šířky 300 - 4 boxy v oddíle nad sebou = celkem 12 boxů - materiál: lamino, hrany ABS - rozměr boxu cca 300x450x475 - v boxu 1x přestavitelná police - kovové | ks | 1 |  | 0 |  | 0 |  | 0 | 21 | 0 | 0 | 0 | 0 | 0 |  | Vlastní | Indiv | 0 | 0 |  | Práce | Běžná | NENACEŇOVAT |  |  |  | POL1_1
|  | úchytky - soklové nožky, odnímatelné krytování | [26 empty] | POP
Díl: | D56 | 4.NP |  |  |  | 0 |  | 0 |  | 0 |  | 0 |  | 0 |  | 0 |  |  |  |  | 0 | [7 empty] | DIL
367 | D57 | Z.4.028 Archiv Třída čistoty : "-" |  | 0 |  | 0 |  | 0 |  | 0 | 21 | 0 | 0 | 0 | 0 | 0 |  | Vlastní | Indiv | 0 | 0 |  | Specifikace | Běžná |  |  |  |  | POL3_0
368 | D6 | Technologický nábytek |  | 0 |  | 0 |  | 0 |  | 0 | 21 | 0 | 0 | 0 | 0 | 0 |  | Vlastní | Indiv | 0 | 0 |  | Specifikace | Běžná |  |  |  |  | POL3_0
369 | TN.Z.4.028.1 | Regál 1080x600x2500 - police: 1000x600, 7x, přestavitelné, nosnost min. 90 kg - kovový, povrchově upravený práškovou vypalovací barvou - stabilizační křížení | ks | 0 |  | 0 |  | 0 |  | 0 | 21 | 0 | 0 | 0 | 0 | 0 |  | Vlastní | Indiv | 0 | 0 |  | Práce | Běžná | NENACEŇOVAT |  |  |  | POL1_1
370 | TN.Z.4.028.2 | Regál přídavný 1040x600x2500 - pro sestavování do sestav, nohy jen na jedné straně - police 1000x600: 7x, přestavitelné, nosnost min.90 kg - kovový, povrchově upravený práškovou vypalovací | ks | 14 |  | 0 |  | 0 |  | 0 | 21 | 0 | 0 | 0 | 0 | 0 |  | Vlastní | Indiv | 0 | 0 |  | Práce | Běžná | NENACEŇOVAT |  |  |  | POL1_1
|  | barvou | [26 empty] | POP
371 | TN.Z.4.028.3 | Regál přídavný 1240x600x2500 - pro sestavování do sestav, nohy jen na jedné straně - police 1200x600: 7x, přestavitelné, nosnost min. 75 kg - kovový, povrchově upravený práškovou vypalovací | ks | 8 |  | 0 |  | 0 |  | 0 | 21 | 0 | 0 | 0 | 0 | 0 |  | Vlastní | Indiv | 0 | 0 |  | Práce | Běžná | NENACEŇOVAT |  |  |  | POL1_1
|  | barvou | [26 empty] | POP
372 | TN.Z.4.028.4 | Pracovní stůl 1200x500x900 - pracovní deska HPL - podnož typu H: ocel tř.11, prášková vypalovací barva - stavitelné nožky, pro snadnou čistitelnost zakrytovány koncovkami výšky 70 a dotmeleny | ks | 2 |  | 0 |  | 0 |  | 0 | 21 | 0 | 0 | 0 | 0 | 0 |  | Vlastní | Indiv | 0 | 0 |  | Práce | Běžná | NENACEŇOVAT |  |  |  | POL1_1
Díl: | D58 | Z.4.029 Sklad studiových léčiv Třída čistoty : "-" |  |  |  | 0 |  | 0 |  | 0 |  | 0 |  | 0 |  | 0 |  |  |  |  | 0 | [7 empty] | DIL
373 | D12 | Stoje a zařízení |  | 0 |  | 0 |  | 0 |  | 0 | 21 | 0 | 0 | 0 | 0 | 0 |  | Vlastní | Indiv | 0 | 0 |  | Specifikace | Běžná |  |  |  |  | POL3_0
374 | T.Z.4.029.1 | Chladnička farmaceutická 297 l - chladnička s ventilátorem pro skladování léků podle normy DIN 13277 - rozměry: 597x654x1884, hmotnost cca 83 kg - bílá chladící skříň, dveře prosklené - užitný objem | ks | 1 |  | 0 |  | 0 |  | 0 | 21 | 0 | 0 | 0 | 0 | 0 |  | Vlastní | Indiv | 0 | 0 |  | Práce | Běžná | NENACEŇOVAT |  |  |  | POL1_1
|  | (netto): cca 297 l - teplotní rozsah: +5°C - teplotní homogenita: cca 3,3°C/ max. odchylka: 2°C - police: 6 ks, z toho 5 ks přestavitelných, rošty potažené umělou hmotou - Nosnost odkládacích ploch?/?přístroj: 45 kg?/?225 kg - dynamické chlazení, automatické odmrazování - 2,4" barevný displej, ovládá se dotykem a prejetím prstu - alarm výpadku sítě: bezprostředně při výpadku sítě na minimálně 12h - alarm při poruše, výpadku proudu: optický a akustický - produktové čidlo PT1000, zaznamenávání minimální a maximální teplotym, integrovaný datalogger - beznapěťový kontakt - rozhraní WLAN/LAN,?integrovaný datový záznamník rozhraní USB - průchodka pro externí čidlo - elektronický zámek - LED osvětlení Pozn: Systém monitoringu teplot není součástí dodávky chladničky !!! | [26 empty] | POP | (netto): cca 297 l - teplotní rozsah: +5°C - teplotní homogenita: cca 3,3°C/ max. odchylka: 2°C - police: 6 ks, z toho 5 ks přestavitelných, rošty potažené umělou hmotou - Nosnost odkládacích ploch?/?přístroj: 45 kg?/?225 kg - dynamické chlazení, automatické odmrazování - 2,4" barevný displej, ovládá se dotykem a prejetím prstu - alarm výpadku sítě: bezprostředně při výpadku sítě na minimálně 12h - alarm při poruše, výpadku proudu: optický a akustický - produktové čidlo PT1000, zaznamenávání minimální a maximální teplotym, integrovaný datalogger - beznapěťový kontakt - rozhraní WLAN/LAN,?integrovaný datový záznamník rozhraní USB - průchodka pro externí čidlo - elektronický zámek - LED osvětlení Pozn: Systém monitoringu teplot není součástí dodávky chladničky !!!
Díl: | D6 | Technologický nábytek |  |  |  | 0 |  | 0 |  | 0 |  | 0 |  | 0 |  | 0 |  |  |  |  | 0 | [7 empty] | DIL
375 | TN.Z.4.029.1 | Regál 1280x600x2500 - police: 1200x600, 7x, přestavitelné, nosnost min. 75 kg - kovový, povrchově upravený práškovou vypalovací barvou - stabilizační křížení | ks | 2 |  | 0 |  | 0 |  | 0 | 21 | 0 | 0 | 0 | 0 | 0 |  | Vlastní | Indiv | 0 | 0 |  | Práce | Běžná | NENACEŇOVAT |  |  |  | POL1_1
376 | TN.Z.4.029.2 | Regál přídavný 1240x600x2500 - pro sestavování do sestav, nohy jen na jedné straně - police 1200x600: 7x, přestavitelné, nosnost min. 75 kg - kovový, povrchově upravený práškovou vypalovací | ks | 3 |  | 0 |  | 0 |  | 0 | 21 | 0 | 0 | 0 | 0 | 0 |  | Vlastní | Indiv | 0 | 0 |  | Práce | Běžná | NENACEŇOVAT |  |  |  | POL1_1
|  | barvou | [26 empty] | POP
377 | TN.Z.4.029.3 | Regál přídavný 1040x600x2500 - pro sestavování do sestav, nohy jen na jedné straně - police 1000x600: 7x, přestavitelné, nosnost min. 90 kg - kovový, povrchově upravený práškovou vypalovací | ks | 2 |  | 0 |  | 0 |  | 0 | 21 | 0 | 0 | 0 | 0 | 0 |  | Vlastní | Indiv | 0 | 0 |  | Práce | Běžná | NENACEŇOVAT |  |  |  | POL1_1
|  | barvou | [26 empty] | POP
[27 empty] | 12 | 21 | DPH
| Celkem |  |  |  |  | 0 | [20 empty] | 0 | 0 | SUM
Poznámky uchazeče k zadání
POPUZIV
END
Note on S6: Jedná se o informaci, zda se jedná o položku, která je do rozpočtu zadána z cenové soustavy RTS, nebo vlastní.
Note on T6: Jedná se o název CÚ, která je zadána u položky rozpočtu

## SO.01 D.1.4.8-1 Pol
Položkový rozpočet | [27 empty] | #TypZaznamu#
S: | J22001_03_04 | FN Brno - Ústavní lékárna | [25 empty] | STA
O: | SO.01 | Pavilon Z - Ústavní lékárna | [22 empty] | STA |  |  | OBJ
R: | D.1.4.8-1 | Vestavba čistých prostor | [25 empty] | ROZ
P.č. | Číslo položky | Název položky | MJ | Množství | Cena / MJ | Celkem | Dodávka | Dodávka celk. | Montáž | Montáž celk. | DPH | Cena s DPH | Hmotnost / MJ | Hmotnost celk.(t) | Dem. hmotnost / MJ | Dem. hmotnost celk.(t) | Ceník | Cen. soustava / platnost | Cenová úroveň | Nhod / MJ | Nhod celk. | Dodavatel | Typ položky | Stav položky
Díl: | D1 | PŘÍČKY |  |  |  | 0 |  | 0 |  | 0 |  | 0 |  | 0 |  | 0 |  |  |  |  | 0 | [6 empty] | DIL
1 | 1 | KOVOVÁ SENDVIČOVÁ PŘÍČKA TL. 32 MM, výplň min. vlna, materiál pláště pozink. plech s povrchovou úpravou v odstínu RAL 9016. Včetně všech lemovacích a kotvících prvků. | m2 | 2 |  | 0 |  | 0 |  | 0 | 21 | 0 | 0 | 0 | 0 | 0 |  | Vlastní | Indiv | 0 | 0 |  | Práce | Běžná |  |  |  | POL1_1
Díl: | ON | Ostatní náklady |  |  |  | 0 |  | 0 |  | 0 |  | 0 |  | 0 |  | 0 |  |  |  |  | 0 | [6 empty] | DIL
2 | 01 | Poznámka - všechny položky včetně montáže |  | 0 |  | 0 |  | 0 |  | 0 | 21 | 0 | 0 | 0 | 0 | 0 |  | Vlastní | Indiv | 0 | 0 |  | Práce | Běžná |  |  |  | POL1_
Díl: | D1 | PŘÍČKY |  |  |  | 0 |  | 0 |  | 0 |  | 0 |  | 0 |  | 0 |  |  |  |  | 0 | [6 empty] | DIL
3 | 2 | KOVOVÁ SENDVIČOVÁ PŘÍČKA TL. 60 MM, výplň min. vlna, materiál pláště pozink. plech s povrchovou úpravou v odstínu RAL 9016. Včetně všech lemovacích a kotvících prvků. | m2 | 420 |  | 0 |  | 0 |  | 0 | 21 | 0 | 0 | 0 | 0 | 0 |  | Vlastní | Indiv | 0 | 0 |  | Práce | Běžná |  |  |  | POL1_1
4 | 3 | KOVOVÝ SENDVIČOVÝ PANEL TL. 60 MM, ŠÍŘKA PANELU 920 MM, VÝŠKA PANELU 2300 MM, výplň min. vlna, materiál pláště pozink. plech s povrchovou úpravou v odstínu RAL 9016. SOUČÁSTÍ PANELU BUDE | ks | 4 |  | 0 |  | 0 |  | 0 | 21 | 0 | 0 | 0 | 0 | 0 |  | Vlastní | Indiv | 0 | 0 |  | Práce | Běžná |  |  |  | POL1_1
|  | PROSKLENÍ VELIKOSTI 700x970 MM (oboustranné prosklení v provedení "pharma", sklo plavené tl. 4 mm). | [25 empty] | POP
5 | 4 | HLINÍKOVÝ FABIONOVÝ PROFIL pro styk stěna-stěna, v odstínu RAL 9016. Včetně rohových prvků. | m | 230 |  | 0 |  | 0 |  | 0 | 21 | 0 | 0 | 0 | 0 | 0 |  | Vlastní | Indiv | 0 | 0 |  | Práce | Běžná |  |  |  | POL1_1
Díl: | D2 | PROSKLENÍ |  |  |  | 0 |  | 0 |  | 0 |  | 0 |  | 0 |  | 0 |  |  |  |  | 0 | [6 empty] | DIL
6 | 5 | PHARMA PROSKLENÍ DO KOVOVÉ PŘÍČKY TL. 60 MM. Rozměr: 560x970 mm. Oboustranné prosklení, sklo plavené tl. 4 mm. Povrchová úprava vnitřního rámečku v odstínu RAL 9016. | ks | 1 |  | 0 |  | 0 |  | 0 | 21 | 0 | 0 | 0 | 0 | 0 |  | Vlastní | Indiv | 0 | 0 |  | Práce | Běžná |  |  |  | POL1_1
7 | 6 | PHARMA PROSKLENÍ DO KOVOVÉ PŘÍČKY TL. 60 MM. Rozměr: 800x970 mm. Oboustranné prosklení, sklo plavené tl. 4 mm. Povrchová úprava vnitřního rámečku v odstínu RAL 9016. | ks | 2 |  | 0 |  | 0 |  | 0 | 21 | 0 | 0 | 0 | 0 | 0 |  | Vlastní | Indiv | 0 | 0 |  | Práce | Běžná |  |  |  | POL1_1
8 | 7 | PHARMA PROSKLENÍ DO KOVOVÉ PŘÍČKY TL. 60 MM. Rozměr: 1190x970 mm. Oboustranné prosklení, sklo plavené tl. 4 mm. Povrchová úprava vnitřního rámečku v odstínu RAL 9016. | ks | 7 |  | 0 |  | 0 |  | 0 | 21 | 0 | 0 | 0 | 0 | 0 |  | Vlastní | Indiv | 0 | 0 |  | Práce | Běžná |  |  |  | POL1_1
Díl: | D3 | DVEŘE |  |  |  | 0 |  | 0 |  | 0 |  | 0 |  | 0 |  | 0 |  |  |  |  | 0 | [6 empty] | DIL
9 | F01 F04 F10 F14 | DVEŘE DO MATERIÁLOVÉ PROPUSTI (včetně zárubně), INTERIÉROVÉ, KOVOVÉ, JEDNOKŘÍDLÉ, OTOČNÉ, Světlá šířka: 600 mm, Světlá výška: 800 mm, Orientace dveří: levé, Prosklení: plně prosklené bezpečnostním | ks | 4 |  | 0 |  | 0 |  | 0 | 21 | 0 | 0 | 0 | 0 | 0 |  | Vlastní | Indiv | 0 | 0 |  | Práce | Běžná |  |  |  | POL1_1
|  | sklem, Ovládání: ruční, Kování: klika (nerez) Signalizace: jednostranná, signalizační štítek osazený v zárubni, Blokace: elektromechanický solenoidový zámek ST-DB 100, Zárubeň: typ "P" - do příčkových panelů tl. 60 mm, materiál zárubně pozinkovaný plech komaxitovaný v odstínu RAL dle požadavků investora, Křídlo: pozinkovaný plech v odstínu RAL 9016. | [25 empty] | POP | sklem, Ovládání: ruční, Kování: klika (nerez) Signalizace: jednostranná, signalizační štítek osazený v zárubni, Blokace: elektromechanický solenoidový zámek ST-DB 100, Zárubeň: typ "P" - do příčkových panelů tl. 60 mm, materiál zárubně pozinkovaný plech komaxitovaný v odstínu RAL dle požadavků investora, Křídlo: pozinkovaný plech v odstínu RAL 9016.
10 | F02 F03 F09 F13 F19 | DVEŘE DO MATERIÁLOVÉ PROPUSTI (včetně zárubně), INTERIÉROVÉ, KOVOVÉ, JEDNOKŘÍDLÉ, OTOČNÉ, Světlá šířka: 600 mm, Světlá výška: 800 mm, Orientace dveří: pravé, Prosklení: plně prosklené bezpečnostním | ks | 6 |  | 0 |  | 0 |  | 0 | 21 | 0 | 0 | 0 | 0 | 0 |  | Vlastní | Indiv | 0 | 0 |  | Práce | Běžná |  |  |  | POL1_1
|  | sklem, Ovládání: ruční, Kování: klika (nerez) Signalizace: jednostranná, signalizační štítek osazený v zárubni, Blokace: elektromechanický solenoidový zámek ST-DB 100, Zárubeň: typ "P" - do příčkových panelů tl. 60 mm, materiál zárubně pozinkovaný plech komaxitovaný v odstínu RAL dle požadavků investora, Křídlo: pozinkovaný plech v odstínu RAL 9016. | [25 empty] | POP | sklem, Ovládání: ruční, Kování: klika (nerez) Signalizace: jednostranná, signalizační štítek osazený v zárubni, Blokace: elektromechanický solenoidový zámek ST-DB 100, Zárubeň: typ "P" - do příčkových panelů tl. 60 mm, materiál zárubně pozinkovaný plech komaxitovaný v odstínu RAL dle požadavků investora, Křídlo: pozinkovaný plech v odstínu RAL 9016.
11 | F06 F07 F11 F15 | DVEŘE DO MATERIÁLOVÉ PROPUSTI (včetně zárubně), INTERIÉROVÉ, KOVOVÉ, JEDNOKŘÍDLÉ, OTOČNÉ, Světlá šířka: 600 mm, Světlá výška: 1400 mm, Orientace dveří: levé, Prosklení: plně prosklené bezpečnostním | ks | 4 |  | 0 |  | 0 |  | 0 | 21 | 0 | 0 | 0 | 0 | 0 |  | Vlastní | Indiv | 0 | 0 |  | Práce | Běžná |  |  |  | POL1_1
|  | sklem, Ovládání: ruční, Kování: klika (nerez) Signalizace: jednostranná, signalizační štítek osazený v zárubni, Blokace: elektromechanický solenoidový zámek ST-DB 100, Zárubeň: typ "P" - do příčkových panelů tl. 60 mm, materiál zárubně pozinkovaný plech komaxitovaný v odstínu RAL dle požadavků investora, Křídlo: pozinkovaný plech v odstínu RAL 9016. | [25 empty] | POP | sklem, Ovládání: ruční, Kování: klika (nerez) Signalizace: jednostranná, signalizační štítek osazený v zárubni, Blokace: elektromechanický solenoidový zámek ST-DB 100, Zárubeň: typ "P" - do příčkových panelů tl. 60 mm, materiál zárubně pozinkovaný plech komaxitovaný v odstínu RAL dle požadavků investora, Křídlo: pozinkovaný plech v odstínu RAL 9016.
12 | F05 F08 F12 F16 F17 | DVEŘE DO MATERIÁLOVÉ PROPUSTI (včetně zárubně), INTERIÉROVÉ, KOVOVÉ, JEDNOKŘÍDLÉ, OTOČNÉ, Světlá šířka: 600 mm, Světlá výška: 1400 mm, Orientace dveří: pravé, Prosklení: plně prosklené | ks | 6 |  | 0 |  | 0 |  | 0 | 21 | 0 | 0 | 0 | 0 | 0 |  | Vlastní | Indiv | 0 | 0 |  | Práce | Běžná |  |  |  | POL1_1
|  | bezpečnostním sklem, Ovládání: ruční, Kování: klika (nerez) Signalizace: jednostranná, signalizační štítek osazený v zárubni, Blokace: elektromechanický solenoidový zámek ST-DB 100, Zárubeň: typ "P" - do příčkových panelů tl. 60 mm, materiál zárubně pozinkovaný plech komaxitovaný v odstínu RAL dle požadavků investora, Křídlo: pozinkovaný plech v odstínu RAL 9016. | [25 empty] | POP | bezpečnostním sklem, Ovládání: ruční, Kování: klika (nerez) Signalizace: jednostranná, signalizační štítek osazený v zárubni, Blokace: elektromechanický solenoidový zámek ST-DB 100, Zárubeň: typ "P" - do příčkových panelů tl. 60 mm, materiál zárubně pozinkovaný plech komaxitovaný v odstínu RAL dle požadavků investora, Křídlo: pozinkovaný plech v odstínu RAL 9016.
13 | F30 | DVEŘE INTERIÉROVÉ, KOVOVÉ, JEDNOKŘÍDLÉ, OTOČNÉ, bezfalcové, hladké, včetně zárubně, bezprahové provedení (s výsuvnou těsnící lištou), Světlá šířka: 700 mm, Světlá výška: 2010 mm, Orientace dveří: | ks | 1 |  | 0 |  | 0 |  | 0 | 21 | 0 | 0 | 0 | 0 | 0 |  | Vlastní | Indiv | 0 | 0 |  | Práce | Běžná |  |  |  | POL1_1
|  | pravé, Prosklení: bez prosklení (plné křídlo), Ovládání: ruční, bez samozavírače, Kování: klika (nerez) - klika (nerez), Zámek: cylindrická vložka klasická, Výsuvná lišta: padací lišta ELLEN MATIC 2K, Signalizace: bez signalizace, Blokace: bez blokace, Zárubeň: typ "P" - do příčkových panelů tl. 60 mm, materiál zárubně pozinkovaný plech komaxitovaný v odstínu RAL dle požadavků investora, Křídlo: pozinkovaný plech v odstínu RAL 9016. | [25 empty] | POP | pravé, Prosklení: bez prosklení (plné křídlo), Ovládání: ruční, bez samozavírače, Kování: klika (nerez) - klika (nerez), Zámek: cylindrická vložka klasická, Výsuvná lišta: padací lišta ELLEN MATIC 2K, Signalizace: bez signalizace, Blokace: bez blokace, Zárubeň: typ "P" - do příčkových panelů tl. 60 mm, materiál zárubně pozinkovaný plech komaxitovaný v odstínu RAL dle požadavků investora, Křídlo: pozinkovaný plech v odstínu RAL 9016.
14 | F27 | DVEŘE INTERIÉROVÉ, KOVOVÉ, JEDNOKŘÍDLÉ, OTOČNÉ, bezfalcové, hladké, včetně zárubně, bezprahové provedení (s výsuvnou těsnící lištou), Světlá šířka: 700 mm, Světlá výška: 2010 mm, Orientace dveří: | ks | 1 |  | 0 |  | 0 |  | 0 | 21 | 0 | 0 | 0 | 0 | 0 |  | Vlastní | Indiv | 0 | 0 |  | Práce | Běžná |  |  |  | POL1_1
|  | pravé, Prosklení: bez prosklení (plné křídlo), Ovládání: ruční, se samozavíračem, Kování: klika (nerez) - pevná koule (nerez), pevná koule umístěná na straně závěsů, Zámek: cylindrická vložka klasická, Výsuvná lišta: padací lišta ELLEN MATIC 2K, Signalizace: jednostranná, signalizační štítek osazený v zárubni, Blokace: elektromechanický solenoidový zámek ST-DB 100, Zárubeň: typ "P" - do příčkových panelů tl. 60 mm, materiál zárubně pozinkovaný plech komaxitovaný v odstínu RAL dle požadavků investora, Křídlo: pozinkovaný plech v odstínu RAL 9016. | [25 empty] | POP | pravé, Prosklení: bez prosklení (plné křídlo), Ovládání: ruční, se samozavíračem, Kování: klika (nerez) - pevná koule (nerez), pevná koule umístěná na straně závěsů, Zámek: cylindrická vložka klasická, Výsuvná lišta: padací lišta ELLEN MATIC 2K, Signalizace: jednostranná, signalizační štítek osazený v zárubni, Blokace: elektromechanický solenoidový zámek ST-DB 100, Zárubeň: typ "P" - do příčkových panelů tl. 60 mm, materiál zárubně pozinkovaný plech komaxitovaný v odstínu RAL dle požadavků investora, Křídlo: pozinkovaný plech v odstínu RAL 9016.
15 | F28 F32 | DVEŘE INTERIÉROVÉ, KOVOVÉ, JEDNOKŘÍDLÉ, OTOČNÉ, bezfalcové, hladké, včetně zárubně, bezprahové provedení (s výsuvnou těsnící lištou), Světlá šířka: 700 mm, Světlá výška: 2010 mm, Orientace dveří: | ks | 2 |  | 0 |  | 0 |  | 0 | 21 | 0 | 0 | 0 | 0 | 0 |  | Vlastní | Indiv | 0 | 0 |  | Práce | Běžná |  |  |  | POL1_1
|  | levé, Prosklení: bez prosklení (plné křídlo), Ovládání: ruční, se samozavíračem, Kování: klika (nerez) - klika (nerez), Zámek: cylindrická vložka klasická, Výsuvná lišta: padací lišta ELLEN MATIC 2K, Signalizace: oboustranná, signalizační štítky osazeny v zárubni, Blokace: elektromechanický solenoidový zámek ST-DB 100, Zárubeň: typ "P" - do příčkových panelů tl. 60 mm, materiál zárubně pozinkovaný plech komaxitovaný v odstínu RAL dle požadavků investora, Křídlo: pozinkovaný plech v odstínu RAL 9016. | [25 empty] | POP | levé, Prosklení: bez prosklení (plné křídlo), Ovládání: ruční, se samozavíračem, Kování: klika (nerez) - klika (nerez), Zámek: cylindrická vložka klasická, Výsuvná lišta: padací lišta ELLEN MATIC 2K, Signalizace: oboustranná, signalizační štítky osazeny v zárubni, Blokace: elektromechanický solenoidový zámek ST-DB 100, Zárubeň: typ "P" - do příčkových panelů tl. 60 mm, materiál zárubně pozinkovaný plech komaxitovaný v odstínu RAL dle požadavků investora, Křídlo: pozinkovaný plech v odstínu RAL 9016.
16 | F21 | DVEŘE INTERIÉROVÉ, KOVOVÉ, JEDNOKŘÍDLÉ, OTOČNÉ, bezfalcové, hladké, včetně zárubně, bezprahové provedení (s výsuvnou těsnící lištou), Světlá šířka: 700 mm, Světlá výška: 2010 mm, Orientace dveří: | ks | 1 |  | 0 |  | 0 |  | 0 | 21 | 0 | 0 | 0 | 0 | 0 |  | Vlastní | Indiv | 0 | 0 |  | Práce | Běžná |  |  |  | POL1_1
|  | levé, Prosklení: prosklené bezpečnostním sklem, rozměr prosklení 400x920 mm, Ovládání: ruční, bez samozavírače, Kování: klika (nerez) - klika (nerez), Zámek: cylindrická vložka klasická, Výsuvná lišta: padací lišta ELLEN MATIC 2K, Signalizace: bez signalizace, Blokace: bez blokace, Zárubeň: typ "P" - do příčkových panelů tl. 60 mm, materiál zárubně pozinkovaný plech komaxitovaný v odstínu RAL dle požadavků investora, Křídlo: pozinkovaný plech v odstínu RAL 9016. | [25 empty] | POP | levé, Prosklení: prosklené bezpečnostním sklem, rozměr prosklení 400x920 mm, Ovládání: ruční, bez samozavírače, Kování: klika (nerez) - klika (nerez), Zámek: cylindrická vložka klasická, Výsuvná lišta: padací lišta ELLEN MATIC 2K, Signalizace: bez signalizace, Blokace: bez blokace, Zárubeň: typ "P" - do příčkových panelů tl. 60 mm, materiál zárubně pozinkovaný plech komaxitovaný v odstínu RAL dle požadavků investora, Křídlo: pozinkovaný plech v odstínu RAL 9016.
17 | F22 F23 | DVEŘE INTERIÉROVÉ, KOVOVÉ, JEDNOKŘÍDLÉ, OTOČNÉ, bezfalcové, hladké, včetně zárubně, bezprahové provedení (s výsuvnou těsnící lištou), Světlá šířka: 700 mm, Světlá výška: 2010 mm, Orientace dveří: | ks | 2 |  | 0 |  | 0 |  | 0 | 21 | 0 | 0 | 0 | 0 | 0 |  | Vlastní | Indiv | 0 | 0 |  | Práce | Běžná |  |  |  | POL1_1
|  | pravé, Prosklení: prosklené bezpečnostním sklem, rozměr prosklení 400x920 mm, Ovládání: ruční, bez samozavírače, Kování: klika (nerez) - klika (nerez), Zámek: cylindrická vložka klasická, Výsuvná lišta: padací lišta ELLEN MATIC 2K, Signalizace: bez signalizace, Blokace: bez blokace, Zárubeň: typ "P" - do příčkových panelů tl. 60 mm, materiál zárubně pozinkovaný plech komaxitovaný v odstínu RAL dle požadavků investora, Křídlo: pozinkovaný plech v odstínu RAL 9016. | [25 empty] | POP | pravé, Prosklení: prosklené bezpečnostním sklem, rozměr prosklení 400x920 mm, Ovládání: ruční, bez samozavírače, Kování: klika (nerez) - klika (nerez), Zámek: cylindrická vložka klasická, Výsuvná lišta: padací lišta ELLEN MATIC 2K, Signalizace: bez signalizace, Blokace: bez blokace, Zárubeň: typ "P" - do příčkových panelů tl. 60 mm, materiál zárubně pozinkovaný plech komaxitovaný v odstínu RAL dle požadavků investora, Křídlo: pozinkovaný plech v odstínu RAL 9016.
18 | F24 | DVEŘE INTERIÉROVÉ, KOVOVÉ, JEDNOKŘÍDLÉ, OTOČNÉ, bezfalcové, hladké, včetně zárubně, bezprahové provedení (s výsuvnou těsnící lištou), Světlá šířka: 700 mm, Světlá výška: 2010 mm, Orientace dveří: | ks | 1 |  | 0 |  | 0 |  | 0 | 21 | 0 | 0 | 0 | 0 | 0 |  | Vlastní | Indiv | 0 | 0 |  | Práce | Běžná |  |  |  | POL1_1
|  | pravé, Prosklení: prosklené bezpečnostním sklem, rozměr prosklení 400x920 mm, Ovládání: ruční, se samozavíračem, Kování: klika (nerez) - pevná koule (nerez), pevná koule umístěná na protější straně závěsů, Zámek: cylindrická vložka klasická, Výsuvná lišta: padací lišta ELLEN MATIC 2K, Signalizace: jednostranná, signalizační štítek osazený v zárubni, Blokace: elektromechanický solenoidový zámek ST-DB 100, Zárubeň: typ "P" - do příčkových panelů tl. 60 mm, materiál zárubně pozinkovaný plech komaxitovaný v odstínu RAL dle požadavků investora, Křídlo: pozinkovaný plech v odstínu RAL 9016. | [25 empty] | POP | pravé, Prosklení: prosklené bezpečnostním sklem, rozměr prosklení 400x920 mm, Ovládání: ruční, se samozavíračem, Kování: klika (nerez) - pevná koule (nerez), pevná koule umístěná na protější straně závěsů, Zámek: cylindrická vložka klasická, Výsuvná lišta: padací lišta ELLEN MATIC 2K, Signalizace: jednostranná, signalizační štítek osazený v zárubni, Blokace: elektromechanický solenoidový zámek ST-DB 100, Zárubeň: typ "P" - do příčkových panelů tl. 60 mm, materiál zárubně pozinkovaný plech komaxitovaný v odstínu RAL dle požadavků investora, Křídlo: pozinkovaný plech v odstínu RAL 9016.
19 | F25 | DVEŘE INTERIÉROVÉ, KOVOVÉ, JEDNOKŘÍDLÉ, OTOČNÉ, bezfalcové, hladké, včetně zárubně, bezprahové provedení (s výsuvnou těsnící lištou), Světlá šířka: 700 mm, Světlá výška: 2010 mm, Orientace dveří: | ks | 1 |  | 0 |  | 0 |  | 0 | 21 | 0 | 0 | 0 | 0 | 0 |  | Vlastní | Indiv | 0 | 0 |  | Práce | Běžná |  |  |  | POL1_1
|  | levé, Prosklení: bez prosklení (plné křídlo), na křídle umístěno z jedné strany zrcadlo (na straně závěsů), rozměr zrcadla 400x1450 mm, Ovládání: ruční, se samozavíračem, Kování: klika (nerez) - pevná koule (nerez), pevná koule umístěná na protější straně závěsů, Zámek: cylindrická vložka klasická, Výsuvná lišta: padací lišta ELLEN MATIC 2K, Signalizace: jednostranná, signalizační štítek osazený v zárubni, Blokace: elektromechanický solenoidový zámek ST-DB 100, Zárubeň: typ "P" - do příčkových panelů tl. 60 mm, materiál zárubně pozinkovaný plech komaxitovaný v odstínu RAL dle požadavků investora, Křídlo: pozinkovaný plech v odstínu RAL 9016. | [25 empty] | POP | levé, Prosklení: bez prosklení (plné křídlo), na křídle umístěno z jedné strany zrcadlo (na straně závěsů), rozměr zrcadla 400x1450 mm, Ovládání: ruční, se samozavíračem, Kování: klika (nerez) - pevná koule (nerez), pevná koule umístěná na protější straně závěsů, Zámek: cylindrická vložka klasická, Výsuvná lišta: padací lišta ELLEN MATIC 2K, Signalizace: jednostranná, signalizační štítek osazený v zárubni, Blokace: elektromechanický solenoidový zámek ST-DB 100, Zárubeň: typ "P" - do příčkových panelů tl. 60 mm, materiál zárubně pozinkovaný plech komaxitovaný v odstínu RAL dle požadavků investora, Křídlo: pozinkovaný plech v odstínu RAL 9016.
20 | F26 | DVEŘE INTERIÉROVÉ, KOVOVÉ, JEDNOKŘÍDLÉ, OTOČNÉ, bezfalcové, hladké, včetně zárubně, bezprahové provedení (s výsuvnou těsnící lištou), Světlá šířka: 700 mm, Světlá výška: 2010 mm, Orientace dveří: | ks | 1 |  | 0 |  | 0 |  | 0 | 21 | 0 | 0 | 0 | 0 | 0 |  | Vlastní | Indiv | 0 | 0 |  | Práce | Běžná |  |  |  | POL1_1
|  | levé, Prosklení: bez prosklení (plné křídlo), na křídle umístěno z jedné strany zrcadlo (na protější straně závěsů), rozměr zrcadla 400x1450 mm, Ovládání: ruční, se samozavíračem, Kování: klika (nerez) - pevná koule (nerez), pevná koule umístěná na straně závěsů, Zámek: cylindrická vložka klasická, Výsuvná lišta: padací lišta ELLEN MATIC 2K, Signalizace: jednostranná, signalizační štítek osazený v zárubni, Blokace: elektromechanický solenoidový zámek ST-DB 100, Zárubeň: typ "P" - do příčkových panelů tl. 60 mm, materiál zárubně pozinkovaný plech komaxitovaný v odstínu RAL dle požadavků investora, Křídlo: pozinkovaný plech v odstínu RAL 9016. | [25 empty] | POP | levé, Prosklení: bez prosklení (plné křídlo), na křídle umístěno z jedné strany zrcadlo (na protější straně závěsů), rozměr zrcadla 400x1450 mm, Ovládání: ruční, se samozavíračem, Kování: klika (nerez) - pevná koule (nerez), pevná koule umístěná na straně závěsů, Zámek: cylindrická vložka klasická, Výsuvná lišta: padací lišta ELLEN MATIC 2K, Signalizace: jednostranná, signalizační štítek osazený v zárubni, Blokace: elektromechanický solenoidový zámek ST-DB 100, Zárubeň: typ "P" - do příčkových panelů tl. 60 mm, materiál zárubně pozinkovaný plech komaxitovaný v odstínu RAL dle požadavků investora, Křídlo: pozinkovaný plech v odstínu RAL 9016.
21 | F31 | DVEŘE INTERIÉROVÉ, KOVOVÉ, JEDNOKŘÍDLÉ, OTOČNÉ, bezfalcové, hladké, včetně zárubně, bezprahové provedení (s výsuvnou těsnící lištou), Světlá šířka: 700 mm, Světlá výška: 2010 mm, Orientace dveří: | ks | 1 |  | 0 |  | 0 |  | 0 | 21 | 0 | 0 | 0 | 0 | 0 |  | Vlastní | Indiv | 0 | 0 |  | Práce | Běžná |  |  |  | POL1_1
|  | pravé, Prosklení: bez prosklení (plné křídlo), na křídle umístěno z jedné strany zrcadlo (na straně závěsů), rozměr zrcadla 400x1450 mm, Ovládání: ruční, se samozavíračem, Kování: klika (nerez) - klika (nerez), Zámek: cylindrická vložka klasická, Výsuvná lišta: padací lišta ELLEN MATIC 2K, Signalizace: oboustranná, signalizační štítky osazeny v zárubni, Blokace: elektromechanický solenoidový zámek ST-DB 100, Zárubeň: typ "P" - do příčkových panelů tl. 60 mm, materiál zárubně pozinkovaný plech komaxitovaný v odstínu RAL dle požadavků investora, Křídlo: pozinkovaný plech v odstínu RAL 9016. | [25 empty] | POP | pravé, Prosklení: bez prosklení (plné křídlo), na křídle umístěno z jedné strany zrcadlo (na straně závěsů), rozměr zrcadla 400x1450 mm, Ovládání: ruční, se samozavíračem, Kování: klika (nerez) - klika (nerez), Zámek: cylindrická vložka klasická, Výsuvná lišta: padací lišta ELLEN MATIC 2K, Signalizace: oboustranná, signalizační štítky osazeny v zárubni, Blokace: elektromechanický solenoidový zámek ST-DB 100, Zárubeň: typ "P" - do příčkových panelů tl. 60 mm, materiál zárubně pozinkovaný plech komaxitovaný v odstínu RAL dle požadavků investora, Křídlo: pozinkovaný plech v odstínu RAL 9016.
22 | F29 | DVEŘE INTERIÉROVÉ, KOVOVÉ, JEDNOKŘÍDLÉ, OTOČNÉ, bezfalcové, hladké, včetně zárubně, bezprahové provedení (s výsuvnou těsnící lištou), Světlá šířka: 700 mm, Světlá výška: 2010 mm, Orientace dveří: | ks | 1 |  | 0 |  | 0 |  | 0 | 21 | 0 | 0 | 0 | 0 | 0 |  | Vlastní | Indiv | 0 | 0 |  | Práce | Běžná |  |  |  | POL1_1
|  | levé, Prosklení: bez prosklení (plné křídlo), na křídle umístěno z jedné strany zrcadlo (na protější straně závěsů), rozměr zrcadla 400x1450 mm, Ovládání: ruční, se samozavíračem, Kování: klika (nerez) - klika (nerez), Zámek: cylindrická vložka klasická, Výsuvná lišta: padací lišta ELLEN MATIC 2K, Signalizace: oboustranná, signalizační štítky osazeny v zárubni, Blokace: elektromechanický solenoidový zámek ST-DB 100, Zárubeň: typ "P" - do příčkových panelů tl. 60 mm, materiál zárubně pozinkovaný plech komaxitovaný v odstínu RAL dle požadavků investora, Křídlo: pozinkovaný plech v odstínu RAL 9016. | [25 empty] | POP | levé, Prosklení: bez prosklení (plné křídlo), na křídle umístěno z jedné strany zrcadlo (na protější straně závěsů), rozměr zrcadla 400x1450 mm, Ovládání: ruční, se samozavíračem, Kování: klika (nerez) - klika (nerez), Zámek: cylindrická vložka klasická, Výsuvná lišta: padací lišta ELLEN MATIC 2K, Signalizace: oboustranná, signalizační štítky osazeny v zárubni, Blokace: elektromechanický solenoidový zámek ST-DB 100, Zárubeň: typ "P" - do příčkových panelů tl. 60 mm, materiál zárubně pozinkovaný plech komaxitovaný v odstínu RAL dle požadavků investora, Křídlo: pozinkovaný plech v odstínu RAL 9016.
Díl: | D4 | PODHLEDY |  |  |  | 0 |  | 0 |  | 0 |  | 0 |  | 0 |  | 0 |  |  |  |  | 0 | [6 empty] | DIL
23 | 8 | KOVOVÝ PODHLED, kazetový, těsný, se skrytým rastrem 625x625 mm - plech ocelový oboustranně pozinkovaný s povrchovou úpravou v odstínu RAL 9016. Včetně kotvících a lemovacích prvků. | m2 | 110 |  | 0 |  | 0 |  | 0 | 21 | 0 | 0 | 0 | 0 | 0 |  | Vlastní | Indiv | 0 | 0 |  | Práce | Běžná |  |  |  | POL1_1
24 | 9 | KOVOVÝ SENDVIČOVÝ PANEL TL. 60 MM, výplň min. vlna, materiál pláště pozink. plech s povrchovou úpravou v odstínu RAL 9016. Včetně všech lemovacích a kotvících prvků. | m2 | 5 |  | 0 |  | 0 |  | 0 | 21 | 0 | 0 | 0 | 0 | 0 |  | Vlastní | Indiv | 0 | 0 |  | Práce | Běžná |  |  |  | POL1_1
25 | 10 | HLINÍKOVÝ FABIONOVÝ PROFIL pro styk podhled-stěna, v odstínu RAL 9016. Včetně rohových prvků. | m | 190 |  | 0 |  | 0 |  | 0 | 21 | 0 | 0 | 0 | 0 | 0 |  | Vlastní | Indiv | 0 | 0 |  | Práce | Běžná |  |  |  | POL1_1
Díl: | D5 | OSTATNÍ |  |  |  | 0 |  | 0 |  | 0 |  | 0 |  | 0 |  | 0 |  |  |  |  | 0 | [6 empty] | DIL
26 | 11 | Nerezový perforovaný plech pro prokládací propust o vnitřních rozměrech cca 720x540 mm, včetně kotvících "L" profilů z nerez plechu tl.1,5 mm. Perforovaný plech je příčně vyztužený, osazen v | ks | 30 |  | 0 |  | 0 |  | 0 | 21 | 0 | 0 | 0 | 0 | 0 |  | Vlastní | Indiv | 0 | 0 |  | Práce | Běžná |  |  |  | POL1_1
|  | úrovni dvířek na kotvící "L" profily do příček. | [25 empty] | POP
27 | 12 | Nerezová záchytná vana pod perforovaný plech do prokládací materiálové kabiny, pro zachycení možných propadlých předmětů a úkapů, plech nerezový tl.1,2mm, rozměry cca 720x540 mm. | ks | 5 |  | 0 |  | 0 |  | 0 | 21 | 0 | 0 | 0 | 0 | 0 |  | Vlastní | Indiv | 0 | 0 |  | Práce | Běžná |  |  |  | POL1_1
28 | 13 | Ukončovací plechový prvek VZT kanálu - rozměr cca 340x560 mm, s horním napojením na flexi hadici. | ks | 1 |  | 0 |  | 0 |  | 0 | 21 | 0 | 0 | 0 | 0 | 0 |  | Vlastní | Indiv | 0 | 0 |  | Práce | Běžná |  |  |  | POL1_1
29 | 14 | Ukončovací plechový prvek VZT kanálu - rozměr cca 400x430 mm, s horním napojením na flexi hadici. | ks | 1 |  | 0 |  | 0 |  | 0 | 21 | 0 | 0 | 0 | 0 | 0 |  | Vlastní | Indiv | 0 | 0 |  | Práce | Běžná |  |  |  | POL1_1
30 | 15 | Ukončovací plechový prvek VZT kanálu - rozměr cca 460x480 mm, s horním napojením na flexi hadici. | ks | 2 |  | 0 |  | 0 |  | 0 | 21 | 0 | 0 | 0 | 0 | 0 |  | Vlastní | Indiv | 0 | 0 |  | Práce | Běžná |  |  |  | POL1_1
31 | 16 | Ukončovací plechový prvek VZT kanálu - rozměr cca 460x560 mm, s horním napojením na flexi hadici. | ks | 1 |  | 0 |  | 0 |  | 0 | 21 | 0 | 0 | 0 | 0 | 0 |  | Vlastní | Indiv | 0 | 0 |  | Práce | Běžná |  |  |  | POL1_1
32 | 17 | Ukončovací plechový prvek VZT kanálu - rozměr cca 470x460 mm, s horním napojením na flexi hadici. | ks | 1 |  | 0 |  | 0 |  | 0 | 21 | 0 | 0 | 0 | 0 | 0 |  | Vlastní | Indiv | 0 | 0 |  | Práce | Běžná |  |  |  | POL1_1
33 | 18 | Ukončovací plechový prvek VZT kanálu - rozměr cca 560x410 mm, s bočním napojením na flexi hadici. | ks | 1 |  | 0 |  | 0 |  | 0 | 21 | 0 | 0 | 0 | 0 | 0 |  | Vlastní | Indiv | 0 | 0 |  | Práce | Běžná |  |  |  | POL1_1
34 | 19 | Ukončovací plechový prvek VZT kanálu - rozměr cca 560x600 mm, s horním napojením na flexi hadici. | ks | 2 |  | 0 |  | 0 |  | 0 | 21 | 0 | 0 | 0 | 0 | 0 |  | Vlastní | Indiv | 0 | 0 |  | Práce | Běžná |  |  |  | POL1_1
35 | 20 | Ukončovací plechový prvek VZT kanálu - rozměr cca 610x440 mm, s horním napojením na flexi hadici. | ks | 1 |  | 0 |  | 0 |  | 0 | 21 | 0 | 0 | 0 | 0 | 0 |  | Vlastní | Indiv | 0 | 0 |  | Práce | Běžná |  |  |  | POL1_1
36 | 21 | Ukončovací plechový prvek VZT kanálu - rozměr cca 610x460 mm, s horním napojením na flexi hadici. | ks | 1 |  | 0 |  | 0 |  | 0 | 21 | 0 | 0 | 0 | 0 | 0 |  | Vlastní | Indiv | 0 | 0 |  | Práce | Běžná |  |  |  | POL1_1
37 | 22 | Ukončovací plechový prvek VZT kanálu - rozměr cca 630x500 mm, s horním napojením na flexi hadici. | ks | 1 |  | 0 |  | 0 |  | 0 | 21 | 0 | 0 | 0 | 0 | 0 |  | Vlastní | Indiv | 0 | 0 |  | Práce | Běžná |  |  |  | POL1_1
38 | 23 | Ukončovací plechový prvek VZT kanálu - rozměr cca 660x570 mm, s horním napojením na flexi hadici. | ks | 1 |  | 0 |  | 0 |  | 0 | 21 | 0 | 0 | 0 | 0 | 0 |  | Vlastní | Indiv | 0 | 0 |  | Práce | Běžná |  |  |  | POL1_1
39 | 24 | Ukončovací plechový prvek VZT kanálu - rozměr cca 660x600 mm, s horním napojením na flexi hadici. | ks | 2 |  | 0 |  | 0 |  | 0 | 21 | 0 | 0 | 0 | 0 | 0 |  | Vlastní | Indiv | 0 | 0 |  | Práce | Běžná |  |  |  | POL1_1
40 | 25 | Ukončovací plechový prvek VZT kanálu - rozměr cca 760x600 mm, s horním napojením na flexi hadici. | ks | 1 |  | 0 |  | 0 |  | 0 | 21 | 0 | 0 | 0 | 0 | 0 |  | Vlastní | Indiv | 0 | 0 |  | Práce | Běžná |  |  |  | POL1_1
41 | 26 | Ukončovací plechový prvek VZT kanálu - rozměr cca 770x430 mm, s horním napojením na flexi hadici. | ks | 1 |  | 0 |  | 0 |  | 0 | 21 | 0 | 0 | 0 | 0 | 0 |  | Vlastní | Indiv | 0 | 0 |  | Práce | Běžná |  |  |  | POL1_1
42 | 27 | Ukončovací plechový prvek VZT kanálu - rozměr cca 800x560 mm, s horním napojením na flexi hadici. | ks | 1 |  | 0 |  | 0 |  | 0 | 21 | 0 | 0 | 0 | 0 | 0 |  | Vlastní | Indiv | 0 | 0 |  | Práce | Běžná |  |  |  | POL1_1
43 | 28 | Podlahová dveřní zarážka plastová, případně plastový terč na stěnu zabraňující nadměrnému otevření dveří a následnému poškození povrchu příčky nebo vybavení. | ks | 32 |  | 0 |  | 0 |  | 0 | 21 | 0 | 0 | 0 | 0 | 0 |  | Vlastní | Indiv | 0 | 0 |  | Práce | Běžná |  |  |  | POL1_1
44 | 29 | Dílenská dokumentace | kpl | 1 |  | 0 |  | 0 |  | 0 | 21 | 0 | 0 | 0 | 0 | 0 |  | Vlastní | Indiv | 0 | 0 |  | Práce | Běžná |  |  |  | POL1_1
Díl: | D6 | SIGNALIZACE STAVU DVEŘÍ |  |  |  | 0 |  | 0 |  | 0 |  | 0 |  | 0 |  | 0 |  |  |  |  | 0 | [6 empty] | DIL
45 | S1, S3 | Signalizace stavu dveří s blokací a časovou prodlevou, jednookruhová, dvoustranná, s jedním optočidlem | ks | 2 |  | 0 |  | 0 |  | 0 | 21 | 0 | 0 | 0 | 0 | 0 |  | Vlastní | Indiv | 0 | 0 |  | Práce | Běžná |  |  |  | POL1_1
46 | S2, S4 | Signalizace stavu dveří s blokací a časovou prodlevou, dvouokruhová, dvoustranná, s jedním optočidlem | ks | 2 |  | 0 |  | 0 |  | 0 | 21 | 0 | 0 | 0 | 0 | 0 |  | Vlastní | Indiv | 0 | 0 |  | Práce | Běžná |  |  |  | POL1_1
47 | S6, S8 - S28 | Signalizace stavu dveří s blokací a časovou prodlevou, jednookruhová, jednostranná, s jedním optočidlem | ks | 22 |  | 0 |  | 0 |  | 0 | 21 | 0 | 0 | 0 | 0 | 0 |  | Vlastní | Indiv | 0 | 0 |  | Práce | Běžná |  |  |  | POL1_1
48 | S5, S7 | Signalizace stavu dveří s blokací a časovou prodlevou, dvouokruhová, jednostranná, s jedním optočidlem | ks | 2 |  | 0 |  | 0 |  | 0 | 21 | 0 | 0 | 0 | 0 | 0 |  | Vlastní | Indiv | 0 | 0 |  | Práce | Běžná |  |  |  | POL1_1
49 | DT | Deblokační tlačítko, zelená barva se symbolem běžícího muže, NO/NC výst.,prolamovací plast, zápustná montáž | ks | 6 |  | 0 |  | 0 |  | 0 | 21 | 0 | 0 | 0 | 0 | 0 |  | Vlastní | Indiv | 0 | 0 |  | Práce | Běžná |  |  |  | POL1_1
50 | - | Plastová rozvodnice pro instalaci 2 ks signal. stavu dveří nad prokládací skříně (MP IN a MP OUT) | kpl | 10 |  | 0 |  | 0 |  | 0 | 21 | 0 | 0 | 0 | 0 | 0 |  | Vlastní | Indiv | 0 | 0 |  | Práce | Běžná |  |  |  | POL1_1
51 | TS1 - TS3 | Plastová skříň pro montáž napájecích jednotek nad podhled místnosti, cca200x400x100 (v x š x h) mm vybavení: 1x DIN lišta 5x průchodka P13,5 TSx.1 - napájecí zdroj 230VAC/24VDC, 3A TSx.2 - napájecí | kpl | 3 |  | 0 |  | 0 |  | 0 | 21 | 0 | 0 | 0 | 0 | 0 |  | Vlastní | Indiv | 0 | 0 |  | Práce | Běžná |  |  |  | POL1_1
|  | zdroj 230VAC/12VDC, 4A | [25 empty] | POP
52 | EZ | Zapojení elektromagnetického zámku, provedení - výsuvný trn v horní části zárubně skříně, inverzní (bez napětí odblokovaný), napájení 12V DC Pozn.: zámky jsou součástí prokládacích skříní | ks | 28 |  | 0 |  | 0 |  | 0 | 21 | 0 | 0 | 0 | 0 | 0 |  | Vlastní | Indiv | 0 | 0 |  | Práce | Běžná |  |  |  | POL1_1
53 | SP | Zapojení signalizačních štítků v zárubních dveří POZN: signalizační štítky jsou součástí zárubní dveří | ks | 32 |  | 0 |  | 0 |  | 0 | 21 | 0 | 0 | 0 | 0 | 0 |  | Vlastní | Indiv | 0 | 0 |  | Práce | Běžná |  |  |  | POL1_1
54 | -.1 | Montáž a zapojení optočidla pro snímaní polohy dveří POZN: optočidlo součástí dodávky signal. stavu dveří | ks | 28 |  | 0 |  | 0 |  | 0 | 21 | 0 | 0 | 0 | 0 | 0 |  | Vlastní | Indiv | 0 | 0 |  | Práce | Běžná |  |  |  | POL1_1
55 | -.2 | Zprovoznění systému | kpl | 1 |  | 0 |  | 0 |  | 0 | 21 | 0 | 0 | 0 | 0 | 0 |  | Vlastní | Indiv | 0 | 0 |  | Práce | Běžná |  |  |  | POL1_1
Díl: | D7 | ELEKTROINSTALAČNÍ MATERIÁL |  |  |  | 0 |  | 0 |  | 0 |  | 0 |  | 0 |  | 0 |  |  |  |  | 0 | [6 empty] | DIL
56 | -.3 | Stíněný kabel J-Y(ST)Y 2x2x0,8 | m | 90 |  | 0 |  | 0 |  | 0 | 21 | 0 | 0 | 0 | 0 | 0 |  | Vlastní | Indiv | 0 | 0 |  | Práce | Běžná |  |  |  | POL1_1
57 | -.4 | Stíněný kabel JYTY 2x1 | m | 140 |  | 0 |  | 0 |  | 0 | 21 | 0 | 0 | 0 | 0 | 0 |  | Vlastní | Indiv | 0 | 0 |  | Práce | Běžná |  |  |  | POL1_1
58 | -.5 | Elektroinstalační lišta 40x40 mm | m | 40 |  | 0 |  | 0 |  | 0 | 21 | 0 | 0 | 0 | 0 | 0 |  | Vlastní | Indiv | 0 | 0 |  | Práce | Běžná |  |  |  | POL1_1
59 | PK | Elektroinstalační propojovací krabice se svorkovnicí | ks | 28 |  | 0 |  | 0 |  | 0 | 21 | 0 | 0 | 0 | 0 | 0 |  | Vlastní | Indiv | 0 | 0 |  | Práce | Běžná |  |  |  | POL1_1
60 | -.6 | Drobný elektroinstalační materiál | kpl | 1 |  | 0 |  | 0 |  | 0 | 21 | 0 | 0 | 0 | 0 | 0 |  | Vlastní | Indiv | 0 | 0 |  | Práce | Běžná |  |  |  | POL1_1
[26 empty] | 12 | 21 | DPH
| Celkem |  |  |  |  | 0 | [19 empty] | 0 | 0 | SUM
Poznámky uchazeče k zadání
POPUZIV
END
Note on S6: Jedná se o informaci, zda se jedná o položku, která je do rozpočtu zadána z cenové soustavy RTS, nebo vlastní.
Note on T6: Jedná se o název CÚ, která je zadána u položky rozpočtu

## SO.01 D.1.4.9.1 Pol
Položkový rozpočet | [27 empty] | #TypZaznamu#
S: | J22001_03_04 | FN Brno - Ústavní lékárna | [25 empty] | STA
O: | SO.01 | Pavilon Z - Ústavní lékárna | [22 empty] | STA |  |  | OBJ
R: | D.1.4.9.1 | Potrubní pošta - Lékárna | [25 empty] | ROZ
P.č. | Číslo položky | Název položky | MJ | Množství | Cena / MJ | Celkem | Dodávka | Dodávka celk. | Montáž | Montáž celk. | DPH | Cena s DPH | Hmotnost / MJ | Hmotnost celk.(t) | Dem. hmotnost / MJ | Dem. hmotnost celk.(t) | Ceník | Cen. soustava / platnost | Cenová úroveň | Nhod / MJ | Nhod celk. | Dodavatel | Typ položky | Stav položky
Díl: | _1 | STANICE 110mm |  |  |  | 0 |  | 0 |  | 0 |  | 0 |  | 0 |  | 0 |  |  |  |  | 0 | [6 empty] | DIL
1 | 1 | Průběžná nemocniční stanice (RFID – čipová technologie, možnost připojení externí čtečky čárových kódů, Uzavřený vzduchový okruh, Antimikrobiální ovládání stanice – barevný | ks | 5 |  | 0 |  | 0 |  | 0 | 21 | 0 | 0 | 0 | 0 | 0 |  | Vlastní | Indiv | 0 | 0 |  | Specifikace | Běžná |  |  |  | POL3_0
|  | multifunkční dotykový displej, Kovový kryt stanice, USB připojení) | [25 empty] | POP
2 | 2 | Záchytný koš s polstrováním pro stanici | ks | 5 |  | 0 |  | 0 |  | 0 | 21 | 0 | 0 | 0 | 0 | 0 |  | Vlastní | Indiv | 0 | 0 |  | Specifikace | Běžná |  |  |  | POL3_0
3 | 3 | Komplet pro odvod vzduchu pro koncové stanice (horní) mimo prostor stanice, plastový, včetně venkovního zakončení na střeše | ks | 1 |  | 0 |  | 0 |  | 0 | 21 | 0 | 0 | 0 | 0 | 0 |  | Vlastní | Indiv | 0 | 0 |  | Specifikace | Běžná |  |  |  | POL3_0
4 | 4 | Komplet pro odvod vzduchu pro koncové stanice (dolní) mimo prostor stanice, plastový, včetně antivirového filtru H14 | ks | 1 |  | 0 |  | 0 |  | 0 | 21 | 0 | 0 | 0 | 0 | 0 |  | Vlastní | Indiv | 0 | 0 |  | Specifikace | Běžná |  |  |  | POL3_0
5 | 5 | Opticko-akustická signalizace | ks | 5 |  | 0 |  | 0 |  | 0 | 21 | 0 | 0 | 0 | 0 | 0 |  | Vlastní | Indiv | 0 | 0 |  | Specifikace | Běžná |  |  |  | POL3_0
6 | 6 | Elektronický obvod RFID, pro stanice potrubní pošty, pro čtení čipů v pouzdrech a ID karet | ks | 5 |  | 0 |  | 0 |  | 0 | 21 | 0 | 0 | 0 | 0 | 0 |  | Vlastní | Indiv | 0 | 0 |  | Specifikace | Běžná |  |  |  | POL3_0
7 | 7 | Nástěnný držák 5ks přepravních pouzder | ks | 5 |  | 0 |  | 0 |  | 0 | 21 | 0 | 0 | 0 | 0 | 0 |  | Vlastní | Indiv | 0 | 0 |  | Specifikace | Běžná |  |  |  | POL3_0
8 | 8 | Montážní a instalační materiál pro kotvení stanic a příslušenství | ks | 5 |  | 0 |  | 0 |  | 0 | 21 | 0 | 0 | 0 | 0 | 0 |  | Vlastní | Indiv | 0 | 0 |  | Specifikace | Běžná |  |  |  | POL3_0
9 | 9 | Značení komponentů | ks | 5 |  | 0 |  | 0 |  | 0 | 21 | 0 | 0 | 0 | 0 | 0 |  | Vlastní | Indiv | 0 | 0 |  | Specifikace | Běžná |  |  |  | POL3_0
Díl: | _2 | PŘEPRAVNÍ POUZDRA A JEJICH PŘÍSLUŠENSTVÍ - 110mm |  |  |  | 0 |  | 0 |  | 0 |  | 0 |  | 0 |  | 0 |  |  |  |  | 0 | [6 empty] | DIL
10 | 10 | Přepravní pouzdro (vnitřní délka 230 mm x O 80mm, včetně 2 čipů) - antimikrobiální, jízdní kroužky z uhlíkových vláken | ks | 20 |  | 0 |  | 0 |  | 0 | 21 | 0 | 0 | 0 | 0 | 0 |  | Vlastní | Indiv | 0 | 0 |  | Specifikace | Běžná |  |  |  | POL3_0
11 | 11 | Naprogramování pouzder a zavedení do databáze systému PP, nastavení automatické údržby | ks | 20 |  | 0 |  | 0 |  | 0 | 21 | 0 | 0 | 0 | 0 | 0 |  | Vlastní | Indiv | 0 | 0 |  | Specifikace | Běžná |  |  |  | POL3_0
12 | 12 | Sáčky pro přepravu biologického materiálu - biohazard | ks | 2000 |  | 0 |  | 0 |  | 0 | 21 | 0 | 0 | 0 | 0 | 0 |  | Vlastní | Indiv | 0 | 0 |  | Specifikace | Běžná |  |  |  | POL3_0
Díl: | _3 | VÝHYBKY - 110mm |  |  |  | 0 |  | 0 |  | 0 |  | 0 |  | 0 |  | 0 |  |  |  |  | 0 | [6 empty] | DIL
13 | 13 | Třícestná elektronická výhybka 110 mm | ks | 1 |  | 0 |  | 0 |  | 0 | 21 | 0 | 0 | 0 | 0 | 0 |  | Vlastní | Indiv | 0 | 0 |  | Specifikace | Běžná |  |  |  | POL3_0
14 | 14 | Koncový díl k výhybce 110 mm, se 2 vzduchovými klapkami | ks | 1 |  | 0 |  | 0 |  | 0 | 21 | 0 | 0 | 0 | 0 | 0 |  | Vlastní | Indiv | 0 | 0 |  | Specifikace | Běžná |  |  |  | POL3_0
15 | 15 | Montážní a instalační materiál pro kotvení výhybek | kpl | 1 |  | 0 |  | 0 |  | 0 | 21 | 0 | 0 | 0 | 0 | 0 |  | Vlastní | Indiv | 0 | 0 |  | Specifikace | Běžná |  |  |  | POL3_0
16 | 16 | Značení komponentů | ks | 1 |  | 0 |  | 0 |  | 0 | 21 | 0 | 0 | 0 | 0 | 0 |  | Vlastní | Indiv | 0 | 0 |  | Specifikace | Běžná |  |  |  | POL3_0
Díl: | _4 | SYSTÉMOVÁ KABELÁŽ |  |  |  | 0 |  | 0 |  | 0 |  | 0 |  | 0 |  | 0 |  |  |  |  | 0 | [6 empty] | DIL
17 | 17 | Systémový kabel pro napájení a přenos dat, stíněný | m | 186 |  | 0 |  | 0 |  | 0 | 21 | 0 | 0 | 0 | 0 | 0 |  | Vlastní | Indiv | 0 | 0 |  | Specifikace | Běžná |  |  |  | POL3_0
18 | 18 | Kabel pro napojení signalizace vč. elektromontážní lišty | m | 50 |  | 0 |  | 0 |  | 0 | 21 | 0 | 0 | 0 | 0 | 0 |  | Vlastní | Indiv | 0 | 0 |  | Specifikace | Běžná |  |  |  | POL3_0
19 | 19 | Montážní a instalační materiál pro kotvení kabelů | kpl | 1 |  | 0 |  | 0 |  | 0 | 21 | 0 | 0 | 0 | 0 | 0 |  | Vlastní | Indiv | 0 | 0 |  | Specifikace | Běžná |  |  |  | POL3_0
Díl: | _5 | JÍZDNÍ POTRUBÍ - 110mm |  |  |  | 0 |  | 0 |  | 0 |  | 0 |  | 0 |  | 0 |  |  |  |  | 0 | [6 empty] | DIL
20 | 20 | Jízdní potrubí plastové - vnější průměr 110 mm, tloušťka stěny 2,3 mm, včetně spojek, šedé | m | 135 |  | 0 |  | 0 |  | 0 | 21 | 0 | 0 | 0 | 0 | 0 |  | Vlastní | Indiv | 0 | 0 |  | Specifikace | Běžná |  |  |  | POL3_0
21 | 21 | Jízdní oblouky plastové - vnější průměr 110 mm, tloušťka stěny 2,3 mm, poloměr oblouku min. 650 mm, včetně spojek, šedé | ks | 19 |  | 0 |  | 0 |  | 0 | 21 | 0 | 0 | 0 | 0 | 0 |  | Vlastní | Indiv | 0 | 0 |  | Specifikace | Běžná |  |  |  | POL3_0
22 | 22 | Jízdní oblouk S plastový - vnější průměr 110 mm, tloušťka stěny 2.3 mm, poloměr oblouku min. 650 mm, včetně spojek, šedý | ks | 18 |  | 0 |  | 0 |  | 0 | 21 | 0 | 0 | 0 | 0 | 0 |  | Vlastní | Indiv | 0 | 0 |  | Specifikace | Běžná |  |  |  | POL3_0
23 | 23 | Vzduchový oblouk, 110 mm | ks | 8 |  | 0 |  | 0 |  | 0 | 21 | 0 | 0 | 0 | 0 | 0 |  | Vlastní | Indiv | 0 | 0 |  | Specifikace | Běžná |  |  |  | POL3_0
24 | 24 | Vzduchové potrubí 110 mm | m | 20 |  | 0 |  | 0 |  | 0 | 21 | 0 | 0 | 0 | 0 | 0 |  | Vlastní | Indiv | 0 | 0 |  | Specifikace | Běžná |  |  |  | POL3_0
25 | 25 | Značení tras potrubí dle linek a označením "POZOR POTRUBNÍ POŠTA" - nálepka o rozměrech min. 10x4 cm (každých 10 m trasy potrubí) | ks | 17 |  | 0 |  | 0 |  | 0 | 21 | 0 | 0 | 0 | 0 | 0 |  | Vlastní | Indiv | 0 | 0 |  | Specifikace | Běžná |  |  |  | POL3_0
26 | 26 | Funkční zkouška průchodnosti trasy | kpl | 1 |  | 0 |  | 0 |  | 0 | 21 | 0 | 0 | 0 | 0 | 0 |  | Vlastní | Indiv | 0 | 0 |  | Specifikace | Běžná |  |  |  | POL3_0
27 | 27 | Montážní a instalační materiál pro kotvení a montáž trasy potrubí (objímky, kabelové stahovací pásky , lepidlo, závitové tyče, čističe, rozpouštědla) | kpl | 1 |  | 0 |  | 0 |  | 0 | 21 | 0 | 0 | 0 | 0 | 0 |  | Vlastní | Indiv | 0 | 0 |  | Práce | Běžná |  |  |  | POL1_1
Díl: | _6 | POŽÁRNĚ - BEZPEČNOSTNÍ ŘEŠENÍ - 110mm |  |  |  | 0 |  | 0 |  | 0 |  | 0 |  | 0 |  | 0 |  |  |  |  | 0 | [6 empty] | DIL
28 | 28 | Protipožární manžety EI 120 | ks | 8 |  | 0 |  | 0 |  | 0 | 21 | 0 | 0 | 0 | 0 | 0 |  | Vlastní | Indiv | 0 | 0 |  | Práce | Běžná |  |  |  | POL1_1
29 | 29 | Protipožární zajištění prostupu potrubí mezi požárními úseky (protipožární tmel, vata, nátěr, ID štítek) | ks | 8 |  | 0 |  | 0 |  | 0 | 21 | 0 | 0 | 0 | 0 | 0 |  | Vlastní | Indiv | 0 | 0 |  | Práce | Běžná |  |  |  | POL1_1
30 | 30 | Protipožární zajištění prostupu kabelu mezi požárními úseky (protipožární tmel, vata, nátěr, ID štítek) | ks | 8 |  | 0 |  | 0 |  | 0 | 21 | 0 | 0 | 0 | 0 | 0 |  | Vlastní | Indiv | 0 | 0 |  | Práce | Běžná |  |  |  | POL1_1
31 | 31 | Dokumentace protipožárních prostupů (soupis, označení, fotodokumentace) | kpl | 1 |  | 0 |  | 0 |  | 0 | 21 | 0 | 0 | 0 | 0 | 0 |  | Vlastní | Indiv | 0 | 0 |  | OPN | Běžná |  |  |  | POL13_0
32 | 32 | Montážní a instalační materiál pro kotvení protipožárního systému | ks | 8 |  | 0 |  | 0 |  | 0 | 21 | 0 | 0 | 0 | 0 | 0 |  | Vlastní | Indiv | 0 | 0 |  | Specifikace | Běžná |  |  |  | POL3_0
Díl: | _7 | PRŮBĚH REALIZACE, TESTOVÁNÍ A UVEDENÍ DO PROVOZU |  |  |  | 0 |  | 0 |  | 0 |  | 0 |  | 0 |  | 0 |  |  |  |  | 0 | [6 empty] | DIL
33 | 33 | Autorizované parametrování a spuštění systému, naprogramování dle požadavků zákazníka | kpl | 1 |  | 0 |  | 0 |  | 0 | 21 | 0 | 0 | 0 | 0 | 0 |  | Vlastní | Indiv | 0 | 0 |  | Specifikace | Běžná |  |  |  | POL3_0
34 | 34 | Individuální zkoušky včetně provádění potřebných měření, zajištění atestů a revizí za účelem prokázání kvality a funkčnosti díla. O ukončení individuálních zkoušek bude sepsán závěrečný | kpl | 1 |  | 0 |  | 0 |  | 0 | 21 | 0 | 0 | 0 | 0 | 0 |  | Vlastní | Indiv | 0 | 0 |  | Specifikace | Běžná |  |  |  | POL3_0
|  | protokol s celkovým vyhodnocením celého díla. | [25 empty] | POP
35 | 35 | Školení obsluhy (včetně požadované dokumentace) | kpl | 1 |  | 0 |  | 0 |  | 0 | 21 | 0 | 0 | 0 | 0 | 0 |  | Vlastní | Indiv | 0 | 0 |  | Specifikace | Běžná |  |  |  | POL3_0
36 | 37 | Doprava materiálu včetně nakládky a vykládky, doprava a ubytování techniků/montážníků | kpl | 1 |  | 0 |  | 0 |  | 0 | 21 | 0 | 0 | 0 | 0 | 0 |  | Vlastní | Indiv | 0 | 0 |  | Práce | Běžná |  |  |  | POL1_1
37 | 38 | Manipulační technika - montážní plošiny, zvedací mechanizace, manipulační technika pro rozvoz materiálu v areálu nemocnice | kpl | 1 |  | 0 |  | 0 |  | 0 | 21 | 0 | 0 | 0 | 0 | 0 |  | Vlastní | Indiv | 0 | 0 |  | Specifikace | Běžná |  |  |  | POL3_0
38 | 39 | Ekologická likvidace a odvoz odpadů | kpl | 1 |  | 0 |  | 0 |  | 0 | 21 | 0 | 0 | 0 | 0 | 0 |  | Vlastní | Indiv | 0 | 0 |  | Specifikace | Běžná |  |  |  | POL3_0
39 | 41 | Projektová dokumentace - nástěnné 3D barevné izometrie ve formátu minimálně A0 se zalaminováním | paré | 3 |  | 0 |  | 0 |  | 0 | 21 | 0 | 0 | 0 | 0 | 0 |  | Vlastní | Indiv | 0 | 0 |  | Specifikace | Běžná |  |  |  | POL3_0
[26 empty] | 12 | 21 | DPH
| Celkem |  |  |  |  | 0 | [19 empty] | 0 | 0 | SUM
Poznámky uchazeče k zadání
POPUZIV
END
Note on S6: Jedná se o informaci, zda se jedná o položku, která je do rozpočtu zadána z cenové soustavy RTS, nebo vlastní.
Note on T6: Jedná se o název CÚ, která je zadána u položky rozpočtu

## SO.01 D.1.4.9.2 Pol
Položkový rozpočet | [27 empty] | #TypZaznamu#
S: | J22001_03_04 | FN Brno - Ústavní lékárna | [25 empty] | STA
O: | SO.01 | Pavilon Z - Ústavní lékárna | [22 empty] | STA |  |  | OBJ
R: | D.1.4.9.2 | Přípojka potrubní pošty | [25 empty] | ROZ
P.č. | Číslo položky | Název položky | MJ | Množství | Cena / MJ | Celkem | Dodávka | Dodávka celk. | Montáž | Montáž celk. | DPH | Cena s DPH | Hmotnost / MJ | Hmotnost celk.(t) | Dem. hmotnost / MJ | Dem. hmotnost celk.(t) | Ceník | Cen. soustava / platnost | Cenová úroveň | Nhod / MJ | Nhod celk. | Dodavatel | Typ položky | Stav položky
Díl: | _2 | VÝHYBKY - 110mm |  |  |  | 0 |  | 0 |  | 0 |  | 0 |  | 0 |  | 0 |  |  |  |  | 0 | [6 empty] | DIL
1 | 1 | Třícestná elektronická výhybka 110 mm - systémová / vzduchová | ks | 2 |  | 0 |  | 0 |  | 0 | 21 | 0 | 0 | 0 | 0 | 0 |  | Vlastní | Indiv | 0 | 0 |  | Specifikace | Běžná |  |  |  | POL3_0
2 | 2 | Koncový díl k výhybce 110 mm, se 2 vzduchovými klapkami | ks | 1 |  | 0 |  | 0 |  | 0 | 21 | 0 | 0 | 0 | 0 | 0 |  | Vlastní | Indiv | 0 | 0 |  | Specifikace | Běžná |  |  |  | POL3_0
3 | 3 | Montážní a instalační materiál pro kotvení výhybek | kpl | 1 |  | 0 |  | 0 |  | 0 | 21 | 0 | 0 | 0 | 0 | 0 |  | Vlastní | Indiv | 0 | 0 |  | Specifikace | Běžná |  |  |  | POL3_0
4 | 4 | Značení komponentů | ks | 2 |  | 0 |  | 0 |  | 0 | 21 | 0 | 0 | 0 | 0 | 0 |  | Vlastní | Indiv | 0 | 0 |  | Specifikace | Běžná |  |  |  | POL3_0
Díl: | _3 | NAPÁJENÍ |  |  |  | 0 |  | 0 |  | 0 |  | 0 |  | 0 |  | 0 |  |  |  |  | 0 | [6 empty] | DIL
5 | 5 | Linkový impulsní napájecí zdroj včetně řídicí elektroniky a aktivního chlazení | ks | 1 |  | 0 |  | 0 |  | 0 | 21 | 0 | 0 | 0 | 0 | 0 |  | Vlastní | Indiv | 0 | 0 |  | Specifikace | Běžná |  |  |  | POL3_0
6 | 6 | Montážní a instalační materiál k napojení a uchycení komponentů | ks | 1 |  | 0 |  | 0 |  | 0 | 21 | 0 | 0 | 0 | 0 | 0 |  | Vlastní | Indiv | 0 | 0 |  | Specifikace | Běžná |  |  |  | POL3_0
7 | 7 | Značení komponentů | ks | 1 |  | 0 |  | 0 |  | 0 | 21 | 0 | 0 | 0 | 0 | 0 |  | Vlastní | Indiv | 0 | 0 |  | Specifikace | Běžná |  |  |  | POL3_0
Díl: | _4 | CENTRÁLA |  |  |  | 0 |  | 0 |  | 0 |  | 0 |  | 0 |  | 0 |  |  |  |  | 0 | [6 empty] | DIL
8 | 8 | Rozšíření stávající řídící centrály pro nové části (HW) | kpl | 1 |  | 0 |  | 0 |  | 0 | 21 | 0 | 0 | 0 | 0 | 0 |  | Vlastní | Indiv | 0 | 0 |  | Specifikace | Běžná |  |  |  | POL3_0
9 | 9 | Rozšíření SW vybavení jednotlivých vizualizací, serveru a řídicího systému pro nové rozšířené části (Vizualizační a programovací SW, SW pro statistiky a vyhodnocování, Čipová RFID technologie, Řízení | kpl | 1 |  | 0 |  | 0 |  | 0 | 21 | 0 | 0 | 0 | 0 | 0 |  | Vlastní | Indiv | 0 | 0 |  | Specifikace | Běžná |  |  |  | POL3_0
|  | rizika, Funkce kalendář – plánování, Automatická údržba pouzder, Automatická údržba komponentů, Zasílání informací mailem, RFID manager , Řízení rychlosti přepravy) včetně licence | [25 empty] | POP | rizika, Funkce kalendář – plánování, Automatická údržba pouzder, Automatická údržba komponentů, Zasílání informací mailem, RFID manager , Řízení rychlosti přepravy) včetně licence
10 | 10 | Linkový řídicí SW pro novou linku včetně licence | ks | 1 |  | 0 |  | 0 |  | 0 | 21 | 0 | 0 | 0 | 0 | 0 |  | Vlastní | Indiv | 0 | 0 |  | Specifikace | Běžná |  |  |  | POL3_0
11 | 11 | Napojení řídicí jednotky k novým linkám | ks | 1 |  | 0 |  | 0 |  | 0 | 21 | 0 | 0 | 0 | 0 | 0 |  | Vlastní | Indiv | 0 | 0 |  | Specifikace | Běžná |  |  |  | POL3_0
12 | 12 | Standardní linka PP - linkové připojení k přejezdové centrále v obj. L | ks | 1 |  | 0 |  | 0 |  | 0 | 21 | 0 | 0 | 0 | 0 | 0 |  | Vlastní | Indiv | 0 | 0 |  | Specifikace | Běžná |  |  |  | POL3_0
13 | 13 | Dmychadlo pro přepravu pouzder do celkové hmotnosti 2 kg (2,6 kW), včetně příslušenství, regulace výkonu dmychadla minimálně do 75 Hz | ks | 1 |  | 0 |  | 0 |  | 0 | 21 | 0 | 0 | 0 | 0 | 0 |  | Vlastní | Indiv | 0 | 0 |  | Specifikace | Běžná |  |  |  | POL3_0
14 | 14 | Frekvenční řízení třífázového dmychadla 2,6 kW, včetně požadovaného příslušenství a nastavení | ks | 1 |  | 0 |  | 0 |  | 0 | 21 | 0 | 0 | 0 | 0 | 0 |  | Vlastní | Indiv | 0 | 0 |  | Specifikace | Běžná |  |  |  | POL3_0
15 | 15 | Snímač provozu dmychadla včetně autorizovaného napojení - tlakový | ks | 1 |  | 0 |  | 0 |  | 0 | 21 | 0 | 0 | 0 | 0 | 0 |  | Vlastní | Indiv | 0 | 0 |  | Specifikace | Běžná |  |  |  | POL3_0
16 | 16 | Vzduchová dioda v dimenzi 110 mm, průhledné provedení střední části pro kontrolu správné funkčnosti, včetně montážního materiálu | ks | 1 |  | 0 |  | 0 |  | 0 | 21 | 0 | 0 | 0 | 0 | 0 |  | Vlastní | Indiv | 0 | 0 |  | Specifikace | Běžná |  |  |  | POL3_0
17 | 17 | Elektrorozvaděč - rozšíření stáv. rozvaděče v centrále obj L, doplnění o novou linku, kabeláž | ks | 1 |  | 0 |  | 0 |  | 0 | 21 | 0 | 0 | 0 | 0 | 0 |  | Vlastní | Indiv | 0 | 0 |  | Specifikace | Běžná |  |  |  | POL3_0
18 | 18 | Elektrorevize - kompletní | kpl | 1 |  | 0 |  | 0 |  | 0 | 21 | 0 | 0 | 0 | 0 | 0 |  | Vlastní | Indiv | 0 | 0 |  | Specifikace | Běžná |  |  |  | POL3_0
19 | 19 | Kabel k napojení ovládání rychlosti otáček dmychadla | m | 15 |  | 0 |  | 0 |  | 0 | 21 | 0 | 0 | 0 | 0 | 0 |  | Vlastní | Indiv | 0 | 0 |  | Specifikace | Běžná |  |  |  | POL3_0
20 | 20 | Kabel k napojení termokontaktu | m | 15 |  | 0 |  | 0 |  | 0 | 21 | 0 | 0 | 0 | 0 | 0 |  | Vlastní | Indiv | 0 | 0 |  | Specifikace | Běžná |  |  |  | POL3_0
21 | 21 | Kabel k napojení dmychadla | m | 15 |  | 0 |  | 0 |  | 0 | 21 | 0 | 0 | 0 | 0 | 0 |  | Vlastní | Indiv | 0 | 0 |  | Specifikace | Běžná |  |  |  | POL3_0
22 | 22 | Zemnící Cu vodič, 6mm2 | m | 10 |  | 0 |  | 0 |  | 0 | 21 | 0 | 0 | 0 | 0 | 0 |  | Vlastní | Indiv | 0 | 0 |  | Specifikace | Běžná |  |  |  | POL3_0
23 | 23 | Montážní a instalační materiál k uchycení komponentů v centrále | kpl | 1 |  | 0 |  | 0 |  | 0 | 21 | 0 | 0 | 0 | 0 | 0 |  | Vlastní | Indiv | 0 | 0 |  | Specifikace | Běžná |  |  |  | POL3_0
24 | 24 | Vzduchový oblouk, 110 mm | ks | 4 |  | 0 |  | 0 |  | 0 | 21 | 0 | 0 | 0 | 0 | 0 |  | Vlastní | Indiv | 0 | 0 |  | Specifikace | Běžná |  |  |  | POL3_0
25 | 25 | Vzduchové potrubí 110 mm | m | 15 |  | 0 |  | 0 |  | 0 | 21 | 0 | 0 | 0 | 0 | 0 |  | Vlastní | Indiv | 0 | 0 |  | Specifikace | Běžná |  |  |  | POL3_0
26 | 26 | Značení linek a komponentů PP | ks | 6 |  | 0 |  | 0 |  | 0 | 21 | 0 | 0 | 0 | 0 | 0 |  | Vlastní | Indiv | 0 | 0 |  | Specifikace | Běžná |  |  |  | POL3_0
Díl: | _5 | SYSTÉMOVÁ KABELÁŽ |  |  |  | 0 |  | 0 |  | 0 |  | 0 |  | 0 |  | 0 |  |  |  |  | 0 | [6 empty] | DIL
27 | 27 | Systémový kabel pro napájení a přenos dat, stíněný | m | 369 |  | 0 |  | 0 |  | 0 | 21 | 0 | 0 | 0 | 0 | 0 |  | Vlastní | Indiv | 0 | 0 |  | Specifikace | Běžná |  |  |  | POL3_0
28 | 28 | Montážní a instalační materiál pro kotvení kabelů | kpl | 1 |  | 0 |  | 0 |  | 0 | 21 | 0 | 0 | 0 | 0 | 0 |  | Vlastní | Indiv | 0 | 0 |  | Specifikace | Běžná |  |  |  | POL3_0
Díl: | _6 | JÍZDNÍ POTRUBÍ - 110mm |  |  |  | 0 |  | 0 |  | 0 |  | 0 |  | 0 |  | 0 |  |  |  |  | 0 | [6 empty] | DIL
29 | 29 | Jízdní potrubí plastové - vnější průměr 110 mm, tloušťka stěny 2,3 mm, včetně spojek, šedé | m | 235 |  | 0 |  | 0 |  | 0 | 21 | 0 | 0 | 0 | 0 | 0 |  | Vlastní | Indiv | 0 | 0 |  | Specifikace | Běžná |  |  |  | POL3_0
30 | 30 | Jízdní oblouky plastové - vnější průměr 110 mm, tloušťka stěny 2,3 mm, poloměr oblouku min. 650 mm, včetně spojek, šedé | ks | 40 |  | 0 |  | 0 |  | 0 | 21 | 0 | 0 | 0 | 0 | 0 |  | Vlastní | Indiv | 0 | 0 |  | Specifikace | Běžná |  |  |  | POL3_0
31 | 31 | Jízdní potrubí plastové - vnější průměr 110 mm, tloušťka stěny 2,3 mm, včetně spojek, průhledné | m | 15 |  | 0 |  | 0 |  | 0 | 21 | 0 | 0 | 0 | 0 | 0 |  | Vlastní | Indiv | 0 | 0 |  | Specifikace | Běžná |  |  |  | POL3_0
32 | 32 | Jízdní oblouky plastové - vnější průměr 110 mm, tloušťka stěny 2,3 mm, poloměr oblouku min. 650 mm, včetně spojek, průhledné | ks | 6 |  | 0 |  | 0 |  | 0 | 21 | 0 | 0 | 0 | 0 | 0 |  | Vlastní | Indiv | 0 | 0 |  | Specifikace | Běžná |  |  |  | POL3_0
33 | 33 | Značení tras potrubí dle linek a označením "POZOR POTRUBNÍ POŠTA" - nálepka o rozměrech min. 10x4 cm (každých 10 m trasy potrubí) | ks | 30 |  | 0 |  | 0 |  | 0 | 21 | 0 | 0 | 0 | 0 | 0 |  | Vlastní | Indiv | 0 | 0 |  | Specifikace | Běžná |  |  |  | POL3_0
34 | 34 | Funkční zkouška průchodnosti trasy | kpl | 1 |  | 0 |  | 0 |  | 0 | 21 | 0 | 0 | 0 | 0 | 0 |  | Vlastní | Indiv | 0 | 0 |  | Specifikace | Běžná |  |  |  | POL3_0
35 | 35 | Montážní a instalační materiál pro kotvení a montáž trasy potrubí (objímky, kabelové stahovací pásky , lepidlo, závitové tyče, čističe, rozpouštědla) | kpl | 1 |  | 0 |  | 0 |  | 0 | 21 | 0 | 0 | 0 | 0 | 0 |  | Vlastní | Indiv | 0 | 0 |  | Práce | Běžná |  |  |  | POL1_1
Díl: | _7 | POŽÁRNĚ - BEZPEČNOSTNÍ ŘEŠENÍ - 110mm |  |  |  | 0 |  | 0 |  | 0 |  | 0 |  | 0 |  | 0 |  |  |  |  | 0 | [6 empty] | DIL
36 | 36 | Protipožární manžety EI 120 | ks | 11 |  | 0 |  | 0 |  | 0 | 21 | 0 | 0 | 0 | 0 | 0 |  | Vlastní | Indiv | 0 | 0 |  | Práce | Běžná |  |  |  | POL1_1
37 | 37 | Protipožární zajištění prostupu potrubí mezi požárními úseky (protipožární tmel, vata, nátěr, ID štítek) | ks | 11 |  | 0 |  | 0 |  | 0 | 21 | 0 | 0 | 0 | 0 | 0 |  | Vlastní | Indiv | 0 | 0 |  | Práce | Běžná |  |  |  | POL1_1
38 | 38 | Protipožární zajištění prostupu kabelu mezi požárními úseky (protipožární tmel, vata, nátěr, ID štítek) | ks | 11 |  | 0 |  | 0 |  | 0 | 21 | 0 | 0 | 0 | 0 | 0 |  | Vlastní | Indiv | 0 | 0 |  | Práce | Běžná |  |  |  | POL1_1
39 | 39 | Dokumentace protipožárních prostupů (soupis, označení, fotodokumentace) | ks | 1 |  | 0 |  | 0 |  | 0 | 21 | 0 | 0 | 0 | 0 | 0 |  | Vlastní | Indiv | 0 | 0 |  | OPN | Běžná |  |  |  | POL13_0
40 | 40 | Montážní a instalační materiál pro kotvení protipožárního systému | ks | 11 |  | 0 |  | 0 |  | 0 | 21 | 0 | 0 | 0 | 0 | 0 |  | Vlastní | Indiv | 0 | 0 |  | Specifikace | Běžná |  |  |  | POL3_0
Díl: | _8 | PRŮBĚH REALIZACE, TESTOVÁNÍ A UVEDENÍ DO PROVOZU |  |  |  | 0 |  | 0 |  | 0 |  | 0 |  | 0 |  | 0 |  |  |  |  | 0 | [6 empty] | DIL
41 | 41 | Autorizované parametrování a spuštění systému, naprogramování dle požadavků zákazníka | kpl | 1 |  | 0 |  | 0 |  | 0 | 21 | 0 | 0 | 0 | 0 | 0 |  | Vlastní | Indiv | 0 | 0 |  | Specifikace | Běžná |  |  |  | POL3_0
42 | 42 | Individuální zkoušky včetně provádění potřebných měření, zajištění atestů a revizí za účelem prokázání kvality a funkčnosti díla. O ukončení individuálních zkoušek bude sepsán závěrečný | kpl | 1 |  | 0 |  | 0 |  | 0 | 21 | 0 | 0 | 0 | 0 | 0 |  | Vlastní | Indiv | 0 | 0 |  | Specifikace | Běžná |  |  |  | POL3_0
|  | protokol s celkovým vyhodnocením celého díla. | [25 empty] | POP
43 | 44 | Doprava materiálu včetně nakládky a vykládky, doprava a ubytování techniků/montážníků | kpl | 1 |  | 0 |  | 0 |  | 0 | 21 | 0 | 0 | 0 | 0 | 0 |  | Vlastní | Indiv | 0 | 0 |  | Práce | Běžná |  |  |  | POL1_1
44 | 45 | Manipulační technika - montážní plošiny, zvedací mechanizace, manipulační technika pro rozvoz materiálu v areálu nemocnice | kpl | 1 |  | 0 |  | 0 |  | 0 | 21 | 0 | 0 | 0 | 0 | 0 |  | Vlastní | Indiv | 0 | 0 |  | Specifikace | Běžná |  |  |  | POL3_0
45 | 46 | Ekologická likvidace a odvoz odpadů | kpl | 1 |  | 0 |  | 0 |  | 0 | 21 | 0 | 0 | 0 | 0 | 0 |  | Vlastní | Indiv | 0 | 0 |  | Specifikace | Běžná |  |  |  | POL3_0
[26 empty] | 12 | 21 | DPH
| Celkem |  |  |  |  | 0 | [19 empty] | 0 | 0 | SUM
Poznámky uchazeče k zadání
POPUZIV
END
Note on S6: Jedná se o informaci, zda se jedná o položku, která je do rozpočtu zadána z cenové soustavy RTS, nebo vlastní.
Note on T6: Jedná se o název CÚ, která je zadána u položky rozpočtu

## SO.02 D.1.1 Pol
Položkový rozpočet | [27 empty] | #TypZaznamu#
S: | J22001_03_04 | FN Brno - Ústavní lékárna | [25 empty] | STA
O: | SO.02 | Zpevněné plochy | [22 empty] | STA |  |  | OBJ
R: | D.1.1 | Stavební řešení | [25 empty] | ROZ
P.č. | Číslo položky | Název položky | MJ | Množství | Cena / MJ | Celkem | Dodávka | Dodávka celk. | Montáž | Montáž celk. | DPH | Cena s DPH | Hmotnost / MJ | Hmotnost celk.(t) | Dem. hmotnost / MJ | Dem. hmotnost celk.(t) | Ceník | Cen. soustava / platnost | Cenová úroveň | Nhod / MJ | Nhod celk. | Dodavatel | Typ položky | Stav položky
Díl: | 1 | Zemní práce |  |  |  | 0 |  | 0 |  | 0 |  | 0 |  | 1591.96 |  | 159.36 |  |  |  |  | 0 | [6 empty] | DIL
1 | 113106121 | Rozebrání dlažeb z betonových nebo kamenných dlaždic komunikací pro pěší ručně | m2 | 35 |  | 0 |  | 0 |  | 0 | 21 | 0 | 0 | 0 | 0.255 | 8.93 |  | Vlastní | Indiv | 0 | 0 |  | Práce | Běžná |  |  |  | POL1_1
|  | 35 "Rozebrání stávajícího chodníku" : | [25 empty] | VV | 0
|  | 35 |  | 35 | [23 empty] | VV | 0
2 | 113154264 | Frézování živičného krytu tl 100 mm pruh š přes 1 do 2 m pl přes 500 do 1000 m2 s překážkami v trase | m2 | 400 |  | 0 |  | 0 |  | 0 | 21 | 0 | 0.00016 | 0.06 | 0.23 | 92 |  | Vlastní | Indiv | 0 | 0 |  | Práce | Běžná |  |  |  | POL1_1
|  | 400"Frézování stávajícího chodníku a komunikace" : | [25 empty] | VV | 0
|  | 400 |  | 400 | [23 empty] | VV | 0
3 | 113202111 | Vytrhání obrub krajníků obrubníků stojatých | m | 285 |  | 0 |  | 0 |  | 0 | 21 | 0 | 0 | 0 | 0.205 | 58.43 |  | Vlastní | Indiv | 0 | 0 |  | Práce | Běžná |  |  |  | POL1_1
|  | 285"Vytrhání stávajících obrub" : | [25 empty] | VV | 0
|  | 285 |  | 285 | [23 empty] | VV | 0
4 | 122251105 | Odkopávky a prokopávky nezapažené v hornině třídy těžitelnosti I skupiny 3 objem do 1000 m3 strojně | m3 | 875 |  | 0 |  | 0 |  | 0 | 21 | 0 | 0 | 0 | 0 | 0 |  | Vlastní | Indiv | 0 | 0 |  | Práce | Běžná |  |  |  | POL1_1
|  | 875"Vykopy stávající plochy rušené a nové zpevněné plochy" : | [25 empty] | VV | 0
|  | 875 |  | 875 | [23 empty] | VV | 0
5 | 162351103 | Vodorovné přemístění do 500 m výkopku/sypaniny z horniny třídy těžitelnosti I, skupiny 1 až 3 | m3 | 875 |  | 0 |  | 0 |  | 0 | 21 | 0 | 0 | 0 | 0 | 0 |  | Vlastní | Indiv | 0 | 0 |  | Práce | Běžná |  |  |  | POL1_1
|  | 875"Vykopy stávající plochy rušené a nové zpevněné plochy" : | [25 empty] | VV | 0
|  | 875 |  | 875 | [23 empty] | VV | 0
6 | 162751117 | Vodorovné přemístění do 10000 m výkopku/sypaniny z horniny třídy těžitelnosti I, skupiny 1 až 3 | m3 | 875 |  | 0 |  | 0 |  | 0 | 21 | 0 | 0 | 0 | 0 | 0 |  | Vlastní | Indiv | 0 | 0 |  | Práce | Běžná |  |  |  | POL1_1
|  | 875"Vykopy stávající plochy rušené a nové zpevněné plochy" : | [25 empty] | VV | 0
|  | 875 |  | 875 | [23 empty] | VV | 0
7 | 167151111 | Nakládání výkopku z hornin třídy těžitelnosti I, skupiny 1 až 3 přes 100 m3 | m3 | 875 |  | 0 |  | 0 |  | 0 | 21 | 0 | 0 | 0 | 0 | 0 |  | Vlastní | Indiv | 0 | 0 |  | Práce | Běžná |  |  |  | POL1_1
|  | 875"Vykopy stávající plochy rušené a nové zpevněné plochy" : | [25 empty] | VV | 0
|  | 875 |  | 875 | [23 empty] | VV | 0
8 | 171201231 | Poplatek za uložení zeminy a kamení na recyklační skládce (skládkovné) kód odpadu 17 05 04 | t | 1400 |  | 0 |  | 0 |  | 0 | 21 | 0 | 0 | 0 | 0 | 0 |  | Vlastní | Indiv | 0 | 0 |  | Práce | Běžná |  |  |  | POL1_1
|  | 875*1,6"Vykopy stávající plochy rušené a nové zpevněné plochy" : | [25 empty] | VV | 0
|  | 1400 |  | 1400 | [23 empty] | VV | 0
9 | 171151103 | Uložení sypaniny z hornin soudržných do násypů zhutněných | m3 | 180 |  | 0 |  | 0 |  | 0 | 21 | 0 | 0 | 0 | 0 | 0 |  | Vlastní | Indiv | 0 | 0 |  | Práce | Běžná |  |  |  | POL1_1
|  | 180"Uložení stávající zeminy nebo materiálu vhodného do násypu" : | [25 empty] | VV | 0
|  | 180 |  | 180 | [23 empty] | VV | 0
10 | 997221551R | Vodorovná doprava sypkých materiálů do 10 km | t | 360 |  | 0 |  | 0 |  | 0 | 21 | 0 | 0 | 0 | 0 | 0 |  | Vlastní | Indiv | 0 | 0 |  | Práce | Běžná |  |  |  | POL1_1
|  | 180*2,0"Vodorovná doprava materiálu do násypu" : | [25 empty] | VV | 0
|  | 360 |  | 360 | [23 empty] | VV | 0
11 | R003 | Zemina vhodná do násypů dle ČSN 73 6133 např. písek dobrře zrněný SW | t | 360 |  | 0 |  | 0 |  | 0 | 21 | 0 | 0 | 0 | 0 | 0 |  | Vlastní | Indiv | 0 | 0 |  | Práce | Běžná |  |  |  | POL1_1
|  | 180*2,0"Násypový materiál" : | [25 empty] | VV | 0
|  | 360 |  | 360 | [23 empty] | VV | 0
12 | 171152111 | Uložení sypaniny z hornin nesoudržných a sypkých do násypů zhutněných v aktivní zóně silnic a dálnic | m3 | 707.5 |  | 0 |  | 0 |  | 0 | 21 | 0 | 0 | 0 | 0 | 0 |  | Vlastní | Indiv | 0 | 0 |  | Práce | Běžná |  |  |  | POL1_1
|  | 707,5 "Výměna aktivní zóny u zpevněných ploch" : | [25 empty] | VV | 0
|  | 707,5 |  | 707.5 | [23 empty] | VV | 0
13 | 58344197 | štěrkodrť frakce 0/63 | t | 1591.875 |  | 0 |  | 0 |  | 0 | 21 | 0 | 1 | 1591.88 | 0 | 0 |  | Vlastní | Indiv | 0 | 0 |  | Specifikace | Běžná |  |  |  | POL3_0
|  | 707,5*2,25"Materiál pro výměnu aktivní zóny*2,4" : | [25 empty] | VV | 0
|  | 1591,875 |  | 1591.88 | [23 empty] | VV | 0
14 | 181411132 | Založení parkového trávníku výsevem pl do 1000 m2 ve svahu přes 1:5 do 1:2 | m2 | 750 |  | 0 |  | 0 |  | 0 | 21 | 0 | 0 | 0 | 0 | 0 |  | Vlastní | Indiv | 0 | 0 |  | Práce | Běžná |  |  |  | POL1_1
|  | 750"Založení trávníku v okolí stavby" : | [25 empty] | VV | 0
|  | 750 |  | 750 | [23 empty] | VV | 0
15 | 00572410 | osivo směs travní parková | kg | 15 |  | 0 |  | 0 |  | 0 | 21 | 0 | 0.001 | 0.02 | 0 | 0 |  | Vlastní | Indiv | 0 | 0 |  | Specifikace | Běžná |  |  |  | POL3_0
|  | 750*0,02 'Přepočtené koeficientem množství : | [25 empty] | VV | 0
|  | 15 |  | 15 | [23 empty] | VV | 0
16 | 183403253 | Obdělání půdy hrabáním ve svahu do 1:2 | m2 | 750 |  | 0 |  | 0 |  | 0 | 21 | 0 | 0 | 0 | 0 | 0 |  | Vlastní | Indiv | 0 | 0 |  | Práce | Běžná |  |  |  | POL1_1
|  | 750 : | [25 empty] | VV | 0
|  | 750 |  | 750 | [23 empty] | VV | 0
17 | 181951112 | Úprava pláně v hornině třídy těžitelnosti I, skupiny 1 až 3 se zhutněním | m2 | 1380 |  | 0 |  | 0 |  | 0 | 21 | 0 | 0 | 0 | 0 | 0 |  | Vlastní | Indiv | 0 | 0 |  | Práce | Běžná |  |  |  | POL1_1
|  | 1380"Úprava pláně pod zpevněnými plochami" : | [25 empty] | VV | 0
|  | 1380 |  | 1380 | [23 empty] | VV | 0
Díl: | 2 | Zakládání |  |  |  | 0 |  | 0 |  | 0 |  | 0 |  | 19 |  | 0 |  |  |  |  | 0 | [6 empty] | DIL
18 | 212750103 | Trativod z drenážních trubek PVC-U SN 4 perforace 360° včetně lože otevřený výkop DN 160 pro budovy plocha pro vtékání vody min. 80 cm2/m | m | 21 |  | 0 |  | 0 |  | 0 | 21 | 0 | 0.28714 | 6.03 | 0 | 0 |  | Vlastní | Indiv | 0 | 0 |  | Práce | Běžná |  |  |  | POL1_1
|  | 21"Trativod pod komunikací" : | [25 empty] | VV | 0
|  | 21 |  | 21 | [23 empty] | VV | 0
19 | 213141111 | Zřízení vrstvy z geotextilie v rovině nebo ve sklonu do 1:5 š do 3 m | m2 | 37.8 |  | 0 |  | 0 |  | 0 | 21 | 0 | 0.0001 | 0 | 0 | 0 |  | Vlastní | Indiv | 0 | 0 |  | Práce | Běžná |  |  |  | POL1_1
|  | 21*1,8"Geotextilie trativod" : | [25 empty] | VV | 0
|  | 37,8 |  | 37.8 | [23 empty] | VV | 0
20 | 69311060 | geotextilie netkaná separační, ochranná, filtrační, drenážní PP 200g/m2 | m2 | 51.75 |  | 0 |  | 0 |  | 0 | 21 | 0 | 0.0002 | 0.01 | 0 | 0 |  | Vlastní | Indiv | 0 | 0 |  | Specifikace | Běžná |  |  |  | POL3_0
|  | 45"Geotextilie trativod" : | [25 empty] | VV | 0
|  | 45*1,15 'Přepočtené koeficientem množství : | [25 empty] | VV | 0
|  | 51,75 |  | 51.75 | [23 empty] | VV | 0
21 | 271532212 | Podsyp pod základové konstrukce se zhutněním z hrubého kameniva frakce 16 až 32 mm | m3 | 6 |  | 0 |  | 0 |  | 0 | 21 | 0 | 2.16 | 12.96 | 0 | 0 |  | Vlastní | Indiv | 0 | 0 |  | Práce | Běžná |  |  |  | POL1_1
|  | 6,0"Podsyp pod základ opěrných stěn" : | [25 empty] | VV | 0
|  | 6 |  | 6 | [23 empty] | VV | 0
Díl: | 3 | Svislé a kompletní konstrukce |  |  |  | 0 |  | 0 |  | 0 |  | 0 |  | 17.44 |  | 0 |  |  |  |  | 0 | [6 empty] | DIL
22 | 339921133 | Osazování betonových palisád do betonového základu v řadě výšky prvku přes 1 do 1,5 m | m | 20 |  | 0 |  | 0 |  | 0 | 21 | 0 | 0.29757 | 5.95 | 0 | 0 |  | Vlastní | Indiv | 0 | 0 |  | Práce | Běžná |  |  |  | POL1_1
|  | 20"Palisáda chodník vedle cementobetonové plochy SEVER" : | [25 empty] | VV | 0
|  | 20 |  | 20 | [23 empty] | VV | 0
23 | 59228416 | palisáda tyčová půlkulatá armovaná 175x200x1500mm | kus | 114.3 |  | 0 |  | 0 |  | 0 | 21 | 0 | 0.1005 | 11.49 | 0 | 0 |  | Vlastní | Indiv | 0 | 0 |  | Specifikace | Běžná |  |  |  | POL3_0
|  | 20"Palisáda chodník vedle cementobetonové plochy SEVER" : | [25 empty] | VV | 0
|  | 20*5,715 'Přepočtené koeficientem množství : | [25 empty] | VV | 0
|  | 114,3 |  | 114.3 | [23 empty] | VV | 0
Díl: | 5 | Komunikace pozemní |  |  |  | 0 |  | 0 |  | 0 |  | 0 |  | 1221 |  | 0 |  |  |  |  | 0 | [6 empty] | DIL
24 | 564861111 | Podklad ze štěrkodrtě ŠD tl 200 mm | m2 | 670 |  | 0 |  | 0 |  | 0 | 21 | 0 | 0.46 | 308.2 | 0 | 0 |  | Vlastní | Indiv | 0 | 0 |  | Práce | Běžná |  |  |  | POL1_1
|  | 670"Konstrukce betonové plochy SEVER a JIH" : | [25 empty] | VV | 0
|  | 670 |  | 670 | [23 empty] | VV | 0
25 | 581141212 | Kryt cementobetonový vozovek skupiny CB II tl 210 mm | m2 | 670 |  | 0 |  | 0 |  | 0 | 21 | 0 | 0.52309 | 350.47 | 0 | 0 |  | Vlastní | Indiv | 0 | 0 |  | Práce | Běžná |  |  |  | POL1_1
|  | 670"Konstrukce betonové plochy SEVER a JIH" : | [25 empty] | VV | 0
|  | 670 |  | 670 | [23 empty] | VV | 0
26 | 564851111 | Podklad ze štěrkodrtě ŠD tl 150 mm | m2 | 40 |  | 0 |  | 0 |  | 0 | 21 | 0 | 0.345 | 13.8 | 0 | 0 |  | Vlastní | Indiv | 0 | 0 |  | Práce | Běžná |  |  |  | POL1_1
|  | 40"Doplnění vrstev stávající komunikace" : | [25 empty] | VV | 0
|  | 40 |  | 40 | [23 empty] | VV | 0
27 | 564851111 | Podklad ze štěrkodrtě ŠD tl 150 mm | m2 | 40 |  | 0 |  | 0 |  | 0 | 21 | 0 | 0.345 | 13.8 | 0 | 0 |  | Vlastní | Indiv | 0 | 0 |  | Práce | Běžná |  |  |  | POL1_1
|  | 40"Doplnění vrstev stávající komunikace" : | [25 empty] | VV | 0
|  | 40 |  | 40 | [23 empty] | VV | 0
28 | 573111112 | Postřik živičný infiltrační s posypem z asfaltu množství 1 kg/m2 | m2 | 40 |  | 0 |  | 0 |  | 0 | 21 | 0 | 0.00601 | 0.24 | 0 | 0 |  | Vlastní | Indiv | 0 | 0 |  | Práce | Běžná |  |  |  | POL1_1
|  | 40"Doplnění vrstev stávající komunikace" : | [25 empty] | VV | 0
|  | 40 |  | 40 | [23 empty] | VV | 0
29 | 565155121 | Asfaltový beton vrstva podkladní ACP 16 (obalované kamenivo OKS) tl 70 mm š přes 3 m | m2 | 40 |  | 0 |  | 0 |  | 0 | 21 | 0 | 0.18463 | 7.39 | 0 | 0 |  | Vlastní | Indiv | 0 | 0 |  | Práce | Běžná |  |  |  | POL1_1
|  | 40"Doplnění vrstev stávající komunikace" : | [25 empty] | VV | 0
|  | 40 |  | 40 | [23 empty] | VV | 0
30 | 573231111 | Postřik živičný spojovací ze silniční emulze v množství 0,70 kg/m2 | m2 | 40 |  | 0 |  | 0 |  | 0 | 21 | 0 | 0.00071 | 0.03 | 0 | 0 |  | Vlastní | Indiv | 0 | 0 |  | Práce | Běžná |  |  |  | POL1_1
|  | 40"Doplnění vrstev stávající komunikace" : | [25 empty] | VV | 0
|  | 40 |  | 40 | [23 empty] | VV | 0
31 | 577134121 | Asfaltový beton vrstva obrusná ACO 11 (ABS) tř. I tl 40 mm š přes 3 m z nemodifikovaného asfaltu | m2 | 40 |  | 0 |  | 0 |  | 0 | 21 | 0 | 0.10373 | 4.15 | 0 | 0 |  | Vlastní | Indiv | 0 | 0 |  | Práce | Běžná |  |  |  | POL1_1
|  | 40"Doplnění vrstev stávající komunikace" : | [25 empty] | VV | 0
|  | 40 |  | 40 | [23 empty] | VV | 0
32 | 564861111 | Podklad ze štěrkodrtě ŠD tl 200 mm | m2 | 330 |  | 0 |  | 0 |  | 0 | 21 | 0 | 0.46 | 151.8 | 0 | 0 |  | Vlastní | Indiv | 0 | 0 |  | Práce | Běžná |  |  |  | POL1_1
|  | 330"Konstrukce chodníku" : | [25 empty] | VV | 0
|  | 330 |  | 330 | [23 empty] | VV | 0
33 | 596811223 | Kladení betonové dlažby komunikací pro pěší do lože z kameniva velikosti přes 0,09 do 0,25 m2 pl přes 300 m2 | m2 | 330 |  | 0 |  | 0 |  | 0 | 21 | 0 | 0.101 | 33.33 | 0 | 0 |  | Vlastní | Indiv | 0 | 0 |  | Práce | Běžná |  |  |  | POL1_1
|  | 330"Konstrukce chodníku" : | [25 empty] | VV | 0
|  | 330 |  | 330 | [23 empty] | VV | 0
34 | 59245620 | dlažba desková betonová 400x600mm tl 60mm přírodní | m2 | 336.6 |  | 0 |  | 0 |  | 0 | 21 | 0 | 0.132 | 44.43 | 0 | 0 |  | Vlastní | Indiv | 0 | 0 |  | Specifikace | Běžná |  |  |  | POL3_0
|  | 330"Konstrukce chodníku" : | [25 empty] | VV | 0
|  | 330*1,02 'Přepočtené koeficientem množství : | [25 empty] | VV | 0
|  | 336,6 |  | 336.6 | [23 empty] | VV | 0
35 | 564871111 | Podklad ze štěrkodrtě ŠD plochy přes 100 m2 tl 250 mm | m2 | 240 |  | 0 |  | 0 |  | 0 | 21 | 0 | 0.575 | 138 | 0 | 0 |  | Vlastní | Indiv | 0 | 0 |  | Práce | Běžná |  |  |  | POL1_1
|  | 240"Konstrukce skladby před stávající lékárnou" : | [25 empty] | VV | 0
|  | 240 |  | 240 | [23 empty] | VV | 0
36 | 596811311 | Kladení velkoformátové betonové dlažby tl do 100 mm velikosti do 0,5 m2 pl do 300 m2 | m2 | 240 |  | 0 |  | 0 |  | 0 | 21 | 0 | 0.0888 | 21.31 | 0 | 0 |  | Vlastní | Indiv | 0 | 0 |  | Práce | Běžná |  |  |  | POL1_1
|  | 240"Konstrukce komunikace před stávající lékárna" : | [25 empty] | VV | 0
|  | 240 |  | 240 | [23 empty] | VV | 0
37 | 59246018 | dlažba velkoformátová betonová plochy do 0,5m2 tl 80mm přírodní | m2 | 247.2 |  | 0 |  | 0 |  | 0 | 21 | 0 | 0.21 | 51.91 | 0 | 0 |  | Vlastní | Indiv | 0 | 0 |  | Specifikace | Běžná |  |  |  | POL3_0
|  | 240"Konstrukce komunikace před stávající lékárna" : | [25 empty] | VV | 0
|  | 240*1,03 'Přepočtené koeficientem množství : | [25 empty] | VV | 0
|  | 247,2 |  | 247.2 | [23 empty] | VV | 0
38 | 564871011 | Podklad ze štěrkodrtě ŠD plochy do 100 m2 tl 250 mm | m2 | 15 |  | 0 |  | 0 |  | 0 | 21 | 0 | 0.575 | 8.63 | 0 | 0 |  | Vlastní | Indiv | 0 | 0 |  | Práce | Běžná |  |  |  | POL1_1
|  | 15"Konstrukce varovných pásů- varovný pás bílá barva dlažby" : | [25 empty] | VV | 0
|  | 15 |  | 15 | [23 empty] | VV | 0
39 | 596811120 | Kladení betonové dlažby komunikací pro pěší do lože z kameniva velikosti do 0,09 m2 pl do 50 m2 | m2 | 15 |  | 0 |  | 0 |  | 0 | 21 | 0 | 0.101 | 1.52 | 0 | 0 |  | Vlastní | Indiv | 0 | 0 |  | Práce | Běžná |  |  |  | POL1_1
|  | 15"Konstrukce varovných pásů- varovný pás bílá barva dlažby" : | [25 empty] | VV | 0
|  | 15 |  | 15 | [23 empty] | VV | 0
40 | 59245009 | dlažba tvar čtverec betonová 100x100x80mm barevná | m2 | 15.3 |  | 0 |  | 0 |  | 0 | 21 | 0 | 0.161 | 2.46 | 0 | 0 |  | Vlastní | Indiv | 0 | 0 |  | Specifikace | Běžná |  |  |  | POL3_0
|  | 15"Konstrukce varovných pásů- varovný pás bílá barva dlažby" : | [25 empty] | VV | 0
|  | 15*1,02 'Přepočtené koeficientem množství : | [25 empty] | VV | 0
|  | 15,3 |  | 15.3 | [23 empty] | VV | 0
41 | 591241111 | Kladení dlažby z kostek drobných z kamene na MC tl 50 mm | m2 | 20 |  | 0 |  | 0 |  | 0 | 21 | 0 | 0.19536 | 3.91 | 0 | 0 |  | Vlastní | Indiv | 0 | 0 |  | Práce | Běžná |  |  |  | POL1_1
|  | 20"Žulové kostky snížení pro přejezd NA" : | [25 empty] | VV | 0
|  | 20 |  | 20 | [23 empty] | VV | 0
42 | 58381007 | kostka štípaná dlažební žula drobná 8/10 | m2 | 20.4 |  | 0 |  | 0 |  | 0 | 21 | 0 | 0.222 | 4.53 | 0 | 0 |  | Vlastní | Indiv | 0 | 0 |  | Specifikace | Běžná |  |  |  | POL3_0
|  | 20*1,02 'Přepočtené koeficientem množství : | [25 empty] | VV | 0
|  | 20,4 |  | 20.4 | [23 empty] | VV | 0
43 | 599432111 | Vyplnění spár dlažby z lomového kamene drobným kamenivem | m2 | 590 |  | 0 |  | 0 |  | 0 | 21 | 0 | 0.10354 | 61.09 | 0 | 0 |  | Vlastní | Indiv | 0 | 0 |  | Práce | Běžná |  |  |  | POL1_1
|  | 590"Vplnění spár dlažby" : | [25 empty] | VV | 0
|  | 590 |  | 590 | [23 empty] | VV | 0
Díl: | 9 | Ostatní konstrukce a práce, bourání |  |  |  | 0 |  | 0 |  | 0 |  | 0 |  | 118.91 |  | 0 |  |  |  |  | 0 | [6 empty] | DIL
44 | 914111111 | Montáž svislé dopravní značky do velikosti 1 m2 objímkami na sloupek nebo konzolu | kus | 4 |  | 0 |  | 0 |  | 0 | 21 | 0 | 0.0007 | 0 | 0 | 0 |  | Vlastní | Indiv | 0 | 0 |  | Práce | Běžná |  |  |  | POL1_1
45 | 40445625 | informativní značky provozní IP8, IP9, IP11-IP13 500x700mm | kus | 1 |  | 0 |  | 0 |  | 0 | 21 | 0 | 0.0035 | 0 | 0 | 0 |  | Vlastní | Indiv | 0 | 0 |  | Specifikace | Běžná |  |  |  | POL3_0
|  | 1"Svislé dopravní značení IP12" : | [25 empty] | VV | 0
|  | 1 |  | 1 | [23 empty] | VV | 0
46 | 40445620 | zákazové, příkazové dopravní značky B1-B34, C1-15 700mm | kus | 2 |  | 0 |  | 0 |  | 0 | 21 | 0 | 0.0025 | 0.01 | 0 | 0 |  | Vlastní | Indiv | 0 | 0 |  | Specifikace | Běžná |  |  |  | POL3_0
|  | 2"Svislé dopravní značení C4a" : | [25 empty] | VV | 0
|  | 2 |  | 2 | [23 empty] | VV | 0
47 | 40445616 | značky upravující přednost P6 900mm retroreflexní | kus | 1 |  | 0 |  | 0 |  | 0 | 21 | 0 | 0.005 | 0.01 | 0 | 0 |  | Vlastní | Indiv | 0 | 0 |  | Specifikace | Běžná |  |  |  | POL3_0
|  | 1"Svislé dopravní značení P6" : | [25 empty] | VV | 0
|  | 1 |  | 1 | [23 empty] | VV | 0
48 | 914511112 | Montáž sloupku dopravních značek délky do 3,5 m s betonovým základem a patkou | kus | 4 |  | 0 |  | 0 |  | 0 | 21 | 0 | 0.11241 | 0.45 | 0 | 0 |  | Vlastní | Indiv | 0 | 0 |  | Práce | Běžná |  |  |  | POL1_1
|  | 4"Montáž sloupků pro svislé dopravní značení" : | [25 empty] | VV | 0
|  | 4 |  | 4 | [23 empty] | VV | 0
49 | 40445230 | sloupek pro dopravní značku Zn D 70mm v 3,5m | kus | 4 |  | 0 |  | 0 |  | 0 | 21 | 0 | 0.0065 | 0.03 | 0 | 0 |  | Vlastní | Indiv | 0 | 0 |  | Specifikace | Běžná |  |  |  | POL3_0
50 | 40445241 | patka pro sloupek Al D 70mm | kus | 4 |  | 0 |  | 0 |  | 0 | 21 | 0 | 0.0033 | 0.01 | 0 | 0 |  | Vlastní | Indiv | 0 | 0 |  | Specifikace | Běžná |  |  |  | POL3_0
51 | 40445257 | svorka upínací na sloupek D 70mm | kus | 4 |  | 0 |  | 0 |  | 0 | 21 | 0 | 0.0004 | 0 | 0 | 0 |  | Vlastní | Indiv | 0 | 0 |  | Specifikace | Běžná |  |  |  | POL3_0
52 | 40445254 | víčko plastové na sloupek D 70mm | kus | 4 |  | 0 |  | 0 |  | 0 | 21 | 0 | 0.00015 | 0 | 0 | 0 |  | Vlastní | Indiv | 0 | 0 |  | Specifikace | Běžná |  |  |  | POL3_0
53 | 915311112 | Předformátované vodorovné dopravní značení dopravní značky do 2 m2 | kus | 1 |  | 0 |  | 0 |  | 0 | 21 | 0 | 0.00158 | 0 | 0 | 0 |  | Vlastní | Indiv | 0 | 0 |  | Práce | Běžná |  |  |  | POL1_1
|  | 1"VDZ osoba s omezenou schopností phybu" : | [25 empty] | VV | 0
|  | 1 |  | 1 | [23 empty] | VV | 0
54 | 915331111 | Předformátované vodorovné dopravní značení čára šířky 12 cm | m | 20 |  | 0 |  | 0 |  | 0 | 21 | 0 | 4e-05 | 0 | 0 | 0 |  | Vlastní | Indiv | 0 | 0 |  | Práce | Běžná |  |  |  | POL1_1
|  | 20"VDZ V10b parkovací stání kolmé" : | [25 empty] | VV | 0
|  | 20 |  | 20 | [23 empty] | VV | 0
55 | 916111123 | Osazení obruby z drobných kostek s boční opěrou do lože z betonu prostého | m | 70 |  | 0 |  | 0 |  | 0 | 21 | 0 | 0.08978 | 6.28 | 0 | 0 |  | Vlastní | Indiv | 0 | 0 |  | Práce | Běžná |  |  |  | POL1_1
|  | 70"Žulová dvojlinka u obruby" : | [25 empty] | VV | 0
|  | 70 |  | 70 | [23 empty] | VV | 0
56 | 58381007 | kostka štípaná dlažební žula drobná 8/10 | m2 | 7 |  | 0 |  | 0 |  | 0 | 21 | 0 | 0.222 | 1.55 | 0 | 0 |  | Vlastní | Indiv | 0 | 0 |  | Specifikace | Běžná |  |  |  | POL3_0
|  | 70*0,1 'Přepočtené koeficientem množství : | [25 empty] | VV | 0
|  | 7 |  | 7 | [23 empty] | VV | 0
57 | 916131213 | Osazení silničního obrubníku betonového stojatého s boční opěrou do lože z betonu prostého | m | 319.5 |  | 0 |  | 0 |  | 0 | 21 | 0 | 0.1554 | 49.65 | 0 | 0 |  | Vlastní | Indiv | 0 | 0 |  | Práce | Běžná |  |  |  | POL1_1
|  | 319,5"Osazení silničních obrubníků" : | [25 empty] | VV | 0
|  | 319,5 |  | 319.5 | [23 empty] | VV | 0
58 | 59217031 | obrubník betonový silniční 1000x150x250mm | m | 250 |  | 0 |  | 0 |  | 0 | 21 | 0 | 0.08 | 20 | 0 | 0 |  | Vlastní | Indiv | 0 | 0 |  | Specifikace | Běžná |  |  |  | POL3_0
|  | 250"Silniční obrubník 1000x150x250" : | [25 empty] | VV | 0
|  | 250 |  | 250 | [23 empty] | VV | 0
59 | 59217029 | obrubník betonový silniční nájezdový 1000x150x150mm | m | 62.5 |  | 0 |  | 0 |  | 0 | 21 | 0 | 0.0483 | 3.02 | 0 | 0 |  | Vlastní | Indiv | 0 | 0 |  | Specifikace | Běžná |  |  |  | POL3_0
|  | 62,5"Silniční obrubník 1000x150x150" : | [25 empty] | VV | 0
|  | 62,5 |  | 62.5 | [23 empty] | VV | 0
60 | 59217030 | obrubník betonový silniční přechodový 1000x150x150-250mm | m | 7 |  | 0 |  | 0 |  | 0 | 21 | 0 | 0.06567 | 0.46 | 0 | 0 |  | Vlastní | Indiv | 0 | 0 |  | Specifikace | Běžná |  |  |  | POL3_0
|  | 7"Silniční obrubník 1000x150x150-250" : | [25 empty] | VV | 0
|  | 7 |  | 7 | [23 empty] | VV | 0
61 | 916231213 | Osazení chodníkového obrubníku betonového stojatého s boční opěrou do lože z betonu prostého | m | 180 |  | 0 |  | 0 |  | 0 | 21 | 0 | 0.1295 | 23.31 | 0 | 0 |  | Vlastní | Indiv | 0 | 0 |  | Práce | Běžná |  |  |  | POL1_1
|  | 180"Osazení chodníkových obrubníků" : | [25 empty] | VV | 0
|  | 180 |  | 180 | [23 empty] | VV | 0
62 | 59217019 | obrubník betonový chodníkový 1000x100x200mm | m | 180 |  | 0 |  | 0 |  | 0 | 21 | 0 | 0.046 | 8.28 | 0 | 0 |  | Vlastní | Indiv | 0 | 0 |  | Specifikace | Běžná |  |  |  | POL3_0
|  | 180"Chodníkový obrubník 1000x100x200" : | [25 empty] | VV | 0
|  | 180 |  | 180 | [23 empty] | VV | 0
63 | 919112233 | Řezání spár pro vytvoření komůrky š 20 mm hl 40 mm pro těsnící zálivku v živičném krytu | m | 60 |  | 0 |  | 0 |  | 0 | 21 | 0 | 1e-05 | 0 | 0 | 0 |  | Vlastní | Indiv | 0 | 0 |  | Práce | Běžná |  |  |  | POL1_1
|  | 60 : | [25 empty] | VV | 0
|  | 60 |  | 60 | [23 empty] | VV | 0
64 | 919122132 | Těsnění spár zálivkou za tepla pro komůrky š 20 mm hl 40 mm s těsnicím profilem | m | 60 |  | 0 |  | 0 |  | 0 | 21 | 0 | 0.00034 | 0.02 | 0 | 0 |  | Vlastní | Indiv | 0 | 0 |  | Práce | Běžná |  |  |  | POL1_1
|  | 60"Zalití asfaltu" : | [25 empty] | VV | 0
|  | 60 |  | 60 | [23 empty] | VV | 0
65 | 919131111 | Vyztužení dilatačních spár kluznými trny D 20 - 25 mm dl 800 mm v CB krytu | kus | 226 |  | 0 |  | 0 |  | 0 | 21 | 0 | 0.00202 | 0.46 | 0 | 0 |  | Vlastní | Indiv | 0 | 0 |  | Práce | Běžná |  |  |  | POL1_1
|  | 226 "Výstuž podélné spáry a kluznými trny v CB krytu vozovky" : | [25 empty] | VV | 0
|  | 226 |  | 226 | [23 empty] | VV | 0
66 | 935114112 | Mikroštěrbinový odvodňovací betonový žlab 200x260 mm se spádem dna 0,5 % se základem | m | 21 |  | 0 |  | 0 |  | 0 | 21 | 0 | 0.25565 | 5.37 | 0 | 0 |  | Vlastní | Indiv | 0 | 0 |  | Práce | Běžná |  |  |  | POL1_1
Díl: | 997 | Přesun sutě |  |  |  | 0 |  | 0 |  | 0 |  | 0 |  | 0 |  | 0 |  |  |  |  | 0 | [6 empty] | DIL
67 | 997221551 | Vodorovná doprava suti ze sypkých materiálů do 1 km | t | 159.35 |  | 0 |  | 0 |  | 0 | 21 | 0 | 0 | 0 | 0 | 0 |  | Vlastní | Indiv | 0 | 0 |  | Práce | Běžná |  |  |  | POL1_1
68 | 997221559 | Příplatek ZKD 1 km u vodorovné dopravy suti ze sypkých materiálů | t | 1593.5 |  | 0 |  | 0 |  | 0 | 21 | 0 | 0 | 0 | 0 | 0 |  | Vlastní | Indiv | 0 | 0 |  | Práce | Běžná |  |  |  | POL1_1
|  | 159,35*10 'Přepočtené koeficientem množství : | [25 empty] | VV | 0
|  | 1593,5 |  | 1593.5 | [23 empty] | VV | 0
69 | 997221611 | Nakládání suti na dopravní prostředky pro vodorovnou dopravu | t | 159.35 |  | 0 |  | 0 |  | 0 | 21 | 0 | 0 | 0 | 0 | 0 |  | Vlastní | Indiv | 0 | 0 |  | Práce | Běžná |  |  |  | POL1_1
70 | 997221645 | Poplatek za uložení na skládce (skládkovné) odpadu asfaltového bez dehtu kód odpadu 17 03 02 | t | 159.35 |  | 0 |  | 0 |  | 0 | 21 | 0 | 0 | 0 | 0 | 0 |  | Vlastní | Indiv | 0 | 0 |  | Práce | Běžná |  |  |  | POL1_1
Díl: | 998 | Přesun hmot |  |  |  | 0 |  | 0 |  | 0 |  | 0 |  | 0 |  | 0 |  |  |  |  | 0 | [6 empty] | DIL
71 | 998223011 | Přesun hmot pro pozemní komunikace s krytem dlážděným | t | 2968.296 |  | 0 |  | 0 |  | 0 | 21 | 0 | 0 | 0 | 0 | 0 |  | Vlastní | Indiv | 0 | 0 |  | Práce | Běžná |  |  |  | POL1_1
72 | 998223094 | Příplatek k přesunu hmot pro pozemní komunikace s krytem dlážděným za zvětšený přesun do 5000 m | t | 2968.296 |  | 0 |  | 0 |  | 0 | 21 | 0 | 0 | 0 | 0 | 0 |  | Vlastní | Indiv | 0 | 0 |  | Práce | Běžná |  |  |  | POL1_1
73 | 998223095 | Příplatek k přesunu hmot pro pozemní komunikace s krytem dlážděným za zvětšený přesun ZKD 5000 m | t | 14841.48 |  | 0 |  | 0 |  | 0 | 21 | 0 | 0 | 0 | 0 | 0 |  | Vlastní | Indiv | 0 | 0 |  | Práce | Běžná |  |  |  | POL1_1
|  | 2968,296*5 'Přepočtené koeficientem množství : | [25 empty] | VV | 0
|  | 14841,48 |  | 14841.48 | [23 empty] | VV | 0
[26 empty] | 12 | 21 | DPH
| Celkem |  |  |  |  | 0 | [19 empty] | 0 | 0 | SUM
Poznámky uchazeče k zadání
POPUZIV
END
Note on S6: Jedná se o informaci, zda se jedná o položku, která je do rozpočtu zadána z cenové soustavy RTS, nebo vlastní.
Note on T6: Jedná se o název CÚ, která je zadána u položky rozpočtu

## SO.03 D.1.01 Pol
Položkový rozpočet | [27 empty] | #TypZaznamu#
S: | J22001_03_04 | FN Brno - Ústavní lékárna | [25 empty] | STA
O: | SO.03 | Vodní hospodářství | [22 empty] | STA |  |  | OBJ
R: | D.1.01 | Areálová vodovodní přípojka | [25 empty] | ROZ
P.č. | Číslo položky | Název položky | MJ | Množství | Cena / MJ | Celkem | Dodávka | Dodávka celk. | Montáž | Montáž celk. | DPH | Cena s DPH | Hmotnost / MJ | Hmotnost celk.(t) | Dem. hmotnost / MJ | Dem. hmotnost celk.(t) | Ceník | Cen. soustava / platnost | Cenová úroveň | Nhod / MJ | Nhod celk. | Dodavatel | Typ položky | Stav položky
Díl: | 01.01 | Potrubí - vč. montáže, tvarovek, čistících kusů, upevnění a pomocného materiálu |  |  |  | 0 |  | 0 |  | 0 |  | 0 |  | 0 |  | 0 |  |  |  |  | 0 | [6 empty] | DIL
1 | 01.01.01 | Vodoměrná sestava pro potrubí DN 50 dle standardu VaK | ks | 1 |  | 0 |  | 0 |  | 0 | 21 | 0 | 0 | 0 | 0 | 0 |  | Vlastní | Indiv | 0 | 0 |  | Specifikace | Běžná |  |  |  | POL3_0
2 | 01.01.02 | Vodovodní šoupátko š 50 | ks | 1 |  | 0 |  | 0 |  | 0 | 21 | 0 | 0 | 0 | 0 | 0 |  | Vlastní | Indiv | 0 | 0 |  | Specifikace | Běžná |  |  |  | POL3_0
3 | 01.01.03 | Teleskopická zemní souprava | ks | 2 |  | 0 |  | 0 |  | 0 | 21 | 0 | 0 | 0 | 0 | 0 |  | Vlastní | Indiv | 0 | 0 |  | Specifikace | Běžná |  |  |  | POL3_0
4 | 01.01.04 | Šoupě vodovodní Š150 | ks | 2 |  | 0 |  | 0 |  | 0 | 21 | 0 | 0 | 0 | 0 | 0 |  | Vlastní | Indiv | 0 | 0 |  | Práce | Běžná |  |  |  | POL1_1
5 | 01.01.05 | Podzemní hydrant HP_DN80mm_podzemní hydrant PN 16 dvojitě uzavíraný_HP4, K240 (h.1500) | ks | 2 |  | 0 |  | 0 |  | 0 | 21 | 0 | 0 | 0 | 0 | 0 |  | Vlastní | Indiv | 0 | 0 |  | Práce | Běžná |  |  |  | POL1_1
6 | 01.01.06 | Šoupátkový poklop | ks | 2 |  | 0 |  | 0 |  | 0 | 21 | 0 | 0 | 0 | 0 | 0 |  | Vlastní | Indiv | 0 | 0 |  | Specifikace | Běžná |  |  |  | POL3_0
7 | 01.01.07 | Tvárnice pod šoupátkový poklop | ks | 2 |  | 0 |  | 0 |  | 0 | 21 | 0 | 0 | 0 | 0 | 0 |  | Vlastní | Indiv | 0 | 0 |  | Specifikace | Běžná |  |  |  | POL3_0
8 | 01.01.08 | Vysazení odbočky na stávajícím areálovém rozvodu vody DN 150 Nerez v kolektoru | ks | 1 |  | 0 |  | 0 |  | 0 | 21 | 0 | 0 | 0 | 0 | 0 |  | Vlastní | Indiv | 0 | 0 |  | Specifikace | Běžná |  |  |  | POL3_0
9 | 01.01.09 | Potrubí ocelové pozinkované - včetně tvarovek ,montáže a montážních prvků DN 50 s izolací | m | 10 |  | 0 |  | 0 |  | 0 | 21 | 0 | 0 | 0 | 0 | 0 |  | Vlastní | Indiv | 0 | 0 |  | Práce | Běžná |  |  |  | POL1_1
10 | 01.01.10 | Montáž trub litinových | ks | 6 |  | 0 |  | 0 |  | 0 | 21 | 0 | 0 | 0 | 0 | 0 |  | Vlastní | Indiv | 0 | 0 |  | Práce | Běžná |  |  |  | POL1_1
11 | 01.01.11 | Výstražná folie | m | 4 |  | 0 |  | 0 |  | 0 | 21 | 0 | 0 | 0 | 0 | 0 |  | Vlastní | Indiv | 0 | 0 |  | Specifikace | Běžná |  |  |  | POL3_0
Díl: | 01.02 | Výkopové práce |  |  |  | 0 |  | 0 |  | 0 |  | 0 |  | 0 |  | 0 |  |  |  |  | 0 | [6 empty] | DIL
12 | 01.02.01 | Výkop rýhy z hornin číslo3 | m3 | 10.8 |  | 0 |  | 0 |  | 0 | 21 | 0 | 0 | 0 | 0 | 0 |  | Vlastní | Indiv | 0 | 0 |  | Práce | Běžná |  |  |  | POL1_1
13 | 01.02.02 | Lože ze štěrkopísku | m3 | 2.85 |  | 0 |  | 0 |  | 0 | 21 | 0 | 0 | 0 | 0 | 0 |  | Vlastní | Indiv | 0 | 0 |  | Práce | Běžná |  |  |  | POL1_1
14 | 01.02.03 | Zřízení pažení příložné do 4m | m2 | 84 |  | 0 |  | 0 |  | 0 | 21 | 0 | 0 | 0 | 0 | 0 |  | Vlastní | Indiv | 0 | 0 |  | Práce | Běžná |  |  |  | POL1_1
15 | 01.02.04 | Odstranění pažení do 4m | m2 | 84 |  | 0 |  | 0 |  | 0 | 21 | 0 | 0 | 0 | 0 | 0 |  | Vlastní | Indiv | 0 | 0 |  | Práce | Běžná |  |  |  | POL1_1
16 | 01.02.05 | Zásyp sypaniny se zhutněním | m3 | 7.2 |  | 0 |  | 0 |  | 0 | 21 | 0 | 0 | 0 | 0 | 0 |  | Vlastní | Indiv | 0 | 0 |  | Práce | Běžná |  |  |  | POL1_1
17 | 01.02.06 | Naložení, složení a odvoz přebytečného výkopku na skládku do 10 000m | m3 | 2.7 |  | 0 |  | 0 |  | 0 | 21 | 0 | 0 | 0 | 0 | 0 |  | Vlastní | Indiv | 0 | 0 |  | Specifikace | Běžná |  |  |  | POL3_0
18 | 01.02.07 | Poplatek za skládku | t | 4.32 |  | 0 |  | 0 |  | 0 | 21 | 0 | 0 | 0 | 0 | 0 |  | Vlastní | Indiv | 0 | 0 |  | OPN | Běžná |  |  |  | POL13_0
19 | 01.02.08 | Uvedení povrchu do původního stavu | m2 | 6 |  | 0 |  | 0 |  | 0 | 21 | 0 | 0 | 0 | 0 | 0 |  | Vlastní | Indiv | 0 | 0 |  | Práce | Běžná |  |  |  | POL1_1
Díl: | 01.03 | Ostatní |  |  |  | 0 |  | 0 |  | 0 |  | 0 |  | 0 |  | 0 |  |  |  |  | 0 | [6 empty] | DIL
20 | 01.03.01 | Zkoušky těsnosti, proplach a desinfekce | m | 20 |  | 0 |  | 0 |  | 0 | 21 | 0 | 0 | 0 | 0 | 0 |  | Vlastní | Indiv | 0 | 0 |  | Práce | Běžná |  |  |  | POL1_1
21 | 1 | Zrušení stávajícího areálového vodovodu | m | 212 |  | 0 |  | 0 |  | 0 | 21 | 0 | 0 | 0 | 0 | 0 |  | Vlastní | Indiv | 0 | 0 |  | Práce | Běžná |  |  |  | POL1_
|  | 212 |  | 212 | [23 empty] | VV | 0
Díl: | 2 | Uvedení do provozu |  |  |  | 0 |  | 0 |  | 0 |  | 0 |  | 0 |  | 0 |  |  |  |  | 0 | [6 empty] | DIL
22 | 02.01 | Funkční zkoušky - revize | ks | 1 |  | 0 |  | 0 |  | 0 | 21 | 0 | 0 | 0 | 0 | 0 |  | Vlastní | Indiv | 0 | 0 |  | Specifikace | Běžná |  |  |  | POL3_0
Díl: | ON | Ostatní náklady |  |  |  | 0 |  | 0 |  | 0 |  | 0 |  | 0 |  | 0 |  |  |  |  | 0 | [6 empty] | DIL
23 | 005241020R | Geodetické zaměření skutečného provedení | Soubor | 1 |  | 0 |  | 0 |  | 0 | 21 | 0 | 0 | 0 | 0 | 0 |  | Vlastní | Indiv | 0 | 0 |  | VRN | Běžná |  |  |  | POL99_8
|  | Náklady na provedení skutečného zaměření stavby v rozsahu nezbytném pro zápis změny do katastru nemovitostí. | [25 empty] | POP |  | Náklady na provedení skutečného zaměření stavby v rozsahu nezbytném pro zápis změny do katastru nemovitostí.
24 | 005241010R | Dokumentace skutečného provedení | Soubor | 1 |  | 0 |  | 0 |  | 0 | 21 | 0 | 0 | 0 | 0 | 0 |  | Vlastní | Indiv | 0 | 0 |  | VRN | Běžná |  |  |  | POL99_8
|  | Náklady na vyhotovení dokumentace skutečného provedení stavby a její předání objednateli v požadované formě a požadovaném počtu. | [25 empty] | POP |  | Náklady na vyhotovení dokumentace skutečného provedení stavby a její předání objednateli v požadované formě a požadovaném počtu.
[26 empty] | 12 | 21 | DPH
| Celkem |  |  |  |  | 0 | [19 empty] | 0 | 0 | SUM
Poznámky uchazeče k zadání
POPUZIV
END
Note on S6: Jedná se o informaci, zda se jedná o položku, která je do rozpočtu zadána z cenové soustavy RTS, nebo vlastní.
Note on T6: Jedná se o název CÚ, která je zadána u položky rozpočtu

## SO.03 D.1.02 Pol
Položkový rozpočet | [27 empty] | #TypZaznamu#
S: | J22001_03_04 | FN Brno - Ústavní lékárna | [25 empty] | STA
O: | SO.03 | Vodní hospodářství | [22 empty] | STA |  |  | OBJ
R: | D.1.02 | Areálová kanalizace | [25 empty] | ROZ
P.č. | Číslo položky | Název položky | MJ | Množství | Cena / MJ | Celkem | Dodávka | Dodávka celk. | Montáž | Montáž celk. | DPH | Cena s DPH | Hmotnost / MJ | Hmotnost celk.(t) | Dem. hmotnost / MJ | Dem. hmotnost celk.(t) | Ceník | Cen. soustava / platnost | Cenová úroveň | Nhod / MJ | Nhod celk. | Dodavatel | Typ položky | Stav položky
Díl: | 01.01 | Potrubí - vč. montáže, tvarovek, čistících kusů, upevnění a pomocného materiálu |  |  |  | 0 |  | 0 |  | 0 |  | 0 |  | 0 |  | 0 |  |  |  |  | 0 | [6 empty] | DIL
1 | 01.01.01 | Potrubí DN 200 z trub PVC KG SN 12 | m | 2.2 |  | 0 |  | 0 |  | 0 | 21 | 0 | 0 | 0 | 0 | 0 |  | Vlastní | Indiv | 0 | 0 |  | Práce | Běžná |  |  |  | POL1_1
2 | 01.01.02 | Potrubí DN 300 z trub PVC KG SN 12 | m | 75 |  | 0 |  | 0 |  | 0 | 21 | 0 | 0 | 0 | 0 | 0 |  | Vlastní | Indiv | 0 | 0 |  | Práce | Běžná |  |  |  | POL1_1
3 | 01.01.03 | Potrubí DN 500 z trub PVC KG SN 12/kameninové trouby | m | 40 |  | 0 |  | 0 |  | 0 | 21 | 0 | 0 | 0 | 0 | 0 |  | Vlastní | Indiv | 0 | 0 |  | Práce | Běžná |  |  |  | POL1_1
4 | 01.01.04 | Montáž potrubí | m | 117.2 |  | 0 |  | 0 |  | 0 | 21 | 0 | 0 | 0 | 0 | 0 |  | Vlastní | Indiv | 0 | 0 |  | Práce | Běžná |  |  |  | POL1_1
5 | 01.01.05 | Napojení na stávající areálovou kanalizaci DN 300 | ks | 3 |  | 0 |  | 0 |  | 0 | 21 | 0 | 0 | 0 | 0 | 0 |  | Vlastní | Indiv | 0 | 0 |  | Specifikace | Běžná |  |  |  | POL3_0
6 | 01.01.06 | Napojení na stávající areálovou kanalizaci DN 500 | ks | 2 |  | 0 |  | 0 |  | 0 | 21 | 0 | 0 | 0 | 0 | 0 |  | Vlastní | Indiv | 0 | 0 |  | Specifikace | Běžná |  |  |  | POL3_0
7 | 01.01.07 | Kamerový průzkum stávajícícíh areálových stok | ks | 1 |  | 0 |  | 0 |  | 0 | 21 | 0 | 0 | 0 | 0 | 0 |  | Vlastní | Indiv | 0 | 0 |  | Specifikace | Běžná |  |  |  | POL3_0
8 | 01.01.10 | Kanalizační šachta prefabrikovaná DN 1000 s litinovým poklopem DN 600 ocelovými stupátky, zatížení poklopů pro pojezd nákladních vozidel | m | 10 |  | 0 |  | 0 |  | 0 | 21 | 0 | 0 | 0 | 0 | 0 |  | Vlastní | Indiv | 0 | 0 |  | Specifikace | Běžná |  |  |  | POL3_0
9 | 01.01.08 | Pročištění stávající kanalizace | ks | 1 |  | 0 |  | 0 |  | 0 | 21 | 0 | 0 | 0 | 0 | 0 |  | Vlastní | Indiv | 0 | 0 |  | Práce | Běžná |  |  |  | POL1_
10 | 01.01.09 | Provedení sondy v místech napojenína stávající kanalizaci | ks | 1 |  | 0 |  | 0 |  | 0 | 21 | 0 | 0 | 0 | 0 | 0 |  | Vlastní | Indiv | 0 | 0 |  | Práce | Běžná |  |  |  | POL1_
|  | (prověření profilu potrubí a materiálu stávajícího vedení) | [25 empty] | POP
Díl: | 01.02 | Výkopové práce |  |  |  | 0 |  | 0 |  | 0 |  | 0 |  | 0 |  | 0 |  |  |  |  | 0 | [6 empty] | DIL
11 | 01.02.01 | Výkop rýhy z hornin číslo3 | m3 | 1283 |  | 0 |  | 0 |  | 0 | 21 | 0 | 0 | 0 | 0 | 0 |  | Vlastní | Indiv | 0 | 0 |  | Práce | Běžná |  |  |  | POL1_1
12 | 01.02.02 | Lože ze štěrkopísku | m3 | 82.07 |  | 0 |  | 0 |  | 0 | 21 | 0 | 0 | 0 | 0 | 0 |  | Vlastní | Indiv | 0 | 0 |  | Práce | Běžná |  |  |  | POL1_1
13 | 01.02.03 | Zřízení pažení příložné do 4m | m2 | 1926 |  | 0 |  | 0 |  | 0 | 21 | 0 | 0 | 0 | 0 | 0 |  | Vlastní | Indiv | 0 | 0 |  | Práce | Běžná |  |  |  | POL1_1
14 | 01.02.04 | Odstranění pažení do 4m | m2 | 1926 |  | 0 |  | 0 |  | 0 | 21 | 0 | 0 | 0 | 0 | 0 |  | Vlastní | Indiv | 0 | 0 |  | Práce | Běžná |  |  |  | POL1_1
15 | 01.02.05 | Zásyp sypaniny se zhutněním | m3 | 1188.2 |  | 0 |  | 0 |  | 0 | 21 | 0 | 0 | 0 | 0 | 0 |  | Vlastní | Indiv | 0 | 0 |  | Práce | Běžná |  |  |  | POL1_1
16 | 01.02.06 | Naložení, složení a odvoz přebytečného výkopku na skládku do 10 000m | m3 | 94.8 |  | 0 |  | 0 |  | 0 | 21 | 0 | 0 | 0 | 0 | 0 |  | Vlastní | Indiv | 0 | 0 |  | Specifikace | Běžná |  |  |  | POL3_0
17 | 01.02.07 | Poplatek za skládku | t | 165.9 |  | 0 |  | 0 |  | 0 | 21 | 0 | 0 | 0 | 0 | 0 |  | Vlastní | Indiv | 0 | 0 |  | OPN | Běžná |  |  |  | POL13_0
18 | 01.02.08 | Obbetonování potrubí | m3 | 19 |  | 0 |  | 0 |  | 0 | 21 | 0 | 0 | 0 | 0 | 0 |  | Vlastní | Indiv | 0 | 0 |  | Specifikace | Běžná |  |  |  | POL3_0
Díl: | 01.03 | Ostatní |  |  |  | 0 |  | 0 |  | 0 |  | 0 |  | 0 |  | 0 |  |  |  |  | 0 | [6 empty] | DIL
19 | 01.03.01 | Zkoušky těsnosti | m | 117.2 |  | 0 |  | 0 |  | 0 | 21 | 0 | 0 | 0 | 0 | 0 |  | Vlastní | Indiv | 0 | 0 |  | Práce | Běžná |  |  |  | POL1_1
20 | 01.03.02 | Přesun hmot | ks | 1 |  | 0 |  | 0 |  | 0 | 21 | 0 | 0 | 0 | 0 | 0 |  | Vlastní | Indiv | 0 | 0 |  | Práce | Běžná |  |  |  | POL1_1
Díl: | 2 | Uvedení do provozu |  |  |  | 0 |  | 0 |  | 0 |  | 0 |  | 0 |  | 0 |  |  |  |  | 0 | [6 empty] | DIL
21 | 02.01 | Funkční zkoušky - revize | ks | 1 |  | 0 |  | 0 |  | 0 | 21 | 0 | 0 | 0 | 0 | 0 |  | Vlastní | Indiv | 0 | 0 |  | Specifikace | Běžná |  |  |  | POL3_0
[26 empty] | 12 | 21 | DPH
| Celkem |  |  |  |  | 0 | [19 empty] | 0 | 0 | SUM
Poznámky uchazeče k zadání
POPUZIV
END
Note on S6: Jedná se o informaci, zda se jedná o položku, která je do rozpočtu zadána z cenové soustavy RTS, nebo vlastní.
Note on T6: Jedná se o název CÚ, která je zadána u položky rozpočtu

## SO.03 D.1.03 Pol
Položkový rozpočet | [27 empty] | #TypZaznamu#
S: | J22001_03_04 | FN Brno - Ústavní lékárna | [25 empty] | STA
O: | SO.03 | Vodní hospodářství | [22 empty] | STA |  |  | OBJ
R: | D.1.03 | Nakládání s dešťovými vodami | [25 empty] | ROZ
P.č. | Číslo položky | Název položky | MJ | Množství | Cena / MJ | Celkem | Dodávka | Dodávka celk. | Montáž | Montáž celk. | DPH | Cena s DPH | Hmotnost / MJ | Hmotnost celk.(t) | Dem. hmotnost / MJ | Dem. hmotnost celk.(t) | Ceník | Cen. soustava / platnost | Cenová úroveň | Nhod / MJ | Nhod celk. | Dodavatel | Typ položky | Stav položky
Díl: | 1 | D.1-SO-03-03_Nakládání s dešťovými vodami |  |  |  | 0 |  | 0 |  | 0 |  | 0 |  | 0 |  | 0 |  |  |  |  | 0 | [6 empty] | DIL
1 | 01.01 | Potrubí - vč. montáže, tvarovek, čistících kusů, upevnění a pomocného materiálu |  | 0 |  | 0 |  | 0 |  | 0 | 21 | 0 | 0 | 0 | 0 | 0 |  | Vlastní | Indiv | 0 | 0 |  | Práce | Běžná |  |  |  | POL1_1
2 | 01.01.01 | Potrubí DN 125 z trub PVC KG | m | 4 |  | 0 |  | 0 |  | 0 | 21 | 0 | 0 | 0 | 0 | 0 |  | Vlastní | Indiv | 0 | 0 |  | Práce | Běžná |  |  |  | POL1_1
3 | 01.01.02 | Potrubí DN 160 z trub PVC KG | m | 16 |  | 0 |  | 0 |  | 0 | 21 | 0 | 0 | 0 | 0 | 0 |  | Vlastní | Indiv | 0 | 0 |  | Práce | Běžná |  |  |  | POL1_1
4 | 01.01.03 | Potrubí DN 200 z trub PVC KG | m | 15.8 |  | 0 |  | 0 |  | 0 | 21 | 0 | 0 | 0 | 0 | 0 |  | Vlastní | Indiv | 0 | 0 |  | Práce | Běžná |  |  |  | POL1_1
5 | 01.01.04 | Montáž potrubí | ks | 35 |  | 0 |  | 0 |  | 0 | 21 | 0 | 0 | 0 | 0 | 0 |  | Vlastní | Indiv | 0 | 0 |  | Práce | Běžná |  |  |  | POL1_1
6 | 01.01.05 | Kanalizační šachta prefabrikovaná DN 1000 s litinovým poklopem DN 600 ocelovými stupátky, zatížení poklopů pro pojezd nákladních vozidel | m | 2 |  | 0 |  | 0 |  | 0 | 21 | 0 | 0 | 0 | 0 | 0 |  | Vlastní | Indiv | 0 | 0 |  | Specifikace | Běžná |  |  |  | POL3_0
7 | 01.01.06 | Kontrolní a revizní šachta DN 425 s litinovým poklopem | ks | 2 |  | 0 |  | 0 |  | 0 | 21 | 0 | 0 | 0 | 0 | 0 |  | Vlastní | Indiv | 0 | 0 |  | Specifikace | Běžná |  |  |  | POL3_0
8 | 01.01.07 | Vírový ventil 0,5 l/s | ks | 1 |  | 0 |  | 0 |  | 0 | 21 | 0 | 0 | 0 | 0 | 0 |  | Vlastní | Indiv | 0 | 0 |  | Specifikace | Běžná |  |  |  | POL3_0
9 | 01.01.08 | Vsak 8ks 0,8 x 0,8 x 0,32Objem 1,64 m 3 včetně geotextílie materiálu podsypu a obsypu | ks | 1 |  | 0 |  | 0 |  | 0 | 21 | 0 | 0 | 0 | 0 | 0 |  | Vlastní | Indiv | 0 | 0 |  | Specifikace | Běžná |  |  |  | POL3_0
10 | 01.01.09 | Retenční nádrž na dešťové vody o objemu 40 m3Objem 40 m3Vnější délka L 6000 mmVnější šířka Š 2600 mmVýška V 3600 mmVýška osazení nátokové roury od dna Vn 2950 mmVýška osazení výtokové | kpl | 1 |  | 0 |  | 0 |  | 0 | 21 | 0 | 0 | 0 | 0 | 0 |  | Vlastní | Indiv | 0 | 0 |  | Specifikace | Běžná |  |  |  | POL3_0
|  | roury od dna Vv na dne nádrže, včetně litinového poklopu DN 600 pro zatížení D400, uložení dle požadavku výrobce | [25 empty] | POP | roury od dna Vv na dne nádrže, včetně litinového poklopu DN 600 pro zatížení D400, uložení dle požadavku výrobce
11 | 01.02 | Výkopové práce |  | 0 |  | 0 |  | 0 |  | 0 | 21 | 0 | 0 | 0 | 0 | 0 |  | Vlastní | Indiv | 0 | 0 |  | Specifikace | Běžná |  |  |  | POL3_0
12 | 01.02.01 | Výkop rýhy z hornin číslo3 | m3 | 145 |  | 0 |  | 0 |  | 0 | 21 | 0 | 0 | 0 | 0 | 0 |  | Vlastní | Indiv | 0 | 0 |  | Práce | Běžná |  |  |  | POL1_1
13 | 01.02.02 | Lože ze štěrkopísku | m3 | 16.6 |  | 0 |  | 0 |  | 0 | 21 | 0 | 0 | 0 | 0 | 0 |  | Vlastní | Indiv | 0 | 0 |  | Práce | Běžná |  |  |  | POL1_1
14 | 01.02.03 | Zásyp sypaniny se zhutněním | m3 | 84 |  | 0 |  | 0 |  | 0 | 21 | 0 | 0 | 0 | 0 | 0 |  | Vlastní | Indiv | 0 | 0 |  | Práce | Běžná |  |  |  | POL1_1
15 | 01.02.04 | Zřízení pažení příložné do 8m | m2 | 210 |  | 0 |  | 0 |  | 0 | 21 | 0 | 0 | 0 | 0 | 0 |  | Vlastní | Indiv | 0 | 0 |  | Práce | Běžná |  |  |  | POL1_1
16 | 01.02.05 | Odstranění pažení do 8m | m2 | 210 |  | 0 |  | 0 |  | 0 | 21 | 0 | 0 | 0 | 0 | 0 |  | Vlastní | Indiv | 0 | 0 |  | Práce | Běžná |  |  |  | POL1_1
17 | 01.02.06 | Naložení, složení a odvoz přebytečného výkopku na skládku do 10 000m | m3 | 61 |  | 0 |  | 0 |  | 0 | 21 | 0 | 0 | 0 | 0 | 0 |  | Vlastní | Indiv | 0 | 0 |  | Specifikace | Běžná |  |  |  | POL3_0
18 | 003 | Poplatek za skládku | t | 76.75 |  | 0 |  | 0 |  | 0 | 21 | 0 | 0 | 0 | 0 | 0 |  | Vlastní | Indiv | 0 | 0 |  | OPN | Běžná |  |  |  | POL13_0
19 | 01.03 | Ostatní |  | 0 |  | 0 |  | 0 |  | 0 | 21 | 0 | 0 | 0 | 0 | 0 |  | Vlastní | Indiv | 0 | 0 |  | Práce | Běžná |  |  |  | POL1_1
20 | 01.03.01 | Zkoušky těsnosti | m | 35 |  | 0 |  | 0 |  | 0 | 21 | 0 | 0 | 0 | 0 | 0 |  | Vlastní | Indiv | 0 | 0 |  | Práce | Běžná |  |  |  | POL1_1
Díl: | 2 | Uvedení do provozu |  |  |  | 0 |  | 0 |  | 0 |  | 0 |  | 0 |  | 0 |  |  |  |  | 0 | [6 empty] | DIL
21 | 02.01 | Funkční zkoušky - revize | ks | 1 |  | 0 |  | 0 |  | 0 | 21 | 0 | 0 | 0 | 0 | 0 |  | Vlastní | Indiv | 0 | 0 |  | Specifikace | Běžná |  |  |  | POL3_0
[26 empty] | 12 | 21 | DPH
| Celkem |  |  |  |  | 0 | [19 empty] | 0 | 0 | SUM
Poznámky uchazeče k zadání
POPUZIV
END
Note on S6: Jedná se o informaci, zda se jedná o položku, která je do rozpočtu zadána z cenové soustavy RTS, nebo vlastní.
Note on T6: Jedná se o název CÚ, která je zadána u položky rozpočtu

## SO.04 D.1.1 Pol
Položkový rozpočet | [27 empty] | #TypZaznamu#
S: | J22001_03_04 | FN Brno - Ústavní lékárna | [25 empty] | STA
O: | SO.04 | Areálová přípojka páry a teplovodu | [22 empty] | STA |  |  | OBJ
R: | D.1.1 | Areálová přípojka páry | [25 empty] | ROZ
P.č. | Číslo položky | Název položky | MJ | Množství | Cena / MJ | Celkem | Dodávka | Dodávka celk. | Montáž | Montáž celk. | DPH | Cena s DPH | Hmotnost / MJ | Hmotnost celk.(t) | Dem. hmotnost / MJ | Dem. hmotnost celk.(t) | Ceník | Cen. soustava / platnost | Cenová úroveň | Nhod / MJ | Nhod celk. | Dodavatel | Typ položky | Stav položky
Díl: | _1 | Dodávka: |  |  |  | 0 |  | 0 |  | 0 |  | 0 |  | 0 |  | 0 |  |  |  |  | 0 | [6 empty] | DIL
1 | Pol__0001 | Měřič pro měření tepla předaného párou + průtokoměr páry, jmenovitý průtok syté páry 520 kg/h při přetlaku 0,7 MPa, součástí je: průtokoměr na páře, snímač tlaku páry s ventilem, impulzním potrubím | kpl | 1 |  | 0 |  | 0 |  | 0 | 21 | 0 | 0 | 0 | 0 | 0 |  | Vlastní | Indiv | 0 | 0 |  | Práce | Běžná |  |  |  | POL1_1
|  | a připojením na parní potrubí, snímač teploty páry v jímce a s napojením na parní potrubí, měřicí ústředna s napojením na M-bus a napájecím zdrojem | [25 empty] | POP | a připojením na parní potrubí, snímač teploty páry v jímce a s napojením na parní potrubí, měřicí ústředna s napojením na M-bus a napájecím zdrojem
2 | Pol__0003 | Ventil uzavírací přírubový s vlnovcovou ucpávkou DN 15 | kus | 4 |  | 0 |  | 0 |  | 0 | 21 | 0 | 0 | 0 | 0 | 0 |  | Vlastní | Indiv | 0 | 0 |  | Práce | Běžná |  |  |  | POL1_1
|  | Ventil uzavírací přírubový s vlnovcovou ucpávkou, PN 40, min. do 250 °C, pro přetlak syté páry 0,7 MPa, třída těsnosti A dle ISO 5208, materiál těsnící plochy kov/kov: | [25 empty] | POP | Ventil uzavírací přírubový s vlnovcovou ucpávkou, PN 40, min. do 250 °C, pro přetlak syté páry 0,7 MPa, třída těsnosti A dle ISO 5208, materiál těsnící plochy kov/kov:
3 | Pol__0004 | Ventil uzavírací přírubový s vlnovcovou ucpávkou, PN 40 DN 25 | kus | 1 |  | 0 |  | 0 |  | 0 | 21 | 0 | 0 | 0 | 0 | 0 |  | Vlastní | Indiv | 0 | 0 |  | Práce | Běžná |  |  |  | POL1_1
|  | Ventil uzavírací přírubový s vlnovcovou ucpávkou, PN 40, min. do 250 °C, pro přetlak syté páry 0,7 MPa, třída těsnosti A dle ISO 5208, materiál těsnící plochy kov/kov: | [25 empty] | POP | Ventil uzavírací přírubový s vlnovcovou ucpávkou, PN 40, min. do 250 °C, pro přetlak syté páry 0,7 MPa, třída těsnosti A dle ISO 5208, materiál těsnící plochy kov/kov:
4 | Pol__0005 | Ventil uzavírací přírubový s vlnovcovou ucpávkou, PN 40 DN 40 | kus | 2 |  | 0 |  | 0 |  | 0 | 21 | 0 | 0 | 0 | 0 | 0 |  | Vlastní | Indiv | 0 | 0 |  | Práce | Běžná |  |  |  | POL1_1
|  | Ventil uzavírací přírubový s vlnovcovou ucpávkou, PN 40, min. do 250 °C, pro přetlak syté páry 0,7 MPa, třída těsnosti A dle ISO 5208, materiál těsnící plochy kov/kov: | [25 empty] | POP | Ventil uzavírací přírubový s vlnovcovou ucpávkou, PN 40, min. do 250 °C, pro přetlak syté páry 0,7 MPa, třída těsnosti A dle ISO 5208, materiál těsnící plochy kov/kov:
5 | Pol__0006 | Ventil uzavírací přírubový s vlnovcovou ucpávkou, PN 40 DN 125 | kus | 1 |  | 0 |  | 0 |  | 0 | 21 | 0 | 0 | 0 | 0 | 0 |  | Vlastní | Indiv | 0 | 0 |  | Práce | Běžná |  |  |  | POL1_1
|  | Ventil uzavírací přírubový s vlnovcovou ucpávkou, PN 40, min. do 250 °C, pro přetlak syté páry 0,7 MPa, třída těsnosti A dle ISO 5208, materiál těsnící plochy kov/kov: | [25 empty] | POP | Ventil uzavírací přírubový s vlnovcovou ucpávkou, PN 40, min. do 250 °C, pro přetlak syté páry 0,7 MPa, třída těsnosti A dle ISO 5208, materiál těsnící plochy kov/kov:
6 | Pol__0007 | Ventil uzavírací přírubový s vlnovcovou ucpávkou, PN 40 DN 250 | kus | 1 |  | 0 |  | 0 |  | 0 | 21 | 0 | 0 | 0 | 0 | 0 |  | Vlastní | Indiv | 0 | 0 |  | Práce | Běžná |  |  |  | POL1_1
|  | Ventil uzavírací přírubový s vlnovcovou ucpávkou, PN 40, min. do 250 °C, pro přetlak syté páry 0,7 MPa, třída těsnosti A dle ISO 5208, materiál těsnící plochy kov/kov: | [25 empty] | POP | Ventil uzavírací přírubový s vlnovcovou ucpávkou, PN 40, min. do 250 °C, pro přetlak syté páry 0,7 MPa, třída těsnosti A dle ISO 5208, materiál těsnící plochy kov/kov:
7 | Pol__0009 | Filtr přírubový, velikost otvoru síta max. 0,8 mm DN 15 | kus | 2 |  | 0 |  | 0 |  | 0 | 21 | 0 | 0 | 0 | 0 | 0 |  | Vlastní | Indiv | 0 | 0 |  | Práce | Běžná |  |  |  | POL1_1
|  | Filtr přírubový, velikost otvoru síta max. 0,8 mm, min. PN 40, min. do 250 °C, pro přetlak syté páry 0,7 MPa | [25 empty] | POP | Filtr přírubový, velikost otvoru síta max. 0,8 mm, min. PN 40, min. do 250 °C, pro přetlak syté páry 0,7 MPa
8 | Pol__0011 | Separátor kapek (vlhkosti) z páry přírubový, min. PN 40 DN 40 | kus | 1 |  | 0 |  | 0 |  | 0 | 21 | 0 | 0 | 0 | 0 | 0 |  | Vlastní | Indiv | 0 | 0 |  | Práce | Běžná |  |  |  | POL1_1
|  | Separátor kapek (vlhkosti) z páry přírubový, min. PN 40, min. do 250 °C, pro přetlak syté páry 0,7 MPa | [25 empty] | POP | Separátor kapek (vlhkosti) z páry přírubový, min. PN 40, min. do 250 °C, pro přetlak syté páry 0,7 MPa
9 | Pol__0013 | Zpětný ventil mezipřírubový, PN 40, min. do 250 °C DN 15 | kus | 2 |  | 0 |  | 0 |  | 0 | 21 | 0 | 0 | 0 | 0 | 0 |  | Vlastní | Indiv | 0 | 0 |  | Práce | Běžná |  |  |  | POL1_1
10 | Pol__0015 | Odvaděč kondenzátu plovákový s automatickým odvzdušňovacím ventilem DN 15 | kus | 2 |  | 0 |  | 0 |  | 0 | 21 | 0 | 0 | 0 | 0 | 0 |  | Vlastní | Indiv | 0 | 0 |  | Práce | Běžná |  |  |  | POL1_1
|  | Odvaděč kondenzátu plovákový s automatickým odvzdušňovacím ventilem, přírubový, PN 16, pro diferenční tlak 1 MPa, min. do 250 °C, pro přetlak syté páry 0,7 MPa | [25 empty] | POP | Odvaděč kondenzátu plovákový s automatickým odvzdušňovacím ventilem, přírubový, PN 16, pro diferenční tlak 1 MPa, min. do 250 °C, pro přetlak syté páry 0,7 MPa
11 | Pol__0017 | Ocelové potrubí z bezešvých ocelových trubek dle ČSN EN 10216-1DN 15 | m | 13 |  | 0 |  | 0 |  | 0 | 21 | 0 | 0 | 0 | 0 | 0 |  | Vlastní | Indiv | 0 | 0 |  | Práce | Běžná |  |  |  | POL1_1
|  | Ocelové potrubí z bezešvých ocelových trubek dle ČSN EN 10216-1 (uhlíková ocel), vnitřní povrch upraven dle popisu v Technické zprávě, vč. 10 % na prořez | [25 empty] | POP | Ocelové potrubí z bezešvých ocelových trubek dle ČSN EN 10216-1 (uhlíková ocel), vnitřní povrch upraven dle popisu v Technické zprávě, vč. 10 % na prořez
12 | Pol__0018 | Ocelové potrubí z bezešvých ocelových trubek dle ČSN EN 10216-1 DN 25 | m | 83 |  | 0 |  | 0 |  | 0 | 21 | 0 | 0 | 0 | 0 | 0 |  | Vlastní | Indiv | 0 | 0 |  | Práce | Běžná |  |  |  | POL1_1
|  | Ocelové potrubí z bezešvých ocelových trubek dle ČSN EN 10216-1 (uhlíková ocel), vnitřní povrch upraven dle popisu v Technické zprávě, vč. 10 % na prořez | [25 empty] | POP | Ocelové potrubí z bezešvých ocelových trubek dle ČSN EN 10216-1 (uhlíková ocel), vnitřní povrch upraven dle popisu v Technické zprávě, vč. 10 % na prořez
13 | Pol__0019 | Ocelové potrubí z bezešvých ocelových trubek dle ČSN EN 10216-1 DN 40 | m | 81 |  | 0 |  | 0 |  | 0 | 21 | 0 | 0 | 0 | 0 | 0 |  | Vlastní | Indiv | 0 | 0 |  | Práce | Běžná |  |  |  | POL1_1
|  | Ocelové potrubí z bezešvých ocelových trubek dle ČSN EN 10216-1 (uhlíková ocel), vnitřní povrch upraven dle popisu v Technické zprávě, vč. 10 % na prořez | [25 empty] | POP | Ocelové potrubí z bezešvých ocelových trubek dle ČSN EN 10216-1 (uhlíková ocel), vnitřní povrch upraven dle popisu v Technické zprávě, vč. 10 % na prořez
14 | Pol__0020 | Ocelové potrubí z bezešvých ocelových trubek dle ČSN EN 10216-1 pr. 133x4,5 | m | 79 |  | 0 |  | 0 |  | 0 | 21 | 0 | 0 | 0 | 0 | 0 |  | Vlastní | Indiv | 0 | 0 |  | Specifikace | Běžná |  |  |  | POL3_0
|  | Ocelové potrubí z bezešvých ocelových trubek dle ČSN EN 10216-1 (uhlíková ocel), vnitřní povrch upraven dle popisu v Technické zprávě, vč. 10 % na prořez | [25 empty] | POP | Ocelové potrubí z bezešvých ocelových trubek dle ČSN EN 10216-1 (uhlíková ocel), vnitřní povrch upraven dle popisu v Technické zprávě, vč. 10 % na prořez
15 | Pol__0021 | - tvarovky pro ocelové potrubí (dle specifikace dodavatele) | kpl | 1 |  | 0 |  | 0 |  | 0 | 21 | 0 | 0 | 0 | 0 | 0 |  | Vlastní | Indiv | 0 | 0 |  | Práce | Běžná |  |  |  | POL1_1
16 | Pol__0022 | Pevný bod na potrubí DN 125 (předpokládaný počet) | kpl | 1 |  | 0 |  | 0 |  | 0 | 21 | 0 | 0 | 0 | 0 | 0 |  | Vlastní | Indiv | 0 | 0 |  | Práce | Běžná |  |  |  | POL1_1
17 | Pol__0023 | Upevnění potrubí a zařízení (objímky, nosné profily, kotvy do stavebních konstrukcí, …), typové upevnění dle Technické zprávy a výkresové dokumentace, dle specifikace dodavatele | kpl | 1 |  | 0 |  | 0 |  | 0 | 21 | 0 | 0 | 0 | 0 | 0 |  | Vlastní | Indiv | 0 | 0 |  | Práce | Běžná |  |  |  | POL1_1
18 | Pol__0024 | Označení potrubí a zařízení štítky dle platných norem | kpl | 1 |  | 0 |  | 0 |  | 0 | 21 | 0 | 0 | 0 | 0 | 0 |  | Vlastní | Indiv | 0 | 0 |  | Práce | Běžná |  |  |  | POL1_1
Díl: | _2 | Nátěry: |  |  |  | 0 |  | 0 |  | 0 |  | 0 |  | 0 |  | 0 |  |  |  |  | 0 | [6 empty] | DIL
19 | Pol__0025 | Nátěr potrubí, základní nátěr, do DN 32 | m | 96 |  | 0 |  | 0 |  | 0 | 21 | 0 | 0 | 0 | 0 | 0 |  | Vlastní | Indiv | 0 | 0 |  | Práce | Běžná |  |  |  | POL1_1
20 | Pol__0026 | Nátěr potrubí, základní nátěr, nad DN 32 | m | 160 |  | 0 |  | 0 |  | 0 | 21 | 0 | 0 | 0 | 0 | 0 |  | Vlastní | Indiv | 0 | 0 |  | Práce | Běžná |  |  |  | POL1_1
Díl: | _3 | Tepelné izolace: |  |  |  | 0 |  | 0 |  | 0 |  | 0 |  | 0 |  | 0 |  |  |  |  | 0 | [6 empty] | DIL
21 | Pol__0028 | Izolační pouzdro na potrubí z minerální vaty 22/40 | m | 13 |  | 0 |  | 0 |  | 0 | 21 | 0 | 0 | 0 | 0 | 0 |  | Vlastní | Indiv | 0 | 0 |  | Práce | Běžná |  |  |  | POL1_1
|  | Izolační pouzdro na potrubí z minerální vaty, tepelná vodivost max. 0,056 W/m.K při teplotě 150 °C, teplotní odolnost do min. 180 °C | [25 empty] | POP | Izolační pouzdro na potrubí z minerální vaty, tepelná vodivost max. 0,056 W/m.K při teplotě 150 °C, teplotní odolnost do min. 180 °C
22 | Pol__0029 | Izolační pouzdro na potrubí z minerální vaty 35/50 | m | 83 |  | 0 |  | 0 |  | 0 | 21 | 0 | 0 | 0 | 0 | 0 |  | Vlastní | Indiv | 0 | 0 |  | Práce | Běžná |  |  |  | POL1_1
|  | Izolační pouzdro na potrubí z minerální vaty, tepelná vodivost max. 0,056 W/m.K při teplotě 150 °C, teplotní odolnost do min. 180 °C | [25 empty] | POP | Izolační pouzdro na potrubí z minerální vaty, tepelná vodivost max. 0,056 W/m.K při teplotě 150 °C, teplotní odolnost do min. 180 °C
23 | Pol__0030 | Izolační pouzdro na potrubí z minerální vaty 48/50 | m | 81 |  | 0 |  | 0 |  | 0 | 21 | 0 | 0 | 0 | 0 | 0 |  | Vlastní | Indiv | 0 | 0 |  | Práce | Běžná |  |  |  | POL1_1
|  | Izolační pouzdro na potrubí z minerální vaty, tepelná vodivost max. 0,056 W/m.K při teplotě 150 °C, teplotní odolnost do min. 180 °C | [25 empty] | POP | Izolační pouzdro na potrubí z minerální vaty, tepelná vodivost max. 0,056 W/m.K při teplotě 150 °C, teplotní odolnost do min. 180 °C
24 | Pol__0031 | Izolační pouzdro na potrubí z minerální vaty 133/100 | m | 79 |  | 0 |  | 0 |  | 0 | 21 | 0 | 0 | 0 | 0 | 0 |  | Vlastní | Indiv | 0 | 0 |  | Práce | Běžná |  |  |  | POL1_1
|  | Izolační pouzdro na potrubí z minerální vaty, tepelná vodivost max. 0,056 W/m.K při teplotě 150 °C, teplotní odolnost do min. 180 °C | [25 empty] | POP | Izolační pouzdro na potrubí z minerální vaty, tepelná vodivost max. 0,056 W/m.K při teplotě 150 °C, teplotní odolnost do min. 180 °C
25 | Pol__0032 | Izolace armatur (izolační kabátky, pouzdra, tvarovky), teplotní odolnost dle max. teploty teplonosné látky | kus | 15 |  | 0 |  | 0 |  | 0 | 21 | 0 | 0 | 0 | 0 | 0 |  | Vlastní | Indiv | 0 | 0 |  | Práce | Běžná |  |  |  | POL1_1
26 | Pol__0033 | Pevné oplechování potrubí plechem do obvodu 500 mm | m | 177 |  | 0 |  | 0 |  | 0 | 21 | 0 | 0 | 0 | 0 | 0 |  | Vlastní | Indiv | 0 | 0 |  | Práce | Běžná |  |  |  | POL1_1
27 | Pol__0034 | Pevné oplechování potrubí plechem nad obvod 500 mm | m | 79 |  | 0 |  | 0 |  | 0 | 21 | 0 | 0 | 0 | 0 | 0 |  | Vlastní | Indiv | 0 | 0 |  | Práce | Běžná |  |  |  | POL1_1
Díl: | _4 | Protipožární ucpávky |  |  |  | 0 |  | 0 |  | 0 |  | 0 |  | 0 |  | 0 |  |  |  |  | 0 | [6 empty] | DIL
28 | Pol__0035 | Protipožární ucpávky pro potrubí DN 25 (dle PBŘ, předpokládaný počet) | kus | 5 |  | 0 |  | 0 |  | 0 | 21 | 0 | 0 | 0 | 0 | 0 |  | Vlastní | Indiv | 0 | 0 |  | Práce | Běžná |  |  |  | POL1_1
29 | Pol__0036 | Protipožární ucpávky pro potrubí DN 40 (dle PBŘ, předpokládaný počet) | kus | 5 |  | 0 |  | 0 |  | 0 | 21 | 0 | 0 | 0 | 0 | 0 |  | Vlastní | Indiv | 0 | 0 |  | Práce | Běžná |  |  |  | POL1_1
30 | Pol__0037 | Protipožární ucpávky pro potrubí DN 125 (dle PBŘ, předpokládaný počet) | kus | 1 |  | 0 |  | 0 |  | 0 | 21 | 0 | 0 | 0 | 0 | 0 |  | Vlastní | Indiv | 0 | 0 |  | Práce | Běžná |  |  |  | POL1_1
Díl: | _5 | Montáže zařízení: |  |  |  | 0 |  | 0 |  | 0 |  | 0 |  | 0 |  | 0 |  |  |  |  | 0 | [6 empty] | DIL
31 | Pol__0038 | Montáž zařízení | kpl | 1 |  | 0 |  | 0 |  | 0 | 21 | 0 | 0 | 0 | 0 | 0 |  | Vlastní | Indiv | 0 | 0 |  | Práce | Běžná |  |  |  | POL1_1
|  | Montáž zařízení (armatur pol. 0001 až 0015; potrubí pol. 0016 až 0021; upevnění potrubí pol. 0022 a 0023; štítků pol. 0024; tepelných izolací pol. 0027 až 0034) | [25 empty] | POP | Montáž zařízení (armatur pol. 0001 až 0015; potrubí pol. 0016 až 0021; upevnění potrubí pol. 0022 a 0023; štítků pol. 0024; tepelných izolací pol. 0027 až 0034)
32 | Pol__0039 | Chemické čištění nového potrubí | kpl | 1 |  | 0 |  | 0 |  | 0 | 21 | 0 | 0 | 0 | 0 | 0 |  | Vlastní | Indiv | 0 | 0 |  | Práce | Běžná |  |  |  | POL1_1
33 | Pol__0040 | Vyčištění a propláchnutí soustavy | kpl | 1 |  | 0 |  | 0 |  | 0 | 21 | 0 | 0 | 0 | 0 | 0 |  | Vlastní | Indiv | 0 | 0 |  | Práce | Běžná |  |  |  | POL1_1
34 | Pol__0041 | Ultrazvuková kontrola svarů potrubí metodou TOFD (předpokládaný počet) | kpl | 45 |  | 0 |  | 0 |  | 0 | 21 | 0 | 0 | 0 | 0 | 0 |  | Vlastní | Indiv | 0 | 0 |  | Práce | Běžná |  |  |  | POL1_1
35 | Pol__0042 | Radiografická kontrola (RT) svarů potrubí dle ČSN EN 13480 (předpokládaný počet) | kpl | 30 |  | 0 |  | 0 |  | 0 | 21 | 0 | 0 | 0 | 0 | 0 |  | Vlastní | Indiv | 0 | 0 |  | Práce | Běžná |  |  |  | POL1_1
36 | Pol__0043 | Kontrola zařízení a tlaková zkouška dle ČSN EN 13480-5 | kpl | 1 |  | 0 |  | 0 |  | 0 | 21 | 0 | 0 | 0 | 0 | 0 |  | Vlastní | Indiv | 0 | 0 |  | Práce | Běžná |  |  |  | POL1_1
37 | Pol__0044 | Dilatační a topná zkouška dle ČSN 06 0310, včetně nastavení průtoků a dalších parametrů a předvedení funkčnosti | kpl | 1 |  | 0 |  | 0 |  | 0 | 21 | 0 | 0 | 0 | 0 | 0 |  | Vlastní | Indiv | 0 | 0 |  | Práce | Běžná |  |  |  | POL1_1
|  | Dilatační a topná zkouška dle ČSN 06 0310, včetně nastavení průtoků a dalších parametrů a předvedení funkčnosti | [25 empty] | POP | Dilatační a topná zkouška dle ČSN 06 0310, včetně nastavení průtoků a dalších parametrů a předvedení funkčnosti
38 | Pol__0045 | Uvedení zařízení do provozu, ve spolupráci s profesí MaR | kpl | 1 |  | 0 |  | 0 |  | 0 | 21 | 0 | 0 | 0 | 0 | 0 |  | Vlastní | Indiv | 0 | 0 |  | Práce | Běžná |  |  |  | POL1_1
39 | Pol__0046 | Vypracování provozního řádu | kpl | 1 |  | 0 |  | 0 |  | 0 | 21 | 0 | 0 | 0 | 0 | 0 |  | Vlastní | Indiv | 0 | 0 |  | Práce | Běžná |  |  |  | POL1_1
40 | Pol__0047 | Dílenská dokumentace dle konkrétně použitých prvků soustavy | kpl | 1 |  | 0 |  | 0 |  | 0 | 21 | 0 | 0 | 0 | 0 | 0 |  | Vlastní | Indiv | 0 | 0 |  | Práce | Běžná |  |  |  | POL1_1
[26 empty] | 12 | 21 | DPH
| Celkem |  |  |  |  | 0 | [19 empty] | 0 | 0 | SUM
Poznámky uchazeče k zadání
POPUZIV
END
Note on S6: Jedná se o informaci, zda se jedná o položku, která je do rozpočtu zadána z cenové soustavy RTS, nebo vlastní.
Note on T6: Jedná se o název CÚ, která je zadána u položky rozpočtu

## SO.04 D.1.2 Pol
Položkový rozpočet | [27 empty] | #TypZaznamu#
S: | J22001_03_04 | FN Brno - Ústavní lékárna | [25 empty] | STA
O: | SO.04 | Areálová přípojka páry a teplovodu | [22 empty] | STA |  |  | OBJ
R: | D.1.2 | Areálová přípojka teplovodu | [25 empty] | ROZ
P.č. | Číslo položky | Název položky | MJ | Množství | Cena / MJ | Celkem | Dodávka | Dodávka celk. | Montáž | Montáž celk. | DPH | Cena s DPH | Hmotnost / MJ | Hmotnost celk.(t) | Dem. hmotnost / MJ | Dem. hmotnost celk.(t) | Ceník | Cen. soustava / platnost | Cenová úroveň | Nhod / MJ | Nhod celk. | Dodavatel | Typ položky | Stav položky
Díl: | _1 | Dodávka: |  |  |  | 0 |  | 0 |  | 0 |  | 0 |  | 0 |  | 0 |  |  |  |  | 0 | [6 empty] | DIL
1 | Pol__0002 | Kulový uzávěr přivařovací, min. do 180 °C, min. PN25 DN 15 | kus | 6 |  | 0 |  | 0 |  | 0 | 21 | 0 | 0 | 0 | 0 | 0 |  | Vlastní | Indiv | 0 | 0 |  | Práce | Běžná |  |  |  | POL1_1
|  | Kulový uzávěr přivařovací, min. do 180 °C, min. PN25, třída těsnosti A dle ISO 5208, materiál těsnící plochy nerez/R-PTFE | [25 empty] | POP | Kulový uzávěr přivařovací, min. do 180 °C, min. PN25, třída těsnosti A dle ISO 5208, materiál těsnící plochy nerez/R-PTFE
2 | Pol__0003 | Kulový uzávěr přivařovací, min. do 180 °C, min. PN25 DN 50 | kus | 3 |  | 0 |  | 0 |  | 0 | 21 | 0 | 0 | 0 | 0 | 0 |  | Vlastní | Indiv | 0 | 0 |  | Práce | Běžná |  |  |  | POL1_1
|  | Kulový uzávěr přivařovací, min. do 180 °C, min. PN25, třída těsnosti A dle ISO 5208, materiál těsnící plochy nerez/R-PTFE | [25 empty] | POP | Kulový uzávěr přivařovací, min. do 180 °C, min. PN25, třída těsnosti A dle ISO 5208, materiál těsnící plochy nerez/R-PTFE
3 | Pol__0004 | Odvzdušňovací nádobka DN 65 včetně odvzdušňovacího potrubí | kus | 3 |  | 0 |  | 0 |  | 0 | 21 | 0 | 0 | 0 | 0 | 0 |  | Vlastní | Indiv | 0 | 0 |  | Práce | Běžná |  |  |  | POL1_1
4 | Pol__0006 | Ocelové potrubí z bezešvých ocelových trubek dle ČSN EN 10216-1 DN 15 | m | 6 |  | 0 |  | 0 |  | 0 | 21 | 0 | 0 | 0 | 0 | 0 |  | Vlastní | Indiv | 0 | 0 |  | Práce | Běžná |  |  |  | POL1_1
|  | Ocelové potrubí z bezešvých ocelových trubek dle ČSN EN 10216-1 (uhlíková ocel), vnitřní povrch upraven dle popisu v Technické zprávě, vč. 10 % na prořez | [25 empty] | POP | Ocelové potrubí z bezešvých ocelových trubek dle ČSN EN 10216-1 (uhlíková ocel), vnitřní povrch upraven dle popisu v Technické zprávě, vč. 10 % na prořez
5 | Pol__0007 | Ocelové potrubí z bezešvých ocelových trubek dle ČSN EN 10216-1 DN 50 | m | 232 |  | 0 |  | 0 |  | 0 | 21 | 0 | 0 | 0 | 0 | 0 |  | Vlastní | Indiv | 0 | 0 |  | Práce | Běžná |  |  |  | POL1_1
|  | Ocelové potrubí z bezešvých ocelových trubek dle ČSN EN 10216-1 (uhlíková ocel), vnitřní povrch upraven dle popisu v Technické zprávě, vč. 10 % na prořez | [25 empty] | POP | Ocelové potrubí z bezešvých ocelových trubek dle ČSN EN 10216-1 (uhlíková ocel), vnitřní povrch upraven dle popisu v Technické zprávě, vč. 10 % na prořez
6 | Pol__0008 | - tvarovky pro ocelové potrubí (dle specifikace dodavatele) | kpl | 1 |  | 0 |  | 0 |  | 0 | 21 | 0 | 0 | 0 | 0 | 0 |  | Vlastní | Indiv | 0 | 0 |  | Práce | Běžná |  |  |  | POL1_1
7 | Pol__0009 | Upevnění potrubí a zařízení (objímky, nosné profily, kotvy do stavebních konstrukcí, …), typové upevnění dle Technické zprávy a výkresové dokumentace, dle specifikace dodavatele | kpl | 1 |  | 0 |  | 0 |  | 0 | 21 | 0 | 0 | 0 | 0 | 0 |  | Vlastní | Indiv | 0 | 0 |  | Práce | Běžná |  |  |  | POL1_1
8 | Pol__0010 | Označení potrubí a zařízení štítky dle platných norem | kpl | 1 |  | 0 |  | 0 |  | 0 | 21 | 0 | 0 | 0 | 0 | 0 |  | Vlastní | Indiv | 0 | 0 |  | Práce | Běžná |  |  |  | POL1_1
Díl: | _2 | Nátěry: |  |  |  | 0 |  | 0 |  | 0 |  | 0 |  | 0 |  | 0 |  |  |  |  | 0 | [6 empty] | DIL
9 | Pol__0011 | Nátěr potrubí, základní nátěr, do DN 50 | m | 238 |  | 0 |  | 0 |  | 0 | 21 | 0 | 0 | 0 | 0 | 0 |  | Vlastní | Indiv | 0 | 0 |  | Práce | Běžná |  |  |  | POL1_1
Díl: | _3 | Tepelné izolace: |  |  |  | 0 |  | 0 |  | 0 |  | 0 |  | 0 |  | 0 |  |  |  |  | 0 | [6 empty] | DIL
10 | Pol__0013 | Izolační pouzdro na potrubí z minerální vaty 22/40 | m | 6 |  | 0 |  | 0 |  | 0 | 21 | 0 | 0 | 0 | 0 | 0 |  | Vlastní | Indiv | 0 | 0 |  | Práce | Běžná |  |  |  | POL1_1
|  | Izolační pouzdro na potrubí z minerální vaty, tepelná vodivost max. 0,056 W/m.K při teplotě 150 °C, teplotní odolnost do min. 180 °C | [25 empty] | POP | Izolační pouzdro na potrubí z minerální vaty, tepelná vodivost max. 0,056 W/m.K při teplotě 150 °C, teplotní odolnost do min. 180 °C
11 | Pol__0014 | Izolační pouzdro na potrubí z minerální vaty 60/60 | m | 232 |  | 0 |  | 0 |  | 0 | 21 | 0 | 0 | 0 | 0 | 0 |  | Vlastní | Indiv | 0 | 0 |  | Práce | Běžná |  |  |  | POL1_1
|  | Izolační pouzdro na potrubí z minerální vaty, tepelná vodivost max. 0,056 W/m.K při teplotě 150 °C, teplotní odolnost do min. 180 °C | [25 empty] | POP | Izolační pouzdro na potrubí z minerální vaty, tepelná vodivost max. 0,056 W/m.K při teplotě 150 °C, teplotní odolnost do min. 180 °C
12 | Pol__0015 | Izolace armatur (izolační kabátky, pouzdra, tvarovky), teplotní odolnost dle max. teploty teplonosné látky | kus | 12 |  | 0 |  | 0 |  | 0 | 21 | 0 | 0 | 0 | 0 | 0 |  | Vlastní | Indiv | 0 | 0 |  | Práce | Běžná |  |  |  | POL1_1
13 | Pol__0016 | Pevné oplechování potrubí plechem nad obvod 500 mm | m | 238 |  | 0 |  | 0 |  | 0 | 21 | 0 | 0 | 0 | 0 | 0 |  | Vlastní | Indiv | 0 | 0 |  | Práce | Běžná |  |  |  | POL1_1
Díl: | _4 | Protipožární ucpávky |  |  |  | 0 |  | 0 |  | 0 |  | 0 |  | 0 |  | 0 |  |  |  |  | 0 | [6 empty] | DIL
14 | Pol__0017 | Protipožární ucpávky pro potrubí DN 50 (dle PBŘ, předpokládaný počet) | kus | 15 |  | 0 |  | 0 |  | 0 | 21 | 0 | 0 | 0 | 0 | 0 |  | Vlastní | Indiv | 0 | 0 |  | Práce | Běžná |  |  |  | POL1_1
Díl: | _5 | Montáže zařízení: |  |  |  | 0 |  | 0 |  | 0 |  | 0 |  | 0 |  | 0 |  |  |  |  | 0 | [6 empty] | DIL
15 | Pol__0018 | Montáž zařízení | kpl | 1 |  | 0 |  | 0 |  | 0 | 21 | 0 | 0 | 0 | 0 | 0 |  | Vlastní | Indiv | 0 | 0 |  | Práce | Běžná |  |  |  | POL1_1
|  | Montáž zařízení (armatur pol. 0001 až 0004; potrubí pol. 0005 až 0008; upevnění potrubí pol. 0009; štítků pol. 0010; tepelných izolací pol. 0012 až 0016) | [25 empty] | POP | Montáž zařízení (armatur pol. 0001 až 0004; potrubí pol. 0005 až 0008; upevnění potrubí pol. 0009; štítků pol. 0010; tepelných izolací pol. 0012 až 0016)
16 | Pol__0019 | Chemické čištění nového potrubí | kpl | 1 |  | 0 |  | 0 |  | 0 | 21 | 0 | 0 | 0 | 0 | 0 |  | Vlastní | Indiv | 0 | 0 |  | Práce | Běžná |  |  |  | POL1_1
17 | Pol__0020 | Vyčištění a propláchnutí soustavy | kpl | 1 |  | 0 |  | 0 |  | 0 | 21 | 0 | 0 | 0 | 0 | 0 |  | Vlastní | Indiv | 0 | 0 |  | Práce | Běžná |  |  |  | POL1_1
18 | Pol__0021 | Ultrazvuková kontrola svarů potrubí metodou TOFD (předpokládaný počet) | kpl | 6 |  | 0 |  | 0 |  | 0 | 21 | 0 | 0 | 0 | 0 | 0 |  | Vlastní | Indiv | 0 | 0 |  | Práce | Běžná |  |  |  | POL1_1
19 | Pol__0022 | Radiografická kontrola (RT) svarů potrubí dle ČSN EN 13480 (předpokládaný počet) | kpl | 29 |  | 0 |  | 0 |  | 0 | 21 | 0 | 0 | 0 | 0 | 0 |  | Vlastní | Indiv | 0 | 0 |  | Práce | Běžná |  |  |  | POL1_1
20 | Pol__0023 | Kontrola zařízení a tlaková zkouška dle ČSN EN 13480-5 | kpl | 1 |  | 0 |  | 0 |  | 0 | 21 | 0 | 0 | 0 | 0 | 0 |  | Vlastní | Indiv | 0 | 0 |  | Práce | Běžná |  |  |  | POL1_1
21 | Pol__0024 | Dilatační a topná zkouška dle ČSN 06 0310, včetně nastavení průtoků a dalších parametrů a předvedení funkčnosti | kpl | 1 |  | 0 |  | 0 |  | 0 | 21 | 0 | 0 | 0 | 0 | 0 |  | Vlastní | Indiv | 0 | 0 |  | Práce | Běžná |  |  |  | POL1_1
|  | Dilatační a topná zkouška dle ČSN 06 0310, včetně nastavení průtoků a dalších parametrů a předvedení funkčnosti | [25 empty] | POP | Dilatační a topná zkouška dle ČSN 06 0310, včetně nastavení průtoků a dalších parametrů a předvedení funkčnosti
22 | Pol__0025 | Uvedení zařízení do provozu, ve spolupráci s profesí MaR | kpl | 1 |  | 0 |  | 0 |  | 0 | 21 | 0 | 0 | 0 | 0 | 0 |  | Vlastní | Indiv | 0 | 0 |  | Práce | Běžná |  |  |  | POL1_1
23 | Pol__0026 | Vypracování provozního řádu | kpl | 1 |  | 0 |  | 0 |  | 0 | 21 | 0 | 0 | 0 | 0 | 0 |  | Vlastní | Indiv | 0 | 0 |  | Práce | Běžná |  |  |  | POL1_1
24 | Pol__0027 | Dílenská dokumentace dle konkrétně použitých prvků soustavy | kpl | 1 |  | 0 |  | 0 |  | 0 | 21 | 0 | 0 | 0 | 0 | 0 |  | Vlastní | Indiv | 0 | 0 |  | Práce | Běžná |  |  |  | POL1_1
[26 empty] | 12 | 21 | DPH
| Celkem |  |  |  |  | 0 | [19 empty] | 0 | 0 | SUM
Poznámky uchazeče k zadání
POPUZIV
END
Note on S6: Jedná se o informaci, zda se jedná o položku, která je do rozpočtu zadána z cenové soustavy RTS, nebo vlastní.
Note on T6: Jedná se o název CÚ, která je zadána u položky rozpočtu

## SO.05-01 D.1 Pol
Položkový rozpočet | [27 empty] | #TypZaznamu#
S: | J22001_03_04 | FN Brno - Ústavní lékárna | [25 empty] | STA
O: | SO.05-01 | Transformační stanice | [22 empty] | STA |  |  | OBJ
R: | D.1 | TS | [25 empty] | ROZ
P.č. | Číslo položky | Název položky | MJ | Množství | Cena / MJ | Celkem | Dodávka | Dodávka celk. | Montáž | Montáž celk. | DPH | Cena s DPH | Hmotnost / MJ | Hmotnost celk.(t) | Dem. hmotnost / MJ | Dem. hmotnost celk.(t) | Ceník | Cen. soustava / platnost | Cenová úroveň | Nhod / MJ | Nhod celk. | Dodavatel | Typ položky | Stav položky
Díl: | _1 | Poznámka: |  |  |  | 0 |  | 0 |  | 0 |  | 0 |  | 0 |  | 0 |  |  |  |  | 0 | [6 empty] | DIL
1 | Pol__0001 | a) veškeré položky na přípomoce, lešení, přesuny hmot a suti, uložení suti na skládku, dopravu, montáž, atd... jsou zahrnuty v jednotlivých jednotkových cenách |  | 0 |  | 0 |  | 0 |  | 0 | 21 | 0 | 0 | 0 | 0 | 0 |  | Vlastní | Indiv | 0 | 0 |  | Práce | Běžná |  |  |  | POL1_1
2 | Pol__0002 | b) součásti prací jsou veškeré zkoušky, potřebná měření, inspekce, uvedení zařízení do provozu, předvedení funkčnosti a revize |  | 0 |  | 0 |  | 0 |  | 0 | 21 | 0 | 0 | 0 | 0 | 0 |  | Vlastní | Indiv | 0 | 0 |  | Práce | Běžná |  |  |  | POL1_1
3 | Pol__0003 | c) součástí dodávky je zpracování veškeré dílenské dokumentace a projektu skutečného provedení |  | 0 |  | 0 |  | 0 |  | 0 | 21 | 0 | 0 | 0 | 0 | 0 |  | Vlastní | Indiv | 0 | 0 |  | Práce | Běžná |  |  |  | POL1_1
Díl: | _3 | 2. KABELY A PŘÍSLUŠENSTVÍ 22kV |  |  |  | 0 |  | 0 |  | 0 |  | 0 |  | 0 |  | 0 |  |  |  |  | 0 | [6 empty] | DIL
4 | 2.9 | Vodorovný kabelový žlab, š.=400 mm, v.=60 mm včetně spojovacího a závěsného systému, viz popis | m | 12 |  | 0 |  | 0 |  | 0 | 21 | 0 | 0 | 0 | 0 | 0 |  | Vlastní | Indiv | 0 | 0 |  | Práce | Běžná |  |  |  | POL1_
|  | Vodorovný kabelový žlab, š.=400 mm, v.=60 mm včetně spojovacího a závěsného systému, žárově pozinkováno FeZn, uložení na výložníky/závěsy včetně odělující přepážky - kabely přívodní smyčky | [25 empty] | POP | Vodorovný kabelový žlab, š.=400 mm, v.=60 mm včetně spojovacího a závěsného systému, žárově pozinkováno FeZn, uložení na výložníky/závěsy včetně odělující přepážky - kabely přívodní smyčky
|  | Pozn.: stavba provede oddělení kabelové trasy přívodní VN smyčky od prostoru transformátorové kobky | [25 empty] | POP
5 | 2.18 | vodotěsná kabelová průchodka pro chráničku d160mm včetně kabelů, viz popis | kus | 4 |  | 0 |  | 0 |  | 0 | 21 | 0 | 0 | 0 | 0 | 0 |  | Vlastní | Indiv | 0 | 0 |  | Práce | Běžná |  |  |  | POL1_
|  | vodotěsná kabelová průchodka pro chráničku d110mm včetně chrániček d40mm, typ průchodky bude stanoven dle vybraného stavebního řešení prostupu | [25 empty] | POP | vodotěsná kabelová průchodka pro chráničku d110mm včetně chrániček d40mm, typ průchodky bude stanoven dle vybraného stavebního řešení prostupu
|  | Pozn.: v chráničce budou protaženy kabelové chráničky d40, které budou vodotěsně utěsny společně s chráničkou d110 vstupující do objektu | [25 empty] | POP | Pozn.: v chráničce budou protaženy kabelové chráničky d40, které budou vodotěsně utěsny společně s chráničkou d110 vstupující do objektu
Díl: | _1 | Poznámka: |  |  |  | 0 |  | 0 |  | 0 |  | 0 |  | 0 |  | 0 |  |  |  |  | 0 | [6 empty] | DIL
6 | Pol__0004 | d) ceny zahrnují VRP, VRN a jsou uváděny včetně montáže |  | 0 |  | 0 |  | 0 |  | 0 | 21 | 0 | 0 | 0 | 0 | 0 |  | Vlastní | Indiv | 0 | 0 |  | Práce | Běžná |  |  |  | POL1_1
Díl: | _2 | 1. TRANSFORMAČNÍ STANICE |  |  |  | 0 |  | 0 |  | 0 |  | 0 |  | 0 |  | 0 |  |  |  |  | 0 | [6 empty] | DIL
7 | 1.1 | modulární zapouzdřený rozvaděč 22kV, typ např. 8DJH, L(500)+T+T+L(500)Napěťová soustava: 3 stř. 50Hz ,22kV/ITJmenovité výdržné napětí:50kV,50Hz,1minJmenovitý proud přípojnic: 630AVN pojistky | kpl | 1 |  | 0 |  | 0 |  | 0 | 21 | 0 | 0 | 0 | 0 | 0 |  | Vlastní | Indiv | 0 | 0 |  | Specifikace | Běžná |  |  |  | POL3_0
|  | modulární zapouzdřený rozvaděč 22kV, typ např. 8DJH, L(500)+T+T+L(500) | [25 empty] | POP
|  | Napěťová soustava: 3 stř. 50Hz,22kV/IT | [25 empty] | POP
|  | Jmenovité výdržné napětí:50kV,50Hz,1min | [25 empty] | POP
|  | Jmenovitý proud přípojnic: 630A | [25 empty] | POP
|  | VN pojistky 40A (vývod pro transformátor) | [25 empty] | POP
|  | VN rozvaděč 22kV, včetně připojovacích adaptérů, vývody a přívody spodem, připojení úhlovými konektory, zapojení ochran, kontaktů a ovl. pohonů (relé) | [25 empty] | POP | VN rozvaděč 22kV, včetně připojovacích adaptérů, vývody a přívody spodem, připojení úhlovými konektory, zapojení ochran, kontaktů a ovl. pohonů (relé)
|  | - In 630A, Un 24 kV | [25 empty] | POP
|  | - sady pomocných kontaktů a relé | [25 empty] | POP
|  | - zapínací a vypínací cívky, pohony | [25 empty] | POP
8 | 1.2 | ochrana 7SJ82 - senzory 16xBI,10xBO, 2xcom, opt. | ks | 2 |  | 0 |  | 0 |  | 0 | 21 | 0 | 0 | 0 | 0 | 0 |  | Vlastní | Indiv | 0 | 0 |  | Práce | Běžná |  |  |  | POL1_1
9 | 1.3 | Konstrukční ocel do 10kg (á 1,5m) | ks | 50 |  | 0 |  | 0 |  | 0 | 21 | 0 | 0 | 0 | 0 | 0 |  | Vlastní | Indiv | 0 | 0 |  | Specifikace | Běžná |  |  |  | POL3_0
10 | 1.4 | Suchý transformátor 630VA převod 22/0,4kV, IP00, montáž usazení, včetně tlumičů hluku EK 270/U | ks | 2 |  | 0 |  | 0 |  | 0 | 21 | 0 | 0 | 0 | 0 | 0 |  | Vlastní | Indiv | 0 | 0 |  | Práce | Běžná |  |  |  | POL1_1
|  | Suchý transformátor 630VA, převod 22/0,4kV, IP00, montáž usazení, včetně tlumičů hluku EK 270/U | [25 empty] | POP
|  | Jmenotivé napětí: 24kV | [25 empty] | POP
|  | Provozní napětí: 22kV | [25 empty] | POP
|  | Zkušební napětí: 50/125 kV | [25 empty] | POP
|  | Odbočky u vyššího napětí % ±2x2,5 | [25 empty] | POP
|  | Napětí na straně NN: 400 V | [25 empty] | POP
|  | Frekvence Hz 50 | [25 empty] | POP
|  | Skupina zapojení Dyn01 | [25 empty] | POP
|  | Krytí trafo IP00 | [25 empty] | POP
|  | Chlazení AN | [25 empty] | POP
|  | Materiál vinutí: Al | [25 empty] | POP
|  | Napětí nakrátko % 6 | [25 empty] | POP
|  | Ztráty naprázdno 1100 W | [25 empty] | POP
|  | Ztráty nakrátko při 75 °C 7600 W | [25 empty] | POP
|  | Protipožární zkouška: dle třídy F1 | [25 empty] | POP
|  | Klimatická zkouška: na tepelné šoky dle třídy C4 | [25 empty] | POP
|  | Kompletní dodávka sestavy, včetně pomocného materiálu pro montáž a propojení | [25 empty] | POP
|  | Rozměry cca d. 1430, š. 820, v.1760 mm | [25 empty] | POP
|  | Hmotnost cca kg 1740 kg | [25 empty] | POP
|  | Kolečka střed-střed mm 820 | [25 empty] | POP
Díl: | _3 | 2. KABELY A PŘÍSLUŠENSTVÍ 22kV |  |  |  | 0 |  | 0 |  | 0 |  | 0 |  | 0 |  | 0 |  |  |  |  | 0 | [6 empty] | DIL
11 | 2.1 | Propojovací kabely mezi transformátorem a vývodovým polem VN rozvaděče (např. 22-CXEKVCE 1x35mm2) | m | 80 |  | 0 |  | 0 |  | 0 | 21 | 0 | 0 | 0 | 0 | 0 |  | Vlastní | Indiv | 0 | 0 |  | Specifikace | Běžná |  |  |  | POL3_0
12 | 2.2 | Al sonap | ks | 50 |  | 0 |  | 0 |  | 0 | 21 | 0 | 0 | 0 | 0 | 0 |  | Vlastní | Indiv | 0 | 0 |  | Specifikace | Běžná |  |  |  | POL3_0
13 | 2.3 | VRZ | kpl | 1 |  | 0 |  | 0 |  | 0 | 21 | 0 | 0 | 0 | 0 | 0 |  | Vlastní | Indiv | 0 | 0 |  | Práce | Běžná |  |  |  | POL1_1
14 | 2.4 | napěťové zkoušky kabelů | kpl | 2 |  | 0 |  | 0 |  | 0 | 21 | 0 | 0 | 0 | 0 | 0 |  | Vlastní | Indiv | 0 | 0 |  | Specifikace | Běžná |  |  |  | POL3_0
15 | 2.5 | kabelové koncovky vnitřní pro 22-CXEKVCE 35mm2 - sada obsahuje 3ks (transformátor) | sada | 2 |  | 0 |  | 0 |  | 0 | 21 | 0 | 0 | 0 | 0 | 0 |  | Vlastní | Indiv | 0 | 0 |  | Specifikace | Běžná |  |  |  | POL3_0
16 | 2.6 | kabelové koncovky vnitřní pro 22-CXEKVCE 35mm2 včetně T-konektoru - sada obsahuje 3ks (VN rozvaděč) | sada | 2 |  | 0 |  | 0 |  | 0 | 21 | 0 | 0 | 0 | 0 | 0 |  | Vlastní | Indiv | 0 | 0 |  | Specifikace | Běžná |  |  |  | POL3_0
17 | 2.7 | kabelové koncovky vnitřní pro 22-CXEKVCEY 240mm2 včetně T-konektoru - sada obsahuje 3ks (VN rozvaděč) | sada | 2 |  | 0 |  | 0 |  | 0 | 21 | 0 | 0 | 0 | 0 | 0 |  | Vlastní | Indiv | 0 | 0 |  | Specifikace | Běžná |  |  |  | POL3_0
18 | 2.11 | kabelová chránička d160mm | m | 20 |  | 0 |  | 0 |  | 0 | 21 | 0 | 0 | 0 | 0 | 0 |  | Vlastní | Indiv | 0 | 0 |  | Práce | Běžná |  |  |  | POL1_1
19 | 2.8 | Vodorovný kabelový žlab, š.=300 mm, v.=60 mm včetně spojovacího a závěsného systému, viz popis | m | 16 |  | 0 |  | 0 |  | 0 | 21 | 0 | 0 | 0 | 0 | 0 |  | Vlastní | Indiv | 0 | 0 |  | Práce | Běžná |  |  |  | POL1_
|  | Vodorovný kabelový žlab, š.=300 mm, v.=60 mm včetně spojovacího a závěsného systému, žárově pozinkováno FeZn, uložení na výložníky/závěsy - vývody k T1 a T2 | [25 empty] | POP | Vodorovný kabelový žlab, š.=300 mm, v.=60 mm včetně spojovacího a závěsného systému, žárově pozinkováno FeZn, uložení na výložníky/závěsy - vývody k T1 a T2
|  | Pozn.: stavba provede oddělení kabelové trasy k transformátoru T2 od prostoru transformátorové kobky tramsformátoru T1 | [25 empty] | POP | Pozn.: stavba provede oddělení kabelové trasy k transformátoru T2 od prostoru transformátorové kobky tramsformátoru T1
20 | 2.10 | Stoupací kabelový rošt, š.=300 mm, v.=60 mm včetně nosného a spojovacího systému, žárově pozinkováno | m | 20 |  | 0 |  | 0 |  | 0 | 21 | 0 | 0 | 0 | 0 | 0 |  | Vlastní | Indiv | 0 | 0 |  | Práce | Běžná |  |  |  | POL1_
|  | Stoupací kabelový rošt, š.=300 mm, v.=60 mm včetně nosného a spojovacího systému, žárově pozinkováno FeZn | [25 empty] | POP | Stoupací kabelový rošt, š.=300 mm, v.=60 mm včetně nosného a spojovacího systému, žárově pozinkováno FeZn
21 | 2.12 | kabelová chránička d60mm | m | 120 |  | 0 |  | 0 |  | 0 | 21 | 0 | 0 | 0 | 0 | 0 |  | Vlastní | Indiv | 0 | 0 |  | Práce | Běžná |  |  |  | POL1_1
22 | 2.13 | kabelová chránička d40mm | m | 40 |  | 0 |  | 0 |  | 0 | 21 | 0 | 0 | 0 | 0 | 0 |  | Vlastní | Indiv | 0 | 0 |  | Práce | Běžná |  |  |  | POL1_1
23 | 2.14 | Elektroinstalační trubka ocelová trubka závitová pozinkovaná do d=25mm (např. 6025 ZN) | m | 30 |  | 0 |  | 0 |  | 0 | 21 | 0 | 0 | 0 | 0 | 0 |  | Vlastní | Indiv | 0 | 0 |  | Specifikace | Běžná |  |  |  | POL3_0
24 | 2.15 | Elektroinstalační trubka ocelová trubka závitová pozinkovaná do d=40mm (např. 6040 ZN) | m | 30 |  | 0 |  | 0 |  | 0 | 21 | 0 | 0 | 0 | 0 | 0 |  | Vlastní | Indiv | 0 | 0 |  | Specifikace | Běžná |  |  |  | POL3_0
25 | 2.17 | vodotěsná kabelová průchodka pro chráničku d200mm včetně kabelů, viz popis | kus | 3 |  | 0 |  | 0 |  | 0 | 21 | 0 | 0 | 0 | 0 | 0 |  | Vlastní | Indiv | 0 | 0 |  | Práce | Běžná |  |  |  | POL1_
|  | vodotěsná kabelová průchodka pro chráničku d200mm včetně kabelů, typ průchodky bude stanoven dle vybraného stavebního řešení prostupu | [25 empty] | POP | vodotěsná kabelová průchodka pro chráničku d200mm včetně kabelů, typ průchodky bude stanoven dle vybraného stavebního řešení prostupu
|  | Pozn.: v chráničce budou protaženy kabely přívodní VN smyčky, které budou vodotěsně utěsny společně s chráničkou d200 vstupující do objektu | [25 empty] | POP | Pozn.: v chráničce budou protaženy kabely přívodní VN smyčky, které budou vodotěsně utěsny společně s chráničkou d200 vstupující do objektu
Díl: | _4 | 3. PŘENOS DAT |  |  |  | 0 |  | 0 |  | 0 |  | 0 |  | 0 |  | 0 |  |  |  |  | 0 | [6 empty] | DIL
26 | Pol__0024 | technologie sběru dat a řízení ve stávající stanicí TS3 a TS1: |  | 0 |  | 0 |  | 0 |  | 0 | 21 | 0 | 0 | 0 | 0 | 0 |  | Vlastní | Indiv | 0 | 0 |  | Práce | Běžná |  |  |  | POL1_1
27 | 3.1 | optická dělící spojka 12vl, provedení Přenosový přístupový bod - Carrier Access Point (CAP) s konektory 12 vl. | ks | 2 |  | 0 |  | 0 |  | 0 | 21 | 0 | 0 | 0 | 0 | 0 |  | Vlastní | Indiv | 0 | 0 |  | Specifikace | Běžná |  |  |  | POL3_0
28 | Pol__0026 | technologie sběru dat a řízení v nové stanici TS8: |  | 0 |  | 0 |  | 0 |  | 0 | 21 | 0 | 0 | 0 | 0 | 0 |  | Vlastní | Indiv | 0 | 0 |  | Práce | Běžná |  |  |  | POL1_1
29 | 3.2 | rozvaděč RESP 800x800x2000 pro technologii řízení včetně příslušenství včetně zakončení 12vl optických kabelů | ks | 1 |  | 0 |  | 0 |  | 0 | 21 | 0 | 0 | 0 | 0 | 0 |  | Vlastní | Indiv | 0 | 0 |  | Specifikace | Běžná |  |  |  | POL3_0
30 | 3.3 | optická dělící spojka 12vl, provedení Přenosový přístupový bod - Carrier Access Point (CAP) s konektory 12 vl. | ks | 2 |  | 0 |  | 0 |  | 0 | 21 | 0 | 0 | 0 | 0 | 0 |  | Vlastní | Indiv | 0 | 0 |  | Specifikace | Běžná |  |  |  | POL3_0
31 | 3.4 | optický kabel RiT, ….., 2 vl. Black, ocelová ochrana - Patchcord do 30 m | ks | 10 |  | 0 |  | 0 |  | 0 | 21 | 0 | 0 | 0 | 0 | 0 |  | Vlastní | Indiv | 0 | 0 |  | Specifikace | Běžná |  |  |  | POL3_0
32 | 3.5 | datový kabel UTP CAT 5e skoncovkami RJ45 délka do 30m | ks | 10 |  | 0 |  | 0 |  | 0 | 21 | 0 | 0 | 0 | 0 | 0 |  | Vlastní | Indiv | 0 | 0 |  | Specifikace | Běžná |  |  |  | POL3_0
33 | 3.6 | zakončení optických vláken konektory LC | kpl | 1 |  | 0 |  | 0 |  | 0 | 21 | 0 | 0 | 0 | 0 | 0 |  | Vlastní | Indiv | 0 | 0 |  | Práce | Běžná |  |  |  | POL1_1
34 | 3.7 | Switch IEC61850 - | ks | 1 |  | 0 |  | 0 |  | 0 | 21 | 0 | 0 | 0 | 0 | 0 |  | Vlastní | Indiv | 0 | 0 |  | Specifikace | Běžná |  |  |  | POL3_0
35 | 3.8 | převodník RMCs převodník LC/RJ45 | ks | 1 |  | 0 |  | 0 |  | 0 | 21 | 0 | 0 | 0 | 0 | 0 |  | Vlastní | Indiv | 0 | 0 |  | Specifikace | Běžná |  |  |  | POL3_0
36 | 3.9 | jednotka CMIC s I/O jednotkami pro sběr dat | ks | 1 |  | 0 |  | 0 |  | 0 | 21 | 0 | 0 | 0 | 0 | 0 |  | Vlastní | Indiv | 0 | 0 |  | Práce | Běžná |  |  |  | POL1_1
37 | 3.10 | systém jednotného času | ks | 1 |  | 0 |  | 0 |  | 0 | 21 | 0 | 0 | 0 | 0 | 0 |  | Vlastní | Indiv | 0 | 0 |  | Specifikace | Běžná |  |  |  | POL3_0
38 | 3.11 | GPS anténa včetně přepěťové ochrany | ks | 1 |  | 0 |  | 0 |  | 0 | 21 | 0 | 0 | 0 | 0 | 0 |  | Vlastní | Indiv | 0 | 0 |  | Specifikace | Běžná |  |  |  | POL3_0
39 | Pol__0037 | switch ethernet 8 vstupů |  | 0 |  | 0 |  | 0 |  | 0 | 21 | 0 | 0 | 0 | 0 | 0 |  | Vlastní | Indiv | 0 | 0 |  | Práce | Běžná |  |  |  | POL1_1
40 | 3.12 | Zdroj 110V DC, Iout=50A; doba zálohy 60 min (32A); 50 Ahdoba životnosti 10letNabíječ:- trazistorový, nucená ventilace.- přepěťová a podpěťová ochrana baterie- dotykový monitor | ks | 1 |  | 0 |  | 0 |  | 0 | 21 | 0 | 0 | 0 | 0 | 0 |  | Vlastní | Indiv | 0 | 0 |  | Specifikace | Běžná |  |  |  | POL3_0
|  | diagnostiky staničních baterií, měření napětí a proudu nabíječe monitor na dveřích rozvaděče | [25 empty] | POP
|  | - komunikace RS485 ModBus | [25 empty] | POP
|  | Střídač: | [25 empty] | POP
|  | - modulární, určený pro průmyslové aplikace | [25 empty] | POP
|  | - typ INV 110/VDC | [25 empty] | POP
|  | - 1ks subrack 110VDC s řízením – 4 volné pozice + vč. modulu TSI | [25 empty] | POP
|  | - 1ks modul střídače 2,5kVA včetně SBS ( el. bypassu) | [25 empty] | POP
|  | - 1ks manuální bypass | [25 empty] | POP
|  | Parametry | [25 empty] | POP
|  | - odjištěný vstup zdroje | [25 empty] | POP
|  | - odjištěný manuální bypass střídače | [25 empty] | POP
|  | - odjištěný vstup střídače | [25 empty] | POP
|  | - dotykový monitor pro správu nabíječe se záznamníkem stavu ( na dveřích rozvaděče) | [25 empty] | POP
|  | Signalizace poruchových stavů na svorkovnici: | [25 empty] | POP
|  | - Porucha přepětí 110VDC | [25 empty] | POP
|  | - Porucha podpětí 110VDC | [25 empty] | POP
|  | - Porucha nabíječe 110VDC | [25 empty] | POP
|  | -Porucha střídače | [25 empty] | POP
|  | - Souhrná porucha | [25 empty] | POP
|  | Komunikace do nadřazeného systému: RS485, protokol ModBus – signalizace provozních stavů | [25 empty] | POP
|  | nabíječe a souhrnné poruchy | [25 empty] | POP
|  | Kontakty budou dimenzovány minimálně na 220Vss, 100mA | [25 empty] | POP
41 | 3.13 | vizualizace, integrace do systému řízení energetiky - nová transformační stanice stanice TS8, programování včetně NN nástaby ve s távajícím systému | kpl | 1 |  | 0 |  | 0 |  | 0 | 21 | 0 | 0 | 0 | 0 | 0 |  | Vlastní | Indiv | 0 | 0 |  | Specifikace | Běžná |  |  |  | POL3_0
42 | 3.14 | Protipožární přepážka ve stěně, ve stropu, malta, pěna, certifikace, protipožární nástřik apod. | m2 | 1 |  | 0 |  | 0 |  | 0 | 21 | 0 | 0 | 0 | 0 | 0 |  | Vlastní | Indiv | 0 | 0 |  | Práce | Běžná |  |  |  | POL1_1
Díl: | _5 | 4. KABELY A PŘÍSLUŠENSTVÍ 1kV |  |  |  | 0 |  | 0 |  | 0 |  | 0 |  | 0 |  | 0 |  |  |  |  | 0 | [6 empty] | DIL
43 | 4.1 | kabel CYKY 2x2,5mm2 | m | 30 |  | 0 |  | 0 |  | 0 | 21 | 0 | 0 | 0 | 0 | 0 |  | Vlastní | Indiv | 0 | 0 |  | Specifikace | Běžná |  |  |  | POL3_0
44 | 4.2 | kabel CYKY 2x1,5mm2 | m | 50 |  | 0 |  | 0 |  | 0 | 21 | 0 | 0 | 0 | 0 | 0 |  | Vlastní | Indiv | 0 | 0 |  | Specifikace | Běžná |  |  |  | POL3_0
45 | 4.3 | kabel CYKY 7x1,5mm2 | m | 40 |  | 0 |  | 0 |  | 0 | 21 | 0 | 0 | 0 | 0 | 0 |  | Vlastní | Indiv | 0 | 0 |  | Specifikace | Běžná |  |  |  | POL3_0
46 | 4.4 | kabel JYTY 4x1mm | m | 40 |  | 0 |  | 0 |  | 0 | 21 | 0 | 0 | 0 | 0 | 0 |  | Vlastní | Indiv | 0 | 0 |  | Specifikace | Běžná |  |  |  | POL3_0
47 | 4.5 | datový kabel UTP CAT 5e | m | 60 |  | 0 |  | 0 |  | 0 | 21 | 0 | 0 | 0 | 0 | 0 |  | Vlastní | Indiv | 0 | 0 |  | Specifikace | Běžná |  |  |  | POL3_0
48 | 4.6 | koaxial 50ohm | m | 50 |  | 0 |  | 0 |  | 0 | 21 | 0 | 0 | 0 | 0 | 0 |  | Vlastní | Indiv | 0 | 0 |  | Specifikace | Běžná |  |  |  | POL3_0
Díl: | _6 | 5. UZEMNĚNÍ |  |  |  | 0 |  | 0 |  | 0 |  | 0 |  | 0 |  | 0 |  |  |  |  | 0 | [6 empty] | DIL
49 | 5.1 | připojení k vývodům uzemnění objektu FeZn 30x4mm | m | 150 |  | 0 |  | 0 |  | 0 | 21 | 0 | 0 | 0 | 0 | 0 |  | Vlastní | Indiv | 0 | 0 |  | Práce | Běžná |  |  |  | POL1_1
50 | 5.2 | kabel CYY 1x6mm2 | m | 75 |  | 0 |  | 0 |  | 0 | 21 | 0 | 0 | 0 | 0 | 0 |  | Vlastní | Indiv | 0 | 0 |  | Specifikace | Běžná |  |  |  | POL3_0
51 | 5.3 | kabel CYY 1x25mm2 | m | 30 |  | 0 |  | 0 |  | 0 | 21 | 0 | 0 | 0 | 0 | 0 |  | Vlastní | Indiv | 0 | 0 |  | Specifikace | Běžná |  |  |  | POL3_0
52 | 5.4 | obvodové uzemnění v prostoru rozvodny VN, kobka 1 a 2 | kpl | 2 |  | 0 |  | 0 |  | 0 | 21 | 0 | 0 | 0 | 0 | 0 |  | Vlastní | Indiv | 0 | 0 |  | Specifikace | Běžná |  |  |  | POL3_0
Díl: | _7 | 6. OSTATNÍ |  |  |  | 0 |  | 0 |  | 0 |  | 0 |  | 0 |  | 0 |  |  |  |  | 0 | [6 empty] | DIL
53 | 6.1 | Dielektrický koberec | m2 | 8 |  | 0 |  | 0 |  | 0 | 21 | 0 | 0 | 0 | 0 | 0 |  | Vlastní | Indiv | 0 | 0 |  | Specifikace | Běžná |  |  |  | POL3_0
54 | 6.2 | Dielektrické galoše | ks | 1 |  | 0 |  | 0 |  | 0 | 21 | 0 | 0 | 0 | 0 | 0 |  | Vlastní | Indiv | 0 | 0 |  | Specifikace | Běžná |  |  |  | POL3_0
55 | 6.3 | Dielektrické rukavice | ks | 2 |  | 0 |  | 0 |  | 0 | 21 | 0 | 0 | 0 | 0 | 0 |  | Vlastní | Indiv | 0 | 0 |  | Specifikace | Běžná |  |  |  | POL3_0
56 | 6.4 | Zkratovací VN souprava | ks | 1 |  | 0 |  | 0 |  | 0 | 21 | 0 | 0 | 0 | 0 | 0 |  | Vlastní | Indiv | 0 | 0 |  | Specifikace | Běžná |  |  |  | POL3_0
57 | 6.5 | Zkratovací NN souprava | ks | 2 |  | 0 |  | 0 |  | 0 | 21 | 0 | 0 | 0 | 0 | 0 |  | Vlastní | Indiv | 0 | 0 |  | Specifikace | Běžná |  |  |  | POL3_0
58 | 6.6 | Zkoušečka VN | ks | 1 |  | 0 |  | 0 |  | 0 | 21 | 0 | 0 | 0 | 0 | 0 |  | Vlastní | Indiv | 0 | 0 |  | Specifikace | Běžná |  |  |  | POL3_0
59 | 6.7 | Zkoušečka do 500V | ks | 1 |  | 0 |  | 0 |  | 0 | 21 | 0 | 0 | 0 | 0 | 0 |  | Vlastní | Indiv | 0 | 0 |  | Specifikace | Běžná |  |  |  | POL3_0
60 | 6.8 | Záchranný hák | ks | 2 |  | 0 |  | 0 |  | 0 | 21 | 0 | 0 | 0 | 0 | 0 |  | Vlastní | Indiv | 0 | 0 |  | Specifikace | Běžná |  |  |  | POL3_0
61 | 6.9 | Ochranná přilba | ks | 2 |  | 0 |  | 0 |  | 0 | 21 | 0 | 0 | 0 | 0 | 0 |  | Vlastní | Indiv | 0 | 0 |  | Práce | Běžná |  |  |  | POL1_1
62 | 6.10 | Štít ochranný | ks | 2 |  | 0 |  | 0 |  | 0 | 21 | 0 | 0 | 0 | 0 | 0 |  | Vlastní | Indiv | 0 | 0 |  | Specifikace | Běžná |  |  |  | POL3_0
63 | 6.11 | Tabulka první pomoc | ks | 2 |  | 0 |  | 0 |  | 0 | 21 | 0 | 0 | 0 | 0 | 0 |  | Vlastní | Indiv | 0 | 0 |  | Specifikace | Běžná |  |  |  | POL3_0
64 | 6.12 | Tabukla obsluha transformátoru | ks | 2 |  | 0 |  | 0 |  | 0 | 21 | 0 | 0 | 0 | 0 | 0 |  | Vlastní | Indiv | 0 | 0 |  | Specifikace | Běžná |  |  |  | POL3_0
65 | 6.13 | Tabulka malá: |  | 0 |  | 0 |  | 0 |  | 0 | 21 | 0 | 0 | 0 | 0 | 0 |  | Vlastní | Indiv | 0 | 0 |  | Specifikace | Běžná |  |  |  | POL3_0
66 | 6.14 | Pozor pod napětím | ks | 6 |  | 0 |  | 0 |  | 0 | 21 | 0 | 0 | 0 | 0 | 0 |  | Vlastní | Indiv | 0 | 0 |  | Specifikace | Běžná |  |  |  | POL3_0
67 | 6.15 | Pozor zpětný proud | ks | 3 |  | 0 |  | 0 |  | 0 | 21 | 0 | 0 | 0 | 0 | 0 |  | Vlastní | Indiv | 0 | 0 |  | Specifikace | Běžná |  |  |  | POL3_0
68 | 6.16 | pracuj jen zde | ks | 3 |  | 0 |  | 0 |  | 0 | 21 | 0 | 0 | 0 | 0 | 0 |  | Vlastní | Indiv | 0 | 0 |  | Specifikace | Běžná |  |  |  | POL3_0
69 | 6.17 | Východ | ks | 2 |  | 0 |  | 0 |  | 0 | 21 | 0 | 0 | 0 | 0 | 0 |  | Vlastní | Indiv | 0 | 0 |  | Práce | Běžná |  |  |  | POL1_1
70 | 6.18 | Pozor na zařízení se pracuje | ks | 3 |  | 0 |  | 0 |  | 0 | 21 | 0 | 0 | 0 | 0 | 0 |  | Vlastní | Indiv | 0 | 0 |  | Specifikace | Běžná |  |  |  | POL3_0
71 | 6.19 | Pozor uzěmněné | ks | 3 |  | 0 |  | 0 |  | 0 | 21 | 0 | 0 | 0 | 0 | 0 |  | Vlastní | Indiv | 0 | 0 |  | Specifikace | Běžná |  |  |  | POL3_0
72 | 6.20 | Místní bezpečnostní předpisy | ks | 2 |  | 0 |  | 0 |  | 0 | 21 | 0 | 0 | 0 | 0 | 0 |  | Vlastní | Indiv | 0 | 0 |  | Specifikace | Běžná |  |  |  | POL3_0
73 | 6.21 | Jednopólové schéma | ks | 4 |  | 0 |  | 0 |  | 0 | 21 | 0 | 0 | 0 | 0 | 0 |  | Vlastní | Indiv | 0 | 0 |  | Specifikace | Běžná |  |  |  | POL3_0
74 | 6.22 | Tabulata tel. Čísel Policie, Záchranka, Hasiči | ks | 3 |  | 0 |  | 0 |  | 0 | 21 | 0 | 0 | 0 | 0 | 0 |  | Vlastní | Indiv | 0 | 0 |  | Specifikace | Běžná |  |  |  | POL3_0
75 | 6.23 | Plakát první pomoc při úrazech elektrickým proudem | ks | 3 |  | 0 |  | 0 |  | 0 | 21 | 0 | 0 | 0 | 0 | 0 |  | Vlastní | Indiv | 0 | 0 |  | Specifikace | Běžná |  |  |  | POL3_0
76 | 6.24 | Pojistkové kleště | ks | 1 |  | 0 |  | 0 |  | 0 | 21 | 0 | 0 | 0 | 0 | 0 |  | Vlastní | Indiv | 0 | 0 |  | Specifikace | Běžná |  |  |  | POL3_0
Díl: | _8 | 7. REVIZE, ZKOUŠKY, DOKUMENTACE |  |  |  | 0 |  | 0 |  | 0 |  | 0 |  | 0 |  | 0 |  |  |  |  | 0 | [6 empty] | DIL
77 | 7.1 | Výchozí revize instalací dleČSN 33 1500 a ČSN 33 2000-6-61vč. vypracování revizní zprávy | kpl | 1 |  | 0 |  | 0 |  | 0 | 21 | 0 | 0 | 0 | 0 | 0 |  | Vlastní | Indiv | 0 | 0 |  | Specifikace | Běžná |  |  |  | POL3_0
78 | 7.2 | Zajištění pracovištědle ČSN 34 3100 a ČSN 34 3101,ČSN EN 50110-1, ČSN EN 50110-2 | kpl | 1 |  | 0 |  | 0 |  | 0 | 21 | 0 | 0 | 0 | 0 | 0 |  | Vlastní | Indiv | 0 | 0 |  | Práce | Běžná |  |  |  | POL1_1
79 | 7.3 | Funkční zkoušky a uvedení do provozu | kpl | 1 |  | 0 |  | 0 |  | 0 | 21 | 0 | 0 | 0 | 0 | 0 |  | Vlastní | Indiv | 0 | 0 |  | Specifikace | Běžná |  |  |  | POL3_0
80 | 7.4 | Předkomplexní zkoušky | hod | 40 |  | 0 |  | 0 |  | 0 | 21 | 0 | 0 | 0 | 0 | 0 |  | Vlastní | Indiv | 0 | 0 |  | Práce | Běžná |  |  |  | POL1_1
81 | 7.5 | Výrobní dokumentace rozváděčů a přístrojů | kpl | 1 |  | 0 |  | 0 |  | 0 | 21 | 0 | 0 | 0 | 0 | 0 |  | Vlastní | Indiv | 0 | 0 |  | Specifikace | Běžná |  |  |  | POL3_0
82 | 7.6 | Dokumentace vnějších spojů, kabelové plány | kpl | 1 |  | 0 |  | 0 |  | 0 | 21 | 0 | 0 | 0 | 0 | 0 |  | Vlastní | Indiv | 0 | 0 |  | OPN | Běžná |  |  |  | POL13_0
83 | 7.7 | Osvědčení VTZ, zpracovatel TIČR | kpl | 1 |  | 0 |  | 0 |  | 0 | 21 | 0 | 0 | 0 | 0 | 0 |  | Vlastní | Indiv | 0 | 0 |  | Specifikace | Běžná |  |  |  | POL3_0
84 | 7.8 | manuály | kpl | 1 |  | 0 |  | 0 |  | 0 | 21 | 0 | 0 | 0 | 0 | 0 |  | Vlastní | Indiv | 0 | 0 |  | Práce | Běžná |  |  |  | POL1_1
85 | 7.9 | předvedení funkčnosti | kpl | 1 |  | 0 |  | 0 |  | 0 | 21 | 0 | 0 | 0 | 0 | 0 |  | Vlastní | Indiv | 0 | 0 |  | Práce | Běžná |  |  |  | POL1_1
86 | 7.10 | testy | kpl | 1 |  | 0 |  | 0 |  | 0 | 21 | 0 | 0 | 0 | 0 | 0 |  | Vlastní | Indiv | 0 | 0 |  | Práce | Běžná |  |  |  | POL1_1
87 | 7.11 | Dokumentace skutečného provedení | kpl | 4 |  | 0 |  | 0 |  | 0 | 21 | 0 | 0 | 0 | 0 | 0 |  | Vlastní | Indiv | 0 | 0 |  | OPN | Běžná |  |  |  | POL13_0
[26 empty] | 12 | 21 | DPH
| Celkem |  |  |  |  | 0 | [19 empty] | 0 | 0 | SUM
Poznámky uchazeče k zadání
POPUZIV
END
Note on S6: Jedná se o informaci, zda se jedná o položku, která je do rozpočtu zadána z cenové soustavy RTS, nebo vlastní.
Note on T6: Jedná se o název CÚ, která je zadána u položky rozpočtu

## SO.05-02 D.1 Pol
Položkový rozpočet | [27 empty] | #TypZaznamu#
S: | J22001_03_04 | FN Brno - Ústavní lékárna | [25 empty] | STA
O: | SO.05-02 | Areálová přípojka VN | [22 empty] | STA |  |  | OBJ
R: | D.1 | Areálová přípojka VN - připojení ÚL | [25 empty] | ROZ
P.č. | Číslo položky | Název položky | MJ | Množství | Cena / MJ | Celkem | Dodávka | Dodávka celk. | Montáž | Montáž celk. | DPH | Cena s DPH | Hmotnost / MJ | Hmotnost celk.(t) | Dem. hmotnost / MJ | Dem. hmotnost celk.(t) | Ceník | Cen. soustava / platnost | Cenová úroveň | Nhod / MJ | Nhod celk. | Dodavatel | Typ položky | Stav položky
Díl: | _1 | Poznámka: |  |  |  | 0 |  | 0 |  | 0 |  | 0 |  | 0 |  | 0 |  |  |  |  | 0 | [6 empty] | DIL
1 | Pol__0001 | a) veškeré položky na přípomoce, lešení, přesuny hmot a suti, uložení suti na skládku, dopravu, montáž, atd... jsou zahrnuty v jednotlivých jednotkových cenách |  | 0 |  | 0 |  | 0 |  | 0 | 21 | 0 | 0 | 0 | 0 | 0 |  | Vlastní | Indiv | 0 | 0 |  | Práce | Běžná |  |  |  | POL1_1
2 | Pol__0002 | b) součásti prací jsou veškeré zkoušky, potřebná měření, inspekce, uvedení zařízení do provozu, předvedení funkčnosti a revize |  | 0 |  | 0 |  | 0 |  | 0 | 21 | 0 | 0 | 0 | 0 | 0 |  | Vlastní | Indiv | 0 | 0 |  | Práce | Běžná |  |  |  | POL1_1
3 | Pol__0003 | c) součástí dodávky je zpracování veškeré dílenské dokumentace a projektu skutečného provedení |  | 0 |  | 0 |  | 0 |  | 0 | 21 | 0 | 0 | 0 | 0 | 0 |  | Vlastní | Indiv | 0 | 0 |  | Práce | Běžná |  |  |  | POL1_1
Díl: | 4 | ZEMNÍ PRÁCE |  |  |  | 0 |  | 0 |  | 0 |  | 0 |  | 0 |  | 0 |  |  |  |  | 0 | [6 empty] | DIL
4 | 4.3 | výkop š x hl : 600 x 1200mm, odvoz zeminy, zához, pažení, písek | m | 10 |  | 0 |  | 0 |  | 0 | 21 | 0 | 0 | 0 | 0 | 0 |  | Vlastní | Indiv | 0 | 0 |  | Práce | Běžná |  |  |  | POL1_1
|  | výkop š x hl : 600 x 1200mm, odvoz zeminy, zához, pažení, písek - pískování, ochranné krytí deskou univolt š. 220, výstražná fólie | [25 empty] | POP |  | výkop š x hl : 600 x 1200mm, odvoz zeminy, zához, pažení, písek - pískování, ochranné krytí deskou univolt š. 220, výstražná fólie
|  | (2x 3x kabel VN + 6x HDPE 40) | [25 empty] | POP
Díl: | _1 | Poznámka: |  |  |  | 0 |  | 0 |  | 0 |  | 0 |  | 0 |  | 0 |  |  |  |  | 0 | [6 empty] | DIL
5 | Pol__0004 | d) součástí dodávky je kompletní dokladová část díla nutná k získání kolaudačního souhlasu stavby |  | 0 |  | 0 |  | 0 |  | 0 | 21 | 0 | 0 | 0 | 0 | 0 |  | Vlastní | Indiv | 0 | 0 |  | Práce | Běžná |  |  |  | POL1_1
6 | Pol__0005 | e) v rozsahu prací zhotovitele jsou rovněž jakékoliv prvky, zařízení, práce a pomocné materiály, neuvedené v tomto soupisu výkonů, které jsou ale nezbytně nutné k dodání, instalaci , dokončení a |  | 0 |  | 0 |  | 0 |  | 0 | 21 | 0 | 0 | 0 | 0 | 0 |  | Vlastní | Indiv | 0 | 0 |  | Práce | Běžná |  |  |  | POL1_1
|  | provozování díla (např. požární ucpávky, štítky pro řádné a trvalé značení komponent, zařízení a potrubní závěsy, nátěry, pomocné konstrukce, montážní materiály, materiály a práce nezbytné z důvodu koordinace s ostatními profesemi, speciální nářadí a nástroje, speciální opatření při provádění prací, první náplně atd.) které je provedeno řádně a je plně funkční a je v souladu se zákony a předpisy platnými v České republice | [25 empty] | POP |  | provozování díla (např. požární ucpávky, štítky pro řádné a trvalé značení komponent, zařízení a potrubní závěsy, nátěry, pomocné konstrukce, montážní materiály, materiály a práce nezbytné z důvodu koordinace s ostatními profesemi, speciální nářadí a nástroje, speciální opatření při provádění prací, první náplně atd.) které je provedeno řádně a je plně funkční a je v souladu se zákony a předpisy platnými v České republice
7 | Pol__0006 | f) součástí dodávky jsou veškerá geodetická měření jako například vytyčení konstrukcí, kontrolní měření, zaměření skutečného stavu apod. |  | 0 |  | 0 |  | 0 |  | 0 | 21 | 0 | 0 | 0 | 0 | 0 |  | Vlastní | Indiv | 0 | 0 |  | Práce | Běžná |  |  |  | POL1_1
8 | Pol__0007 | g) součástí dodávky jsou i náklady na případná opatření související s ochranou stávajících sítí, komunikací či staveb |  | 0 |  | 0 |  | 0 |  | 0 | 21 | 0 | 0 | 0 | 0 | 0 |  | Vlastní | Indiv | 0 | 0 |  | Práce | Běžná |  |  |  | POL1_1
9 | Pol__0008 | h) součástí jednotkových cen jsou i vícenáklady související s výstavbou v zimním období, průběžný úklid staveniště a přilehlých komunikací, likvidaci odpadů, dočasná dopravní omezení atd. |  | 0 |  | 0 |  | 0 |  | 0 | 21 | 0 | 0 | 0 | 0 | 0 |  | Vlastní | Indiv | 0 | 0 |  | Práce | Běžná |  |  |  | POL1_1
Díl: | 1 | DEMONTÁŽ |  |  |  | 0 |  | 0 |  | 0 |  | 0 |  | 0 |  | 0 |  |  |  |  | 0 | [6 empty] | DIL
10 | 1.1 | kabelové vedení VN v místě zemních prací | m | 48 |  | 0 |  | 0 |  | 0 | 21 | 0 | 0 | 0 | 0 | 0 |  | Vlastní | Indiv | 0 | 0 |  | Specifikace | Běžná |  |  |  | POL3_0
11 | 1.2 | Trubka HDPE pr.40 v místě zemních prací | m | 48 |  | 0 |  | 0 |  | 0 | 21 | 0 | 0 | 0 | 0 | 0 |  | Vlastní | Indiv | 0 | 0 |  | Práce | Běžná |  |  |  | POL1_
12 | 1.3 | kabelová spojka VN (kabel 1x240mm2) | kus | 3 |  | 0 |  | 0 |  | 0 | 21 | 0 | 0 | 0 | 0 | 0 |  | Vlastní | Indiv | 0 | 0 |  | Práce | Běžná |  |  |  | POL1_
Díl: | 3 | MATERIÁL |  |  |  | 0 |  | 0 |  | 0 |  | 0 |  | 0 |  | 0 |  |  |  |  | 0 | [6 empty] | DIL
13 | 3.1 | kabel VN 22kV jednožilový, 22-1-AXEKVCEY 1x240mm2, svazkování po cca 2m vázací páskou PES, štítkování, uložení v zemi | m | 165 |  | 0 |  | 0 |  | 0 | 21 | 0 | 0 | 0 | 0 | 0 |  | Vlastní | Indiv | 0 | 0 |  | Specifikace | Běžná |  |  |  | POL3_0
14 | 3.2 | kabel VN 22kV jednožilový, 22-1-AXEKVCEY 1x240mm2, uložení v objektu TS | m | 84 |  | 0 |  | 0 |  | 0 | 21 | 0 | 0 | 0 | 0 | 0 |  | Vlastní | Indiv | 0 | 0 |  | Specifikace | Běžná |  |  |  | POL3_0
15 | 3.3 | kabelová spojka VN pro kabel 1x240mm2 | ks | 6 |  | 0 |  | 0 |  | 0 | 21 | 0 | 0 | 0 | 0 | 0 |  | Vlastní | Indiv | 0 | 0 |  | Práce | Běžná |  |  |  | POL1_1
16 | 3.4 | korugovaná chránička pr.200mm | m | 39 |  | 0 |  | 0 |  | 0 | 21 | 0 | 0 | 0 | 0 | 0 |  | Vlastní | Indiv | 0 | 0 |  | Specifikace | Běžná |  |  |  | POL3_0
17 | 3.5 | korugovaná chránička pr.110mm | m | 52 |  | 0 |  | 0 |  | 0 | 21 | 0 | 0 | 0 | 0 | 0 |  | Vlastní | Indiv | 0 | 0 |  | Specifikace | Běžná |  |  |  | POL3_0
18 | 3.7 | trubka HDPE pr.40mm, uložení v objektu | m | 90 |  | 0 |  | 0 |  | 0 | 21 | 0 | 0 | 0 | 0 | 0 |  | Vlastní | Indiv | 0 | 0 |  | Specifikace | Běžná |  |  |  | POL3_0
|  | černá : 30 |  | 30 | [23 empty] | VV | 0
|  | červená : 30 |  | 30 | [23 empty] | VV | 0
|  | oranžová : 30 |  | 30 | [23 empty] | VV | 0
19 | 3.6 | trubka HDPE pr.40mm | m | 165 |  | 0 |  | 0 |  | 0 | 21 | 0 | 0 | 0 | 0 | 0 |  | Vlastní | Indiv | 0 | 0 |  | Specifikace | Běžná |  |  |  | POL3_0
|  | černá : 55 |  | 55 | [23 empty] | VV | 0
|  | červená : 55 |  | 55 | [23 empty] | VV | 0
|  | oranžová : 55 |  | 55 | [23 empty] | VV | 0
20 | 3.9 | drobný montážní, spojovací a upevňovací materiál | kpl | 1 |  | 0 |  | 0 |  | 0 | 21 | 0 | 0 | 0 | 0 | 0 |  | Vlastní | Indiv | 0 | 0 |  | Specifikace | Běžná |  |  |  | POL3_0
21 | 3.8 | Spojka pro HDPE pr.40mm | ks | 6 |  | 0 |  | 0 |  | 0 | 21 | 0 | 0 | 0 | 0 | 0 |  | Vlastní | Indiv | 0 | 0 |  | Práce | Běžná |  |  |  | POL1_
Díl: | 4 | ZEMNÍ PRÁCE |  |  |  | 0 |  | 0 |  | 0 |  | 0 |  | 0 |  | 0 |  |  |  |  | 0 | [6 empty] | DIL
22 | 4.1 | vytýčení trasy | km | 0.03 |  | 0 |  | 0 |  | 0 | 21 | 0 | 0 | 0 | 0 | 0 |  | Vlastní | Indiv | 0 | 0 |  | Práce | Běžná |  |  |  | POL1_1
23 | 4.2 | výkop š x hl : 600 x 1200mm - obnažení stávajícího kabelového vedení | m | 15 |  | 0 |  | 0 |  | 0 | 21 | 0 | 0 | 0 | 0 | 0 |  | Vlastní | Indiv | 0 | 0 |  | Práce | Běžná |  |  |  | POL1_1
|  | 40) | [25 empty] | POP
24 | 4.4 | výkop š x hl : 800 x 1300mm, 3x trubka HDPE pr.200mm | m | 13 |  | 0 |  | 0 |  | 0 | 21 | 0 | 0 | 0 | 0 | 0 |  | Vlastní | Indiv | 0 | 0 |  | Práce | Běžná |  |  |  | POL1_1
|  | výkop š x hl : 800 x 1300mm, 3x trubka HDPE pr.200mm, 4x trubka HDPE pr.110mm, v komunikaci, odvoz zeminy, zához, pažení, betonová podkladová deska, betonová mazanina, výstražná fólie (trubky - viz samostatné položky) | [25 empty] | POP |  | výkop š x hl : 800 x 1300mm, 3x trubka HDPE pr.200mm, 4x trubka HDPE pr.110mm, v komunikaci, odvoz zeminy, zához, pažení, betonová podkladová deska, betonová mazanina, výstražná fólie (trubky - viz samostatné položky)
25 | 4.5 | odstranění stávajícího povrchu - asfalt včetně řezání spár | m2 | 29.4 |  | 0 |  | 0 |  | 0 | 21 | 0 | 0 | 0 | 0 | 0 |  | Vlastní | Indiv | 0 | 0 |  | Práce | Běžná |  |  |  | POL1_1
26 | 4.6 | sejmutí ornice | m2 | 15 |  | 0 |  | 0 |  | 0 | 21 | 0 | 0 | 0 | 0 | 0 |  | Vlastní | Indiv | 0 | 0 |  | Práce | Běžná |  |  |  | POL1_1
27 | 4.7 | provedení konečného povrchu - asfalt | m2 | 29.4 |  | 0 |  | 0 |  | 0 | 21 | 0 | 0 | 0 | 0 | 0 |  | Vlastní | Indiv | 0 | 0 |  | Práce | Běžná |  |  |  | POL1_1
28 | 4.8 | konečná úprava povrchu v terénu vč. osetí travou | m2 | 15 |  | 0 |  | 0 |  | 0 | 21 | 0 | 0 | 0 | 0 | 0 |  | Vlastní | Indiv | 0 | 0 |  | Specifikace | Běžná |  |  |  | POL3_0
29 | 4.9 | odvoz zeminy do 10km vč.skládkovného | m3 | 8.36 |  | 0 |  | 0 |  | 0 | 21 | 0 | 0 | 0 | 0 | 0 |  | Vlastní | Indiv | 0 | 0 |  | Práce | Běžná |  |  |  | POL1_1
Díl: | 4.20 | odstranění porostu (stromy) - viz souhrnná specifikace stavby |  |  |  | 0 |  | 0 |  | 0 |  | 0 |  | 0 |  | 0 |  |  |  |  | 0 | [6 empty] | DIL
30 | 4.25 | geodetické zaměření | kpl | 1 |  | 0 |  | 0 |  | 0 | 21 | 0 | 0 | 0 | 0 | 0 |  | Vlastní | Indiv | 0 | 0 |  | OPN | Běžná |  |  |  | POL13_0
Díl: | 5 | REVIZE, OSTATNÍ ČINNOSTI |  |  |  | 0 |  | 0 |  | 0 |  | 0 |  | 0 |  | 0 |  |  |  |  | 0 | [6 empty] | DIL
31 | 5.1 | výchozí revize vč. vypracování revizní zprávy | hod | 16 |  | 0 |  | 0 |  | 0 | 21 | 0 | 0 | 0 | 0 | 0 |  | Vlastní | Indiv | 0 | 0 |  | Práce | Běžná |  |  |  | POL1_1
32 | 5.2 | zajištění pracoviště | ks | 1 |  | 0 |  | 0 |  | 0 | 21 | 0 | 0 | 0 | 0 | 0 |  | Vlastní | Indiv | 0 | 0 |  | Práce | Běžná |  |  |  | POL1_1
33 | 5.3 | funkční zkoušky a uvedení do provozu | hod | 16 |  | 0 |  | 0 |  | 0 | 21 | 0 | 0 | 0 | 0 | 0 |  | Vlastní | Indiv | 0 | 0 |  | Práce | Běžná |  |  |  | POL1_1
34 | 5.4 | dokumentace skutečného provedení | ks | 1 |  | 0 |  | 0 |  | 0 | 21 | 0 | 0 | 0 | 0 | 0 |  | Vlastní | Indiv | 0 | 0 |  | OPN | Běžná |  |  |  | POL13_0
[26 empty] | 12 | 21 | DPH
| Celkem |  |  |  |  | 0 | [19 empty] | 0 | 0 | SUM
Poznámky uchazeče k zadání
POPUZIV
END
Note on S6: Jedná se o informaci, zda se jedná o položku, která je do rozpočtu zadána z cenové soustavy RTS, nebo vlastní.
Note on T6: Jedná se o název CÚ, která je zadána u položky rozpočtu

## SO.05-04 D.1.1 Pol
Položkový rozpočet | [27 empty] | #TypZaznamu#
S: | J22001_03_04 | FN Brno - Ústavní lékárna | [25 empty] | STA
O: | SO.05-04 | Dieselagregát | [22 empty] | STA |  |  | OBJ
R: | D.1.1 | Dieselagregát | [25 empty] | ROZ
P.č. | Číslo položky | Název položky | MJ | Množství | Cena / MJ | Celkem | Dodávka | Dodávka celk. | Montáž | Montáž celk. | DPH | Cena s DPH | Hmotnost / MJ | Hmotnost celk.(t) | Dem. hmotnost / MJ | Dem. hmotnost celk.(t) | Ceník | Cen. soustava / platnost | Cenová úroveň | Nhod / MJ | Nhod celk. | Dodavatel | Typ položky | Stav položky
Díl: | _1 | Poznámka: |  |  |  | 0 |  | 0 |  | 0 |  | 0 |  | 0 |  | 0 |  |  |  |  | 0 | [6 empty] | DIL
1 | Pol__0001 | a) veškeré položky na přípomoce, lešení, přesuny hmot a suti, uložení suti na skládku, dopravu, montáž, atd... jsou zahrnuty v jednotlivých jednotkových cenách |  | 0 |  | 0 |  | 0 |  | 0 | 21 | 0 | 0 | 0 | 0 | 0 |  | Vlastní | Indiv | 0 | 0 |  | Práce | Běžná |  |  |  | POL1_1
2 | Pol__0002 | b) součásti prací jsou veškeré zkoušky, potřebná měření, inspekce, uvedení zařízení do provozu, předvedení funkčnosti a revize |  | 0 |  | 0 |  | 0 |  | 0 | 21 | 0 | 0 | 0 | 0 | 0 |  | Vlastní | Indiv | 0 | 0 |  | Práce | Běžná |  |  |  | POL1_1
3 | Pol__0003 | c) součástí dodávky je zpracování veškeré dílenské dokumentace a projektu skutečného provedení |  | 0 |  | 0 |  | 0 |  | 0 | 21 | 0 | 0 | 0 | 0 | 0 |  | Vlastní | Indiv | 0 | 0 |  | Práce | Běžná |  |  |  | POL1_1
4 | Pol__0004 | d) ceny zahrnují VRP, VRN a jsou uváděny včetně montáže |  | 0 |  | 0 |  | 0 |  | 0 | 21 | 0 | 0 | 0 | 0 | 0 |  | Vlastní | Indiv | 0 | 0 |  | Práce | Běžná |  |  |  | POL1_1
Díl: | _2 | 1. DIESELAGREGÁT |  |  |  | 0 |  | 0 |  | 0 |  | 0 |  | 0 |  | 0 |  |  |  |  | 0 | [6 empty] | DIL
5 | 1.1 | Dieselagregát Provedení Průmyslový typ motoru diesel- Otáčky motoru (ot/min.) 1500 ot/min.Chladič s ventilátorem na rámu stroje dimenzovaný na teplotu okolíTřída | kpl | 1 |  | 0 |  | 0 |  | 0 | 21 | 0 | 0 | 0 | 0 | 0 |  | Vlastní | Indiv | 0 | 0 |  | Specifikace | Běžná |  |  |  | POL3_0
|  | Průmyslový typ motoru | [25 empty] | POP
|  | Otáčky motoru (ot/min.) 1500 ot/min. | [25 empty] | POP
|  | Chladič s ventilátorem na rámu stroje dimenzovaný na teplotu okolí | [25 empty] | POP
|  | Třída provedení dle ISO8528-5 40°C G3 | [25 empty] | POP
|  | Alternátor : KH02070T | [25 empty] | POP
|  | Řídící panel : APM403 | [25 empty] | POP
|  | Napětí : 230/400 V @ 50 Hz | [25 empty] | POP
|  | Trvalý výkon / výkon Stand By [kVA] 455 / 500 | [25 empty] | POP
|  | Trvalý výkon / výkon Stand BY cos ? = 0,8 [kW] 364 / 400 | [25 empty] | POP
|  | Rozměry Eurosilent (délka x šířka x výška) [mm] 4527 x 1410 x 2700 | [25 empty] | POP
|  | Hmotnost Eurosilent (suchá) [kg] 4910 | [25 empty] | POP
|  | Velikost nádrže 1368 L | [25 empty] | POP
|  | Požadované odhlučnění kapotáže [dB(A)] 78/1m, 68/7m | [25 empty] | POP
POP
|  | Požadované certifikace soustrojí: | [25 empty] | POP
|  | Kapotáž soustrojí ISO 12 944 | [25 empty] | POP
|  | Emise motoru ISO 8178 | [25 empty] | POP
|  | Výkon motoru ISO 3046-1 | [25 empty] | POP
|  | Bezpečnost motoru ISO 1679-1 | [25 empty] | POP
|  | Bezpečnost zdrojových soustrojí EN ISO 8528-13 | [25 empty] | POP
|  | Ochrana před úrazem el. proudem IEC 60364-4-41 | [25 empty] | POP
|  | Řídicí a spínací přístroje ISO 8528-4 | [25 empty] | POP
|  | EMC 2014/30/EU | [25 empty] | POP
|  | Nařízení o registraci, hodnocení, povolování a omezování | [25 empty] | POP
|  | chemických látek (REACH) 1907/2006 | [25 empty] | POP
6 | 1.2 | systém řízení zátěží | ks | 1 |  | 0 |  | 0 |  | 0 | 21 | 0 | 0 | 0 | 0 | 0 |  | Vlastní | Indiv | 0 | 0 |  | Specifikace | Běžná |  |  |  | POL3_0
7 | 1.3 | externí nerezová stáčecí skříńka se zvukovou signalizací, včetně signalizační skříňky, montáže, čidla, potrubí a kabelového propojení, odvzdušení atd | ks | 1 |  | 0 |  | 0 |  | 0 | 21 | 0 | 0 | 0 | 0 | 0 |  | Vlastní | Indiv | 0 | 0 |  | Specifikace | Běžná |  |  |  | POL3_0
Díl: | _3 | 2. VÝFUK SPALIN |  |  |  | 0 |  | 0 |  | 0 |  | 0 |  | 0 |  | 0 |  |  |  |  | 0 | [6 empty] | DIL
8 | 2.1 | Tlumič hluku výfuku spalin - součást dodávky DA | ks | 1 |  | 0 |  | 0 |  | 0 | 21 | 0 | 0 | 0 | 0 | 0 |  | Vlastní | Indiv | 0 | 0 |  | Specifikace | Běžná |  |  |  | POL3_0
9 | Pol__0009 | Výfukové potrubí nerez DN250/360 | m | 15 |  | 0 |  | 0 |  | 0 | 21 | 0 | 0 | 0 | 0 | 0 |  | Vlastní | Indiv | 0 | 0 |  | Práce | Běžná |  |  |  | POL1_1
10 | Pol__0010 | Ohyb 90st. Js 250-NEREZ | ks | 5 |  | 0 |  | 0 |  | 0 | 21 | 0 | 0 | 0 | 0 | 0 |  | Vlastní | Indiv | 0 | 0 |  | Práce | Běžná |  |  |  | POL1_1
11 | 2.3 | Příruba přivařovací DN 250 | ks | 2 |  | 0 |  | 0 |  | 0 | 21 | 0 | 0 | 0 | 0 | 0 |  | Vlastní | Indiv | 0 | 0 |  | Specifikace | Běžná |  |  |  | POL3_0
12 | 2.4 | Izolace potrubí-Ominerální deska tl.100mm | m2 | 20 |  | 0 |  | 0 |  | 0 | 21 | 0 | 0 | 0 | 0 | 0 |  | Vlastní | Indiv | 0 | 0 |  | Práce | Běžná |  |  |  | POL1_1
|  | Izolace potrubí minerální systémová tl.100mm skružovatelná | [25 empty] | POP
13 | 2.5 | Al.-plech - povrchová úprava izolace | m2 | 20 |  | 0 |  | 0 |  | 0 | 21 | 0 | 0 | 0 | 0 | 0 |  | Vlastní | Indiv | 0 | 0 |  | Specifikace | Běžná |  |  |  | POL3_0
14 | 2.6 | prostup mezi 1PP-1NP | ks | 1 |  | 0 |  | 0 |  | 0 | 21 | 0 | 0 | 0 | 0 | 0 |  | Vlastní | Indiv | 0 | 0 |  | Specifikace | Běžná |  |  |  | POL3_0
15 | 2.7 | prostup mezi 1NP-střecha, zajištění proi zatékání | ks | 1 |  | 0 |  | 0 |  | 0 | 21 | 0 | 0 | 0 | 0 | 0 |  | Vlastní | Indiv | 0 | 0 |  | Specifikace | Běžná |  |  |  | POL3_0
16 | 2.8 | Protipožární přepážka ve stěně, ve stropu, malta, pěna, certifikace, protipožární nástřik apod. | m2 | 1 |  | 0 |  | 0 |  | 0 | 21 | 0 | 0 | 0 | 0 | 0 |  | Vlastní | Indiv | 0 | 0 |  | Práce | Běžná |  |  |  | POL1_1
|  | Protipožární přepážka ve stěně, ve stropu, malta, pěna, certifikace, protipožární nástřik apod. | [25 empty] | POP
17 | 2.9 | Zednické výpomoci | kpl | 1 |  | 0 |  | 0 |  | 0 | 21 | 0 | 0 | 0 | 0 | 0 |  | Vlastní | Indiv | 0 | 0 |  | Specifikace | Běžná |  |  |  | POL3_0
18 | 2.10 | Pozn.: přesné rozměry a velikosti budou odsouhlaseny dodavatelem DA. |  | 0 |  | 0 |  | 0 |  | 0 | 21 | 0 | 0 | 0 | 0 | 0 |  | Vlastní | Indiv | 0 | 0 |  | Specifikace | Běžná |  |  |  | POL3_0
Díl: | _4 | 3. VZDUCHOTECHNIKA |  |  |  | 0 |  | 0 |  | 0 |  | 0 |  | 0 |  | 0 |  |  |  |  | 0 | [6 empty] | DIL
19 | Pol__0019 | přívod vzduchu: |  | 0 |  | 0 |  | 0 |  | 0 | 21 | 0 | 0 | 0 | 0 | 0 |  | Vlastní | Indiv | 0 | 0 |  | Práce | Běžná |  |  |  | POL1_1
20 | 3.1 | protidešťová žaluzie PZ ZnS velikost 1000 x 2000 mm | ks | 1 |  | 0 |  | 0 |  | 0 | 21 | 0 | 0 | 0 | 0 | 0 |  | Vlastní | Indiv | 0 | 0 |  | Specifikace | Běžná |  |  |  | POL3_0
21 | 3.2 | protipříruba velikost 1000 x 2000 mm | ks | 1 |  | 0 |  | 0 |  | 0 | 21 | 0 | 0 | 0 | 0 | 0 |  | Vlastní | Indiv | 0 | 0 |  | Specifikace | Běžná |  |  |  | POL3_0
22 | 3.3 | regulační uzavírací klapka 1000 x 2000 mm provedení .45 (servopohon 230 V) | ks | 1 |  | 0 |  | 0 |  | 0 | 21 | 0 | 0 | 0 | 0 | 0 |  | Vlastní | Indiv | 0 | 0 |  | Specifikace | Běžná |  |  |  | POL3_0
23 | 3.4 | Doměrek 1000x2000, délka cca 5000mm | ks | 1 |  | 0 |  | 0 |  | 0 | 21 | 0 | 0 | 0 | 0 | 0 |  | Vlastní | Indiv | 0 | 0 |  | Specifikace | Běžná |  |  |  | POL3_0
24 | Pol__0024 | odvod vzduchu |  | 0 |  | 0 |  | 0 |  | 0 | 21 | 0 | 0 | 0 | 0 | 0 |  | Vlastní | Indiv | 0 | 0 |  | Práce | Běžná |  |  |  | POL1_1
25 | 3.5 | tlumící vložka atypická velikost 1200 x 2200 mm | ks | 1 |  | 0 |  | 0 |  | 0 | 21 | 0 | 0 | 0 | 0 | 0 |  | Vlastní | Indiv | 0 | 0 |  | Specifikace | Běžná |  |  |  | POL3_0
26 | 3.6 | regulační uzavírací klapka RKM 1000 x 2000 mm provedení .45 (servopohon 230V) | ks | 1 |  | 0 |  | 0 |  | 0 | 21 | 0 | 0 | 0 | 0 | 0 |  | Vlastní | Indiv | 0 | 0 |  | Specifikace | Běžná |  |  |  | POL3_0
27 | 3.7 | protidešťová žaluzie PZ ZnS velikost 1000 x 2000 mm | ks | 1 |  | 0 |  | 0 |  | 0 | 21 | 0 | 0 | 0 | 0 | 0 |  | Vlastní | Indiv | 0 | 0 |  | Specifikace | Běžná |  |  |  | POL3_0
28 | 3.8 | čtyřhranné potrubí z pozinkovaného plechu do obvodu 6500 | bm | 1 |  | 0 |  | 0 |  | 0 | 21 | 0 | 0 | 0 | 0 | 0 |  | Vlastní | Indiv | 0 | 0 |  | Specifikace | Běžná |  |  |  | POL3_0
29 | Pol__0029 | dochlazení strojovny po vypnutí motoru |  | 0 |  | 0 |  | 0 |  | 0 | 21 | 0 | 0 | 0 | 0 | 0 |  | Vlastní | Indiv | 0 | 0 |  | Práce | Běžná |  |  |  | POL1_1
30 | 3.9 | axiální ventilátor do potrubí | ks | 1 |  | 0 |  | 0 |  | 0 | 21 | 0 | 0 | 0 | 0 | 0 |  | Vlastní | Indiv | 0 | 0 |  | Specifikace | Běžná |  |  |  | POL3_0
31 | 3.10 | tlumící vložka kruhová velikost 450 mm | ks | 1 |  | 0 |  | 0 |  | 0 | 21 | 0 | 0 | 0 | 0 | 0 |  | Vlastní | Indiv | 0 | 0 |  | Specifikace | Běžná |  |  |  | POL3_0
32 | 3.11 | krycí mřížka sání ventilátoru kruhová velikost 450 mm | ks | 1 |  | 0 |  | 0 |  | 0 | 21 | 0 | 0 | 0 | 0 | 0 |  | Vlastní | Indiv | 0 | 0 |  | Práce | Běžná |  |  |  | POL1_1
33 | 3.12 | regulační uzavírací klapka kruhová RKKM velikost 450 mm provedení .45 (servopohon 230V) | ks | 1 |  | 0 |  | 0 |  | 0 | 21 | 0 | 0 | 0 | 0 | 0 |  | Vlastní | Indiv | 0 | 0 |  | Specifikace | Běžná |  |  |  | POL3_0
34 | Pol__0034 | drobný a pomocný materiál |  | 0 |  | 0 |  | 0 |  | 0 | 21 | 0 | 0 | 0 | 0 | 0 |  | Vlastní | Indiv | 0 | 0 |  | Práce | Běžná |  |  |  | POL1_1
35 | 3.13 | zhotovení otvoru pro potrubí | ks | 1 |  | 0 |  | 0 |  | 0 | 21 | 0 | 0 | 0 | 0 | 0 |  | Vlastní | Indiv | 0 | 0 |  | Práce | Běžná |  |  |  | POL1_1
36 | 3.14 | spojovací a těsnící materiál | kg | 50 |  | 0 |  | 0 |  | 0 | 21 | 0 | 0 | 0 | 0 | 0 |  | Vlastní | Indiv | 0 | 0 |  | Specifikace | Běžná |  |  |  | POL3_0
37 | 3.15 | polotovary na závěsy a konzoly zhotovené při montáži | kg | 120 |  | 0 |  | 0 |  | 0 | 21 | 0 | 0 | 0 | 0 | 0 |  | Vlastní | Indiv | 0 | 0 |  | Specifikace | Běžná |  |  |  | POL3_0
38 | 3.16 | Nátěry ocel. konstrukcí | m2 | 10 |  | 0 |  | 0 |  | 0 | 21 | 0 | 0 | 0 | 0 | 0 |  | Vlastní | Indiv | 0 | 0 |  | Práce | Běžná |  |  |  | POL1_1
39 | 3.17 | koordinace při montáži, vyzkoušení zařízení a uvedení do provozu | kpl | 1 |  | 0 |  | 0 |  | 0 | 21 | 0 | 0 | 0 | 0 | 0 |  | Vlastní | Indiv | 0 | 0 |  | Specifikace | Běžná |  |  |  | POL3_0
Díl: | _5 | 4. OSTATNÍ |  |  |  | 0 |  | 0 |  | 0 |  | 0 |  | 0 |  | 0 |  |  |  |  | 0 | [6 empty] | DIL
40 | 4.1 | palivové bezešvé dvouplášťové ocelové potrubí 1PP - 1NP včetně kolen, přírub a příslušenatví | m | 8 |  | 0 |  | 0 |  | 0 | 21 | 0 | 0 | 0 | 0 | 0 |  | Vlastní | Indiv | 0 | 0 |  | Specifikace | Běžná |  |  |  | POL3_0
41 | 4.2 | prostup mezi 1PP-1NP | ks | 1 |  | 0 |  | 0 |  | 0 | 21 | 0 | 0 | 0 | 0 | 0 |  | Vlastní | Indiv | 0 | 0 |  | Specifikace | Běžná |  |  |  | POL3_0
42 | 4.,3 | Protipožární přepážka ve stěně, ve stropu, malta, pěna, certifikace, protipožární nástřik apod. | m2 | 0.5 |  | 0 |  | 0 |  | 0 | 21 | 0 | 0 | 0 | 0 | 0 |  | Vlastní | Indiv | 0 | 0 |  | Práce | Běžná |  |  |  | POL1_1
43 | 4.4 | Zednické výpomoci | kpl | 1 |  | 0 |  | 0 |  | 0 | 21 | 0 | 0 | 0 | 0 | 0 |  | Vlastní | Indiv | 0 | 0 |  | Specifikace | Běžná |  |  |  | POL3_0
44 | 4.5 | Doprava DA včetně osazení na místa (úrověň 1PP), kladka, pojezd, jeřáb | kpl | 1 |  | 0 |  | 0 |  | 0 | 21 | 0 | 0 | 0 | 0 | 0 |  | Vlastní | Indiv | 0 | 0 |  | Práce | Běžná |  |  |  | POL1_1
Díl: | _6 | 5. REVIZE, ZKOUŠKY, DOKUMENTACE |  |  |  | 0 |  | 0 |  | 0 |  | 0 |  | 0 |  | 0 |  |  |  |  | 0 | [6 empty] | DIL
45 | 5.1 | Výchozí revize instalací dleČSN 33 1500 a ČSN 33 2000-6-61vč. vypracování revizní zprávy | kpl | 1 |  | 0 |  | 0 |  | 0 | 21 | 0 | 0 | 0 | 0 | 0 |  | Vlastní | Indiv | 0 | 0 |  | Specifikace | Běžná |  |  |  | POL3_0
46 | 5.2 | Zajištění pracovištědle ČSN 34 3100 a ČSN 34 3101,ČSN EN 50110-1, ČSN EN 50110-2 | kpl | 1 |  | 0 |  | 0 |  | 0 | 21 | 0 | 0 | 0 | 0 | 0 |  | Vlastní | Indiv | 0 | 0 |  | Práce | Běžná |  |  |  | POL1_1
47 | 5.3 | Funkční zkoušky a uvedení do provozu | kpl | 4 |  | 0 |  | 0 |  | 0 | 21 | 0 | 0 | 0 | 0 | 0 |  | Vlastní | Indiv | 0 | 0 |  | Specifikace | Běžná |  |  |  | POL3_0
48 | 5.4 | Předkomplexní zkoušky | hod | 40 |  | 0 |  | 0 |  | 0 | 21 | 0 | 0 | 0 | 0 | 0 |  | Vlastní | Indiv | 0 | 0 |  | Práce | Běžná |  |  |  | POL1_1
49 | 5.5 | Provozní dokumentace | kpl | 1 |  | 0 |  | 0 |  | 0 | 21 | 0 | 0 | 0 | 0 | 0 |  | Vlastní | Indiv | 0 | 0 |  | Specifikace | Běžná |  |  |  | POL3_0
50 | 5.6 | Nafta | l | 1200 |  | 0 |  | 0 |  | 0 | 21 | 0 | 0 | 0 | 0 | 0 |  | Vlastní | Indiv | 0 | 0 |  | Práce | Běžná |  |  |  | POL1_1
51 | 5.7 | Osvědčení VTZ, zpracovatel TIČR | kpl | 1 |  | 0 |  | 0 |  | 0 | 21 | 0 | 0 | 0 | 0 | 0 |  | Vlastní | Indiv | 0 | 0 |  | Specifikace | Běžná |  |  |  | POL3_0
52 | 5.8 | manuály | kpl | 1 |  | 0 |  | 0 |  | 0 | 21 | 0 | 0 | 0 | 0 | 0 |  | Vlastní | Indiv | 0 | 0 |  | Práce | Běžná |  |  |  | POL1_1
53 | 5.9 | předvedení funkčnosti | kpl | 1 |  | 0 |  | 0 |  | 0 | 21 | 0 | 0 | 0 | 0 | 0 |  | Vlastní | Indiv | 0 | 0 |  | Práce | Běžná |  |  |  | POL1_1
54 | 5.10 | testy | kpl | 1 |  | 0 |  | 0 |  | 0 | 21 | 0 | 0 | 0 | 0 | 0 |  | Vlastní | Indiv | 0 | 0 |  | Práce | Běžná |  |  |  | POL1_1
55 | 5.11 | Dokumentace skutečného provedení | kpl | 1 |  | 0 |  | 0 |  | 0 | 21 | 0 | 0 | 0 | 0 | 0 |  | Vlastní | Indiv | 0 | 0 |  | OPN | Běžná |  |  |  | POL13_0
Díl: | _7 | 6. JINÉ |  |  |  | 0 |  | 0 |  | 0 |  | 0 |  | 0 |  | 0 |  |  |  |  | 0 | [6 empty] | DIL
56 | 6.1 | Jiné materiály, montáž, atd., neuvedené výše, ale které je nutné zahrnout do celkového rozsahu prací podle výkresů a praxe dodavatele. Prosím, uveďte podrobný technický popis a cenovou kalkulaci. | kpl | 1 |  | 0 |  | 0 |  | 0 | 21 | 0 | 0 | 0 | 0 | 0 |  | Vlastní | Indiv | 0 | 0 |  | Specifikace | Běžná |  |  |  | POL3_0
[26 empty] | 12 | 21 | DPH
| Celkem |  |  |  |  | 0 | [19 empty] | 0 | 0 | SUM
Poznámky uchazeče k zadání
POPUZIV
END
Note on S6: Jedná se o informaci, zda se jedná o položku, která je do rozpočtu zadána z cenové soustavy RTS, nebo vlastní.
Note on T6: Jedná se o název CÚ, která je zadána u položky rozpočtu

## SO.05-06 D.1 Pol
Položkový rozpočet | [27 empty] | #TypZaznamu#
S: | J22001_03_04 | FN Brno - Ústavní lékárna | [25 empty] | STA
O: | SO.05-06 | Veřejné osvětlení | [22 empty] | STA |  |  | OBJ
R: | D.1 | Veřejné osvětlení | [25 empty] | ROZ
P.č. | Číslo položky | Název položky | MJ | Množství | Cena / MJ | Celkem | Dodávka | Dodávka celk. | Montáž | Montáž celk. | DPH | Cena s DPH | Hmotnost / MJ | Hmotnost celk.(t) | Dem. hmotnost / MJ | Dem. hmotnost celk.(t) | Ceník | Cen. soustava / platnost | Cenová úroveň | Nhod / MJ | Nhod celk. | Dodavatel | Typ položky | Stav položky
Díl: | _1 | Poznámka: |  |  |  | 0 |  | 0 |  | 0 |  | 0 |  | 0 |  | 0 |  |  |  |  | 0 | [6 empty] | DIL
1 | Pol__0001 | a) veškeré položky na přípomoce, lešení, přesuny hmot a suti, uložení suti na skládku, dopravu, montáž, atd... jsou zahrnuty v jednotlivých jednotkových cenách |  | 0 |  | 0 |  | 0 |  | 0 | 21 | 0 | 0 | 0 | 0 | 0 |  | Vlastní | Indiv | 0 | 0 |  | Práce | Běžná |  |  |  | POL1_1
2 | Pol__0002 | b) součásti prací jsou veškeré zkoušky, potřebná měření, inspekce, uvedení zařízení do provozu, předvedení funkčnostia revize |  | 0 |  | 0 |  | 0 |  | 0 | 21 | 0 | 0 | 0 | 0 | 0 |  | Vlastní | Indiv | 0 | 0 |  | Práce | Běžná |  |  |  | POL1_1
3 | Pol__0003 | c) součástí dodávky je zpracování veškeré dílenské dokumentace a projektu skutečného provedení |  | 0 |  | 0 |  | 0 |  | 0 | 21 | 0 | 0 | 0 | 0 | 0 |  | Vlastní | Indiv | 0 | 0 |  | Práce | Běžná |  |  |  | POL1_1
4 | Pol__0004 | d) součástí dodávky je kompletní dokladová část díla nutná k získání kolaudačního souhlasu stavby |  | 0 |  | 0 |  | 0 |  | 0 | 21 | 0 | 0 | 0 | 0 | 0 |  | Vlastní | Indiv | 0 | 0 |  | Práce | Běžná |  |  |  | POL1_1
5 | Pol__0005 | e) v rozsahu prací zhotovitele jsou rovněž jakékoliv prvky, zařízení, práce a pomocné materiály, neuvedené v tomto soupisu výkonů, které jsou ale nezbytně nutné k dodání, instalaci , dokončení a |  | 0 |  | 0 |  | 0 |  | 0 | 21 | 0 | 0 | 0 | 0 | 0 |  | Vlastní | Indiv | 0 | 0 |  | Práce | Běžná |  |  |  | POL1_1
|  | provozování díla (např. požární ucpávky, štítky pro řádné a trvalé značení komponent, zařízení a potrubní závěsy, nátěry, pomocné konstrukce, montážní materiály, materiály a práce nezbytné z důvodu koordinace s ostatními profesemi, speciální nářadí a nástroje, speciální opatření při provádění prací, první náplně atd.) které je provedeno řádně a je plně funkční a je v souladu se zákony a předpisy platnými v České republice | [25 empty] | POP | provozování díla (např. požární ucpávky, štítky pro řádné a trvalé značení komponent, zařízení a potrubní závěsy, nátěry, pomocné konstrukce, montážní materiály, materiály a práce nezbytné z důvodu koordinace s ostatními profesemi, speciální nářadí a nástroje, speciální opatření při provádění prací, první náplně atd.) které je provedeno řádně a je plně funkční a je v souladu se zákony a předpisy platnými v České republice
6 | Pol__0006 | f) součástí dodávky jsou veškerá geodetická měření jako například vytyčení konstrukcí, kontrolní měření, zaměření skutečného stavu apod. |  | 0 |  | 0 |  | 0 |  | 0 | 21 | 0 | 0 | 0 | 0 | 0 |  | Vlastní | Indiv | 0 | 0 |  | Práce | Běžná |  |  |  | POL1_1
7 | Pol__0007 | g) součástí dodávky jsou i náklady na případná opatření související s ochranou stávajících sítí, komunikací či staveb |  | 0 |  | 0 |  | 0 |  | 0 | 21 | 0 | 0 | 0 | 0 | 0 |  | Vlastní | Indiv | 0 | 0 |  | Práce | Běžná |  |  |  | POL1_1
8 | Pol__0008 | h) součástí jednotkových cen jsou i vícenáklady související s výstavbou v zimním období, průběžný úklid staveniště a přilehlých komunikací, likvidaci odpadů, dočasná dopravní omezení atd. |  | 0 |  | 0 |  | 0 |  | 0 | 21 | 0 | 0 | 0 | 0 | 0 |  | Vlastní | Indiv | 0 | 0 |  | Práce | Běžná |  |  |  | POL1_1
Díl: | 1 | DEMONTÁŽ |  |  |  | 0 |  | 0 |  | 0 |  | 0 |  | 0 |  | 0 |  |  |  |  | 0 | [6 empty] | DIL
9 | 1.1 | osvětlovací stožár včetně výložníku a svítidla, výška 9m | ks | 2 |  | 0 |  | 0 |  | 0 | 21 | 0 | 0 | 0 | 0 | 0 |  | Vlastní | Indiv | 0 | 0 |  | Specifikace | Běžná |  |  |  | POL3_0
10 | 1.2 | sadový stožár včetně výložníku a svítidla, výška 6m | ks | 1 |  | 0 |  | 0 |  | 0 | 21 | 0 | 0 | 0 | 0 | 0 |  | Vlastní | Indiv | 0 | 0 |  | Specifikace | Běžná |  |  |  | POL3_0
11 | 1.3 | kabelové vedení VO v místě zemních prací | m | 70 |  | 0 |  | 0 |  | 0 | 21 | 0 | 0 | 0 | 0 | 0 |  | Vlastní | Indiv | 0 | 0 |  | Specifikace | Běžná |  |  |  | POL3_0
Díl: | 2 | DODÁVKA |  |  |  | 0 |  | 0 |  | 0 |  | 0 |  | 0 |  | 0 |  |  |  |  | 0 | [6 empty] | DIL
12 | 2.1 | přemístěný, příp.nový osvětlovací stožár - sadový, bezpaticový, dvoustupňový bez výložníku, povrchová úprava žárový zinek - závěsná výška svítidla 5m, vč.elektrovýzbroje | ks | 1 |  | 0 |  | 0 |  | 0 | 21 | 0 | 0 | 0 | 0 | 0 |  | Vlastní | Indiv | 0 | 0 |  | Specifikace | Běžná |  |  |  | POL3_0
|  | přemístěný, příp.nový osvětlovací stožár - sadový, bezpaticový, dvoustupňový bez výložníku, povrchová úprava žárový zinek - závěsná výška svítidla 5m, vč.elektrovýzbroje | [25 empty] | POP | přemístěný, příp.nový osvětlovací stožár - sadový, bezpaticový, dvoustupňový bez výložníku, povrchová úprava žárový zinek - závěsná výška svítidla 5m, vč.elektrovýzbroje
13 | 2.2 | nový osvětlovací stožár - sadový, bezpaticový, dvoustupňový s dvojramennýnm obloukovým výložníkem 750mm, povrchová úprava žárový zinek - závěsná výška svítidla 5,5m, vč.elektrovýzbroje | ks | 1 |  | 0 |  | 0 |  | 0 | 21 | 0 | 0 | 0 | 0 | 0 |  | Vlastní | Indiv | 0 | 0 |  | Specifikace | Běžná |  |  |  | POL3_0
|  | nový osvětlovací stožár - sadový, bezpaticový, dvoustupňový s dvojramennýnm obloukovým výložníkem 750mm, povrchová úprava žárový zinek - závěsná výška svítidla 5,5m, vč.elektrovýzbroje | [25 empty] | POP | nový osvětlovací stožár - sadový, bezpaticový, dvoustupňový s dvojramennýnm obloukovým výložníkem 750mm, povrchová úprava žárový zinek - závěsná výška svítidla 5,5m, vč.elektrovýzbroje
14 | 2.3 | přemístěný příp.nový osvětlovací stožár - silniční, bezpaticový, třístupňový s obloukovým výložníkem 2m, povrchová úprava žárový zinek - závěsná výška svítidla 9m, vč.elektrovýzbroje | ks | 2 |  | 0 |  | 0 |  | 0 | 21 | 0 | 0 | 0 | 0 | 0 |  | Vlastní | Indiv | 0 | 0 |  | Specifikace | Běžná |  |  |  | POL3_0
|  | přemístěný příp.nový osvětlovací stožár - silniční, bezpaticový, třístupňový s obloukovým výložníkem 2m, povrchová úprava žárový zinek - závěsná výška svítidla 9m, vč.elektrovýzbroje | [25 empty] | POP | přemístěný příp.nový osvětlovací stožár - silniční, bezpaticový, třístupňový s obloukovým výložníkem 2m, povrchová úprava žárový zinek - závěsná výška svítidla 9m, vč.elektrovýzbroje
15 | 2.4 | LED svítidlo 34W, IP66, 4000K-CRI70, na stožár | ks | 1 |  | 0 |  | 0 |  | 0 | 21 | 0 | 0 | 0 | 0 | 0 |  | Vlastní | Indiv | 0 | 0 |  | Specifikace | Běžná |  |  |  | POL3_0
16 | 2.5 | LED svítidlo 34W, IP66, 4000K-CRI70, na výložník | ks | 2 |  | 0 |  | 0 |  | 0 | 21 | 0 | 0 | 0 | 0 | 0 |  | Vlastní | Indiv | 0 | 0 |  | Specifikace | Běžná |  |  |  | POL3_0
17 | 2.6 | LED svítidlo 67W, IP66, 4000K-CRI70, na výložník | ks | 2 |  | 0 |  | 0 |  | 0 | 21 | 0 | 0 | 0 | 0 | 0 |  | Vlastní | Indiv | 0 | 0 |  | Specifikace | Běžná |  |  |  | POL3_0
18 | 2.7 | kompaktní celoplastový pilíř s rozpínací jistící skříní, 4x sada pojistkových spodků 00 | ks | 1 |  | 0 |  | 0 |  | 0 | 21 | 0 | 0 | 0 | 0 | 0 |  | Vlastní | Indiv | 0 | 0 |  | Specifikace | Běžná |  |  |  | POL3_0
19 | 2.8 | nožová pojistka 16A | ks | 9 |  | 0 |  | 0 |  | 0 | 21 | 0 | 0 | 0 | 0 | 0 |  | Vlastní | Indiv | 0 | 0 |  | Specifikace | Běžná |  |  |  | POL3_0
20 | 2.9 | nožová pojistka 25A | ks | 3 |  | 0 |  | 0 |  | 0 | 21 | 0 | 0 | 0 | 0 | 0 |  | Vlastní | Indiv | 0 | 0 |  | Specifikace | Běžná |  |  |  | POL3_0
Díl: | 3 | MATERIÁL |  |  |  | 0 |  | 0 |  | 0 |  | 0 |  | 0 |  | 0 |  |  |  |  | 0 | [6 empty] | DIL
21 | 3.1 | celoplastový kabel 1-CYKY 4x16mm2 | m | 97 |  | 0 |  | 0 |  | 0 | 21 | 0 | 0 | 0 | 0 | 0 |  | Vlastní | Indiv | 0 | 0 |  | Specifikace | Běžná |  |  |  | POL3_0
22 | 3.2 | celoplastový kabel 1-CYKY 4x10mm2 | m | 60 |  | 0 |  | 0 |  | 0 | 21 | 0 | 0 | 0 | 0 | 0 |  | Vlastní | Indiv | 0 | 0 |  | Specifikace | Běžná |  |  |  | POL3_0
23 | 3.3 | korugovaná chránička HDPE pr.110mm | m | 76 |  | 0 |  | 0 |  | 0 | 21 | 0 | 0 | 0 | 0 | 0 |  | Vlastní | Indiv | 0 | 0 |  | Specifikace | Běžná |  |  |  | POL3_0
24 | 3.4 | zemnící pásek FeZn 30x4mm | m | 148 |  | 0 |  | 0 |  | 0 | 21 | 0 | 0 | 0 | 0 | 0 |  | Vlastní | Indiv | 0 | 0 |  | Specifikace | Běžná |  |  |  | POL3_0
25 | 3.5 | drobný montážní, spojovací a upevňovací materiál | kpl | 1 |  | 0 |  | 0 |  | 0 | 21 | 0 | 0 | 0 | 0 | 0 |  | Vlastní | Indiv | 0 | 0 |  | Specifikace | Běžná |  |  |  | POL3_0
Díl: | 4 | ZEMNÍ PRÁCE |  |  |  | 0 |  | 0 |  | 0 |  | 0 |  | 0 |  | 0 |  |  |  |  | 0 | [6 empty] | DIL
26 | 4.1 | vytýčení trasy | km | 0.15 |  | 0 |  | 0 |  | 0 | 21 | 0 | 0 | 0 | 0 | 0 |  | Vlastní | Indiv | 0 | 0 |  | Práce | Běžná |  |  |  | POL1_1
27 | 4.3 | výkop š x hl : 350 x 800mm, odvoz zeminy, zához, pažení, písek - pískování, ochranné krytí deskou univolt š. 220, výstražná fólie | m | 98 |  | 0 |  | 0 |  | 0 | 21 | 0 | 0 | 0 | 0 | 0 |  | Vlastní | Indiv | 0 | 0 |  | Práce | Běžná |  |  |  | POL1_1
28 | 4.9 | výkop š x hl : 350 x 900mm, 1x trubka HDPE pr.110mm, v terénu, odvoz zeminy, zához, pažení, písek - pískování, ochranné krytí deskou univolt š. 220, výstražná fólie (trubka samostatná položka) | m | 8 |  | 0 |  | 0 |  | 0 | 21 | 0 | 0 | 0 | 0 | 0 |  | Vlastní | Indiv | 0 | 0 |  | Práce | Běžná |  |  |  | POL1_1
|  | výkop š x hl : 350 x 900mm, 1x trubka HDPE pr.110mm, v terénu, odvoz zeminy, zához, pažení, písek - pískování, ochranné krytí deskou univolt š. 220, výstražná fólie (trubka samostatná položka) | [25 empty] | POP | výkop š x hl : 350 x 900mm, 1x trubka HDPE pr.110mm, v terénu, odvoz zeminy, zához, pažení, písek - pískování, ochranné krytí deskou univolt š. 220, výstražná fólie (trubka samostatná položka)
29 | 4.9 | výkop š x hl : 600 x 1200mm, 3x trubka HDPE pr.110mm, v komunikaci, odvoz zeminy, zához, pažení, betonová podkladová deska, betonová mazanina, výstražná fólie (trubka samostatná položka) | m | 23 |  | 0 |  | 0 |  | 0 | 21 | 0 | 0 | 0 | 0 | 0 |  | Vlastní | Indiv | 0 | 0 |  | R-položka | Běžná |  |  |  | POL12_1
|  | výkop š x hl : 600 x 1200mm, 3x trubka HDPE pr.110mm, v komunikaci, odvoz zeminy, zához, pažení, betonová podkladová deska, betonová mazanina, výstražná fólie (trubka samostatná položka) | [25 empty] | POP | výkop š x hl : 600 x 1200mm, 3x trubka HDPE pr.110mm, v komunikaci, odvoz zeminy, zához, pažení, betonová podkladová deska, betonová mazanina, výstražná fólie (trubka samostatná položka)
30 | 4.12 | stožárová jáma pro základ 6m stožáru včetně betonového základu a pouzdra pro uložení stožáru a připojení kabelů | ks | 2 |  | 0 |  | 0 |  | 0 | 21 | 0 | 0 | 0 | 0 | 0 |  | Vlastní | Indiv | 0 | 0 |  | Specifikace | Běžná |  |  |  | POL3_0
31 | 4.13 | stožárová jáma pro základ 10m stožáru včetně betonového základu a pouzdra pro uložení stožáru a připojení kabelů | ks | 2 |  | 0 |  | 0 |  | 0 | 21 | 0 | 0 | 0 | 0 | 0 |  | Vlastní | Indiv | 0 | 0 |  | Specifikace | Běžná |  |  |  | POL3_0
32 | 4.14 | základ pro pilíř rozpínací skříně (4x pojistková sada) včetně výkopu | ks | 1 |  | 0 |  | 0 |  | 0 | 21 | 0 | 0 | 0 | 0 | 0 |  | Vlastní | Indiv | 0 | 0 |  | Práce | Běžná |  |  |  | POL1_1
33 | 4.26 | odvoz zeminy do 10km vč.skládkovného | m3 | 17.9 |  | 0 |  | 0 |  | 0 | 21 | 0 | 0 | 0 | 0 | 0 |  | Vlastní | Indiv | 0 | 0 |  | Práce | Běžná |  |  |  | POL1_1
34 | 4.27 | geodetické zaměření | kpl | 1 |  | 0 |  | 0 |  | 0 | 21 | 0 | 0 | 0 | 0 | 0 |  | Vlastní | Indiv | 0 | 0 |  | OPN | Běžná |  |  |  | POL13_0
Díl: | 5 | REVIZE, OSTATNÍ ČINNOSTI |  |  |  | 0 |  | 0 |  | 0 |  | 0 |  | 0 |  | 0 |  |  |  |  | 0 | [6 empty] | DIL
35 | 5.1 | výchozí revize vč. vypracování revizní zprávy | hod | 8 |  | 0 |  | 0 |  | 0 | 21 | 0 | 0 | 0 | 0 | 0 |  | Vlastní | Indiv | 0 | 0 |  | Práce | Běžná |  |  |  | POL1_1
36 | 5.2 | zajištění pracoviště | ks | 1 |  | 0 |  | 0 |  | 0 | 21 | 0 | 0 | 0 | 0 | 0 |  | Vlastní | Indiv | 0 | 0 |  | Práce | Běžná |  |  |  | POL1_1
37 | 5.3 | funkční zkoušky a uvedení do provozu | hod | 8 |  | 0 |  | 0 |  | 0 | 21 | 0 | 0 | 0 | 0 | 0 |  | Vlastní | Indiv | 0 | 0 |  | Práce | Běžná |  |  |  | POL1_1
38 | 5.4 | dokumentace skutečného provedení | ks | 1 |  | 0 |  | 0 |  | 0 | 21 | 0 | 0 | 0 | 0 | 0 |  | Vlastní | Indiv | 0 | 0 |  | OPN | Běžná |  |  |  | POL13_0
39 | 5.5 | prověření stávajícího stavu osvětlovacích stožárů vč.kabelového propojení (směry, dimenze, jištění, zatížení) | ks | 3 |  | 0 |  | 0 |  | 0 | 21 | 0 | 0 | 0 | 0 | 0 |  | Vlastní | Indiv | 0 | 0 |  | Specifikace | Běžná |  |  |  | POL3_0
40 | 5.6 | POV - zajištění osvětlení přilehlé komunikace v provozu po dobu výstavby | ks | 1 |  | 0 |  | 0 |  | 0 | 21 | 0 | 0 | 0 | 0 | 0 |  | Vlastní | Indiv | 0 | 0 |  | Specifikace | Běžná |  |  |  | POL3_0
41 | 5.7 | POV - zajištění připojení stávajícího osvětlení komunikací v provozu po dobu výstavby | ks | 1 |  | 0 |  | 0 |  | 0 | 21 | 0 | 0 | 0 | 0 | 0 |  | Vlastní | Indiv | 0 | 0 |  | Specifikace | Běžná |  |  |  | POL3_0
[26 empty] | 12 | 21 | DPH
| Celkem |  |  |  |  | 0 | [19 empty] | 0 | 0 | SUM
Poznámky uchazeče k zadání
POPUZIV
END
Note on S6: Jedná se o informaci, zda se jedná o položku, která je do rozpočtu zadána z cenové soustavy RTS, nebo vlastní.
Note on T6: Jedná se o název CÚ, která je zadána u položky rozpočtu

## SO.06 D.1 Pol
Položkový rozpočet | [27 empty] | #TypZaznamu#
S: | J22001_03_04 | FN Brno - Ústavní lékárna | [25 empty] | STA
O: | SO.06 | Venkovní přípojka slaboproudu | [22 empty] | STA |  |  | OBJ
R: | D.1 | Přípojky UL_2 | [25 empty] | ROZ
P.č. | Číslo položky | Název položky | MJ | Množství | Cena / MJ | Celkem | Dodávka | Dodávka celk. | Montáž | Montáž celk. | DPH | Cena s DPH | Hmotnost / MJ | Hmotnost celk.(t) | Dem. hmotnost / MJ | Dem. hmotnost celk.(t) | Ceník | Cen. soustava / platnost | Cenová úroveň | Nhod / MJ | Nhod celk. | Dodavatel | Typ položky | Stav položky
Díl: | 1 | Propoj kabelová komora DC.T – DR 1.PP UL |  |  |  | 0 |  | 0 |  | 0 |  | 0 |  | 0 |  | 0 |  |  |  |  | 0 | [6 empty] | DIL
1 | Pol__0001 | Kabel TCEPKPFLE 75x4x0,6 | m | 280 |  | 0 |  | 0 |  | 0 | 21 | 0 | 0 | 0 | 0 | 0 |  | Vlastní | Indiv | 0 | 0 |  | Práce | Běžná |  |  |  | POL1_1
2 | Pol__0002 | Ukončení na straně kabelové komory "T", krone pásky, vyvázání apod. | kpl | 1 |  | 0 |  | 0 |  | 0 | 21 | 0 | 0 | 0 | 0 | 0 |  | Vlastní | Indiv | 0 | 0 |  | Práce | Běžná |  |  |  | POL1_1
3 | MIS600 | Ukončení na straně serverovny - telefonní rozvaděč nástěnný, krone pásky aj. | kpl | 1 |  | 0 |  | 0 |  | 0 | 21 | 0 | 0 | 0 | 0 | 0 |  | Vlastní | Indiv | 0 | 0 |  | Práce | Běžná |  |  |  | POL1_1
4 | Pol__0004 | Drobný instalační materiál a další příslušenství výše neuvedené, potřebné pro kompletní dokončení díla | % | 1 |  | 0 |  | 0 |  | 0 | 21 | 0 | 0 | 0 | 0 | 0 |  | Vlastní | Indiv | 0 | 0 |  | Práce | Běžná |  |  |  | POL1_1
5 | Pozn.: | Patchpanely do RACKů v UL, SYKFY kabely a další, součástí D.1-SO-01 - D.1.4.6-SO-01 |  | 0 |  | 0 |  | 0 |  | 0 | 21 | 0 | 0 | 0 | 0 | 0 |  | Vlastní | Indiv | 0 | 0 |  | Specifikace | Běžná |  |  |  | POL3_0
Díl: | 2 | Propoj serverovna UL 1.PP – DR L04 |  |  |  | 0 |  | 0 |  | 0 |  | 0 |  | 0 |  | 0 |  |  |  |  | 0 | [6 empty] | DIL
6 | 857797 | Optický instalační kabel vnitřní 24vl OS2/SM, konstrukce instalačního kabelu CLT bez gelová, typ optického vlákna G657.A1, plášť kabelu žlutý LSFRZH, EN50575 B2ca-s1a,d0,a1.Průměr kabelu max. 5,4 | m | 290 |  | 0 |  | 0 |  | 0 | 21 | 0 | 0 | 0 | 0 | 0 |  | Vlastní | Indiv | 0 | 0 |  | Specifikace | Běžná |  |  |  | POL3_0
|  | Optický instalační kabel vnitřní 24vl OS2/SM, konstrukce instalačního kabelu CLT bez gelová, typ optického vlákna G657.A1, plášť kabelu žlutý LSFRZH, EN50575 B2ca-s1a,d0,a1. | [25 empty] | POP | Optický instalační kabel vnitřní 24vl OS2/SM, konstrukce instalačního kabelu CLT bez gelová, typ optického vlákna G657.A1, plášť kabelu žlutý LSFRZH, EN50575 B2ca-s1a,d0,a1.
|  | Průměr kabelu max. 5,4 mm, tahová únosnost podle IEC 60794-1-21 E1A ? 1000 N, odolnost proti rozdrcení podle IEC 60794-1-21 E3A: | [25 empty] | POP | Průměr kabelu max. 5,4 mm, tahová únosnost podle IEC 60794-1-21 E1A ? 1000 N, odolnost proti rozdrcení podle IEC 60794-1-21 E3A:
|  | - trvalá ? 500 N/100 mm, | [25 empty] | POP
|  | - krátkodobá ? 1000 N/100 mm, | [25 empty] | POP
|  | Rozsah teploty: | [25 empty] | POP
|  | - v provozu: -20° C až +60° C. | [25 empty] | POP
|  | - při instalaci: -5° C až +50° C. | [25 empty] | POP
7 | 802949 | 1U, 19" celokovový vyvazovací panel, barva černá, min. 4x vyvazovací oko o velikosti 90mm, podpora výměny libovolného vyvazovacího oka | ks | 1 |  | 0 |  | 0 |  | 0 | 21 | 0 | 0 | 0 | 0 | 0 |  | Vlastní | Indiv | 0 | 0 |  | Specifikace | Běžná |  |  |  | POL3_0
8 | 821582 | 1U vysoký 19“ propojovací optický panel pro min. 24xLC-D (48vl.), maximální hloubka opt. panelu 226mm, vysouvací panel s možností náklonu ve vysunuté poloze min. 10°, integrovaný vnitřní kabelový | ks | 2 |  | 0 |  | 0 |  | 0 | 21 | 0 | 0 | 0 | 0 | 0 |  | Vlastní | Indiv | 0 | 0 |  | Specifikace | Běžná |  |  |  | POL3_0
|  | 1U vysoký 19“ propojovací optický panel pro min. 24xLC-D (48vl.), maximální hloubka opt. panelu 226mm, vysouvací panel s možností náklonu ve vysunuté poloze min. 10°, integrovaný vnitřní kabelový a vláknový management, s garancí fyzického oddělení části pro uložení instalačního kabelu a částí pro uložení a vedení optických pigtailů a svárů, podpora vyměnitelných popisových polí pro všechny porty, propojovací panel v provedení „AIM ready“ pro možnost budoucího nasazení on-line monitoringu fyzické vrstvy. | [25 empty] | POP | 1U vysoký 19“ propojovací optický panel pro min. 24xLC-D (48vl.), maximální hloubka opt. panelu 226mm, vysouvací panel s možností náklonu ve vysunuté poloze min. 10°, integrovaný vnitřní kabelový a vláknový management, s garancí fyzického oddělení části pro uložení instalačního kabelu a částí pro uložení a vedení optických pigtailů a svárů, podpora vyměnitelných popisových polí pro všechny porty, propojovací panel v provedení „AIM ready“ pro možnost budoucího nasazení on-line monitoringu fyzické vrstvy.
|  | Optický panel kompletně osazený pro potřebný počet vláken dle specifikace počtu vláken v kabelu výše (kazety, pigtaily, adaptéry LC-D, vláknový a kabelový management s garancí ohybů vlákna max. 40mm) | [25 empty] | POP | Optický panel kompletně osazený pro potřebný počet vláken dle specifikace počtu vláken v kabelu výše (kazety, pigtaily, adaptéry LC-D, vláknový a kabelový management s garancí ohybů vlákna max. 40mm)
|  | - LC-Duplexní adaptéry pro SM vlákna s PC broušením, modrá barva, s ILtyp<0,2dB | [25 empty] | POP
|  | - LC-Duplexní adaptéry pro SM vlákna s integrovaným laser protection v každém portu zvlášt | [25 empty] | POP
|  | - LC-Duplexní adaptéry pro SM vlákna s polopropustnými odnímatelnými prachovými krytkami | [25 empty] | POP
|  | - LC-Duplexní adaptéry pro SM vlákna s garancí min. 500x zapojení/odpojení propojovacích kabelů | [25 empty] | POP
|  | - LC-Duplexní adaptéry pro SM vlákna s podporou vyměnitelného barevného značení per adaptér (min. 5 různých barev) | [25 empty] | POP | - LC-Duplexní adaptéry pro SM vlákna s podporou vyměnitelného barevného značení per adaptér (min. 5 různých barev)
|  | - Singlemode LC/UPC pigtaily s G657.A2 vlákny, třída kvality C/2 (dle IEC 61753-1), tedy ILtyp?0,25dB a RL?55dB | [25 empty] | POP | - Singlemode LC/UPC pigtaily s G657.A2 vlákny, třída kvality C/2 (dle IEC 61753-1), tedy ILtyp?0,25dB a RL?55dB
9 | 320246 | Hřebínek pro uložení 12ks ochran opt. svárů | ks | 4 |  | 0 |  | 0 |  | 0 | 21 | 0 | 0 | 0 | 0 | 0 |  | Vlastní | Indiv | 0 | 0 |  | Specifikace | Běžná |  |  |  | POL3_0
10 | 839785 | Ochrana opt. sváru 45mm | ks | 48 |  | 0 |  | 0 |  | 0 | 21 | 0 | 0 | 0 | 0 | 0 |  | Vlastní | Indiv | 0 | 0 |  | Práce | Běžná |  |  |  | POL1_1
11 | Pol__0011 | Svařování opt. vlákna | ks | 48 |  | 0 |  | 0 |  | 0 | 21 | 0 | 0 | 0 | 0 | 0 |  | Vlastní | Indiv | 0 | 0 |  | Práce | Běžná |  |  |  | POL1_1
12 | Pol__0012 | Měřící protokol optika - všechny nově vařené segmenty - 24ks | kpl | 1 |  | 0 |  | 0 |  | 0 | 21 | 0 | 0 | 0 | 0 | 0 |  | Vlastní | Indiv | 0 | 0 |  | Práce | Běžná |  |  |  | POL1_1
13 | Pol__0013 | Kabelový žlab 200/100, včetně příslušentví (výložníky, závitové tyče, spojky….) | m | 20 |  | 0 |  | 0 |  | 0 | 21 | 0 | 0 | 0 | 0 | 0 |  | Vlastní | Indiv | 0 | 0 |  | Práce | Běžná |  |  |  | POL1_1
14 | Pol__0014 | Mikrotrubička 10/8mm vč. spojek | m | 290 |  | 0 |  | 0 |  | 0 | 21 | 0 | 0 | 0 | 0 | 0 |  | Vlastní | Indiv | 0 | 0 |  | Práce | Běžná |  |  |  | POL1_1
15 | Pol__0015 | Zafouknutí optického kabelu | m | 290 |  | 0 |  | 0 |  | 0 | 21 | 0 | 0 | 0 | 0 | 0 |  | Vlastní | Indiv | 0 | 0 |  | Práce | Běžná |  |  |  | POL1_1
16 | LHD 40X20HF HD | Lišta vkládací HF - 40x20 | m | 25 |  | 0 |  | 0 |  | 0 | 21 | 0 | 0 | 0 | 0 | 0 |  | Vlastní | Indiv | 0 | 0 |  | Specifikace | Běžná |  |  |  | POL3_0
17 | Pol__0017 | Ohebná trubka 25mm LSOH včetně příchytek a spojek | m | 15 |  | 0 |  | 0 |  | 0 | 21 | 0 | 0 | 0 | 0 | 0 |  | Vlastní | Indiv | 0 | 0 |  | Práce | Běžná |  |  |  | POL1_1
18 | Pol__0018 | Pevná trubka 25mm LSOH včetně příchytek a spojek | m | 45 |  | 0 |  | 0 |  | 0 | 21 | 0 | 0 | 0 | 0 | 0 |  | Vlastní | Indiv | 0 | 0 |  | Práce | Běžná |  |  |  | POL1_1
19 | OFA | Modulární / stohovatelný kříž rezervy optického kabelu | ks | 2 |  | 0 |  | 0 |  | 0 | 21 | 0 | 0 | 0 | 0 | 0 |  | Vlastní | Indiv | 0 | 0 |  | Specifikace | Běžná |  |  |  | POL3_0
20 | Pol__0020 | Drobný instalační materiál a další příslušenství výše neuvedené, potřebné pro kompletní dokončení díla | % | 1 |  | 0 |  | 0 |  | 0 | 21 | 0 | 0 | 0 | 0 | 0 |  | Vlastní | Indiv | 0 | 0 |  | Práce | Běžná |  |  |  | POL1_1
21 | 837015. | AIM Kontroler - inteliPhy Monitor Analyzer 19" 1U with power supply 70W | ks | 1 |  | 0 |  | 0 |  | 0 | 21 | 0 | 0 | 0 | 0 | 0 |  | Vlastní | Indiv | 0 | 0 |  | Specifikace | Běžná |  |  |  | POL3_0
22 | 809353 | inteliPhy Monitor Sensorbar for HD panel Cat 6A, Fiber Optics (24 / 48 ports) | ks | 1 |  | 0 |  | 0 |  | 0 | 21 | 0 | 0 | 0 | 0 | 0 |  | Vlastní | Indiv | 0 | 0 |  | Specifikace | Běžná |  |  |  | POL3_0
23 | 837017 | inteliPhy Monitor Sensorbar for 19" 1U Patch Panel HD ELISO 48-Port | ks | 2 |  | 0 |  | 0 |  | 0 | 21 | 0 | 0 | 0 | 0 | 0 |  | Vlastní | Indiv | 0 | 0 |  | Specifikace | Běžná |  |  |  | POL3_0
24 | 809363 | inteliPhy Monitor Bus Cable | ks | 1 |  | 0 |  | 0 |  | 0 | 21 | 0 | 0 | 0 | 0 | 0 |  | Vlastní | Indiv | 0 | 0 |  | Specifikace | Běžná |  |  |  | POL3_0
25 | 809364 | inteliPhy Monitor bus connector (qty 10) | ks | 1 |  | 0 |  | 0 |  | 0 | 21 | 0 | 0 | 0 | 0 | 0 |  | Vlastní | Indiv | 0 | 0 |  | Specifikace | Běžná |  |  |  | POL3_0
26 | 809348 | inteliPhy Monitor RFID clip pair RJ45 (10 pairs) | ks | 2 |  | 0 |  | 0 |  | 0 | 21 | 0 | 0 | 0 | 0 | 0 |  | Vlastní | Indiv | 0 | 0 |  | Specifikace | Běžná |  |  |  | POL3_0
27 | 882048 | inteliPhy Monitor RFID clip Pair LC-QR Uniboot (10 pairs) | ks | 1 |  | 0 |  | 0 |  | 0 | 21 | 0 | 0 | 0 | 0 | 0 |  | Vlastní | Indiv | 0 | 0 |  | Specifikace | Běžná |  |  |  | POL3_0
28 | 380387 | SW licence AIM dokumentačního serveru, pro správu 1x DR, včetně roční SW podpory výrobce | ks | 1 |  | 0 |  | 0 |  | 0 | 21 | 0 | 0 | 0 | 0 | 0 |  | Vlastní | Indiv | 0 | 0 |  | Specifikace | Běžná |  |  |  | POL3_0
Díl: | 3 | Propoj serverovna UL 1.PP – DR Z01a |  |  |  | 0 |  | 0 |  | 0 |  | 0 |  | 0 |  | 0 |  |  |  |  | 0 | [6 empty] | DIL
29 | 857797 | Optický instalační kabel vnitřní 24vl OS2/SM, konstrukce instalačního kabelu CLT bez gelová, typ optického vlákna G657.A1, plášť kabelu žlutý LSFRZH, EN50575 B2ca-s1a,d0,a1.Průměr kabelu max. 5,4 | m | 130 |  | 0 |  | 0 |  | 0 | 21 | 0 | 0 | 0 | 0 | 0 |  | Vlastní | Indiv | 0 | 0 |  | Specifikace | Běžná |  |  |  | POL3_0
|  | Optický instalační kabel vnitřní 24vl OS2/SM, konstrukce instalačního kabelu CLT bez gelová, typ optického vlákna G657.A1, plášť kabelu žlutý LSFRZH, EN50575 B2ca-s1a,d0,a1. | [25 empty] | POP | Optický instalační kabel vnitřní 24vl OS2/SM, konstrukce instalačního kabelu CLT bez gelová, typ optického vlákna G657.A1, plášť kabelu žlutý LSFRZH, EN50575 B2ca-s1a,d0,a1.
|  | Průměr kabelu max. 5,4 mm, tahová únosnost podle IEC 60794-1-21 E1A ? 1000 N, odolnost proti rozdrcení podle IEC 60794-1-21 E3A: | [25 empty] | POP | Průměr kabelu max. 5,4 mm, tahová únosnost podle IEC 60794-1-21 E1A ? 1000 N, odolnost proti rozdrcení podle IEC 60794-1-21 E3A:
|  | - trvalá ? 500 N/100 mm, | [25 empty] | POP
|  | - krátkodobá ? 1000 N/100 mm, | [25 empty] | POP
|  | Rozsah teploty: | [25 empty] | POP
|  | - v provozu: -20° C až +60° C. | [25 empty] | POP
|  | - při instalaci: -5° C až +50° C. | [25 empty] | POP
30 | 802949 | 1U, 19" celokovový vyvazovací panel, barva černá, min. 4x vyvazovací oko o velikosti 90mm, podpora výměny libovolného vyvazovacího oka | ks | 1 |  | 0 |  | 0 |  | 0 | 21 | 0 | 0 | 0 | 0 | 0 |  | Vlastní | Indiv | 0 | 0 |  | Specifikace | Běžná |  |  |  | POL3_0
31 | 802949. | 1U vysoký 19“ propojovací optický panel pro min. 24xLC-D (48vl.), maximální hloubka opt. panelu 226mm, vysouvací panel s možností náklonu ve vysunuté poloze min. 10°, integrovaný vnitřní kabelový | ks | 1 |  | 0 |  | 0 |  | 0 | 21 | 0 | 0 | 0 | 0 | 0 |  | Vlastní | Indiv | 0 | 0 |  | Specifikace | Běžná |  |  |  | POL3_0
|  | 1U vysoký 19“ propojovací optický panel pro min. 24xLC-D (48vl.), maximální hloubka opt. panelu 226mm, vysouvací panel s možností náklonu ve vysunuté poloze min. 10°, integrovaný vnitřní kabelový a vláknový management, s garancí fyzického oddělení části pro uložení instalačního kabelu a částí pro uložení a vedení optických pigtailů a svárů, podpora vyměnitelných popisových polí pro všechny porty, propojovací panel v provedení „AIM ready“ pro možnost nasazení on-line monitoringu fyzické vrstvy. | [25 empty] | POP | 1U vysoký 19“ propojovací optický panel pro min. 24xLC-D (48vl.), maximální hloubka opt. panelu 226mm, vysouvací panel s možností náklonu ve vysunuté poloze min. 10°, integrovaný vnitřní kabelový a vláknový management, s garancí fyzického oddělení části pro uložení instalačního kabelu a částí pro uložení a vedení optických pigtailů a svárů, podpora vyměnitelných popisových polí pro všechny porty, propojovací panel v provedení „AIM ready“ pro možnost nasazení on-line monitoringu fyzické vrstvy.
|  | Optický panel kompletně osazený pro 24xLC-D portů (48vl.) dle specifikace v projektu (kazety, pigtaily, adaptéry LC-D, vláknový a kabelový management s garancí ohybů vlákna max. 40mm) | [25 empty] | POP | Optický panel kompletně osazený pro 24xLC-D portů (48vl.) dle specifikace v projektu (kazety, pigtaily, adaptéry LC-D, vláknový a kabelový management s garancí ohybů vlákna max. 40mm)
|  | - LC-Duplexní adaptéry pro SM vlákna s PC broušením, modrá barva, s ILtyp<0,2dB | [25 empty] | POP
32 | 320246 | Hřebínek pro uložení 12ks ochran opt. svárů | ks | 4 |  | 0 |  | 0 |  | 0 | 21 | 0 | 0 | 0 | 0 | 0 |  | Vlastní | Indiv | 0 | 0 |  | Specifikace | Běžná |  |  |  | POL3_0
33 | 839785 | Ochrana opt. sváru 45mm | ks | 48 |  | 0 |  | 0 |  | 0 | 21 | 0 | 0 | 0 | 0 | 0 |  | Vlastní | Indiv | 0 | 0 |  | Práce | Běžná |  |  |  | POL1_1
34 | Pol__0034 | Svařování opt. vlákna | ks | 48 |  | 0 |  | 0 |  | 0 | 21 | 0 | 0 | 0 | 0 | 0 |  | Vlastní | Indiv | 0 | 0 |  | Práce | Běžná |  |  |  | POL1_1
35 | Pol__0035 | Měřící protokol optika - všechny nově vařené segmenty - 24ks | kpl | 1 |  | 0 |  | 0 |  | 0 | 21 | 0 | 0 | 0 | 0 | 0 |  | Vlastní | Indiv | 0 | 0 |  | Práce | Běžná |  |  |  | POL1_1
36 | 819832 | 1U-FiberRack2-IR-24-lcdzpcc-bl | ks | 1 |  | 0 |  | 0 |  | 0 | 21 | 0 | 0 | 0 | 0 | 0 |  | Vlastní | Indiv | 0 | 0 |  | Práce | Běžná |  |  |  | POL1_
37 | 844557 | Patch cord FO, OS2 LCQU/LCQU 1m | ks | 24 |  | 0 |  | 0 |  | 0 | 21 | 0 | 0 | 0 | 0 | 0 |  | Vlastní | Indiv | 0 | 0 |  | Práce | Běžná |  |  |  | POL1_
38 | 817670 | Patch cord FO, OS2 LCD/LCD 3m | ks | 24 |  | 0 |  | 0 |  | 0 | 21 | 0 | 0 | 0 | 0 | 0 |  | Vlastní | Indiv | 0 | 0 |  | Práce | Běžná |  |  |  | POL1_
39 | Pol__0036 | Kabelový žlab 200/100, včetně příslušentví (výložníky, závitové tyče, spojky….) | m | 20 |  | 0 |  | 0 |  | 0 | 21 | 0 | 0 | 0 | 0 | 0 |  | Vlastní | Indiv | 0 | 0 |  | Práce | Běžná |  |  |  | POL1_1
40 | Pol__0037 | Mikrotrubička 10/8mm vč. spojek | m | 130 |  | 0 |  | 0 |  | 0 | 21 | 0 | 0 | 0 | 0 | 0 |  | Vlastní | Indiv | 0 | 0 |  | Práce | Běžná |  |  |  | POL1_1
41 | Pol__0038 | Zafouknutí optického kabelu | m | 130 |  | 0 |  | 0 |  | 0 | 21 | 0 | 0 | 0 | 0 | 0 |  | Vlastní | Indiv | 0 | 0 |  | Práce | Běžná |  |  |  | POL1_1
42 | LHD 40X20HF HD | Lišta vkládací HF - 40x20 | m | 25 |  | 0 |  | 0 |  | 0 | 21 | 0 | 0 | 0 | 0 | 0 |  | Vlastní | Indiv | 0 | 0 |  | Specifikace | Běžná |  |  |  | POL3_0
43 | Pol__0040 | Ohebná trubka 25mm LSOH včetně příchytek a spojek | m | 15 |  | 0 |  | 0 |  | 0 | 21 | 0 | 0 | 0 | 0 | 0 |  | Vlastní | Indiv | 0 | 0 |  | Práce | Běžná |  |  |  | POL1_1
44 | Pol__0041 | Pevná trubka 25mm LSOH včetně příchytek a spojek | m | 45 |  | 0 |  | 0 |  | 0 | 21 | 0 | 0 | 0 | 0 | 0 |  | Vlastní | Indiv | 0 | 0 |  | Práce | Běžná |  |  |  | POL1_1
45 | OFA | Modulární / stohovatelný kříž rezervy optického kabelu | ks | 2 |  | 0 |  | 0 |  | 0 | 21 | 0 | 0 | 0 | 0 | 0 |  | Vlastní | Indiv | 0 | 0 |  | Specifikace | Běžná |  |  |  | POL3_0
46 | Pol__0043 | Drobný instalační materiál a další příslušenství výše neuvedené, potřebné pro kompletní dokončení díla | % | 1 |  | 0 |  | 0 |  | 0 | 21 | 0 | 0 | 0 | 0 | 0 |  | Vlastní | Indiv | 0 | 0 |  | Práce | Běžná |  |  |  | POL1_1
47 | 837015_ | AIM Kontroler - inteliPhy Monitor Analyzer 19" 1U with power supply 70W | ks | 1 |  | 0 |  | 0 |  | 0 | 21 | 0 | 0 | 0 | 0 | 0 |  | Vlastní | Indiv | 0 | 0 |  | Specifikace | Běžná |  |  |  | POL3_0
48 | 809353 | inteliPhy Monitor Sensorbar for HD panel Cat 6A, Fiber Optics (24 / 48 ports) | ks | 2 |  | 0 |  | 0 |  | 0 | 21 | 0 | 0 | 0 | 0 | 0 |  | Vlastní | Indiv | 0 | 0 |  | Specifikace | Běžná |  |  |  | POL3_0
49 | 837017 | inteliPhy Monitor Sensorbar for 19" 1U Patch Panel HD ELISO 48-Port | ks | 2 |  | 0 |  | 0 |  | 0 | 21 | 0 | 0 | 0 | 0 | 0 |  | Vlastní | Indiv | 0 | 0 |  | Specifikace | Běžná |  |  |  | POL3_0
50 | 809363 | inteliPhy Monitor Bus Cable | ks | 1 |  | 0 |  | 0 |  | 0 | 21 | 0 | 0 | 0 | 0 | 0 |  | Vlastní | Indiv | 0 | 0 |  | Specifikace | Běžná |  |  |  | POL3_0
51 | 809364 | inteliPhy Monitor bus connector (qty 10) | ks | 1 |  | 0 |  | 0 |  | 0 | 21 | 0 | 0 | 0 | 0 | 0 |  | Vlastní | Indiv | 0 | 0 |  | Specifikace | Běžná |  |  |  | POL3_0
52 | 809348 | inteliPhy Monitor RFID clip pair RJ45 (10 pairs) | ks | 2 |  | 0 |  | 0 |  | 0 | 21 | 0 | 0 | 0 | 0 | 0 |  | Vlastní | Indiv | 0 | 0 |  | Specifikace | Běžná |  |  |  | POL3_0
53 | 882048 | inteliPhy Monitor RFID clip Pair LC-QR Uniboot (10 pairs) | ks | 3 |  | 0 |  | 0 |  | 0 | 21 | 0 | 0 | 0 | 0 | 0 |  | Vlastní | Indiv | 0 | 0 |  | Specifikace | Běžná |  |  |  | POL3_0
54 | 380387 | SW licence AIM dokumentačního serveru, pro správu 1x DR, včetně roční SW podpory výrobce | ks | 1 |  | 0 |  | 0 |  | 0 | 21 | 0 | 0 | 0 | 0 | 0 |  | Vlastní | Indiv | 0 | 0 |  | Specifikace | Běžná |  |  |  | POL3_0
Díl: | 4 | Propoj serverovna UL 4.NP – DR L04 |  |  |  | 0 |  | 0 |  | 0 |  | 0 |  | 0 |  | 0 |  |  |  |  | 0 | [6 empty] | DIL
55 | 857797 | Optický instalační kabel vnitřní 24vl OS2/SM, konstrukce instalačního kabelu CLT bez gelová, typ optického vlákna G657.A1, plášť kabelu žlutý LSFRZH, EN50575 B2ca-s1a,d0,a1.Průměr kabelu max. 5,4 | m | 510 |  | 0 |  | 0 |  | 0 | 21 | 0 | 0 | 0 | 0 | 0 |  | Vlastní | Indiv | 0 | 0 |  | Specifikace | Běžná |  |  |  | POL3_0
|  | Optický instalační kabel vnitřní 24vl OS2/SM, konstrukce instalačního kabelu CLT bez gelová, typ optického vlákna G657.A1, plášť kabelu žlutý LSFRZH, EN50575 B2ca-s1a,d0,a1. | [25 empty] | POP | Optický instalační kabel vnitřní 24vl OS2/SM, konstrukce instalačního kabelu CLT bez gelová, typ optického vlákna G657.A1, plášť kabelu žlutý LSFRZH, EN50575 B2ca-s1a,d0,a1.
|  | Průměr kabelu max. 5,4 mm, tahová únosnost podle IEC 60794-1-21 E1A ? 1000 N, odolnost proti rozdrcení podle IEC 60794-1-21 E3A: | [25 empty] | POP | Průměr kabelu max. 5,4 mm, tahová únosnost podle IEC 60794-1-21 E1A ? 1000 N, odolnost proti rozdrcení podle IEC 60794-1-21 E3A:
|  | - trvalá ? 500 N/100 mm, | [25 empty] | POP
|  | - krátkodobá ? 1000 N/100 mm, | [25 empty] | POP
|  | Rozsah teploty: | [25 empty] | POP
|  | - v provozu: -20° C až +60° C. | [25 empty] | POP
|  | - při instalaci: -5° C až +50° C. | [25 empty] | POP
56 | 802949 | 1U, 19" celokovový vyvazovací panel, barva černá, min. 4x vyvazovací oko o velikosti 90mm, podpora výměny libovolného vyvazovacího oka | ks | 1 |  | 0 |  | 0 |  | 0 | 21 | 0 | 0 | 0 | 0 | 0 |  | Vlastní | Indiv | 0 | 0 |  | Specifikace | Běžná |  |  |  | POL3_0
57 | 802949_ | 1U vysoký 19“ propojovací optický panel pro min. 24xLC-D (48vl.), maximální hloubka opt. panelu 226mm, vysouvací panel s možností náklonu ve vysunuté poloze min. 10°, integrovaný vnitřní kabelový | ks | 2 |  | 0 |  | 0 |  | 0 | 21 | 0 | 0 | 0 | 0 | 0 |  | Vlastní | Indiv | 0 | 0 |  | Specifikace | Běžná |  |  |  | POL3_0
|  | 1U vysoký 19“ propojovací optický panel pro min. 24xLC-D (48vl.), maximální hloubka opt. panelu 226mm, vysouvací panel s možností náklonu ve vysunuté poloze min. 10°, integrovaný vnitřní kabelový a vláknový management, s garancí fyzického oddělení části pro uložení instalačního kabelu a částí pro uložení a vedení optických pigtailů a svárů, podpora vyměnitelných popisových polí pro všechny porty, propojovací panel v provedení „AIM ready“ pro možnost nasazení on-line monitoringu fyzické vrstvy. | [25 empty] | POP | 1U vysoký 19“ propojovací optický panel pro min. 24xLC-D (48vl.), maximální hloubka opt. panelu 226mm, vysouvací panel s možností náklonu ve vysunuté poloze min. 10°, integrovaný vnitřní kabelový a vláknový management, s garancí fyzického oddělení části pro uložení instalačního kabelu a částí pro uložení a vedení optických pigtailů a svárů, podpora vyměnitelných popisových polí pro všechny porty, propojovací panel v provedení „AIM ready“ pro možnost nasazení on-line monitoringu fyzické vrstvy.
|  | Optický panel kompletně osazený pro 24xLC-D portů (48vl.) dle specifikace v projektu (kazety, pigtaily, adaptéry LC-D, vláknový a kabelový management s garancí ohybů vlákna max. 40mm) | [25 empty] | POP | Optický panel kompletně osazený pro 24xLC-D portů (48vl.) dle specifikace v projektu (kazety, pigtaily, adaptéry LC-D, vláknový a kabelový management s garancí ohybů vlákna max. 40mm)
|  | - LC-Duplexní adaptéry pro SM vlákna s PC broušením, modrá barva, s ILtyp<0,2dB | [25 empty] | POP
58 | 320246 | Hřebínek pro uložení 12ks ochran opt. svárů | ks | 4 |  | 0 |  | 0 |  | 0 | 21 | 0 | 0 | 0 | 0 | 0 |  | Vlastní | Indiv | 0 | 0 |  | Specifikace | Běžná |  |  |  | POL3_0
59 | 839785 | Ochrana opt. sváru 45mm | ks | 48 |  | 0 |  | 0 |  | 0 | 21 | 0 | 0 | 0 | 0 | 0 |  | Vlastní | Indiv | 0 | 0 |  | Práce | Běžná |  |  |  | POL1_1
60 | Pol__0057 | Svařování opt. vlákna | ks | 48 |  | 0 |  | 0 |  | 0 | 21 | 0 | 0 | 0 | 0 | 0 |  | Vlastní | Indiv | 0 | 0 |  | Práce | Běžná |  |  |  | POL1_1
61 | Pol__0058 | Měřící protokol optika - všechny nově vařené segmenty - 24ks | kpl | 1 |  | 0 |  | 0 |  | 0 | 21 | 0 | 0 | 0 | 0 | 0 |  | Vlastní | Indiv | 0 | 0 |  | Práce | Běžná |  |  |  | POL1_1
62 | 819382 | 1U-FiberRack2-IR-24-lcdzpcc-bl | ks | 1 |  | 0 |  | 0 |  | 0 | 21 | 0 | 0 | 0 | 0 | 0 |  | Vlastní | Indiv | 0 | 0 |  | Práce | Běžná |  |  |  | POL1_
63 | 844557 | Patch cord FO, OS2 LCQU/LCQU 1m | ks | 24 |  | 0 |  | 0 |  | 0 | 21 | 0 | 0 | 0 | 0 | 0 |  | Vlastní | Indiv | 0 | 0 |  | Práce | Běžná |  |  |  | POL1_
64 | 817670 | Patch cord FO, OS2 LCD/LCD 3m | ks | 24 |  | 0 |  | 0 |  | 0 | 21 | 0 | 0 | 0 | 0 | 0 |  | Vlastní | Indiv | 0 | 0 |  | Práce | Běžná |  |  |  | POL1_
65 | Pol__0059 | Kabelový žlab 200/100, včetně příslušentví (výložníky, závitové tyče, spojky….) | m | 20 |  | 0 |  | 0 |  | 0 | 21 | 0 | 0 | 0 | 0 | 0 |  | Vlastní | Indiv | 0 | 0 |  | Práce | Běžná |  |  |  | POL1_1
66 | Pol__0060 | Mikrotrubička 10/8mm vč. spojek | m | 510 |  | 0 |  | 0 |  | 0 | 21 | 0 | 0 | 0 | 0 | 0 |  | Vlastní | Indiv | 0 | 0 |  | Práce | Běžná |  |  |  | POL1_1
67 | Pol__0061 | Zafouknutí optického kabelu | m | 510 |  | 0 |  | 0 |  | 0 | 21 | 0 | 0 | 0 | 0 | 0 |  | Vlastní | Indiv | 0 | 0 |  | Práce | Běžná |  |  |  | POL1_1
68 | LHD 40X20HF HD | Lišta vkládací HF - 40x20 | m | 25 |  | 0 |  | 0 |  | 0 | 21 | 0 | 0 | 0 | 0 | 0 |  | Vlastní | Indiv | 0 | 0 |  | Specifikace | Běžná |  |  |  | POL3_0
69 | Pol__0063 | Ohebná trubka 25mm LSOH včetně příchytek a spojek | m | 15 |  | 0 |  | 0 |  | 0 | 21 | 0 | 0 | 0 | 0 | 0 |  | Vlastní | Indiv | 0 | 0 |  | Práce | Běžná |  |  |  | POL1_1
70 | Pol__0064 | Pevná trubka 25mm LSOH včetně příchytek a spojek | m | 45 |  | 0 |  | 0 |  | 0 | 21 | 0 | 0 | 0 | 0 | 0 |  | Vlastní | Indiv | 0 | 0 |  | Práce | Běžná |  |  |  | POL1_1
71 | OFA | Modulární / stohovatelný kříž rezervy optického kabelu | ks | 2 |  | 0 |  | 0 |  | 0 | 21 | 0 | 0 | 0 | 0 | 0 |  | Vlastní | Indiv | 0 | 0 |  | Specifikace | Běžná |  |  |  | POL3_0
72 | Pol__0066 | Drobný instalační materiál a další příslušenství výše neuvedené, potřebné pro kompletní dokončení díla | % | 1 |  | 0 |  | 0 |  | 0 | 21 | 0 | 0 | 0 | 0 | 0 |  | Vlastní | Indiv | 0 | 0 |  | Práce | Běžná |  |  |  | POL1_1
73 | 837015.. | AIM Kontroler - inteliPhy Monitor Analyzer 19" 1U with power supply 70W | ks | 1 |  | 0 |  | 0 |  | 0 | 21 | 0 | 0 | 0 | 0 | 0 |  | Vlastní | Indiv | 0 | 0 |  | Specifikace | Běžná |  |  |  | POL3_0
74 | 809353 | inteliPhy Monitor Sensorbar for HD panel Cat 6A, Fiber Optics (24 / 48 ports) | ks | 2 |  | 0 |  | 0 |  | 0 | 21 | 0 | 0 | 0 | 0 | 0 |  | Vlastní | Indiv | 0 | 0 |  | Specifikace | Běžná |  |  |  | POL3_0
75 | 837017 | inteliPhy Monitor Sensorbar for 19" 1U Patch Panel HD ELISO 48-Port | ks | 2 |  | 0 |  | 0 |  | 0 | 21 | 0 | 0 | 0 | 0 | 0 |  | Vlastní | Indiv | 0 | 0 |  | Specifikace | Běžná |  |  |  | POL3_0
76 | 809363 | inteliPhy Monitor Bus Cable | ks | 1 |  | 0 |  | 0 |  | 0 | 21 | 0 | 0 | 0 | 0 | 0 |  | Vlastní | Indiv | 0 | 0 |  | Specifikace | Běžná |  |  |  | POL3_0
77 | 809364 | inteliPhy Monitor bus connector (qty 10) | ks | 1 |  | 0 |  | 0 |  | 0 | 21 | 0 | 0 | 0 | 0 | 0 |  | Vlastní | Indiv | 0 | 0 |  | Specifikace | Běžná |  |  |  | POL3_0
78 | 809348 | inteliPhy Monitor RFID clip pair RJ45 (10 pairs) | ks | 2 |  | 0 |  | 0 |  | 0 | 21 | 0 | 0 | 0 | 0 | 0 |  | Vlastní | Indiv | 0 | 0 |  | Specifikace | Běžná |  |  |  | POL3_0
79 | 882048 | inteliPhy Monitor RFID clip Pair LC-QR Uniboot (10 pairs) | ks | 3 |  | 0 |  | 0 |  | 0 | 21 | 0 | 0 | 0 | 0 | 0 |  | Vlastní | Indiv | 0 | 0 |  | Specifikace | Běžná |  |  |  | POL3_0
80 | 380387 | SW licence AIM dokumentačního serveru, pro správu 1x DR, včetně roční SW podpory výrobce | ks | 1 |  | 0 |  | 0 |  | 0 | 21 | 0 | 0 | 0 | 0 | 0 |  | Vlastní | Indiv | 0 | 0 |  | Specifikace | Běžná |  |  |  | POL3_0
Díl: | 5 | Propoj serverovna UL 4.NP – DR Z01a |  |  |  | 0 |  | 0 |  | 0 |  | 0 |  | 0 |  | 0 |  |  |  |  | 0 | [6 empty] | DIL
81 | 5 | Optický instalační kabel vnitřní 24vl OS2/SM, konstrukce instalačního kabelu CLT bez gelová, typ optického vlákna G657.A1, plášť kabelu žlutý LSFRZH, EN50575 B2ca-s1a,d0,a1.Průměr kabelu max. 5,4 | m | 390 |  | 0 |  | 0 |  | 0 | 21 | 0 | 0 | 0 | 0 | 0 |  | Vlastní | Indiv | 0 | 0 |  | Specifikace | Běžná |  |  |  | POL3_0
|  | Optický instalační kabel vnitřní 24vl OS2/SM, konstrukce instalačního kabelu CLT bez gelová, typ optického vlákna G657.A1, plášť kabelu žlutý LSFRZH, EN50575 B2ca-s1a,d0,a1. | [25 empty] | POP | Optický instalační kabel vnitřní 24vl OS2/SM, konstrukce instalačního kabelu CLT bez gelová, typ optického vlákna G657.A1, plášť kabelu žlutý LSFRZH, EN50575 B2ca-s1a,d0,a1.
|  | Průměr kabelu max. 5,4 mm, tahová únosnost podle IEC 60794-1-21 E1A ? 1000 N, odolnost proti rozdrcení podle IEC 60794-1-21 E3A: | [25 empty] | POP | Průměr kabelu max. 5,4 mm, tahová únosnost podle IEC 60794-1-21 E1A ? 1000 N, odolnost proti rozdrcení podle IEC 60794-1-21 E3A:
|  | - trvalá ? 500 N/100 mm, | [25 empty] | POP
|  | - krátkodobá ? 1000 N/100 mm, | [25 empty] | POP
|  | Rozsah teploty: | [25 empty] | POP
|  | - v provozu: -20° C až +60° C. | [25 empty] | POP
|  | - při instalaci: -5° C až +50° C. | [25 empty] | POP
82 | 802949 | 1U, 19" celokovový vyvazovací panel, barva černá, min. 4x vyvazovací oko o velikosti 90mm, podpora výměny libovolného vyvazovacího oka | ks | 1 |  | 0 |  | 0 |  | 0 | 21 | 0 | 0 | 0 | 0 | 0 |  | Vlastní | Indiv | 0 | 0 |  | Specifikace | Běžná |  |  |  | POL3_0
83 | 821582 | 1U vysoký 19“ propojovací optický panel pro min. 24xLC-D (48vl.), maximální hloubka opt. panelu 226mm, vysouvací panel s možností náklonu ve vysunuté poloze min. 10°, integrovaný vnitřní kabelový | ks | 2 |  | 0 |  | 0 |  | 0 | 21 | 0 | 0 | 0 | 0 | 0 |  | Vlastní | Indiv | 0 | 0 |  | Specifikace | Běžná |  |  |  | POL3_0
|  | 1U vysoký 19“ propojovací optický panel pro min. 24xLC-D (48vl.), maximální hloubka opt. panelu 226mm, vysouvací panel s možností náklonu ve vysunuté poloze min. 10°, integrovaný vnitřní kabelový a vláknový management, s garancí fyzického oddělení části pro uložení instalačního kabelu a částí pro uložení a vedení optických pigtailů a svárů, podpora vyměnitelných popisových polí pro všechny porty, propojovací panel v provedení „AIM ready“ pro možnost budoucího nasazení on-line monitoringu fyzické vrstvy. | [25 empty] | POP | 1U vysoký 19“ propojovací optický panel pro min. 24xLC-D (48vl.), maximální hloubka opt. panelu 226mm, vysouvací panel s možností náklonu ve vysunuté poloze min. 10°, integrovaný vnitřní kabelový a vláknový management, s garancí fyzického oddělení části pro uložení instalačního kabelu a částí pro uložení a vedení optických pigtailů a svárů, podpora vyměnitelných popisových polí pro všechny porty, propojovací panel v provedení „AIM ready“ pro možnost budoucího nasazení on-line monitoringu fyzické vrstvy.
|  | Optický panel kompletně osazený pro potřebný počet vláken dle specifikace počtu vláken v kabelu výše (kazety, pigtaily, adaptéry LC-D, vláknový a kabelový management s garancí ohybů vlákna max. 40mm) | [25 empty] | POP | Optický panel kompletně osazený pro potřebný počet vláken dle specifikace počtu vláken v kabelu výše (kazety, pigtaily, adaptéry LC-D, vláknový a kabelový management s garancí ohybů vlákna max. 40mm)
|  | - LC-Duplexní adaptéry pro SM vlákna s PC broušením, modrá barva, s ILtyp<0,2dB | [25 empty] | POP
|  | - LC-Duplexní adaptéry pro SM vlákna s integrovaným laser protection v každém portu zvlášt | [25 empty] | POP
|  | - LC-Duplexní adaptéry pro SM vlákna s polopropustnými odnímatelnými prachovými krytkami | [25 empty] | POP
|  | - LC-Duplexní adaptéry pro SM vlákna s garancí min. 500x zapojení/odpojení propojovacích kabelů | [25 empty] | POP
|  | - LC-Duplexní adaptéry pro SM vlákna s podporou vyměnitelného barevného značení per adaptér (min. 5 různých barev) | [25 empty] | POP | - LC-Duplexní adaptéry pro SM vlákna s podporou vyměnitelného barevného značení per adaptér (min. 5 různých barev)
|  | - Singlemode LC/UPC pigtaily s G657.A2 vlákny, třída kvality C/2 (dle IEC 61753-1), tedy ILtyp?0,25dB a RL?55dB | [25 empty] | POP | - Singlemode LC/UPC pigtaily s G657.A2 vlákny, třída kvality C/2 (dle IEC 61753-1), tedy ILtyp?0,25dB a RL?55dB
84 | 320246 | Hřebínek pro uložení 12ks ochran opt. svárů | ks | 4 |  | 0 |  | 0 |  | 0 | 21 | 0 | 0 | 0 | 0 | 0 |  | Vlastní | Indiv | 0 | 0 |  | Specifikace | Běžná |  |  |  | POL3_0
85 | 839785 | Ochrana opt. sváru 45mm | ks | 48 |  | 0 |  | 0 |  | 0 | 21 | 0 | 0 | 0 | 0 | 0 |  | Vlastní | Indiv | 0 | 0 |  | Práce | Běžná |  |  |  | POL1_1
86 | Pol__0080 | Svařování opt. vlákna | ks | 48 |  | 0 |  | 0 |  | 0 | 21 | 0 | 0 | 0 | 0 | 0 |  | Vlastní | Indiv | 0 | 0 |  | Práce | Běžná |  |  |  | POL1_1
87 | Pol__0081 | Měřící protokol optika - všechny nově vařené segmenty - 24ks | kpl | 1 |  | 0 |  | 0 |  | 0 | 21 | 0 | 0 | 0 | 0 | 0 |  | Vlastní | Indiv | 0 | 0 |  | Práce | Běžná |  |  |  | POL1_1
88 | Pol__0082 | Kabelový žlab 200/100, včetně příslušentví (výložníky, závitové tyče, spojky….) | m | 20 |  | 0 |  | 0 |  | 0 | 21 | 0 | 0 | 0 | 0 | 0 |  | Vlastní | Indiv | 0 | 0 |  | Práce | Běžná |  |  |  | POL1_1
89 | Pol__0083 | Mikrotrubička 10/8mm vč. spojek | m | 390 |  | 0 |  | 0 |  | 0 | 21 | 0 | 0 | 0 | 0 | 0 |  | Vlastní | Indiv | 0 | 0 |  | Práce | Běžná |  |  |  | POL1_1
90 | Pol__0084 | Zafouknutí optického kabelu | m | 390 |  | 0 |  | 0 |  | 0 | 21 | 0 | 0 | 0 | 0 | 0 |  | Vlastní | Indiv | 0 | 0 |  | Práce | Běžná |  |  |  | POL1_1
91 | LHD 40X20HF HD | Lišta vkládací HF - 40x20 | m | 25 |  | 0 |  | 0 |  | 0 | 21 | 0 | 0 | 0 | 0 | 0 |  | Vlastní | Indiv | 0 | 0 |  | Specifikace | Běžná |  |  |  | POL3_0
92 | Pol__0086 | Ohebná trubka 25mm LSOH včetně příchytek a spojek | m | 15 |  | 0 |  | 0 |  | 0 | 21 | 0 | 0 | 0 | 0 | 0 |  | Vlastní | Indiv | 0 | 0 |  | Práce | Běžná |  |  |  | POL1_1
93 | Pol__0087 | Pevná trubka 25mm LSOH včetně příchytek a spojek | m | 45 |  | 0 |  | 0 |  | 0 | 21 | 0 | 0 | 0 | 0 | 0 |  | Vlastní | Indiv | 0 | 0 |  | Práce | Běžná |  |  |  | POL1_1
94 | OFA | Modulární / stohovatelný kříž rezervy optického kabelu | ks | 2 |  | 0 |  | 0 |  | 0 | 21 | 0 | 0 | 0 | 0 | 0 |  | Vlastní | Indiv | 0 | 0 |  | Specifikace | Běžná |  |  |  | POL3_0
95 | Pol__0089 | Drobný instalační materiál a další příslušenství výše neuvedené, potřebné pro kompletní dokončení díla | % | 1 |  | 0 |  | 0 |  | 0 | 21 | 0 | 0 | 0 | 0 | 0 |  | Vlastní | Indiv | 0 | 0 |  | Práce | Běžná |  |  |  | POL1_1
96 | 837015... | AIM Kontroler - inteliPhy Monitor Analyzer 19" 1U with power supply 70W | ks | 1 |  | 0 |  | 0 |  | 0 | 21 | 0 | 0 | 0 | 0 | 0 |  | Vlastní | Indiv | 0 | 0 |  | Specifikace | Běžná |  |  |  | POL3_0
97 | 809353 | inteliPhy Monitor Sensorbar for HD panel Cat 6A, Fiber Optics (24 / 48 ports) | ks | 1 |  | 0 |  | 0 |  | 0 | 21 | 0 | 0 | 0 | 0 | 0 |  | Vlastní | Indiv | 0 | 0 |  | Specifikace | Běžná |  |  |  | POL3_0
98 | 837017 | inteliPhy Monitor Sensorbar for 19" 1U Patch Panel HD ELISO 48-Port | ks | 2 |  | 0 |  | 0 |  | 0 | 21 | 0 | 0 | 0 | 0 | 0 |  | Vlastní | Indiv | 0 | 0 |  | Specifikace | Běžná |  |  |  | POL3_0
99 | 809363 | inteliPhy Monitor Bus Cable | ks | 1 |  | 0 |  | 0 |  | 0 | 21 | 0 | 0 | 0 | 0 | 0 |  | Vlastní | Indiv | 0 | 0 |  | Specifikace | Běžná |  |  |  | POL3_0
100 | 809364 | inteliPhy Monitor bus connector (qty 10) | ks | 1 |  | 0 |  | 0 |  | 0 | 21 | 0 | 0 | 0 | 0 | 0 |  | Vlastní | Indiv | 0 | 0 |  | Specifikace | Běžná |  |  |  | POL3_0
101 | 809348 | inteliPhy Monitor RFID clip pair RJ45 (10 pairs) | ks | 2 |  | 0 |  | 0 |  | 0 | 21 | 0 | 0 | 0 | 0 | 0 |  | Vlastní | Indiv | 0 | 0 |  | Specifikace | Běžná |  |  |  | POL3_0
102 | 882048 | inteliPhy Monitor RFID clip Pair LC-QR Uniboot (10 pairs) | ks | 1 |  | 0 |  | 0 |  | 0 | 21 | 0 | 0 | 0 | 0 | 0 |  | Vlastní | Indiv | 0 | 0 |  | Specifikace | Běžná |  |  |  | POL3_0
103 | 380387 | SW licence AIM dokumentačního serveru, pro správu 1x DR, včetně roční SW podpory výrobce | ks | 1 |  | 0 |  | 0 |  | 0 | 21 | 0 | 0 | 0 | 0 | 0 |  | Vlastní | Indiv | 0 | 0 |  | Specifikace | Běžná |  |  |  | POL3_0
Díl: | 6 | Připojení EPS ústředny |  |  |  | 0 |  | 0 |  | 0 |  | 0 |  | 0 |  | 0 |  |  |  |  | 0 | [6 empty] | DIL
104 | Pol__0098 | Položky nutné pro připojení EPS ústředny UL do kruhu Essernet vč. kabeláže jsou součástí dokumentace "D.1-SO-01 - D.1.4.6-SO-01 " |  | 0 |  | 0 |  | 0 |  | 0 | 21 | 0 | 0 | 0 | 0 | 0 |  | Vlastní | Indiv | 0 | 0 |  | Práce | Běžná |  |  |  | POL1_1
105 | 001 | Optická vana kompletní pro naspojkování 8vl. op. kabelu | ks | 2 |  | 0 |  | 0 |  | 0 | 21 | 0 | 0 | 0 | 0 | 0 |  | Vlastní | Indiv | 0 | 0 |  | Práce | Běžná |  |  |  | POL1_
|  | Optická vana kompletní pro naspojkování 8vl. op. kabelu, MM, vč. spojek, ochran svárů, držáků, managementu kabeláže, pigtailů apod. (1x umístěno v UL a 1x v GPK) | [25 empty] | POP | Optická vana kompletní pro naspojkování 8vl. op. kabelu, MM, vč. spojek, ochran svárů, držáků, managementu kabeláže, pigtailů apod. (1x umístěno v UL a 1x v GPK)
106 | 002 | Optický kabel 4vl., MM, P30-R, B2ca,S1,d1 | m | 560 |  | 0 |  | 0 |  | 0 | 21 | 0 | 0 | 0 | 0 | 0 |  | Vlastní | Indiv | 0 | 0 |  | Práce | Běžná |  |  |  | POL1_
107 | 003 | Kabelová příchytka požární včetně šroubu | ks | 1848 |  | 0 |  | 0 |  | 0 | 21 | 0 | 0 | 0 | 0 | 0 |  | Vlastní | Indiv | 0 | 0 |  | Práce | Běžná |  |  |  | POL1_
108 | 004 | Měřící protokol optika - měření metodou OTDR - 8 segmentů | ks | 1 |  | 0 |  | 0 |  | 0 | 21 | 0 | 0 | 0 | 0 | 0 |  | Vlastní | Indiv | 0 | 0 |  | Práce | Běžná |  |  |  | POL1_
109 | 005 | Drobný instalační materiál a další příslušenství výše neuvedené potřebné pro komplet.dokončení díla | ks | 1 |  | 0 |  | 0 |  | 0 | 21 | 0 | 0 | 0 | 0 | 0 |  | Vlastní | Indiv | 0 | 0 |  | Práce | Běžná |  |  |  | POL1_
Díl: | 7 | Ostatní náklady |  |  |  | 0 |  | 0 |  | 0 |  | 0 |  | 0 |  | 0 |  |  |  |  | 0 | [6 empty] | DIL
110 | Pol__0099 | Drobný instalační materiál, VRN | sada | 1 |  | 0 |  | 0 |  | 0 | 21 | 0 | 0 | 0 | 0 | 0 |  | Vlastní | Indiv | 0 | 0 |  | Práce | Běžná |  |  |  | POL1_7
111 | Pol__0100 | Pomocné stavební práce | sada | 1 |  | 0 |  | 0 |  | 0 | 21 | 0 | 0 | 0 | 0 | 0 |  | Vlastní | Indiv | 0 | 0 |  | Práce | Běžná |  |  |  | POL1_7
112 | Pol__0101 | Individuální, funkční zkoušky a komplexní zkoušky | sada | 1 |  | 0 |  | 0 |  | 0 | 21 | 0 | 0 | 0 | 0 | 0 |  | Vlastní | Indiv | 0 | 0 |  | Práce | Běžná |  |  |  | POL1_7
113 | Pol__0103 | Výrobní a dílenská dokumentace | sada | 1 |  | 0 |  | 0 |  | 0 | 21 | 0 | 0 | 0 | 0 | 0 |  | Vlastní | Indiv | 0 | 0 |  | Práce | Běžná |  |  |  | POL1_7
114 | Pol__0104 | Konfigurace/programování | sada | 1 |  | 0 |  | 0 |  | 0 | 21 | 0 | 0 | 0 | 0 | 0 |  | Vlastní | Indiv | 0 | 0 |  | Práce | Běžná |  |  |  | POL1_7
115 | Pol__0105 | Lešení/plošiny/práce ve výškách | sada | 1 |  | 0 |  | 0 |  | 0 | 21 | 0 | 0 | 0 | 0 | 0 |  | Vlastní | Indiv | 0 | 0 |  | Práce | Běžná |  |  |  | POL1_7
116 | Pol__0106 | odzkoušení | sada | 1 |  | 0 |  | 0 |  | 0 | 21 | 0 | 0 | 0 | 0 | 0 |  | Vlastní | Indiv | 0 | 0 |  | Práce | Běžná |  |  |  | POL1_7
117 | Pol__0107 | předvedení funkčnosti | sada | 1 |  | 0 |  | 0 |  | 0 | 21 | 0 | 0 | 0 | 0 | 0 |  | Vlastní | Indiv | 0 | 0 |  | Práce | Běžná |  |  |  | POL1_7
118 | Pol__0108 | Výchozí revize elektrického zařízení, funkční zkoušky | sada | 1 |  | 0 |  | 0 |  | 0 | 21 | 0 | 0 | 0 | 0 | 0 |  | Vlastní | Indiv | 0 | 0 |  | Práce | Běžná |  |  |  | POL1_7
119 | Pol__0109 | Protipožární ucpávky | sada | 1 |  | 0 |  | 0 |  | 0 | 21 | 0 | 0 | 0 | 0 | 0 |  | Vlastní | Indiv | 0 | 0 |  | Práce | Běžná |  |  |  | POL1_7
120 | Pol__0110 | Koordinační činnost | sada | 1 |  | 0 |  | 0 |  | 0 | 21 | 0 | 0 | 0 | 0 | 0 |  | Vlastní | Indiv | 0 | 0 |  | Práce | Běžná |  |  |  | POL1_7
121 | Pol__0111 | Projekční práce, dílenská dokumentace, dokumentace skutečného provedení | sada | 1 |  | 0 |  | 0 |  | 0 | 21 | 0 | 0 | 0 | 0 | 0 |  | Vlastní | Indiv | 0 | 0 |  | Práce | Běžná |  |  |  | POL1_7
122 | Pol__0112 | Doprava | sada | 1 |  | 0 |  | 0 |  | 0 | 21 | 0 | 0 | 0 | 0 | 0 |  | Vlastní | Indiv | 0 | 0 |  | Práce | Běžná |  |  |  | POL1_7
123 | Pol__0113 | Při zpracování nabídky je nutné vycházet ze všech částí dokumentace (technické zprávy,seznamu pozice ,všech výkresů a specifikace materiálu). Povinností dodavatele je překontrolovat specifikaci |  | 0 |  | 0 |  | 0 |  | 0 | 21 | 0 | 0 | 0 | 0 | 0 |  | Vlastní | Indiv | 0 | 0 |  | Práce | Běžná |  |  |  | POL1_7
|  | materiálu a případný chybějící materiál nebo výkony doplnit a ocenit. Součástí ceny musí být veškeré náklady, aby cena byla konečná a zahrnovala celou dodávku a montáž akce. Dodávka akce se předpokládá včetně kompletní montáže, veškerého souvisejícího doplňkového, podružného a montážního materiálu tak, aby celé zařízení bylo funkční a splňovalo všechny předpisy, které se na ně vztahují. | [25 empty] | POP | materiálu a případný chybějící materiál nebo výkony doplnit a ocenit. Součástí ceny musí být veškeré náklady, aby cena byla konečná a zahrnovala celou dodávku a montáž akce. Dodávka akce se předpokládá včetně kompletní montáže, veškerého souvisejícího doplňkového, podružného a montážního materiálu tak, aby celé zařízení bylo funkční a splňovalo všechny předpisy, které se na ně vztahují.
124 | Pol__0114 | Všechna el.zařízení, systémy a konstrukce budou oceňovány a dodávány plně funkční, tj. včetně všech komponentů, upevňovacích prvků, podpor, prostupů apod. Ceny obsahují náklady na přesun hmot a |  | 0 |  | 0 |  | 0 |  | 0 | 21 | 0 | 0 | 0 | 0 | 0 |  | Vlastní | Indiv | 0 | 0 |  | Práce | Běžná |  |  |  | POL1_7
|  | případný odvoz sutě, pokud není v zadávacích podmínkách uvedeno jinak. | [25 empty] | POP
[26 empty] | 12 | 21 | DPH
| Celkem |  |  |  |  | 0 | [19 empty] | 0 | 0 | SUM
Poznámky uchazeče k zadání
POPUZIV
END
Note on S6: Jedná se o informaci, zda se jedná o položku, která je do rozpočtu zadána z cenové soustavy RTS, nebo vlastní.
Note on T6: Jedná se o název CÚ, která je zadána u položky rozpočtu

## SO.08 D.1_SO-08 Pol
Položkový rozpočet | [27 empty] | #TypZaznamu#
S: | J22001_03_04 | FN Brno - Ústavní lékárna | [25 empty] | STA
O: | SO.08 | Sadové úpravy | [22 empty] | STA |  |  | OBJ
R: | D.1_SO-08 | Sadové úpravy | [25 empty] | ROZ
P.č. | Číslo položky | Název položky | MJ | Množství | Cena / MJ | Celkem | Dodávka | Dodávka celk. | Montáž | Montáž celk. | DPH | Cena s DPH | Hmotnost / MJ | Hmotnost celk.(t) | Dem. hmotnost / MJ | Dem. hmotnost celk.(t) | Ceník | Cen. soustava / platnost | Cenová úroveň | Nhod / MJ | Nhod celk. | Dodavatel | Typ položky | Stav položky
Díl: | 1 | Zemní práce |  |  |  | 0 |  | 0 |  | 0 |  | 0 |  | 322.85 |  | 0 |  |  |  |  | 664.41 | [6 empty] | DIL
1 | 112201111R00 | Odstranění pařezů o průměru do 20 cm, svah 1:5 | kus | 1 |  | 0 |  | 0 |  | 0 | 21 | 0 | 0 | 0 | 0 | 0 |  | Vlastní | Indiv | 1.357 | 1.36 |  | Práce | Běžná |  |  |  | POL1_
|  | 22 : 1 |  | 1 | [23 empty] | VV | 0
2 | 112201112R00 | Odstranění pařezů o průměru do 30 cm, svah 1:5 | kus | 10 |  | 0 |  | 0 |  | 0 | 21 | 0 | 0 | 0 | 0 | 0 |  | Vlastní | Indiv | 2.698 | 26.98 |  | Práce | Běžná |  |  |  | POL1_
|  | 8 : 1 |  | 1 | [23 empty] | VV | 0
|  | 9 : 1 |  | 1 | [23 empty] | VV | 0
|  | 16 : 1 |  | 1 | [23 empty] | VV | 0
|  | 18 : 1 |  | 1 | [23 empty] | VV | 0
|  | 19 : 1 |  | 1 | [23 empty] | VV | 0
|  | 20 : 1 |  | 1 | [23 empty] | VV | 0
|  | 21 : 1 |  | 1 | [23 empty] | VV | 0
|  | 22 : 2 |  | 2 | [23 empty] | VV | 0
|  | 4 : 1 |  | 1 | [23 empty] | VV | 0
3 | 112201113R00 | Odstranění pařezů o průměru do 40 cm, svah 1:5 | kus | 10 |  | 0 |  | 0 |  | 0 | 21 | 0 | 0 | 0 | 0 | 0 |  | Vlastní | Indiv | 5.247 | 52.47 |  | Práce | Běžná |  |  |  | POL1_
|  | 5 : 1 |  | 1 | [23 empty] | VV | 0
|  | 6 : 1 |  | 1 | [23 empty] | VV | 0
|  | 7 : 1 |  | 1 | [23 empty] | VV | 0
|  | 9 : 3 |  | 3 | [23 empty] | VV | 0
|  | 14 : 1 |  | 1 | [23 empty] | VV | 0
|  | 17 : 1 |  | 1 | [23 empty] | VV | 0
|  | 27 : 1 |  | 1 | [23 empty] | VV | 0
|  | 28 : 1 |  | 1 | [23 empty] | VV | 0
4 | 112201114R00 | Odstranění pařezů o průměru do 50 cm, svah 1:5 | kus | 3 |  | 0 |  | 0 |  | 0 | 21 | 0 | 0 | 0 | 0 | 0 |  | Vlastní | Indiv | 7.651 | 22.95 |  | Práce | Běžná |  |  |  | POL1_
|  | 15 : 1 |  | 1 | [23 empty] | VV | 0
|  | 24 : 1 |  | 1 | [23 empty] | VV | 0
|  | 26 : 1 |  | 1 | [23 empty] | VV | 0
5 | 180402111R00 | Založení trávníku parkového výsevem v rovině | m2 | 884.5 |  | 0 |  | 0 |  | 0 | 21 | 0 | 0 | 0 | 0 | 0 |  | Vlastní | Indiv | 0.06 | 53.07 |  | Práce | Běžná |  |  |  | POL1_
|  | 75*3 |  | 225 | [23 empty] | VV | 0
|  | 15*7 |  | 105 | [23 empty] | VV | 0
|  | 18*2 |  | 36 | [23 empty] | VV | 0
|  | 5,5*5 |  | 27.5 | [23 empty] | VV | 0
|  | 16*13 |  | 208 | [23 empty] | VV | 0
|  | 7*9 |  | 63 | [23 empty] | VV | 0
|  | 28*2,5 |  | 70 | [23 empty] | VV | 0
|  | 15*10 |  | 150 | [23 empty] | VV | 0
6 | 181301103R00 | Rozprostření ornice, rovina, tl. 15-20 cm,do 500m2 | m2 | 884.5 |  | 0 |  | 0 |  | 0 | 21 | 0 | 0 | 0 | 0 | 0 |  | Vlastní | Indiv | 0.254 | 224.66 |  | Práce | Běžná |  |  |  | POL1_
|  | 75*3 |  | 225 | [23 empty] | VV | 0
|  | 15*7 |  | 105 | [23 empty] | VV | 0
|  | 18*2 |  | 36 | [23 empty] | VV | 0
|  | 5,5*5 |  | 27.5 | [23 empty] | VV | 0
|  | 16*13 |  | 208 | [23 empty] | VV | 0
|  | 7*9 |  | 63 | [23 empty] | VV | 0
|  | 28*2,5 |  | 70 | [23 empty] | VV | 0
|  | 15*10 |  | 150 | [23 empty] | VV | 0
7 | 182001151R00 | Prokypření půdy rotavátorem | m2 | 884.5 |  | 0 |  | 0 |  | 0 | 21 | 0 | 0 | 0 | 0 | 0 |  | Vlastní | Indiv | 0 | 0 |  | Práce | Běžná |  |  |  | POL1_
|  | 75*3 |  | 225 | [23 empty] | VV | 0
|  | 15*7 |  | 105 | [23 empty] | VV | 0
|  | 18*2 |  | 36 | [23 empty] | VV | 0
|  | 5,5*5 |  | 27.5 | [23 empty] | VV | 0
|  | 16*13 |  | 208 | [23 empty] | VV | 0
|  | 7*9 |  | 63 | [23 empty] | VV | 0
|  | 28*2,5 |  | 70 | [23 empty] | VV | 0
|  | 15*10 |  | 150 | [23 empty] | VV | 0
8 | 183101113R00 | Hloub. jamek bez výměny půdy do 0,05 m3, svah 1:5 | kus | 670 |  | 0 |  | 0 |  | 0 | 21 | 0 | 0 | 0 | 0 | 0 |  | Vlastní | Indiv | 0.121 | 81.07 |  | Práce | Běžná |  |  |  | POL1_
|  | 30+288+320+32 |  | 670 | [23 empty] | VV | 0
9 | 183101121R00 | Hloubení jamek bez výměny půdy do 1 m3, svah 1:5 | kus | 1 |  | 0 |  | 0 |  | 0 | 21 | 0 | 0 | 0 | 0 | 0 |  | Vlastní | Indiv | 2.866 | 2.87 |  | Práce | Běžná |  |  |  | POL1_
10 | 183403161R00 | Obdělání půdy válením, v rovině | m2 | 884.5 |  | 0 |  | 0 |  | 0 | 21 | 0 | 0 | 0 | 0 | 0 |  | Vlastní | Indiv | 0.001 | 0.88 |  | Práce | Běžná |  |  |  | POL1_
|  | 75*3 |  | 225 | [23 empty] | VV | 0
|  | 15*7 |  | 105 | [23 empty] | VV | 0
|  | 18*2 |  | 36 | [23 empty] | VV | 0
|  | 5,5*5 |  | 27.5 | [23 empty] | VV | 0
|  | 16*13 |  | 208 | [23 empty] | VV | 0
|  | 7*9 |  | 63 | [23 empty] | VV | 0
|  | 28*2,5 |  | 70 | [23 empty] | VV | 0
|  | 15*10 |  | 150 | [23 empty] | VV | 0
11 | 184102121R00 | Výsadba dřevin s balem D do 20 cm, na svahu 1:2 | kus | 1 |  | 0 |  | 0 |  | 0 | 21 | 0 | 0 | 0 | 0 | 0 |  | Vlastní | Indiv | 0.248 | 0.25 |  | Práce | Běžná |  |  |  | POL1_
12 | 184102411R00 | Výsadba keře bez balu výšky do 1 m, na svahu 1:2 | kus | 670 |  | 0 |  | 0 |  | 0 | 21 | 0 | 0 | 0 | 0 | 0 |  | Vlastní | Indiv | 0.133 | 89.11 |  | Práce | Běžná |  |  |  | POL1_
|  | 32+320+288+30 |  | 670 | [23 empty] | VV | 0
13 | 184802115R00 | Chem. odplevelení před založ. granulátem, v rovině | m2 | 884.5 |  | 0 |  | 0 |  | 0 | 21 | 0 | 0 | 0 | 0 | 0 |  | Vlastní | Indiv | 0.002 | 1.77 |  | Práce | Běžná |  |  |  | POL1_
|  | 75*3 |  | 225 | [23 empty] | VV | 0
|  | 15*7 |  | 105 | [23 empty] | VV | 0
|  | 18*2 |  | 36 | [23 empty] | VV | 0
|  | 5,5*5 |  | 27.5 | [23 empty] | VV | 0
|  | 16*13 |  | 208 | [23 empty] | VV | 0
|  | 7*9 |  | 63 | [23 empty] | VV | 0
|  | 28*2,5 |  | 70 | [23 empty] | VV | 0
|  | 15*10 |  | 150 | [23 empty] | VV | 0
14 | 184807111R00 | Ochrana stromu bedněním - zřízení | m2 | 9.42 |  | 0 |  | 0 |  | 0 | 21 | 0 | 0.0094 | 0.09 | 0 | 0 |  | Vlastní | Indiv | 0.864 | 8.14 |  | Práce | Běžná |  |  |  | POL1_
|  | Včetně řeziva. | [25 empty] | POP
|  | 6,28*0,5*3 |  | 9.42 | [23 empty] | VV | 0
15 | 184901112R00 | Osazení kůlů k dřevině s uvázáním, dl. kůlů do 3 m | kus | 3 |  | 0 |  | 0 |  | 0 | 21 | 0 | 1e-05 | 0 | 0 | 0 |  | Vlastní | Indiv | 0.12 | 0.36 |  | Práce | Běžná |  |  |  | POL1_
16 | 184921093R00 | Mulčování rostlin tl. do 0,1 m rovina | m2 | 35 |  | 0 |  | 0 |  | 0 | 21 | 0 | 0 | 0 | 0 | 0 |  | Vlastní | Indiv | 0.16 | 5.6 |  | Práce | Běžná |  |  |  | POL1_
|  | 68*0,5 |  | 34 | [23 empty] | VV | 0
|  | 1 |  | 1 | [23 empty] | VV | 0
17 | 185803112R00 | Ošetření trávníku na svahu 1:2 | m2 | 4422.5 |  | 0 |  | 0 |  | 0 | 21 | 0 | 0 | 0 | 0 | 0 |  | Vlastní | Indiv | 0.021 | 92.87 |  | Práce | Běžná |  |  |  | POL1_
|  | Začátek provozního součtu | [25 empty] | VV
|  | 75*3 |  | 225 | [23 empty] | VV | 2
|  | 15*7 |  | 105 | [23 empty] | VV | 2
|  | 18*2 |  | 36 | [23 empty] | VV | 2
|  | 5,5*5 |  | 27.5 | [23 empty] | VV | 2
|  | 16*13 |  | 208 | [23 empty] | VV | 2
|  | 7*9 |  | 63 | [23 empty] | VV | 2
|  | 28*2,5 |  | 70 | [23 empty] | VV | 2
|  | 15*10 |  | 150 | [23 empty] | VV | 2
|  | Mezisoučet |  | 884.5 | [23 empty] | VV | 3
|  | Konec provozního součtu | [25 empty] | VV
|  | 5 pokosů : 884,5*5 |  | 4422.5 | [23 empty] | VV | 0
18 | OR | Dodávka ornice včetně dopravy | m3 | 176.9 |  | 0 |  | 0 |  | 0 | 21 | 0 | 0 | 0 | 0 | 0 |  | Vlastní | Indiv | 0 | 0 |  | Práce | Běžná |  |  |  | POL1_
|  | Začátek provozního součtu | [25 empty] | VV
|  | 75*3 |  | 225 | [23 empty] | VV | 2
|  | 15*7 |  | 105 | [23 empty] | VV | 2
|  | 18*2 |  | 36 | [23 empty] | VV | 2
|  | 5,5*5 |  | 27.5 | [23 empty] | VV | 2
|  | 16*13 |  | 208 | [23 empty] | VV | 2
|  | 7*9 |  | 63 | [23 empty] | VV | 2
|  | 28*2,5 |  | 70 | [23 empty] | VV | 2
|  | 15*10 |  | 150 | [23 empty] | VV | 2
|  | Mezisoučet |  | 884.5 | [23 empty] | VV | 3
|  | Konec provozního součtu | [25 empty] | VV
|  | 884,5*0,2 |  | 176.9 | [23 empty] | VV | 0
19 | PZ | Ptačí zob obecný Ligustrum vulgare 'Lodense' 40cm | kus | 32 |  | 0 |  | 0 |  | 0 | 21 | 0 | 0 | 0 | 0 | 0 |  | Vlastní | Indiv | 0 | 0 |  | Práce | Běžná |  |  |  | POL1_
20 | SD | Skalník Dammerův "Cotoneaster dammeri 'Coral Beauty' 40cm | kus | 320 |  | 0 |  | 0 |  | 0 | 21 | 0 | 0 | 0 | 0 | 0 |  | Vlastní | Indiv | 0 | 0 |  | Práce | Běžná |  |  |  | POL1_
21 | 00572460R | Směs travní technická PROFI á 25 kg | kg | 20 |  | 0 |  | 0 |  | 0 | 21 | 0 | 0.001 | 0.02 | 0 | 0 |  | Vlastní | Indiv | 0 | 0 |  | Specifikace | Běžná |  |  |  | POL3_
|  | 20 |  | 20 | [23 empty] | VV | 0
22 | 026503324R | Lípa velkolistá - Tilia platyphyllos 81-120 cm, PK podřez. | kus | 1 |  | 0 |  | 0 |  | 0 | 21 | 0 | 0.0015 | 0 | 0 | 0 |  | Vlastní | Indiv | 0 | 0 |  | Specifikace | Běžná |  |  |  | POL3_
23 | 02655008R | Pámelník - Symphoricarpos albus v. 20-40 cm | kus | 288 |  | 0 |  | 0 |  | 0 | 21 | 0 | 0.004 | 1.15 | 0 | 0 |  | Vlastní | Indiv | 0 | 0 |  | Specifikace | Běžná |  |  |  | POL3_
|  | 288 |  | 288 | [23 empty] | VV | 0
24 | 10391100R | Kůra mulčovací VL | m3 | 5.25 |  | 0 |  | 0 |  | 0 | 21 | 0 | 0.6 | 3.15 | 0 | 0 |  | Vlastní | Indiv | 0 | 0 |  | Specifikace | Běžná |  |  |  | POL3_
|  | 68*0,5*0,15 |  | 5.1 | [23 empty] | VV | 0
|  | 1*0,15 |  | 0.15 | [23 empty] | VV | 0
25 | 25230500.AR | herbicid selektivní bal. po 5 l | l | 0.02 |  | 0 |  | 0 |  | 0 | 21 | 0 | 0.00116 | 0 | 0 | 0 |  | Vlastní | Indiv | 0 | 0 |  | Specifikace | Běžná |  |  |  | POL3_
26 | 5832012R | Zemina zahradní, tříděná 0/8 | t | 318.42 |  | 0 |  | 0 |  | 0 | 21 | 0 | 1 | 318.42 | 0 | 0 |  | Vlastní | Indiv | 0 | 0 |  | Specifikace | Běžná |  |  |  | POL3_
|  | Začátek provozního součtu | [25 empty] | VV
|  | 75*3 |  | 225 | [23 empty] | VV | 2
|  | 15*7 |  | 105 | [23 empty] | VV | 2
|  | 18*2 |  | 36 | [23 empty] | VV | 2
|  | 5,5*5 |  | 27.5 | [23 empty] | VV | 2
|  | 16*13 |  | 208 | [23 empty] | VV | 2
|  | 7*9 |  | 63 | [23 empty] | VV | 2
|  | 28*2,5 |  | 70 | [23 empty] | VV | 2
|  | 15*10 |  | 150 | [23 empty] | VV | 2
|  | Mezisoučet |  | 884.5 | [23 empty] | VV | 3
|  | Konec provozního součtu | [25 empty] | VV
|  | 884,5*0,3*1,2 |  | 318.42 | [23 empty] | VV | 0
27 | 605190055R | Kulatina dřevěná frézovaná impregnovaná, průměr 100 mm, 2,9 m | m | 9.6 |  | 0 |  | 0 |  | 0 | 21 | 0 | 0.0022 | 0.02 | 0 | 0 |  | Vlastní | Indiv | 0 | 0 |  | Specifikace | Běžná |  |  |  | POL3_
|  | 2,5*3 |  | 7.5 | [23 empty] | VV | 0
|  | 0,7*3 |  | 2.1 | [23 empty] | VV | 0
28 | OK | ořechokřídlec klandonský | kus | 30 |  | 0 |  | 0 |  | 0 | 21 | 0 | 0 | 0 | 0 | 0 |  | Vlastní | Indiv | 0 | 0 |  | Specifikace | Běžná |  |  |  | POL3_
|  | 30 |  | 30 | [23 empty] | VV | 0
Díl: | 63 | Podlahy a podlahové konstrukce |  |  |  | 0 |  | 0 |  | 0 |  | 0 |  | 12.6 |  | 0 |  |  |  |  | 14.46 | [6 empty] | DIL
29 | 631571005R00 | Násyp z kameniva těž. praného fr. 22-32 (kačírku) | m3 | 7.875 |  | 0 |  | 0 |  | 0 | 21 | 0 | 1.6 | 12.6 | 0 | 0 |  | Vlastní | Indiv | 1.836 | 14.46 |  | Práce | Běžná |  |  |  | POL1_
|  | (12,5*4+2,5*1)*0,15 |  | 7.88 | [23 empty] | VV | 0
Díl: | 99 | Staveništní přesun hmot |  |  |  | 0 |  | 0 |  | 0 |  | 0 |  | 0 |  | 0 |  |  |  |  | 645.75 | [6 empty] | DIL
30 | 998231311R00 | Přesun hmot pro sadovnické a krajin. úpravy do 5km | t | 335.4532 |  | 0 |  | 0 |  | 0 | 21 | 0 | 0 | 0 | 0 | 0 |  | Vlastní | Indiv | 1.925 | 645.75 |  | Práce | Běžná |  |  |  | POL1_1
Díl: | D96 | Přesuny suti a vybouraných hmot |  |  |  | 0 |  | 0 |  | 0 |  | 0 |  | 0 |  | 0 |  |  |  |  | 0 | [6 empty] | DIL
31 | 979990161R00 | Poplatek za uložení - dřevo, skupina odpadu 170201 | t | 14.4 |  | 0 |  | 0 |  | 0 | 21 | 0 | 0 | 0 | 0 | 0 |  | Vlastní | Indiv | 0 | 0 |  | Práce | Běžná |  |  |  | POL1_
|  | kategorie 17 02 01 dřevo | [25 empty] | POP
|  | 24*0,6 |  | 14.4 | [23 empty] | VV | 0
[26 empty] | 12 | 21 | DPH
| Celkem |  |  |  |  | 0 | [19 empty] | 0 | 0 | SUM
Poznámky uchazeče k zadání
POPUZIV
END
Note on S6: Jedná se o informaci, zda se jedná o položku, která je do rozpočtu zadána z cenové soustavy RTS, nebo vlastní.
Note on T6: Jedná se o název CÚ, která je zadána u položky rozpočtu

## SO.99 ON Naklady
Položkový rozpočet | [27 empty] | #TypZaznamu#
S: | J22001_03_04 | FN Brno - Ústavní lékárna | [25 empty] | STA
O: | SO.99 | Ostatní a vedlejší náklady stavby | [22 empty] | NAK |  |  | OBJ
R: | ON | Ostatní a vedlejší náklady pro SO01,SO02,SO03,SO04 | [25 empty] | ROZ
P.č. | Číslo položky | Název položky | MJ | Množství | Cena / MJ | Celkem | Dodávka | Dodávka celk. | Montáž | Montáž celk. | DPH | Cena s DPH | Hmotnost / MJ | Hmotnost celk.(t) | Dem. hmotnost / MJ | Dem. hmotnost celk.(t) | Ceník | Cen. soustava / platnost | Cenová úroveň | Nhod / MJ | Nhod celk. | Dodavatel | Typ položky | Stav položky
Díl: | 342 | Stěny a příčky montované lehké |  |  |  | 0 |  | 0 |  | 0 |  | 0 |  | 3.89 |  | 0 |  |  |  |  | 189.09 | [6 empty] | DIL
1 | 342261112R00 | Příčka sádrokarton. ocel.kce, 1x oplášť. tl.100 mm | m2 | 154.356 |  | 0 |  | 0 |  | 0 | 21 | 0 | 0.02521 | 3.89 | 0 | 0 |  | Vlastní | Indiv | 1.225 | 189.09 |  | Práce | Běžná |  |  |  | POL1_
|  | prochotěsné příčky : (3,67+0,2*2+2,4+0,3)*3,8*6 |  | 154.36 | [23 empty] | VV | 0
Díl: | 96 | Bourání konstrukcí |  |  |  | 0 |  | 0 |  | 0 |  | 0 |  | 0.05 |  | 3.39 |  |  |  |  | 50.17 | [6 empty] | DIL
2 | 962036112R00 | Demontáž SDK příčky, 1x kov.kce., 1x opláštěné 12,5 mm | m2 | 154.356 |  | 0 |  | 0 |  | 0 | 21 | 0 | 0.00033 | 0.05 | 0.02198 | 3.39 |  | Vlastní | Indiv | 0.325 | 50.17 |  | Práce | Běžná |  |  |  | POL1_
|  | prochotěsné příčky : (3,67+0,2*2+2,4+0,3)*3,8*6 |  | 154.36 | [23 empty] | VV | 0
Díl: | D96 | Přesuny suti a vybouraných hmot |  |  |  | 0 |  | 0 |  | 0 |  | 0 |  | 0 |  | 0 |  |  |  |  | 7.71 | [6 empty] | DIL
3 | 979081111R00 | Odvoz suti a vybour. hmot na skládku do 1 km | t | 3.3927 |  | 0 |  | 0 |  | 0 | 21 | 0 | 0 | 0 | 0 | 0 |  | Vlastní | Indiv | 0.49 | 1.66 |  | Práce | Běžná |  |  |  | POL1_9
|  | Včetně naložení na dopravní prostředek a složení na skládku, bez poplatku za skládku. | [25 empty] | POP
4 | 979081121R00 | Příplatek k odvozu za každý další 1 km | t | 81.4259 |  | 0 |  | 0 |  | 0 | 21 | 0 | 0 | 0 | 0 | 0 |  | Vlastní | Indiv | 0 | 0 |  | Práce | Běžná |  |  |  | POL1_9
5 | 979082111R00 | Vnitrostaveništní doprava suti do 10 m | t | 3.3927 |  | 0 |  | 0 |  | 0 | 21 | 0 | 0 | 0 | 0 | 0 |  | Vlastní | Indiv | 0.942 | 3.2 |  | Práce | Běžná |  |  |  | POL1_9
6 | 979082121R00 | Příplatek k vnitrost. dopravě suti za dalších 5 m | t | 27.142 |  | 0 |  | 0 |  | 0 | 21 | 0 | 0 | 0 | 0 | 0 |  | Vlastní | Indiv | 0.105 | 2.85 |  | Práce | Běžná |  |  |  | POL1_9
7 | 979990110R00 | Poplatek za uložení suti - sádrokartonové desky, skupina odpadu 170802 | t | 3.3927 |  | 0 |  | 0 |  | 0 | 21 | 0 | 0 | 0 | 0 | 0 |  | Vlastní | Indiv | 0 | 0 |  | Práce | Běžná |  |  |  | POL1_9
|  | kategorie 17 08 02 stavební materiály na bázi sádry | [25 empty] | POP
Díl: | VN | Vedlejší náklady |  |  |  | 0 |  | 0 |  | 0 |  | 0 |  | 0 |  | 0 |  |  |  |  | 0 | [6 empty] | DIL
8 | OBM | Ochrana Božích muk obedněním, včetně likvidace a rozebrání po dokončení | m2 | 30 |  | 0 |  | 0 |  | 0 | 21 | 0 | 0 | 0 | 0 | 0 |  | Vlastní | Indiv | 0 | 0 |  | Práce | Běžná |  |  |  | POL1_
9 | OSM | Ochrana sochy Mateřství obedněním, včetně likvidace a rozebrání po dokončení | m2 | 30 |  | 0 |  | 0 |  | 0 | 21 | 0 | 0 | 0 | 0 | 0 |  | Vlastní | Indiv | 0 | 0 |  | Práce | Běžná |  |  |  | POL1_
10 | ZO | Zimní opatření | sb | 1 |  | 0 |  | 0 |  | 0 | 21 | 0 | 0 | 0 | 0 | 0 |  | Vlastní | Indiv | 0 | 0 |  | Práce | Běžná |  |  |  | POL1_
Díl: | ON | Ostatní náklady |  |  |  | 0 |  | 0 |  | 0 |  | 0 |  | 0 |  | 0 |  |  |  |  | 0 | [6 empty] | DIL
11 | B | Buňkoviště montáž, demontáž, pronájem, provoz, schodiště, vybavení úklid 15 buněkx30měsíců | měsíc | 19 |  | 0 |  | 0 |  | 0 | 21 | 0 | 0 | 0 | 0 | 0 |  | Vlastní | Indiv | 0 | 0 |  | Práce | Běžná |  |  |  | POL1_
|  | oprava 24.1.2025 | [25 empty] | POP
|  | 19 |  | 19 | [23 empty] | VV | 0
12 | EL | Staveništní rozvody elektro SLN, SLP, osvětlení staveniště | komplet | 1 |  | 0 |  | 0 |  | 0 | 21 | 0 | 0 | 0 | 0 | 0 |  | Vlastní | Indiv | 0 | 0 |  | Práce | Běžná |  |  |  | POL1_
13 | JS-DMTŽ | Demontáž jeřábu včetně zprovoznění a autojeřábu vč.jeho zapatkování | kus | 2 |  | 0 |  | 0 |  | 0 | 21 | 0 | 0 | 0 | 0 | 0 |  | Vlastní | Indiv | 0 | 0 |  | Práce | Běžná |  |  |  | POL1_
14 | JS-M | Montáž jeřábu včetně zprovoznění a autojeřábu vč.jeho zapatkování | kus | 2 |  | 0 |  | 0 |  | 0 | 21 | 0 | 0 | 0 | 0 | 0 |  | Vlastní | Indiv | 0 | 0 |  | Práce | Běžná |  |  |  | POL1_
15 | JS | Staveništní jeřáb vyložení 50m, pod hák 50m - pronájem - 2 jeřáby | měsíc | 15 |  | 0 |  | 0 |  | 0 | 21 | 0 | 0 | 0 | 0 | 0 |  | Vlastní | Indiv | 0 | 0 |  | Práce | Běžná |  |  |  | POL1_
|  | oprava 24.1.2025 | [25 empty] | POP
Díl: | 96 | Bourání konstrukcí |  |  |  | 0 |  | 0 |  | 0 |  | 0 |  | 11.14 |  | 0 |  |  |  |  | 86537.02 | [6 empty] | DIL
16 | 975053151R0x | Víceřad.podchycení stropů nad cca 5000 kg/m2 - montáž, demontáž | m | 366.24 |  | 0 |  | 0 |  | 0 | 21 | 0 | 0.03041 | 11.14 | 0 | 0 |  | Vlastní | Kalkul | 0.785 | 287.5 |  | Práce | Běžná |  |  |  | POL1_
|  | stávající koridor strop : (13,1+35,8+16,5)*5,6 |  | 366.24 | [23 empty] | VV | 0
17 | 975053151R0xa | Víceřad.podchycení stropů cca 5000kg použití za každý den | m2 | 109872 |  | 0 |  | 0 |  | 0 | 21 | 0 | 0 | 0 | 0 | 0 |  | Vlastní | Kalkul | 0.785 | 86249.52 |  | Práce | Běžná |  |  |  | POL1_
|  | stávající koridor strop : (13,1+35,8+16,5)*5,6*300 |  | 109872 | [23 empty] | VV | 0
Díl: | ON | Ostatní náklady |  |  |  | 0 |  | 0 |  | 0 |  | 0 |  | 0 |  | 0 |  |  |  |  | 0 | [6 empty] | DIL
18 | JS-PB | Staveništní jeřáb - podkladní bloky (4ks/J) včetně návrhu, montáže, pronájmu, demontáže vč.odvozu | kus | 2 |  | 0 |  | 0 |  | 0 | 21 | 0 | 0 | 0 | 0 | 0 |  | Vlastní | Indiv | 0 | 0 |  | Práce | Běžná |  |  |  | POL1_
19 | JS-R | Revize autojeřábu vč.vystavení protokolu a deníku ZZ | kus | 2 |  | 0 |  | 0 |  | 0 | 21 | 0 | 0 | 0 | 0 | 0 |  | Vlastní | Indiv | 0 | 0 |  | Práce | Běžná |  |  |  | POL1_
20 | O | Ostraha staveniště včetně obchůzkového systému, EZ, propojení na velín HS | měsíc | 19 |  | 0 |  | 0 |  | 0 | 21 | 0 | 0 | 0 | 0 | 0 |  | Vlastní | Indiv | 0 | 0 |  | Práce | Běžná |  |  |  | POL1_
|  | oprava 24.1.2025 | [25 empty] | POP
21 | OP | Staveništní oplocení Montáž, demontáž, pronájem | m | 250 |  | 0 |  | 0 |  | 0 | 21 | 0 | 0 | 0 | 0 | 0 |  | Vlastní | Indiv | 0 | 0 |  | Práce | Běžná |  |  |  | POL1_
|  | 15+25+5+100+55+15*2+10+10 |  | 250 | [23 empty] | VV | 0
Díl: | VN | Vedlejší náklady |  |  |  | 0 |  | 0 |  | 0 |  | 0 |  | 0 |  | 0 |  |  |  |  | 0 | [6 empty] | DIL
22 | 005111021R | Vytyčení inženýrských sítí | Soubor | 1 |  | 0 |  | 0 |  | 0 | 21 | 0 | 0 | 0 | 0 | 0 |  | Vlastní | Indiv | 0 | 0 |  | VRN | Běžná |  |  |  | POL99_8
|  | Zaměření a vytýčení stávajících inženýrských sítí v místě stavby z hlediska jejich ochrany při provádění stavby. | [25 empty] | POP |  | Zaměření a vytýčení stávajících inženýrských sítí v místě stavby z hlediska jejich ochrany při provádění stavby.
23 | 005122010R | Provoz objednatele | Soubor | 1 |  | 0 |  | 0 |  | 0 | 21 | 0 | 0 | 0 | 0 | 0 |  | Vlastní | Indiv | 0 | 0 |  | VRN | Běžná |  |  |  | POL99_8
|  | Náklady na ztížené provádění stavebních prací v důsledku nepřerušeného provozu na staveništi nebo v případech nepřerušeného provozu v objektech v nichž se stavební práce provádí. | [25 empty] | POP |  | Náklady na ztížené provádění stavebních prací v důsledku nepřerušeného provozu na staveništi nebo v případech nepřerušeného provozu v objektech v nichž se stavební práce provádí.
24 | 005124010R | Koordinační činnost | Soubor | 1 |  | 0 |  | 0 |  | 0 | 21 | 0 | 0 | 0 | 0 | 0 |  | Vlastní | Indiv | 0 | 0 |  | VRN | Běžná |  |  |  | POL99_8
|  | Koordinace stavebních a technologických dodávek stavby. | [25 empty] | POP
Díl: | ON | Ostatní náklady |  |  |  | 0 |  | 0 |  | 0 |  | 0 |  | 0 |  | 0 |  |  |  |  | 0 | [6 empty] | DIL
25 | JS-D | Dovoz jeřábu | kus | 2 |  | 0 |  | 0 |  | 0 | 21 | 0 | 0 | 0 | 0 | 0 |  | Vlastní | Indiv | 0 | 0 |  | VRN | Běžná |  |  |  | POL99_8
26 | JS-J | Jeřábnické práce 2 jeřáby, celková délka nasazení každého jeřábu 15 měsíců, směnnost 60% | hod | 2907 |  | 0 |  | 0 |  | 0 | 21 | 0 | 0 | 0 | 0 | 0 |  | Vlastní | Indiv | 0 | 0 |  | VRN | Běžná |  |  |  | POL99_8
|  | 30*0,6*19*8,5 |  | 2907 | [23 empty] | VV | 0
27 | JS-LO | Letecké osvětlení jeřábu 3ks/jeřáb | kus | 2 |  | 0 |  | 0 |  | 0 | 21 | 0 | 0 | 0 | 0 | 0 |  | Vlastní | Indiv | 0 | 0 |  | VRN | Běžná |  |  |  | POL99_8
28 | JS-O | Odvoz jeřábu | kus | 2 |  | 0 |  | 0 |  | 0 | 21 | 0 | 0 | 0 | 0 | 0 |  | Vlastní | Indiv | 0 | 0 |  | VRN | Běžná |  |  |  | POL99_8
29 | JS-ost | Ostatní náklady staveništních jeřábů | sb | 2 |  | 0 |  | 0 |  | 0 | 21 | 0 | 0 | 0 | 0 | 0 |  | Vlastní | Indiv | 0 | 0 |  | VRN | Běžná |  |  |  | POL99_8
|  | halogeny | [25 empty] | POP
|  | na osvětlení prostoru okolo jeřábu, vysílačky, vázací a závěsné prostředky, bezpečnostní tabulky, | [25 empty] | POP
|  | systém bezpečné práce s jeřábem, zemnění jeřábu a spotřeba elektrické energie. | [25 empty] | POP
30 | JS-SP | Statický projekt založení jeřábu | kus | 2 |  | 0 |  | 0 |  | 0 | 21 | 0 | 0 | 0 | 0 | 0 |  | Vlastní | Indiv | 0 | 0 |  | VRN | Běžná |  |  |  | POL99_8
31 | JS-UCL | Vyřízení povolení výškové mechanizace v blízkosti heliportu na ÚCL | sb | 1 |  | 0 |  | 0 |  | 0 | 21 | 0 | 0 | 0 | 0 | 0 |  | Vlastní | Indiv | 0 | 0 |  | VRN | Běžná |  |  |  | POL99_8
32 | 00411 R | Stavebně technický průzkum sousední budovy | Soubor | 1 |  | 0 |  | 0 |  | 0 | 21 | 0 | 0 | 0 | 0 | 0 |  | Vlastní | Indiv | 0 | 0 |  | VRN | Běžná |  |  |  | POL99_8
|  | Náklady dodavatele vyplývající z povinností dodavatele stanovených obchodními podmínkami před zahájením stavebních prací. Tato skupina zahrnuje zejména náklady na přípravné činnosti. | [25 empty] | POP |  | Náklady dodavatele vyplývající z povinností dodavatele stanovených obchodními podmínkami před zahájením stavebních prací. Tato skupina zahrnuje zejména náklady na přípravné činnosti.
33 | 00511 R | Geodetické práce | Soubor | 1 |  | 0 |  | 0 |  | 0 | 21 | 0 | 0 | 0 | 0 | 0 |  | Vlastní | Indiv | 0 | 0 |  | VRN | Běžná |  |  |  | POL99_8
34 | 005121 R | Zařízení staveniště-neuvedé v jiných položkách | Soubor | 1 |  | 0 |  | 0 |  | 0 | 21 | 0 | 0 | 0 | 0 | 0 |  | Vlastní | Indiv | 0 | 0 |  | VRN | Běžná |  |  |  | POL99_8
|  | Veškeré náklady spojené s vybudováním, provozem a odstraněním zařízení staveniště. | [25 empty] | POP
35 | 005211030R | Dočasná dopravní opatření včetně dopravního značení | Soubor | 1 |  | 0 |  | 0 |  | 0 | 21 | 0 | 0 | 0 | 0 | 0 |  | Vlastní | Indiv | 0 | 0 |  | VRN | Běžná |  |  |  | POL99_8
|  | Náklady na vyhotovení návrhu dočasného dopravního značení, jeho projednání s dotčenými orgány a organizacemi, dodání dopravních značek a světelné signalizace, jejich rozmístění a přemísťování a jejich údržba v průběhu výstavby včetně následného odstranění po ukončení stavebních prací. | [25 empty] | POP |  | Náklady na vyhotovení návrhu dočasného dopravního značení, jeho projednání s dotčenými orgány a organizacemi, dodání dopravních značek a světelné signalizace, jejich rozmístění a přemísťování a jejich údržba v průběhu výstavby včetně následného odstranění po ukončení stavebních prací.
36 | 00523 R | Zkoušky a revize | Soubor | 1 |  | 0 |  | 0 |  | 0 | 21 | 0 | 0 | 0 | 0 | 0 |  | Vlastní | Indiv | 0 | 0 |  | VRN | Běžná |  |  |  | POL99_8
|  | Náklady zhotovitele, související s prováděním zkoušek a revizí předepsaných technickými normami nebo objednatelem a které jsou pro provedení díla nezbytné. | [25 empty] | POP |  | Náklady zhotovitele, související s prováděním zkoušek a revizí předepsaných technickými normami nebo objednatelem a které jsou pro provedení díla nezbytné.
37 | 005241010R | Dokumentace skutečného provedení | Soubor | 1 |  | 0 |  | 0 |  | 0 | 21 | 0 | 0 | 0 | 0 | 0 |  | Vlastní | Indiv | 0 | 0 |  | VRN | Běžná |  |  |  | POL99_8
|  | Náklady na vyhotovení dokumentace skutečného provedení stavby a její předání objednateli v požadované formě a požadovaném počtu. | [25 empty] | POP |  | Náklady na vyhotovení dokumentace skutečného provedení stavby a její předání objednateli v požadované formě a požadovaném počtu.
38 | 005241020R | Geodetické zaměření skutečného provedení | Soubor | 1 |  | 0 |  | 0 |  | 0 | 21 | 0 | 0 | 0 | 0 | 0 |  | Vlastní | Indiv | 0 | 0 |  | VRN | Běžná |  |  |  | POL99_8
|  | Náklady na provedení skutečného zaměření stavby v rozsahu nezbytném pro zápis změny do katastru nemovitostí. | [25 empty] | POP |  | Náklady na provedení skutečného zaměření stavby v rozsahu nezbytném pro zápis změny do katastru nemovitostí.
39 | 005261010R | Pojištění dodavatele a pojištění díla | Soubor | 1 |  | 0 |  | 0 |  | 0 | 21 | 0 | 0 | 0 | 0 | 0 |  | Vlastní | Indiv | 0 | 0 |  | VRN | Běžná |  |  |  | POL99_8
|  | Náklady spojené s povinným pojištěním dodavatele nebo stavebního díla či jeho části, v rozsahu obchodních podmínek. | [25 empty] | POP |  | Náklady spojené s povinným pojištěním dodavatele nebo stavebního díla či jeho části, v rozsahu obchodních podmínek.
40 | 005281010R | Propagace | Soubor | 1 |  | 0 |  | 0 |  | 0 | 21 | 0 | 0 | 0 | 0 | 0 |  | Vlastní | Indiv | 0 | 0 |  | VRN | Běžná |  |  |  | POL99_8
|  | Náklady spojené s povinnou publicitou, pokud ji objednatel požaduje. Zahrnuje zejména náklady na propagační a informační billboardy, tabule, internetovou propagaci, tiskoviny apod. | [25 empty] | POP |  | Náklady spojené s povinnou publicitou, pokud ji objednatel požaduje. Zahrnuje zejména náklady na propagační a informační billboardy, tabule, internetovou propagaci, tiskoviny apod.
41 | 009 | Pasportizace po dokončení stavby | sb | 1 |  | 0 |  | 0 |  | 0 | 21 | 0 | 0 | 0 | 0 | 0 |  | Vlastní | Indiv | 0 | 0 |  | VRN | Běžná |  |  |  | POL99_8
42 | GP | Geometrický plán po dokončení stavby odsouhlasený Katastrálním úřadem | kus | 1 |  | 0 |  | 0 |  | 0 | 21 | 0 | 0 | 0 | 0 | 0 |  | Vlastní | Indiv | 0 | 0 |  | VRN | Běžná |  |  |  | POL99_8
43 | KV | Koordinační výkresy | sb | 1 |  | 0 |  | 0 |  | 0 | 21 | 0 | 0 | 0 | 0 | 0 |  | Vlastní | Indiv | 0 | 0 |  | VRN | Běžná |  |  |  | POL99_8
44 | MC | Mycí centrum pro nákladní vozidla a velkou mechanizaci-nenaceňovat - nebude | sb | 0 |  | 0 |  | 0 |  | 0 | 21 | 0 | 0 | 0 | 0 | 0 |  | Vlastní | Indiv | 0 | 0 |  | VRN | Běžná |  |  |  | POL99_8
|  | oprava 20.2.2025 | [25 empty] | POP
Díl: | 99 | Staveništní přesun hmot |  |  |  | 0 |  | 0 |  | 0 |  | 0 |  | 0 |  | 0 |  |  |  |  | 8.57 | [6 empty] | DIL
45 | 998012023R00 | Přesun hmot pro budovy monolitické výšky do 24 m | t | 15.0796 |  | 0 |  | 0 |  | 0 | 21 | 0 | 0 | 0 | 0 | 0 |  | RTS 25/ I | Indiv | 0.568 | 8.57 |  | Přesun hmot | Běžná |  |  |  | POL7_1
[26 empty] | 12 | 21 | DPH
| Celkem |  |  |  |  | 0 | [19 empty] | 0 | 0 | SUM
Poznámky uchazeče k zadání
POPUZIV
END
Note on S6: Jedná se o informaci, zda se jedná o položku, která je do rozpočtu zadána z cenové soustavy RTS, nebo vlastní.
Note on T6: Jedná se o název CÚ, která je zadána u položky rozpočtu