## Projektový standard
IfcElementTypeCode | IfcElementType | IfcObjectTypeCode | IfcObjectType | ParameterGroup | ParameterName | ParameterDescription | ParameterDataType | ParameterUnit | DSPS | FM | IfcFooting | IfcBuildingElementType | IfcPredefinedType | IfcProperty
Označení TSP | TSP | Označení PSP | PSP | Skupina parametrů | Parametr | Popis parametru | Datový typ | Jednotka | DSPS | FM | Exportovat jako | Exportovat typ | Číselník předdefinovaných typů | IFC vlastnost
VK | výkop | 01 | jáma | Základní informace | Kód prvku | Jednoznačné a unikátní identifikační kód prvku. | string | TEXT | x |  | IfcGeographicElement | IfcGeographicElementType | NOTDEFINED | Reference
VK | výkop | 01 | jáma | Rozměry | Objem | Číselná hodnota objemu prvku udávaná v m3. | number | m3 | x |  | IfcGeographicElement | IfcGeographicElementType | NOTDEFINED | NetVolume
VK | výkop | 01 | jáma | Technické informace | Třída těžitelnosti | Označení dle ČSN 73 6133. | integer | celé číslo | x |  | IfcGeographicElement | IfcGeographicElementType | NOTDEFINED
VK | výkop | 02 | odkop | Základní informace | Kód prvku | Jednoznačné a unikátní identifikační kód prvku. | string | TEXT | x |  | IfcGeographicElement | IfcGeographicElementType | NOTDEFINED | Reference
VK | výkop | 02 | odkop | Rozměry | Objem | Číselná hodnota objemu prvku udávaná v m3. | number | m3 | x |  | IfcGeographicElement | IfcGeographicElementType | NOTDEFINED | NetVolume
VK | výkop | 02 | odkop | Technické informace | Třída těžitelnosti | Označení dle ČSN 73 6133. | integer | celé číslo | x |  | IfcGeographicElement | IfcGeographicElementType | NOTDEFINED
VK | výkop | 03 | rýha | Základní informace | Kód prvku | Jednoznačné a unikátní identifikační kód prvku. | string | TEXT | x |  | IfcGeographicElement | IfcGeographicElementType | NOTDEFINED | Reference
VK | výkop | 03 | rýha | Rozměry | Objem | Číselná hodnota objemu prvku udávaná v m3. | number | m3 | x |  | IfcGeographicElement | IfcGeographicElementType | NOTDEFINED | NetVolume
VK | výkop | 03 | rýha | Technické informace | Třída těžitelnosti | Označení dle ČSN 73 6133. | integer | celé číslo | x |  | IfcGeographicElement | IfcGeographicElementType | NOTDEFINED
VK | výkop | 04 | sejmutí ornice | Základní informace | Kód prvku | Jednoznačné a unikátní identifikační kód prvku. | string | TEXT | x |  | IfcGeographicElement | IfcGeographicElementType | NOTDEFINED | Reference
VK | výkop | 04 | sejmutí ornice | Rozměry | Objem | Číselná hodnota objemu prvku udávaná v m3. | number | m3 | x |  | IfcGeographicElement | IfcGeographicElementType | NOTDEFINED | NetVolume
VK | výkop | 04 | sejmutí ornice | Technické informace | Třída těžitelnosti | Označení dle ČSN 73 6133. | integer | celé číslo | x |  | IfcGeographicElement | IfcGeographicElementType | NOTDEFINED
NS | násyp | 01 | zemina | Základní informace | Kód prvku | Jednoznačné a unikátní identifikační kód prvku. | string | TEXT | x |  | IfcGeographicElement | IfcGeographicElementType | NOTDEFINED | Reference
NS | násyp | 01 | zemina | Rozměry | Objem | Číselná hodnota objemu prvku udávaná v m3. | number | m3 | x |  | IfcGeographicElement | IfcGeographicElementType | NOTDEFINED | NetVolume
NS | násyp | 01 | zemina | Technické informace | Materiál | Materiálová specifikace prvku. | string | TEXT | x |  | IfcGeographicElement | IfcGeographicElementType | NOTDEFINED | ConstructionMaterial
NS | násyp | 02 | nakupovaný materiál | Základní informace | Kód prvku | Jednoznačné a unikátní identifikační kód prvku. | string | TEXT | x |  | IfcGeographicElement | IfcGeographicElementType | NOTDEFINED | Reference
NS | násyp | 02 | nakupovaný materiál | Rozměry | Objem | Číselná hodnota objemu prvku udávaná v m3. | number | m3 | x |  | IfcGeographicElement | IfcGeographicElementType | NOTDEFINED | NetVolume
NS | násyp | 02 | nakupovaný materiál | Technické informace | Materiál | Materiálová specifikace prvku. | string | TEXT | x |  | IfcGeographicElement | IfcGeographicElementType | NOTDEFINED | ConstructionMaterial
NS | násyp | 03 | rozprostření ornice | Základní informace | Kód prvku | Jednoznačné a unikátní identifikační kód prvku. | string | TEXT | x |  | IfcGeographicElement | IfcGeographicElementType | NOTDEFINED | Reference
NS | násyp | 03 | rozprostření ornice | Rozměry | Objem | Číselná hodnota objemu prvku udávaná v m3. | number | m3 | x |  | IfcGeographicElement | IfcGeographicElementType | NOTDEFINED | NetVolume
NS | násyp | 03 | rozprostření ornice | Technické informace | Materiál | Materiálová specifikace prvku. | string | TEXT | x |  | IfcGeographicElement | IfcGeographicElementType | NOTDEFINED | ConstructionMaterial
NS | násyp | 04 | založení trávníku | Základní informace | Kód prvku | Jednoznačné a unikátní identifikační kód prvku. | string | TEXT | x |  | IfcGeographicElement | IfcGeographicElementType | NOTDEFINED | Reference
NS | násyp | 04 | založení trávníku | Rozměry | Objem | Číselná hodnota objemu prvku udávaná v m3. | number | m3 | x |  | IfcGeographicElement | IfcGeographicElementType | NOTDEFINED | NetVolume
NS | násyp | 04 | založení trávníku | Technické informace | Materiál | Materiálová specifikace prvku. | string | TEXT | x |  | IfcGeographicElement | IfcGeographicElementType | NOTDEFINED | ConstructionMaterial
ZP | základová patka | 01 | betonová | Základní informace | Kód prvku | Jednoznačné a unikátní identifikační kód prvku. | string | TEXT | x |  | IfcFooting | IfcFootingType | PADFOOTING | Reference
ZP | základová patka | 01 | betonová | Rozměry | Délka | Číselná hodnota délky udávaná v mm. | number | mm | x |  | IfcFooting | IfcFootingType | PADFOOTING | Length
ZP | základová patka | 01 | betonová | Rozměry | Šířka | Číselná hodnota šířky prvku uvedená v mm. | number | mm | x |  | IfcFooting | IfcFootingType | PADFOOTING | Width
ZP | základová patka | 01 | betonová | Rozměry | Výška | Číselná hodnota výšky prvku udávaná v mm. | number | mm | x |  | IfcFooting | IfcFootingType | PADFOOTING | Height
ZP | základová patka | 01 | betonová | Rozměry | Objem | Číselná hodnota objemu prvku udávaná v m3. | number | m3 | x |  | IfcFooting | IfcFootingType | PADFOOTING | NetVolume
ZP | základová patka | 01 | betonová | Rozměry | Plocha | Číselná hodnota plochy jedné strany prvku. | number | m2 | x |  | IfcFooting | IfcFootingType | PADFOOTING | NetArea
ZP | základová patka | 01 | betonová | Technické informace | Prefabrikát | Udává zda je prvek prefabrikovaný | boolean | ANO/NE | x |  | IfcFooting | IfcFootingType | PADFOOTING
ZP | základová patka | 01 | betonová | Technické informace | Třída betonu | Třída dle normy ČSN. | string | TEXT | x |  | IfcFooting | IfcFootingType | PADFOOTING | StrengthClass
ZP | základová patka | 02 | železobetonová | Základní informace | Kód prvku | Jednoznačné a unikátní identifikační kód prvku. | string | TEXT | x |  | IfcFooting | IfcFootingType | PADFOOTING | Reference
ZP | základová patka | 02 | železobetonová | Rozměry | Délka | Číselná hodnota délky udávaná v mm. | number | mm | x |  | IfcFooting | IfcFootingType | PADFOOTING | Length
ZP | základová patka | 02 | železobetonová | Rozměry | Šířka | Číselná hodnota šířky prvku uvedená v mm. | number | mm | x |  | IfcFooting | IfcFootingType | PADFOOTING | Width
ZP | základová patka | 02 | železobetonová | Rozměry | Výška | Číselná hodnota výšky prvku udávaná v mm. | number | mm | x |  | IfcFooting | IfcFootingType | PADFOOTING | Height
ZP | základová patka | 02 | železobetonová | Rozměry | Objem | Číselná hodnota objemu prvku udávaná v m3. | number | m3 | x |  | IfcFooting | IfcFootingType | PADFOOTING | NetVolume
ZP | základová patka | 02 | železobetonová | Rozměry | Plocha | Číselná hodnota plochy jedné strany prvku. | number | m2 | x |  | IfcFooting | IfcFootingType | PADFOOTING | NetArea
ZP | základová patka | 02 | železobetonová | Technické informace | Prefabrikát | Udává zda je prvek prefabrikovaný | boolean | ANO/NE | x |  | IfcFooting | IfcFootingType | PADFOOTING
ZP | základová patka | 02 | železobetonová | Technické informace | Třída betonu | Třída dle normy ČSN. | string | TEXT | x |  | IfcFooting | IfcFootingType | PADFOOTING | StrengthClass
ZP | základová patka | 02 | železobetonová | Technické informace | Stupeň vyztužení | Číselná hodnota, která popisuje množství výztuže v kg/m3 betonu. | number | kg/m3 | x |  | IfcFooting | IfcFootingType | PADFOOTING | ReinforcementVolumeRatio
ZP | základová patka | 02 | železobetonová | Technické informace | Třída výztuže | [TEXT] Typ betonářské výztuže (10 216;10 335;10 425;10 505) | string | TEXT | x |  | IfcFooting | IfcFootingType | PADFOOTING | ReinforcementType
ZP | základová patka | 02 | železobetonová | Technické informace | Krytí výztuže | [mm] Číselná hodnota krytí výztuže udávaná v mm | number | mm | x |  | IfcFooting | IfcFootingType | PADFOOTING | ConcreteCover
ZP | základová patka | 03 | kamenná | Základní informace | Kód prvku | Jednoznačné a unikátní identifikační kód prvku. | string | TEXT | x |  | IfcFooting | IfcFootingType | PADFOOTING | Reference
ZP | základová patka | 03 | kamenná | Rozměry | Délka | Číselná hodnota délky udávaná v mm. | number | mm | x |  | IfcFooting | IfcFootingType | PADFOOTING | Length
ZP | základová patka | 03 | kamenná | Rozměry | Šířka | Číselná hodnota šířky prvku uvedená v mm. | number | mm | x |  | IfcFooting | IfcFootingType | PADFOOTING | Width
ZP | základová patka | 03 | kamenná | Rozměry | Výška | Číselná hodnota výšky prvku udávaná v mm. | number | mm | x |  | IfcFooting | IfcFootingType | PADFOOTING | Height
ZP | základová patka | 03 | kamenná | Rozměry | Objem | Číselná hodnota objemu prvku udávaná v m3. | number | m3 | x |  | IfcFooting | IfcFootingType | PADFOOTING | NetVolume
ZP | základová patka | 03 | kamenná | Rozměry | Plocha | Číselná hodnota plochy jedné strany prvku. | number | m2 | x |  | IfcFooting | IfcFootingType | PADFOOTING | NetArea
ZP | základová patka | 03 | kamenná | Technické informace | Prefabrikát | Udává zda je prvek prefabrikovaný | boolean | ANO/NE | x |  | IfcFooting | IfcFootingType | PADFOOTING
ZP | základová patka | 04 | gabionová | Základní informace | Kód prvku | Jednoznačné a unikátní identifikační kód prvku. | number | mm | x |  | IfcFooting | IfcFootingType | PADFOOTING | Length
ZP | základová patka | 04 | gabionová | Rozměry | Délka | Číselná hodnota délky udávaná v mm. | number | mm | x |  | IfcFooting | IfcFootingType | PADFOOTING | Length
ZP | základová patka | 04 | gabionová | Rozměry | Šířka | Číselná hodnota šířky prvku uvedená v mm. | number | mm | x |  | IfcFooting | IfcFootingType | PADFOOTING | Width
ZP | základová patka | 04 | gabionová | Rozměry | Výška | Číselná hodnota výšky prvku udávaná v mm. | number | mm | x |  | IfcFooting | IfcFootingType | PADFOOTING | Height
ZP | základová patka | 04 | gabionová | Rozměry | Objem | Číselná hodnota objemu prvku udávaná v m3. | number | m3 | x |  | IfcFooting | IfcFootingType | PADFOOTING | NetVolume
ZP | základová patka | 04 | gabionová | Rozměry | Plocha | Číselná hodnota plochy jedné strany prvku. | number | m2 | x |  | IfcFooting | IfcFootingType | PADFOOTING | NetArea
ZP | základová patka | 04 | gabionová | Technické informace | Prefabrikát | Udává zda je prvek prefabrikovaný | boolean | ANO/NE | x |  | IfcFooting | IfcFootingType | PADFOOTING
ZP | základová patka | 04 | gabionová | Technické informace | Povrchová úprava | Povrchová úprava. | string | TEXT | x |  | IfcFooting | IfcFootingType | PADFOOTING
ZP | základová patka | 04 | gabionová | Technické informace | Tloušťka drátu | Číselná hodnota tloušťky drátu uvedená v mm. | number | mm | x |  | IfcFooting | IfcFootingType | PADFOOTING
ZP | základová patka | 04 | gabionová | Technické informace | Technologie provedení | Například CFA, Franki, beraněné, stálé, dočasné, záporové atd. | string | TEXT | x |  | IfcFooting | IfcFootingType | PADFOOTING | ExecutionTechnology
ZS | základový pas | 01 | betonový | Základní informace | Kód prvku | Jednoznačné a unikátní identifikační kód prvku. | string | TEXT | x |  | IfcFooting | IfcFootingType | STRIP_FOOTING | Reference
ZS | základový pas | 01 | betonový | Rozměry | Délka | Číselná hodnota délky udávaná v mm. | number | mm | x |  | IfcFooting | IfcFootingType | STRIP_FOOTING | Length
ZS | základový pas | 01 | betonový | Rozměry | Šířka | Číselná hodnota šířky prvku uvedená v mm. | number | mm | x |  | IfcFooting | IfcFootingType | STRIP_FOOTING | Width
ZS | základový pas | 01 | betonový | Rozměry | Výška | Číselná hodnota výšky prvku udávaná v mm. | number | mm | x |  | IfcFooting | IfcFootingType | STRIP_FOOTING | Height
ZS | základový pas | 01 | betonový | Rozměry | Objem | Číselná hodnota objemu prvku udávaná v m3. | number | m3 | x |  | IfcFooting | IfcFootingType | STRIP_FOOTING | NetVolume
ZS | základový pas | 01 | betonový | Rozměry | Plocha | Číselná hodnota plochy jedné strany prvku. | number | m2 | x |  | IfcFooting | IfcFootingType | STRIP_FOOTING | NetArea
ZS | základový pas | 01 | betonový | Technické informace | Třída betonu | Třída dle normy ČSN. | string | TEXT | x |  | IfcFooting | IfcFootingType | STRIP_FOOTING | StrengthClass
ZS | základový pas | 02 | železobetonový | Základní informace | Kód prvku | Jednoznačné a unikátní identifikační kód prvku. | string | TEXT | x |  | IfcFooting | IfcFootingType | STRIP_FOOTING | Reference
ZS | základový pas | 02 | železobetonový | Rozměry | Délka | Číselná hodnota délky udávaná v mm. | number | mm | x |  | IfcFooting | IfcFootingType | STRIP_FOOTING | Length
ZS | základový pas | 02 | železobetonový | Rozměry | Šířka | Číselná hodnota šířky prvku uvedená v mm. | number | mm | x |  | IfcFooting | IfcFootingType | STRIP_FOOTING | Width
ZS | základový pas | 02 | železobetonový | Rozměry | Výška | Číselná hodnota výšky prvku udávaná v mm. | number | mm | x |  | IfcFooting | IfcFootingType | STRIP_FOOTING | Height
ZS | základový pas | 02 | železobetonový | Rozměry | Objem | Číselná hodnota objemu prvku udávaná v m3. | number | m3 | x |  | IfcFooting | IfcFootingType | STRIP_FOOTING | NetVolume
ZS | základový pas | 02 | železobetonový | Rozměry | Plocha | Číselná hodnota plochy jedné strany prvku. | number | m2 | x |  | IfcFooting | IfcFootingType | STRIP_FOOTING | NetArea
ZS | základový pas | 02 | železobetonový | Technické informace | Třída betonu | Třída dle normy ČSN. | string | TEXT | x |  | IfcFooting | IfcFootingType | STRIP_FOOTING | StrengthClass
ZS | základový pas | 02 | železobetonový | Technické informace | Stupeň vyztužení | Číselná hodnota, která popisuje množství výztuže v kg/m3 betonu. | number | kg/m3 | x |  | IfcFooting | IfcFootingType | STRIP_FOOTING | ReinforcementVolumeRatio
ZS | základový pas | 02 | železobetonový | Technické informace | Krytí výztuže | [mm] Číselná hodnota krytí výztuže udávaná v mm | number | mm | x |  | IfcFooting | IfcFootingType | STRIP_FOOTING | ConcreteCover
ZS | základový pas | 02 | železobetonový | Technické informace | Třída oceli | Třída dle normy ČSN. | string | TEXT | x |  | IfcFooting | IfcFootingType | STRIP_FOOTING | SteelClass
ZS | základový pas | 03 | kamenný | Základní informace | Kód prvku | Jednoznačné a unikátní identifikační kód prvku. | string | TEXT | x |  | IfcFooting | IfcFootingType | STRIP_FOOTING | Reference
ZS | základový pas | 03 | kamenný | Rozměry | Délka | Číselná hodnota délky udávaná v mm. | number | mm | x |  | IfcFooting | IfcFootingType | STRIP_FOOTING | Length
ZS | základový pas | 03 | kamenný | Rozměry | Šířka | Číselná hodnota šířky prvku uvedená v mm. | number | mm | x |  | IfcFooting | IfcFootingType | STRIP_FOOTING | Width
ZS | základový pas | 03 | kamenný | Rozměry | Výška | Číselná hodnota výšky prvku udávaná v mm. | number | mm | x |  | IfcFooting | IfcFootingType | STRIP_FOOTING | Height
ZS | základový pas | 03 | kamenný | Rozměry | Objem | Číselná hodnota objemu prvku udávaná v m3. | number | m3 | x |  | IfcFooting | IfcFootingType | STRIP_FOOTING | NetVolume
ZS | základový pas | 03 | kamenný | Rozměry | Plocha | Číselná hodnota plochy jedné strany prvku. | number | m2 | x |  | IfcFooting | IfcFootingType | STRIP_FOOTING | NetArea
ZS | základový pas | 04 | gabion | Základní informace | Kód prvku | Jednoznačné a unikátní identifikační kód prvku. | string | TEXT | x |  | IfcFooting | IfcFootingType | STRIP_FOOTING | Reference
ZS | základový pas | 04 | gabion | Rozměry | Délka | Číselná hodnota délky udávaná v mm. | number | mm | x |  | IfcFooting | IfcFootingType | STRIP_FOOTING | Length
ZS | základový pas | 04 | gabion | Rozměry | Šířka | Číselná hodnota šířky prvku uvedená v mm. | number | mm | x |  | IfcFooting | IfcFootingType | STRIP_FOOTING | Width
ZS | základový pas | 04 | gabion | Rozměry | Výška | Číselná hodnota výšky prvku udávaná v mm. | number | mm | x |  | IfcFooting | IfcFootingType | STRIP_FOOTING | Height
ZS | základový pas | 04 | gabion | Rozměry | Objem | Číselná hodnota objemu prvku udávaná v m3. | number | m3 | x |  | IfcFooting | IfcFootingType | STRIP_FOOTING | NetVolume
ZS | základový pas | 04 | gabion | Rozměry | Plocha | Číselná hodnota plochy jedné strany prvku. | number | m2 | x |  | IfcFooting | IfcFootingType | STRIP_FOOTING | NetArea
ZS | základový pas | 04 | gabion | Technické informace | Povrchová úprava | Povrchová úprava. | string | TEXT | x |  | IfcFooting | IfcFootingType | STRIP_FOOTING
ZS | základový pas | 04 | gabion | Technické informace | Technologie provedení | Například CFA, Franki, beraněné, stálé, dočasné, záporové atd. | string | TEXT | x |  | IfcFooting | IfcFootingType | STRIP_FOOTING | ExecutionTechnology
ZS | základový pas | 04 | gabion | Technické informace | Tloušťka drátu | Číselná hodnota tloušťky drátu uvedená v mm. | number | mm | x |  | IfcFooting | IfcFootingType | STRIP_FOOTING
ZD | základová deska | 02 | železobetonová | Základní informace | Kód prvku | Jednoznačné a unikátní identifikační kód prvku. | string | TEXT | x |  | IfcSlab | IfcSlabType | BASESLAB | Reference
ZD | základová deska | 02 | železobetonová | Rozměry | Objem | Číselná hodnota objemu prvku udávaná v m3. | number | m3 | x |  | IfcSlab | IfcSlabType | BASESLAB | NetVolume
ZD | základová deska | 02 | železobetonová | Rozměry | Obvod | [m] Číselná hodnota obvodu prvku udávaná v m | number | m | x |  | IfcSlab | IfcSlabType | BASESLAB | Perimeter
ZD | základová deska | 02 | železobetonová | Rozměry | Plocha | Číselná hodnota plochy jedné strany prvku. | number | m2 | x |  | IfcSlab | IfcSlabType | BASESLAB | NetArea
ZD | základová deska | 02 | železobetonová | Rozměry | Tloušťka | Číselná hodnota tloušťky prvku udávaná v mm | number | mm | x |  | IfcSlab | IfcSlabType | BASESLAB | Thickness
ZD | základová deska | 02 | železobetonová | Technické informace | Technické řešení hydroizolace | Podrobný popis řešení hydroizolace. | string | TEXT | x |  | IfcSlab | IfcSlabType | BASESLAB | SubstructureWaterproofSystem
ZD | základová deska | 02 | železobetonová | Technické informace | Třída betonu | Třída dle normy ČSN. | string | TEXT | x |  | IfcSlab | IfcSlabType | BASESLAB | StrengthClass
ZD | základová deska | 02 | železobetonová | Technické informace | Stupeň vyztužení | Číselná hodnota, která popisuje množství výztuže v kg/m3 betonu. | number | kg/m3 | x |  | IfcSlab | IfcSlabType | BASESLAB | ReinforcementVolumeRatio
ZD | základová deska | 02 | železobetonová | Technické informace | Krytí výztuže | [mm] Číselná hodnota krytí výztuže udávaná v mm | number | mm | x |  | IfcSlab | IfcSlabType | BASESLAB | ConcreteCover
ZD | základová deska | 02 | železobetonová | Technické informace | Třída oceli | Třída dle normy ČSN. | string | TEXT | x |  | IfcSlab | IfcSlabType | BASESLAB | SteelClass
ZO | opěrné a podpůrné stěny | 01 | betonová | Základní informace | Kód prvku | Jednoznačné a unikátní identifikační kód prvku. | string | TEXT | x |  | IfcWall | IfcWallType | SOLIDWALL | Reference
ZO | opěrné a podpůrné stěny | 01 | betonová | Rozměry | Délka | Číselná hodnota délky udávaná v mm. | number | mm | x |  | IfcWall | IfcWallType | SOLIDWALL | Length
ZO | opěrné a podpůrné stěny | 01 | betonová | Rozměry | Objem | Číselná hodnota objemu prvku udávaná v m3. | number | m3 | x |  | IfcWall | IfcWallType | SOLIDWALL | NetVolume
ZO | opěrné a podpůrné stěny | 01 | betonová | Rozměry | Tloušťka | Číselná hodnota tloušťky prvku udávaná v mm | number | mm | x |  | IfcWall | IfcWallType | SOLIDWALL | Thickness
ZO | opěrné a podpůrné stěny | 01 | betonová | Technické informace | Třída betonu | Třída dle normy ČSN. | string | TEXT | x |  | IfcWall | IfcWallType | SOLIDWALL | StrengthClass
ZO | opěrné a podpůrné stěny | 01 | betonová | Technické informace | Technologie provedení | Například CFA, Franki, beraněné, stálé, dočasné, záporové atd. | string | TEXT | x |  | IfcWall | IfcWallType | SOLIDWALL | ExecutionTechnology
ZO | opěrné a podpůrné stěny | 02 | železobetonová | Základní informace | Kód prvku | Jednoznačné a unikátní identifikační kód prvku. | string | TEXT | x |  | IfcWall | IfcWallType | SOLIDWALL | Reference
ZO | opěrné a podpůrné stěny | 02 | železobetonová | Rozměry | Délka | Číselná hodnota délky udávaná v mm. | number | mm | x |  | IfcWall | IfcWallType | SOLIDWALL | Length
ZO | opěrné a podpůrné stěny | 02 | železobetonová | Rozměry | Objem | Číselná hodnota objemu prvku udávaná v m3. | number | m3 | x |  | IfcWall | IfcWallType | SOLIDWALL | NetVolume
ZO | opěrné a podpůrné stěny | 02 | železobetonová | Rozměry | Tloušťka | Číselná hodnota tloušťky prvku udávaná v mm | number | mm | x |  | IfcWall | IfcWallType | SOLIDWALL | Thickness
ZO | opěrné a podpůrné stěny | 02 | železobetonová | Technické informace | Třída betonu | Třída dle normy ČSN. | string | TEXT | x |  | IfcWall | IfcWallType | SOLIDWALL | StrengthClass
ZO | opěrné a podpůrné stěny | 02 | železobetonová | Technické informace | Stupeň vyztužení | Číselná hodnota, která popisuje množství výztuže v kg/m3 betonu. | number | kg/m3 | x |  | IfcWall | IfcWallType | SOLIDWALL | ReinforcementVolumeRatio
ZO | opěrné a podpůrné stěny | 02 | železobetonová | Technické informace | Technologie provedení | Například CFA, Franki, beraněné, stálé, dočasné, záporové atd. | string | TEXT | x |  | IfcWall | IfcWallType | SOLIDWALL | ExecutionTechnology
ZO | opěrné a podpůrné stěny | 02 | železobetonová | Technické informace | Třída oceli | Třída dle normy ČSN. | string | TEXT | x |  | IfcWall | IfcWallType | SOLIDWALL | SteelClass
ZO | opěrné a podpůrné stěny | 03 | gabionová | Základní informace | Kód prvku | Jednoznačné a unikátní identifikační kód prvku. | string | TEXT | x |  | IfcWall | IfcWallType | SOLIDWALL | Reference
ZO | opěrné a podpůrné stěny | 03 | gabionová | Rozměry | Délka | Číselná hodnota délky udávaná v mm. | number | mm | x |  | IfcWall | IfcWallType | SOLIDWALL | Length
ZO | opěrné a podpůrné stěny | 03 | gabionová | Rozměry | Objem | Číselná hodnota objemu prvku udávaná v m3. | number | m3 | x |  | IfcWall | IfcWallType | SOLIDWALL | NetVolume
ZO | opěrné a podpůrné stěny | 03 | gabionová | Rozměry | Tloušťka | Číselná hodnota tloušťky prvku udávaná v mm | number | mm | x |  | IfcWall | IfcWallType | SOLIDWALL | Thickness
ZO | opěrné a podpůrné stěny | 04 | ocelová | Základní informace | Kód prvku | Jednoznačné a unikátní identifikační kód prvku. | string | TEXT | x |  | IfcWall | IfcWallType | SOLIDWALL | Reference
ZO | opěrné a podpůrné stěny | 04 | ocelová | Rozměry | Délka | Číselná hodnota délky udávaná v mm. | number | mm | x |  | IfcWall | IfcWallType | SOLIDWALL | Length
ZO | opěrné a podpůrné stěny | 04 | ocelová | Rozměry | Objem | Číselná hodnota objemu prvku udávaná v m3. | number | m3 | x |  | IfcWall | IfcWallType | SOLIDWALL | NetVolume
ZO | opěrné a podpůrné stěny | 04 | ocelová | Rozměry | Tloušťka | Číselná hodnota tloušťky prvku udávaná v mm | number | mm | x |  | IfcWall | IfcWallType | SOLIDWALL | Thickness
ZO | opěrné a podpůrné stěny | 04 | ocelová | Technické informace | Třída oceli | Třída dle normy ČSN. | string | TEXT | x |  | IfcWall | IfcWallType | SOLIDWALL | SteelClass
ZO | opěrné a podpůrné stěny | 05 | kamenná | Základní informace | Kód prvku | Jednoznačné a unikátní identifikační kód prvku. | string | TEXT | x |  | IfcWall | IfcWallType | SOLIDWALL | Reference
ZO | opěrné a podpůrné stěny | 05 | kamenná | Rozměry | Délka | Číselná hodnota délky udávaná v mm. | number | mm | x |  | IfcWall | IfcWallType | SOLIDWALL | Length
ZO | opěrné a podpůrné stěny | 05 | kamenná | Rozměry | Objem | Číselná hodnota objemu prvku udávaná v m3. | number | m3 | x |  | IfcWall | IfcWallType | SOLIDWALL | NetVolume
ZO | opěrné a podpůrné stěny | 05 | kamenná | Rozměry | Tloušťka | Číselná hodnota tloušťky prvku udávaná v mm | number | mm | x |  | IfcWall | IfcWallType | SOLIDWALL | Thickness
ZO | opěrné a podpůrné stěny | 06 | ztracené bednění | Základní informace | Kód prvku | Jednoznačné a unikátní identifikační kód prvku. | string | TEXT | x |  | IfcWall | IfcWallType | SOLIDWALL | Reference
ZO | opěrné a podpůrné stěny | 06 | ztracené bednění | Rozměry | Délka | Číselná hodnota délky udávaná v mm. | number | mm | x |  | IfcWall | IfcWallType | SOLIDWALL | Length
ZO | opěrné a podpůrné stěny | 06 | ztracené bednění | Rozměry | Objem | Číselná hodnota objemu prvku udávaná v m3. | number | m3 | x |  | IfcWall | IfcWallType | SOLIDWALL | NetVolume
ZO | opěrné a podpůrné stěny | 06 | ztracené bednění | Rozměry | Tloušťka | Číselná hodnota tloušťky prvku udávaná v mm | number | mm | x |  | IfcWall | IfcWallType | SOLIDWALL | Thickness
ZO | opěrné a podpůrné stěny | 06 | ztracené bednění | Technické informace | Pevnost malty | Pevnost malty v tlaku, značení dle ČSN EN 998-2 ed. | string | TEXT | x |  | IfcWall | IfcWallType | SOLIDWALL | CompressiveStrengthMortar
ZO | opěrné a podpůrné stěny | 06 | ztracené bednění | Technické informace | Pevnost zdiva | Charakteristická pevnost zdiva v tlaku uvedená v MPa. | number | MPa | x |  | IfcWall | IfcWallType | SOLIDWALL | CompressiveStrengthMansory
DZ | podkladní beton | 01 | beton | Základní informace | Kód prvku | Jednoznačné a unikátní identifikační kód prvku. | string | TEXT | x |  | IfcFooting | IfcFootingType | PADFOOTING | Reference
DZ | podkladní beton | 01 | beton | Rozměry | Tloušťka | Číselná hodnota tloušťky prvku udávaná v mm | number | mm | x |  | IfcFooting | IfcFootingType | PADFOOTING | Thickness
DZ | podkladní beton | 01 | beton | Rozměry | Obvod | [m] Číselná hodnota obvodu prvku udávaná v m | number | m | x |  | IfcFooting | IfcFootingType | PADFOOTING | Perimeter
DZ | podkladní beton | 01 | beton | Rozměry | Objem | Číselná hodnota objemu prvku udávaná v m3. | number | m3 | x |  | IfcFooting | IfcFootingType | PADFOOTING | NetVolume
DZ | podkladní beton | 01 | beton | Rozměry | Plocha | Číselná hodnota plochy jedné strany prvku. | number | m2 | x |  | IfcFooting | IfcFootingType | PADFOOTING | NetArea
DZ | podkladní beton | 01 | beton | Technické informace | Třída betonu | Třída dle normy ČSN. | string | TEXT | x |  | IfcFooting | IfcFootingType | PADFOOTING | StrengthClass
DZ | podkladní beton | 02 | železobeton | Základní informace | Kód prvku | Jednoznačné a unikátní identifikační kód prvku. | string | TEXT | x |  | IfcFooting | IfcFootingType | PADFOOTING | Reference
DZ | podkladní beton | 02 | železobeton | Rozměry | Tloušťka | Číselná hodnota tloušťky prvku udávaná v mm | number | mm | x |  | IfcFooting | IfcFootingType | PADFOOTING | Thickness
DZ | podkladní beton | 02 | železobeton | Rozměry | Obvod | [m] Číselná hodnota obvodu prvku udávaná v m | number | m | x |  | IfcFooting | IfcFootingType | PADFOOTING | Perimeter
DZ | podkladní beton | 02 | železobeton | Rozměry | Objem | Číselná hodnota objemu prvku udávaná v m3. | number | m3 | x |  | IfcFooting | IfcFootingType | PADFOOTING | NetVolume
DZ | podkladní beton | 02 | železobeton | Rozměry | Plocha | Číselná hodnota plochy jedné strany prvku. | number | m2 | x |  | IfcFooting | IfcFootingType | PADFOOTING | NetArea
DZ | podkladní beton | 02 | železobeton | Technické informace | Stupeň vyztužení | Číselná hodnota, která popisuje množství výztuže v kg/m3 betonu. | number | kg/m3 | x |  | IfcFooting | IfcFootingType | PADFOOTING | ReinforcementVolumeRatio
DZ | podkladní beton | 02 | železobeton | Technické informace | Krytí výztuže | [mm] Číselná hodnota krytí výztuže udávaná v mm | number | mm | x |  | IfcFooting | IfcFootingType | PADFOOTING | ConcreteCover
DZ | podkladní beton | 02 | železobeton | Technické informace | Třída betonu | Třída dle normy ČSN. | string | TEXT | x |  | IfcFooting | IfcFootingType | PADFOOTING | StrengthClass
DZ | podkladní beton | 02 | železobeton | Technické informace | Třída oceli | Třída dle normy ČSN. | string | TEXT | x |  | IfcFooting | IfcFootingType | PADFOOTING | SteelClass
PP | pilota | 02 | železobetonová | Základní informace | Kód prvku | Jednoznačné a unikátní identifikační kód prvku. | string | TEXT | x |  | IfcPile | IfcPileType | NOTDEFINED | Reference
PP | pilota | 02 | železobetonová | Rozměry | Délka | Číselná hodnota délky udávaná v mm. | number | mm | x |  | IfcPile | IfcPileType | NOTDEFINED | Length
PP | pilota | 02 | železobetonová | Rozměry | Objem | Číselná hodnota objemu prvku udávaná v m3. | number | m3 | x |  | IfcPile | IfcPileType | NOTDEFINED | NetVolume
PP | pilota | 02 | železobetonová | Technické informace | Přenos zatížení | Udává, zda je pilota tlačena nebo tažena. | string | TEXT | x |  | IfcPile | IfcPileType | NOTDEFINED | LoadTransfer
PP | pilota | 02 | železobetonová | Technické informace | Třída betonu | Třída dle normy ČSN. | string | TEXT | x |  | IfcPile | IfcPileType | NOTDEFINED | StrengthClass
PP | pilota | 02 | železobetonová | Technické informace | Stupeň vyztužení | Číselná hodnota, která popisuje množství výztuže v kg/m3 betonu. | number | kg/m3 | x |  | IfcPile | IfcPileType | NOTDEFINED | ReinforcementVolumeRatio
PP | pilota | 02 | železobetonová | Technické informace | Třída výztuže | [TEXT] Typ betonářské výztuže (10 216;10 335;10 425;10 505) | string | TEXT | x |  | IfcPile | IfcPileType | NOTDEFINED | ReinforcementType
PP | pilota | 02 | železobetonová | Technické informace | Krytí výztuže | [mm] Číselná hodnota krytí výztuže udávaná v mm | number | mm | x |  | IfcPile | IfcPileType | NOTDEFINED | ConcreteCover
PP | pilota | 02 | železobetonová | Technické informace | Prefabrikát | Udává zda je prvek prefabrikovaný | boolean | ANO/NE | x |  | IfcPile | IfcPileType | NOTDEFINED
PP | pilota | 01 | betonová | Základní informace | Kód prvku | Jednoznačné a unikátní identifikační kód prvku. | string | TEXT | x |  | IfcPile | IfcPileType | NOTDEFINED | Reference
PP | pilota | 01 | betonová | Rozměry | Délka | Číselná hodnota délky udávaná v mm. | number | mm | x |  | IfcPile | IfcPileType | NOTDEFINED | Length
PP | pilota | 01 | betonová | Rozměry | Objem | Číselná hodnota objemu prvku udávaná v m3. | number | m3 | x |  | IfcPile | IfcPileType | NOTDEFINED | NetVolume
PP | pilota | 01 | betonová | Technické informace | Přenos zatížení | Udává, zda je pilota tlačena nebo tažena. | string | TEXT | x |  | IfcPile | IfcPileType | NOTDEFINED | LoadTransfer
PP | pilota | 01 | betonová | Technické informace | Třída betonu | Třída dle normy ČSN. | string | TEXT | x |  | IfcPile | IfcPileType | NOTDEFINED | StrengthClass
PP | pilota | 01 | betonová | Technické informace | Prefabrikát | Udává zda je prvek prefabrikovaný | boolean | ANO/NE | x |  | IfcPile | IfcPileType | NOTDEFINED
PP | pilota | 03 | ocelová | Základní informace | Kód prvku | Jednoznačné a unikátní identifikační kód prvku. | string | TEXT | x |  | IfcPile | IfcPileType | NOTDEFINED | Reference
PP | pilota | 03 | ocelová | Rozměry | Délka | Číselná hodnota délky udávaná v mm. | number | mm | x |  | IfcPile | IfcPileType | NOTDEFINED | Length
PP | pilota | 03 | ocelová | Rozměry | Objem | Číselná hodnota objemu prvku udávaná v m3. | number | m3 | x |  | IfcPile | IfcPileType | NOTDEFINED | NetVolume
PP | pilota | 03 | ocelová | Technické informace | Přenos zatížení | Udává, zda je pilota tlačena nebo tažena. | string | TEXT | x |  | IfcPile | IfcPileType | NOTDEFINED | LoadTransfer
PP | pilota | 03 | ocelová | Technické informace | Třída oceli | Třída dle normy ČSN. | string | TEXT | x |  | IfcPile | IfcPileType | NOTDEFINED | SteelClass
PP | pilota | 03 | ocelová | Technické informace | Technologie provedení | Například CFA, Franki, beraněné, stálé, dočasné, záporové atd. | string | TEXT | x |  | IfcPile | IfcPileType | NOTDEFINED | ExecutionTechnology
PP | pilota | 04 | dřevěná | Základní informace | Kód prvku | Jednoznačné a unikátní identifikační kód prvku. | string | TEXT | x |  | IfcPile | IfcPileType | NOTDEFINED | Reference
PP | pilota | 04 | dřevěná | Rozměry | Délka | Číselná hodnota délky udávaná v mm. | number | mm | x |  | IfcPile | IfcPileType | NOTDEFINED | Length
PP | pilota | 04 | dřevěná | Základní informace | Kód prvku | Jednoznačné a unikátní identifikační kód prvku. | string | TEXT | x |  | IfcPile | IfcPileType | NOTDEFINED | Reference
PP | pilota | 04 | dřevěná | Rozměry | Objem | Číselná hodnota objemu prvku udávaná v m3. | number | m3 | x |  | IfcPile | IfcPileType | NOTDEFINED | NetVolume
PP | pilota | 04 | dřevěná | Technické informace | Přenos zatížení | Udává, zda je pilota tlačena nebo tažena. | string | TEXT | x |  | IfcPile | IfcPileType | NOTDEFINED | LoadTransfer
PP | pilota | 04 | dřevěná | Technické informace | Druh dřeva | Druh dřeva. Např. smrkové, dubové, modřínové apod. | string | TEXT | x |  | IfcPile | IfcPileType | NOTDEFINED | Species
PP | pilota | 04 | dřevěná | Technické informace | Technologie provedení | Například CFA, Franki, beraněné, stálé, dočasné, záporové atd. | string | TEXT | x |  | IfcPile | IfcPileType | NOTDEFINED | ExecutionTechnology
MP | mikropilota | 02 | železobetonová | Základní informace | Kód prvku | Jednoznačné a unikátní identifikační kód prvku. | string | TEXT | x |  | IfcPile | IfcPileType | NOTDEFINED | Reference
MP | mikropilota | 02 | železobetonová | Rozměry | Délka kořene | Délka kořene mikropiloty v mm. | number | mm | x |  | IfcPile | IfcPileType | NOTDEFINED | Lenght
MP | mikropilota | 02 | železobetonová | Rozměry | Průměr | Číselná hodnota průměru kruhového prvku uvedená v mm. | number | mm | x |  | IfcPile | IfcPileType | NOTDEFINED | Diameter
MP | mikropilota | 02 | železobetonová | Technické informace | Přenos zatížení | Udává, zda je pilota tlačena nebo tažena. | string | TEXT | x |  | IfcPile | IfcPileType | NOTDEFINED | LoadTransfer
MP | mikropilota | 02 | železobetonová | Technické informace | Třída betonu | Třída dle normy ČSN. | string | TEXT | x |  | IfcPile | IfcPileType | NOTDEFINED | StrengthClass
MP | mikropilota | 02 | železobetonová | Technické informace | Technologie provedení | Například CFA, Franki, beraněné, stálé, dočasné, záporové atd. | string | TEXT | x |  | IfcPile | IfcPileType | NOTDEFINED | ExecutionTechnology
MP | mikropilota | 02 | železobetonová | Technické informace | Třída oceli | Třída dle normy ČSN. | string | TEXT | x |  | IfcPile | IfcPileType | NOTDEFINED | SteelClass
MP | mikropilota | 01 | betonová | Základní informace | Kód prvku | Jednoznačné a unikátní identifikační kód prvku. | string | TEXT | x |  | IfcPile | IfcPileType | NOTDEFINED | Reference
MP | mikropilota | 01 | betonová | Rozměry | Délka kořene | Délka kořene mikropiloty v mm. | number | mm | x |  | IfcPile | IfcPileType | NOTDEFINED | Lenght
MP | mikropilota | 01 | betonová | Rozměry | Průměr | Číselná hodnota průměru kruhového prvku uvedená v mm. | number | mm | x |  | IfcPile | IfcPileType | NOTDEFINED | Diameter
MP | mikropilota | 01 | betonová | Technické informace | Přenos zatížení | Udává, zda je pilota tlačena nebo tažena. | string | TEXT | x |  | IfcPile | IfcPileType | NOTDEFINED | LoadTransfer
MP | mikropilota | 01 | betonová | Technické informace | Třída betonu | Třída dle normy ČSN. | string | TEXT | x |  | IfcPile | IfcPileType | NOTDEFINED | StrengthClass
MP | mikropilota | 03 | ocelová | Základní informace | Kód prvku | Jednoznačné a unikátní identifikační kód prvku. | string | TEXT | x |  | IfcPile | IfcPileType | NOTDEFINED | Reference
MP | mikropilota | 03 | ocelová | Rozměry | Délka kořene | Délka kořene mikropiloty v mm. | number | mm | x |  | IfcPile | IfcPileType | NOTDEFINED | Lenght
MP | mikropilota | 03 | ocelová | Rozměry | Průměr | Číselná hodnota průměru kruhového prvku uvedená v mm. | number | mm | x |  | IfcPile | IfcPileType | NOTDEFINED | Diameter
MP | mikropilota | 03 | ocelová | Technické informace | Přenos zatížení | Udává, zda je pilota tlačena nebo tažena. | string | TEXT | x |  | IfcPile | IfcPileType | NOTDEFINED | LoadTransfer
MP | mikropilota | 03 | ocelová | Technické informace | Třída oceli | Třída dle normy ČSN. | string | TEXT | x |  | IfcPile | IfcPileType | NOTDEFINED | SteelClass
MP | mikropilota | 04 | dřevěná | Základní informace | Kód prvku | Jednoznačné a unikátní identifikační kód prvku. | string | TEXT | x |  | IfcPile | IfcPileType | NOTDEFINED | Reference
MP | mikropilota | 04 | dřevěná | Rozměry | Délka kořene | Délka kořene mikropiloty v mm. | number | mm | x |  | IfcPile | IfcPileType | NOTDEFINED | Lenght
MP | mikropilota | 04 | dřevěná | Rozměry | Průměr | Číselná hodnota průměru kruhového prvku uvedená v mm. | number | mm | x |  | IfcPile | IfcPileType | NOTDEFINED | Diameter
MP | mikropilota | 04 | dřevěná | Technické informace | Přenos zatížení | Udává, zda je pilota tlačena nebo tažena. | string | TEXT | x |  | IfcPile | IfcPileType | NOTDEFINED | LoadTransfer
MP | mikropilota | 04 | dřevěná | Technické informace | Druh dřeva | Druh dřeva. Např. smrkové, dubové, modřínové apod. | string | TEXT | x |  | IfcPile | IfcPileType | NOTDEFINED | Species
SN | stěna | 01 | betonová | Základní informace | Kód prvku | Jednoznačné a unikátní identifikační kód prvku. | string | TEXT | x |  | IfcWall | IfcWallType | SOLIDWALL | Reference
SN | stěna | 01 | betonová | Rozměry | Délka | Číselná hodnota délky udávaná v mm. | number | mm | x |  | IfcWall | IfcWallType | SOLIDWALL | Length
SN | stěna | 01 | betonová | Rozměry | Výška | Číselná hodnota výšky prvku udávaná v mm. | number | mm | x |  | IfcWall | IfcWallType | SOLIDWALL | Height
SN | stěna | 01 | betonová | Rozměry | Objem | Číselná hodnota objemu prvku udávaná v m3. | number | m3 | x |  | IfcWall | IfcWallType | SOLIDWALL | NetVolume
SN | stěna | 01 | betonová | Rozměry | Plocha | Číselná hodnota plochy jedné strany prvku. | number | m2 | x |  | IfcWall | IfcWallType | SOLIDWALL | NetArea
SN | stěna | 01 | betonová | Rozměry | Tloušťka | Číselná hodnota tloušťky prvku udávaná v mm | number | mm | x |  | IfcWall | IfcWallType | SOLIDWALL | Thickness
SN | stěna | 01 | betonová | Technické informace | Vnější | [ANO/NE] Označuje zda je prvek vnější | boolean | ANO/NE | x |  | IfcWall | IfcWallType | SOLIDWALL | IsExternal
SN | stěna | 01 | betonová | Technické informace | Statická funkce | Je prvek nosný? | boolean | ANO/NE | x |  | IfcWall | IfcWallType | SOLIDWALL | LoadBearing
SN | stěna | 01 | betonová | Technické informace | Požární odolnost | Popisuje druh konstrukce (DP1, DP2, DP3), dobu požární odolnosti (15, 30, 45, …), mezní stav (R, E, I, W, …). | string | TEXT | x |  | IfcWall | IfcWallType | SOLIDWALL | FireRating
SN | stěna | 01 | betonová | Technické informace | Součinitel prostupu tepla U | Číselná hodnota součinitele prostupu tepla uvedená v W/(m2.K) | number | W/m2.K | x |  | IfcWall | IfcWallType | SOLIDWALL | ThermalTransmittance
SN | stěna | 01 | betonová | Technické informace | Vážená stavební neprůzvučnost | Číselná hodnota vážené stavební neprůzvučnosti prvku uvedená v dB. | number | dB | x |  | IfcWall | IfcWallType | SOLIDWALL | WeightedApparentSoundReductionIndex
SN | stěna | 01 | betonová | Technické informace | Třída betonu | Třída dle normy ČSN. | string | TEXT | x |  | IfcWall | IfcWallType | SOLIDWALL | StrengthClass
SN | stěna | 01 | betonová | Technické informace | Prefabrikát | Udává zda je prvek prefabrikovaný | boolean | ANO/NE | x |  | IfcWall | IfcWallType | SOLIDWALL
SN | stěna | 01 | betonová | Technické informace | Střešní akustická | [ANO/NE] Označuje zda je prvek střešní akustický | boolean | ANO/NE | x |  | IfcWall | IfcWallType | SOLIDWALL | IsExternal
SN | stěna | 02 | železobetonová | Základní informace | Kód prvku | Jednoznačné a unikátní identifikační kód prvku. | string | TEXT | x |  | IfcWall | IfcWallType | SOLIDWALL | Reference
SN | stěna | 02 | železobetonová | Rozměry | Délka | Číselná hodnota délky udávaná v mm. | number | mm | x |  | IfcWall | IfcWallType | SOLIDWALL | Length
SN | stěna | 02 | železobetonová | Rozměry | Výška | Číselná hodnota výšky prvku udávaná v mm. | number | mm | x |  | IfcWall | IfcWallType | SOLIDWALL | Height
SN | stěna | 02 | železobetonová | Rozměry | Objem | Číselná hodnota objemu prvku udávaná v m3. | number | m3 | x |  | IfcWall | IfcWallType | SOLIDWALL | NetVolume
SN | stěna | 02 | železobetonová | Rozměry | Plocha | Číselná hodnota plochy jedné strany prvku. | number | m2 | x |  | IfcWall | IfcWallType | SOLIDWALL | NetArea
SN | stěna | 02 | železobetonová | Rozměry | Tloušťka | Číselná hodnota tloušťky prvku udávaná v mm | number | mm | x |  | IfcWall | IfcWallType | SOLIDWALL | Thickness
SN | stěna | 02 | železobetonová | Technické informace | Vnější | [ANO/NE] Označuje zda je prvek vnější | boolean | ANO/NE | x |  | IfcWall | IfcWallType | SOLIDWALL | IsExternal
SN | stěna | 02 | železobetonová | Technické informace | Statická funkce | Je prvek nosný? | boolean | ANO/NE | x |  | IfcWall | IfcWallType | SOLIDWALL | LoadBearing
SN | stěna | 02 | železobetonová | Technické informace | Požární odolnost | Popisuje druh konstrukce (DP1, DP2, DP3), dobu požární odolnosti (15, 30, 45, …), mezní stav (R, E, I, W, …). | string | TEXT | x |  | IfcWall | IfcWallType | SOLIDWALL | FireRating
SN | stěna | 02 | železobetonová | Technické informace | Součinitel prostupu tepla U | Číselná hodnota součinitele prostupu tepla uvedená v W/(m2.K) | number | W/m2.K | x |  | IfcWall | IfcWallType | SOLIDWALL | ThermalTransmittance
SN | stěna | 02 | železobetonová | Technické informace | Vážená stavební neprůzvučnost | Číselná hodnota vážené stavební neprůzvučnosti prvku uvedená v dB. | number | dB | x |  | IfcWall | IfcWallType | SOLIDWALL | WeightedApparentSoundReductionIndex
SN | stěna | 02 | železobetonová | Technické informace | Třída betonu | Třída dle normy ČSN. | string | TEXT | x |  | IfcWall | IfcWallType | SOLIDWALL | StrengthClass
SN | stěna | 02 | železobetonová | Technické informace | Krytí výztuže | [mm] Číselná hodnota krytí výztuže udávaná v mm | number | mm | x |  | IfcWall | IfcWallType | SOLIDWALL | ConcreteCover
SN | stěna | 02 | železobetonová | Technické informace | Stupeň vyztužení | Číselná hodnota, která popisuje množství výztuže v kg/m3 betonu. | number | kg/m3 | x |  | IfcWall | IfcWallType | SOLIDWALL | ReinforcementVolumeRatio
SN | stěna | 02 | železobetonová | Technické informace | Třída oceli | Třída dle normy ČSN. | string | TEXT | x |  | IfcWall | IfcWallType | SOLIDWALL | SteelClass
SN | stěna | 02 | železobetonová | Technické informace | Prefabrikát | Udává zda je prvek prefabrikovaný | boolean | ANO/NE | x |  | IfcWall | IfcWallType | SOLIDWALL
SN | stěna | 02 | železobetonová | Technické informace | Střešní akustická | [ANO/NE] Označuje zda je prvek střešní akustický | boolean | ANO/NE | x |  | IfcWall | IfcWallType | SOLIDWALL | IsExternal
SN | stěna | 04 | kamenná | Základní informace | Kód prvku | Jednoznačné a unikátní identifikační kód prvku. | string | TEXT | x |  | IfcWall | IfcWallType | SOLIDWALL | Reference
SN | stěna | 04 | kamenná | Rozměry | Délka | Číselná hodnota délky udávaná v mm. | number | mm | x |  | IfcWall | IfcWallType | SOLIDWALL | Length
SN | stěna | 04 | kamenná | Rozměry | Výška | Číselná hodnota výšky prvku udávaná v mm. | number | mm | x |  | IfcWall | IfcWallType | SOLIDWALL | Height
SN | stěna | 04 | kamenná | Rozměry | Objem | Číselná hodnota objemu prvku udávaná v m3. | number | m3 | x |  | IfcWall | IfcWallType | SOLIDWALL | NetVolume
SN | stěna | 04 | kamenná | Rozměry | Plocha | Číselná hodnota plochy jedné strany prvku. | number | m2 | x |  | IfcWall | IfcWallType | SOLIDWALL | NetArea
SN | stěna | 04 | kamenná | Rozměry | Tloušťka | Číselná hodnota tloušťky prvku udávaná v mm | number | mm | x |  | IfcWall | IfcWallType | SOLIDWALL | Thickness
SN | stěna | 04 | kamenná | Technické informace | Vnější | [ANO/NE] Označuje zda je prvek vnější | boolean | ANO/NE | x |  | IfcWall | IfcWallType | SOLIDWALL | IsExternal
SN | stěna | 04 | kamenná | Technické informace | Statická funkce | Je prvek nosný? | boolean | ANO/NE | x |  | IfcWall | IfcWallType | SOLIDWALL | LoadBearing
SN | stěna | 04 | kamenná | Technické informace | Požární odolnost | Popisuje druh konstrukce (DP1, DP2, DP3), dobu požární odolnosti (15, 30, 45, …), mezní stav (R, E, I, W, …). | string | TEXT | x |  | IfcWall | IfcWallType | SOLIDWALL | FireRating
SN | stěna | 04 | kamenná | Technické informace | Součinitel prostupu tepla U | Číselná hodnota součinitele prostupu tepla uvedená v W/(m2.K) | number | W/m2.K | x |  | IfcWall | IfcWallType | SOLIDWALL | ThermalTransmittance
SN | stěna | 04 | kamenná | Technické informace | Vážená stavební neprůzvučnost | Číselná hodnota vážené stavební neprůzvučnosti prvku uvedená v dB. | number | dB | x |  | IfcWall | IfcWallType | SOLIDWALL | WeightedApparentSoundReductionIndex
SN | stěna | 04 | kamenná | Technické informace | Střešní akustická | [ANO/NE] Označuje zda je prvek střešní akustický | boolean | ANO/NE | x |  | IfcWall | IfcWallType | SOLIDWALL | IsExternal
SN | stěna | 05 | keramická dutinová | Základní informace | Kód prvku | Jednoznačné a unikátní identifikační kód prvku. | string | TEXT | x |  | IfcWall | IfcWallType | SOLIDWALL | Reference
SN | stěna | 05 | keramická dutinová | Rozměry | Délka | Číselná hodnota délky udávaná v mm. | number | mm | x |  | IfcWall | IfcWallType | SOLIDWALL | Length
SN | stěna | 05 | keramická dutinová | Rozměry | Výška | Číselná hodnota výšky prvku udávaná v mm. | number | mm | x |  | IfcWall | IfcWallType | SOLIDWALL | Height
SN | stěna | 05 | keramická dutinová | Rozměry | Objem | Číselná hodnota objemu prvku udávaná v m3. | number | m3 | x |  | IfcWall | IfcWallType | SOLIDWALL | NetVolume
SN | stěna | 05 | keramická dutinová | Rozměry | Plocha | Číselná hodnota plochy jedné strany prvku. | number | m2 | x |  | IfcWall | IfcWallType | SOLIDWALL | NetArea
SN | stěna | 05 | keramická dutinová | Rozměry | Tloušťka | Číselná hodnota tloušťky prvku udávaná v mm | number | mm | x |  | IfcWall | IfcWallType | SOLIDWALL | Thickness
SN | stěna | 05 | keramická dutinová | Technické informace | Vnější | [ANO/NE] Označuje zda je prvek vnější | boolean | ANO/NE | x |  | IfcWall | IfcWallType | SOLIDWALL | IsExternal
SN | stěna | 05 | keramická dutinová | Technické informace | Statická funkce | Je prvek nosný? | boolean | ANO/NE | x |  | IfcWall | IfcWallType | SOLIDWALL | LoadBearing
SN | stěna | 05 | keramická dutinová | Technické informace | Požární odolnost | Popisuje druh konstrukce (DP1, DP2, DP3), dobu požární odolnosti (15, 30, 45, …), mezní stav (R, E, I, W, …). | string | TEXT | x |  | IfcWall | IfcWallType | SOLIDWALL | FireRating
SN | stěna | 05 | keramická dutinová | Technické informace | Součinitel prostupu tepla U | Číselná hodnota součinitele prostupu tepla uvedená v W/(m2.K) | number | W/m2.K | x |  | IfcWall | IfcWallType | SOLIDWALL | ThermalTransmittance
SN | stěna | 05 | keramická dutinová | Technické informace | Vážená stavební neprůzvučnost | Číselná hodnota vážené stavební neprůzvučnosti prvku uvedená v dB. | number | dB | x |  | IfcWall | IfcWallType | SOLIDWALL | WeightedApparentSoundReductionIndex
SN | stěna | 05 | keramická dutinová | Technické informace | Střešní akustická | [ANO/NE] Označuje zda je prvek střešní akustický | boolean | ANO/NE | x |  | IfcWall | IfcWallType | SOLIDWALL | IsExternal
SN | stěna | 06 | plynosilikátová | Základní informace | Kód prvku | Jednoznačné a unikátní identifikační kód prvku. | string | TEXT | x |  | IfcWall | IfcWallType | SOLIDWALL | Reference
SN | stěna | 06 | plynosilikátová | Rozměry | Délka | Číselná hodnota délky udávaná v mm. | number | mm | x |  | IfcWall | IfcWallType | SOLIDWALL | Length
SN | stěna | 06 | plynosilikátová | Rozměry | Výška | Číselná hodnota výšky prvku udávaná v mm. | number | mm | x |  | IfcWall | IfcWallType | SOLIDWALL | Height
SN | stěna | 06 | plynosilikátová | Rozměry | Objem | Číselná hodnota objemu prvku udávaná v m3. | number | m3 | x |  | IfcWall | IfcWallType | SOLIDWALL | NetVolume
SN | stěna | 06 | plynosilikátová | Rozměry | Plocha | Číselná hodnota plochy jedné strany prvku. | number | m2 | x |  | IfcWall | IfcWallType | SOLIDWALL | NetArea
SN | stěna | 06 | plynosilikátová | Rozměry | Tloušťka | Číselná hodnota tloušťky prvku udávaná v mm | number | mm | x |  | IfcWall | IfcWallType | SOLIDWALL | Thickness
SN | stěna | 06 | plynosilikátová | Technické informace | Vnější | [ANO/NE] Označuje zda je prvek vnější | boolean | ANO/NE | x |  | IfcWall | IfcWallType | SOLIDWALL | IsExternal
SN | stěna | 06 | plynosilikátová | Technické informace | Statická funkce | Je prvek nosný? | boolean | ANO/NE | x |  | IfcWall | IfcWallType | SOLIDWALL | LoadBearing
SN | stěna | 06 | plynosilikátová | Technické informace | Požární odolnost | Popisuje druh konstrukce (DP1, DP2, DP3), dobu požární odolnosti (15, 30, 45, …), mezní stav (R, E, I, W, …). | string | TEXT | x |  | IfcWall | IfcWallType | SOLIDWALL | FireRating
SN | stěna | 06 | plynosilikátová | Technické informace | Součinitel prostupu tepla U | Číselná hodnota součinitele prostupu tepla uvedená v W/(m2.K) | number | W/m2.K | x |  | IfcWall | IfcWallType | SOLIDWALL | ThermalTransmittance
SN | stěna | 06 | plynosilikátová | Technické informace | Vážená stavební neprůzvučnost | Číselná hodnota vážené stavební neprůzvučnosti prvku uvedená v dB. | number | dB | x |  | IfcWall | IfcWallType | SOLIDWALL | WeightedApparentSoundReductionIndex
SN | stěna | 06 | plynosilikátová | Technické informace | Střešní akustická | [ANO/NE] Označuje zda je prvek střešní akustický | boolean | ANO/NE | x |  | IfcWall | IfcWallType | SOLIDWALL | IsExternal
SN | stěna | 07 | Sádrokartonová | Základní informace | Kód prvku | Jednoznačné a unikátní identifikační kód prvku. | string | TEXT | x |  | IfcWall | IfcWallType | SOLIDWALL | Reference
SN | stěna | 07 | Sádrokartonová | Rozměry | Délka | Číselná hodnota délky udávaná v mm. | number | mm | x |  | IfcWall | IfcWallType | SOLIDWALL | Length
SN | stěna | 07 | Sádrokartonová | Rozměry | Výška | Číselná hodnota výšky prvku udávaná v mm. | number | mm | x |  | IfcWall | IfcWallType | SOLIDWALL | Height
SN | stěna | 07 | Sádrokartonová | Rozměry | Objem | Číselná hodnota objemu prvku udávaná v m3. | number | m3 | x |  | IfcWall | IfcWallType | SOLIDWALL | NetVolume
SN | stěna | 07 | Sádrokartonová | Rozměry | Plocha | Číselná hodnota plochy jedné strany prvku. | number | m2 | x |  | IfcWall | IfcWallType | SOLIDWALL | NetArea
SN | stěna | 07 | Sádrokartonová | Rozměry | Tloušťka | Číselná hodnota tloušťky prvku udávaná v mm | number | mm | x |  | IfcWall | IfcWallType | SOLIDWALL | Thickness
SN | stěna | 07 | Sádrokartonová | Technické informace | Vnější | [ANO/NE] Označuje zda je prvek vnější | boolean | ANO/NE | x |  | IfcWall | IfcWallType | SOLIDWALL | IsExternal
SN | stěna | 07 | Sádrokartonová | Technické informace | Statická funkce | Je prvek nosný? | boolean | ANO/NE | x |  | IfcWall | IfcWallType | SOLIDWALL | LoadBearing
SN | stěna | 07 | Sádrokartonová | Technické informace | Požární odolnost | Popisuje druh konstrukce (DP1, DP2, DP3), dobu požární odolnosti (15, 30, 45, …), mezní stav (R, E, I, W, …). | string | TEXT | x |  | IfcWall | IfcWallType | SOLIDWALL | FireRating
SN | stěna | 07 | Sádrokartonová | Technické informace | Součinitel prostupu tepla U | Číselná hodnota součinitele prostupu tepla uvedená v W/(m2.K) | number | W/m2.K | x |  | IfcWall | IfcWallType | SOLIDWALL | ThermalTransmittance
SN | stěna | 07 | Sádrokartonová | Technické informace | Vážená stavební neprůzvučnost | Číselná hodnota vážené stavební neprůzvučnosti prvku uvedená v dB. | number | dB | x |  | IfcWall | IfcWallType | SOLIDWALL | WeightedApparentSoundReductionIndex
SN | stěna | 07 | Sádrokartonová | Technické informace | Typ výdřev |  | string | TEXT | x |  | IfcWall | IfcWallType | SOLIDWALL
SN | stěna | 07 | sádrokartonová | Technické informace | Délka výdřev | Číselná hodnota délky udávaná v mm. | number | mm | x |  | IfcWall | IfcWallType | SOLIDWALL | Length
SN | stěna | 07 | sádrokartonová | Technické informace | Výška výdřev | Číselná hodnota výšky prvku udávaná v mm. | number | mm | x |  | IfcWall | IfcWallType | SOLIDWALL | Height
SN | stěna | 07 | Sádrokartonová | Technické informace | Střešní akustická | [ANO/NE] Označuje zda je prvek střešní akustický | boolean | ANO/NE | x |  | IfcWall | IfcWallType | SOLIDWALL | IsExternal
HL | hlavice | 01 | železobetonová | Základní informace | Kód prvku | Jednoznačné a unikátní identifikační kód prvku. | string | TEXT | x |  | IfcColumn | IfcColumnType | NOTDEFINED | Reference
HL | hlavice | 01 | železobetonová | Rozměry | Délka | Číselná hodnota délky udávaná v mm. | number | mm | x |  | IfcColumn | IfcColumnType | NOTDEFINED | Length
HL | hlavice | 01 | železobetonová | Rozměry | Šířka | Číselná hodnota šířky prvku uvedená v mm. | number | mm | x |  | IfcColumn | IfcColumnType | NOTDEFINED | Width
HL | hlavice | 01 | železobetonová | Rozměry | Výška | Číselná hodnota výšky prvku udávaná v mm. | number | mm | x |  | IfcColumn | IfcColumnType | NOTDEFINED | Height
HL | hlavice | 01 | železobetonová | Rozměry | Plocha | Číselná hodnota plochy jedné strany prvku. | number | m2 | x |  | IfcColumn | IfcColumnType | NOTDEFINED | NetArea
HL | hlavice | 01 | železobetonová | Technické informace | Požární odolnost | Popisuje druh konstrukce (DP1, DP2, DP3), dobu požární odolnosti (15, 30, 45, …), mezní stav (R, E, I, W, …). | string | TEXT | x |  | IfcColumn | IfcColumnType | NOTDEFINED | FireRating
HL | hlavice | 01 | železobetonová | Rozměry | Objem | Číselná hodnota objemu prvku udávaná v m3. | number | m3 | x |  | IfcColumn | IfcColumnType | NOTDEFINED | NetVolume
HL | hlavice | 01 | železobetonová | Technické informace | Prefabrikát | Udává zda je prvek prefabrikovaný | boolean | ANO/NE | x |  | IfcColumn | IfcColumnType | NOTDEFINED
HL | hlavice | 01 | železobetonová | Technické informace | Třída betonu | Třída dle normy ČSN. | string | TEXT | x |  | IfcColumn | IfcColumnType | NOTDEFINED | StrengthClass
HL | hlavice | 01 | železobetonová | Technické informace | Stupeň vyztužení | Číselná hodnota, která popisuje množství výztuže v kg/m3 betonu. | number | kg/m3 | x |  | IfcColumn | IfcColumnType | NOTDEFINED | ReinforcementVolumeRatio
HL | hlavice | 01 | železobetonová | Technické informace | Třída výztuže | [TEXT] Typ betonářské výztuže (10 216;10 335;10 425;10 505) | string | TEXT | x |  | IfcColumn | IfcColumnType | NOTDEFINED | ReinforcementType
HL | hlavice | 01 | železobetonová | Technické informace | Hmotnost výztuže | [kg] Číselná hodnota udávaná v kg | number | kg | x |  | IfcColumn | IfcColumnType | NOTDEFINED | ReinforcementWeight
HL | hlavice | 02 | kamenná | Základní informace | Kód prvku | Jednoznačné a unikátní identifikační kód prvku. | string | TEXT | x |  | IfcColumn | IfcColumnType | NOTDEFINED | Reference
HL | hlavice | 02 | kamenná | Rozměry | Délka | Číselná hodnota délky udávaná v mm. | number | mm | x |  | IfcColumn | IfcColumnType | NOTDEFINED | Length
HL | hlavice | 02 | kamenná | Rozměry | Šířka | Číselná hodnota šířky prvku uvedená v mm. | number | mm | x |  | IfcColumn | IfcColumnType | NOTDEFINED | Width
HL | hlavice | 02 | kamenná | Rozměry | Výška | Číselná hodnota výšky prvku udávaná v mm. | number | mm | x |  | IfcColumn | IfcColumnType | NOTDEFINED | Height
HL | hlavice | 02 | kamenná | Rozměry | Plocha | Číselná hodnota plochy jedné strany prvku. | number | m2 | x |  | IfcColumn | IfcColumnType | NOTDEFINED | NetArea
HL | hlavice | 02 | kamenná | Technické informace | Požární odolnost | Popisuje druh konstrukce (DP1, DP2, DP3), dobu požární odolnosti (15, 30, 45, …), mezní stav (R, E, I, W, …). | string | TEXT | x |  | IfcColumn | IfcColumnType | NOTDEFINED | FireRating
HL | hlavice | 02 | kamenná | Rozměry | Objem | Číselná hodnota objemu prvku udávaná v m3. | number | m3 | x |  | IfcColumn | IfcColumnType | NOTDEFINED | NetVolume
HL | hlavice | 02 | kamenná | Technické informace | Prefabrikát | Udává zda je prvek prefabrikovaný | boolean | ANO/NE | x |  | IfcColumn | IfcColumnType | NOTDEFINED
HL | hlavice | 03 | ocelová | Základní informace | Kód prvku | Jednoznačné a unikátní identifikační kód prvku. | string | TEXT | x |  | IfcColumn | IfcColumnType | NOTDEFINED | Reference
HL | hlavice | 03 | ocelová | Rozměry | Délka | Číselná hodnota délky udávaná v mm. | number | mm | x |  | IfcColumn | IfcColumnType | NOTDEFINED | Length
HL | hlavice | 03 | ocelová | Rozměry | Šířka | Číselná hodnota šířky prvku uvedená v mm. | number | mm | x |  | IfcColumn | IfcColumnType | NOTDEFINED | Width
HL | hlavice | 03 | ocelová | Rozměry | Výška | Číselná hodnota výšky prvku udávaná v mm. | number | mm | x |  | IfcColumn | IfcColumnType | NOTDEFINED | Height
HL | hlavice | 03 | ocelová | Rozměry | Plocha | Číselná hodnota plochy jedné strany prvku. | number | m2 | x |  | IfcColumn | IfcColumnType | NOTDEFINED | NetArea
HL | hlavice | 03 | ocelová | Technické informace | Požární odolnost | Popisuje druh konstrukce (DP1, DP2, DP3), dobu požární odolnosti (15, 30, 45, …), mezní stav (R, E, I, W, …). | string | TEXT | x |  | IfcColumn | IfcColumnType | NOTDEFINED | FireRating
HL | hlavice | 03 | ocelová | Rozměry | Objem | Číselná hodnota objemu prvku udávaná v m3. | number | m3 | x |  | IfcColumn | IfcColumnType | NOTDEFINED | NetVolume
HL | hlavice | 03 | ocelová | Technické informace | Prefabrikát | Udává zda je prvek prefabrikovaný | boolean | ANO/NE | x |  | IfcColumn | IfcColumnType | NOTDEFINED
HL | hlavice | 03 | ocelová | Technické informace | Třída oceli | Třída dle normy ČSN. | string | TEXT | x |  | IfcColumn | IfcColumnType | NOTDEFINED | SteelClass
SL | sloup | 02 | železobetonový | Základní informace | Kód prvku | Jednoznačné a unikátní identifikační kód prvku. | string | TEXT | x |  | IfcColumn | IfcColumnType | COLUMN | Reference
SL | sloup | 02 | železobetonový | Rozměry | Průměr | Číselná hodnota průměru kruhového prvku uvedená v mm. | number | mm | x |  | IfcColumn | IfcColumnType | COLUMN | Diameter
SL | sloup | 02 | železobetonový | Rozměry | Délka | Číselná hodnota délky udávaná v mm. | number | mm | x |  | IfcColumn | IfcColumnType | COLUMN | Length
SL | sloup | 02 | železobetonový | Rozměry | Šířka | Číselná hodnota šířky prvku uvedená v mm. | number | mm | x |  | IfcColumn | IfcColumnType | COLUMN | Width
SL | sloup | 02 | železobetonový | Rozměry | Výška | Číselná hodnota výšky prvku udávaná v mm. | number | mm | x |  | IfcColumn | IfcColumnType | COLUMN | Height
SL | sloup | 02 | železobetonový | Rozměry | Objem | Číselná hodnota objemu prvku udávaná v m3. | number | m3 | x |  | IfcColumn | IfcColumnType | COLUMN | NetVolume
SL | sloup | 02 | železobetonový | Technické informace | Vnější | [ANO/NE] Označuje zda je prvek vnější | boolean | ANO/NE | x |  | IfcColumn | IfcColumnType | COLUMN | IsExternal
SL | sloup | 02 | železobetonový | Technické informace | Statická funkce | Je prvek nosný? | boolean | ANO/NE | x |  | IfcColumn | IfcColumnType | COLUMN | LoadBearing
SL | sloup | 02 | železobetonový | Technické informace | Požární odolnost | Popisuje druh konstrukce (DP1, DP2, DP3), dobu požární odolnosti (15, 30, 45, …), mezní stav (R, E, I, W, …). | string | TEXT | x |  | IfcColumn | IfcColumnType | COLUMN | FireRating
SL | sloup | 02 | železobetonový | Rozměry | Plocha průřezu | Číselná hodnota plochy průřezu v m2 | number | m2 | x |  | IfcColumn | IfcColumnType | COLUMN
SL | sloup | 02 | železobetonový | Technické informace | Obvod průřezu | Číselná hodnota obvodu průřezu v m. | number | m | x |  | IfcColumn | IfcColumnType | COLUMN
SL | sloup | 02 | železobetonový | Technické informace | Třída betonu | Třída dle normy ČSN. | string | TEXT | x |  | IfcColumn | IfcColumnType | COLUMN | StrengthClass
SL | sloup | 02 | železobetonový | Technické informace | Stupeň vyztužení | Číselná hodnota, která popisuje množství výztuže v kg/m3 betonu. | number | kg/m3 | x |  | IfcColumn | IfcColumnType | COLUMN | ReinforcementVolumeRatio
SL | sloup | 02 | železobetonový | Technické informace | Krytí výztuže | [mm] Číselná hodnota krytí výztuže udávaná v mm | number | mm | x |  | IfcColumn | IfcColumnType | COLUMN | ConcreteCover
SL | sloup | 02 | železobetonový | Technické informace | Prefabrikát | Udává zda je prvek prefabrikovaný | boolean | ANO/NE | x |  | IfcColumn | IfcColumnType | COLUMN
SL | sloup | 02 | železobetonový | Technické informace | Třída oceli | Třída dle normy ČSN. | string | TEXT | x |  | IfcColumn | IfcColumnType | COLUMN | SteelClass
SL | sloup | 03 | ocelový | Základní informace | Kód prvku | Jednoznačné a unikátní identifikační kód prvku. | string | TEXT | x |  | IfcColumn | IfcColumnType | COLUMN | Reference
SL | sloup | 03 | ocelový | Rozměry | Průměr | Číselná hodnota průměru kruhového prvku uvedená v mm. | number | mm | x |  | IfcColumn | IfcColumnType | COLUMN | Diameter
SL | sloup | 03 | ocelový | Rozměry | Délka | Číselná hodnota délky udávaná v mm. | number | mm | x |  | IfcColumn | IfcColumnType | COLUMN | Length
SL | sloup | 03 | ocelový | Rozměry | Šířka | Číselná hodnota šířky prvku uvedená v mm. | number | mm | x |  | IfcColumn | IfcColumnType | COLUMN | Width
SL | sloup | 03 | ocelový | Rozměry | Výška | Číselná hodnota výšky prvku udávaná v mm. | number | mm | x |  | IfcColumn | IfcColumnType | COLUMN | Height
SL | sloup | 03 | ocelový | Rozměry | Objem | Číselná hodnota objemu prvku udávaná v m3. | number | m3 | x |  | IfcColumn | IfcColumnType | COLUMN | NetVolume
SL | sloup | 03 | ocelový | Technické informace | Vnější | [ANO/NE] Označuje zda je prvek vnější | boolean | ANO/NE | x |  | IfcColumn | IfcColumnType | COLUMN | IsExternal
SL | sloup | 03 | ocelový | Technické informace | Statická funkce | Je prvek nosný? | boolean | ANO/NE | x |  | IfcColumn | IfcColumnType | COLUMN | LoadBearing
SL | sloup | 03 | ocelový | Technické informace | Požární odolnost | Popisuje druh konstrukce (DP1, DP2, DP3), dobu požární odolnosti (15, 30, 45, …), mezní stav (R, E, I, W, …). | string | TEXT | x |  | IfcColumn | IfcColumnType | COLUMN | FireRating
SL | sloup | 03 | ocelový | Rozměry | Plocha průřezu | Číselná hodnota plochy průřezu v m2 | number | m2 | x |  | IfcColumn | IfcColumnType | COLUMN
SL | sloup | 03 | ocelový | Technické informace | Obvod průřezu | Číselná hodnota obvodu průřezu v m. | number | m | x |  | IfcColumn | IfcColumnType | COLUMN
SL | sloup | 03 | ocelový | Technické informace | Třída oceli | Třída dle normy ČSN. | string | TEXT | x |  | IfcColumn | IfcColumnType | COLUMN | SteelClass
SL | sloup | 01 | betonový | Základní informace | Kód prvku | Jednoznačné a unikátní identifikační kód prvku. | string | TEXT | x |  | IfcColumn | IfcColumnType | COLUMN | Reference
SL | sloup | 01 | betonový | Rozměry | Průměr | Číselná hodnota průměru kruhového prvku uvedená v mm. | number | mm | x |  | IfcColumn | IfcColumnType | COLUMN | Diameter
SL | sloup | 01 | betonový | Rozměry | Délka | Číselná hodnota délky udávaná v mm. | number | mm | x |  | IfcColumn | IfcColumnType | COLUMN | Length
SL | sloup | 01 | betonový | Rozměry | Šířka | Číselná hodnota šířky prvku uvedená v mm. | number | mm | x |  | IfcColumn | IfcColumnType | COLUMN | Width
SL | sloup | 01 | betonový | Rozměry | Výška | Číselná hodnota výšky prvku udávaná v mm. | number | mm | x |  | IfcColumn | IfcColumnType | COLUMN | Height
SL | sloup | 01 | betonový | Rozměry | Objem | Číselná hodnota objemu prvku udávaná v m3. | number | m3 | x |  | IfcColumn | IfcColumnType | COLUMN | NetVolume
SL | sloup | 01 | betonový | Technické informace | Vnější | [ANO/NE] Označuje zda je prvek vnější | boolean | ANO/NE | x |  | IfcColumn | IfcColumnType | COLUMN | IsExternal
SL | sloup | 01 | betonový | Technické informace | Statická funkce | Je prvek nosný? | boolean | ANO/NE | x |  | IfcColumn | IfcColumnType | COLUMN | LoadBearing
SL | sloup | 01 | betonový | Technické informace | Požární odolnost | Popisuje druh konstrukce (DP1, DP2, DP3), dobu požární odolnosti (15, 30, 45, …), mezní stav (R, E, I, W, …). | string | TEXT | x |  | IfcColumn | IfcColumnType | COLUMN | FireRating
SL | sloup | 01 | betonový | Rozměry | Plocha průřezu | Číselná hodnota plochy průřezu v m2 | number | m2 | x |  | IfcColumn | IfcColumnType | COLUMN
SL | sloup | 01 | betonový | Technické informace | Obvod průřezu | Číselná hodnota obvodu průřezu v m. | number | m | x |  | IfcColumn | IfcColumnType | COLUMN
SL | sloup | 01 | betonový | Technické informace | Třída betonu | Třída dle normy ČSN. | string | TEXT | x |  | IfcColumn | IfcColumnType | COLUMN | StrengthClass
SL | sloup | 01 | betonový | Technické informace | Prefabrikát | Udává zda je prvek prefabrikovaný | boolean | ANO/NE | x |  | IfcColumn | IfcColumnType | COLUMN
SL | sloup | 04 | ocelobetonový | Základní informace | Kód prvku | Jednoznačné a unikátní identifikační kód prvku. | string | TEXT | x |  | IfcColumn | IfcColumnType | COLUMN | Reference
SL | sloup | 04 | ocelobetonový | Rozměry | Průměr | Číselná hodnota průměru kruhového prvku uvedená v mm. | number | mm | x |  | IfcColumn | IfcColumnType | COLUMN | Diameter
SL | sloup | 04 | ocelobetonový | Rozměry | Délka | Číselná hodnota délky udávaná v mm. | number | mm | x |  | IfcColumn | IfcColumnType | COLUMN | Length
SL | sloup | 04 | ocelobetonový | Rozměry | Šířka | Číselná hodnota šířky prvku uvedená v mm. | number | mm | x |  | IfcColumn | IfcColumnType | COLUMN | Width
SL | sloup | 04 | ocelobetonový | Rozměry | Výška | Číselná hodnota výšky prvku udávaná v mm. | number | mm | x |  | IfcColumn | IfcColumnType | COLUMN | Height
SL | sloup | 04 | ocelobetonový | Rozměry | Objem | Číselná hodnota objemu prvku udávaná v m3. | number | m3 | x |  | IfcColumn | IfcColumnType | COLUMN | NetVolume
SL | sloup | 04 | ocelobetonový | Technické informace | Vnější | [ANO/NE] Označuje zda je prvek vnější | boolean | ANO/NE | x |  | IfcColumn | IfcColumnType | COLUMN | IsExternal
SL | sloup | 04 | ocelobetonový | Technické informace | Statická funkce | Je prvek nosný? | boolean | ANO/NE | x |  | IfcColumn | IfcColumnType | COLUMN | LoadBearing
SL | sloup | 04 | ocelobetonový | Technické informace | Požární odolnost | Popisuje druh konstrukce (DP1, DP2, DP3), dobu požární odolnosti (15, 30, 45, …), mezní stav (R, E, I, W, …). | string | TEXT | x |  | IfcColumn | IfcColumnType | COLUMN | FireRating
SL | sloup | 04 | ocelobetonový | Rozměry | Plocha průřezu | Číselná hodnota plochy průřezu v m2 | number | m2 | x |  | IfcColumn | IfcColumnType | COLUMN
SL | sloup | 04 | ocelobetonový | Technické informace | Obvod průřezu | Číselná hodnota obvodu průřezu v m. | number | m | x |  | IfcColumn | IfcColumnType | COLUMN
SL | sloup | 05 | dřevěný | Základní informace | Kód prvku | Jednoznačné a unikátní identifikační kód prvku. | string | TEXT | x |  | IfcColumn | IfcColumnType | COLUMN | Reference
SL | sloup | 05 | dřevěný | Rozměry | Průměr | Číselná hodnota průměru kruhového prvku uvedená v mm. | number | mm | x |  | IfcColumn | IfcColumnType | COLUMN | Diameter
SL | sloup | 05 | dřevěný | Rozměry | Délka | Číselná hodnota délky udávaná v mm. | number | mm | x |  | IfcColumn | IfcColumnType | COLUMN | Length
SL | sloup | 05 | dřevěný | Rozměry | Šířka | Číselná hodnota šířky prvku uvedená v mm. | number | mm | x |  | IfcColumn | IfcColumnType | COLUMN | Width
SL | sloup | 05 | dřevěný | Rozměry | Výška | Číselná hodnota výšky prvku udávaná v mm. | number | mm | x |  | IfcColumn | IfcColumnType | COLUMN | Height
SL | sloup | 05 | dřevěný | Rozměry | Objem | Číselná hodnota objemu prvku udávaná v m3. | number | m3 | x |  | IfcColumn | IfcColumnType | COLUMN | NetVolume
SL | sloup | 05 | dřevěný | Technické informace | Vnější | [ANO/NE] Označuje zda je prvek vnější | boolean | ANO/NE | x |  | IfcColumn | IfcColumnType | COLUMN | IsExternal
SL | sloup | 05 | dřevěný | Technické informace | Statická funkce | Je prvek nosný? | boolean | ANO/NE | x |  | IfcColumn | IfcColumnType | COLUMN | LoadBearing
SL | sloup | 05 | dřevěný | Technické informace | Požární odolnost | Popisuje druh konstrukce (DP1, DP2, DP3), dobu požární odolnosti (15, 30, 45, …), mezní stav (R, E, I, W, …). | string | TEXT | x |  | IfcColumn | IfcColumnType | COLUMN | FireRating
SL | sloup | 05 | dřevěný | Rozměry | Plocha průřezu | Číselná hodnota plochy průřezu v m2 | number | m2 | x |  | IfcColumn | IfcColumnType | COLUMN
SL | sloup | 05 | dřevěný | Technické informace | Obvod průřezu | Číselná hodnota obvodu průřezu v m. | number | m | x |  | IfcColumn | IfcColumnType | COLUMN
SL | sloup | 05 | dřevěný | Technické informace | Druh dřeva | Druh dřeva. Např. smrkové, dubové, modřínové apod. | string | TEXT | x |  | IfcColumn | IfcColumnType | COLUMN | Species
SL | sloup | 06 | betonová tvarovka | Základní informace | Kód prvku | Jednoznačné a unikátní identifikační kód prvku. | string | TEXT | x |  | IfcColumn | IfcColumnType | COLUMN | Reference
SL | sloup | 06 | betonová tvarovka | Rozměry | Průměr | Číselná hodnota průměru kruhového prvku uvedená v mm. | number | mm | x |  | IfcColumn | IfcColumnType | COLUMN | Diameter
SL | sloup | 06 | betonová tvarovka | Rozměry | Délka | Číselná hodnota délky udávaná v mm. | number | mm | x |  | IfcColumn | IfcColumnType | COLUMN | Length
SL | sloup | 06 | betonová tvarovka | Rozměry | Šířka | Číselná hodnota šířky prvku uvedená v mm. | number | mm | x |  | IfcColumn | IfcColumnType | COLUMN | Width
SL | sloup | 06 | betonová tvarovka | Rozměry | Výška | Číselná hodnota výšky prvku udávaná v mm. | number | mm | x |  | IfcColumn | IfcColumnType | COLUMN | Height
SL | sloup | 06 | betonová tvarovka | Rozměry | Objem | Číselná hodnota objemu prvku udávaná v m3. | number | m3 | x |  | IfcColumn | IfcColumnType | COLUMN | NetVolume
SL | sloup | 06 | betonová tvarovka | Technické informace | Vnější | [ANO/NE] Označuje zda je prvek vnější | boolean | ANO/NE | x |  | IfcColumn | IfcColumnType | COLUMN | IsExternal
SL | sloup | 06 | betonová tvarovka | Technické informace | Statická funkce | Je prvek nosný? | boolean | ANO/NE | x |  | IfcColumn | IfcColumnType | COLUMN | LoadBearing
SL | sloup | 06 | betonová tvarovka | Technické informace | Požární odolnost | Popisuje druh konstrukce (DP1, DP2, DP3), dobu požární odolnosti (15, 30, 45, …), mezní stav (R, E, I, W, …). | string | TEXT | x |  | IfcColumn | IfcColumnType | COLUMN | FireRating
SL | sloup | 06 | betonová tvarovka | Rozměry | Plocha průřezu | Číselná hodnota plochy průřezu v m2 | number | m2 | x |  | IfcColumn | IfcColumnType | COLUMN
SL | sloup | 06 | betonová tvarovka | Technické informace | Obvod průřezu | Číselná hodnota obvodu průřezu v m. | number | m | x |  | IfcColumn | IfcColumnType | COLUMN
SL | sloup | 06 | betonová tvarovka | Technické informace | Pevnost malty | Pevnost malty v tlaku, značení dle ČSN EN 998-2 ed. | string | TEXT | x |  | IfcColumn | IfcColumnType | COLUMN | CompressiveStrengthMortar
SL | sloup | 06 | betonová tvarovka | Technické informace | Pevnost zdiva | Charakteristická pevnost zdiva v tlaku uvedená v MPa. | number | MPa | x |  | IfcColumn | IfcColumnType | COLUMN | CompressiveStrengthMansory
SL | sloup | 07 | kamenný | Základní informace | Kód prvku | Jednoznačné a unikátní identifikační kód prvku. | string | TEXT | x |  | IfcColumn | IfcColumnType | COLUMN | Reference
SL | sloup | 07 | kamenný | Rozměry | Průměr | Číselná hodnota průměru kruhového prvku uvedená v mm. | number | mm | x |  | IfcColumn | IfcColumnType | COLUMN | Diameter
SL | sloup | 07 | kamenný | Rozměry | Délka | Číselná hodnota délky udávaná v mm. | number | mm | x |  | IfcColumn | IfcColumnType | COLUMN | Length
SL | sloup | 07 | kamenný | Rozměry | Šířka | Číselná hodnota šířky prvku uvedená v mm. | number | mm | x |  | IfcColumn | IfcColumnType | COLUMN | Width
SL | sloup | 07 | kamenný | Rozměry | Výška | Číselná hodnota výšky prvku udávaná v mm. | number | mm | x |  | IfcColumn | IfcColumnType | COLUMN | Height
SL | sloup | 07 | kamenný | Rozměry | Objem | Číselná hodnota objemu prvku udávaná v m3. | number | m3 | x |  | IfcColumn | IfcColumnType | COLUMN | NetVolume
SL | sloup | 07 | kamenný | Technické informace | Vnější | [ANO/NE] Označuje zda je prvek vnější | boolean | ANO/NE | x |  | IfcColumn | IfcColumnType | COLUMN | IsExternal
SL | sloup | 07 | kamenný | Technické informace | Statická funkce | Je prvek nosný? | boolean | ANO/NE | x |  | IfcColumn | IfcColumnType | COLUMN | LoadBearing
SL | sloup | 07 | kamenný | Technické informace | Požární odolnost | Popisuje druh konstrukce (DP1, DP2, DP3), dobu požární odolnosti (15, 30, 45, …), mezní stav (R, E, I, W, …). | string | TEXT | x |  | IfcColumn | IfcColumnType | COLUMN | FireRating
SL | sloup | 07 | kamenný | Rozměry | Plocha průřezu | Číselná hodnota plochy průřezu v m2 | number | m2 | x |  | IfcColumn | IfcColumnType | COLUMN
SL | sloup | 07 | kamenný | Technické informace | Obvod průřezu | Číselná hodnota obvodu průřezu v m. | number | m | x |  | IfcColumn | IfcColumnType | COLUMN
SL | sloup | 08 | keramická dutinová tvarovka | Základní informace | Kód prvku | Jednoznačné a unikátní identifikační kód prvku. | string | TEXT | x |  | IfcColumn | IfcColumnType | COLUMN | Reference
SL | sloup | 08 | keramická dutinová tvarovka | Rozměry | Průměr | Číselná hodnota průměru kruhového prvku uvedená v mm. | number | mm | x |  | IfcColumn | IfcColumnType | COLUMN | Diameter
SL | sloup | 08 | keramická dutinová tvarovka | Rozměry | Délka | Číselná hodnota délky udávaná v mm. | number | mm | x |  | IfcColumn | IfcColumnType | COLUMN | Length
SL | sloup | 08 | keramická dutinová tvarovka | Rozměry | Šířka | Číselná hodnota šířky prvku uvedená v mm. | number | mm | x |  | IfcColumn | IfcColumnType | COLUMN | Width
SL | sloup | 08 | keramická dutinová tvarovka | Rozměry | Výška | Číselná hodnota výšky prvku udávaná v mm. | number | mm | x |  | IfcColumn | IfcColumnType | COLUMN | Height
SL | sloup | 08 | keramická dutinová tvarovka | Rozměry | Objem | Číselná hodnota objemu prvku udávaná v m3. | number | m3 | x |  | IfcColumn | IfcColumnType | COLUMN | NetVolume
SL | sloup | 08 | keramická dutinová tvarovka | Technické informace | Vnější | [ANO/NE] Označuje zda je prvek vnější | boolean | ANO/NE | x |  | IfcColumn | IfcColumnType | COLUMN | IsExternal
SL | sloup | 08 | keramická dutinová tvarovka | Technické informace | Statická funkce | Je prvek nosný? | boolean | ANO/NE | x |  | IfcColumn | IfcColumnType | COLUMN | LoadBearing
SL | sloup | 08 | keramická dutinová tvarovka | Technické informace | Požární odolnost | Popisuje druh konstrukce (DP1, DP2, DP3), dobu požární odolnosti (15, 30, 45, …), mezní stav (R, E, I, W, …). | string | TEXT | x |  | IfcColumn | IfcColumnType | COLUMN | FireRating
SL | sloup | 08 | keramická dutinová tvarovka | Rozměry | Plocha průřezu | Číselná hodnota plochy průřezu v m2 | number | m2 | x |  | IfcColumn | IfcColumnType | COLUMN
SL | sloup | 08 | keramická dutinová tvarovka | Technické informace | Obvod průřezu | Číselná hodnota obvodu průřezu v m. | number | m | x |  | IfcColumn | IfcColumnType | COLUMN
SL | sloup | 08 | keramická dutinová tvarovka | Technické informace | Pevnost malty | Pevnost malty v tlaku, značení dle ČSN EN 998-2 ed. | string | TEXT | x |  | IfcColumn | IfcColumnType | COLUMN | CompressiveStrengthMortar
SL | sloup | 08 | keramická dutinová tvarovka | Technické informace | Pevnost zdiva | Charakteristická pevnost zdiva v tlaku uvedená v MPa. | number | MPa | x |  | IfcColumn | IfcColumnType | COLUMN | CompressiveStrengthMansory
SL | sloup | 09 | plynosilikátová tvarovka | Základní informace | Kód prvku | Jednoznačné a unikátní identifikační kód prvku. | string | TEXT | x |  | IfcColumn | IfcColumnType | COLUMN | Reference
SL | sloup | 09 | plynosilikátová tvarovka | Rozměry | Průměr | Číselná hodnota průměru kruhového prvku uvedená v mm. | number | mm | x |  | IfcColumn | IfcColumnType | COLUMN | Diameter
SL | sloup | 09 | plynosilikátová tvarovka | Rozměry | Délka | Číselná hodnota délky udávaná v mm. | number | mm | x |  | IfcColumn | IfcColumnType | COLUMN | Length
SL | sloup | 09 | plynosilikátová tvarovka | Rozměry | Šířka | Číselná hodnota šířky prvku uvedená v mm. | number | mm | x |  | IfcColumn | IfcColumnType | COLUMN | Width
SL | sloup | 09 | plynosilikátová tvarovka | Rozměry | Výška | Číselná hodnota výšky prvku udávaná v mm. | number | mm | x |  | IfcColumn | IfcColumnType | COLUMN | Height
SL | sloup | 09 | plynosilikátová tvarovka | Rozměry | Objem | Číselná hodnota objemu prvku udávaná v m3. | number | m3 | x |  | IfcColumn | IfcColumnType | COLUMN | NetVolume
SL | sloup | 09 | plynosilikátová tvarovka | Technické informace | Vnější | [ANO/NE] Označuje zda je prvek vnější | boolean | ANO/NE | x |  | IfcColumn | IfcColumnType | COLUMN | IsExternal
SL | sloup | 09 | plynosilikátová tvarovka | Technické informace | Statická funkce | Je prvek nosný? | boolean | ANO/NE | x |  | IfcColumn | IfcColumnType | COLUMN | LoadBearing
SL | sloup | 09 | plynosilikátová tvarovka | Technické informace | Požární odolnost | Popisuje druh konstrukce (DP1, DP2, DP3), dobu požární odolnosti (15, 30, 45, …), mezní stav (R, E, I, W, …). | string | TEXT | x |  | IfcColumn | IfcColumnType | COLUMN | FireRating
SL | sloup | 09 | plynosilikátová tvarovka | Rozměry | Plocha průřezu | Číselná hodnota plochy průřezu v m2 | number | m2 | x |  | IfcColumn | IfcColumnType | COLUMN
SL | sloup | 09 | plynosilikátová tvarovka | Technické informace | Obvod průřezu | Číselná hodnota obvodu průřezu v m. | number | m | x |  | IfcColumn | IfcColumnType | COLUMN
SL | sloup | 09 | plynosilikátová tvarovka | Technické informace | Pevnost malty | Pevnost malty v tlaku, značení dle ČSN EN 998-2 ed. | string | TEXT | x |  | IfcColumn | IfcColumnType | COLUMN | CompressiveStrengthMortar
SL | sloup | 09 | plynosilikátová tvarovka | Technické informace | Pevnost zdiva | Charakteristická pevnost zdiva v tlaku uvedená v MPa. | number | MPa | x |  | IfcColumn | IfcColumnType | COLUMN | CompressiveStrengthMansory
SL | sloup | 10 | vápenopísková tvarovka | Základní informace | Kód prvku | Jednoznačné a unikátní identifikační kód prvku. | string | TEXT | x |  | IfcColumn | IfcColumnType | COLUMN | Reference
SL | sloup | 10 | vápenopísková tvarovka | Rozměry | Průměr | Číselná hodnota průměru kruhového prvku uvedená v mm. | number | mm | x |  | IfcColumn | IfcColumnType | COLUMN | Diameter
SL | sloup | 10 | vápenopísková tvarovka | Rozměry | Délka | Číselná hodnota délky udávaná v mm. | number | mm | x |  | IfcColumn | IfcColumnType | COLUMN | Length
SL | sloup | 10 | vápenopísková tvarovka | Rozměry | Šířka | Číselná hodnota šířky prvku uvedená v mm. | number | mm | x |  | IfcColumn | IfcColumnType | COLUMN | Width
SL | sloup | 10 | vápenopísková tvarovka | Rozměry | Výška | Číselná hodnota výšky prvku udávaná v mm. | number | mm | x |  | IfcColumn | IfcColumnType | COLUMN | Height
SL | sloup | 10 | vápenopísková tvarovka | Rozměry | Objem | Číselná hodnota objemu prvku udávaná v m3. | number | m3 | x |  | IfcColumn | IfcColumnType | COLUMN | NetVolume
SL | sloup | 10 | vápenopísková tvarovka | Technické informace | Vnější | [ANO/NE] Označuje zda je prvek vnější | boolean | ANO/NE | x |  | IfcColumn | IfcColumnType | COLUMN | IsExternal
SL | sloup | 10 | vápenopísková tvarovka | Technické informace | Statická funkce | Je prvek nosný? | boolean | ANO/NE | x |  | IfcColumn | IfcColumnType | COLUMN | LoadBearing
SL | sloup | 10 | vápenopísková tvarovka | Technické informace | Požární odolnost | Popisuje druh konstrukce (DP1, DP2, DP3), dobu požární odolnosti (15, 30, 45, …), mezní stav (R, E, I, W, …). | string | TEXT | x |  | IfcColumn | IfcColumnType | COLUMN | FireRating
SL | sloup | 10 | vápenopísková tvarovka | Rozměry | Plocha průřezu | Číselná hodnota plochy průřezu v m2 | number | m2 | x |  | IfcColumn | IfcColumnType | COLUMN
SL | sloup | 10 | vápenopísková tvarovka | Technické informace | Obvod průřezu | Číselná hodnota obvodu průřezu v m. | number | m | x |  | IfcColumn | IfcColumnType | COLUMN
SL | sloup | 10 | vápenopísková tvarovka | Technické informace | Pevnost malty | Pevnost malty v tlaku, značení dle ČSN EN 998-2 ed. | string | TEXT | x |  | IfcColumn | IfcColumnType | COLUMN | CompressiveStrengthMortar
SL | sloup | 10 | vápenopísková tvarovka | Technické informace | Pevnost zdiva | Charakteristická pevnost zdiva v tlaku uvedená v MPa. | number | MPa | x |  | IfcColumn | IfcColumnType | COLUMN | CompressiveStrengthMansory
SL | sloup | 11 | z cihel plných pálených | Základní informace | Kód prvku | Jednoznačné a unikátní identifikační kód prvku. | string | TEXT | x |  | IfcColumn | IfcColumnType | COLUMN | Reference
SL | sloup | 11 | z cihel plných pálených | Rozměry | Průměr | Číselná hodnota průměru kruhového prvku uvedená v mm. | number | mm | x |  | IfcColumn | IfcColumnType | COLUMN | Diameter
SL | sloup | 11 | z cihel plných pálených | Rozměry | Délka | Číselná hodnota délky udávaná v mm. | number | mm | x |  | IfcColumn | IfcColumnType | COLUMN | Length
SL | sloup | 11 | z cihel plných pálených | Rozměry | Šířka | Číselná hodnota šířky prvku uvedená v mm. | number | mm | x |  | IfcColumn | IfcColumnType | COLUMN | Width
SL | sloup | 11 | z cihel plných pálených | Rozměry | Výška | Číselná hodnota výšky prvku udávaná v mm. | number | mm | x |  | IfcColumn | IfcColumnType | COLUMN | Height
SL | sloup | 11 | z cihel plných pálených | Rozměry | Objem | Číselná hodnota objemu prvku udávaná v m3. | number | m3 | x |  | IfcColumn | IfcColumnType | COLUMN | NetVolume
SL | sloup | 11 | z cihel plných pálených | Technické informace | Vnější | [ANO/NE] Označuje zda je prvek vnější | boolean | ANO/NE | x |  | IfcColumn | IfcColumnType | COLUMN | IsExternal
SL | sloup | 11 | z cihel plných pálených | Technické informace | Statická funkce | Je prvek nosný? | boolean | ANO/NE | x |  | IfcColumn | IfcColumnType | COLUMN | LoadBearing
SL | sloup | 11 | z cihel plných pálených | Technické informace | Požární odolnost | Popisuje druh konstrukce (DP1, DP2, DP3), dobu požární odolnosti (15, 30, 45, …), mezní stav (R, E, I, W, …). | string | TEXT | x |  | IfcColumn | IfcColumnType | COLUMN | FireRating
SL | sloup | 11 | z cihel plných pálených | Rozměry | Plocha průřezu | Číselná hodnota plochy průřezu v m2 | number | m2 | x |  | IfcColumn | IfcColumnType | COLUMN
SL | sloup | 11 | z cihel plných pálených | Technické informace | Obvod průřezu | Číselná hodnota obvodu průřezu v m. | number | m | x |  | IfcColumn | IfcColumnType | COLUMN
SL | sloup | 11 | z cihel plných pálených | Technické informace | Pevnost malty | Pevnost malty v tlaku, značení dle ČSN EN 998-2 ed. | string | TEXT | x |  | IfcColumn | IfcColumnType | COLUMN | CompressiveStrengthMortar
SL | sloup | 11 | z cihel plných pálených | Technické informace | Pevnost zdiva | Charakteristická pevnost zdiva v tlaku uvedená v MPa. | number | MPa | x |  | IfcColumn | IfcColumnType | COLUMN | CompressiveStrengthMansory
SD | stropní deska | 02 | železobetonová | Základní informace | Kód prvku | Jednoznačné a unikátní identifikační kód prvku. | string | TEXT | x |  | IfcSlab | IfcSlabType | FLOOR | Reference
SD | stropní deska | 02 | železobetonová | Rozměry | Tloušťka | Číselná hodnota tloušťky prvku udávaná v mm | number | mm | x |  | IfcSlab | IfcSlabType | FLOOR | Thickness
SD | stropní deska | 02 | železobetonová | Rozměry | Plocha | Číselná hodnota plochy jedné strany prvku. | number | m2 | x |  | IfcSlab | IfcSlabType | FLOOR | NetArea
SD | stropní deska | 02 | železobetonová | Rozměry | Objem | Číselná hodnota objemu prvku udávaná v m3. | number | m3 | x |  | IfcSlab | IfcSlabType | FLOOR | NetVolume
SD | stropní deska | 02 | železobetonová | Technické informace | Požární odolnost | Popisuje druh konstrukce (DP1, DP2, DP3), dobu požární odolnosti (15, 30, 45, …), mezní stav (R, E, I, W, …). | string | TEXT | x |  | IfcSlab | IfcSlabType | FLOOR | FireRating
SD | stropní deska | 02 | železobetonová | Technické informace | Krytí výztuže | [mm] Číselná hodnota krytí výztuže udávaná v mm | number | mm | x |  | IfcSlab | IfcSlabType | FLOOR | ConcreteCover
SD | stropní deska | 02 | železobetonová | Technické informace | Stupeň vyztužení | Číselná hodnota, která popisuje množství výztuže v kg/m3 betonu. | number | kg/m3 | x |  | IfcSlab | IfcSlabType | FLOOR | ReinforcementVolumeRatio
SD | stropní deska | 02 | železobetonová | Technické informace | Třída betonu | Třída dle normy ČSN. | string | TEXT | x |  | IfcSlab | IfcSlabType | FLOOR | StrengthClass
SD | stropní deska | 02 | železobetonová | Technické informace | Třída oceli | Třída dle normy ČSN. | string | TEXT | x |  | IfcSlab | IfcSlabType | FLOOR | SteelClass
SD | stropní deska | 01 | ocelobetonová | Základní informace | Kód prvku | Jednoznačné a unikátní identifikační kód prvku. | string | TEXT | x |  | IfcSlab | IfcSlabType | FLOOR | Reference
SD | stropní deska | 01 | ocelobetonová | Rozměry | Tloušťka | Číselná hodnota tloušťky prvku udávaná v mm | number | mm | x |  | IfcSlab | IfcSlabType | FLOOR | Thickness
SD | stropní deska | 01 | ocelobetonová | Rozměry | Plocha | Číselná hodnota plochy jedné strany prvku. | number | m2 | x |  | IfcSlab | IfcSlabType | FLOOR | NetArea
SD | stropní deska | 01 | ocelobetonová | Rozměry | Objem | Číselná hodnota objemu prvku udávaná v m3. | number | m3 | x |  | IfcSlab | IfcSlabType | FLOOR | NetVolume
SD | stropní deska | 01 | ocelobetonová | Technické informace | Požární odolnost | Popisuje druh konstrukce (DP1, DP2, DP3), dobu požární odolnosti (15, 30, 45, …), mezní stav (R, E, I, W, …). | string | TEXT | x |  | IfcSlab | IfcSlabType | FLOOR | FireRating
SD | stropní deska | 01 | ocelobetonová | Technické informace | Spřažená konstrukce | Je spřažená konstrukce? | boolean | ANO/NE | x |  | IfcSlab | IfcSlabType | FLOOR
SD | stropní deska | 03 | keramická | Základní informace | Kód prvku | Jednoznačné a unikátní identifikační kód prvku. | string | TEXT | x |  | IfcSlab | IfcSlabType | FLOOR | Reference
SD | stropní deska | 03 | keramická | Rozměry | Tloušťka | Číselná hodnota tloušťky prvku udávaná v mm | number | mm | x |  | IfcSlab | IfcSlabType | FLOOR | Thickness
SD | stropní deska | 03 | keramická | Rozměry | Plocha | Číselná hodnota plochy jedné strany prvku. | number | m2 | x |  | IfcSlab | IfcSlabType | FLOOR | NetArea
SD | stropní deska | 03 | keramická | Rozměry | Objem | Číselná hodnota objemu prvku udávaná v m3. | number | m3 | x |  | IfcSlab | IfcSlabType | FLOOR | NetVolume
SD | stropní deska | 03 | keramická | Technické informace | Požární odolnost | Popisuje druh konstrukce (DP1, DP2, DP3), dobu požární odolnosti (15, 30, 45, …), mezní stav (R, E, I, W, …). | string | TEXT | x |  | IfcSlab | IfcSlabType | FLOOR | FireRating
SD | stropní deska | 03 | keramická | Technické informace | Typ nosníku | Textový popis typu použitého nosníku | string | TEXT | x |  | IfcSlab | IfcSlabType | FLOOR | CeilingBeamType
SD | stropní deska | 03 | keramická | Technické informace | Referenční výrobek | Odkaz/název konkrétního výrobku požadovaných vlastností. | string | TEXT |  | x | IfcSlab | IfcSlabType | FLOOR | ModelReference
SD | stropní deska | 03 | keramická | Technické informace | Vložka | Textový popis užité vložky. | string | TEXT | x |  | IfcSlab | IfcSlabType | FLOOR | InsertType
SD | stropní deska | 04 | ocelová | Základní informace | Kód prvku | Jednoznačné a unikátní identifikační kód prvku. | string | TEXT | x |  | IfcSlab | IfcSlabType | FLOOR | Reference
SD | stropní deska | 04 | ocelová | Rozměry | Tloušťka | Číselná hodnota tloušťky prvku udávaná v mm | number | mm | x |  | IfcSlab | IfcSlabType | FLOOR | Thickness
SD | stropní deska | 04 | ocelová | Rozměry | Plocha | Číselná hodnota plochy jedné strany prvku. | number | m2 | x |  | IfcSlab | IfcSlabType | FLOOR | NetArea
SD | stropní deska | 04 | ocelová | Rozměry | Objem | Číselná hodnota objemu prvku udávaná v m3. | number | m3 | x |  | IfcSlab | IfcSlabType | FLOOR | NetVolume
SD | stropní deska | 04 | ocelová | Technické informace | Požární odolnost | Popisuje druh konstrukce (DP1, DP2, DP3), dobu požární odolnosti (15, 30, 45, …), mezní stav (R, E, I, W, …). | string | TEXT | x |  | IfcSlab | IfcSlabType | FLOOR | FireRating
SD | stropní deska | 04 | ocelová | Technické informace | Třída oceli | Třída dle normy ČSN. | string | TEXT | x |  | IfcSlab | IfcSlabType | FLOOR | SteelClass
SD | stropní deska | 05 | dřevěná | Základní informace | Kód prvku | Jednoznačné a unikátní identifikační kód prvku. | string | TEXT | x |  | IfcSlab | IfcSlabType | FLOOR | Reference
SD | stropní deska | 05 | dřevěná | Rozměry | Tloušťka | Číselná hodnota tloušťky prvku udávaná v mm | number | mm | x |  | IfcSlab | IfcSlabType | FLOOR | Thickness
SD | stropní deska | 05 | dřevěná | Rozměry | Plocha | Číselná hodnota plochy jedné strany prvku. | number | m2 | x |  | IfcSlab | IfcSlabType | FLOOR | NetArea
SD | stropní deska | 05 | dřevěná | Rozměry | Objem | Číselná hodnota objemu prvku udávaná v m3. | number | m3 | x |  | IfcSlab | IfcSlabType | FLOOR | NetVolume
SD | stropní deska | 05 | dřevěná | Technické informace | Požární odolnost | Popisuje druh konstrukce (DP1, DP2, DP3), dobu požární odolnosti (15, 30, 45, …), mezní stav (R, E, I, W, …). | string | TEXT | x |  | IfcSlab | IfcSlabType | FLOOR | FireRating
SD | stropní deska | 05 | dřevěná | Technické informace | Násyp | Je proveden zásyp pro dřevěné stropy se záklopem? | boolean | ANO/NE | x |  | IfcSlab | IfcSlabType | FLOOR | HasEmbankment
SD | stropní deska | 06 | skleněná | Základní informace | Kód prvku | Jednoznačné a unikátní identifikační kód prvku. | string | TEXT | x |  | IfcSlab | IfcSlabType | FLOOR | Reference
SD | stropní deska | 06 | skleněná | Rozměry | Tloušťka | Číselná hodnota tloušťky prvku udávaná v mm | number | mm | x |  | IfcSlab | IfcSlabType | FLOOR | Thickness
SD | stropní deska | 06 | skleněná | Rozměry | Plocha | Číselná hodnota plochy jedné strany prvku. | number | m2 | x |  | IfcSlab | IfcSlabType | FLOOR | NetArea
SD | stropní deska | 06 | skleněná | Rozměry | Objem | Číselná hodnota objemu prvku udávaná v m3. | number | m3 | x |  | IfcSlab | IfcSlabType | FLOOR | NetVolume
SD | stropní deska | 06 | skleněná | Technické informace | Požární odolnost | Popisuje druh konstrukce (DP1, DP2, DP3), dobu požární odolnosti (15, 30, 45, …), mezní stav (R, E, I, W, …). | string | TEXT | x |  | IfcSlab | IfcSlabType | FLOOR | FireRating
SD | stropní deska | 07 | plynosilikátová | Základní informace | Kód prvku | Jednoznačné a unikátní identifikační kód prvku. | string | TEXT | x |  | IfcSlab | IfcSlabType | FLOOR | Reference
SD | stropní deska | 07 | plynosilikátová | Rozměry | Tloušťka | Číselná hodnota tloušťky prvku udávaná v mm | number | mm | x |  | IfcSlab | IfcSlabType | FLOOR | Thickness
SD | stropní deska | 07 | plynosilikátová | Rozměry | Plocha | Číselná hodnota plochy jedné strany prvku. | number | m2 | x |  | IfcSlab | IfcSlabType | FLOOR | NetArea
SD | stropní deska | 07 | plynosilikátová | Rozměry | Objem | Číselná hodnota objemu prvku udávaná v m3. | number | m3 | x |  | IfcSlab | IfcSlabType | FLOOR | NetVolume
SD | stropní deska | 07 | plynosilikátová | Technické informace | Požární odolnost | Popisuje druh konstrukce (DP1, DP2, DP3), dobu požární odolnosti (15, 30, 45, …), mezní stav (R, E, I, W, …). | string | TEXT | x |  | IfcSlab | IfcSlabType | FLOOR | FireRating
SD | stropní deska | 07 | plynosilikátová | Technické informace | Referenční výrobek | Odkaz/název konkrétního výrobku požadovaných vlastností. | string | TEXT |  | x | IfcSlab | IfcSlabType | FLOOR | ModelReference
SD | stropní deska | 07 | plynosilikátová | Technické informace | Typ nosníku | Textový popis typu použitého nosníku | string | TEXT | x |  | IfcSlab | IfcSlabType | FLOOR | CeilingBeamType
SD | stropní deska | 07 | plynosilikátová | Technické informace | Vložka | Textový popis užité vložky. | string | TEXT | x |  | IfcSlab | IfcSlabType | FLOOR | InsertType
SA | stropní vložka | 01 | keramická | Základní informace | Kód prvku | Jednoznačné a unikátní identifikační kód prvku. | string | TEXT | x |  | IfcMember | IfcMemberType | MEMBER | Reference
SA | stropní vložka | 01 | keramická | Rozměry | Délka | Číselná hodnota délky udávaná v mm. | number | mm | x |  | IfcMember | IfcMemberType | MEMBER | Length
SA | stropní vložka | 01 | keramická | Rozměry | Šířka | Číselná hodnota šířky prvku uvedená v mm. | number | mm | x |  | IfcMember | IfcMemberType | MEMBER | Width
SA | stropní vložka | 01 | keramická | Rozměry | Výška | Číselná hodnota výšky prvku udávaná v mm. | number | mm | x |  | IfcMember | IfcMemberType | MEMBER | Height
SA | stropní vložka | 01 | keramická | Technické informace | Referenční výrobek | Odkaz/název konkrétního výrobku požadovaných vlastností. | string | TEXT |  | x | IfcMember | IfcMemberType | MEMBER | ModelReference
SA | stropní vložka | 01 | keramická | Technické informace | Vložka | Textový popis užité vložky. | string | TEXT | x |  | IfcMember | IfcMemberType | MEMBER | InsertType
SA | stropní vložka | 02 | plynosilikátová | Základní informace | Kód prvku | Jednoznačné a unikátní identifikační kód prvku. | string | TEXT | x |  | IfcMember | IfcMemberType | MEMBER | Reference
SA | stropní vložka | 02 | plynosilikátová | Rozměry | Délka | Číselná hodnota délky udávaná v mm. | number | mm | x |  | IfcMember | IfcMemberType | MEMBER | Length
SA | stropní vložka | 02 | plynosilikátová | Rozměry | Šířka | Číselná hodnota šířky prvku uvedená v mm. | number | mm | x |  | IfcMember | IfcMemberType | MEMBER | Width
SA | stropní vložka | 02 | plynosilikátová | Rozměry | Výška | Číselná hodnota výšky prvku udávaná v mm. | number | mm | x |  | IfcMember | IfcMemberType | MEMBER | Height
SA | stropní vložka | 02 | plynosilikátová | Technické informace | Referenční výrobek | Odkaz/název konkrétního výrobku požadovaných vlastností. | string | TEXT |  | x | IfcMember | IfcMemberType | MEMBER | ModelReference
SA | stropní vložka | 02 | plynosilikátová | Technické informace | Vložka | Textový popis užité vložky. | string | TEXT | x |  | IfcMember | IfcMemberType | MEMBER | InsertType
SA | stropní vložka | 02 | plynosilikátová | Technické informace | Požární odolnost | Popisuje druh konstrukce (DP1, DP2, DP3), dobu požární odolnosti (15, 30, 45, …), mezní stav (R, E, I, W, …). | string | TEXT | x |  | IfcMember | IfcMemberType | MEMBER | FireRating
IS | ISO nosník | 00 | obecný prvek | Základní informace | Kód prvku | Jednoznačné a unikátní identifikační kód prvku. | string | TEXT | x |  | IfcBeam | IfcBeamType | BEAM | Reference
IS | ISO nosník | 00 | obecný prvek | Rozměry | Délka | Číselná hodnota délky udávaná v mm. | number | mm | x |  | IfcBeam | IfcBeamType | BEAM | Length
IS | ISO nosník | 00 | obecný prvek | Rozměry | Šířka | Číselná hodnota šířky prvku uvedená v mm. | number | mm | x |  | IfcBeam | IfcBeamType | BEAM | Width
IS | ISO nosník | 00 | obecný prvek | Rozměry | Výška | Číselná hodnota výšky prvku udávaná v mm. | number | mm | x |  | IfcBeam | IfcBeamType | BEAM | Height
SM | smykový trn | 00 | obecný prvek | Základní informace | Kód prvku | Jednoznačné a unikátní identifikační kód prvku. | string | TEXT | x |  | IfcBeam | IfcBeamType | BEAM | Reference
SM | smykový trn | 00 | obecný prvek | Technické informace | Referenční výrobek | Odkaz/název konkrétního výrobku požadovaných vlastností. | string | TEXT |  | x | IfcBeam | IfcBeamType | BEAM | ModelReference
IV | izolace proti vibracím | 00 | obecný prvek | Základní informace | Kód prvku | Jednoznačné a unikátní identifikační kód prvku. | string | TEXT | x |  | IfcPlate | IfcPlateType | NOTDEFINED | Reference
IV | izolace proti vibracím | 00 | obecný prvek | Rozměry | Tloušťka | Číselná hodnota tloušťky prvku udávaná v mm | number | mm | x |  | IfcPlate | IfcPlateType | NOTDEFINED | Thickness
KD | kotevní deska | 00 | obecný prvek | Základní informace | Kód prvku | Jednoznačné a unikátní identifikační kód prvku. | string | TEXT | x |  | IfcPlate | IfcPlateType | NOTDEFINED | Reference
KD | kotevní deska | 00 | obecný prvek | Rozměry | Délka | Číselná hodnota délky udávaná v mm. | number | mm | x |  | IfcPlate | IfcPlateType | NOTDEFINED | Length
KD | kotevní deska | 00 | obecný prvek | Rozměry | Šířka | Číselná hodnota šířky prvku uvedená v mm. | number | mm | x |  | IfcPlate | IfcPlateType | NOTDEFINED | Width
KD | kotevní deska | 00 | obecný prvek | Rozměry | Výška | Číselná hodnota výšky prvku udávaná v mm. | number | mm | x |  | IfcPlate | IfcPlateType | NOTDEFINED | Height
KD | kotevní deska | 00 | obecný prvek | Technické informace | Požární odolnost | Popisuje druh konstrukce (DP1, DP2, DP3), dobu požární odolnosti (15, 30, 45, …), mezní stav (R, E, I, W, …). | string | TEXT | x |  | IfcPlate | IfcPlateType | NOTDEFINED | FireRating
TM | nosník | 02 | železobetonový | Základní informace | Kód prvku | Jednoznačné a unikátní identifikační kód prvku. | string | TEXT | x |  | IfcBeam | IfcBeamType | BEAM | Reference
TM | nosník | 02 | železobetonový | Rozměry | Délka | Číselná hodnota délky udávaná v mm. | number | mm | x |  | IfcBeam | IfcBeamType | BEAM | Length
TM | nosník | 02 | železobetonový | Rozměry | Šířka | Číselná hodnota šířky prvku uvedená v mm. | number | mm | x |  | IfcBeam | IfcBeamType | BEAM | Width
TM | nosník | 02 | železobetonový | Rozměry | Výška | Číselná hodnota výšky prvku udávaná v mm. | number | mm | x |  | IfcBeam | IfcBeamType | BEAM | Height
TM | nosník | 02 | železobetonový | Technické informace | Požární odolnost | Popisuje druh konstrukce (DP1, DP2, DP3), dobu požární odolnosti (15, 30, 45, …), mezní stav (R, E, I, W, …). | string | TEXT | x |  | IfcBeam | IfcBeamType | BEAM | FireRating
TM | nosník | 02 | železobetonový | Technické informace | Třída betonu | Třída dle normy ČSN. | string | TEXT | x |  | IfcBeam | IfcBeamType | BEAM | StrengthClass
TM | nosník | 02 | železobetonový | Technické informace | Krytí výztuže | [mm] Číselná hodnota krytí výztuže udávaná v mm | number | mm | x |  | IfcBeam | IfcBeamType | BEAM | ConcreteCover
TM | nosník | 02 | železobetonový | Technické informace | Stupeň vyztužení | Číselná hodnota, která popisuje množství výztuže v kg/m3 betonu. | number | kg/m3 | x |  | IfcBeam | IfcBeamType | BEAM | ReinforcementVolumeRatio
TM | nosník | 02 | železobetonový | Technické informace | Třída oceli | Třída dle normy ČSN. | string | TEXT | x |  | IfcBeam | IfcBeamType | BEAM | SteelClass
TM | nosník | 02 | železobetonový | Technické informace | Prefabrikát | Udává zda je prvek prefabrikovaný | boolean | ANO/NE | x |  | IfcBeam | IfcBeamType | BEAM
TM | nosník | 03 | ocelový | Základní informace | Kód prvku | Jednoznačné a unikátní identifikační kód prvku. | string | TEXT | x |  | IfcBeam | IfcBeamType | BEAM | Reference
TM | nosník | 03 | ocelový | Rozměry | Délka | Číselná hodnota délky udávaná v mm. | number | mm | x |  | IfcBeam | IfcBeamType | BEAM | Length
TM | nosník | 03 | ocelový | Rozměry | Šířka | Číselná hodnota šířky prvku uvedená v mm. | number | mm | x |  | IfcBeam | IfcBeamType | BEAM | Width
TM | nosník | 03 | ocelový | Rozměry | Výška | Číselná hodnota výšky prvku udávaná v mm. | number | mm | x |  | IfcBeam | IfcBeamType | BEAM | Height
TM | nosník | 03 | ocelový | Technické informace | Požární odolnost | Popisuje druh konstrukce (DP1, DP2, DP3), dobu požární odolnosti (15, 30, 45, …), mezní stav (R, E, I, W, …). | string | TEXT | x |  | IfcBeam | IfcBeamType | BEAM | FireRating
TM | nosník | 03 | ocelový | Technické informace | Třída oceli | Třída dle normy ČSN. | string | TEXT | x |  | IfcBeam | IfcBeamType | BEAM | SteelClass
TM | nosník | 01 | dřevěný | Základní informace | Kód prvku | Jednoznačné a unikátní identifikační kód prvku. | string | TEXT | x |  | IfcBeam | IfcBeamType | BEAM | Reference
TM | nosník | 01 | dřevěný | Rozměry | Délka | Číselná hodnota délky udávaná v mm. | number | mm | x |  | IfcBeam | IfcBeamType | BEAM | Length
TM | nosník | 01 | dřevěný | Rozměry | Šířka | Číselná hodnota šířky prvku uvedená v mm. | number | mm | x |  | IfcBeam | IfcBeamType | BEAM | Width
TM | nosník | 01 | dřevěný | Rozměry | Výška | Číselná hodnota výšky prvku udávaná v mm. | number | mm | x |  | IfcBeam | IfcBeamType | BEAM | Height
TM | nosník | 01 | dřevěný | Technické informace | Požární odolnost | Popisuje druh konstrukce (DP1, DP2, DP3), dobu požární odolnosti (15, 30, 45, …), mezní stav (R, E, I, W, …). | string | TEXT | x |  | IfcBeam | IfcBeamType | BEAM | FireRating
TM | nosník | 01 | dřevěný | Technické informace | Druh dřeva | Druh dřeva. Např. smrkové, dubové, modřínové apod. | string | TEXT | x |  | IfcBeam | IfcBeamType | BEAM | Species
TM | nosník | 04 | keramický | Základní informace | Kód prvku | Jednoznačné a unikátní identifikační kód prvku. | string | TEXT | x |  | IfcBeam | IfcBeamType | BEAM | Reference
TM | nosník | 04 | keramický | Rozměry | Délka | Číselná hodnota délky udávaná v mm. | number | mm | x |  | IfcBeam | IfcBeamType | BEAM | Length
TM | nosník | 04 | keramický | Rozměry | Šířka | Číselná hodnota šířky prvku uvedená v mm. | number | mm | x |  | IfcBeam | IfcBeamType | BEAM | Width
TM | nosník | 04 | keramický | Rozměry | Výška | Číselná hodnota výšky prvku udávaná v mm. | number | mm | x |  | IfcBeam | IfcBeamType | BEAM | Height
TM | nosník | 04 | keramický | Technické informace | Požární odolnost | Popisuje druh konstrukce (DP1, DP2, DP3), dobu požární odolnosti (15, 30, 45, …), mezní stav (R, E, I, W, …). | string | TEXT | x |  | IfcBeam | IfcBeamType | BEAM | FireRating
TM | nosník | 05 | skleněný | Základní informace | Kód prvku | Jednoznačné a unikátní identifikační kód prvku. | string | TEXT | x |  | IfcBeam | IfcBeamType | BEAM | Reference
TM | nosník | 05 | skleněný | Rozměry | Délka | Číselná hodnota délky udávaná v mm. | number | mm | x |  | IfcBeam | IfcBeamType | BEAM | Length
TM | nosník | 05 | skleněný | Rozměry | Šířka | Číselná hodnota šířky prvku uvedená v mm. | number | mm | x |  | IfcBeam | IfcBeamType | BEAM | Width
TM | nosník | 05 | skleněný | Rozměry | Výška | Číselná hodnota výšky prvku udávaná v mm. | number | mm | x |  | IfcBeam | IfcBeamType | BEAM | Height
TM | nosník | 05 | skleněný | Technické informace | Požární odolnost | Popisuje druh konstrukce (DP1, DP2, DP3), dobu požární odolnosti (15, 30, 45, …), mezní stav (R, E, I, W, …). | string | TEXT | x |  | IfcBeam | IfcBeamType | BEAM | FireRating
TO | táhlo | 01 | ocelové | Základní informace | Kód prvku | Jednoznačné a unikátní identifikační kód prvku. | string | TEXT | x |  | IfcTendon | IfcTendonType | NOTDEFINED | Reference
TO | táhlo | 01 | ocelové | Rozměry | Délka | Číselná hodnota délky udávaná v mm. | number | mm | x |  | IfcTendon | IfcTendonType | NOTDEFINED | Length
TO | táhlo | 01 | ocelové | Rozměry | Výška | Číselná hodnota výšky prvku udávaná v mm. | number | mm | x |  | IfcTendon | IfcTendonType | NOTDEFINED | Height
TO | táhlo | 01 | ocelové | Rozměry | Šířka | Číselná hodnota šířky prvku uvedená v mm. | number | mm | x |  | IfcTendon | IfcTendonType | NOTDEFINED | Width
TO | táhlo | 01 | ocelové | Rozměry | Průměr | Číselná hodnota průměru kruhového prvku uvedená v mm. | number | mm | x |  | IfcTendon | IfcTendonType | NOTDEFINED | Diameter
TO | táhlo | 01 | ocelové | Technické informace | Požární odolnost | Popisuje druh konstrukce (DP1, DP2, DP3), dobu požární odolnosti (15, 30, 45, …), mezní stav (R, E, I, W, …). | string | TEXT | x |  | IfcTendon | IfcTendonType | NOTDEFINED | FireRating
TO | táhlo | 01 | ocelové | Technické informace | Třída oceli | Třída dle normy ČSN. | string | TEXT | x |  | IfcTendon | IfcTendonType | NOTDEFINED | SteelClass
TO | táhlo | 03 | dřevěné | Základní informace | Kód prvku | Jednoznačné a unikátní identifikační kód prvku. | string | TEXT | x |  | IfcTendon | IfcTendonType | NOTDEFINED | Reference
TO | táhlo | 03 | dřevěné | Rozměry | Délka | Číselná hodnota délky udávaná v mm. | number | mm | x |  | IfcTendon | IfcTendonType | NOTDEFINED | Length
TO | táhlo | 03 | dřevěné | Rozměry | Výška | Číselná hodnota výšky prvku udávaná v mm. | number | mm | x |  | IfcTendon | IfcTendonType | NOTDEFINED | Height
TO | táhlo | 03 | dřevěné | Rozměry | Šířka | Číselná hodnota šířky prvku uvedená v mm. | number | mm | x |  | IfcTendon | IfcTendonType | NOTDEFINED | Width
TO | táhlo | 03 | dřevěné | Rozměry | Průměr | Číselná hodnota průměru kruhového prvku uvedená v mm. | number | mm | x |  | IfcTendon | IfcTendonType | NOTDEFINED | Diameter
TO | táhlo | 03 | dřevěné | Technické informace | Požární odolnost | Popisuje druh konstrukce (DP1, DP2, DP3), dobu požární odolnosti (15, 30, 45, …), mezní stav (R, E, I, W, …). | string | TEXT | x |  | IfcTendon | IfcTendonType | NOTDEFINED | FireRating
TO | táhlo | 03 | dřevěné | Technické informace | Druh dřeva | Druh dřeva. Např. smrkové, dubové, modřínové apod. | string | TEXT | x |  | IfcTendon | IfcTendonType | NOTDEFINED | Species
TO | táhlo | 02 | železobetonové | Základní informace | Kód prvku | Jednoznačné a unikátní identifikační kód prvku. | string | TEXT | x |  | IfcTendon | IfcTendonType | NOTDEFINED | Reference
TO | táhlo | 02 | železobetonové | Rozměry | Délka | Číselná hodnota délky udávaná v mm. | number | mm | x |  | IfcTendon | IfcTendonType | NOTDEFINED | Length
TO | táhlo | 02 | železobetonové | Rozměry | Výška | Číselná hodnota výšky prvku udávaná v mm. | number | mm | x |  | IfcTendon | IfcTendonType | NOTDEFINED | Height
TO | táhlo | 02 | železobetonové | Rozměry | Šířka | Číselná hodnota šířky prvku uvedená v mm. | number | mm | x |  | IfcTendon | IfcTendonType | NOTDEFINED | Width
TO | táhlo | 02 | železobetonové | Rozměry | Průměr | Číselná hodnota průměru kruhového prvku uvedená v mm. | number | mm | x |  | IfcTendon | IfcTendonType | NOTDEFINED | Diameter
TO | táhlo | 02 | železobetonové | Technické informace | Požární odolnost | Popisuje druh konstrukce (DP1, DP2, DP3), dobu požární odolnosti (15, 30, 45, …), mezní stav (R, E, I, W, …). | string | TEXT | x |  | IfcTendon | IfcTendonType | NOTDEFINED | FireRating
TO | táhlo | 02 | železobetonové | Technické informace | Třída betonu | Třída dle normy ČSN. | string | TEXT | x |  | IfcTendon | IfcTendonType | NOTDEFINED | StrengthClass
TO | táhlo | 02 | železobetonové | Technické informace | Krytí výztuže | [mm] Číselná hodnota krytí výztuže udávaná v mm | number | mm | x |  | IfcTendon | IfcTendonType | NOTDEFINED | ConcreteCover
TO | táhlo | 02 | železobetonové | Technické informace | Stupeň vyztužení | Číselná hodnota, která popisuje množství výztuže v kg/m3 betonu. | number | kg/m3 | x |  | IfcTendon | IfcTendonType | NOTDEFINED | ReinforcementVolumeRatio
TO | táhlo | 02 | železobetonové | Technické informace | Prefabrikát | Udává zda je prvek prefabrikovaný | boolean | ANO/NE | x |  | IfcTendon | IfcTendonType | NOTDEFINED
TO | táhlo | 02 | železobetonové | Technické informace | Třída oceli | Třída dle normy ČSN. | string | TEXT | x |  | IfcTendon | IfcTendonType | NOTDEFINED | SteelClass
SK | střešní krytina | 01 | keramická | Základní informace | Kód prvku | Jednoznačné a unikátní identifikační kód prvku. | string | TEXT | x |  | IfcCovering | IfcCoveringType | ROOFING | Reference
SK | střešní krytina | 01 | keramická | Technické informace | Referenční výrobek | Odkaz/název konkrétního výrobku požadovaných vlastností. | string | TEXT |  | x | IfcCovering | IfcCoveringType | ROOFING | ModelReference
SK | střešní krytina | 01 | keramická | Technické informace | Odolnost proti mechanickému požkození | Textový popis odolnosti proti mechanickému poškození materiálu. | string | TEXT | x |  | IfcCovering | IfcCoveringType | ROOFING | ResistanceMechanicalDamage
SK | střešní krytina | 01 | keramická | Technické informace | Požární odolnost | Popisuje druh konstrukce (DP1, DP2, DP3), dobu požární odolnosti (15, 30, 45, …), mezní stav (R, E, I, W, …). | string | TEXT | x |  | IfcCovering | IfcCoveringType | ROOFING | FireRating
SK | střešní krytina | 01 | keramická | Technické informace | UV odolnost | Textový popis UV odolnosti vrstvy vystavené slunečnímu záření. | string | TEXT | x |  | IfcCovering | IfcCoveringType | ROOFING | UvResistance
SK | střešní krytina | 02 | betonová | Základní informace | Kód prvku | Jednoznačné a unikátní identifikační kód prvku. | string | TEXT | x |  | IfcCovering | IfcCoveringType | ROOFING | Reference
SK | střešní krytina | 02 | betonová | Technické informace | Referenční výrobek | Odkaz/název konkrétního výrobku požadovaných vlastností. | string | TEXT |  | x | IfcCovering | IfcCoveringType | ROOFING | ModelReference
SK | střešní krytina | 02 | betonová | Technické informace | Odolnost proti mechanickému požkození | Textový popis odolnosti proti mechanickému poškození materiálu. | string | TEXT | x |  | IfcCovering | IfcCoveringType | ROOFING | ResistanceMechanicalDamage
SK | střešní krytina | 02 | betonová | Technické informace | Požární odolnost | Popisuje druh konstrukce (DP1, DP2, DP3), dobu požární odolnosti (15, 30, 45, …), mezní stav (R, E, I, W, …). | string | TEXT | x |  | IfcCovering | IfcCoveringType | ROOFING | FireRating
SK | střešní krytina | 02 | betonová | Technické informace | UV odolnost | Textový popis UV odolnosti vrstvy vystavené slunečnímu záření. | string | TEXT | x |  | IfcCovering | IfcCoveringType | ROOFING | UvResistance
SK | střešní krytina | 03 | vláknocementová | Základní informace | Kód prvku | Jednoznačné a unikátní identifikační kód prvku. | string | TEXT | x |  | IfcCovering | IfcCoveringType | ROOFING | Reference
SK | střešní krytina | 03 | vláknocementová | Technické informace | Referenční výrobek | Odkaz/název konkrétního výrobku požadovaných vlastností. | string | TEXT |  | x | IfcCovering | IfcCoveringType | ROOFING | ModelReference
SK | střešní krytina | 03 | vláknocementová | Technické informace | Odolnost proti mechanickému požkození | Textový popis odolnosti proti mechanickému poškození materiálu. | string | TEXT | x |  | IfcCovering | IfcCoveringType | ROOFING | ResistanceMechanicalDamage
SK | střešní krytina | 03 | vláknocementová | Technické informace | Požární odolnost | Popisuje druh konstrukce (DP1, DP2, DP3), dobu požární odolnosti (15, 30, 45, …), mezní stav (R, E, I, W, …). | string | TEXT | x |  | IfcCovering | IfcCoveringType | ROOFING | FireRating
SK | střešní krytina | 03 | vláknocementová | Technické informace | UV odolnost | Textový popis UV odolnosti vrstvy vystavené slunečnímu záření. | string | TEXT | x |  | IfcCovering | IfcCoveringType | ROOFING | UvResistance
SK | střešní krytina | 04 | plechová | Základní informace | Kód prvku | Jednoznačné a unikátní identifikační kód prvku. | string | TEXT | x |  | IfcCovering | IfcCoveringType | ROOFING | Reference
SK | střešní krytina | 04 | plechová | Technické informace | Referenční výrobek | Odkaz/název konkrétního výrobku požadovaných vlastností. | string | TEXT |  | x | IfcCovering | IfcCoveringType | ROOFING | ModelReference
SK | střešní krytina | 04 | plechová | Technické informace | Odolnost proti mechanickému požkození | Textový popis odolnosti proti mechanickému poškození materiálu. | string | TEXT | x |  | IfcCovering | IfcCoveringType | ROOFING | ResistanceMechanicalDamage
SK | střešní krytina | 04 | plechová | Technické informace | Požární odolnost | Popisuje druh konstrukce (DP1, DP2, DP3), dobu požární odolnosti (15, 30, 45, …), mezní stav (R, E, I, W, …). | string | TEXT | x |  | IfcCovering | IfcCoveringType | ROOFING | FireRating
SK | střešní krytina | 04 | plechová | Technické informace | UV odolnost | Textový popis UV odolnosti vrstvy vystavené slunečnímu záření. | string | TEXT | x |  | IfcCovering | IfcCoveringType | ROOFING | UvResistance
SK | střešní krytina | 05 | bitumenová | Základní informace | Kód prvku | Jednoznačné a unikátní identifikační kód prvku. | string | TEXT | x |  | IfcCovering | IfcCoveringType | ROOFING | Reference
SK | střešní krytina | 05 | bitumenová | Technické informace | Referenční výrobek | Odkaz/název konkrétního výrobku požadovaných vlastností. | string | TEXT |  | x | IfcCovering | IfcCoveringType | ROOFING | ModelReference
SK | střešní krytina | 05 | bitumenová | Technické informace | Odolnost proti mechanickému požkození | Textový popis odolnosti proti mechanickému poškození materiálu. | string | TEXT | x |  | IfcCovering | IfcCoveringType | ROOFING | ResistanceMechanicalDamage
SK | střešní krytina | 05 | bitumenová | Technické informace | Požární odolnost | Popisuje druh konstrukce (DP1, DP2, DP3), dobu požární odolnosti (15, 30, 45, …), mezní stav (R, E, I, W, …). | string | TEXT | x |  | IfcCovering | IfcCoveringType | ROOFING | FireRating
SK | střešní krytina | 05 | bitumenová | Technické informace | UV odolnost | Textový popis UV odolnosti vrstvy vystavené slunečnímu záření. | string | TEXT | x |  | IfcCovering | IfcCoveringType | ROOFING | UvResistance
ST | střecha | 01 | plochá | Základní informace | Kód prvku | Jednoznačné a unikátní identifikační kód prvku. | string | TEXT | x |  | IfcRoof | IfcRoofType | FLATROOF | Reference
ST | střecha | 01 | plochá | Rozměry | Tloušťka | Číselná hodnota tloušťky prvku udávaná v mm | number | mm | x |  | IfcRoof | IfcRoofType | FLATROOF | Thickness
ST | střecha | 01 | plochá | Rozměry | Plocha | Číselná hodnota plochy jedné strany prvku. | number | m2 | x |  | IfcRoof | IfcRoofType | FLATROOF | NetArea
ST | střecha | 01 | plochá | Technické informace | UV odolnost | Textový popis UV odolnosti vrstvy vystavené slunečnímu záření. | string | TEXT | x |  | IfcRoof | IfcRoofType | FLATROOF | UvResistance
ST | střecha | 01 | plochá | Technické informace | Odolnost proti mechanickému požkození | Textový popis odolnosti proti mechanickému poškození materiálu. | string | TEXT | x |  | IfcRoof | IfcRoofType | FLATROOF | ResistanceMechanicalDamage
ST | střecha | 01 | plochá | Technické informace | Požární odolnost | Popisuje druh konstrukce (DP1, DP2, DP3), dobu požární odolnosti (15, 30, 45, …), mezní stav (R, E, I, W, …). | string | TEXT | x |  | IfcRoof | IfcRoofType | FLATROOF | FireRating
ST | střecha | 01 | plochá | Rozměry | Obvod | [m] Číselná hodnota obvodu prvku udávaná v m | number | m | x |  | IfcRoof | IfcRoofType | FLATROOF | Perimeter
ST | střecha | 01 | plochá | Technické informace | Materiálu povrchu | Jednoznačná specifikace materiálu povrchu. | string | TEXT | x |  | IfcRoof | IfcRoofType | FLATROOF | SurfaceMaterialCode
ST | střecha | 01 | plochá | Technické informace | Materiál substrátu | Jednoznačná specifikace materiálu substrátu. | string | TEXT | x |  | IfcRoof | IfcRoofType | FLATROOF | SubstrateMaterialCode
ST | střecha | 01 | plochá | Technické informace | Materiál tepelné izolace | Jednoznačná specifikace materiálu tepelné izolace. | string | TEXT | x |  | IfcRoof | IfcRoofType | FLATROOF | ThermalInsulationMaterialCode
ST | střecha | 01 | plochá | Technické informace | Spádová vrstva | Textový popis, která vrstva střechy je ve spádu. | string | SEZNAM (TEXT) | x |  | IfcRoof | IfcRoofType | FLATROOF | SlopeLayer
ST | střecha | 01 | plochá | Technické informace | Způsob spojení vrstev | Způsob spojení vrstev pro hydroizolace a tepelné izolace - natavení (plnoplošné, bodové), samolepící, kotvení, položení atd. | string | TEXT | x |  | IfcRoof | IfcRoofType | FLATROOF | LayerConnectionType
ST | střecha | 01 | plochá | Základní informace | Označení skladby | Označení skladby dle výpisu skladeb. | string | TEXT | x |  | IfcRoof | IfcRoofType | FLATROOF
ST | střecha | 02 | šikmá | Základní informace | Kód prvku | Jednoznačné a unikátní identifikační kód prvku. | string | TEXT | x |  | IfcRoof | IfcRoofType | NOTDEFINED | Reference
ST | střecha | 02 | šikmá | Rozměry | Tloušťka | Číselná hodnota tloušťky prvku udávaná v mm | number | mm | x |  | IfcRoof | IfcRoofType | NOTDEFINED | Thickness
ST | střecha | 02 | šikmá | Rozměry | Plocha | Číselná hodnota plochy jedné strany prvku. | number | m2 | x |  | IfcRoof | IfcRoofType | NOTDEFINED | NetArea
ST | střecha | 02 | šikmá | Technické informace | UV odolnost | Textový popis UV odolnosti vrstvy vystavené slunečnímu záření. | string | TEXT | x |  | IfcRoof | IfcRoofType | NOTDEFINED | UvResistance
ST | střecha | 02 | šikmá | Technické informace | Odolnost proti mechanickému požkození | Textový popis odolnosti proti mechanickému poškození materiálu. | string | TEXT | x |  | IfcRoof | IfcRoofType | NOTDEFINED | ResistanceMechanicalDamage
ST | střecha | 02 | šikmá | Technické informace | Požární odolnost | Popisuje druh konstrukce (DP1, DP2, DP3), dobu požární odolnosti (15, 30, 45, …), mezní stav (R, E, I, W, …). | string | TEXT | x |  | IfcRoof | IfcRoofType | NOTDEFINED | FireRating
ST | střecha | 02 | šikmá | Technické informace | Materiál tepelné izolace | Jednoznačná specifikace materiálu tepelné izolace. | string | TEXT | x |  | IfcRoof | IfcRoofType | NOTDEFINED | ThermalInsulationMaterialCode
ST | střecha | 02 | šikmá | Technické informace | Materiálu povrchu | Jednoznačná specifikace materiálu povrchu. | string | TEXT | x |  | IfcRoof | IfcRoofType | NOTDEFINED | SurfaceMaterialCode
ST | střecha | 02 | šikmá | Základní informace | Označení skladby | Označení skladby dle výpisu skladeb. | string | TEXT | x |  | IfcRoof | IfcRoofType | NOTDEFINED
ST | střecha | 03 | zelená střecha | Základní informace | Kód prvku | Jednoznačné a unikátní identifikační kód prvku. | string | TEXT | x |  | IfcRoof | IfcRoofType | NOTDEFINED | Reference
ST | střecha | 03 | zelená střecha | Rozměry | Tloušťka | Číselná hodnota tloušťky prvku udávaná v mm | number | mm | x |  | IfcRoof | IfcRoofType | NOTDEFINED | Thickness
ST | střecha | 03 | zelená střecha | Rozměry | Plocha | Číselná hodnota plochy jedné strany prvku. | number | m2 | x |  | IfcRoof | IfcRoofType | NOTDEFINED | NetArea
ST | střecha | 03 | zelená střecha | Technické informace | UV odolnost | Textový popis UV odolnosti vrstvy vystavené slunečnímu záření. | string | TEXT | x |  | IfcRoof | IfcRoofType | NOTDEFINED | UvResistance
ST | střecha | 03 | zelená střecha | Technické informace | Odolnost proti mechanickému požkození | Textový popis odolnosti proti mechanickému poškození materiálu. | string | TEXT | x |  | IfcRoof | IfcRoofType | NOTDEFINED | ResistanceMechanicalDamage
ST | střecha | 03 | zelená střecha | Technické informace | Požární odolnost | Popisuje druh konstrukce (DP1, DP2, DP3), dobu požární odolnosti (15, 30, 45, …), mezní stav (R, E, I, W, …). | string | TEXT | x |  | IfcRoof | IfcRoofType | NOTDEFINED | FireRating
ST | střecha | 03 | zelená střecha | Technické informace | Materiál tepelné izolace | Jednoznačná specifikace materiálu tepelné izolace. | string | TEXT | x |  | IfcRoof | IfcRoofType | NOTDEFINED | ThermalInsulationMaterialCode
ST | střecha | 03 | zelená střecha | Technické informace | Materiálu povrchu | Jednoznačná specifikace materiálu povrchu. | string | TEXT | x |  | IfcRoof | IfcRoofType | NOTDEFINED | SurfaceMaterialCode
ST | střecha | 03 | zelená střecha | Základní informace | Označení skladby | Označení skladby dle výpisu skladeb. | string | TEXT | x |  | IfcRoof | IfcRoofType | NOTDEFINED
SV | světlík | 01 | polykarbonát | Základní informace | Kód prvku | Jednoznačné a unikátní identifikační kód prvku. | string | TEXT | x |  | IfcWindow | IfcWindowType | SKYLIGHT | Reference
SV | světlík | 01 | polykarbonát | Technické informace | Požární odolnost | Popisuje druh konstrukce (DP1, DP2, DP3), dobu požární odolnosti (15, 30, 45, …), mezní stav (R, E, I, W, …). | string | TEXT | x |  | IfcWindow | IfcWindowType | SKYLIGHT | FireRating
SV | světlík | 01 | polykarbonát | Základní informace | Číslo místnosti | Unikátní číslo místnosti. | string | TEXT | x |  | IfcWindow | IfcWindowType | SKYLIGHT
SV | světlík | 01 | polykarbonát | Rozměry | Délka | Číselná hodnota délky udávaná v mm. | number | mm | x |  | IfcWindow | IfcWindowType | SKYLIGHT | Length
SV | světlík | 01 | polykarbonát | Rozměry | Šířka | Číselná hodnota šířky prvku uvedená v mm. | number | mm | x |  | IfcWindow | IfcWindowType | SKYLIGHT | Width
SV | světlík | 01 | polykarbonát | Rozměry | Výška | Číselná hodnota výšky prvku udávaná v mm. | number | mm | x |  | IfcWindow | IfcWindowType | SKYLIGHT | Height
SV | světlík | 01 | polykarbonát | Technické informace | Součinitel prostupu tepla U | Číselná hodnota součinitele prostupu tepla uvedená v W/(m2.K) | number | W/m2.K | x |  | IfcWindow | IfcWindowType | SKYLIGHT | ThermalTransmittance
SV | světlík | 02 | luxsfery | Základní informace | Kód prvku | Jednoznačné a unikátní identifikační kód prvku. | string | TEXT | x |  | IfcWindow | IfcWindowType | SKYLIGHT | Reference
SV | světlík | 02 | luxsfery | Technické informace | Požární odolnost | Popisuje druh konstrukce (DP1, DP2, DP3), dobu požární odolnosti (15, 30, 45, …), mezní stav (R, E, I, W, …). | string | TEXT | x |  | IfcWindow | IfcWindowType | SKYLIGHT | FireRating
SV | světlík | 02 | luxsfery | Základní informace | Číslo místnosti | Unikátní číslo místnosti. | string | TEXT | x |  | IfcWindow | IfcWindowType | SKYLIGHT
SV | světlík | 02 | luxsfery | Rozměry | Délka | Číselná hodnota délky udávaná v mm. | number | mm | x |  | IfcWindow | IfcWindowType | SKYLIGHT | Length
SV | světlík | 02 | luxsfery | Rozměry | Šířka | Číselná hodnota šířky prvku uvedená v mm. | number | mm | x |  | IfcWindow | IfcWindowType | SKYLIGHT | Width
SV | světlík | 02 | luxsfery | Rozměry | Výška | Číselná hodnota výšky prvku udávaná v mm. | number | mm | x |  | IfcWindow | IfcWindowType | SKYLIGHT | Height
SV | světlík | 02 | luxsfery | Technické informace | Součinitel prostupu tepla U | Číselná hodnota součinitele prostupu tepla uvedená v W/(m2.K) | number | W/m2.K | x |  | IfcWindow | IfcWindowType | SKYLIGHT | ThermalTransmittance
SV | světlík | 03 | skleněný | Základní informace | Kód prvku | Jednoznačné a unikátní identifikační kód prvku. | string | TEXT | x |  | IfcWindow | IfcWindowType | SKYLIGHT | Reference
SV | světlík | 03 | skleněný | Technické informace | Požární odolnost | Popisuje druh konstrukce (DP1, DP2, DP3), dobu požární odolnosti (15, 30, 45, …), mezní stav (R, E, I, W, …). | string | TEXT | x |  | IfcWindow | IfcWindowType | SKYLIGHT | FireRating
SV | světlík | 03 | skleněný | Základní informace | Číslo místnosti | Unikátní číslo místnosti. | string | TEXT | x |  | IfcWindow | IfcWindowType | SKYLIGHT
SV | světlík | 03 | skleněný | Rozměry | Délka | Číselná hodnota délky udávaná v mm. | number | mm | x |  | IfcWindow | IfcWindowType | SKYLIGHT | Length
SV | světlík | 03 | skleněný | Rozměry | Šířka | Číselná hodnota šířky prvku uvedená v mm. | number | mm | x |  | IfcWindow | IfcWindowType | SKYLIGHT | Width
SV | světlík | 03 | skleněný | Rozměry | Výška | Číselná hodnota výšky prvku udávaná v mm. | number | mm | x |  | IfcWindow | IfcWindowType | SKYLIGHT | Height
SV | světlík | 03 | skleněný | Technické informace | Součinitel prostupu tepla U | Číselná hodnota součinitele prostupu tepla uvedená v W/(m2.K) | number | W/m2.K | x |  | IfcWindow | IfcWindowType | SKYLIGHT | ThermalTransmittance
SE | světlovod | 00 | obecný prvek | Základní informace | Kód prvku | Jednoznačné a unikátní identifikační kód prvku. | string | TEXT | x |  | IfcWindow | IfcWindowType | SKYLIGHT | Reference
SE | světlovod | 00 | obecný prvek | Rozměry | Délka | Číselná hodnota délky udávaná v mm. | number | mm | x |  | IfcWindow | IfcWindowType | SKYLIGHT | Length
SE | světlovod | 00 | obecný prvek | Rozměry | Šířka | Číselná hodnota šířky prvku uvedená v mm. | number | mm | x |  | IfcWindow | IfcWindowType | SKYLIGHT | Width
SE | světlovod | 00 | obecný prvek | Rozměry | Výška | Číselná hodnota výšky prvku udávaná v mm. | number | mm | x |  | IfcWindow | IfcWindowType | SKYLIGHT | Height
VO | vazník | 02 | železobetonový | Základní informace | Kód prvku | Jednoznačné a unikátní identifikační kód prvku. | string | TEXT | x |  | IfcBeam | IfcBeamType | BEAM | Reference
VO | vazník | 02 | železobetonový | Rozměry | Délka | Číselná hodnota délky udávaná v mm. | number | mm | x |  | IfcBeam | IfcBeamType | BEAM | Length
VO | vazník | 02 | železobetonový | Rozměry | Šířka | Číselná hodnota šířky prvku uvedená v mm. | number | mm | x |  | IfcBeam | IfcBeamType | BEAM | Width
VO | vazník | 02 | železobetonový | Rozměry | Výška | Číselná hodnota výšky prvku udávaná v mm. | number | mm | x |  | IfcBeam | IfcBeamType | BEAM | Height
VO | vazník | 02 | železobetonový | Technické informace | Požární prostor | Požární prostor. | boolean | ANO/NE | x |  | IfcBeam | IfcBeamType | BEAM | IsFireSpace
VO | vazník | 02 | železobetonový | Technické informace | Třída betonu | Třída dle normy ČSN. | string | TEXT | x |  | IfcBeam | IfcBeamType | BEAM | StrengthClass
VO | vazník | 02 | železobetonový | Technické informace | Třída oceli | Třída dle normy ČSN. | string | TEXT | x |  | IfcBeam | IfcBeamType | BEAM | SteelClass
VO | vazník | 02 | železobetonový | Technické informace | Stupeň vyztužení | Číselná hodnota, která popisuje množství výztuže v kg/m3 betonu. | number | kg/m3 | x |  | IfcBeam | IfcBeamType | BEAM | ReinforcementVolumeRatio
VO | vazník | 02 | železobetonový | Technické informace | Prefabrikát | Udává zda je prvek prefabrikovaný | boolean | ANO/NE | x |  | IfcBeam | IfcBeamType | BEAM
VO | vazník | 03 | ocelový | Základní informace | Kód prvku | Jednoznačné a unikátní identifikační kód prvku. | string | TEXT | x |  | IfcBeam | IfcBeamType | BEAM | Reference
VO | vazník | 03 | ocelový | Rozměry | Délka | Číselná hodnota délky udávaná v mm. | number | mm | x |  | IfcBeam | IfcBeamType | BEAM | Length
VO | vazník | 03 | ocelový | Rozměry | Šířka | Číselná hodnota šířky prvku uvedená v mm. | number | mm | x |  | IfcBeam | IfcBeamType | BEAM | Width
VO | vazník | 03 | ocelový | Rozměry | Výška | Číselná hodnota výšky prvku udávaná v mm. | number | mm | x |  | IfcBeam | IfcBeamType | BEAM | Height
VO | vazník | 03 | ocelový | Technické informace | Požární prostor | Požární prostor. | boolean | ANO/NE | x |  | IfcBeam | IfcBeamType | BEAM | IsFireSpace
VO | vazník | 03 | ocelový | Technické informace | Třída oceli | Třída dle normy ČSN. | string | TEXT | x |  | IfcBeam | IfcBeamType | BEAM | SteelClass
VO | vazník | 01 | dřevěný | Základní informace | Kód prvku | Jednoznačné a unikátní identifikační kód prvku. | string | TEXT | x |  | IfcBeam | IfcBeamType | BEAM | Reference
VO | vazník | 01 | dřevěný | Rozměry | Délka | Číselná hodnota délky udávaná v mm. | number | mm | x |  | IfcBeam | IfcBeamType | BEAM | Length
VO | vazník | 01 | dřevěný | Rozměry | Šířka | Číselná hodnota šířky prvku uvedená v mm. | number | mm | x |  | IfcBeam | IfcBeamType | BEAM | Width
VO | vazník | 01 | dřevěný | Rozměry | Výška | Číselná hodnota výšky prvku udávaná v mm. | number | mm | x |  | IfcBeam | IfcBeamType | BEAM | Height
VO | vazník | 01 | dřevěný | Technické informace | Požární prostor | Požární prostor. | boolean | ANO/NE | x |  | IfcBeam | IfcBeamType | BEAM | IsFireSpace
VO | vazník | 01 | dřevěný | Technické informace | Druh dřeva | Druh dřeva. Např. smrkové, dubové, modřínové apod. | string | TEXT | x |  | IfcBeam | IfcBeamType | BEAM | Species
VO | vazník | 01 | dřevěný | Technické informace | Materiál diagonály | Materiálové označení části vazníku. | string | TEXT | x |  | IfcBeam | IfcBeamType | BEAM
VO | vazník | 01 | dřevěný | Technické informace | Materiál horního pásu | Materiálové označení části vazníku. | string | TEXT | x |  | IfcBeam | IfcBeamType | BEAM
VO | vazník | 01 | dřevěný | Technické informace | Materiál spodního pásu | Materiálové označení části vazníku. | string | TEXT | x |  | IfcBeam | IfcBeamType | BEAM
VO | vazník | 01 | dřevěný | Technické informace | Materiál svislice | Materiálové označení části vazníku. | string | TEXT | x |  | IfcBeam | IfcBeamType | BEAM
PD | podlaha | 01 | plovoucí lehká | Základní informace | Kód prvku | Jednoznačné a unikátní identifikační kód prvku. | string | TEXT | x |  | IfcCovering | IfcCoveringType | FLOORING | Reference
PD | podlaha | 01 | plovoucí lehká | Rozměry | Tloušťka | Číselná hodnota tloušťky prvku udávaná v mm | number | mm | x |  | IfcCovering | IfcCoveringType | FLOORING | Thickness
PD | podlaha | 01 | plovoucí lehká | Rozměry | Obvod | [m] Číselná hodnota obvodu prvku udávaná v m | number | m | x |  | IfcCovering | IfcCoveringType | FLOORING | Perimeter
PD | podlaha | 01 | plovoucí lehká | Rozměry | Plocha | Číselná hodnota plochy jedné strany prvku. | number | m2 | x |  | IfcCovering | IfcCoveringType | FLOORING | NetArea
PD | podlaha | 01 | plovoucí lehká | Základní informace | Číslo místnosti | Unikátní číslo místnosti. | string | TEXT | x |  | IfcCovering | IfcCoveringType | FLOORING
PD | podlaha | 01 | plovoucí lehká | Základní informace | Označení skladby | Označení skladby dle výpisu skladeb. | string | TEXT | x |  | IfcCovering | IfcCoveringType | FLOORING
PD | podlaha | 02 | plovoucí těžká | Základní informace | Kód prvku | Jednoznačné a unikátní identifikační kód prvku. | string | TEXT | x |  | IfcCovering | IfcCoveringType | FLOORING | Reference
PD | podlaha | 02 | plovoucí těžká | Rozměry | Tloušťka | Číselná hodnota tloušťky prvku udávaná v mm | number | mm | x |  | IfcCovering | IfcCoveringType | FLOORING | Thickness
PD | podlaha | 02 | plovoucí těžká | Rozměry | Obvod | [m] Číselná hodnota obvodu prvku udávaná v m | number | m | x |  | IfcCovering | IfcCoveringType | FLOORING | Perimeter
PD | podlaha | 02 | plovoucí těžká | Rozměry | Plocha | Číselná hodnota plochy jedné strany prvku. | number | m2 | x |  | IfcCovering | IfcCoveringType | FLOORING | NetArea
PD | podlaha | 02 | plovoucí těžká | Základní informace | Číslo místnosti | Unikátní číslo místnosti. | string | TEXT | x |  | IfcCovering | IfcCoveringType | FLOORING
PD | podlaha | 02 | plovoucí těžká | Základní informace | Označení skladby | Označení skladby dle výpisu skladeb. | string | TEXT | x |  | IfcCovering | IfcCoveringType | FLOORING
PD | podlaha | 03 | zdvojená | Základní informace | Kód prvku | Jednoznačné a unikátní identifikační kód prvku. | string | TEXT | x |  | IfcCovering | IfcCoveringType | FLOORING | Reference
PD | podlaha | 03 | zdvojená | Rozměry | Tloušťka | Číselná hodnota tloušťky prvku udávaná v mm | number | mm | x |  | IfcCovering | IfcCoveringType | FLOORING | Thickness
PD | podlaha | 03 | zdvojená | Rozměry | Obvod | [m] Číselná hodnota obvodu prvku udávaná v m | number | m | x |  | IfcCovering | IfcCoveringType | FLOORING | Perimeter
PD | podlaha | 03 | zdvojená | Rozměry | Plocha | Číselná hodnota plochy jedné strany prvku. | number | m2 | x |  | IfcCovering | IfcCoveringType | FLOORING | NetArea
PD | podlaha | 03 | zdvojená | Základní informace | Číslo místnosti | Unikátní číslo místnosti. | string | TEXT | x |  | IfcCovering | IfcCoveringType | FLOORING
PD | podlaha | 03 | zdvojená | Základní informace | Označení skladby | Označení skladby dle výpisu skladeb. | string | TEXT | x |  | IfcCovering | IfcCoveringType | FLOORING
PD | podlaha | 04 | nulová | Základní informace | Kód prvku | Jednoznačné a unikátní identifikační kód prvku. | string | TEXT | x |  | IfcCovering | IfcCoveringType | FLOORING | Reference
PD | podlaha | 04 | nulová | Rozměry | Tloušťka | Číselná hodnota tloušťky prvku udávaná v mm | number | mm | x |  | IfcCovering | IfcCoveringType | FLOORING | Thickness
PD | podlaha | 04 | nulová | Rozměry | Obvod | [m] Číselná hodnota obvodu prvku udávaná v m | number | m | x |  | IfcCovering | IfcCoveringType | FLOORING | Perimeter
PD | podlaha | 04 | nulová | Rozměry | Plocha | Číselná hodnota plochy jedné strany prvku. | number | m2 | x |  | IfcCovering | IfcCoveringType | FLOORING | NetArea
PD | podlaha | 04 | nulová | Základní informace | Číslo místnosti | Unikátní číslo místnosti. | string | TEXT | x |  | IfcCovering | IfcCoveringType | FLOORING
PD | podlaha | 04 | nulová | Základní informace | Označení skladby | Označení skladby dle výpisu skladeb. | string | TEXT | x |  | IfcCovering | IfcCoveringType | FLOORING
PD | podlaha | 05 | tuhá | Základní informace | Kód prvku | Jednoznačné a unikátní identifikační kód prvku. | string | TEXT | x |  | IfcCovering | IfcCoveringType | FLOORING | Reference
PD | podlaha | 05 | tuhá | Rozměry | Tloušťka | Číselná hodnota tloušťky prvku udávaná v mm | number | mm | x |  | IfcCovering | IfcCoveringType | FLOORING | Thickness
PD | podlaha | 05 | tuhá | Rozměry | Obvod | [m] Číselná hodnota obvodu prvku udávaná v m | number | m | x |  | IfcCovering | IfcCoveringType | FLOORING | Perimeter
PD | podlaha | 05 | tuhá | Rozměry | Plocha | Číselná hodnota plochy jedné strany prvku. | number | m2 | x |  | IfcCovering | IfcCoveringType | FLOORING | NetArea
PD | podlaha | 05 | tuhá | Základní informace | Číslo místnosti | Unikátní číslo místnosti. | string | TEXT | x |  | IfcCovering | IfcCoveringType | FLOORING
PD | podlaha | 05 | tuhá | Základní informace | Označení skladby | Označení skladby dle výpisu skladeb. | string | TEXT | x |  | IfcCovering | IfcCoveringType | FLOORING
PA | překlad | 01 | železobetonový | Základní informace | Kód prvku | Jednoznačné a unikátní identifikační kód prvku. | string | TEXT | x |  | IfcBeam | IfcBeamType | LINTEL | Reference
PA | překlad | 01 | železobetonový | Rozměry | Délka | Číselná hodnota délky udávaná v mm. | number | mm | x |  | IfcBeam | IfcBeamType | LINTEL | Length
PA | překlad | 01 | železobetonový | Rozměry | Šířka | Číselná hodnota šířky prvku uvedená v mm. | number | mm | x |  | IfcBeam | IfcBeamType | LINTEL | Width
PA | překlad | 01 | železobetonový | Rozměry | Výška | Číselná hodnota výšky prvku udávaná v mm. | number | mm | x |  | IfcBeam | IfcBeamType | LINTEL | Height
PA | překlad | 01 | železobetonový | Technické informace | Třída betonu | Třída dle normy ČSN. | string | TEXT | x |  | IfcBeam | IfcBeamType | LINTEL | StrengthClass
PA | překlad | 01 | železobetonový | Technické informace | Třída oceli | Třída dle normy ČSN. | string | TEXT | x |  | IfcBeam | IfcBeamType | LINTEL | SteelClass
PA | překlad | 01 | železobetonový | Technické informace | Stupeň vyztužení | Číselná hodnota, která popisuje množství výztuže v kg/m3 betonu. | number | kg/m3 | x |  | IfcBeam | IfcBeamType | LINTEL | ReinforcementVolumeRatio
PA | překlad | 03 | keramický | Základní informace | Kód prvku | Jednoznačné a unikátní identifikační kód prvku. | string | TEXT | x |  | IfcBeam | IfcBeamType | LINTEL | Reference
PA | překlad | 03 | keramický | Rozměry | Délka | Číselná hodnota délky udávaná v mm. | number | mm | x |  | IfcBeam | IfcBeamType | LINTEL | Length
PA | překlad | 03 | keramický | Rozměry | Šířka | Číselná hodnota šířky prvku uvedená v mm. | number | mm | x |  | IfcBeam | IfcBeamType | LINTEL | Width
PA | překlad | 03 | keramický | Rozměry | Výška | Číselná hodnota výšky prvku udávaná v mm. | number | mm | x |  | IfcBeam | IfcBeamType | LINTEL | Height
PA | překlad | 03 | keramický | Technické informace | Pevnost malty | Pevnost malty v tlaku, značení dle ČSN EN 998-2 ed. | string | TEXT | x |  | IfcBeam | IfcBeamType | LINTEL | CompressiveStrengthMortar
PA | překlad | 04 | dřevěný | Základní informace | Kód prvku | Jednoznačné a unikátní identifikační kód prvku. | string | TEXT | x |  | IfcBeam | IfcBeamType | LINTEL | Reference
PA | překlad | 04 | dřevěný | Rozměry | Délka | Číselná hodnota délky udávaná v mm. | number | mm | x |  | IfcBeam | IfcBeamType | LINTEL | Length
PA | překlad | 04 | dřevěný | Rozměry | Šířka | Číselná hodnota šířky prvku uvedená v mm. | number | mm | x |  | IfcBeam | IfcBeamType | LINTEL | Width
PA | překlad | 04 | dřevěný | Rozměry | Výška | Číselná hodnota výšky prvku udávaná v mm. | number | mm | x |  | IfcBeam | IfcBeamType | LINTEL | Height
PA | překlad | 04 | dřevěný | Technické informace | Druh dřeva | Druh dřeva. Např. smrkové, dubové, modřínové apod. | string | TEXT | x |  | IfcBeam | IfcBeamType | LINTEL | Species
PA | překlad | 05 | kamenný | Základní informace | Kód prvku | Jednoznačné a unikátní identifikační kód prvku. | string | TEXT | x |  | IfcBeam | IfcBeamType | LINTEL | Reference
PA | překlad | 05 | kamenný | Rozměry | Délka | Číselná hodnota délky udávaná v mm. | number | mm | x |  | IfcBeam | IfcBeamType | LINTEL | Length
PA | překlad | 05 | kamenný | Rozměry | Šířka | Číselná hodnota šířky prvku uvedená v mm. | number | mm | x |  | IfcBeam | IfcBeamType | LINTEL | Width
PA | překlad | 05 | kamenný | Rozměry | Výška | Číselná hodnota výšky prvku udávaná v mm. | number | mm | x |  | IfcBeam | IfcBeamType | LINTEL | Height
PA | překlad | 06 | ocelový | Základní informace | Kód prvku | Jednoznačné a unikátní identifikační kód prvku. | string | TEXT | x |  | IfcBeam | IfcBeamType | LINTEL | Reference
PA | překlad | 06 | ocelový | Rozměry | Délka | Číselná hodnota délky udávaná v mm. | number | mm | x |  | IfcBeam | IfcBeamType | LINTEL | Length
PA | překlad | 06 | ocelový | Rozměry | Šířka | Číselná hodnota šířky prvku uvedená v mm. | number | mm | x |  | IfcBeam | IfcBeamType | LINTEL | Width
PA | překlad | 06 | ocelový | Rozměry | Výška | Číselná hodnota výšky prvku udávaná v mm. | number | mm | x |  | IfcBeam | IfcBeamType | LINTEL | Height
PA | překlad | 06 | ocelový | Technické informace | Třída oceli | Třída dle normy ČSN. | string | TEXT | x |  | IfcBeam | IfcBeamType | LINTEL | SteelClass
PA | překlad | 02 | plynosilikátový | Základní informace | Kód prvku | Jednoznačné a unikátní identifikační kód prvku. | string | TEXT | x |  | IfcBeam | IfcBeamType | LINTEL | Reference
PA | překlad | 02 | plynosilikátový | Rozměry | Délka | Číselná hodnota délky udávaná v mm. | number | mm | x |  | IfcBeam | IfcBeamType | LINTEL | Length
PA | překlad | 02 | plynosilikátový | Rozměry | Šířka | Číselná hodnota šířky prvku uvedená v mm. | number | mm | x |  | IfcBeam | IfcBeamType | LINTEL | Width
PA | překlad | 02 | plynosilikátový | Rozměry | Výška | Číselná hodnota výšky prvku udávaná v mm. | number | mm | x |  | IfcBeam | IfcBeamType | LINTEL | Height
PA | překlad | 02 | plynosilikátový | Technické informace | Pevnost malty | Pevnost malty v tlaku, značení dle ČSN EN 998-2 ed. | string | TEXT | x |  | IfcBeam | IfcBeamType | LINTEL | CompressiveStrengthMortar
ON | okno | 00 | obecný prvek | Základní informace | Kód prvku | Jednoznačné a unikátní identifikační kód prvku. | string | TEXT | x |  | IfcWindow | IfcWindowType | WINDOW | Reference
ON | okno | 00 | obecný prvek | Základní informace | Číslo místnosti | Unikátní číslo místnosti. | string | TEXT | x |  | IfcWindow | IfcWindowType | WINDOW
ON | okno | 00 | obecný prvek | Technické informace | Připojení NN | Je připojení na rozvody NN? | boolean | ANO/NE | x |  | IfcWindow | IfcWindowType | WINDOW | HasLowVoltageConnection
ON | okno | 00 | obecný prvek | Technické informace | Připojení EPS | Je připojení rozvodů EPS? | boolean | ANO/NE | x |  | IfcWindow | IfcWindowType | WINDOW | HasElectricalFireAlarms
ON | okno | 00 | obecný prvek | Technické informace | Připojení MaR | Je napojeni rozvodů na systém MaR? | boolean | ANO/NE | x |  | IfcWindow | IfcWindowType | WINDOW | HasMeasurementControlConnection
ON | okno | 00 | obecný prvek | Technické informace | Připojení EZS | Je připojení rozvodů EZS? | boolean | ANO/NE | x |  | IfcWindow | IfcWindowType | WINDOW | HasElectronicSecuritySystems
ON | okno | 00 | obecný prvek | Základní informace | Kód prvku | Jednoznačné a unikátní identifikační kód prvku. | string | TEXT | x |  | IfcWindow | IfcWindowType | WINDOW | Reference
ON | okno | 00 | obecný prvek | Rozměry | Šířka | Číselná hodnota šířky prvku uvedená v mm. | number | mm | x |  | IfcWindow | IfcWindowType | WINDOW | Width
ON | okno | 00 | obecný prvek | Rozměry | Výška | Číselná hodnota výšky prvku udávaná v mm. | number | mm | x |  | IfcWindow | IfcWindowType | WINDOW | Height
ON | okno | 00 | obecný prvek | Základní informace | Podlaží | Informace o přiřazení prvku ke konkrétnímu podlaží. Nadzemní podlaží 1NP, 2NP, atd. Podzemní podlaží 1PP, 2PP, atd. | string | TEXT | x |  | IfcWindow | IfcWindowType | WINDOW | FloorID
ON | okno | 00 | obecný prvek | Rozměry | Výška parapetu | Číselná hodnota výšky parapetu udávaná v mm. | number | mm | x |  | IfcWindow | IfcWindowType | WINDOW | SillHeight
ON | okno | 00 | obecný prvek | Technické informace | Součinitel prostupu tepla U | Číselná hodnota součinitele prostupu tepla uvedená v W/(m2.K) | number | W/m2.K | x |  | IfcWindow | IfcWindowType | WINDOW | ThermalTransmittance
ON | okno | 00 | obecný prvek | Technické informace | Materiál rámu | Textový popis materiálu rámu. | string | TEXT | x |  | IfcWindow | IfcWindowType | WINDOW
ON | okno | 00 | obecný prvek | Technické informace | Požární odolnost | Popisuje druh konstrukce (DP1, DP2, DP3), dobu požární odolnosti (15, 30, 45, …), mezní stav (R, E, I, W, …). | string | TEXT | x |  | IfcWindow | IfcWindowType | WINDOW | FireRating
DD | dveře | 00 | obecný prvek | Základní informace | Kód prvku | Jednoznačné a unikátní identifikační kód prvku. | string | TEXT | x |  | IfcDoor | IfcDoorType | DOOR | Reference
DD | dveře | 00 | obecný prvek | Základní informace | Číslo místnosti | Unikátní číslo místnosti. | string | TEXT | x |  | IfcDoor | IfcDoorType | DOOR
DD | dveře | 00 | obecný prvek | Rozměry | Šířka | Číselná hodnota šířky prvku uvedená v mm. | number | mm | x |  | IfcDoor | IfcDoorType | DOOR | Width
DD | dveře | 00 | obecný prvek | Rozměry | Výška | Číselná hodnota výšky prvku udávaná v mm. | number | mm | x |  | IfcDoor | IfcDoorType | DOOR | Height
DD | dveře | 00 | obecný prvek | Základní informace | Podlaží | Informace o přiřazení prvku ke konkrétnímu podlaží. Nadzemní podlaží 1NP, 2NP, atd. Podzemní podlaží 1PP, 2PP, atd. | string | TEXT | x |  | IfcDoor | IfcDoorType | DOOR | FloorID
DD | dveře | 00 | obecný prvek | Technické informace | Požární odolnost | Popisuje druh konstrukce (DP1, DP2, DP3), dobu požární odolnosti (15, 30, 45, …), mezní stav (R, E, I, W, …). | string | TEXT | x |  | IfcDoor | IfcDoorType | DOOR | FireRating
DD | dveře | 00 | obecný prvek | Technické informace | Součinitel prostupu tepla U | Číselná hodnota součinitele prostupu tepla uvedená v W/(m2.K) | number | W/m2.K | x |  | IfcDoor | IfcDoorType | DOOR | ThermalTransmittance
DD | dveře | 00 | obecný prvek | Technické informace | Vnější | [ANO/NE] Označuje zda je prvek vnější | boolean | ANO/NE | x |  | IfcDoor | IfcDoorType | DOOR | IsExternal
DD | dveře | 00 | obecný prvek | Technické informace | Připojení NN | Je připojení na rozvody NN? | boolean | ANO/NE | x |  | IfcDoor | IfcDoorType | DOOR | HasLowVoltageConnection
DD | dveře | 00 | obecný prvek | Technické informace | Připojení EZS | Je připojení rozvodů EZS? | boolean | ANO/NE | x |  | IfcDoor | IfcDoorType | DOOR | HasElectronicSecuritySystems
DD | dveře | 00 | obecný prvek | Technické informace | Připojení EPS | Je připojení rozvodů EPS? | boolean | ANO/NE | x |  | IfcDoor | IfcDoorType | DOOR | HasElectricalFireAlarms
DD | dveře | 00 | obecný prvek | Technické informace | Připojení ACS | Je připojeno na poplašné zařízení? | boolean | ANO/NE | x |  | IfcDoor | IfcDoorType | DOOR | HasAccessControlSystems
DD | dveře | 00 | obecný prvek | Technické informace | Připojení MaR | Je napojeni rozvodů na systém MaR? | boolean | ANO/NE | x |  | IfcDoor | IfcDoorType | DOOR | HasMeasurementControlConnection
DD | dveře | 00 | obecný prvek | Rozměry | Šířka aktivního křídla | Číselná hodnota šířky aktivního křídla prvku uvedená v mm. | number | mm | x |  | IfcDoor | IfcDoorType | DOOR
MI | místnost | 00 | místnost | Základní informace | Číslo místnosti | Unikátní číslo místnosti. | string | TEXT | x |  | IfcSpace | IfcSpaceType | INTERNAL
MI | místnost | 00 | místnost | Základní informace | Název | Název. | string | TEXT | x |  | IfcSpace | IfcSpaceType | INTERNAL | IFC název
MI | místnost | 00 | místnost | Rozměry | Plocha | Číselná hodnota plochy jedné strany prvku. | number | m2 | x |  | IfcSpace | IfcSpaceType | INTERNAL | NetArea
MI | místnost | 00 | místnost | Rozměry | Světlá výška | Číselná hodnota světlé výšky prvku udávaná v mm. | number | mm | x |  | IfcSpace | IfcSpaceType | INTERNAL | Height
MI | místnost | 00 | místnost | Rozměry | Obvod | [m] Číselná hodnota obvodu prvku udávaná v m | number | m | x |  | IfcSpace | IfcSpaceType | INTERNAL | Perimeter
MI | místnost | 00 | místnost | Základní informace | Podlaží | Informace o přiřazení prvku ke konkrétnímu podlaží. Nadzemní podlaží 1NP, 2NP, atd. Podzemní podlaží 1PP, 2PP, atd. | string | TEXT | x |  | IfcSpace | IfcSpaceType | INTERNAL | FloorID
MI | místnost | 00 | místnost | Technické informace | Osvětlení | Popis osvětlení. | string | TEXT |  | x | IfcSpace | IfcSpaceType | INTERNAL | ArtificialLighting
MI | místnost | 00 | místnost | Technické informace | Povrchová úprava stěn | Popisuje povrchovou úpravu stěn. (včetně druhu výmalby) | string | TEXT |  | x | IfcSpace | IfcSpaceType | INTERNAL
MI | místnost | 00 | místnost | Technické informace | Podhled | Specifikace podhledu (SDK, kazety,..). | string | TEXT |  | x | IfcSpace | IfcSpaceType | INTERNAL
MI | místnost | 00 | místnost | Základní informace | Označení skladby podlahy | Označení skladby podlahy dle výpisu skladeb. | string | TEXT | x |  | IfcSpace | IfcSpaceType | INTERNAL
IT | tepelná izolace | 01 | EPS | Základní informace | Kód prvku | Jednoznačné a unikátní identifikační kód prvku. | string | TEXT | x |  | IfcCovering | IfcCoveringType | INSULATION | Reference
IT | tepelná izolace | 01 | EPS | Rozměry | Plocha | Číselná hodnota plochy jedné strany prvku. | number | m2 | x |  | IfcCovering | IfcCoveringType | INSULATION | NetArea
IT | tepelná izolace | 01 | EPS | Rozměry | Tloušťka | Číselná hodnota tloušťky prvku udávaná v mm | number | mm | x |  | IfcCovering | IfcCoveringType | INSULATION | Thickness
IT | tepelná izolace | 01 | EPS | Technické informace | Požární odolnost | Popisuje druh konstrukce (DP1, DP2, DP3), dobu požární odolnosti (15, 30, 45, …), mezní stav (R, E, I, W, …). | string | TEXT | x |  | IfcCovering | IfcCoveringType | INSULATION | FireRating
IT | tepelná izolace | 01 | EPS | Technické informace | Součinitel prostupu tepla U | Číselná hodnota součinitele prostupu tepla uvedená v W/(m2.K) | number | W/m2.K | x |  | IfcCovering | IfcCoveringType | INSULATION | ThermalTransmittance
IT | tepelná izolace | 01 | EPS | Technické informace | Součinitel difúzního odporu | Hodnota difusního odporu daného prvku/materiálu. | number | m/s | x |  | IfcCovering | IfcCoveringType | INSULATION | DiffusionResistanceFactor
IT | tepelná izolace | 01 | EPS | Technické informace | Systém kotvení | Textový popis systému kotvení střechy. | string | TEXT | x |  | IfcCovering | IfcCoveringType | INSULATION | RoofAnchoring
IT | tepelná izolace | 01 | EPS | Technické informace | Způsob spojení vrstev | Způsob spojení vrstev pro hydroizolace a tepelné izolace - natavení (plnoplošné, bodové), samolepící, kotvení, položení atd. | string | TEXT | x |  | IfcCovering | IfcCoveringType | INSULATION | LayerConnectionType
IT | tepelná izolace | 01 | EPS | Základní informace | Označení skladby | Označení skladby dle výpisu skladeb. | string | TEXT | x |  | IfcCovering | IfcCoveringType | INSULATION
IT | tepelná izolace | 02 | XPS | Základní informace | Kód prvku | Jednoznačné a unikátní identifikační kód prvku. | string | TEXT | x |  | IfcCovering | IfcCoveringType | INSULATION | Reference
IT | tepelná izolace | 02 | XPS | Rozměry | Plocha | Číselná hodnota plochy jedné strany prvku. | number | m2 | x |  | IfcCovering | IfcCoveringType | INSULATION | NetArea
IT | tepelná izolace | 02 | XPS | Rozměry | Tloušťka | Číselná hodnota tloušťky prvku udávaná v mm | number | mm | x |  | IfcCovering | IfcCoveringType | INSULATION | Thickness
IT | tepelná izolace | 02 | XPS | Technické informace | Požární odolnost | Popisuje druh konstrukce (DP1, DP2, DP3), dobu požární odolnosti (15, 30, 45, …), mezní stav (R, E, I, W, …). | string | TEXT | x |  | IfcCovering | IfcCoveringType | INSULATION | FireRating
IT | tepelná izolace | 02 | XPS | Technické informace | Součinitel prostupu tepla U | Číselná hodnota součinitele prostupu tepla uvedená v W/(m2.K) | number | W/m2.K | x |  | IfcCovering | IfcCoveringType | INSULATION | ThermalTransmittance
IT | tepelná izolace | 02 | XPS | Technické informace | Součinitel difúzního odporu | Hodnota difusního odporu daného prvku/materiálu. | number | m/s | x |  | IfcCovering | IfcCoveringType | INSULATION | DiffusionResistanceFactor
IT | tepelná izolace | 02 | XPS | Technické informace | Systém kotvení | Textový popis systému kotvení střechy. | string | TEXT | x |  | IfcCovering | IfcCoveringType | INSULATION | RoofAnchoring
IT | tepelná izolace | 02 | XPS | Technické informace | Způsob spojení vrstev | Způsob spojení vrstev pro hydroizolace a tepelné izolace - natavení (plnoplošné, bodové), samolepící, kotvení, položení atd. | string | TEXT | x |  | IfcCovering | IfcCoveringType | INSULATION | LayerConnectionType
IT | tepelná izolace | 02 | XPS | Základní informace | Označení skladby | Označení skladby dle výpisu skladeb. | string | TEXT | x |  | IfcCovering | IfcCoveringType | INSULATION
IT | tepelná izolace | 03 | vysokopevnostní polystyren | Základní informace | Kód prvku | Jednoznačné a unikátní identifikační kód prvku. | string | TEXT | x |  | IfcCovering | IfcCoveringType | INSULATION | Reference
IT | tepelná izolace | 03 | vysokopevnostní polystyren | Rozměry | Plocha | Číselná hodnota plochy jedné strany prvku. | number | m2 | x |  | IfcCovering | IfcCoveringType | INSULATION | NetArea
IT | tepelná izolace | 03 | vysokopevnostní polystyren | Rozměry | Tloušťka | Číselná hodnota tloušťky prvku udávaná v mm | number | mm | x |  | IfcCovering | IfcCoveringType | INSULATION | Thickness
IT | tepelná izolace | 03 | vysokopevnostní polystyren | Technické informace | Požární odolnost | Popisuje druh konstrukce (DP1, DP2, DP3), dobu požární odolnosti (15, 30, 45, …), mezní stav (R, E, I, W, …). | string | TEXT | x |  | IfcCovering | IfcCoveringType | INSULATION | FireRating
IT | tepelná izolace | 03 | vysokopevnostní polystyren | Technické informace | Součinitel prostupu tepla U | Číselná hodnota součinitele prostupu tepla uvedená v W/(m2.K) | number | W/m2.K | x |  | IfcCovering | IfcCoveringType | INSULATION | ThermalTransmittance
IT | tepelná izolace | 03 | vysokopevnostní polystyren | Technické informace | Součinitel difúzního odporu | Hodnota difusního odporu daného prvku/materiálu. | number | m/s | x |  | IfcCovering | IfcCoveringType | INSULATION | DiffusionResistanceFactor
IT | tepelná izolace | 03 | vysokopevnostní polystyren | Technické informace | Systém kotvení | Textový popis systému kotvení střechy. | string | TEXT | x |  | IfcCovering | IfcCoveringType | INSULATION | RoofAnchoring
IT | tepelná izolace | 03 | vysokopevnostní polystyren | Technické informace | Způsob spojení vrstev | Způsob spojení vrstev pro hydroizolace a tepelné izolace - natavení (plnoplošné, bodové), samolepící, kotvení, položení atd. | string | TEXT | x |  | IfcCovering | IfcCoveringType | INSULATION | LayerConnectionType
IT | tepelná izolace | 03 | vysokopevnostní polystyren | Základní informace | Označení skladby | Označení skladby dle výpisu skladeb. | string | TEXT | x |  | IfcCovering | IfcCoveringType | INSULATION
IT | tepelná izolace | 04 | PUR | Základní informace | Kód prvku | Jednoznačné a unikátní identifikační kód prvku. | string | TEXT | x |  | IfcCovering | IfcCoveringType | INSULATION | Reference
IT | tepelná izolace | 04 | PUR | Rozměry | Plocha | Číselná hodnota plochy jedné strany prvku. | number | m2 | x |  | IfcCovering | IfcCoveringType | INSULATION | NetArea
IT | tepelná izolace | 04 | PUR | Rozměry | Tloušťka | Číselná hodnota tloušťky prvku udávaná v mm | number | mm | x |  | IfcCovering | IfcCoveringType | INSULATION | Thickness
IT | tepelná izolace | 04 | PUR | Technické informace | Požární odolnost | Popisuje druh konstrukce (DP1, DP2, DP3), dobu požární odolnosti (15, 30, 45, …), mezní stav (R, E, I, W, …). | string | TEXT | x |  | IfcCovering | IfcCoveringType | INSULATION | FireRating
IT | tepelná izolace | 04 | PUR | Technické informace | Součinitel prostupu tepla U | Číselná hodnota součinitele prostupu tepla uvedená v W/(m2.K) | number | W/m2.K | x |  | IfcCovering | IfcCoveringType | INSULATION | ThermalTransmittance
IT | tepelná izolace | 04 | PUR | Technické informace | Součinitel difúzního odporu | Hodnota difusního odporu daného prvku/materiálu. | number | m/s | x |  | IfcCovering | IfcCoveringType | INSULATION | DiffusionResistanceFactor
IT | tepelná izolace | 04 | PUR | Technické informace | Systém kotvení | Textový popis systému kotvení střechy. | string | TEXT | x |  | IfcCovering | IfcCoveringType | INSULATION | RoofAnchoring
IT | tepelná izolace | 04 | PUR | Technické informace | Způsob spojení vrstev | Způsob spojení vrstev pro hydroizolace a tepelné izolace - natavení (plnoplošné, bodové), samolepící, kotvení, položení atd. | string | TEXT | x |  | IfcCovering | IfcCoveringType | INSULATION | LayerConnectionType
IT | tepelná izolace | 04 | PUR | Základní informace | Označení skladby | Označení skladby dle výpisu skladeb. | string | TEXT | x |  | IfcCovering | IfcCoveringType | INSULATION
IT | tepelná izolace | 05 | pir | Základní informace | Kód prvku | Jednoznačné a unikátní identifikační kód prvku. | string | TEXT | x |  | IfcCovering | IfcCoveringType | INSULATION | Reference
IT | tepelná izolace | 05 | pir | Rozměry | Plocha | Číselná hodnota plochy jedné strany prvku. | number | m2 | x |  | IfcCovering | IfcCoveringType | INSULATION | NetArea
IT | tepelná izolace | 05 | pir | Rozměry | Tloušťka | Číselná hodnota tloušťky prvku udávaná v mm | number | mm | x |  | IfcCovering | IfcCoveringType | INSULATION | Thickness
IT | tepelná izolace | 05 | pir | Technické informace | Požární odolnost | Popisuje druh konstrukce (DP1, DP2, DP3), dobu požární odolnosti (15, 30, 45, …), mezní stav (R, E, I, W, …). | string | TEXT | x |  | IfcCovering | IfcCoveringType | INSULATION | FireRating
IT | tepelná izolace | 05 | pir | Technické informace | Součinitel prostupu tepla U | Číselná hodnota součinitele prostupu tepla uvedená v W/(m2.K) | number | W/m2.K | x |  | IfcCovering | IfcCoveringType | INSULATION | ThermalTransmittance
IT | tepelná izolace | 05 | pir | Technické informace | Součinitel difúzního odporu | Hodnota difusního odporu daného prvku/materiálu. | number | m/s | x |  | IfcCovering | IfcCoveringType | INSULATION | DiffusionResistanceFactor
IT | tepelná izolace | 05 | pir | Technické informace | Systém kotvení | Textový popis systému kotvení střechy. | string | TEXT | x |  | IfcCovering | IfcCoveringType | INSULATION | RoofAnchoring
IT | tepelná izolace | 05 | pir | Technické informace | Způsob spojení vrstev | Způsob spojení vrstev pro hydroizolace a tepelné izolace - natavení (plnoplošné, bodové), samolepící, kotvení, položení atd. | string | TEXT | x |  | IfcCovering | IfcCoveringType | INSULATION | LayerConnectionType
IT | tepelná izolace | 05 | pir | Základní informace | Označení skladby | Označení skladby dle výpisu skladeb. | string | TEXT | x |  | IfcCovering | IfcCoveringType | INSULATION
IT | tepelná izolace | 06 | minerální vata | Základní informace | Kód prvku | Jednoznačné a unikátní identifikační kód prvku. | string | TEXT | x |  | IfcCovering | IfcCoveringType | INSULATION | Reference
IT | tepelná izolace | 06 | minerální vata | Rozměry | Plocha | Číselná hodnota plochy jedné strany prvku. | number | m2 | x |  | IfcCovering | IfcCoveringType | INSULATION | NetArea
IT | tepelná izolace | 06 | minerální vata | Rozměry | Tloušťka | Číselná hodnota tloušťky prvku udávaná v mm | number | mm | x |  | IfcCovering | IfcCoveringType | INSULATION | Thickness
IT | tepelná izolace | 06 | minerální vata | Technické informace | Požární odolnost | Popisuje druh konstrukce (DP1, DP2, DP3), dobu požární odolnosti (15, 30, 45, …), mezní stav (R, E, I, W, …). | string | TEXT | x |  | IfcCovering | IfcCoveringType | INSULATION | FireRating
IT | tepelná izolace | 06 | minerální vata | Technické informace | Součinitel prostupu tepla U | Číselná hodnota součinitele prostupu tepla uvedená v W/(m2.K) | number | W/m2.K | x |  | IfcCovering | IfcCoveringType | INSULATION | ThermalTransmittance
IT | tepelná izolace | 06 | minerální vata | Technické informace | Součinitel difúzního odporu | Hodnota difusního odporu daného prvku/materiálu. | number | m/s | x |  | IfcCovering | IfcCoveringType | INSULATION | DiffusionResistanceFactor
IT | tepelná izolace | 06 | minerální vata | Technické informace | Systém kotvení | Textový popis systému kotvení střechy. | string | TEXT | x |  | IfcCovering | IfcCoveringType | INSULATION | RoofAnchoring
IT | tepelná izolace | 06 | minerální vata | Technické informace | Způsob spojení vrstev | Způsob spojení vrstev pro hydroizolace a tepelné izolace - natavení (plnoplošné, bodové), samolepící, kotvení, položení atd. | string | TEXT | x |  | IfcCovering | IfcCoveringType | INSULATION | LayerConnectionType
IT | tepelná izolace | 06 | minerální vata | Základní informace | Označení skladby | Označení skladby dle výpisu skladeb. | string | TEXT | x |  | IfcCovering | IfcCoveringType | INSULATION
IT | tepelná izolace | 07 | minerální vlna | Základní informace | Kód prvku | Jednoznačné a unikátní identifikační kód prvku. | string | TEXT | x |  | IfcCovering | IfcCoveringType | INSULATION | Reference
IT | tepelná izolace | 07 | minerální vlna | Rozměry | Plocha | Číselná hodnota plochy jedné strany prvku. | number | m2 | x |  | IfcCovering | IfcCoveringType | INSULATION | NetArea
IT | tepelná izolace | 07 | minerální vlna | Rozměry | Tloušťka | Číselná hodnota tloušťky prvku udávaná v mm | number | mm | x |  | IfcCovering | IfcCoveringType | INSULATION | Thickness
IT | tepelná izolace | 07 | minerální vlna | Technické informace | Požární odolnost | Popisuje druh konstrukce (DP1, DP2, DP3), dobu požární odolnosti (15, 30, 45, …), mezní stav (R, E, I, W, …). | string | TEXT | x |  | IfcCovering | IfcCoveringType | INSULATION | FireRating
IT | tepelná izolace | 07 | minerální vlna | Technické informace | Součinitel prostupu tepla U | Číselná hodnota součinitele prostupu tepla uvedená v W/(m2.K) | number | W/m2.K | x |  | IfcCovering | IfcCoveringType | INSULATION | ThermalTransmittance
IT | tepelná izolace | 07 | minerální vlna | Technické informace | Součinitel difúzního odporu | Hodnota difusního odporu daného prvku/materiálu. | number | m/s | x |  | IfcCovering | IfcCoveringType | INSULATION | DiffusionResistanceFactor
IT | tepelná izolace | 07 | minerální vlna | Technické informace | Systém kotvení | Textový popis systému kotvení střechy. | string | TEXT | x |  | IfcCovering | IfcCoveringType | INSULATION | RoofAnchoring
IT | tepelná izolace | 07 | minerální vlna | Technické informace | Způsob spojení vrstev | Způsob spojení vrstev pro hydroizolace a tepelné izolace - natavení (plnoplošné, bodové), samolepící, kotvení, položení atd. | string | TEXT | x |  | IfcCovering | IfcCoveringType | INSULATION | LayerConnectionType
IT | tepelná izolace | 07 | minerální vlna | Základní informace | Označení skladby | Označení skladby dle výpisu skladeb. | string | TEXT | x |  | IfcCovering | IfcCoveringType | INSULATION
IT | tepelná izolace | 08 | pěnové sklo | Základní informace | Kód prvku | Jednoznačné a unikátní identifikační kód prvku. | string | TEXT | x |  | IfcCovering | IfcCoveringType | INSULATION | Reference
IT | tepelná izolace | 08 | pěnové sklo | Rozměry | Plocha | Číselná hodnota plochy jedné strany prvku. | number | m2 | x |  | IfcCovering | IfcCoveringType | INSULATION | NetArea
IT | tepelná izolace | 08 | pěnové sklo | Rozměry | Tloušťka | Číselná hodnota tloušťky prvku udávaná v mm | number | mm | x |  | IfcCovering | IfcCoveringType | INSULATION | Thickness
IT | tepelná izolace | 08 | pěnové sklo | Technické informace | Požární odolnost | Popisuje druh konstrukce (DP1, DP2, DP3), dobu požární odolnosti (15, 30, 45, …), mezní stav (R, E, I, W, …). | string | TEXT | x |  | IfcCovering | IfcCoveringType | INSULATION | FireRating
IT | tepelná izolace | 08 | pěnové sklo | Technické informace | Součinitel prostupu tepla U | Číselná hodnota součinitele prostupu tepla uvedená v W/(m2.K) | number | W/m2.K | x |  | IfcCovering | IfcCoveringType | INSULATION | ThermalTransmittance
IT | tepelná izolace | 08 | pěnové sklo | Technické informace | Součinitel difúzního odporu | Hodnota difusního odporu daného prvku/materiálu. | number | m/s | x |  | IfcCovering | IfcCoveringType | INSULATION | DiffusionResistanceFactor
IT | tepelná izolace | 08 | pěnové sklo | Technické informace | Systém kotvení | Textový popis systému kotvení střechy. | string | TEXT | x |  | IfcCovering | IfcCoveringType | INSULATION | RoofAnchoring
IT | tepelná izolace | 08 | pěnové sklo | Technické informace | Způsob spojení vrstev | Způsob spojení vrstev pro hydroizolace a tepelné izolace - natavení (plnoplošné, bodové), samolepící, kotvení, položení atd. | string | TEXT | x |  | IfcCovering | IfcCoveringType | INSULATION | LayerConnectionType
IT | tepelná izolace | 08 | pěnové sklo | Základní informace | Označení skladby | Označení skladby dle výpisu skladeb. | string | TEXT | x |  | IfcCovering | IfcCoveringType | INSULATION
IH | hydroizolace | 01 | asfaltová | Základní informace | Kód prvku | Jednoznačné a unikátní identifikační kód prvku. | string | TEXT | x |  | IfcCovering | IfcCoveringType | MEMBRANE | Reference
IH | hydroizolace | 01 | asfaltová | Technické informace | Typ spojení | Popis typu spojení. | string | TEXT | x |  | IfcCovering | IfcCoveringType | MEMBRANE
IH | hydroizolace | 01 | asfaltová | Základní informace | Označení skladby | Označení skladby dle výpisu skladeb. | string | TEXT | x |  | IfcCovering | IfcCoveringType | MEMBRANE
IH | hydroizolace | 02 | plastová | Základní informace | Kód prvku | Jednoznačné a unikátní identifikační kód prvku. | string | TEXT | x |  | IfcCovering | IfcCoveringType | MEMBRANE | Reference
IH | hydroizolace | 02 | plastová | Rozměry | Tloušťka | Číselná hodnota tloušťky prvku udávaná v mm | number | mm | x |  | IfcCovering | IfcCoveringType | MEMBRANE | Thickness
IH | hydroizolace | 02 | plastová | Základní informace | Označení skladby | Označení skladby dle výpisu skladeb. | string | TEXT | x |  | IfcCovering | IfcCoveringType | MEMBRANE
IH | hydroizolace | 03 | epoxidová | Základní informace | Kód prvku | Jednoznačné a unikátní identifikační kód prvku. | string | TEXT | x |  | IfcCovering | IfcCoveringType | MEMBRANE | Reference
IH | hydroizolace | 03 | epoxidová | Rozměry | Tloušťka | Číselná hodnota tloušťky prvku udávaná v mm | number | mm | x |  | IfcCovering | IfcCoveringType | MEMBRANE | Thickness
IH | hydroizolace | 03 | epoxidová | Základní informace | Označení skladby | Označení skladby dle výpisu skladeb. | string | TEXT | x |  | IfcCovering | IfcCoveringType | MEMBRANE
IH | hydroizolace | 04 | polyuretanová | Základní informace | Kód prvku | Jednoznačné a unikátní identifikační kód prvku. | string | TEXT | x |  | IfcCovering | IfcCoveringType | MEMBRANE | Reference
IH | hydroizolace | 04 | polyuretanová | Rozměry | Tloušťka | Číselná hodnota tloušťky prvku udávaná v mm | number | mm | x |  | IfcCovering | IfcCoveringType | MEMBRANE | Thickness
IH | hydroizolace | 04 | polyuretanová | Základní informace | Označení skladby | Označení skladby dle výpisu skladeb. | string | TEXT | x |  | IfcCovering | IfcCoveringType | MEMBRANE
IH | hydroizolace | 05 | silikátová | Základní informace | Kód prvku | Jednoznačné a unikátní identifikační kód prvku. | string | TEXT | x |  | IfcCovering | IfcCoveringType | MEMBRANE | Reference
IH | hydroizolace | 05 | silikátová | Rozměry | Tloušťka | Číselná hodnota tloušťky prvku udávaná v mm | number | mm | x |  | IfcCovering | IfcCoveringType | MEMBRANE | Thickness
IH | hydroizolace | 05 | silikátová | Základní informace | Označení skladby | Označení skladby dle výpisu skladeb. | string | TEXT | x |  | IfcCovering | IfcCoveringType | MEMBRANE
IH | hydroizolace | 06 | pryžová | Základní informace | Kód prvku | Jednoznačné a unikátní identifikační kód prvku. | string | TEXT | x |  | IfcCovering | IfcCoveringType | MEMBRANE | Reference
IH | hydroizolace | 06 | pryžová | Rozměry | Tloušťka | Číselná hodnota tloušťky prvku udávaná v mm | number | mm | x |  | IfcCovering | IfcCoveringType | MEMBRANE | Thickness
IH | hydroizolace | 06 | pryžová | Základní informace | Označení skladby | Označení skladby dle výpisu skladeb. | string | TEXT | x |  | IfcCovering | IfcCoveringType | MEMBRANE
IA | akustická izolace | 01 | dřevěná | Základní informace | Kód prvku | Jednoznačné a unikátní identifikační kód prvku. | string | TEXT | x |  | IfcCovering | IfcCoveringType | CLADDING | Reference
IA | akustická izolace | 01 | dřevěná | Rozměry | Plocha | Číselná hodnota plochy jedné strany prvku. | number | m2 | x |  | IfcCovering | IfcCoveringType | CLADDING | NetArea
IA | akustická izolace | 01 | dřevěná | Rozměry | Tloušťka | Číselná hodnota tloušťky prvku udávaná v mm | number | mm | x |  | IfcCovering | IfcCoveringType | CLADDING | Thickness
IA | akustická izolace | 01 | dřevěná | Technické informace | Vážená stavební neprůzvučnost | Číselná hodnota vážené stavební neprůzvučnosti prvku uvedená v dB. | number | dB | x |  | IfcCovering | IfcCoveringType | CLADDING | WeightedApparentSoundReductionIndex
IA | akustická izolace | 01 | dřevěná | Základní informace | Označení skladby | Označení skladby dle výpisu skladeb. | string | TEXT | x |  | IfcCovering | IfcCoveringType | CLADDING
IA | akustická izolace | 02 | minerální | Základní informace | Kód prvku | Jednoznačné a unikátní identifikační kód prvku. | string | TEXT | x |  | IfcCovering | IfcCoveringType | CLADDING | Reference
IA | akustická izolace | 02 | minerální | Rozměry | Plocha | Číselná hodnota plochy jedné strany prvku. | number | m2 | x |  | IfcCovering | IfcCoveringType | CLADDING | NetArea
IA | akustická izolace | 02 | minerální | Rozměry | Tloušťka | Číselná hodnota tloušťky prvku udávaná v mm | number | mm | x |  | IfcCovering | IfcCoveringType | CLADDING | Thickness
IA | akustická izolace | 02 | minerální | Technické informace | Vážená stavební neprůzvučnost | Číselná hodnota vážené stavební neprůzvučnosti prvku uvedená v dB. | number | dB | x |  | IfcCovering | IfcCoveringType | CLADDING | WeightedApparentSoundReductionIndex
IA | akustická izolace | 02 | minerální | Základní informace | Označení skladby | Označení skladby dle výpisu skladeb. | string | TEXT | x |  | IfcCovering | IfcCoveringType | CLADDING
IA | akustická izolace | 03 | PUR | Základní informace | Kód prvku | Jednoznačné a unikátní identifikační kód prvku. | string | TEXT | x |  | IfcCovering | IfcCoveringType | CLADDING | Reference
IA | akustická izolace | 03 | PUR | Rozměry | Plocha | Číselná hodnota plochy jedné strany prvku. | number | m2 | x |  | IfcCovering | IfcCoveringType | CLADDING | NetArea
IA | akustická izolace | 03 | PUR | Rozměry | Tloušťka | Číselná hodnota tloušťky prvku udávaná v mm | number | mm | x |  | IfcCovering | IfcCoveringType | CLADDING | Thickness
IA | akustická izolace | 03 | PUR | Technické informace | Vážená stavební neprůzvučnost | Číselná hodnota vážené stavební neprůzvučnosti prvku uvedená v dB. | number | dB | x |  | IfcCovering | IfcCoveringType | CLADDING | WeightedApparentSoundReductionIndex
IA | akustická izolace | 03 | PUR | Základní informace | Označení skladby | Označení skladby dle výpisu skladeb. | string | TEXT | x |  | IfcCovering | IfcCoveringType | CLADDING
IA | akustická izolace | 04 | akustický molitan | Základní informace | Kód prvku | Jednoznačné a unikátní identifikační kód prvku. | string | TEXT | x |  | IfcCovering | IfcCoveringType | CLADDING | Reference
IA | akustická izolace | 04 | akustický molitan | Rozměry | Plocha | Číselná hodnota plochy jedné strany prvku. | number | m2 | x |  | IfcCovering | IfcCoveringType | CLADDING | NetArea
IA | akustická izolace | 04 | akustický molitan | Rozměry | Tloušťka | Číselná hodnota tloušťky prvku udávaná v mm | number | mm | x |  | IfcCovering | IfcCoveringType | CLADDING | Thickness
IA | akustická izolace | 04 | akustický molitan | Technické informace | Vážená stavební neprůzvučnost | Číselná hodnota vážené stavební neprůzvučnosti prvku uvedená v dB. | number | dB | x |  | IfcCovering | IfcCoveringType | CLADDING | WeightedApparentSoundReductionIndex
IA | akustická izolace | 04 | akustický molitan | Základní informace | Označení skladby | Označení skladby dle výpisu skladeb. | string | TEXT | x |  | IfcCovering | IfcCoveringType | CLADDING
IA | akustická izolace | 05 | lisovaná pěna | Základní informace | Kód prvku | Jednoznačné a unikátní identifikační kód prvku. | string | TEXT | x |  | IfcCovering | IfcCoveringType | CLADDING | Reference
IA | akustická izolace | 05 | lisovaná pěna | Rozměry | Plocha | Číselná hodnota plochy jedné strany prvku. | number | m2 | x |  | IfcCovering | IfcCoveringType | CLADDING | NetArea
IA | akustická izolace | 05 | lisovaná pěna | Rozměry | Tloušťka | Číselná hodnota tloušťky prvku udávaná v mm | number | mm | x |  | IfcCovering | IfcCoveringType | CLADDING | Thickness
IA | akustická izolace | 05 | lisovaná pěna | Technické informace | Vážená stavební neprůzvučnost | Číselná hodnota vážené stavební neprůzvučnosti prvku uvedená v dB. | number | dB | x |  | IfcCovering | IfcCoveringType | CLADDING | WeightedApparentSoundReductionIndex
IA | akustická izolace | 05 | lisovaná pěna | Základní informace | Označení skladby | Označení skladby dle výpisu skladeb. | string | TEXT | x |  | IfcCovering | IfcCoveringType | CLADDING
IA | akustická izolace | 06 | polyester | Základní informace | Kód prvku | Jednoznačné a unikátní identifikační kód prvku. | string | TEXT | x |  | IfcCovering | IfcCoveringType | CLADDING | Reference
IA | akustická izolace | 06 | polyester | Rozměry | Plocha | Číselná hodnota plochy jedné strany prvku. | number | m2 | x |  | IfcCovering | IfcCoveringType | CLADDING | NetArea
IA | akustická izolace | 06 | polyester | Rozměry | Tloušťka | Číselná hodnota tloušťky prvku udávaná v mm | number | mm | x |  | IfcCovering | IfcCoveringType | CLADDING | Thickness
IA | akustická izolace | 06 | polyester | Technické informace | Vážená stavební neprůzvučnost | Číselná hodnota vážené stavební neprůzvučnosti prvku uvedená v dB. | number | dB | x |  | IfcCovering | IfcCoveringType | CLADDING | WeightedApparentSoundReductionIndex
IA | akustická izolace | 06 | polyester | Základní informace | Označení skladby | Označení skladby dle výpisu skladeb. | string | TEXT | x |  | IfcCovering | IfcCoveringType | CLADDING
LP | lehký obvodový plášť | 01 | terčový | Základní informace | Kód prvku | Jednoznačné a unikátní identifikační kód prvku. | string | TEXT | x |  | IfcCurtainWall | IfcCurtainWallType | NOTDEFINED | Reference
LP | lehký obvodový plášť | 01 | terčový | Rozměry | Plocha | Číselná hodnota plochy jedné strany prvku. | number | m2 | x |  | IfcCurtainWall | IfcCurtainWallType | NOTDEFINED | NetArea
LP | lehký obvodový plášť | 01 | terčový | Technické informace | Požární odolnost | Popisuje druh konstrukce (DP1, DP2, DP3), dobu požární odolnosti (15, 30, 45, …), mezní stav (R, E, I, W, …). | string | TEXT | x |  | IfcCurtainWall | IfcCurtainWallType | NOTDEFINED | FireRating
LP | lehký obvodový plášť | 01 | terčový | Technické informace | Součinitel prostupu tepla U | Číselná hodnota součinitele prostupu tepla uvedená v W/(m2.K) | number | W/m2.K | x |  | IfcCurtainWall | IfcCurtainWallType | NOTDEFINED | ThermalTransmittance
LP | lehký obvodový plášť | 01 | terčový | Základní informace | Označení skladby | Označení skladby dle výpisu skladeb. | string | TEXT | x |  | IfcCurtainWall | IfcCurtainWallType | NOTDEFINED
LP | lehký obvodový plášť | 01 | terčový | Technické informace | Typ výrobku | Určení typu výrobku. | string | TEXT |  | x | IfcCurtainWall | IfcCurtainWallType | NOTDEFINED
LP | lehký obvodový plášť | 02 | elementový | Základní informace | Kód prvku | Jednoznačné a unikátní identifikační kód prvku. | string | TEXT | x |  | IfcCurtainWall | IfcCurtainWallType | NOTDEFINED | Reference
LP | lehký obvodový plášť | 02 | elementový | Rozměry | Plocha | Číselná hodnota plochy jedné strany prvku. | number | m2 | x |  | IfcCurtainWall | IfcCurtainWallType | NOTDEFINED | NetArea
LP | lehký obvodový plášť | 02 | elementový | Technické informace | Požární odolnost | Popisuje druh konstrukce (DP1, DP2, DP3), dobu požární odolnosti (15, 30, 45, …), mezní stav (R, E, I, W, …). | string | TEXT | x |  | IfcCurtainWall | IfcCurtainWallType | NOTDEFINED | FireRating
LP | lehký obvodový plášť | 02 | elementový | Technické informace | Součinitel prostupu tepla U | Číselná hodnota součinitele prostupu tepla uvedená v W/(m2.K) | number | W/m2.K | x |  | IfcCurtainWall | IfcCurtainWallType | NOTDEFINED | ThermalTransmittance
LP | lehký obvodový plášť | 02 | elementový | Základní informace | Označení skladby | Označení skladby dle výpisu skladeb. | string | TEXT | x |  | IfcCurtainWall | IfcCurtainWallType | NOTDEFINED
LP | lehký obvodový plášť | 02 | elementový | Technické informace | Typ výrobku | Určení typu výrobku. | string | TEXT |  | x | IfcCurtainWall | IfcCurtainWallType | NOTDEFINED
LP | lehký obvodový plášť | 03 | rastrový | Základní informace | Kód prvku | Jednoznačné a unikátní identifikační kód prvku. | string | TEXT | x |  | IfcCurtainWall | IfcCurtainWallType | NOTDEFINED | Reference
LP | lehký obvodový plášť | 03 | rastrový | Rozměry | Plocha | Číselná hodnota plochy jedné strany prvku. | number | m2 | x |  | IfcCurtainWall | IfcCurtainWallType | NOTDEFINED | NetArea
LP | lehký obvodový plášť | 03 | rastrový | Technické informace | Požární odolnost | Popisuje druh konstrukce (DP1, DP2, DP3), dobu požární odolnosti (15, 30, 45, …), mezní stav (R, E, I, W, …). | string | TEXT | x |  | IfcCurtainWall | IfcCurtainWallType | NOTDEFINED | FireRating
LP | lehký obvodový plášť | 03 | rastrový | Technické informace | Součinitel prostupu tepla U | Číselná hodnota součinitele prostupu tepla uvedená v W/(m2.K) | number | W/m2.K | x |  | IfcCurtainWall | IfcCurtainWallType | NOTDEFINED | ThermalTransmittance
LP | lehký obvodový plášť | 03 | rastrový | Základní informace | Označení skladby | Označení skladby dle výpisu skladeb. | string | TEXT | x |  | IfcCurtainWall | IfcCurtainWallType | NOTDEFINED
LP | lehký obvodový plášť | 03 | rastrový | Technické informace | Typ výrobku | Určení typu výrobku. | string | TEXT |  | x | IfcCurtainWall | IfcCurtainWallType | NOTDEFINED
NL | sloupky a paždíky | 01 | ocelový | Základní informace | Kód prvku | Jednoznačné a unikátní identifikační kód prvku. | string | TEXT | x |  | IfcMember | IfcMemberType | MULLION | Reference
NL | sloupky a paždíky | 01 | ocelový | Rozměry | Šířka | Číselná hodnota šířky prvku uvedená v mm. | number | mm | x |  | IfcMember | IfcMemberType | MULLION | Width
NL | sloupky a paždíky | 01 | ocelový | Rozměry | Délka | Číselná hodnota délky udávaná v mm. | number | mm | x |  | IfcMember | IfcMemberType | MULLION | Length
NL | sloupky a paždíky | 01 | ocelový | Rozměry | Výška | Číselná hodnota výšky prvku udávaná v mm. | number | mm | x |  | IfcMember | IfcMemberType | MULLION | Height
NL | sloupky a paždíky | 02 | hliníkový | Základní informace | Kód prvku | Jednoznačné a unikátní identifikační kód prvku. | string | TEXT | x |  | IfcMember | IfcMemberType | MULLION | Reference
NL | sloupky a paždíky | 02 | hliníkový | Rozměry | Šířka | Číselná hodnota šířky prvku uvedená v mm. | number | mm | x |  | IfcMember | IfcMemberType | MULLION | Width
NL | sloupky a paždíky | 02 | hliníkový | Rozměry | Délka | Číselná hodnota délky udávaná v mm. | number | mm | x |  | IfcMember | IfcMemberType | MULLION | Length
NL | sloupky a paždíky | 02 | hliníkový | Rozměry | Výška | Číselná hodnota výšky prvku udávaná v mm. | number | mm | x |  | IfcMember | IfcMemberType | MULLION | Height
NL | sloupky a paždíky | 03 | dřevěný | Základní informace | Kód prvku | Jednoznačné a unikátní identifikační kód prvku. | string | TEXT | x |  | IfcMember | IfcMemberType | MULLION | Reference
NL | sloupky a paždíky | 03 | dřevěný | Rozměry | Šířka | Číselná hodnota šířky prvku uvedená v mm. | number | mm | x |  | IfcMember | IfcMemberType | MULLION | Width
NL | sloupky a paždíky | 03 | dřevěný | Rozměry | Délka | Číselná hodnota délky udávaná v mm. | number | mm | x |  | IfcMember | IfcMemberType | MULLION | Length
NL | sloupky a paždíky | 03 | dřevěný | Rozměry | Výška | Číselná hodnota výšky prvku udávaná v mm. | number | mm | x |  | IfcMember | IfcMemberType | MULLION | Height
PL | panel LOP | 01 | ocelový | Základní informace | Kód prvku | Jednoznačné a unikátní identifikační kód prvku. | string | TEXT | x |  | IfcPlate | IfcPlateType | CURTAINPANEL | Reference
PL | panel LOP | 01 | ocelový | Rozměry | Šířka | Číselná hodnota šířky prvku uvedená v mm. | number | mm | x |  | IfcPlate | IfcPlateType | CURTAINPANEL | Width
PL | panel LOP | 01 | ocelový | Rozměry | Výška | Číselná hodnota výšky prvku udávaná v mm. | number | mm | x |  | IfcPlate | IfcPlateType | CURTAINPANEL | Height
PL | panel LOP | 01 | ocelový | Rozměry | Tloušťka | Číselná hodnota tloušťky prvku udávaná v mm | number | mm | x |  | IfcPlate | IfcPlateType | CURTAINPANEL | Thickness
PL | panel LOP | 02 | hliníkový | Základní informace | Kód prvku | Jednoznačné a unikátní identifikační kód prvku. | string | TEXT | x |  | IfcPlate | IfcPlateType | CURTAINPANEL | Reference
PL | panel LOP | 02 | hliníkový | Rozměry | Šířka | Číselná hodnota šířky prvku uvedená v mm. | number | mm | x |  | IfcPlate | IfcPlateType | CURTAINPANEL | Width
PL | panel LOP | 02 | hliníkový | Rozměry | Výška | Číselná hodnota výšky prvku udávaná v mm. | number | mm | x |  | IfcPlate | IfcPlateType | CURTAINPANEL | Height
PL | panel LOP | 02 | hliníkový | Rozměry | Tloušťka | Číselná hodnota tloušťky prvku udávaná v mm | number | mm | x |  | IfcPlate | IfcPlateType | CURTAINPANEL | Thickness
PL | panel LOP | 03 | dřevěný | Základní informace | Kód prvku | Jednoznačné a unikátní identifikační kód prvku. | string | TEXT | x |  | IfcPlate | IfcPlateType | CURTAINPANEL | Reference
PL | panel LOP | 03 | dřevěný | Rozměry | Šířka | Číselná hodnota šířky prvku uvedená v mm. | number | mm | x |  | IfcPlate | IfcPlateType | CURTAINPANEL | Width
PL | panel LOP | 03 | dřevěný | Rozměry | Výška | Číselná hodnota výšky prvku udávaná v mm. | number | mm | x |  | IfcPlate | IfcPlateType | CURTAINPANEL | Height
PL | panel LOP | 03 | dřevěný | Rozměry | Tloušťka | Číselná hodnota tloušťky prvku udávaná v mm | number | mm | x |  | IfcPlate | IfcPlateType | CURTAINPANEL | Thickness
PL | panel LOP | 04 | skleněný | Základní informace | Kód prvku | Jednoznačné a unikátní identifikační kód prvku. | string | TEXT | x |  | IfcPlate | IfcPlateType | CURTAINPANEL | Reference
PL | panel LOP | 04 | skleněný | Rozměry | Šířka | Číselná hodnota šířky prvku uvedená v mm. | number | mm | x |  | IfcPlate | IfcPlateType | CURTAINPANEL | Width
PL | panel LOP | 04 | skleněný | Rozměry | Výška | Číselná hodnota výšky prvku udávaná v mm. | number | mm | x |  | IfcPlate | IfcPlateType | CURTAINPANEL | Height
PL | panel LOP | 04 | skleněný | Rozměry | Tloušťka | Číselná hodnota tloušťky prvku udávaná v mm | number | mm | x |  | IfcPlate | IfcPlateType | CURTAINPANEL | Thickness
PL | panel LOP | 04 | skleněný | Technické informace | Zasklení | Textový popis materiálu skla. | string | TEXT | x |  | IfcPlate | IfcPlateType | CURTAINPANEL | GlazingType
TL | terč | 00 | obecný prvek | Základní informace | Kód prvku | Jednoznačné a unikátní identifikační kód prvku. | string | TEXT | x |  | IfcMember | IfcMemberType | NOTDEFINED | Reference
TL | terč | 00 | obecný prvek | Technické informace | Počet uchycovacích bodů | Počet uchycovacích bodů pro terč. | integer | celé číslo | x |  | IfcMember | IfcMemberType | NOTDEFINED | NumberOfAnchorPoints
KV | klempířský výrobek | 00 | obecný prvek | Základní informace | Kód prvku | Jednoznačné a unikátní identifikační kód prvku. | string | TEXT | x |  | IfcBuildingElementProxy | IfcBuildingElementProxyType | NOTDEFINED | Reference
KV | klempířský výrobek | 00 | obecný prvek | Základní informace | Označení výrobku | Označení výrobku dle výpisu klempířských výrobků. | string | TEXT | x |  | IfcBuildingElementProxy | IfcBuildingElementProxyType | NOTDEFINED
ZV | zámečnický výrobek | 00 | obecný prvek | Základní informace | Kód prvku | Jednoznačné a unikátní identifikační kód prvku. | string | TEXT | x |  | IfcBuildingElementProxy | IfcBuildingElementProxyType | NOTDEFINED | Reference
ZV | zámečnický výrobek | 00 | obecný prvek | Základní informace | Číslo místnosti | Unikátní číslo místnosti. | string | TEXT | x |  | IfcBuildingElementProxy | IfcBuildingElementProxyType | NOTDEFINED
ZV | zámečnický výrobek | 00 | obecný prvek | Základní informace | Označení výrobku | Označení výrobku dle výpisu zámečnických výrobků. | string | TEXT | x |  | IfcBuildingElementProxy | IfcBuildingElementProxyType | NOTDEFINED
TV | truhlářský výrobek | 01 | parapet | Základní informace | Kód prvku | Jednoznačné a unikátní identifikační kód prvku. | string | TEXT | x |  | IfcBuildingElementProxy | IfcBuildingElementProxyType | NOTDEFINED | Reference
TV | truhlářský výrobek | 01 | parapet | Základní informace | Číslo místnosti | Unikátní číslo místnosti. | string | TEXT | x |  | IfcBuildingElementProxy | IfcBuildingElementProxyType | NOTDEFINED
TV | truhlářský výrobek | 01 | parapet | Základní informace | Označení výrobku | Označení výrobku dle výpisu truhlářských výrobků. | string | TEXT | x |  | IfcBuildingElementProxy | IfcBuildingElementProxyType | NOTDEFINED
OV | ostatní výrobek | 00 | obecný prvek | Základní informace | Kód prvku | Jednoznačné a unikátní identifikační kód prvku. | string | TEXT | x |  | IfcBuildingElementProxy | IfcBuildingElementProxyType | NOTDEFINED | Reference
OV | ostatní výrobek | 00 | obecný prvek | Základní informace | Číslo místnosti | Unikátní číslo místnosti. | string | TEXT | x |  | IfcBuildingElementProxy | IfcBuildingElementProxyType | NOTDEFINED
OV | ostatní výrobek | 00 | obecný prvek | Základní informace | Označení výrobku | Označení výrobku dle výpisu ostatních výrobků. | string | TEXT | x |  | IfcBuildingElementProxy | IfcBuildingElementProxyType | NOTDEFINED
PH | podhled | 01 | sádrokartonový | Základní informace | Kód prvku | Jednoznačné a unikátní identifikační kód prvku. | string | TEXT | x |  | IfcCovering | IfcCoveringType | CEILING | Reference
PH | podhled | 01 | sádrokartonový | Rozměry | Plocha | Číselná hodnota plochy jedné strany prvku. | number | m2 | x |  | IfcCovering | IfcCoveringType | CEILING | NetArea
PH | podhled | 01 | sádrokartonový | Rozměry | Tloušťka podhledu | Tloušťka vč. vodorovné nosné konstrukce. | number | mm | x |  | IfcCovering | IfcCoveringType | CEILING | CeilingThickness
PH | podhled | 01 | sádrokartonový | Technické informace | Požární odolnost | Popisuje druh konstrukce (DP1, DP2, DP3), dobu požární odolnosti (15, 30, 45, …), mezní stav (R, E, I, W, …). | string | TEXT | x |  | IfcCovering | IfcCoveringType | CEILING | FireRating
PH | podhled | 01 | sádrokartonový | Základní informace | Číslo místnosti | Unikátní číslo místnosti. | string | TEXT | x |  | IfcCovering | IfcCoveringType | CEILING
PH | podhled | 01 | sádrokartonový | Základní informace | Označení skladby | Označení skladby dle výpisu skladeb. | string | TEXT | x |  | IfcCovering | IfcCoveringType | CEILING
PH | podhled | 02 | dřevěný | Základní informace | Kód prvku | Jednoznačné a unikátní identifikační kód prvku. | string | TEXT | x |  | IfcCovering | IfcCoveringType | CEILING | Reference
PH | podhled | 02 | dřevěný | Rozměry | Plocha | Číselná hodnota plochy jedné strany prvku. | number | m2 | x |  | IfcCovering | IfcCoveringType | CEILING | NetArea
PH | podhled | 02 | dřevěný | Rozměry | Tloušťka podhledu | Tloušťka vč. vodorovné nosné konstrukce. | number | mm | x |  | IfcCovering | IfcCoveringType | CEILING | CeilingThickness
PH | podhled | 02 | dřevěný | Technické informace | Požární odolnost | Popisuje druh konstrukce (DP1, DP2, DP3), dobu požární odolnosti (15, 30, 45, …), mezní stav (R, E, I, W, …). | string | TEXT | x |  | IfcCovering | IfcCoveringType | CEILING | FireRating
PH | podhled | 02 | dřevěný | Základní informace | Číslo místnosti | Unikátní číslo místnosti. | string | TEXT | x |  | IfcCovering | IfcCoveringType | CEILING
PH | podhled | 02 | dřevěný | Základní informace | Označení skladby | Označení skladby dle výpisu skladeb. | string | TEXT | x |  | IfcCovering | IfcCoveringType | CEILING
PH | podhled | 03 | minerální | Základní informace | Kód prvku | Jednoznačné a unikátní identifikační kód prvku. | string | TEXT | x |  | IfcCovering | IfcCoveringType | CEILING | Reference
PH | podhled | 03 | minerální | Rozměry | Plocha | Číselná hodnota plochy jedné strany prvku. | number | m2 | x |  | IfcCovering | IfcCoveringType | CEILING | NetArea
PH | podhled | 03 | minerální | Rozměry | Tloušťka podhledu | Tloušťka vč. vodorovné nosné konstrukce. | number | mm | x |  | IfcCovering | IfcCoveringType | CEILING | CeilingThickness
PH | podhled | 03 | minerální | Technické informace | Požární odolnost | Popisuje druh konstrukce (DP1, DP2, DP3), dobu požární odolnosti (15, 30, 45, …), mezní stav (R, E, I, W, …). | string | TEXT | x |  | IfcCovering | IfcCoveringType | CEILING | FireRating
PH | podhled | 03 | minerální | Základní informace | Číslo místnosti | Unikátní číslo místnosti. | string | TEXT | x |  | IfcCovering | IfcCoveringType | CEILING
PH | podhled | 03 | minerální | Základní informace | Označení skladby | Označení skladby dle výpisu skladeb. | string | TEXT | x |  | IfcCovering | IfcCoveringType | CEILING
PH | podhled | 04 | kovový | Základní informace | Kód prvku | Jednoznačné a unikátní identifikační kód prvku. | string | TEXT | x |  | IfcCovering | IfcCoveringType | CEILING | Reference
PH | podhled | 04 | kovový | Rozměry | Plocha | Číselná hodnota plochy jedné strany prvku. | number | m2 | x |  | IfcCovering | IfcCoveringType | CEILING | NetArea
PH | podhled | 04 | kovový | Rozměry | Tloušťka podhledu | Tloušťka vč. vodorovné nosné konstrukce. | number | mm | x |  | IfcCovering | IfcCoveringType | CEILING | CeilingThickness
PH | podhled | 04 | kovový | Technické informace | Požární odolnost | Popisuje druh konstrukce (DP1, DP2, DP3), dobu požární odolnosti (15, 30, 45, …), mezní stav (R, E, I, W, …). | string | TEXT | x |  | IfcCovering | IfcCoveringType | CEILING | FireRating
PH | podhled | 04 | kovový | Základní informace | Číslo místnosti | Unikátní číslo místnosti. | string | TEXT | x |  | IfcCovering | IfcCoveringType | CEILING
PH | podhled | 04 | kovový | Základní informace | Označení skladby | Označení skladby dle výpisu skladeb. | string | TEXT | x |  | IfcCovering | IfcCoveringType | CEILING
OD | obklad | 01 | kontaktní | Základní informace | Kód prvku | Jednoznačné a unikátní identifikační kód prvku. | string | TEXT | x |  | IfcCovering | IfcCoveringType | CLADDING | Reference
OD | obklad | 01 | kontaktní | Rozměry | Plocha | Číselná hodnota plochy jedné strany prvku. | number | m2 | x |  | IfcCovering | IfcCoveringType | CLADDING | NetArea
OD | obklad | 01 | kontaktní | Technické informace | Materiál | Materiálová specifikace prvku. | string | TEXT | x |  | IfcCovering | IfcCoveringType | CLADDING | ConstructionMaterial
OD | obklad | 01 | kontaktní | Základní informace | Číslo místnosti | Unikátní číslo místnosti. | string | TEXT | x |  | IfcCovering | IfcCoveringType | CLADDING
OD | obklad | 02 | zavěšený | Základní informace | Kód prvku | Jednoznačné a unikátní identifikační kód prvku. | string | TEXT | x |  | IfcCovering | IfcCoveringType | CLADDING | Reference
OD | obklad | 02 | zavěšený | Rozměry | Plocha | Číselná hodnota plochy jedné strany prvku. | number | m2 | x |  | IfcCovering | IfcCoveringType | CLADDING | NetArea
OD | obklad | 02 | zavěšený | Technické informace | Materiál | Materiálová specifikace prvku. | string | TEXT | x |  | IfcCovering | IfcCoveringType | CLADDING | ConstructionMaterial
OD | obklad | 02 | zavěšený | Základní informace | Číslo místnosti | Unikátní číslo místnosti. | string | TEXT | x |  | IfcCovering | IfcCoveringType | CLADDING
VY | výplň prostupů | 02 | prostupové pažnice | Základní informace | Kód prvku | Jednoznačné a unikátní identifikační kód prvku. | string | TEXT | x |  | IfcCovering | IfcCoveringType | SLEEVING | Reference
VY | výplň prostupů | 02 | prostupové pažnice | Rozměry | Délka | Číselná hodnota délky udávaná v mm. | number | mm | x |  | IfcCovering | IfcCoveringType | SLEEVING | Length
VY | výplň prostupů | 02 | prostupové pažnice | Rozměry | Šířka | Číselná hodnota šířky prvku uvedená v mm. | number | mm | x |  | IfcCovering | IfcCoveringType | SLEEVING | Width
VY | výplň prostupů | 02 | prostupové pažnice | Rozměry | Výška | Číselná hodnota výšky prvku udávaná v mm. | number | mm | x |  | IfcCovering | IfcCoveringType | SLEEVING | Height
VY | výplň prostupů | 02 | prostupové pažnice | Rozměry | Průměr | Číselná hodnota průměru kruhového prvku uvedená v mm. | number | mm | x |  | IfcCovering | IfcCoveringType | SLEEVING | Diameter
VY | výplň prostupů | 02 | prostupové pažnice | Technické informace | Požární odolnost | Popisuje druh konstrukce (DP1, DP2, DP3), dobu požární odolnosti (15, 30, 45, …), mezní stav (R, E, I, W, …). | string | TEXT | x |  | IfcCovering | IfcCoveringType | SLEEVING | FireRating
VY | výplň prostupů | 03 | prostupové tvarovky | Základní informace | Kód prvku | Jednoznačné a unikátní identifikační kód prvku. | string | TEXT | x |  | IfcCovering | IfcCoveringType | SLEEVING | Reference
VY | výplň prostupů | 03 | prostupové tvarovky | Rozměry | Délka | Číselná hodnota délky udávaná v mm. | number | mm | x |  | IfcCovering | IfcCoveringType | SLEEVING | Length
VY | výplň prostupů | 03 | prostupové tvarovky | Rozměry | Šířka | Číselná hodnota šířky prvku uvedená v mm. | number | mm | x |  | IfcCovering | IfcCoveringType | SLEEVING | Width
VY | výplň prostupů | 03 | prostupové tvarovky | Rozměry | Výška | Číselná hodnota výšky prvku udávaná v mm. | number | mm | x |  | IfcCovering | IfcCoveringType | SLEEVING | Height
VY | výplň prostupů | 03 | prostupové tvarovky | Rozměry | Průměr | Číselná hodnota průměru kruhového prvku uvedená v mm. | number | mm | x |  | IfcCovering | IfcCoveringType | SLEEVING | Diameter
VY | výplň prostupů | 03 | prostupové tvarovky | Technické informace | Požární odolnost | Popisuje druh konstrukce (DP1, DP2, DP3), dobu požární odolnosti (15, 30, 45, …), mezní stav (R, E, I, W, …). | string | TEXT | x |  | IfcCovering | IfcCoveringType | SLEEVING | FireRating
VY | výplň prostupů | 01 | kabelové prostupy | Základní informace | Kód prvku | Jednoznačné a unikátní identifikační kód prvku. | string | TEXT | x |  | IfcCovering | IfcCoveringType | SLEEVING | Reference
VY | výplň prostupů | 01 | kabelové prostupy | Rozměry | Délka | Číselná hodnota délky udávaná v mm. | number | mm | x |  | IfcCovering | IfcCoveringType | SLEEVING | Length
VY | výplň prostupů | 01 | kabelové prostupy | Rozměry | Šířka | Číselná hodnota šířky prvku uvedená v mm. | number | mm | x |  | IfcCovering | IfcCoveringType | SLEEVING | Width
VY | výplň prostupů | 01 | kabelové prostupy | Rozměry | Výška | Číselná hodnota výšky prvku udávaná v mm. | number | mm | x |  | IfcCovering | IfcCoveringType | SLEEVING | Height
VY | výplň prostupů | 01 | kabelové prostupy | Rozměry | Průměr | Číselná hodnota průměru kruhového prvku uvedená v mm. | number | mm | x |  | IfcCovering | IfcCoveringType | SLEEVING | Diameter
VY | výplň prostupů | 01 | kabelové prostupy | Technické informace | Požární odolnost | Popisuje druh konstrukce (DP1, DP2, DP3), dobu požární odolnosti (15, 30, 45, …), mezní stav (R, E, I, W, …). | string | TEXT | x |  | IfcCovering | IfcCoveringType | SLEEVING | FireRating
VY | výplň prostupů | 06 | těsnící vložky | Základní informace | Kód prvku | Jednoznačné a unikátní identifikační kód prvku. | string | TEXT | x |  | IfcCovering | IfcCoveringType | SLEEVING | Reference
VY | výplň prostupů | 06 | těsnící vložky | Rozměry | Délka | Číselná hodnota délky udávaná v mm. | number | mm | x |  | IfcCovering | IfcCoveringType | SLEEVING | Length
VY | výplň prostupů | 06 | těsnící vložky | Rozměry | Šířka | Číselná hodnota šířky prvku uvedená v mm. | number | mm | x |  | IfcCovering | IfcCoveringType | SLEEVING | Width
VY | výplň prostupů | 06 | těsnící vložky | Rozměry | Výška | Číselná hodnota výšky prvku udávaná v mm. | number | mm | x |  | IfcCovering | IfcCoveringType | SLEEVING | Height
VY | výplň prostupů | 06 | těsnící vložky | Rozměry | Průměr | Číselná hodnota průměru kruhového prvku uvedená v mm. | number | mm | x |  | IfcCovering | IfcCoveringType | SLEEVING | Diameter
VY | výplň prostupů | 06 | těsnící vložky | Technické informace | Požární odolnost | Popisuje druh konstrukce (DP1, DP2, DP3), dobu požární odolnosti (15, 30, 45, …), mezní stav (R, E, I, W, …). | string | TEXT | x |  | IfcCovering | IfcCoveringType | SLEEVING | FireRating
VY | výplň prostupů | 04 | těsnící prstence proti netlakové vodě | Základní informace | Kód prvku | Jednoznačné a unikátní identifikační kód prvku. | string | TEXT | x |  | IfcCovering | IfcCoveringType | SLEEVING | Reference
VY | výplň prostupů | 04 | těsnící prstence proti netlakové vodě | Rozměry | Délka | Číselná hodnota délky udávaná v mm. | number | mm | x |  | IfcCovering | IfcCoveringType | SLEEVING | Length
VY | výplň prostupů | 04 | těsnící prstence proti netlakové vodě | Rozměry | Šířka | Číselná hodnota šířky prvku uvedená v mm. | number | mm | x |  | IfcCovering | IfcCoveringType | SLEEVING | Width
VY | výplň prostupů | 04 | těsnící prstence proti netlakové vodě | Rozměry | Výška | Číselná hodnota výšky prvku udávaná v mm. | number | mm | x |  | IfcCovering | IfcCoveringType | SLEEVING | Height
VY | výplň prostupů | 04 | těsnící prstence proti netlakové vodě | Rozměry | Průměr | Číselná hodnota průměru kruhového prvku uvedená v mm. | number | mm | x |  | IfcCovering | IfcCoveringType | SLEEVING | Diameter
VY | výplň prostupů | 04 | těsnící prstence proti netlakové vodě | Technické informace | Požární odolnost | Popisuje druh konstrukce (DP1, DP2, DP3), dobu požární odolnosti (15, 30, 45, …), mezní stav (R, E, I, W, …). | string | TEXT | x |  | IfcCovering | IfcCoveringType | SLEEVING | FireRating
VY | výplň prostupů | 05 | těsnící prstence proti tlakové vodě | Základní informace | Kód prvku | Jednoznačné a unikátní identifikační kód prvku. | string | TEXT | x |  | IfcCovering | IfcCoveringType | SLEEVING | Reference
VY | výplň prostupů | 05 | těsnící prstence proti tlakové vodě | Rozměry | Délka | Číselná hodnota délky udávaná v mm. | number | mm | x |  | IfcCovering | IfcCoveringType | SLEEVING | Length
VY | výplň prostupů | 05 | těsnící prstence proti tlakové vodě | Rozměry | Šířka | Číselná hodnota šířky prvku uvedená v mm. | number | mm | x |  | IfcCovering | IfcCoveringType | SLEEVING | Width
VY | výplň prostupů | 05 | těsnící prstence proti tlakové vodě | Rozměry | Výška | Číselná hodnota výšky prvku udávaná v mm. | number | mm | x |  | IfcCovering | IfcCoveringType | SLEEVING | Height
VY | výplň prostupů | 05 | těsnící prstence proti tlakové vodě | Rozměry | Průměr | Číselná hodnota průměru kruhového prvku uvedená v mm. | number | mm | x |  | IfcCovering | IfcCoveringType | SLEEVING | Diameter
VY | výplň prostupů | 07 | záslepky | Základní informace | Kód prvku | Jednoznačné a unikátní identifikační kód prvku. | string | TEXT | x |  | IfcCovering | IfcCoveringType | SLEEVING | Reference
VY | výplň prostupů | 07 | záslepky | Rozměry | Délka | Číselná hodnota délky udávaná v mm. | number | mm | x |  | IfcCovering | IfcCoveringType | SLEEVING | Length
VY | výplň prostupů | 07 | záslepky | Rozměry | Šířka | Číselná hodnota šířky prvku uvedená v mm. | number | mm | x |  | IfcCovering | IfcCoveringType | SLEEVING | Width
VY | výplň prostupů | 07 | záslepky | Rozměry | Výška | Číselná hodnota výšky prvku udávaná v mm. | number | mm | x |  | IfcCovering | IfcCoveringType | SLEEVING | Height
VY | výplň prostupů | 07 | záslepky | Rozměry | Průměr | Číselná hodnota průměru kruhového prvku uvedená v mm. | number | mm | x |  | IfcCovering | IfcCoveringType | SLEEVING | Diameter
VY | výplň prostupů | 07 | záslepky | Technické informace | Požární odolnost | Popisuje druh konstrukce (DP1, DP2, DP3), dobu požární odolnosti (15, 30, 45, …), mezní stav (R, E, I, W, …). | string | TEXT | x |  | IfcCovering | IfcCoveringType | SLEEVING | FireRating
VY | výplň prostupů | 08 | bez specifikace | Základní informace | Kód prvku | Jednoznačné a unikátní identifikační kód prvku. | string | TEXT | x |  | IfcCovering | IfcCoveringType | SLEEVING | Reference
VY | výplň prostupů | 08 | bez specifikace | Rozměry | Délka | Číselná hodnota délky udávaná v mm. | number | mm | x |  | IfcCovering | IfcCoveringType | SLEEVING | Length
VY | výplň prostupů | 08 | bez specifikace | Rozměry | Šířka | Číselná hodnota šířky prvku uvedená v mm. | number | mm | x |  | IfcCovering | IfcCoveringType | SLEEVING | Width
VY | výplň prostupů | 08 | bez specifikace | Rozměry | Výška | Číselná hodnota výšky prvku udávaná v mm. | number | mm | x |  | IfcCovering | IfcCoveringType | SLEEVING | Height
VY | výplň prostupů | 08 | bez specifikace | Rozměry | Průměr | Číselná hodnota průměru kruhového prvku uvedená v mm. | number | mm | x |  | IfcCovering | IfcCoveringType | SLEEVING | Diameter
VY | výplň prostupů | 08 | bez specifikace | Technické informace | Požární odolnost | Popisuje druh konstrukce (DP1, DP2, DP3), dobu požární odolnosti (15, 30, 45, …), mezní stav (R, E, I, W, …). | string | TEXT | x |  | IfcCovering | IfcCoveringType | SLEEVING | FireRating
SH | schodiště | 01 | betonové | Základní informace | Kód prvku | Jednoznačné a unikátní identifikační kód prvku. | string | TEXT | x |  | IfcStair | IfcStairType | NOTDEFINED | Reference
SH | schodiště | 01 | betonové | Technické informace | Třída betonu | Třída dle normy ČSN. | string | TEXT | x |  | IfcStair | IfcStairType | NOTDEFINED | StrengthClass
SH | schodiště | 01 | betonové | Technické informace | Prefabrikát | Udává zda je prvek prefabrikovaný | boolean | ANO/NE | x |  | IfcStair | IfcStairType | NOTDEFINED
SH | schodiště | 02 | železobetonové | Základní informace | Kód prvku | Jednoznačné a unikátní identifikační kód prvku. | string | TEXT | x |  | IfcStair | IfcStairType | NOTDEFINED | Reference
SH | schodiště | 02 | železobetonové | Technické informace | Stupeň vyztužení | Číselná hodnota, která popisuje množství výztuže v kg/m3 betonu. | number | kg/m3 | x |  | IfcStair | IfcStairType | NOTDEFINED | ReinforcementVolumeRatio
SH | schodiště | 02 | železobetonové | Technické informace | Třída betonu | Třída dle normy ČSN. | string | TEXT | x |  | IfcStair | IfcStairType | NOTDEFINED | StrengthClass
SH | schodiště | 02 | železobetonové | Technické informace | Třída oceli | Třída dle normy ČSN. | string | TEXT | x |  | IfcStair | IfcStairType | NOTDEFINED | SteelClass
SH | schodiště | 02 | železobetonové | Technické informace | Prefabrikát | Udává zda je prvek prefabrikovaný | boolean | ANO/NE | x |  | IfcStair | IfcStairType | NOTDEFINED
SH | schodiště | 03 | ocelové | Základní informace | Kód prvku | Jednoznačné a unikátní identifikační kód prvku. | string | TEXT | x |  | IfcStair | IfcStairType | NOTDEFINED | Reference
SH | schodiště | 03 | ocelové | Technické informace | Třída oceli | Třída dle normy ČSN. | string | TEXT | x |  | IfcStair | IfcStairType | NOTDEFINED | SteelClass
SH | schodiště | 04 | dřevěné | Základní informace | Kód prvku | Jednoznačné a unikátní identifikační kód prvku. | string | TEXT | x |  | IfcStair | IfcStairType | NOTDEFINED | Reference
SH | schodiště | 04 | dřevěné | Technické informace | Druh dřeva | Druh dřeva. Např. smrkové, dubové, modřínové apod. | string | TEXT | x |  | IfcStair | IfcStairType | NOTDEFINED | Species
SH | schodiště | 05 | skleněné | Základní informace | Kód prvku | Jednoznačné a unikátní identifikační kód prvku. | string | TEXT | x |  | IfcStair | IfcStairType | NOTDEFINED | Reference
SH | schodiště | 06 | plynosilikátové | Základní informace | Kód prvku | Jednoznačné a unikátní identifikační kód prvku. | string | TEXT | x |  | IfcStair | IfcStairType | NOTDEFINED | Reference
SH | schodiště | 07 | kamenné | Základní informace | Kód prvku | Jednoznačné a unikátní identifikační kód prvku. | string | TEXT | x |  | IfcStair | IfcStairType | NOTDEFINED | Reference
SR | schodišťové rameno | 01 | betonové | Základní informace | Kód prvku | Jednoznačné a unikátní identifikační kód prvku. | string | TEXT | x |  | IfcStairFlight | IfcStairFlightType | NOTDEFINED | Reference
SR | schodišťové rameno | 01 | betonové | Technické informace | Třída betonu | Třída dle normy ČSN. | string | TEXT | x |  | IfcStairFlight | IfcStairFlightType | NOTDEFINED | StrengthClass
SR | schodišťové rameno | 01 | betonové | Technické informace | Prefabrikát | Udává zda je prvek prefabrikovaný | boolean | ANO/NE | x |  | IfcStairFlight | IfcStairFlightType | NOTDEFINED
SR | schodišťové rameno | 02 | železobetonové | Základní informace | Kód prvku | Jednoznačné a unikátní identifikační kód prvku. | string | TEXT | x |  | IfcStairFlight | IfcStairFlightType | NOTDEFINED | Reference
SR | schodišťové rameno | 02 | železobetonové | Technické informace | Třída betonu | Třída dle normy ČSN. | string | TEXT | x |  | IfcStairFlight | IfcStairFlightType | NOTDEFINED | StrengthClass
SR | schodišťové rameno | 02 | železobetonové | Technické informace | Stupeň vyztužení | Číselná hodnota, která popisuje množství výztuže v kg/m3 betonu. | number | kg/m3 | x |  | IfcStairFlight | IfcStairFlightType | NOTDEFINED | ReinforcementVolumeRatio
SR | schodišťové rameno | 02 | železobetonové | Technické informace | Třída oceli | Třída dle normy ČSN. | string | TEXT | x |  | IfcStairFlight | IfcStairFlightType | NOTDEFINED | SteelClass
SR | schodišťové rameno | 02 | železobetonové | Technické informace | Prefabrikát | Udává zda je prvek prefabrikovaný | boolean | ANO/NE | x |  | IfcStairFlight | IfcStairFlightType | NOTDEFINED
SR | schodišťové rameno | 03 | ocelové | Základní informace | Kód prvku | Jednoznačné a unikátní identifikační kód prvku. | string | TEXT | x |  | IfcStairFlight | IfcStairFlightType | NOTDEFINED | Reference
SR | schodišťové rameno | 03 | ocelové | Technické informace | Třída oceli | Třída dle normy ČSN. | string | TEXT | x |  | IfcStairFlight | IfcStairFlightType | NOTDEFINED | SteelClass
SR | schodišťové rameno | 04 | dřevěné | Základní informace | Kód prvku | Jednoznačné a unikátní identifikační kód prvku. | string | TEXT | x |  | IfcStairFlight | IfcStairFlightType | NOTDEFINED | Reference
SR | schodišťové rameno | 04 | dřevěné | Technické informace | Druh dřeva | Druh dřeva. Např. smrkové, dubové, modřínové apod. | string | TEXT | x |  | IfcStairFlight | IfcStairFlightType | NOTDEFINED | Species
SY | schodišťový stupeň | 01 | dřevěný | Základní informace | Kód prvku | Jednoznačné a unikátní identifikační kód prvku. | string | TEXT | x |  | IfcBuildingElementProxy | IfcBuildingElementProxyType | NOTDEFINED | Reference
SY | schodišťový stupeň | 01 | dřevěný | Rozměry | Délka | Číselná hodnota délky udávaná v mm. | number | mm | x |  | IfcBuildingElementProxy | IfcBuildingElementProxyType | NOTDEFINED | Length
SY | schodišťový stupeň | 01 | dřevěný | Rozměry | Šířka | Číselná hodnota šířky prvku uvedená v mm. | number | mm | x |  | IfcBuildingElementProxy | IfcBuildingElementProxyType | NOTDEFINED | Width
SY | schodišťový stupeň | 01 | dřevěný | Rozměry | Výška | Číselná hodnota výšky prvku udávaná v mm. | number | mm | x |  | IfcBuildingElementProxy | IfcBuildingElementProxyType | NOTDEFINED | Height
SY | schodišťový stupeň | 01 | dřevěný | Technické informace | Druh dřeva | Druh dřeva. Např. smrkové, dubové, modřínové apod. | string | TEXT | x |  | IfcBuildingElementProxy | IfcBuildingElementProxyType | NOTDEFINED | Species
SY | schodišťový stupeň | 02 | kamenný | Základní informace | Kód prvku | Jednoznačné a unikátní identifikační kód prvku. | string | TEXT | x |  | IfcBuildingElementProxy | IfcBuildingElementProxyType | NOTDEFINED | Reference
SY | schodišťový stupeň | 02 | kamenný | Rozměry | Délka | Číselná hodnota délky udávaná v mm. | number | mm | x |  | IfcBuildingElementProxy | IfcBuildingElementProxyType | NOTDEFINED | Length
SY | schodišťový stupeň | 02 | kamenný | Rozměry | Šířka | Číselná hodnota šířky prvku uvedená v mm. | number | mm | x |  | IfcBuildingElementProxy | IfcBuildingElementProxyType | NOTDEFINED | Width
SY | schodišťový stupeň | 02 | kamenný | Rozměry | Výška | Číselná hodnota výšky prvku udávaná v mm. | number | mm | x |  | IfcBuildingElementProxy | IfcBuildingElementProxyType | NOTDEFINED | Height
SY | schodišťový stupeň | 03 | keramický | Základní informace | Kód prvku | Jednoznačné a unikátní identifikační kód prvku. | string | TEXT | x |  | IfcBuildingElementProxy | IfcBuildingElementProxyType | NOTDEFINED | Reference
SY | schodišťový stupeň | 03 | keramický | Rozměry | Délka | Číselná hodnota délky udávaná v mm. | number | mm | x |  | IfcBuildingElementProxy | IfcBuildingElementProxyType | NOTDEFINED | Length
SY | schodišťový stupeň | 03 | keramický | Rozměry | Šířka | Číselná hodnota šířky prvku uvedená v mm. | number | mm | x |  | IfcBuildingElementProxy | IfcBuildingElementProxyType | NOTDEFINED | Width
SY | schodišťový stupeň | 03 | keramický | Rozměry | Výška | Číselná hodnota výšky prvku udávaná v mm. | number | mm | x |  | IfcBuildingElementProxy | IfcBuildingElementProxyType | NOTDEFINED | Height
SY | schodišťový stupeň | 04 | ocelový | Základní informace | Kód prvku | Jednoznačné a unikátní identifikační kód prvku. | string | TEXT | x |  | IfcBuildingElementProxy | IfcBuildingElementProxyType | NOTDEFINED | Reference
SY | schodišťový stupeň | 04 | ocelový | Rozměry | Délka | Číselná hodnota délky udávaná v mm. | number | mm | x |  | IfcBuildingElementProxy | IfcBuildingElementProxyType | NOTDEFINED | Length
SY | schodišťový stupeň | 04 | ocelový | Rozměry | Šířka | Číselná hodnota šířky prvku uvedená v mm. | number | mm | x |  | IfcBuildingElementProxy | IfcBuildingElementProxyType | NOTDEFINED | Width
SY | schodišťový stupeň | 04 | ocelový | Rozměry | Výška | Číselná hodnota výšky prvku udávaná v mm. | number | mm | x |  | IfcBuildingElementProxy | IfcBuildingElementProxyType | NOTDEFINED | Height
SY | schodišťový stupeň | 04 | ocelový | Technické informace | Třída oceli | Třída dle normy ČSN. | string | TEXT | x |  | IfcBuildingElementProxy | IfcBuildingElementProxyType | NOTDEFINED | SteelClass
SY | schodišťový stupeň | 05 | teracový | Základní informace | Kód prvku | Jednoznačné a unikátní identifikační kód prvku. | string | TEXT | x |  | IfcBuildingElementProxy | IfcBuildingElementProxyType | NOTDEFINED | Reference
SY | schodišťový stupeň | 05 | teracový | Rozměry | Délka | Číselná hodnota délky udávaná v mm. | number | mm | x |  | IfcBuildingElementProxy | IfcBuildingElementProxyType | NOTDEFINED | Length
SY | schodišťový stupeň | 05 | teracový | Rozměry | Šířka | Číselná hodnota šířky prvku uvedená v mm. | number | mm | x |  | IfcBuildingElementProxy | IfcBuildingElementProxyType | NOTDEFINED | Width
SY | schodišťový stupeň | 05 | teracový | Rozměry | Výška | Číselná hodnota výšky prvku udávaná v mm. | number | mm | x |  | IfcBuildingElementProxy | IfcBuildingElementProxyType | NOTDEFINED | Height
SY | schodišťový stupeň | 06 | plynosilikátový | Základní informace | Kód prvku | Jednoznačné a unikátní identifikační kód prvku. | string | TEXT | x |  | IfcBuildingElementProxy | IfcBuildingElementProxyType | NOTDEFINED | Reference
SY | schodišťový stupeň | 06 | plynosilikátový | Rozměry | Délka | Číselná hodnota délky udávaná v mm. | number | mm | x |  | IfcBuildingElementProxy | IfcBuildingElementProxyType | NOTDEFINED | Length
SY | schodišťový stupeň | 06 | plynosilikátový | Rozměry | Šířka | Číselná hodnota šířky prvku uvedená v mm. | number | mm | x |  | IfcBuildingElementProxy | IfcBuildingElementProxyType | NOTDEFINED | Width
SY | schodišťový stupeň | 06 | plynosilikátový | Rozměry | Výška | Číselná hodnota výšky prvku udávaná v mm. | number | mm | x |  | IfcBuildingElementProxy | IfcBuildingElementProxyType | NOTDEFINED | Height
SY | schodišťový stupeň | 07 | skleněný | Základní informace | Kód prvku | Jednoznačné a unikátní identifikační kód prvku. | string | TEXT | x |  | IfcBuildingElementProxy | IfcBuildingElementProxyType | NOTDEFINED | Reference
SY | schodišťový stupeň | 07 | skleněný | Rozměry | Délka | Číselná hodnota délky udávaná v mm. | number | mm | x |  | IfcBuildingElementProxy | IfcBuildingElementProxyType | NOTDEFINED | Length
SY | schodišťový stupeň | 07 | skleněný | Rozměry | Šířka | Číselná hodnota šířky prvku uvedená v mm. | number | mm | x |  | IfcBuildingElementProxy | IfcBuildingElementProxyType | NOTDEFINED | Width
SY | schodišťový stupeň | 07 | skleněný | Rozměry | Výška | Číselná hodnota výšky prvku udávaná v mm. | number | mm | x |  | IfcBuildingElementProxy | IfcBuildingElementProxyType | NOTDEFINED | Height
SY | schodišťový stupeň | 08 | betonový | Základní informace | Kód prvku | Jednoznačné a unikátní identifikační kód prvku. | string | TEXT | x |  | IfcBuildingElementProxy | IfcBuildingElementProxyType | NOTDEFINED | Reference
SY | schodišťový stupeň | 08 | betonový | Rozměry | Délka | Číselná hodnota délky udávaná v mm. | number | mm | x |  | IfcBuildingElementProxy | IfcBuildingElementProxyType | NOTDEFINED | Length
SY | schodišťový stupeň | 08 | betonový | Rozměry | Šířka | Číselná hodnota šířky prvku uvedená v mm. | number | mm | x |  | IfcBuildingElementProxy | IfcBuildingElementProxyType | NOTDEFINED | Width
SY | schodišťový stupeň | 08 | betonový | Rozměry | Výška | Číselná hodnota výšky prvku udávaná v mm. | number | mm | x |  | IfcBuildingElementProxy | IfcBuildingElementProxyType | NOTDEFINED | Height
SP | podesta | 01 | betonová | Základní informace | Kód prvku | Jednoznačné a unikátní identifikační kód prvku. | string | TEXT | x |  | IfcSlab | IfcSlabType | LANDING | Reference
SP | podesta | 01 | betonová | Rozměry | Šířka | Číselná hodnota šířky prvku uvedená v mm. | number | mm | x |  | IfcSlab | IfcSlabType | LANDING | Width
SP | podesta | 01 | betonová | Rozměry | Délka | Číselná hodnota délky udávaná v mm. | number | mm | x |  | IfcSlab | IfcSlabType | LANDING | Length
SP | podesta | 01 | betonová | Rozměry | Tloušťka | Číselná hodnota tloušťky prvku udávaná v mm | number | mm | x |  | IfcSlab | IfcSlabType | LANDING | Thickness
SP | podesta | 01 | betonová | Technické informace | Třída betonu | Třída dle normy ČSN. | string | TEXT | x |  | IfcSlab | IfcSlabType | LANDING | StrengthClass
SP | podesta | 01 | betonová | Technické informace | Prefabrikát | Udává zda je prvek prefabrikovaný | boolean | ANO/NE | x |  | IfcSlab | IfcSlabType | LANDING
SP | podesta | 02 | železobetonová | Základní informace | Kód prvku | Jednoznačné a unikátní identifikační kód prvku. | string | TEXT | x |  | IfcSlab | IfcSlabType | LANDING | Reference
SP | podesta | 02 | železobetonová | Rozměry | Šířka | Číselná hodnota šířky prvku uvedená v mm. | number | mm | x |  | IfcSlab | IfcSlabType | LANDING | Width
SP | podesta | 02 | železobetonová | Rozměry | Délka | Číselná hodnota délky udávaná v mm. | number | mm | x |  | IfcSlab | IfcSlabType | LANDING | Length
SP | podesta | 02 | železobetonová | Rozměry | Tloušťka | Číselná hodnota tloušťky prvku udávaná v mm | number | mm | x |  | IfcSlab | IfcSlabType | LANDING | Thickness
SP | podesta | 02 | železobetonová | Technické informace | Třída betonu | Třída dle normy ČSN. | string | TEXT | x |  | IfcSlab | IfcSlabType | LANDING | StrengthClass
SP | podesta | 02 | železobetonová | Technické informace | Stupeň vyztužení | Číselná hodnota, která popisuje množství výztuže v kg/m3 betonu. | number | kg/m3 | x |  | IfcSlab | IfcSlabType | LANDING | ReinforcementVolumeRatio
SP | podesta | 02 | železobetonová | Technické informace | Krytí výztuže | [mm] Číselná hodnota krytí výztuže udávaná v mm | number | mm | x |  | IfcSlab | IfcSlabType | LANDING | ConcreteCover
SP | podesta | 02 | železobetonová | Technické informace | Prefabrikát | Udává zda je prvek prefabrikovaný | boolean | ANO/NE | x |  | IfcSlab | IfcSlabType | LANDING
SP | podesta | 02 | železobetonová | Technické informace | Třída oceli | Třída dle normy ČSN. | string | TEXT | x |  | IfcSlab | IfcSlabType | LANDING | SteelClass
SP | podesta | 03 | ocelová | Základní informace | Kód prvku | Jednoznačné a unikátní identifikační kód prvku. | string | TEXT | x |  | IfcSlab | IfcSlabType | LANDING | Reference
SP | podesta | 03 | ocelová | Rozměry | Šířka | Číselná hodnota šířky prvku uvedená v mm. | number | mm | x |  | IfcSlab | IfcSlabType | LANDING | Width
SP | podesta | 03 | ocelová | Rozměry | Délka | Číselná hodnota délky udávaná v mm. | number | mm | x |  | IfcSlab | IfcSlabType | LANDING | Length
SP | podesta | 03 | ocelová | Rozměry | Tloušťka | Číselná hodnota tloušťky prvku udávaná v mm | number | mm | x |  | IfcSlab | IfcSlabType | LANDING | Thickness
SP | podesta | 03 | ocelová | Technické informace | Třída oceli | Třída dle normy ČSN. | string | TEXT | x |  | IfcSlab | IfcSlabType | LANDING | SteelClass
SP | podesta | 04 | dřevěná | Základní informace | Kód prvku | Jednoznačné a unikátní identifikační kód prvku. | string | TEXT | x |  | IfcSlab | IfcSlabType | LANDING | Reference
SP | podesta | 04 | dřevěná | Rozměry | Šířka | Číselná hodnota šířky prvku uvedená v mm. | number | mm | x |  | IfcSlab | IfcSlabType | LANDING | Width
SP | podesta | 04 | dřevěná | Rozměry | Délka | Číselná hodnota délky udávaná v mm. | number | mm | x |  | IfcSlab | IfcSlabType | LANDING | Length
SP | podesta | 04 | dřevěná | Rozměry | Tloušťka | Číselná hodnota tloušťky prvku udávaná v mm | number | mm | x |  | IfcSlab | IfcSlabType | LANDING | Thickness
SP | podesta | 04 | dřevěná | Technické informace | Druh dřeva | Druh dřeva. Např. smrkové, dubové, modřínové apod. | string | TEXT | x |  | IfcSlab | IfcSlabType | LANDING | Species
SP | podesta | 05 | skleněná | Základní informace | Kód prvku | Jednoznačné a unikátní identifikační kód prvku. | string | TEXT | x |  | IfcSlab | IfcSlabType | LANDING | Reference
SP | podesta | 05 | skleněná | Rozměry | Šířka | Číselná hodnota šířky prvku uvedená v mm. | number | mm | x |  | IfcSlab | IfcSlabType | LANDING | Width
SP | podesta | 05 | skleněná | Rozměry | Délka | Číselná hodnota délky udávaná v mm. | number | mm | x |  | IfcSlab | IfcSlabType | LANDING | Length
SP | podesta | 05 | skleněná | Rozměry | Tloušťka | Číselná hodnota tloušťky prvku udávaná v mm | number | mm | x |  | IfcSlab | IfcSlabType | LANDING | Thickness
SC | schodnice | 01 | betonová | Základní informace | Kód prvku | Jednoznačné a unikátní identifikační kód prvku. | string | TEXT | x |  | IfcMember | IfcMemberType | STRINGER | Reference
SC | schodnice | 01 | betonová | Technické informace | Třída betonu | Třída dle normy ČSN. | string | TEXT | x |  | IfcMember | IfcMemberType | STRINGER | StrengthClass
SC | schodnice | 02 | železobetonová | Základní informace | Kód prvku | Jednoznačné a unikátní identifikační kód prvku. | string | TEXT | x |  | IfcMember | IfcMemberType | STRINGER | Reference
SC | schodnice | 02 | železobetonová | Technické informace | Krytí výztuže | [mm] Číselná hodnota krytí výztuže udávaná v mm | number | mm | x |  | IfcMember | IfcMemberType | STRINGER | ConcreteCover
SC | schodnice | 02 | železobetonová | Technické informace | Stupeň vyztužení | Číselná hodnota, která popisuje množství výztuže v kg/m3 betonu. | number | kg/m3 | x |  | IfcMember | IfcMemberType | STRINGER | ReinforcementVolumeRatio
SC | schodnice | 02 | železobetonová | Technické informace | Třída betonu | Třída dle normy ČSN. | string | TEXT | x |  | IfcMember | IfcMemberType | STRINGER | StrengthClass
SC | schodnice | 02 | železobetonová | Technické informace | Třída oceli | Třída dle normy ČSN. | string | TEXT | x |  | IfcMember | IfcMemberType | STRINGER | SteelClass
SC | schodnice | 03 | ocelová | Základní informace | Kód prvku | Jednoznačné a unikátní identifikační kód prvku. | string | TEXT | x |  | IfcMember | IfcMemberType | STRINGER | Reference
SC | schodnice | 03 | ocelová | Technické informace | Třída oceli | Třída dle normy ČSN. | string | TEXT | x |  | IfcMember | IfcMemberType | STRINGER | SteelClass
SC | schodnice | 04 | dřevěná | Základní informace | Kód prvku | Jednoznačné a unikátní identifikační kód prvku. | string | TEXT | x |  | IfcMember | IfcMemberType | STRINGER | Reference
SC | schodnice | 04 | dřevěná | Technické informace | Druh dřeva | Druh dřeva. Např. smrkové, dubové, modřínové apod. | string | TEXT | x |  | IfcMember | IfcMemberType | STRINGER | Species
NE | nástupnice | 00 | obecný prvek | Základní informace | Kód prvku | Jednoznačné a unikátní identifikační kód prvku. | string | TEXT | x |  | IfcBuildingElementProxy | IfcBuildingElementProxyType | NOTDEFINED | Reference
NE | nástupnice | 00 | obecný prvek | Rozměry | Délka | Číselná hodnota délky udávaná v mm. | number | mm | x |  | IfcBuildingElementProxy | IfcBuildingElementProxyType | NOTDEFINED | Length
NE | nástupnice | 00 | obecný prvek | Rozměry | Šířka | Číselná hodnota šířky prvku uvedená v mm. | number | mm | x |  | IfcBuildingElementProxy | IfcBuildingElementProxyType | NOTDEFINED | Width
NE | nástupnice | 00 | obecný prvek | Rozměry | Výška | Číselná hodnota výšky prvku udávaná v mm. | number | mm | x |  | IfcBuildingElementProxy | IfcBuildingElementProxyType | NOTDEFINED | Height
NE | nástupnice | 00 | obecný prvek | Technické informace | Materiál | Materiálová specifikace prvku. | string | TEXT | x |  | IfcBuildingElementProxy | IfcBuildingElementProxyType | NOTDEFINED | ConstructionMaterial
PE | podstupnice | 01 | dřevěná | Základní informace | Kód prvku | Jednoznačné a unikátní identifikační kód prvku. | string | TEXT | x |  | IfcBuildingElementProxy | IfcBuildingElementProxyType | NOTDEFINED | Reference
PE | podstupnice | 01 | dřevěná | Rozměry | Délka | Číselná hodnota délky udávaná v mm. | number | mm | x |  | IfcBuildingElementProxy | IfcBuildingElementProxyType | NOTDEFINED | Length
PE | podstupnice | 01 | dřevěná | Rozměry | Šířka | Číselná hodnota šířky prvku uvedená v mm. | number | mm | x |  | IfcBuildingElementProxy | IfcBuildingElementProxyType | NOTDEFINED | Width
PE | podstupnice | 01 | dřevěná | Rozměry | Výška | Číselná hodnota výšky prvku udávaná v mm. | number | mm | x |  | IfcBuildingElementProxy | IfcBuildingElementProxyType | NOTDEFINED | Height
PE | podstupnice | 01 | dřevěná | Technické informace | Druh dřeva | Druh dřeva. Např. smrkové, dubové, modřínové apod. | string | TEXT | x |  | IfcBuildingElementProxy | IfcBuildingElementProxyType | NOTDEFINED | Species
PE | podstupnice | 02 | kamenná | Základní informace | Kód prvku | Jednoznačné a unikátní identifikační kód prvku. | string | TEXT | x |  | IfcBuildingElementProxy | IfcBuildingElementProxyType | NOTDEFINED | Reference
PE | podstupnice | 02 | kamenná | Rozměry | Délka | Číselná hodnota délky udávaná v mm. | number | mm | x |  | IfcBuildingElementProxy | IfcBuildingElementProxyType | NOTDEFINED | Length
PE | podstupnice | 02 | kamenná | Rozměry | Šířka | Číselná hodnota šířky prvku uvedená v mm. | number | mm | x |  | IfcBuildingElementProxy | IfcBuildingElementProxyType | NOTDEFINED | Width
PE | podstupnice | 02 | kamenná | Rozměry | Výška | Číselná hodnota výšky prvku udávaná v mm. | number | mm | x |  | IfcBuildingElementProxy | IfcBuildingElementProxyType | NOTDEFINED | Height
PE | podstupnice | 03 | keramická | Základní informace | Kód prvku | Jednoznačné a unikátní identifikační kód prvku. | string | TEXT | x |  | IfcBuildingElementProxy | IfcBuildingElementProxyType | NOTDEFINED | Reference
PE | podstupnice | 03 | keramická | Rozměry | Délka | Číselná hodnota délky udávaná v mm. | number | mm | x |  | IfcBuildingElementProxy | IfcBuildingElementProxyType | NOTDEFINED | Length
PE | podstupnice | 03 | keramická | Rozměry | Šířka | Číselná hodnota šířky prvku uvedená v mm. | number | mm | x |  | IfcBuildingElementProxy | IfcBuildingElementProxyType | NOTDEFINED | Width
PE | podstupnice | 03 | keramická | Rozměry | Výška | Číselná hodnota výšky prvku udávaná v mm. | number | mm | x |  | IfcBuildingElementProxy | IfcBuildingElementProxyType | NOTDEFINED | Height
PE | podstupnice | 04 | ocelová | Základní informace | Kód prvku | Jednoznačné a unikátní identifikační kód prvku. | string | TEXT | x |  | IfcBuildingElementProxy | IfcBuildingElementProxyType | NOTDEFINED | Reference
PE | podstupnice | 04 | ocelová | Rozměry | Délka | Číselná hodnota délky udávaná v mm. | number | mm | x |  | IfcBuildingElementProxy | IfcBuildingElementProxyType | NOTDEFINED | Length
PE | podstupnice | 04 | ocelová | Rozměry | Šířka | Číselná hodnota šířky prvku uvedená v mm. | number | mm | x |  | IfcBuildingElementProxy | IfcBuildingElementProxyType | NOTDEFINED | Width
PE | podstupnice | 04 | ocelová | Rozměry | Výška | Číselná hodnota výšky prvku udávaná v mm. | number | mm | x |  | IfcBuildingElementProxy | IfcBuildingElementProxyType | NOTDEFINED | Height
PE | podstupnice | 04 | ocelová | Technické informace | Třída oceli | Třída dle normy ČSN. | string | TEXT | x |  | IfcBuildingElementProxy | IfcBuildingElementProxyType | NOTDEFINED | SteelClass
PE | podstupnice | 05 | teracový | Základní informace | Kód prvku | Jednoznačné a unikátní identifikační kód prvku. | string | TEXT | x |  | IfcBuildingElementProxy | IfcBuildingElementProxyType | NOTDEFINED | Reference
PE | podstupnice | 05 | teracový | Rozměry | Délka | Číselná hodnota délky udávaná v mm. | number | mm | x |  | IfcBuildingElementProxy | IfcBuildingElementProxyType | NOTDEFINED | Length
PE | podstupnice | 05 | teracový | Rozměry | Šířka | Číselná hodnota šířky prvku uvedená v mm. | number | mm | x |  | IfcBuildingElementProxy | IfcBuildingElementProxyType | NOTDEFINED | Width
PE | podstupnice | 05 | teracový | Rozměry | Výška | Číselná hodnota výšky prvku udávaná v mm. | number | mm | x |  | IfcBuildingElementProxy | IfcBuildingElementProxyType | NOTDEFINED | Height
PE | podstupnice | 06 | skleněná | Základní informace | Kód prvku | Jednoznačné a unikátní identifikační kód prvku. | string | TEXT | x |  | IfcBuildingElementProxy | IfcBuildingElementProxyType | NOTDEFINED | Reference
PE | podstupnice | 06 | skleněná | Rozměry | Délka | Číselná hodnota délky udávaná v mm. | number | mm | x |  | IfcBuildingElementProxy | IfcBuildingElementProxyType | NOTDEFINED | Length
PE | podstupnice | 06 | skleněná | Rozměry | Šířka | Číselná hodnota šířky prvku uvedená v mm. | number | mm | x |  | IfcBuildingElementProxy | IfcBuildingElementProxyType | NOTDEFINED | Width
PE | podstupnice | 06 | skleněná | Rozměry | Výška | Číselná hodnota výšky prvku udávaná v mm. | number | mm | x |  | IfcBuildingElementProxy | IfcBuildingElementProxyType | NOTDEFINED | Height
RP | rampa | 01 | betonová | Základní informace | Kód prvku | Jednoznačné a unikátní identifikační kód prvku. | string | TEXT | x |  | IfcRamp | IfcRampType | NOTDEFINED | Reference
RP | rampa | 01 | betonová | Technické informace | Sklon | Sklon. | number | % | x |  | IfcRamp | IfcRampType | NOTDEFINED
RP | rampa | 02 | železobetonová | Základní informace | Kód prvku | Jednoznačné a unikátní identifikační kód prvku. | string | TEXT | x |  | IfcRamp | IfcRampType | NOTDEFINED | Reference
RP | rampa | 02 | železobetonová | Technické informace | Sklon | Sklon. | number | % | x |  | IfcRamp | IfcRampType | NOTDEFINED
RP | rampa | 03 | ocelová | Základní informace | Kód prvku | Jednoznačné a unikátní identifikační kód prvku. | string | TEXT | x |  | IfcRamp | IfcRampType | NOTDEFINED | Reference
RP | rampa | 03 | ocelová | Technické informace | Sklon | Sklon. | number | % | x |  | IfcRamp | IfcRampType | NOTDEFINED
RP | rampa | 04 | dřevěná | Základní informace | Kód prvku | Jednoznačné a unikátní identifikační kód prvku. | string | TEXT | x |  | IfcRamp | IfcRampType | NOTDEFINED | Reference
RP | rampa | 04 | dřevěná | Technické informace | Sklon | Sklon. | number | % | x |  | IfcRamp | IfcRampType | NOTDEFINED
RP | rampa | 05 | skleněná | Základní informace | Kód prvku | Jednoznačné a unikátní identifikační kód prvku. | string | TEXT | x |  | IfcRamp | IfcRampType | NOTDEFINED | Reference
RP | rampa | 05 | skleněná | Technické informace | Sklon | Sklon. | number | % | x |  | IfcRamp | IfcRampType | NOTDEFINED
RP | rampa | 07 | kamenná | Základní informace | Kód prvku | Jednoznačné a unikátní identifikační kód prvku. | string | TEXT | x |  | IfcRamp | IfcRampType | NOTDEFINED | Reference
RP | rampa | 07 | kamenná | Technické informace | Sklon | Sklon. | number | % | x |  | IfcRamp | IfcRampType | NOTDEFINED
VT | výtah | 00 | obecný prvek | Základní informace | Kód prvku | Jednoznačné a unikátní identifikační kód prvku. | string | TEXT | x |  | IfcTransportElement | IfcTransportElementType | ELEVATOR | Reference
VT | výtah | 00 | obecný prvek | Rozměry | Délka | Číselná hodnota délky udávaná v mm. | number | mm | x |  | IfcTransportElement | IfcTransportElementType | ELEVATOR | Length
VT | výtah | 00 | obecný prvek | Rozměry | Šířka | Číselná hodnota šířky prvku uvedená v mm. | number | mm | x |  | IfcTransportElement | IfcTransportElementType | ELEVATOR | Width
VT | výtah | 00 | obecný prvek | Rozměry | Výška | Číselná hodnota výšky prvku udávaná v mm. | number | mm | x |  | IfcTransportElement | IfcTransportElementType | ELEVATOR | Height
VT | výtah | 00 | obecný prvek | Rozměry | Délka kabiny | Vnitřní délka kabiny v mm. | number | mm | x |  | IfcTransportElement | IfcTransportElementType | ELEVATOR | Lenght
VT | výtah | 00 | obecný prvek | Rozměry | Šířka kabiny | Vnitřní šířka kabiny v mm. | number | mm | x |  | IfcTransportElement | IfcTransportElementType | ELEVATOR
VT | výtah | 00 | obecný prvek | Rozměry | Výška kabiny | Vnitřní výška kabiny v mm. | number | mm | x |  | IfcTransportElement | IfcTransportElementType | ELEVATOR
VT | výtah | 00 | obecný prvek | Rozměry | Šířka dveří kabiny | Světlá šířka dveří kabiny v mm. | number | mm | x |  | IfcTransportElement | IfcTransportElementType | ELEVATOR
VT | výtah | 00 | obecný prvek | Rozměry | Výška dveří kabiny | Světlá výška dveří kabiny v mm. | number | mm | x |  | IfcTransportElement | IfcTransportElementType | ELEVATOR
VT | výtah | 00 | obecný prvek | Technické informace | Specifikace | Textový popis vlastností prvků. | string | TEXT |  | x | IfcTransportElement | IfcTransportElementType | ELEVATOR
VT | výtah | 00 | obecný prvek | Technické informace | Počet stanic |  | string | TEXT | x |  | IfcTransportElement | IfcTransportElementType | ELEVATOR
VT | výtah | 00 | obecný prvek | Základní informace | Číslo výtahu |  | string | TEXT | x |  | IfcTransportElement | IfcTransportElementType | ELEVATOR
VT | výtah | 00 | obecný prvek | Technické informace | Evakuační |  | boolean | ANO/NE | x |  | IfcTransportElement | IfcTransportElementType | ELEVATOR
VT | výtah | 00 | obecný prvek | Technické informace | Určení | Určení, zda je osobní nebo nákladní | string | TEXT | x |  | IfcTransportElement | IfcTransportElementType | ELEVATOR
OM | omítka | 01 | vápenná | Základní informace | Kód prvku | Jednoznačné a unikátní identifikační kód prvku. | string | TEXT | x |  | IfcCovering | IfcCoveringType | NOTDEFINED | Reference
OM | omítka | 01 | vápenná | Rozměry | Plocha | Číselná hodnota plochy jedné strany prvku. | number | m2 | x |  | IfcCovering | IfcCoveringType | NOTDEFINED | NetArea
OM | omítka | 01 | vápenná | Rozměry | Tloušťka | Číselná hodnota tloušťky prvku udávaná v mm | number | mm | x |  | IfcCovering | IfcCoveringType | NOTDEFINED | Thickness
OM | omítka | 02 | vápenocementová | Základní informace | Kód prvku | Jednoznačné a unikátní identifikační kód prvku. | string | TEXT | x |  | IfcCovering | IfcCoveringType | NOTDEFINED | Reference
OM | omítka | 02 | vápenocementová | Rozměry | Plocha | Číselná hodnota plochy jedné strany prvku. | number | m2 | x |  | IfcCovering | IfcCoveringType | NOTDEFINED | NetArea
OM | omítka | 02 | vápenocementová | Rozměry | Tloušťka | Číselná hodnota tloušťky prvku udávaná v mm | number | mm | x |  | IfcCovering | IfcCoveringType | NOTDEFINED | Thickness
OM | omítka | 03 | cementová | Základní informace | Kód prvku | Jednoznačné a unikátní identifikační kód prvku. | string | TEXT | x |  | IfcCovering | IfcCoveringType | NOTDEFINED | Reference
OM | omítka | 03 | cementová | Rozměry | Plocha | Číselná hodnota plochy jedné strany prvku. | number | m2 | x |  | IfcCovering | IfcCoveringType | NOTDEFINED | NetArea
OM | omítka | 03 | cementová | Rozměry | Tloušťka | Číselná hodnota tloušťky prvku udávaná v mm | number | mm | x |  | IfcCovering | IfcCoveringType | NOTDEFINED | Thickness
OM | omítka | 04 | sádrová | Základní informace | Kód prvku | Jednoznačné a unikátní identifikační kód prvku. | string | TEXT | x |  | IfcCovering | IfcCoveringType | NOTDEFINED | Reference
OM | omítka | 04 | sádrová | Rozměry | Plocha | Číselná hodnota plochy jedné strany prvku. | number | m2 | x |  | IfcCovering | IfcCoveringType | NOTDEFINED | NetArea
OM | omítka | 04 | sádrová | Rozměry | Tloušťka | Číselná hodnota tloušťky prvku udávaná v mm | number | mm | x |  | IfcCovering | IfcCoveringType | NOTDEFINED | Thickness
OM | omítka | 05 | vápenosádrová | Základní informace | Kód prvku | Jednoznačné a unikátní identifikační kód prvku. | string | TEXT | x |  | IfcCovering | IfcCoveringType | NOTDEFINED | Reference
OM | omítka | 05 | vápenosádrová | Rozměry | Plocha | Číselná hodnota plochy jedné strany prvku. | number | m2 | x |  | IfcCovering | IfcCoveringType | NOTDEFINED | NetArea
OM | omítka | 05 | vápenosádrová | Rozměry | Tloušťka | Číselná hodnota tloušťky prvku udávaná v mm | number | mm | x |  | IfcCovering | IfcCoveringType | NOTDEFINED | Thickness
OM | omítka | 06 | hliněná | Základní informace | Kód prvku | Jednoznačné a unikátní identifikační kód prvku. | string | TEXT | x |  | IfcCovering | IfcCoveringType | NOTDEFINED | Reference
OM | omítka | 06 | hliněná | Rozměry | Plocha | Číselná hodnota plochy jedné strany prvku. | number | m2 | x |  | IfcCovering | IfcCoveringType | NOTDEFINED | NetArea
OM | omítka | 06 | hliněná | Rozměry | Tloušťka | Číselná hodnota tloušťky prvku udávaná v mm | number | mm | x |  | IfcCovering | IfcCoveringType | NOTDEFINED | Thickness
OM | omítka | 07 | barytová | Základní informace | Kód prvku | Jednoznačné a unikátní identifikační kód prvku. | string | TEXT | x |  | IfcCovering | IfcCoveringType | NOTDEFINED | Reference
OM | omítka | 07 | barytová | Rozměry | Plocha | Číselná hodnota plochy jedné strany prvku. | number | m2 | x |  | IfcCovering | IfcCoveringType | NOTDEFINED | NetArea
OM | omítka | 07 | barytová | Rozměry | Tloušťka | Číselná hodnota tloušťky prvku udávaná v mm | number | mm | x |  | IfcCovering | IfcCoveringType | NOTDEFINED | Thickness
NK | nábytek | 00 | obecný prvek | Základní informace | Kód prvku | Jednoznačné a unikátní identifikační kód prvku. | string | TEXT | x |  | IfcFurniture | IfcFurnitureType | NOTDEFINED | Reference
NK | nábytek | 00 | obecný prvek | Základní informace | Číslo místnosti | Unikátní číslo místnosti. | string | TEXT | x |  | IfcFurniture | IfcFurnitureType | NOTDEFINED
NK | nábytek | 00 | obecný prvek | Technické informace | Specifikace | Textový popis vlastností prvků. | string | TEXT |  | x | IfcFurniture | IfcFurnitureType | NOTDEFINED
NK | nábytek | 00 | obecný prvek | Technické informace | Vestavěnost | [ANO/NE] Označuje zda je prvek vestavěný | boolean | ANO/NE | x |  | IfcFurniture | IfcFurnitureType | NOTDEFINED
NK | nábytek | 00 | obecný prvek | Technické informace | Zdravotnický | [ANO/NE] Označuje zda je prvek zdravotnický | boolean | ANO/NE | x |  | IfcFurniture | IfcFurnitureType | NOTDEFINED
NK | nábytek | 00 | obecný prvek | Technické informace | Skupina | Zařazení do skupiny (OZT, OBO) | string | TEXT |  | x | IfcFurniture | IfcFurnitureType | NOTDEFINED
HG | zdravotechnické prvky a zařízení | 01 | mobilní zdravotnická / vyšetřovací zařízení | Základní informace | Kód prvku | Jednoznačné a unikátní identifikační kód prvku. | string | TEXT | x |  | IfcElectricAppliance | IfcElectricApplianceType | NOTDEFINED | Reference
HG | zdravotechnické prvky a zařízení | 01 | mobilní zdravotnická / vyšetřovací zařízení | Technické informace | Specifikace | Textový popis vlastností prvků. | string | TEXT |  | x | IfcElectricAppliance | IfcElectricApplianceType | NOTDEFINED
HG | zdravotechnické prvky a zařízení | 02 | svítidla (vyšetřovací lampy), stativy | Základní informace | Kód prvku | Jednoznačné a unikátní identifikační kód prvku. | string | TEXT | x |  | IfcLightFixture | IfcLightFixtureType | NOTDEFINED | Reference
HG | zdravotechnické prvky a zařízení | 02 | svítidla (vyšetřovací lampy), stativy | Technické informace | Specifikace | Textový popis vlastností prvků. | string | TEXT |  | x | IfcLightFixture | IfcLightFixtureType | NOTDEFINED
HG | zdravotechnické prvky a zařízení | 07 | myčky, čistící zařízení | Základní informace | Kód prvku | Jednoznačné a unikátní identifikační kód prvku. | string | TEXT | x |  | IfcElectricAppliance | IfcElectricApplianceType | DISHWASHER | Reference
HG | zdravotechnické prvky a zařízení | 07 | myčky, čistící zařízení | Technické informace | Specifikace | Textový popis vlastností prvků. | string | TEXT |  | x | IfcElectricAppliance | IfcElectricApplianceType | DISHWASHER
HG | zdravotechnické prvky a zařízení | 20 | vozíky (instrumenty,...) | Základní informace | Kód prvku | Jednoznačné a unikátní identifikační kód prvku. | string | TEXT | x |  | IfcFurniture | IfcFurnitureType | NOTDEFINED | Reference
HG | zdravotechnické prvky a zařízení | 20 | vozíky (instrumenty,...) | Technické informace | Specifikace | Textový popis vlastností prvků. | string | TEXT |  | x | IfcFurniture | IfcFurnitureType | NOTDEFINED
HG | zdravotechnické prvky a zařízení | 30 | hygienická zařízení (vestavné umývací linky,...) | Základní informace | Kód prvku | Jednoznačné a unikátní identifikační kód prvku. | string | TEXT | x |  | IfcSanitaryTerminal | IfcSanitaryTerminalType | NOTDEFINED | Reference
HG | zdravotechnické prvky a zařízení | 30 | hygienická zařízení (vestavné umývací linky,...) | Technické informace | Specifikace | Textový popis vlastností prvků. | string | TEXT |  | x | IfcSanitaryTerminal | IfcSanitaryTerminalType | NOTDEFINED
HG | zdravotechnické prvky a zařízení | 50 | velká zdravotnická technologie | Základní informace | Kód prvku | Jednoznačné a unikátní identifikační kód prvku. | string | TEXT | x |  | IfcElectricAppliance | IfcElectricApplianceType | NOTDEFINED | Reference
HG | zdravotechnické prvky a zařízení | 50 | velká zdravotnická technologie | Technické informace | Specifikace | Textový popis vlastností prvků. | string | TEXT |  | x | IfcElectricAppliance | IfcElectricApplianceType | NOTDEFINED
HG | zdravotechnické prvky a zařízení | 51 | technická zařízení k velké technologii | Základní informace | Kód prvku | Jednoznačné a unikátní identifikační kód prvku. | string | TEXT | x |  | IfcElectricAppliance | IfcElectricApplianceType | NOTDEFINED | Reference
HG | zdravotechnické prvky a zařízení | 51 | technická zařízení k velké technologii | Technické informace | Specifikace | Textový popis vlastností prvků. | string | TEXT |  | x | IfcElectricAppliance | IfcElectricApplianceType | NOTDEFINED
VA | výsadba | 00 | obecný prvek | Technické informace | Specifikace | Textový popis vlastností prvků. | string | TEXT |  | x | IfcCivilElemet | IfcCivilElemetType | NOTDEFINED
PM | parkovací místa | 01 | běžné parkovací místo | Základní informace | Kód prvku | Jednoznačné a unikátní identifikační kód prvku. | string | TEXT | x |  | IfcSpace | IfcSpaceType | PARKING | Reference
PM | parkovací místa | 01 | běžné parkovací místo | Základní informace | Číslo parkovacího místa | Jedinečné číslo parkovacího místa. | string | TEXT | x |  | IfcSpace | IfcSpaceType | PARKING | ParkingSpaceID
PM | parkovací místa | 01 | běžné parkovací místo | Rozměry | Plocha | Číselná hodnota plochy jedné strany prvku. | number | m2 | x |  | IfcSpace | IfcSpaceType | PARKING | NetArea
PM | parkovací místa | 02 | pro ozp | Základní informace | Kód prvku | Jednoznačné a unikátní identifikační kód prvku. | string | TEXT | x |  | IfcSpace | IfcSpaceType | PARKING | Reference
PM | parkovací místa | 02 | pro ozp | Základní informace | Číslo parkovacího místa | Jedinečné číslo parkovacího místa. | string | TEXT | x |  | IfcSpace | IfcSpaceType | PARKING | ParkingSpaceID
PM | parkovací místa | 02 | pro ozp | Rozměry | Plocha | Číselná hodnota plochy jedné strany prvku. | number | m2 | x |  | IfcSpace | IfcSpaceType | PARKING | NetArea
PM | parkovací místa | 03 | pro elektromobil | Základní informace | Kód prvku | Jednoznačné a unikátní identifikační kód prvku. | string | TEXT | x |  | IfcSpace | IfcSpaceType | PARKING | Reference
PM | parkovací místa | 03 | pro elektromobil | Základní informace | Číslo parkovacího místa | Jedinečné číslo parkovacího místa. | string | TEXT | x |  | IfcSpace | IfcSpaceType | PARKING | ParkingSpaceID
PM | parkovací místa | 03 | pro elektromobil | Rozměry | Plocha | Číselná hodnota plochy jedné strany prvku. | number | m2 | x |  | IfcSpace | IfcSpaceType | PARKING | NetArea
PM | parkovací místa | 04 | pro taxi | Základní informace | Kód prvku | Jednoznačné a unikátní identifikační kód prvku. | string | TEXT | x |  | IfcSpace | IfcSpaceType | PARKING | Reference
PM | parkovací místa | 04 | pro taxi | Základní informace | Číslo parkovacího místa | Jedinečné číslo parkovacího místa. | string | TEXT | x |  | IfcSpace | IfcSpaceType | PARKING | ParkingSpaceID
PM | parkovací místa | 04 | pro taxi | Rozměry | Plocha | Číselná hodnota plochy jedné strany prvku. | number | m2 | x |  | IfcSpace | IfcSpaceType | PARKING | NetArea
PM | parkovací místa | 05 | pro zásobování | Základní informace | Kód prvku | Jednoznačné a unikátní identifikační kód prvku. | string | TEXT | x |  | IfcSpace | IfcSpaceType | PARKING | Reference
PM | parkovací místa | 05 | pro zásobování | Základní informace | Číslo parkovacího místa | Jedinečné číslo parkovacího místa. | string | TEXT | x |  | IfcSpace | IfcSpaceType | PARKING | ParkingSpaceID
PM | parkovací místa | 05 | pro zásobování | Rozměry | Plocha | Číselná hodnota plochy jedné strany prvku. | number | m2 | x |  | IfcSpace | IfcSpaceType | PARKING | NetArea
PM | parkovací místa | 06 | pro rodiny s dětmi | Základní informace | Kód prvku | Jednoznačné a unikátní identifikační kód prvku. | string | TEXT | x |  | IfcSpace | IfcSpaceType | PARKING | Reference
PM | parkovací místa | 06 | pro rodiny s dětmi | Základní informace | Číslo parkovacího místa | Jedinečné číslo parkovacího místa. | string | TEXT | x |  | IfcSpace | IfcSpaceType | PARKING | ParkingSpaceID
PM | parkovací místa | 06 | pro rodiny s dětmi | Rozměry | Plocha | Číselná hodnota plochy jedné strany prvku. | number | m2 | x |  | IfcSpace | IfcSpaceType | PARKING | NetArea
PM | parkovací místa | 07 | pro motocykly | Základní informace | Kód prvku | Jednoznačné a unikátní identifikační kód prvku. | string | TEXT | x |  | IfcSpace | IfcSpaceType | PARKING | Reference
PM | parkovací místa | 07 | pro motocykly | Základní informace | Číslo parkovacího místa | Jedinečné číslo parkovacího místa. | string | TEXT | x |  | IfcSpace | IfcSpaceType | PARKING | ParkingSpaceID
PM | parkovací místa | 07 | pro motocykly | Rozměry | Plocha | Číselná hodnota plochy jedné strany prvku. | number | m2 | x |  | IfcSpace | IfcSpaceType | PARKING | NetArea
SB | spotřebič | 01 | pračka | Základní informace | Kód prvku | Jednoznačné a unikátní identifikační kód prvku. | string | TEXT | x |  | IfcElectricAppliance | IfcElectricApplianceType | WASHINGMACHINE | Reference
SB | spotřebič | 01 | pračka | Základní informace | Číslo místnosti | Unikátní číslo místnosti. | string | TEXT | x |  | IfcElectricAppliance | IfcElectricApplianceType | WASHINGMACHINE
SB | spotřebič | 02 | myčka | Základní informace | Kód prvku | Jednoznačné a unikátní identifikační kód prvku. | string | TEXT | x |  | IfcElectricAppliance | IfcElectricApplianceType | DISHWASHER | Reference
SB | spotřebič | 02 | myčka | Základní informace | Číslo místnosti | Unikátní číslo místnosti. | string | TEXT | x |  | IfcElectricAppliance | IfcElectricApplianceType | DISHWASHER
SB | spotřebič | 03 | trouba | Základní informace | Kód prvku | Jednoznačné a unikátní identifikační kód prvku. | string | TEXT | x |  | IfcElectricAppliance | IfcElectricApplianceType | ELECTRICOOKER | Reference
SB | spotřebič | 03 | trouba | Základní informace | Číslo místnosti | Unikátní číslo místnosti. | string | TEXT | x |  | IfcElectricAppliance | IfcElectricApplianceType | ELECTRICOOKER
SB | spotřebič | 04 | varná deska | Základní informace | Kód prvku | Jednoznačné a unikátní identifikační kód prvku. | string | TEXT | x |  | IfcElectricAppliance | IfcElectricApplianceType | ELECTRICOOKER | Reference
SB | spotřebič | 04 | varná deska | Základní informace | Číslo místnosti | Unikátní číslo místnosti. | string | TEXT | x |  | IfcElectricAppliance | IfcElectricApplianceType | ELECTRICOOKER
SB | spotřebič | 05 | mikrovlná trouba | Základní informace | Kód prvku | Jednoznačné a unikátní identifikační kód prvku. | string | TEXT | x |  | IfcElectricAppliance | IfcElectricApplianceType | MICROWAVE | Reference
SB | spotřebič | 05 | mikrovlná trouba | Základní informace | Číslo místnosti | Unikátní číslo místnosti. | string | TEXT | x |  | IfcElectricAppliance | IfcElectricApplianceType | MICROWAVE
SB | spotřebič | 06 | lednice | Základní informace | Kód prvku | Jednoznačné a unikátní identifikační kód prvku. | string | TEXT | x |  | IfcElectricAppliance | IfcElectricApplianceType | REFRIGERATOR | Reference
SB | spotřebič | 06 | lednice | Základní informace | Číslo místnosti | Unikátní číslo místnosti. | string | TEXT | x |  | IfcElectricAppliance | IfcElectricApplianceType | REFRIGERATOR
SB | spotřebič | 06 | lednice | Technické informace | Zdravotnický | [ANO/NE] Označuje zda je prvek zdravotnický | boolean | ANO/NE | x |  | IfcElectricAppliance | IfcElectricApplianceType | REFRIGERATOR
SB | spotřebič | 07 | kávovar | Základní informace | Kód prvku | Jednoznačné a unikátní identifikační kód prvku. | string | TEXT | x |  | IfcElectricAppliance | IfcElectricApplianceType | NOTDEFINED | Reference
SB | spotřebič | 07 | kávovar | Základní informace | Číslo místnosti | Unikátní číslo místnosti. | string | TEXT | x |  | IfcElectricAppliance | IfcElectricApplianceType | NOTDEFINED
SB | spotřebič | 08 | kopírka | Základní informace | Kód prvku | Jednoznačné a unikátní identifikační kód prvku. | string | TEXT | x |  | IfcElectricAppliance | IfcElectricApplianceType | PHOTOCOPIER | Reference
SB | spotřebič | 08 | kopírka | Základní informace | Číslo místnosti | Unikátní číslo místnosti. | string | TEXT | x |  | IfcElectricAppliance | IfcElectricApplianceType | PHOTOCOPIER
SB | spotřebič | 09 | monitor | Základní informace | Kód prvku | Jednoznačné a unikátní identifikační kód prvku. | string | TEXT | x |  | IfcAudioVisualAppliance | IfcAudioVisualApplianceType | DISPLAY
SB | spotřebič | 10 | mraznička | Základní informace | Kód prvku | Jednoznačné a unikátní identifikační kód prvku. | string | TEXT | x |  | IfcElectricAppliance | IfcElectricApplianceType | FREEZER | Reference
SB | spotřebič | 10 | mraznička | Základní informace | Číslo místnosti | Unikátní číslo místnosti. | string | TEXT | x |  | IfcElectricAppliance | IfcElectricApplianceType | FREEZER
SB | spotřebič | 10 | mraznička | Technické informace | Zdravotnický | [ANO/NE] Označuje zda je prvek zdravotnický | boolean | ANO/NE | x |  | IfcElectricAppliance | IfcElectricApplianceType | FREEZER
SB | spotřebič | 11 | počítač | Základní informace | Kód prvku | Jednoznačné a unikátní identifikační kód prvku. | string | TEXT | x |  | IfcCommunicationAppliance | IfcCommunicationApplianceType | COMPUTER | Reference
SB | spotřebič | 12 | rádio | Základní informace | Kód prvku | Jednoznačné a unikátní identifikační kód prvku. | string | TEXT | x |  | IfcAudioVisualAppliance | IfcAudioVisualApplianceType | PLAYER | Reference
SB | spotřebič | 13 | rychlovarná konvice | Základní informace | Kód prvku | Jednoznačné a unikátní identifikační kód prvku. | string | TEXT | x |  | IfcElectricAppliance | IfcElectricApplianceType | NOTDEFINED | Reference
SB | spotřebič | 13 | rychlovarná konvice | Základní informace | Číslo místnosti | Unikátní číslo místnosti. | string | TEXT | x |  | IfcElectricAppliance | IfcElectricApplianceType | NOTDEFINED
SB | spotřebič | 14 | scanner | Základní informace | Kód prvku | Jednoznačné a unikátní identifikační kód prvku. | string | TEXT | x |  | IfcCommunicationAppliance | IfcCommunicationApplianceType | SCANNER | Reference
SB | spotřebič | 15 | skartovač | Základní informace | Kód prvku | Jednoznačné a unikátní identifikační kód prvku. | string | TEXT | x |  | IfcCommunicationAppliance | IfcCommunicationApplianceType | NOTDEFINED | Reference
SB | spotřebič | 16 | sušička | Základní informace | Kód prvku | Jednoznačné a unikátní identifikační kód prvku. | string | TEXT | x |  | IfcElectricAppliance | IfcElectricApplianceType | TUMBLEDRYER | Reference
SB | spotřebič | 16 | sušička | Základní informace | Číslo místnosti | Unikátní číslo místnosti. | string | TEXT | x |  | IfcElectricAppliance | IfcElectricApplianceType | TUMBLEDRYER
SB | spotřebič | 17 | televize | Základní informace | Kód prvku | Jednoznačné a unikátní identifikační kód prvku. | string | TEXT | x |  | IfcAudioVisualAppliance | IfcAudioVisualApplianceType | DISPLAY | Reference
SB | spotřebič | 17 | televize | Základní informace | Číslo místnosti | Unikátní číslo místnosti. | string | TEXT | x |  | IfcAudioVisualAppliance | IfcAudioVisualApplianceType | DISPLAY
SB | spotřebič | 18 | tiskárna | Základní informace | Kód prvku | Jednoznačné a unikátní identifikační kód prvku. | string | TEXT | x |  | IfcCommunicationAppliance | IfcCommunicationApplianceType | PRINTER | Reference
SB | spotřebič | 18 | tiskárna | Základní informace | Číslo místnosti | Unikátní číslo místnosti. | string | TEXT | x |  | IfcCommunicationAppliance | IfcCommunicationApplianceType | PRINTER
SB | spotřebič | 19 | ventilátor | Základní informace | Kód prvku | Jednoznačné a unikátní identifikační kód prvku. | string | TEXT | x |  | IfcElectricAppliance | IfcElectricApplianceType | NOTDEFINED | Reference
SB | spotřebič | 19 | ventilátor | Základní informace | Číslo místnosti | Unikátní číslo místnosti. | string | TEXT | x |  | IfcElectricAppliance | IfcElectricApplianceType | NOTDEFINED
CO | čerpadlo | 01 | odstředivé radiální | Základní informace | Kód prvku | Jednoznačné a unikátní identifikační kód prvku. | string | TEXT | x |  | IfcPump | IfcPumpType | NOTDEFINED | Reference
CO | čerpadlo | 01 | odstředivé radiální | Základní informace | Číslo místnosti | Unikátní číslo místnosti. | string | TEXT | x |  | IfcPump | IfcPumpType | NOTDEFINED
CO | čerpadlo | 01 | odstředivé radiální | Technické informace | Referenční výrobek | Odkaz/název konkrétního výrobku požadovaných vlastností. | string | TEXT |  | x | IfcPump | IfcPumpType | NOTDEFINED | ModelReference
CO | čerpadlo | 01 | odstředivé radiální | Základní informace | Okruh | Číslo okruhu. | string | TEXT | x |  | IfcPump | IfcPumpType | NOTDEFINED
CO | čerpadlo | 02 | odstředivé diagonální | Základní informace | Kód prvku | Jednoznačné a unikátní identifikační kód prvku. | string | TEXT | x |  | IfcPump | IfcPumpType | NOTDEFINED | Reference
CO | čerpadlo | 02 | odstředivé diagonální | Základní informace | Číslo místnosti | Unikátní číslo místnosti. | string | TEXT | x |  | IfcPump | IfcPumpType | NOTDEFINED
CO | čerpadlo | 02 | odstředivé diagonální | Technické informace | Referenční výrobek | Odkaz/název konkrétního výrobku požadovaných vlastností. | string | TEXT |  | x | IfcPump | IfcPumpType | NOTDEFINED | ModelReference
CO | čerpadlo | 02 | odstředivé diagonální | Základní informace | Okruh | Číslo okruhu. | string | TEXT | x |  | IfcPump | IfcPumpType | NOTDEFINED
CO | čerpadlo | 03 | axiální | Základní informace | Kód prvku | Jednoznačné a unikátní identifikační kód prvku. | string | TEXT | x |  | IfcPump | IfcPumpType | NOTDEFINED | Reference
CO | čerpadlo | 03 | axiální | Základní informace | Číslo místnosti | Unikátní číslo místnosti. | string | TEXT | x |  | IfcPump | IfcPumpType | NOTDEFINED
CO | čerpadlo | 03 | axiální | Technické informace | Referenční výrobek | Odkaz/název konkrétního výrobku požadovaných vlastností. | string | TEXT |  | x | IfcPump | IfcPumpType | NOTDEFINED | ModelReference
CO | čerpadlo | 03 | axiální | Základní informace | Okruh | Číslo okruhu. | string | TEXT | x |  | IfcPump | IfcPumpType | NOTDEFINED
CO | čerpadlo | 04 | obvodové | Základní informace | Kód prvku | Jednoznačné a unikátní identifikační kód prvku. | string | TEXT | x |  | IfcPump | IfcPumpType | NOTDEFINED | Reference
CO | čerpadlo | 04 | obvodové | Základní informace | Číslo místnosti | Unikátní číslo místnosti. | string | TEXT | x |  | IfcPump | IfcPumpType | NOTDEFINED
CO | čerpadlo | 04 | obvodové | Technické informace | Referenční výrobek | Odkaz/název konkrétního výrobku požadovaných vlastností. | string | TEXT |  | x | IfcPump | IfcPumpType | NOTDEFINED | ModelReference
CO | čerpadlo | 04 | obvodové | Základní informace | Okruh | Číslo okruhu. | string | TEXT | x |  | IfcPump | IfcPumpType | NOTDEFINED
CO | čerpadlo | 05 | labyrintové | Základní informace | Kód prvku | Jednoznačné a unikátní identifikační kód prvku. | string | TEXT | x |  | IfcPump | IfcPumpType | NOTDEFINED | Reference
CO | čerpadlo | 05 | labyrintové | Základní informace | Číslo místnosti | Unikátní číslo místnosti. | string | TEXT | x |  | IfcPump | IfcPumpType | NOTDEFINED
CO | čerpadlo | 05 | labyrintové | Technické informace | Referenční výrobek | Odkaz/název konkrétního výrobku požadovaných vlastností. | string | TEXT |  | x | IfcPump | IfcPumpType | NOTDEFINED | ModelReference
CO | čerpadlo | 05 | labyrintové | Základní informace | Okruh | Číslo okruhu. | string | TEXT | x |  | IfcPump | IfcPumpType | NOTDEFINED
CO | čerpadlo | 06 | rotační | Základní informace | Kód prvku | Jednoznačné a unikátní identifikační kód prvku. | string | TEXT | x |  | IfcPump | IfcPumpType | NOTDEFINED | Reference
CO | čerpadlo | 06 | rotační | Základní informace | Číslo místnosti | Unikátní číslo místnosti. | string | TEXT | x |  | IfcPump | IfcPumpType | NOTDEFINED
CO | čerpadlo | 06 | rotační | Technické informace | Referenční výrobek | Odkaz/název konkrétního výrobku požadovaných vlastností. | string | TEXT |  | x | IfcPump | IfcPumpType | NOTDEFINED | ModelReference
CO | čerpadlo | 06 | rotační | Základní informace | Okruh | Číslo okruhu. | string | TEXT | x |  | IfcPump | IfcPumpType | NOTDEFINED
CO | čerpadlo | 07 | peristaltické | Základní informace | Kód prvku | Jednoznačné a unikátní identifikační kód prvku. | string | TEXT | x |  | IfcPump | IfcPumpType | NOTDEFINED | Reference
CO | čerpadlo | 07 | peristaltické | Základní informace | Číslo místnosti | Unikátní číslo místnosti. | string | TEXT | x |  | IfcPump | IfcPumpType | NOTDEFINED
CO | čerpadlo | 07 | peristaltické | Technické informace | Referenční výrobek | Odkaz/název konkrétního výrobku požadovaných vlastností. | string | TEXT |  | x | IfcPump | IfcPumpType | NOTDEFINED | ModelReference
CO | čerpadlo | 07 | peristaltické | Základní informace | Okruh | Číslo okruhu. | string | TEXT | x |  | IfcPump | IfcPumpType | NOTDEFINED
CO | čerpadlo | 08 | s kmitavým pohybem | Základní informace | Kód prvku | Jednoznačné a unikátní identifikační kód prvku. | string | TEXT | x |  | IfcPump | IfcPumpType | NOTDEFINED | Reference
CO | čerpadlo | 08 | s kmitavým pohybem | Základní informace | Číslo místnosti | Unikátní číslo místnosti. | string | TEXT | x |  | IfcPump | IfcPumpType | NOTDEFINED
CO | čerpadlo | 08 | s kmitavým pohybem | Technické informace | Referenční výrobek | Odkaz/název konkrétního výrobku požadovaných vlastností. | string | TEXT |  | x | IfcPump | IfcPumpType | NOTDEFINED | ModelReference
CO | čerpadlo | 08 | s kmitavým pohybem | Základní informace | Okruh | Číslo okruhu. | string | TEXT | x |  | IfcPump | IfcPumpType | NOTDEFINED
CO | čerpadlo | 09 | zdvižné | Základní informace | Kód prvku | Jednoznačné a unikátní identifikační kód prvku. | string | TEXT | x |  | IfcPump | IfcPumpType | NOTDEFINED | Reference
CO | čerpadlo | 09 | zdvižné | Základní informace | Číslo místnosti | Unikátní číslo místnosti. | string | TEXT | x |  | IfcPump | IfcPumpType | NOTDEFINED
CO | čerpadlo | 09 | zdvižné | Technické informace | Referenční výrobek | Odkaz/název konkrétního výrobku požadovaných vlastností. | string | TEXT |  | x | IfcPump | IfcPumpType | NOTDEFINED | ModelReference
CO | čerpadlo | 09 | zdvižné | Základní informace | Okruh | Číslo okruhu. | string | TEXT | x |  | IfcPump | IfcPumpType | NOTDEFINED
CO | čerpadlo | 10 | proudové | Základní informace | Kód prvku | Jednoznačné a unikátní identifikační kód prvku. | string | TEXT | x |  | IfcPump | IfcPumpType | NOTDEFINED | Reference
CO | čerpadlo | 10 | proudové | Základní informace | Číslo místnosti | Unikátní číslo místnosti. | string | TEXT | x |  | IfcPump | IfcPumpType | NOTDEFINED
CO | čerpadlo | 10 | proudové | Technické informace | Referenční výrobek | Odkaz/název konkrétního výrobku požadovaných vlastností. | string | TEXT |  | x | IfcPump | IfcPumpType | NOTDEFINED | ModelReference
CO | čerpadlo | 10 | proudové | Základní informace | Okruh | Číslo okruhu. | string | TEXT | x |  | IfcPump | IfcPumpType | NOTDEFINED
CO | čerpadlo | 11 | plynotlaké | Základní informace | Kód prvku | Jednoznačné a unikátní identifikační kód prvku. | string | TEXT | x |  | IfcPump | IfcPumpType | NOTDEFINED | Reference
CO | čerpadlo | 11 | plynotlaké | Základní informace | Číslo místnosti | Unikátní číslo místnosti. | string | TEXT | x |  | IfcPump | IfcPumpType | NOTDEFINED
CO | čerpadlo | 11 | plynotlaké | Technické informace | Referenční výrobek | Odkaz/název konkrétního výrobku požadovaných vlastností. | string | TEXT |  | x | IfcPump | IfcPumpType | NOTDEFINED | ModelReference
CO | čerpadlo | 11 | plynotlaké | Základní informace | Okruh | Číslo okruhu. | string | TEXT | x |  | IfcPump | IfcPumpType | NOTDEFINED
CO | čerpadlo | 12 | mamutové | Základní informace | Kód prvku | Jednoznačné a unikátní identifikační kód prvku. | string | TEXT | x |  | IfcPump | IfcPumpType | NOTDEFINED | Reference
CO | čerpadlo | 12 | mamutové | Základní informace | Číslo místnosti | Unikátní číslo místnosti. | string | TEXT | x |  | IfcPump | IfcPumpType | NOTDEFINED
CO | čerpadlo | 12 | mamutové | Technické informace | Referenční výrobek | Odkaz/název konkrétního výrobku požadovaných vlastností. | string | TEXT |  | x | IfcPump | IfcPumpType | NOTDEFINED | ModelReference
CO | čerpadlo | 12 | mamutové | Základní informace | Okruh | Číslo okruhu. | string | TEXT | x |  | IfcPump | IfcPumpType | NOTDEFINED
CO | čerpadlo | 13 | elektromagnetické | Základní informace | Kód prvku | Jednoznačné a unikátní identifikační kód prvku. | string | TEXT | x |  | IfcPump | IfcPumpType | NOTDEFINED | Reference
CO | čerpadlo | 13 | elektromagnetické | Základní informace | Číslo místnosti | Unikátní číslo místnosti. | string | TEXT | x |  | IfcPump | IfcPumpType | NOTDEFINED
CO | čerpadlo | 13 | elektromagnetické | Technické informace | Referenční výrobek | Odkaz/název konkrétního výrobku požadovaných vlastností. | string | TEXT |  | x | IfcPump | IfcPumpType | NOTDEFINED | ModelReference
CO | čerpadlo | 13 | elektromagnetické | Základní informace | Okruh | Číslo okruhu. | string | TEXT | x |  | IfcPump | IfcPumpType | NOTDEFINED
CO | čerpadlo | 14 | kombinované | Základní informace | Kód prvku | Jednoznačné a unikátní identifikační kód prvku. | string | TEXT | x |  | IfcPump | IfcPumpType | NOTDEFINED | Reference
CO | čerpadlo | 14 | kombinované | Základní informace | Číslo místnosti | Unikátní číslo místnosti. | string | TEXT | x |  | IfcPump | IfcPumpType | NOTDEFINED
CO | čerpadlo | 14 | kombinované | Technické informace | Referenční výrobek | Odkaz/název konkrétního výrobku požadovaných vlastností. | string | TEXT |  | x | IfcPump | IfcPumpType | NOTDEFINED | ModelReference
CO | čerpadlo | 14 | kombinované | Základní informace | Okruh | Číslo okruhu. | string | TEXT | x |  | IfcPump | IfcPumpType | NOTDEFINED
OX | přečerpávací box | 00 | obecný prvek | Základní informace | Kód prvku | Jednoznačné a unikátní identifikační kód prvku. | string | TEXT | x |  | IfcPump | IfcPumpType | NOTDEFINED | Reference
OX | přečerpávací box | 00 | obecný prvek | Základní informace | Číslo místnosti | Unikátní číslo místnosti. | string | TEXT | x |  | IfcPump | IfcPumpType | NOTDEFINED
CP | čistící prvek | 01 | lapač střešních splavenin | Základní informace | Kód prvku | Jednoznačné a unikátní identifikační kód prvku. | string | TEXT | x |  | IfcWasteTerminal | IfcWasteTerminalType | ROOFDRAIN | Reference
CP | čistící prvek | 01 | lapač střešních splavenin | Základní informace | Číslo místnosti | Unikátní číslo místnosti. | string | TEXT | x |  | IfcWasteTerminal | IfcWasteTerminalType | ROOFDRAIN
CP | čistící prvek | 02 | domovní čistírna odpadních vod | Základní informace | Kód prvku | Jednoznačné a unikátní identifikační kód prvku. | string | TEXT | x |  | IfcInterceptor | IfcInterceptorType | NOTDEFINED | Reference
CP | čistící prvek | 02 | domovní čistírna odpadních vod | Technické informace | Specifikace | Textový popis vlastností prvků. | string | TEXT |  | x | IfcInterceptor | IfcInterceptorType | NOTDEFINED
CP | čistící prvek | 02 | domovní čistírna odpadních vod | Základní informace | Číslo místnosti | Unikátní číslo místnosti. | string | TEXT | x |  | IfcInterceptor | IfcInterceptorType | NOTDEFINED
CP | čistící prvek | 03 | septik | Základní informace | Kód prvku | Jednoznačné a unikátní identifikační kód prvku. | string | TEXT | x |  | IfcInterceptor | IfcInterceptorType | NOTDEFINED | Reference
CP | čistící prvek | 03 | septik | Technické informace | Specifikace | Textový popis vlastností prvků. | string | TEXT |  | x | IfcInterceptor | IfcInterceptorType | NOTDEFINED
CP | čistící prvek | 03 | septik | Základní informace | Číslo místnosti | Unikátní číslo místnosti. | string | TEXT | x |  | IfcInterceptor | IfcInterceptorType | NOTDEFINED
CP | čistící prvek | 04 | separátor (lapol) | Základní informace | Kód prvku | Jednoznačné a unikátní identifikační kód prvku. | string | TEXT | x |  | IfcInterceptor | IfcInterceptorType | GREASE | Reference
CP | čistící prvek | 04 | separátor (lapol) | Základní informace | Číslo místnosti | Unikátní číslo místnosti. | string | TEXT | x |  | IfcInterceptor | IfcInterceptorType | GREASE
CP | čistící prvek | 05 | jímka | Základní informace | Kód prvku | Jednoznačné a unikátní identifikační kód prvku. | string | TEXT | x |  | IfcInterceptor | IfcInterceptorType | NOTDEFINED | Reference
CP | čistící prvek | 05 | jímka | Základní informace | Číslo místnosti | Unikátní číslo místnosti. | string | TEXT | x |  | IfcInterceptor | IfcInterceptorType | NOTDEFINED
FI | filtr | 01 | dechlorační | Základní informace | Kód prvku | Jednoznačné a unikátní identifikační kód prvku. | string | TEXT | x |  | IfcFilter | IfcFilterType | WATERFILTER | Reference
FI | filtr | 01 | dechlorační | Základní informace | Číslo místnosti | Unikátní číslo místnosti. | string | TEXT | x |  | IfcFilter | IfcFilterType | WATERFILTER
FI | filtr | 01 | dechlorační | Technické informace | Technologie | Textový popis technologie. (přiřazení ke konkrétnímu tech objektu/prvku) | string | TEXT |  | x | IfcFilter | IfcFilterType | WATERFILTER
FI | filtr | 02 | mechanický | Základní informace | Kód prvku | Jednoznačné a unikátní identifikační kód prvku. | string | TEXT | x |  | IfcFilter | IfcFilterType | WATERFILTER | Reference
FI | filtr | 02 | mechanický | Základní informace | Číslo místnosti | Unikátní číslo místnosti. | string | TEXT | x |  | IfcFilter | IfcFilterType | WATERFILTER
FI | filtr | 02 | mechanický | Technické informace | Technologie | Textový popis technologie. (přiřazení ke konkrétnímu tech objektu/prvku) | string | TEXT |  | x | IfcFilter | IfcFilterType | WATERFILTER
FI | filtr | 03 | pískový | Základní informace | Kód prvku | Jednoznačné a unikátní identifikační kód prvku. | string | TEXT | x |  | IfcFilter | IfcFilterType | WATERFILTER | Reference
FI | filtr | 03 | pískový | Základní informace | Číslo místnosti | Unikátní číslo místnosti. | string | TEXT | x |  | IfcFilter | IfcFilterType | WATERFILTER
FI | filtr | 03 | pískový | Technické informace | Technologie | Textový popis technologie. (přiřazení ke konkrétnímu tech objektu/prvku) | string | TEXT |  | x | IfcFilter | IfcFilterType | WATERFILTER
FI | filtr | 04 | změkčovací | Základní informace | Kód prvku | Jednoznačné a unikátní identifikační kód prvku. | string | TEXT | x |  | IfcFilter | IfcFilterType | WATERFILTER | Reference
FI | filtr | 04 | změkčovací | Základní informace | Číslo místnosti | Unikátní číslo místnosti. | string | TEXT | x |  | IfcFilter | IfcFilterType | WATERFILTER
FI | filtr | 04 | změkčovací | Technické informace | Technologie | Textový popis technologie. (přiřazení ke konkrétnímu tech objektu/prvku) | string | TEXT |  | x | IfcFilter | IfcFilterType | WATERFILTER
FI | filtr | 05 | bakteriální | Základní informace | Kód prvku | Jednoznačné a unikátní identifikační kód prvku. | string | TEXT | x |  | IfcFilter | IfcFilterType | WATERFILTER | Reference
FI | filtr | 05 | bakteriální | Základní informace | Číslo místnosti | Unikátní číslo místnosti. | string | TEXT | x |  | IfcFilter | IfcFilterType | WATERFILTER
FI | filtr | 05 | bakteriální | Technické informace | Technologie | Textový popis technologie. (přiřazení ke konkrétnímu tech objektu/prvku) | string | TEXT |  | x | IfcFilter | IfcFilterType | WATERFILTER
FI | filtr | 06 | UV lampa | Základní informace | Kód prvku | Jednoznačné a unikátní identifikační kód prvku. | string | TEXT | x |  | IfcFilter | IfcFilterType | WATERFILTER | Reference
FI | filtr | 06 | UV lampa | Základní informace | Číslo místnosti | Unikátní číslo místnosti. | string | TEXT | x |  | IfcFilter | IfcFilterType | WATERFILTER
FI | filtr | 06 | UV lampa | Technické informace | Technologie | Textový popis technologie. (přiřazení ke konkrétnímu tech objektu/prvku) | string | TEXT |  | x | IfcFilter | IfcFilterType | WATERFILTER
FZ | vzduchotechnický filtr | 01 | na zachytávání nečistot | Základní informace | Kód prvku | Jednoznačné a unikátní identifikační kód prvku. | string | TEXT | x |  | IfcFilter | IfcFilterType | AIRPARTICLEFILTER | Reference
FZ | vzduchotechnický filtr | 01 | na zachytávání nečistot | Základní informace | Číslo místnosti | Unikátní číslo místnosti. | string | TEXT | x |  | IfcFilter | IfcFilterType | AIRPARTICLEFILTER
FZ | vzduchotechnický filtr | 01 | na zachytávání nečistot | Technické informace | Technologie | Textový popis technologie. (přiřazení ke konkrétnímu tech objektu/prvku) | string | TEXT |  | x | IfcFilter | IfcFilterType | AIRPARTICLEFILTER
FZ | vzduchotechnický filtr | 02 | pachový | Základní informace | Kód prvku | Jednoznačné a unikátní identifikační kód prvku. | string | TEXT | x |  | IfcFilter | IfcFilterType | AIRPARTICLEFILTER | Reference
FZ | vzduchotechnický filtr | 02 | pachový | Základní informace | Číslo místnosti | Unikátní číslo místnosti. | string | TEXT | x |  | IfcFilter | IfcFilterType | AIRPARTICLEFILTER
FZ | vzduchotechnický filtr | 02 | pachový | Technické informace | Technologie | Textový popis technologie. (přiřazení ke konkrétnímu tech objektu/prvku) | string | TEXT |  | x | IfcFilter | IfcFilterType | AIRPARTICLEFILTER
FZ | vzduchotechnický filtr | 03 | tukový | Základní informace | Kód prvku | Jednoznačné a unikátní identifikační kód prvku. | string | TEXT | x |  | IfcFilter | IfcFilterType | AIRPARTICLEFILTER | Reference
FZ | vzduchotechnický filtr | 03 | tukový | Základní informace | Číslo místnosti | Unikátní číslo místnosti. | string | TEXT | x |  | IfcFilter | IfcFilterType | AIRPARTICLEFILTER
FZ | vzduchotechnický filtr | 03 | tukový | Technické informace | Technologie | Textový popis technologie. (přiřazení ke konkrétnímu tech objektu/prvku) | string | TEXT |  | x | IfcFilter | IfcFilterType | AIRPARTICLEFILTER
FZ | vzduchotechnický filtr | 04 | pro čisté prostory | Základní informace | Kód prvku | Jednoznačné a unikátní identifikační kód prvku. | string | TEXT | x |  | IfcFilter | IfcFilterType | AIRPARTICLEFILTER | Reference
FZ | vzduchotechnický filtr | 04 | pro čisté prostory | Základní informace | Číslo místnosti | Unikátní číslo místnosti. | string | TEXT | x |  | IfcFilter | IfcFilterType | AIRPARTICLEFILTER
FZ | vzduchotechnický filtr | 04 | pro čisté prostory | Technické informace | Technologie | Textový popis technologie. (přiřazení ke konkrétnímu tech objektu/prvku) | string | TEXT |  | x | IfcFilter | IfcFilterType | AIRPARTICLEFILTER
ZT | zařizovací předmět | 01 | záchodová mísa | Základní informace | Kód prvku | Jednoznačné a unikátní identifikační kód prvku. | string | TEXT | x |  | IfcSanitaryTerminal | IfcSanitaryTerminalType | TOILETPAN | Reference
ZT | zařizovací předmět | 01 | záchodová mísa | Základní informace | Číslo místnosti | Unikátní číslo místnosti. | string | TEXT | x |  | IfcSanitaryTerminal | IfcSanitaryTerminalType | TOILETPAN
ZT | zařizovací předmět | 01 | záchodová mísa | Technické informace | Referenční výrobek | Odkaz/název konkrétního výrobku požadovaných vlastností. | string | TEXT |  | x | IfcSanitaryTerminal | IfcSanitaryTerminalType | TOILETPAN | ModelReference
ZT | zařizovací předmět | 01 | záchodová mísa | Technické informace | Připojení NN | Je připojení na rozvody NN? | boolean | ANO/NE | x |  | IfcSanitaryTerminal | IfcSanitaryTerminalType | TOILETPAN
ZT | zařizovací předmět | 02 | pisoár | Základní informace | Kód prvku | Jednoznačné a unikátní identifikační kód prvku. | string | TEXT | x |  | IfcSanitaryTerminal | IfcSanitaryTerminalType | URINAL | Reference
ZT | zařizovací předmět | 02 | pisoár | Základní informace | Číslo místnosti | Unikátní číslo místnosti. | string | TEXT | x |  | IfcSanitaryTerminal | IfcSanitaryTerminalType | URINAL
ZT | zařizovací předmět | 02 | pisoár | Technické informace | Referenční výrobek | Odkaz/název konkrétního výrobku požadovaných vlastností. | string | TEXT |  | x | IfcSanitaryTerminal | IfcSanitaryTerminalType | URINAL | ModelReference
ZT | zařizovací předmět | 03 | bidet | Základní informace | Kód prvku | Jednoznačné a unikátní identifikační kód prvku. | string | TEXT | x |  | IfcSanitaryTerminal | IfcSanitaryTerminalType | BIDET | Reference
ZT | zařizovací předmět | 03 | bidet | Základní informace | Číslo místnosti | Unikátní číslo místnosti. | string | TEXT | x |  | IfcSanitaryTerminal | IfcSanitaryTerminalType | BIDET
ZT | zařizovací předmět | 03 | bidet | Technické informace | Referenční výrobek | Odkaz/název konkrétního výrobku požadovaných vlastností. | string | TEXT |  | x | IfcSanitaryTerminal | IfcSanitaryTerminalType | BIDET | ModelReference
ZT | zařizovací předmět | 04 | výlevka | Základní informace | Kód prvku | Jednoznačné a unikátní identifikační kód prvku. | string | TEXT | x |  | IfcSanitaryTerminal | IfcSanitaryTerminalType | NOTDEFINED | Reference
ZT | zařizovací předmět | 04 | výlevka | Základní informace | Číslo místnosti | Unikátní číslo místnosti. | string | TEXT | x |  | IfcSanitaryTerminal | IfcSanitaryTerminalType | NOTDEFINED
ZT | zařizovací předmět | 04 | výlevka | Technické informace | Referenční výrobek | Odkaz/název konkrétního výrobku požadovaných vlastností. | string | TEXT |  | x | IfcSanitaryTerminal | IfcSanitaryTerminalType | NOTDEFINED | ModelReference
ZT | zařizovací předmět | 05 | umyvadlo | Základní informace | Kód prvku | Jednoznačné a unikátní identifikační kód prvku. | string | TEXT | x |  | IfcSanitaryTerminal | IfcSanitaryTerminalType | WASHHANDBASIN | Reference
ZT | zařizovací předmět | 05 | umyvadlo | Základní informace | Číslo místnosti | Unikátní číslo místnosti. | string | TEXT | x |  | IfcSanitaryTerminal | IfcSanitaryTerminalType | WASHHANDBASIN
ZT | zařizovací předmět | 05 | umyvadlo | Technické informace | Referenční výrobek | Odkaz/název konkrétního výrobku požadovaných vlastností. | string | TEXT |  | x | IfcSanitaryTerminal | IfcSanitaryTerminalType | WASHHANDBASIN | ModelReference
ZT | zařizovací předmět | 06 | dřez | Základní informace | Kód prvku | Jednoznačné a unikátní identifikační kód prvku. | string | TEXT | x |  | IfcSanitaryTerminal | IfcSanitaryTerminalType | SINK | Reference
ZT | zařizovací předmět | 06 | dřez | Základní informace | Číslo místnosti | Unikátní číslo místnosti. | string | TEXT | x |  | IfcSanitaryTerminal | IfcSanitaryTerminalType | SINK
ZT | zařizovací předmět | 06 | dřez | Technické informace | Referenční výrobek | Odkaz/název konkrétního výrobku požadovaných vlastností. | string | TEXT |  | x | IfcSanitaryTerminal | IfcSanitaryTerminalType | SINK | ModelReference
ZT | zařizovací předmět | 07 | vana | Základní informace | Kód prvku | Jednoznačné a unikátní identifikační kód prvku. | string | TEXT | x |  | IfcSanitaryTerminal | IfcSanitaryTerminalType | BATH | Reference
ZT | zařizovací předmět | 07 | vana | Základní informace | Číslo místnosti | Unikátní číslo místnosti. | string | TEXT | x |  | IfcSanitaryTerminal | IfcSanitaryTerminalType | BATH
ZT | zařizovací předmět | 07 | vana | Technické informace | Referenční výrobek | Odkaz/název konkrétního výrobku požadovaných vlastností. | string | TEXT |  | x | IfcSanitaryTerminal | IfcSanitaryTerminalType | BATH | ModelReference
ZT | zařizovací předmět | 08 | sprchový kout | Základní informace | Kód prvku | Jednoznačné a unikátní identifikační kód prvku. | string | TEXT | x |  | IfcSanitaryTerminal | IfcSanitaryTerminalType | SHOWER | Reference
ZT | zařizovací předmět | 08 | sprchový kout | Základní informace | Číslo místnosti | Unikátní číslo místnosti. | string | TEXT | x |  | IfcSanitaryTerminal | IfcSanitaryTerminalType | SHOWER
ZT | zařizovací předmět | 08 | sprchový kout | Technické informace | Referenční výrobek | Odkaz/název konkrétního výrobku požadovaných vlastností. | string | TEXT |  | x | IfcSanitaryTerminal | IfcSanitaryTerminalType | SHOWER | ModelReference
ZT | zařizovací předmět | 08 | sprchový kout | Technické informace | Typ | Určení typu prvku (vanička, zástěna, …) | string | TEXT | x |  | IfcSanitaryTerminal | IfcSanitaryTerminalType | SHOWER
ZT | zařizovací předmět | 09 | baterie | Základní informace | Kód prvku | Jednoznačné a unikátní identifikační kód prvku. | string | TEXT | x |  | IfcValve | IfcValveType | FAUCET | Reference
ZT | zařizovací předmět | 09 | baterie | Základní informace | Číslo místnosti | Unikátní číslo místnosti. | string | TEXT | x |  | IfcValve | IfcValveType | FAUCET
ZT | zařizovací předmět | 09 | baterie | Technické informace | Referenční výrobek | Odkaz/název konkrétního výrobku požadovaných vlastností. | string | TEXT |  | x | IfcValve | IfcValveType | FAUCET | ModelReference
ZT | zařizovací předmět | 10 | pitná studánka | Základní informace | Kód prvku | Jednoznačné a unikátní identifikační kód prvku. | string | TEXT | x |  | IfcSanitaryTerminal | IfcSanitaryTerminalType | SANITARYFOUNTAIN | Reference
ZT | zařizovací předmět | 10 | pitná studánka | Základní informace | Číslo místnosti | Unikátní číslo místnosti. | string | TEXT | x |  | IfcSanitaryTerminal | IfcSanitaryTerminalType | SANITARYFOUNTAIN
ZT | zařizovací předmět | 10 | pitná studánka | Technické informace | Referenční výrobek | Odkaz/název konkrétního výrobku požadovaných vlastností. | string | TEXT |  | x | IfcSanitaryTerminal | IfcSanitaryTerminalType | SANITARYFOUNTAIN | ModelReference
ZT | zařizovací předmět | 11 | závěsný WC komplet | Základní informace | Kód prvku | Jednoznačné a unikátní identifikační kód prvku. | string | TEXT | x |  | IfcSanitaryTerminal | IfcSanitaryTerminalType | NOTDEFINED | Reference
ZT | zařizovací předmět | 11 | závěsný WC komplet | Základní informace | Číslo místnosti | Unikátní číslo místnosti. | string | TEXT | x |  | IfcSanitaryTerminal | IfcSanitaryTerminalType | NOTDEFINED
ZT | zařizovací předmět | 11 | závěsný WC komplet | Technické informace | Referenční výrobek | Odkaz/název konkrétního výrobku požadovaných vlastností. | string | TEXT |  | x | IfcSanitaryTerminal | IfcSanitaryTerminalType | NOTDEFINED | ModelReference
ZT | zařizovací předmět | 12 | splachovací nádrž | Základní informace | Kód prvku | Jednoznačné a unikátní identifikační kód prvku. | string | TEXT | x |  | IfcSanitaryTerminal | IfcSanitaryTerminalType | CISTERN | Reference
ZT | zařizovací předmět | 12 | splachovací nádrž | Základní informace | Číslo místnosti | Unikátní číslo místnosti. | string | TEXT | x |  | IfcSanitaryTerminal | IfcSanitaryTerminalType | CISTERN
ZT | zařizovací předmět | 12 | splachovací nádrž | Technické informace | Referenční výrobek | Odkaz/název konkrétního výrobku požadovaných vlastností. | string | TEXT |  | x | IfcSanitaryTerminal | IfcSanitaryTerminalType | CISTERN | ModelReference
IZ | izolace TZB | 01 | tepelná | Základní informace | Kód prvku | Jednoznačné a unikátní identifikační kód prvku. | string | TEXT | x |  | IfcCovering | IfcCoveringType | INSULATION | Reference
IZ | izolace TZB | 01 | tepelná | Rozměry | Tloušťka | Číselná hodnota tloušťky prvku udávaná v mm | number | mm | x |  | IfcCovering | IfcCoveringType | INSULATION | Thickness
IZ | izolace TZB | 02 | akustická | Základní informace | Kód prvku | Jednoznačné a unikátní identifikační kód prvku. | string | TEXT | x |  | IfcCovering | IfcCoveringType | SLEEVING | Reference
IZ | izolace TZB | 02 | akustická | Rozměry | Tloušťka | Číselná hodnota tloušťky prvku udávaná v mm | number | mm | x |  | IfcCovering | IfcCoveringType | SLEEVING | Thickness
IZ | izolace TZB | 03 | protipožární | Základní informace | Kód prvku | Jednoznačné a unikátní identifikační kód prvku. | string | TEXT | x |  | IfcCovering | IfcCoveringType | SLEEVING | Reference
IZ | izolace TZB | 03 | protipožární | Rozměry | Tloušťka | Číselná hodnota tloušťky prvku udávaná v mm | number | mm | x |  | IfcCovering | IfcCoveringType | SLEEVING | Thickness
IZ | izolace TZB | 03 | protipožární | Technické informace | Referenční výrobek | Odkaz/název konkrétního výrobku požadovaných vlastností. | string | TEXT |  | x | IfcCovering | IfcCoveringType | SLEEVING | ModelReference
IZ | izolace TZB | 03 | protipožární | Rozměry | Plocha | Číselná hodnota plochy jedné strany prvku. | number | m2 | x |  | IfcCovering | IfcCoveringType | SLEEVING | NetArea
IZ | izolace TZB | 03 | protipožární | Technické informace | Požární odolnost | Popisuje druh konstrukce (DP1, DP2, DP3), dobu požární odolnosti (15, 30, 45, …), mezní stav (R, E, I, W, …). | string | TEXT | x |  | IfcCovering | IfcCoveringType | SLEEVING | FireRating
KZ | kabelové nosné systémy | 01 | kabelový žlab plechový | Základní informace | Kód prvku | Jednoznačné a unikátní identifikační kód prvku. | string | TEXT | x |  | IfcCableCarrierSegment | IfcCableCarrierSegmentType | CABLETRAYSEGMENT | Reference
KZ | kabelové nosné systémy | 02 | kabelový žlab drátěný | Základní informace | Kód prvku | Jednoznačné a unikátní identifikační kód prvku. | string | TEXT | x |  | IfcCableCarrierSegment | IfcCableCarrierSegmentType | CABLETRAYSEGMENT | Reference
KZ | kabelové nosné systémy | 03 | kabelová lávka a žebřík | Základní informace | Kód prvku | Jednoznačné a unikátní identifikační kód prvku. | string | TEXT | x |  | IfcCableCarrierSegment | IfcCableCarrierSegmentType | CABLELADDERSEGMENT | Reference
KZ | kabelové nosné systémy | 04 | parapetní kanály | Základní informace | Kód prvku | Jednoznačné a unikátní identifikační kód prvku. | string | TEXT | x |  | IfcCableCarrierSegment | IfcCableCarrierSegmentType | CONDUITSEGMENT | Reference
LV | regulační, uzavírací klapka | 01 | zpětná | Základní informace | Kód prvku | Jednoznačné a unikátní identifikační kód prvku. | string | TEXT | x |  | IfcDamper | IfcDamperType | BACKDRAFTDAMPER | Reference
LV | regulační, uzavírací klapka | 01 | zpětná | Základní informace | Číslo místnosti | Unikátní číslo místnosti. | string | TEXT | x |  | IfcDamper | IfcDamperType | BACKDRAFTDAMPER
LV | regulační, uzavírací klapka | 01 | zpětná | Základní informace | Číslo okruhu | Číslo okruhu. | string | TEXT | x |  | IfcDamper | IfcDamperType | BACKDRAFTDAMPER
LV | regulační, uzavírací klapka | 02 | uzavírací | Základní informace | Kód prvku | Jednoznačné a unikátní identifikační kód prvku. | string | TEXT | x |  | IfcDamper | IfcDamperType | NOTDEFINED | Reference
LV | regulační, uzavírací klapka | 02 | uzavírací | Základní informace | Číslo místnosti | Unikátní číslo místnosti. | string | TEXT | x |  | IfcDamper | IfcDamperType | NOTDEFINED
LV | regulační, uzavírací klapka | 02 | uzavírací | Základní informace | Číslo okruhu | Číslo okruhu. | string | TEXT | x |  | IfcDamper | IfcDamperType | NOTDEFINED
LV | regulační, uzavírací klapka | 03 | přetlaková | Základní informace | Kód prvku | Jednoznačné a unikátní identifikační kód prvku. | string | TEXT | x |  | IfcDamper | IfcDamperType | NOTDEFINED | Reference
LV | regulační, uzavírací klapka | 03 | přetlaková | Základní informace | Číslo místnosti | Unikátní číslo místnosti. | string | TEXT | x |  | IfcDamper | IfcDamperType | RELIEFDAMPER
LV | regulační, uzavírací klapka | 03 | přetlaková | Základní informace | Číslo okruhu | Číslo okruhu. | string | TEXT | x |  | IfcDamper | IfcDamperType | RELIEFDAMPER
LV | regulační, uzavírací klapka | 04 | směšovací | Základní informace | Kód prvku | Jednoznačné a unikátní identifikační kód prvku. | string | TEXT | x |  | IfcDamper | IfcDamperType | NOTDEFINED | Reference
LV | regulační, uzavírací klapka | 04 | směšovací | Základní informace | Číslo místnosti | Unikátní číslo místnosti. | string | TEXT | x |  | IfcDamper | IfcDamperType | NOTDEFINED
LV | regulační, uzavírací klapka | 04 | směšovací | Základní informace | Číslo okruhu | Číslo okruhu. | string | TEXT | x |  | IfcDamper | IfcDamperType | NOTDEFINED
JV | jednotka VZT | 01 | samostatná | Základní informace | Okruh | Číslo okruhu. | string | TEXT | x |  | IfcUnitaryEquipment | IfcUnitaryEquipmentType | AIRCONDITIONINGUNIT
JV | jednotka VZT | 01 | samostatná | Technické informace | Referenční výrobek | Odkaz/název konkrétního výrobku požadovaných vlastností. | string | TEXT |  | x | IfcUnitaryEquipment | IfcUnitaryEquipmentType | AIRCONDITIONINGUNIT | ModelReference
JV | jednotka VZT | 01 | samostatná | Rozměry | Výška | Číselná hodnota výšky prvku udávaná v mm. | number | mm | x |  | IfcUnitaryEquipment | IfcUnitaryEquipmentType | AIRCONDITIONINGUNIT | Height
JV | jednotka VZT | 01 | samostatná | Rozměry | Šířka | Číselná hodnota šířky prvku uvedená v mm. | number | mm | x |  | IfcUnitaryEquipment | IfcUnitaryEquipmentType | AIRCONDITIONINGUNIT | Width
JV | jednotka VZT | 01 | samostatná | Rozměry | Délka | Číselná hodnota délky udávaná v mm. | number | mm | x |  | IfcUnitaryEquipment | IfcUnitaryEquipmentType | AIRCONDITIONINGUNIT | Length
JV | jednotka VZT | 01 | samostatná | Základní informace | Kód prvku | Jednoznačné a unikátní identifikační kód prvku. | string | TEXT | x |  | IfcUnitaryEquipment | IfcUnitaryEquipmentType | AIRCONDITIONINGUNIT | Reference
JV | jednotka VZT | 01 | samostatná | Základní informace | Číslo místnosti | Unikátní číslo místnosti. | string | TEXT | x |  | IfcUnitaryEquipment | IfcUnitaryEquipmentType | AIRCONDITIONINGUNIT
JV | jednotka VZT | 02 | do potrubí | Základní informace | Okruh | Číslo okruhu. | string | TEXT | x |  | IfcUnitaryEquipment | IfcUnitaryEquipmentType | AIRCONDITIONINGUNIT
JV | jednotka VZT | 02 | do potrubí | Technické informace | Referenční výrobek | Odkaz/název konkrétního výrobku požadovaných vlastností. | string | TEXT |  | x | IfcUnitaryEquipment | IfcUnitaryEquipmentType | AIRCONDITIONINGUNIT | ModelReference
JV | jednotka VZT | 02 | do potrubí | Rozměry | Výška | Číselná hodnota výšky prvku udávaná v mm. | number | mm | x |  | IfcUnitaryEquipment | IfcUnitaryEquipmentType | AIRCONDITIONINGUNIT | Height
JV | jednotka VZT | 02 | do potrubí | Rozměry | Šířka | Číselná hodnota šířky prvku uvedená v mm. | number | mm | x |  | IfcUnitaryEquipment | IfcUnitaryEquipmentType | AIRCONDITIONINGUNIT | Width
JV | jednotka VZT | 02 | do potrubí | Rozměry | Délka | Číselná hodnota délky udávaná v mm. | number | mm | x |  | IfcUnitaryEquipment | IfcUnitaryEquipmentType | AIRCONDITIONINGUNIT | Length
JV | jednotka VZT | 02 | do potrubí | Základní informace | Kód prvku | Jednoznačné a unikátní identifikační kód prvku. | string | TEXT | x |  | IfcUnitaryEquipment | IfcUnitaryEquipmentType | AIRCONDITIONINGUNIT | Reference
JV | jednotka VZT | 02 | do potrubí | Základní informace | Číslo místnosti | Unikátní číslo místnosti. | string | TEXT | x |  | IfcUnitaryEquipment | IfcUnitaryEquipmentType | AIRCONDITIONINGUNIT
VN | ventilátor | 01 | axiální | Základní informace | Kód prvku | Jednoznačné a unikátní identifikační kód prvku. | string | TEXT | x |  | IfcFan | IfcFanType | TUBEAXIAL | Reference
VN | ventilátor | 01 | axiální | Základní informace | Číslo místnosti | Unikátní číslo místnosti. | string | TEXT | x |  | IfcFan | IfcFanType | TUBEAXIAL
VN | ventilátor | 02 | radiální | Základní informace | Kód prvku | Jednoznačné a unikátní identifikační kód prvku. | string | TEXT | x |  | IfcFan | IfcFanType | CENTRIFUGALRADIAL | Reference
VN | ventilátor | 02 | radiální | Základní informace | Číslo místnosti | Unikátní číslo místnosti. | string | TEXT | x |  | IfcFan | IfcFanType | CENTRIFUGALRADIAL
VN | ventilátor | 03 | diagonální | Základní informace | Kód prvku | Jednoznačné a unikátní identifikační kód prvku. | string | TEXT | x |  | IfcFan | IfcFanType | NOTDEFINED | Reference
VN | ventilátor | 03 | diagonální | Základní informace | Číslo místnosti | Unikátní číslo místnosti. | string | TEXT | x |  | IfcFan | IfcFanType | NOTDEFINED
VN | ventilátor | 04 | tangenciální | Základní informace | Kód prvku | Jednoznačné a unikátní identifikační kód prvku. | string | TEXT | x |  | IfcFan | IfcFanType | NOTDEFINED | Reference
VN | ventilátor | 04 | tangenciální | Základní informace | Číslo místnosti | Unikátní číslo místnosti. | string | TEXT | x |  | IfcFan | IfcFanType | NOTDEFINED
FC | fan coil | 01 | připojitelný na vzt potrubí | Základní informace | Kód prvku | Jednoznačné a unikátní identifikační kód prvku. | string | TEXT | x |  | IfcAirTerminalBox | IfcAirTerminalBoxType | VARIABLEFLOWPRESSUREINDEPENDANT | Reference
FC | fan coil | 01 | připojitelný na vzt potrubí | Základní informace | Číslo místnosti | Unikátní číslo místnosti. | string | TEXT | x |  | IfcAirTerminalBox | IfcAirTerminalBoxType | VARIABLEFLOWPRESSUREINDEPENDANT
FC | fan coil | 02 | parapetní, nástěnný | Základní informace | Kód prvku | Jednoznačné a unikátní identifikační kód prvku. | string | TEXT | x |  | IfcAirTerminalBox | IfcAirTerminalBoxType | VARIABLEFLOWPRESSUREINDEPENDANT | Reference
FC | fan coil | 02 | parapetní, nástěnný | Základní informace | Číslo místnosti | Unikátní číslo místnosti. | string | TEXT | x |  | IfcAirTerminalBox | IfcAirTerminalBoxType | VARIABLEFLOWPRESSUREINDEPENDANT
FC | fan coil | 03 | kazetový | Základní informace | Kód prvku | Jednoznačné a unikátní identifikační kód prvku. | string | TEXT | x |  | IfcAirTerminalBox | IfcAirTerminalBoxType | VARIABLEFLOWPRESSUREINDEPENDANT | Reference
FC | fan coil | 03 | kazetový | Základní informace | Číslo místnosti | Unikátní číslo místnosti. | string | TEXT | x |  | IfcAirTerminalBox | IfcAirTerminalBoxType | VARIABLEFLOWPRESSUREINDEPENDANT
FC | fan coil | 04 | podstropní | Základní informace | Kód prvku | Jednoznačné a unikátní identifikační kód prvku. | string | TEXT | x |  | IfcAirTerminalBox | IfcAirTerminalBoxType | VARIABLEFLOWPRESSUREINDEPENDANT | Reference
FC | fan coil | 04 | podstropní | Základní informace | Číslo místnosti | Unikátní číslo místnosti. | string | TEXT | x |  | IfcAirTerminalBox | IfcAirTerminalBoxType | VARIABLEFLOWPRESSUREINDEPENDANT
FC | fan coil | 05 | mezistropní | Základní informace | Kód prvku | Jednoznačné a unikátní identifikační kód prvku. | string | TEXT | x |  | IfcAirTerminalBox | IfcAirTerminalBoxType | VARIABLEFLOWPRESSUREINDEPENDANT | Reference
FC | fan coil | 05 | mezistropní | Základní informace | Číslo místnosti | Unikátní číslo místnosti. | string | TEXT | x |  | IfcAirTerminalBox | IfcAirTerminalBoxType | VARIABLEFLOWPRESSUREINDEPENDANT
VB | vav box | 00 | obecný prvek | Základní informace | Kód prvku | Jednoznačné a unikátní identifikační kód prvku. | string | TEXT | x |  | IfcAirTerminalBox | IfcAirTerminalBoxType | VARIABLEFLOWPRESSUREINDEPENDANT | Reference
VB | vav box | 00 | obecný prvek | Základní informace | Číslo místnosti | Unikátní číslo místnosti. | string | TEXT | x |  | IfcAirTerminalBox | IfcAirTerminalBoxType | VARIABLEFLOWPRESSUREINDEPENDANT
LX | plenum box | 00 | obecný prvek | Základní informace | Kód prvku | Jednoznačné a unikátní identifikační kód prvku. | string | TEXT | x |  | IfcAirTerminalBox | IfcAirTerminalBoxType | VARIABLEFLOWPRESSUREINDEPENDANT | Reference
LX | plenum box | 00 | obecný prvek | Základní informace | Číslo místnosti | Unikátní číslo místnosti. | string | TEXT | x |  | IfcAirTerminalBox | IfcAirTerminalBoxType | VARIABLEFLOWPRESSUREINDEPENDANT
OP | odsávač par | 00 | obecný prvek | Základní informace | Kód prvku | Jednoznačné a unikátní identifikační kód prvku. | string | TEXT | x |  | IFcPump | IFcPumpType | NOTDEFINED | Reference
OP | odsávač par | 00 | obecný prvek | Základní informace | Číslo místnosti | Unikátní číslo místnosti. | string | TEXT | x |  | IFcPump | IFcPumpType | NOTDEFINED
MO | motor | 00 | obecný prvek | Základní informace | Kód prvku | Jednoznačné a unikátní identifikační kód prvku. | string | TEXT | x |  | IfcElectricMotor | IfcElectricMotorType | NOTDEFINED | Reference
MO | motor | 00 | obecný prvek | Základní informace | Číslo místnosti | Unikátní číslo místnosti. | string | TEXT | x |  | IfcElectricMotor | IfcElectricMotorType | NOTDEFINED
KR | kompresor | 00 | obecný prvek | Základní informace | Kód prvku | Jednoznačné a unikátní identifikační kód prvku. | string | TEXT | x |  | IfcElectricMotor | IfcElectricMotorType | NOTDEFINED | Reference
KR | kompresor | 00 | obecný prvek | Základní informace | Číslo místnosti | Unikátní číslo místnosti. | string | TEXT | x |  | IfcElectricMotor | IfcElectricMotorType | NOTDEFINED
VI | výměník | 01 | deskový | Základní informace | Kód prvku | Jednoznačné a unikátní identifikační kód prvku. | string | TEXT | x |  | IfcElectricMotor | IfcElectricMotorType | NOTDEFINED | Reference
VI | výměník | 01 | deskový | Základní informace | Číslo místnosti | Unikátní číslo místnosti. | string | TEXT | x |  | IfcElectricMotor | IfcElectricMotorType | NOTDEFINED
VI | výměník | 02 | deskový rozebiratelný | Základní informace | Kód prvku | Jednoznačné a unikátní identifikační kód prvku. | string | TEXT | x |  | IfcElectricMotor | IfcElectricMotorType | NOTDEFINED | Reference
VI | výměník | 02 | deskový rozebiratelný | Základní informace | Číslo místnosti | Unikátní číslo místnosti. | string | TEXT | x |  | IfcElectricMotor | IfcElectricMotorType | NOTDEFINED
VI | výměník | 03 | deskový pájený | Základní informace | Kód prvku | Jednoznačné a unikátní identifikační kód prvku. | string | TEXT | x |  | IfcElectricMotor | IfcElectricMotorType | NOTDEFINED | Reference
VI | výměník | 03 | deskový pájený | Základní informace | Číslo místnosti | Unikátní číslo místnosti. | string | TEXT | x |  | IfcElectricMotor | IfcElectricMotorType | NOTDEFINED
VI | výměník | 04 | trubkový | Základní informace | Kód prvku | Jednoznačné a unikátní identifikační kód prvku. | string | TEXT | x |  | IfcElectricMotor | IfcElectricMotorType | NOTDEFINED | Reference
VI | výměník | 04 | trubkový | Základní informace | Číslo místnosti | Unikátní číslo místnosti. | string | TEXT | x |  | IfcElectricMotor | IfcElectricMotorType | NOTDEFINED
MS | monitorovací a alarmové systémy | 01 | indikátorový panel | Základní informace | Kód prvku | Jednoznačné a unikátní identifikační kód prvku. | string | TEXT | x |  | IfcUnitaryControlElement | IfcUnitaryControlElementType | ALARMPANEL | Reference
MS | monitorovací a alarmové systémy | 01 | indikátorový panel | Základní informace | Číslo místnosti | Unikátní číslo místnosti. | string | TEXT | x |  | IfcUnitaryControlElement | IfcUnitaryControlElementType | ALARMPANEL
MS | monitorovací a alarmové systémy | 01 | indikátorový panel | Základní informace | Okruh | Číslo okruhu. | string | TEXT | x |  | IfcUnitaryControlElement | IfcUnitaryControlElementType | ALARMPANEL
OI | odkalení | 01 | odkalovač | Základní informace | Kód prvku | Jednoznačné a unikátní identifikační kód prvku. | string | TEXT | x |  | IfcWasteTerminal | IfcWasteTerminalType | WASTETRAP | Reference
OI | odkalení | 01 | odkalovač | Základní informace | Číslo místnosti | Unikátní číslo místnosti. | string | TEXT | x |  | IfcWasteTerminal | IfcWasteTerminalType | WASTETRAP
OT | otopné těleso | 01 | deskové | Základní informace | Kód prvku | Jednoznačné a unikátní identifikační kód prvku. | string | TEXT | x |  | IfcSpaceHeater | IfcSpaceHeaterType | RADIATOR | Reference
OT | otopné těleso | 01 | deskové | Základní informace | Okruh | Číslo okruhu. | string | TEXT | x |  | IfcSpaceHeater | IfcSpaceHeaterType | RADIATOR
OT | otopné těleso | 01 | deskové | Základní informace | Číslo místnosti | Unikátní číslo místnosti. | string | TEXT | x |  | IfcSpaceHeater | IfcSpaceHeaterType | RADIATOR
OT | otopné těleso | 01 | deskové | Technické informace | Připojení MaR | Je napojeni rozvodů na systém MaR? | boolean | ANO/NE | x |  | IfcSpaceHeater | IfcSpaceHeaterType | RADIATOR
OT | otopné těleso | 02 | trubkové | Základní informace | Kód prvku | Jednoznačné a unikátní identifikační kód prvku. | string | TEXT | x |  | IfcSpaceHeater | IfcSpaceHeaterType | RADIATOR | Reference
OT | otopné těleso | 02 | trubkové | Základní informace | Okruh | Číslo okruhu. | string | TEXT | x |  | IfcSpaceHeater | IfcSpaceHeaterType | RADIATOR
OT | otopné těleso | 02 | trubkové | Základní informace | Číslo místnosti | Unikátní číslo místnosti. | string | TEXT | x |  | IfcSpaceHeater | IfcSpaceHeaterType | RADIATOR
OT | otopné těleso | 02 | trubkové | Technické informace | Připojení MaR | Je napojeni rozvodů na systém MaR? | boolean | ANO/NE | x |  | IfcSpaceHeater | IfcSpaceHeaterType | RADIATOR
OT | otopné těleso | 03 | článkové | Základní informace | Kód prvku | Jednoznačné a unikátní identifikační kód prvku. | string | TEXT | x |  | IfcSpaceHeater | IfcSpaceHeaterType | RADIATOR | Reference
OT | otopné těleso | 03 | článkové | Základní informace | Okruh | Číslo okruhu. | string | TEXT | x |  | IfcSpaceHeater | IfcSpaceHeaterType | RADIATOR
OT | otopné těleso | 03 | článkové | Základní informace | Číslo místnosti | Unikátní číslo místnosti. | string | TEXT | x |  | IfcSpaceHeater | IfcSpaceHeaterType | RADIATOR
OT | otopné těleso | 03 | článkové | Technické informace | Připojení MaR | Je napojeni rozvodů na systém MaR? | boolean | ANO/NE | x |  | IfcSpaceHeater | IfcSpaceHeaterType | RADIATOR
OT | otopné těleso | 04 | konvektor podlahový | Základní informace | Kód prvku | Jednoznačné a unikátní identifikační kód prvku. | string | TEXT | x |  | IfcSpaceHeater | IfcSpaceHeaterType | CONVECTOR | Reference
OT | otopné těleso | 04 | konvektor podlahový | Základní informace | Okruh | Číslo okruhu. | string | TEXT | x |  | IfcSpaceHeater | IfcSpaceHeaterType | CONVECTOR
OT | otopné těleso | 04 | konvektor podlahový | Základní informace | Číslo místnosti | Unikátní číslo místnosti. | string | TEXT | x |  | IfcSpaceHeater | IfcSpaceHeaterType | CONVECTOR
OT | otopné těleso | 04 | konvektor podlahový | Technické informace | Připojení MaR | Je napojeni rozvodů na systém MaR? | boolean | ANO/NE | x |  | IfcSpaceHeater | IfcSpaceHeaterType | CONVECTOR
OT | otopné těleso | 05 | konvektor samostojný | Základní informace | Kód prvku | Jednoznačné a unikátní identifikační kód prvku. | string | TEXT | x |  | IfcSpaceHeater | IfcSpaceHeaterType | CONVECTOR | Reference
OT | otopné těleso | 05 | konvektor samostojný | Základní informace | Okruh | Číslo okruhu. | string | TEXT | x |  | IfcSpaceHeater | IfcSpaceHeaterType | CONVECTOR
OT | otopné těleso | 05 | konvektor samostojný | Základní informace | Číslo místnosti | Unikátní číslo místnosti. | string | TEXT | x |  | IfcSpaceHeater | IfcSpaceHeaterType | CONVECTOR
OT | otopné těleso | 05 | konvektor samostojný | Technické informace | Připojení MaR | Je napojeni rozvodů na systém MaR? | boolean | ANO/NE | x |  | IfcSpaceHeater | IfcSpaceHeaterType | CONVECTOR
OT | otopné těleso | 06 | konvektor nástěnný | Základní informace | Kód prvku | Jednoznačné a unikátní identifikační kód prvku. | string | TEXT | x |  | IfcSpaceHeater | IfcSpaceHeaterType | CONVECTOR | Reference
OT | otopné těleso | 06 | konvektor nástěnný | Základní informace | Okruh | Číslo okruhu. | string | TEXT | x |  | IfcSpaceHeater | IfcSpaceHeaterType | CONVECTOR
OT | otopné těleso | 06 | konvektor nástěnný | Základní informace | Číslo místnosti | Unikátní číslo místnosti. | string | TEXT | x |  | IfcSpaceHeater | IfcSpaceHeaterType | CONVECTOR
OT | otopné těleso | 06 | konvektor nástěnný | Technické informace | Připojení MaR | Je napojeni rozvodů na systém MaR? | boolean | ANO/NE | x |  | IfcSpaceHeater | IfcSpaceHeaterType | CONVECTOR
KP | podlahové a kapilární vytápění | 01 | teplovodní | Základní informace | Kód prvku | Jednoznačné a unikátní identifikační kód prvku. | string | TEXT | x |  | IfcSpaceHeater | IfcSpaceHeaterType | NOTDEFINED | Reference
KP | podlahové a kapilární vytápění | 01 | teplovodní | Základní informace | Číslo místnosti | Unikátní číslo místnosti. | string | TEXT | x |  | IfcSpaceHeater | IfcSpaceHeaterType | NOTDEFINED
KP | podlahové a kapilární vytápění | 01 | teplovodní | Základní informace | Číslo okruhu | Číslo okruhu. | string | TEXT | x |  | IfcSpaceHeater | IfcSpaceHeaterType | NOTDEFINED
KP | podlahové a kapilární vytápění | 02 | elektrické | Základní informace | Kód prvku | Jednoznačné a unikátní identifikační kód prvku. | string | TEXT | x |  | IfcSpaceHeater | IfcSpaceHeaterType | NOTDEFINED | Reference
KP | podlahové a kapilární vytápění | 02 | elektrické | Základní informace | Číslo místnosti | Unikátní číslo místnosti. | string | TEXT | x |  | IfcSpaceHeater | IfcSpaceHeaterType | NOTDEFINED
KP | podlahové a kapilární vytápění | 02 | elektrické | Základní informace | Číslo okruhu | Číslo okruhu. | string | TEXT | x |  | IfcSpaceHeater | IfcSpaceHeaterType | NOTDEFINED
KP | podlahové a kapilární vytápění | 03 | kapilární rohože | Základní informace | Kód prvku | Jednoznačné a unikátní identifikační kód prvku. | string | TEXT | x |  | IfcSpaceHeater | IfcSpaceHeaterType | NOTDEFINED | Reference
KP | podlahové a kapilární vytápění | 03 | kapilární rohože | Základní informace | Číslo místnosti | Unikátní číslo místnosti. | string | TEXT | x |  | IfcSpaceHeater | IfcSpaceHeaterType | NOTDEFINED
KP | podlahové a kapilární vytápění | 03 | kapilární rohože | Základní informace | Číslo okruhu | Číslo okruhu. | string | TEXT | x |  | IfcSpaceHeater | IfcSpaceHeaterType | NOTDEFINED
PI | požární poplachové zařízení | 03 | houkačka | Základní informace | Kód prvku | Jednoznačné a unikátní identifikační kód prvku. | string | TEXT | x |  | IfcAlarm | IfcAlarmType | SIREN | Reference
PI | požární poplachové zařízení | 03 | houkačka | Základní informace | Číslo okruhu | Číslo okruhu. | string | TEXT | x |  | IfcAlarm | IfcAlarmType | SIREN
PI | požární poplachové zařízení | 03 | houkačka | Základní informace | Číslo místnosti | Unikátní číslo místnosti. | string | TEXT | x |  | IfcAlarm | IfcAlarmType | SIREN
PI | požární poplachové zařízení | 02 | optická signalizace | Základní informace | Kód prvku | Jednoznačné a unikátní identifikační kód prvku. | string | TEXT | x |  | IfcAlarm | IfcAlarmType | LIGHT | Reference
PI | požární poplachové zařízení | 02 | optická signalizace | Základní informace | Číslo okruhu | Číslo okruhu. | string | TEXT | x |  | IfcAlarm | IfcAlarmType | LIGHT
PI | požární poplachové zařízení | 02 | optická signalizace | Základní informace | Číslo místnosti | Unikátní číslo místnosti. | string | TEXT | x |  | IfcAlarm | IfcAlarmType | LIGHT
PI | požární poplachové zařízení | 01 | obslužné pole požární ochrany | Základní informace | Kód prvku | Jednoznačné a unikátní identifikační kód prvku. | string | TEXT | x |  | IfcAlarm | IfcAlarmType | NOTDEFINED | Reference
PI | požární poplachové zařízení | 01 | obslužné pole požární ochrany | Základní informace | Číslo okruhu | Číslo okruhu. | string | TEXT | x |  | IfcAlarm | IfcAlarmType | NOTDEFINED
PI | požární poplachové zařízení | 01 | obslužné pole požární ochrany | Základní informace | Číslo místnosti | Unikátní číslo místnosti. | string | TEXT | x |  | IfcAlarm | IfcAlarmType | NOTDEFINED
CH | chladič | 01 | vodní | Základní informace | Kód prvku | Jednoznačné a unikátní identifikační kód prvku. | string | TEXT | x |  | IfcChiller | IfcChillerType | WATERCOOLED | Reference
CH | chladič | 01 | vodní | Základní informace | Číslo místnosti | Unikátní číslo místnosti. | string | TEXT | x |  | IfcChiller | IfcChillerType | WATERCOOLED
CH | chladič | 01 | vodní | Rozměry | Výška | Číselná hodnota výšky prvku udávaná v mm. | number | mm | x |  | IfcChiller | IfcChillerType | WATERCOOLED | Height
CH | chladič | 01 | vodní | Rozměry | Šířka | Číselná hodnota šířky prvku uvedená v mm. | number | mm | x |  | IfcChiller | IfcChillerType | WATERCOOLED | Width
CH | chladič | 01 | vodní | Rozměry | Délka | Číselná hodnota délky udávaná v mm. | number | mm | x |  | IfcChiller | IfcChillerType | WATERCOOLED | Length
CH | chladič | 01 | vodní | Základní informace | Číslo okruhu | Číslo okruhu. | string | TEXT | x |  | IfcChiller | IfcChillerType | WATERCOOLED
CH | chladič | 02 | suchý | Základní informace | Kód prvku | Jednoznačné a unikátní identifikační kód prvku. | string | TEXT | x |  | IfcChiller | IfcChillerType | NOTDEFINED | Reference
CH | chladič | 02 | suchý | Základní informace | Číslo místnosti | Unikátní číslo místnosti. | string | TEXT | x |  | IfcChiller | IfcChillerType | NOTDEFINED
CH | chladič | 02 | suchý | Rozměry | Výška | Číselná hodnota výšky prvku udávaná v mm. | number | mm | x |  | IfcChiller | IfcChillerType | NOTDEFINED | Height
CH | chladič | 02 | suchý | Rozměry | Šířka | Číselná hodnota šířky prvku uvedená v mm. | number | mm | x |  | IfcChiller | IfcChillerType | NOTDEFINED | Width
CH | chladič | 02 | suchý | Rozměry | Délka | Číselná hodnota délky udávaná v mm. | number | mm | x |  | IfcChiller | IfcChillerType | NOTDEFINED | Length
CH | chladič | 02 | suchý | Základní informace | Číslo okruhu | Číslo okruhu. | string | TEXT | x |  | IfcChiller | IfcChillerType | NOTDEFINED
ZC | zvlhčovač | 00 | obecný prvek | Základní informace | Kód prvku | Jednoznačné a unikátní identifikační kód prvku. | string | TEXT | x |  | IfcHumidifier | IfcHumidifierType | NOTDEFINED | Reference
ZC | zvlhčovač | 00 | obecný prvek | Rozměry | Šířka | Číselná hodnota šířky prvku uvedená v mm. | number | mm | x |  | IfcHumidifier | IfcHumidifierType | NOTDEFINED | Width
ZC | zvlhčovač | 00 | obecný prvek | Rozměry | Výška | Číselná hodnota výšky prvku udávaná v mm. | number | mm | x |  | IfcHumidifier | IfcHumidifierType | NOTDEFINED | Height
ZC | zvlhčovač | 00 | obecný prvek | Rozměry | Délka | Číselná hodnota délky udávaná v mm. | number | mm | x |  | IfcHumidifier | IfcHumidifierType | NOTDEFINED | Length
ZC | zvlhčovač | 00 | obecný prvek | Základní informace | Číslo místnosti | Unikátní číslo místnosti. | string | TEXT | x |  | IfcHumidifier | IfcHumidifierType | NOTDEFINED
MA | manžeta | 00 | obecný prvek | Základní informace | Kód prvku | Jednoznačné a unikátní identifikační kód prvku. | string | TEXT | x |  | IfcHumidifier | IfcHumidifierType | NOTDEFINED | Reference
EK | směšovací komora | 00 | obecný prvek | Základní informace | Kód prvku | Jednoznačné a unikátní identifikační kód prvku. | string | TEXT | x |  | IfcPipeFitting | IfcPipeFittingType | NOTDEFINED | Reference
EK | směšovací komora | 00 | obecný prvek | Rozměry | Šířka | Číselná hodnota šířky prvku uvedená v mm. | number | mm | x |  | IfcPipeFitting | IfcPipeFittingType | NOTDEFINED | Width
EK | směšovací komora | 00 | obecný prvek | Rozměry | Výška | Číselná hodnota výšky prvku udávaná v mm. | number | mm | x |  | IfcPipeFitting | IfcPipeFittingType | NOTDEFINED | Height
EK | směšovací komora | 00 | obecný prvek | Rozměry | Délka | Číselná hodnota délky udávaná v mm. | number | mm | x |  | IfcPipeFitting | IfcPipeFittingType | NOTDEFINED | Length
EK | směšovací komora | 00 | obecný prvek | Základní informace | Číslo místnosti | Unikátní číslo místnosti. | string | TEXT | x |  | IfcPipeFitting | IfcPipeFittingType | NOTDEFINED
YP | vyvíječ páry | 00 | obecný prvek | Základní informace | Kód prvku | Jednoznačné a unikátní identifikační kód prvku. | string | TEXT | x |  | IfcBoiler | IfcBoilerType | STEAM | Reference
YP | vyvíječ páry | 00 | obecný prvek | Rozměry | Šířka | Číselná hodnota šířky prvku uvedená v mm. | number | mm | x |  | IfcBoiler | IfcBoilerType | STEAM | Width
YP | vyvíječ páry | 00 | obecný prvek | Rozměry | Výška | Číselná hodnota výšky prvku udávaná v mm. | number | mm | x |  | IfcBoiler | IfcBoilerType | STEAM | Height
YP | vyvíječ páry | 00 | obecný prvek | Rozměry | Délka | Číselná hodnota délky udávaná v mm. | number | mm | x |  | IfcBoiler | IfcBoilerType | STEAM | Length
YP | vyvíječ páry | 00 | obecný prvek | Základní informace | Číslo místnosti | Unikátní číslo místnosti. | string | TEXT | x |  | IfcBoiler | IfcBoilerType | STEAM
RG | regulátor | 01 | tlaku | Základní informace | Kód prvku | Jednoznačné a unikátní identifikační kód prvku. | string | TEXT | x |  | IfcValve | IfcValveType | PRESSUREREDUCING | Reference
RG | regulátor | 01 | tlaku | Základní informace | Číslo místnosti | Unikátní číslo místnosti. | string | TEXT | x |  | IfcValve | IfcValveType | PRESSUREREDUCING
RG | regulátor | 02 | hladiny | Základní informace | Kód prvku | Jednoznačné a unikátní identifikační kód prvku. | string | TEXT | x |  | IfcValve | IfcValveType | NOTDEFINED | Reference
RG | regulátor | 02 | hladiny | Základní informace | Číslo místnosti | Unikátní číslo místnosti. | string | TEXT | x |  | IfcValve | IfcValveType | NOTDEFINED
RG | regulátor | 03 | diference tlaku | Základní informace | Kód prvku | Jednoznačné a unikátní identifikační kód prvku. | string | TEXT | x |  | IfcValve | IfcValveType | REGULATING | Reference
RG | regulátor | 03 | diference tlaku | Základní informace | Číslo místnosti | Unikátní číslo místnosti. | string | TEXT | x |  | IfcValve | IfcValveType | REGULATING
RG | regulátor | 04 | průtoku | Základní informace | Kód prvku | Jednoznačné a unikátní identifikační kód prvku. | string | TEXT | x |  | IfcValve | IfcValveType | NOTDEFINED | Reference
RG | regulátor | 04 | průtoku | Základní informace | Číslo místnosti | Unikátní číslo místnosti. | string | TEXT | x |  | IfcValve | IfcValveType | NOTDEFINED
RG | regulátor | 05 | relativní vlhkosti | Základní informace | Kód prvku | Jednoznačné a unikátní identifikační kód prvku. | string | TEXT | x |  | IfcValve | IfcValveType | NOTDEFINED | Reference
RG | regulátor | 05 | relativní vlhkosti | Základní informace | Číslo místnosti | Unikátní číslo místnosti. | string | TEXT | x |  | IfcValve | IfcValveType | NOTDEFINED
RZ | rozstřikovače | 01 | normální | Základní informace | Kód prvku | Jednoznačné a unikátní identifikační kód prvku. | string | TEXT | x |  | IfcFireSuppressionTerminal | IfcFireSuppressionTerminalType | SPRINKLER | Reference
RZ | rozstřikovače | 01 | normální | Základní informace | Číslo místnosti | Unikátní číslo místnosti. | string | TEXT | x |  | IfcFireSuppressionTerminal | IfcFireSuppressionTerminalType | SPRINKLER
RZ | rozstřikovače | 02 | stropní polozapuštěné | Základní informace | Kód prvku | Jednoznačné a unikátní identifikační kód prvku. | string | TEXT | x |  | IfcFireSuppressionTerminal | IfcFireSuppressionTerminalType | SPRINKLER | Reference
RZ | rozstřikovače | 02 | stropní polozapuštěné | Základní informace | Číslo místnosti | Unikátní číslo místnosti. | string | TEXT | x |  | IfcFireSuppressionTerminal | IfcFireSuppressionTerminalType | SPRINKLER
RZ | rozstřikovače | 03 | stropní zapuštěné | Základní informace | Kód prvku | Jednoznačné a unikátní identifikační kód prvku. | string | TEXT | x |  | IfcFireSuppressionTerminal | IfcFireSuppressionTerminalType | SPRINKLER | Reference
RZ | rozstřikovače | 03 | stropní zapuštěné | Základní informace | Číslo místnosti | Unikátní číslo místnosti. | string | TEXT | x |  | IfcFireSuppressionTerminal | IfcFireSuppressionTerminalType | SPRINKLER
RZ | rozstřikovače | 04 | stropní zakryté | Základní informace | Kód prvku | Jednoznačné a unikátní identifikační kód prvku. | string | TEXT | x |  | IfcFireSuppressionTerminal | IfcFireSuppressionTerminalType | SPRINKLER | Reference
RZ | rozstřikovače | 04 | stropní zakryté | Základní informace | Číslo místnosti | Unikátní číslo místnosti. | string | TEXT | x |  | IfcFireSuppressionTerminal | IfcFireSuppressionTerminalType | SPRINKLER
RZ | rozstřikovače | 05 | stranové | Základní informace | Kód prvku | Jednoznačné a unikátní identifikační kód prvku. | string | TEXT | x |  | IfcFireSuppressionTerminal | IfcFireSuppressionTerminalType | SPRINKLER | Reference
RZ | rozstřikovače | 05 | stranové | Základní informace | Číslo místnosti | Unikátní číslo místnosti. | string | TEXT | x |  | IfcFireSuppressionTerminal | IfcFireSuppressionTerminalType | SPRINKLER
RV | rozvaděč | 01 | rozvaděč DBO | Základní informace | Kód prvku | Jednoznačné a unikátní identifikační kód prvku. | string | TEXT | x |  | IfcElectricDistributionBoard | IfcElectricDistributionBoardType | DISTRIBUTIONBOARD | Reference
RV | rozvaděč | 01 | rozvaděč DBO | Rozměry | Délka | Číselná hodnota délky udávaná v mm. | number | mm | x |  | IfcElectricDistributionBoard | IfcElectricDistributionBoardType | DISTRIBUTIONBOARD | Length
RV | rozvaděč | 01 | rozvaděč DBO | Rozměry | Šířka | Číselná hodnota šířky prvku uvedená v mm. | number | mm | x |  | IfcElectricDistributionBoard | IfcElectricDistributionBoardType | DISTRIBUTIONBOARD | Width
RV | rozvaděč | 01 | rozvaděč DBO | Rozměry | Výška | Číselná hodnota výšky prvku udávaná v mm. | number | mm | x |  | IfcElectricDistributionBoard | IfcElectricDistributionBoardType | DISTRIBUTIONBOARD | Height
RV | rozvaděč | 01 | rozvaděč DBO | Základní informace | Číslo místnosti | Unikátní číslo místnosti. | string | TEXT | x |  | IfcElectricDistributionBoard | IfcElectricDistributionBoardType | DISTRIBUTIONBOARD
RV | rozvaděč | 01 | rozvaděč DBO | Základní informace | Číslo okruhu | Číslo okruhu. | string | TEXT | x |  | IfcElectricDistributionBoard | IfcElectricDistributionBoardType | DISTRIBUTIONBOARD
RV | rozvaděč | 02 | rozvaděč výkonový | Základní informace | Kód prvku | Jednoznačné a unikátní identifikační kód prvku. | string | TEXT | x |  | IfcElectricDistributionBoard | IfcElectricDistributionBoardType | DISTRIBUTIONBOARD | Reference
RV | rozvaděč | 02 | rozvaděč výkonový | Rozměry | Délka | Číselná hodnota délky udávaná v mm. | number | mm | x |  | IfcElectricDistributionBoard | IfcElectricDistributionBoardType | DISTRIBUTIONBOARD | Length
RV | rozvaděč | 02 | rozvaděč výkonový | Rozměry | Šířka | Číselná hodnota šířky prvku uvedená v mm. | number | mm | x |  | IfcElectricDistributionBoard | IfcElectricDistributionBoardType | DISTRIBUTIONBOARD | Width
RV | rozvaděč | 02 | rozvaděč výkonový | Rozměry | Výška | Číselná hodnota výšky prvku udávaná v mm. | number | mm | x |  | IfcElectricDistributionBoard | IfcElectricDistributionBoardType | DISTRIBUTIONBOARD | Height
RV | rozvaděč | 02 | rozvaděč výkonový | Základní informace | Číslo místnosti | Unikátní číslo místnosti. | string | TEXT | x |  | IfcElectricDistributionBoard | IfcElectricDistributionBoardType | DISTRIBUTIONBOARD
RV | rozvaděč | 02 | rozvaděč výkonový | Základní informace | Číslo okruhu | Číslo okruhu. | string | TEXT | x |  | IfcElectricDistributionBoard | IfcElectricDistributionBoardType | DISTRIBUTIONBOARD
RV | rozvaděč | 03 | elektroměrový | Základní informace | Kód prvku | Jednoznačné a unikátní identifikační kód prvku. | string | TEXT | x |  | IfcElectricDistributionBoard | IfcElectricDistributionBoardType | DISTRIBUTIONBOARD | Reference
RV | rozvaděč | 03 | elektroměrový | Rozměry | Délka | Číselná hodnota délky udávaná v mm. | number | mm | x |  | IfcElectricDistributionBoard | IfcElectricDistributionBoardType | DISTRIBUTIONBOARD | Length
RV | rozvaděč | 03 | elektroměrový | Rozměry | Šířka | Číselná hodnota šířky prvku uvedená v mm. | number | mm | x |  | IfcElectricDistributionBoard | IfcElectricDistributionBoardType | DISTRIBUTIONBOARD | Width
RV | rozvaděč | 03 | elektroměrový | Rozměry | Výška | Číselná hodnota výšky prvku udávaná v mm. | number | mm | x |  | IfcElectricDistributionBoard | IfcElectricDistributionBoardType | DISTRIBUTIONBOARD | Height
RV | rozvaděč | 03 | elektroměrový | Základní informace | Číslo místnosti | Unikátní číslo místnosti. | string | TEXT | x |  | IfcElectricDistributionBoard | IfcElectricDistributionBoardType | DISTRIBUTIONBOARD
RV | rozvaděč | 03 | elektroměrový | Základní informace | Číslo okruhu | Číslo okruhu. | string | TEXT | x |  | IfcElectricDistributionBoard | IfcElectricDistributionBoardType | DISTRIBUTIONBOARD
RV | rozvaděč | 04 | rozvaděč pojistkový | Základní informace | Kód prvku | Jednoznačné a unikátní identifikační kód prvku. | string | TEXT | x |  | IfcElectricDistributionBoard | IfcElectricDistributionBoardType | DISTRIBUTIONBOARD | Reference
RV | rozvaděč | 04 | rozvaděč pojistkový | Rozměry | Délka | Číselná hodnota délky udávaná v mm. | number | mm | x |  | IfcElectricDistributionBoard | IfcElectricDistributionBoardType | DISTRIBUTIONBOARD | Length
RV | rozvaděč | 04 | rozvaděč pojistkový | Rozměry | Šířka | Číselná hodnota šířky prvku uvedená v mm. | number | mm | x |  | IfcElectricDistributionBoard | IfcElectricDistributionBoardType | DISTRIBUTIONBOARD | Width
RV | rozvaděč | 04 | rozvaděč pojistkový | Rozměry | Výška | Číselná hodnota výšky prvku udávaná v mm. | number | mm | x |  | IfcElectricDistributionBoard | IfcElectricDistributionBoardType | DISTRIBUTIONBOARD | Height
RV | rozvaděč | 04 | rozvaděč pojistkový | Základní informace | Číslo místnosti | Unikátní číslo místnosti. | string | TEXT | x |  | IfcElectricDistributionBoard | IfcElectricDistributionBoardType | DISTRIBUTIONBOARD
RV | rozvaděč | 04 | rozvaděč pojistkový | Základní informace | Číslo okruhu | Číslo okruhu. | string | TEXT | x |  | IfcElectricDistributionBoard | IfcElectricDistributionBoardType | DISTRIBUTIONBOARD
OS | svítidlo | 01 | led | Základní informace | Kód prvku | Jednoznačné a unikátní identifikační kód prvku. | string | TEXT | x |  | IfcLightFixture | IfcLightFixtureType | NOTDEFINED | Reference
OS | svítidlo | 01 | led | Technické informace | Typ | Určení typu prvku. | string | TEXT |  | x | IfcLightFixture | IfcLightFixtureType | NOTDEFINED
OS | svítidlo | 01 | led | Technické informace | Způsob montáže | Určení způsobu montáže (závěsné, přisazené, podhledové, nástěnné, pouliční lampa, …) | string | TEXT |  | x | IfcLightFixture | IfcLightFixtureType | NOTDEFINED
OS | svítidlo | 01 | led | Základní informace | Číslo místnosti | Unikátní číslo místnosti. | string | TEXT | x |  | IfcLightFixture | IfcLightFixtureType | NOTDEFINED
OS | svítidlo | 01 | led | Technické informace | Venkovní | [ANO/NE] Označuje zda je prvek venkovní | boolean | ANO/NE | x |  | IfcLightFixture | IfcLightFixtureType | NOTDEFINED | IsExternal
OS | svítidlo | 01 | led | Technické informace | Střešní bezpečnostní | [ANO/NE] Označuje zda je prvek střešní bezpečnostní | boolean | ANO/NE | x |  | IfcLightFixture | IfcLightFixtureType | NOTDEFINED
OS | svítidlo | 02 | zářivkové | Základní informace | Kód prvku | Jednoznačné a unikátní identifikační kód prvku. | string | TEXT | x |  | IfcLightFixture | IfcLightFixtureType | NOTDEFINED | Reference
OS | svítidlo | 02 | zářivkové | Technické informace | Typ | Určení typu prvku. | string | TEXT |  | x | IfcLightFixture | IfcLightFixtureType | NOTDEFINED
OS | svítidlo | 02 | zářivkové | Technické informace | Způsob montáže | Určení způsobu montáže (závěsné, přisazené, podhledové, nástěnné, pouliční lampa, …) | string | TEXT |  | x | IfcLightFixture | IfcLightFixtureType | NOTDEFINED
OS | svítidlo | 02 | zářivkové | Základní informace | Číslo místnosti | Unikátní číslo místnosti. | string | TEXT | x |  | IfcLightFixture | IfcLightFixtureType | NOTDEFINED
OS | svítidlo | 02 | zářivkové | Technické informace | Venkovní | [ANO/NE] Označuje zda je prvek venkovní | boolean | ANO/NE | x |  | IfcLightFixture | IfcLightFixtureType | NOTDEFINED | IsExternal
OS | svítidlo | 02 | zářivkové | Technické informace | Střešní bezpečnostní | [ANO/NE] Označuje zda je prvek střešní bezpečnostní | boolean | ANO/NE | x |  | IfcLightFixture | IfcLightFixtureType | NOTDEFINED
OS | svítidlo | 03 | výbojkové | Základní informace | Kód prvku | Jednoznačné a unikátní identifikační kód prvku. | string | TEXT | x |  | IfcLightFixture | IfcLightFixtureType | NOTDEFINED | Reference
OS | svítidlo | 03 | výbojkové | Technické informace | Typ | Určení typu prvku. | string | TEXT |  | x | IfcLightFixture | IfcLightFixtureType | NOTDEFINED
OS | svítidlo | 03 | výbojkové | Technické informace | Způsob montáže | Určení způsobu montáže (závěsné, přisazené, podhledové, nástěnné, pouliční lampa, …) | string | TEXT |  | x | IfcLightFixture | IfcLightFixtureType | NOTDEFINED
OS | svítidlo | 03 | výbojkové | Základní informace | Číslo místnosti | Unikátní číslo místnosti. | string | TEXT | x |  | IfcLightFixture | IfcLightFixtureType | NOTDEFINED
OS | svítidlo | 03 | výbojkové | Technické informace | Venkovní | [ANO/NE] Označuje zda je prvek venkovní | boolean | ANO/NE | x |  | IfcLightFixture | IfcLightFixtureType | NOTDEFINED | IsExternal
OS | svítidlo | 03 | výbojkové | Technické informace | Střešní bezpečnostní | [ANO/NE] Označuje zda je prvek střešní bezpečnostní | boolean | ANO/NE | x |  | IfcLightFixture | IfcLightFixtureType | NOTDEFINED
OS | svítidlo | 04 | sodíkové | Základní informace | Kód prvku | Jednoznačné a unikátní identifikační kód prvku. | string | TEXT | x |  | IfcLightFixture | IfcLightFixtureType | NOTDEFINED | Reference
OS | svítidlo | 04 | sodíkové | Technické informace | Typ | Určení typu prvku. | string | TEXT |  | x | IfcLightFixture | IfcLightFixtureType | NOTDEFINED
OS | svítidlo | 04 | sodíkové | Technické informace | Způsob montáže | Určení způsobu montáže (závěsné, přisazené, podhledové, nástěnné, pouliční lampa, …) | string | TEXT |  | x | IfcLightFixture | IfcLightFixtureType | NOTDEFINED
OS | svítidlo | 04 | sodíkové | Základní informace | Číslo místnosti | Unikátní číslo místnosti. | string | TEXT | x |  | IfcLightFixture | IfcLightFixtureType | NOTDEFINED
OS | svítidlo | 04 | sodíkové | Technické informace | Venkovní | [ANO/NE] Označuje zda je prvek venkovní | boolean | ANO/NE | x |  | IfcLightFixture | IfcLightFixtureType | NOTDEFINED | IsExternal
OS | svítidlo | 04 | sodíkové | Technické informace | Střešní bezpečnostní | [ANO/NE] Označuje zda je prvek střešní bezpečnostní | boolean | ANO/NE | x |  | IfcLightFixture | IfcLightFixtureType | NOTDEFINED
OS | svítidlo | 05 | žárovkové | Základní informace | Kód prvku | Jednoznačné a unikátní identifikační kód prvku. | string | TEXT | x |  | IfcLightFixture | IfcLightFixtureType | NOTDEFINED | Reference
OS | svítidlo | 05 | žárovkové | Technické informace | Typ | Určení typu prvku. | string | TEXT |  | x | IfcLightFixture | IfcLightFixtureType | NOTDEFINED
OS | svítidlo | 05 | žárovkové | Technické informace | Způsob montáže | Určení způsobu montáže (závěsné, přisazené, podhledové, nástěnné, pouliční lampa, …) | string | TEXT |  | x | IfcLightFixture | IfcLightFixtureType | NOTDEFINED
OS | svítidlo | 05 | žárovkové | Základní informace | Číslo místnosti | Unikátní číslo místnosti. | string | TEXT | x |  | IfcLightFixture | IfcLightFixtureType | NOTDEFINED
OS | svítidlo | 05 | žárovkové | Technické informace | Venkovní | [ANO/NE] Označuje zda je prvek venkovní | boolean | ANO/NE | x |  | IfcLightFixture | IfcLightFixtureType | NOTDEFINED | IsExternal
OS | svítidlo | 05 | žárovkové | Technické informace | Střešní bezpečnostní | [ANO/NE] Označuje zda je prvek střešní bezpečnostní | boolean | ANO/NE | x |  | IfcLightFixture | IfcLightFixtureType | NOTDEFINED
CT | čistící tvarovka | 00 | obecný prvek | Základní informace | Kód prvku | Jednoznačné a unikátní identifikační kód prvku. | string | TEXT | x |  | IfcPipeFitting | IfcPipeFittingType | NOTDEFINED | Reference
CT | čistící tvarovka | 00 | obecný prvek | Základní informace | Číslo místnosti | Unikátní číslo místnosti. | string | TEXT | x |  | IfcPipeFitting | IfcPipeFittingType | NOTDEFINED
TA | tvarovka potrubí | 01 | plastové | Základní informace | Kód prvku | Jednoznačné a unikátní identifikační kód prvku. | string | TEXT | x |  | IfcPipeFitting | IfcPipeFittingType | NOTDEFINED | Reference
TA | tvarovka potrubí | 02 | pozinkové | Základní informace | Kód prvku | Jednoznačné a unikátní identifikační kód prvku. | string | TEXT | x |  | IfcPipeFitting | IfcPipeFittingType | NOTDEFINED | Reference
TA | tvarovka potrubí | 03 | nerezové | Základní informace | Kód prvku | Jednoznačné a unikátní identifikační kód prvku. | string | TEXT | x |  | IfcPipeFitting | IfcPipeFittingType | NOTDEFINED | Reference
TA | tvarovka potrubí | 04 | polypropylenové | Základní informace | Kód prvku | Jednoznačné a unikátní identifikační kód prvku. | string | TEXT | x |  | IfcPipeFitting | IfcPipeFittingType | NOTDEFINED | Reference
TA | tvarovka potrubí | 05 | flexi | Základní informace | Kód prvku | Jednoznačné a unikátní identifikační kód prvku. | string | TEXT | x |  | IfcPipeFitting | IfcPipeFittingType | NOTDEFINED | Reference
TA | tvarovka potrubí | 06 | vinuté | Základní informace | Kód prvku | Jednoznačné a unikátní identifikační kód prvku. | string | TEXT | x |  | IfcPipeFitting | IfcPipeFittingType | NOTDEFINED | Reference
UM | úpravna teplonosné látky | 01 | ohřívač teplé vody elektrický | Základní informace | Kód prvku | Jednoznačné a unikátní identifikační kód prvku. | string | TEXT | x |  | IfcBoiler | IfcBoilerType | WATER | Reference
UM | úpravna teplonosné látky | 01 | ohřívač teplé vody elektrický | Základní informace | Číslo místnosti | Unikátní číslo místnosti. | string | TEXT | x |  | IfcBoiler | IfcBoilerType | WATER
UM | úpravna teplonosné látky | 02 | odvodňovač | Základní informace | Kód prvku | Jednoznačné a unikátní identifikační kód prvku. | string | TEXT | x |  | IfcInterceptor | IfcInterceptorType | NOTDEFINED | Reference
UM | úpravna teplonosné látky | 02 | odvodňovač | Základní informace | Číslo místnosti | Unikátní číslo místnosti. | string | TEXT | x |  | IfcInterceptor | IfcInterceptorType | NOTDEFINED
UM | úpravna teplonosné látky | 03 | bloková úprava vody | Základní informace | Kód prvku | Jednoznačné a unikátní identifikační kód prvku. | string | TEXT | x |  | IfcInterceptor | IfcInterceptorType | NOTDEFINED | Reference
UM | úpravna teplonosné látky | 03 | bloková úprava vody | Základní informace | Číslo místnosti | Unikátní číslo místnosti. | string | TEXT | x |  | IfcInterceptor | IfcInterceptorType | NOTDEFINED
ZU | zápachová uzávěrka | 00 | obecný prvek | Základní informace | Kód prvku | Jednoznačné a unikátní identifikační kód prvku. | string | TEXT | x |  | IfcValve | IfcValveType | NOTDEFINED | Reference
ZU | zápachová uzávěrka | 00 | obecný prvek | Základní informace | Číslo místnosti | Unikátní číslo místnosti. | string | TEXT | x |  | IfcValve | IfcValveType | NOTDEFINED
ZZ | zásuvka | 01 | 230 V | Základní informace | Kód prvku | Jednoznačné a unikátní identifikační kód prvku. | string | TEXT | x |  | IfcOutlet | IfcOutletType | POWEROUTLET | Reference
ZZ | zásuvka | 01 | 230 V | Základní informace | Číslo místnosti | Unikátní číslo místnosti. | string | TEXT | x |  | IfcOutlet | IfcOutletType | POWEROUTLET
ZZ | zásuvka | 02 | 400 V | Základní informace | Kód prvku | Jednoznačné a unikátní identifikační kód prvku. | string | TEXT | x |  | IfcOutlet | IfcOutletType | POWEROUTLET | Reference
ZZ | zásuvka | 02 | 400 V | Základní informace | Číslo místnosti | Unikátní číslo místnosti. | string | TEXT | x |  | IfcOutlet | IfcOutletType | POWEROUTLET
ZZ | zásuvka | 03 | datová | Základní informace | Kód prvku | Jednoznačné a unikátní identifikační kód prvku. | string | TEXT | x |  | IfcOutlet | IfcOutletType | DATAOUTLET | Reference
ZZ | zásuvka | 03 | datová | Základní informace | Číslo místnosti | Unikátní číslo místnosti. | string | TEXT | x |  | IfcOutlet | IfcOutletType | DATAOUTLET
ZZ | zásuvka | 04 | optická | Základní informace | Kód prvku | Jednoznačné a unikátní identifikační kód prvku. | string | TEXT | x |  | IfcOutlet | IfcOutletType | DATAOUTLET | Reference
ZZ | zásuvka | 04 | optická | Základní informace | Číslo místnosti | Unikátní číslo místnosti. | string | TEXT | x |  | IfcOutlet | IfcOutletType | DATAOUTLET
ZZ | zásuvka | 05 | televizní | Základní informace | Kód prvku | Jednoznačné a unikátní identifikační kód prvku. | string | TEXT | x |  | IfcOutlet | IfcOutletType | AUDIOVISUALOUTLET | Reference
ZZ | zásuvka | 05 | televizní | Základní informace | Číslo místnosti | Unikátní číslo místnosti. | string | TEXT | x |  | IfcOutlet | IfcOutletType | AUDIOVISUALOUTLET
ZE | zdroj tepla | 01 | kotel elektrický | Základní informace | Kód prvku | Jednoznačné a unikátní identifikační kód prvku. | string | TEXT | x |  | IfcBoiler | IfcBoilerType | WATER | Reference
ZE | zdroj tepla | 01 | kotel elektrický | Rozměry | Délka | Číselná hodnota délky udávaná v mm. | number | mm | x |  | IfcChiller | IfcChillerType | NOTDEFINED | Length
ZE | zdroj tepla | 01 | kotel elektrický | Rozměry | Šířka | Číselná hodnota šířky prvku uvedená v mm. | number | mm | x |  | IfcChiller | IfcChillerType | NOTDEFINED | Width
ZE | zdroj tepla | 01 | kotel elektrický | Rozměry | Výška | Číselná hodnota výšky prvku udávaná v mm. | number | mm | x |  | IfcChiller | IfcChillerType | NOTDEFINED | Height
ZE | zdroj tepla | 01 | kotel elektrický | Základní informace | Číslo místnosti | Unikátní číslo místnosti. | string | TEXT | x |  | IfcBoiler | IfcBoilerType | WATER
ZE | zdroj tepla | 01 | kotel elektrický | Základní informace | Okruh | Číslo okruhu. | string | TEXT | x |  | IfcBoiler | IfcBoilerType | WATER
ZE | zdroj tepla | 07 | kogenerace | Základní informace | Kód prvku | Jednoznačné a unikátní identifikační kód prvku. | string | TEXT | x |  | IfcElectricGenerator | IfcElectricGeneratorType | STANDALONE | Reference
ZE | zdroj tepla | 07 | kogenerace | Základní informace | Číslo místnosti | Unikátní číslo místnosti. | string | TEXT | x |  | IfcElectricGenerator | IfcElectricGeneratorType | STANDALONE
ZE | zdroj tepla | 07 | kogenerace | Rozměry | Délka | Číselná hodnota délky udávaná v mm. | number | mm | x |  | IfcChiller | IfcChillerType | NOTDEFINED | Length
ZE | zdroj tepla | 07 | kogenerace | Rozměry | Šířka | Číselná hodnota šířky prvku uvedená v mm. | number | mm | x |  | IfcChiller | IfcChillerType | NOTDEFINED | Width
ZE | zdroj tepla | 07 | kogenerace | Rozměry | Výška | Číselná hodnota výšky prvku udávaná v mm. | number | mm | x |  | IfcChiller | IfcChillerType | NOTDEFINED | Height
ZE | zdroj tepla | 07 | kogenerace | Základní informace | Číslo okruhu | Číslo okruhu. | string | TEXT | x |  | IfcElectricGenerator | IfcElectricGeneratorType | STANDALONE
ZE | zdroj tepla | 03 | chiller | Základní informace | Kód prvku | Jednoznačné a unikátní identifikační kód prvku. | string | TEXT | x |  | IfcChiller | IfcChillerType | NOTDEFINED | Reference
ZE | zdroj tepla | 03 | chiller | Rozměry | Délka | Číselná hodnota délky udávaná v mm. | number | mm | x |  | IfcChiller | IfcChillerType | NOTDEFINED | Length
ZE | zdroj tepla | 03 | chiller | Rozměry | Šířka | Číselná hodnota šířky prvku uvedená v mm. | number | mm | x |  | IfcChiller | IfcChillerType | NOTDEFINED | Width
ZE | zdroj tepla | 03 | chiller | Rozměry | Výška | Číselná hodnota výšky prvku udávaná v mm. | number | mm | x |  | IfcChiller | IfcChillerType | NOTDEFINED | Height
ZE | zdroj tepla | 03 | chiller | Základní informace | Číslo místnosti | Unikátní číslo místnosti. | string | TEXT | x |  | IfcChiller | IfcChillerType | NOTDEFINED
ZE | zdroj tepla | 03 | chiller | Základní informace | Číslo okruhu | Číslo okruhu. | string | TEXT | x |  | IfcChiller | IfcChillerType | NOTDEFINED
ZE | zdroj tepla | 04 | chladící jednotka | Základní informace | Kód prvku | Jednoznačné a unikátní identifikační kód prvku. | string | TEXT | x |  | IfcChiller | IfcChillerType | NOTDEFINED | Reference
ZE | zdroj tepla | 04 | chladící jednotka | Základní informace | Číslo místnosti | Unikátní číslo místnosti. | string | TEXT | x |  | IfcChiller | IfcChillerType | NOTDEFINED
ZE | zdroj tepla | 04 | chladící jednotka | Rozměry | Délka | Číselná hodnota délky udávaná v mm. | number | mm | x |  | IfcChiller | IfcChillerType | NOTDEFINED | Length
ZE | zdroj tepla | 04 | chladící jednotka | Rozměry | Šířka | Číselná hodnota šířky prvku uvedená v mm. | number | mm | x |  | IfcChiller | IfcChillerType | NOTDEFINED | Width
ZE | zdroj tepla | 04 | chladící jednotka | Rozměry | Výška | Číselná hodnota výšky prvku udávaná v mm. | number | mm | x |  | IfcChiller | IfcChillerType | NOTDEFINED | Height
ZE | zdroj tepla | 04 | chladící jednotka | Základní informace | Číslo okruhu | Číslo okruhu. | string | TEXT | x |  | IfcChiller | IfcChillerType | NOTDEFINED
ZE | zdroj tepla | 05 | chladící věž | Základní informace | Kód prvku | Jednoznačné a unikátní identifikační kód prvku. | string | TEXT | x |  | IfcCoolingTower | IfcCoolingTowerType | NOTDEFINED | Reference
ZE | zdroj tepla | 05 | chladící věž | Základní informace | Číslo místnosti | Unikátní číslo místnosti. | string | TEXT | x |  | IfcCoolingTower | IfcCoolingTowerType | NOTDEFINED
ZE | zdroj tepla | 05 | chladící věž | Rozměry | Délka | Číselná hodnota délky udávaná v mm. | number | mm | x |  | IfcCoolingTower | IfcCoolingTowerType | NOTDEFINED | Length
ZE | zdroj tepla | 05 | chladící věž | Rozměry | Šířka | Číselná hodnota šířky prvku uvedená v mm. | number | mm | x |  | IfcCoolingTower | IfcCoolingTowerType | NOTDEFINED | Width
ZE | zdroj tepla | 05 | chladící věž | Rozměry | Výška | Číselná hodnota výšky prvku udávaná v mm. | number | mm | x |  | IfcCoolingTower | IfcCoolingTowerType | NOTDEFINED | Height
ZE | zdroj tepla | 05 | chladící věž | Základní informace | Číslo okruhu | Číslo okruhu. | string | TEXT | x |  | IfcCoolingTower | IfcCoolingTowerType | NOTDEFINED
ZE | zdroj tepla | 06 | tepelné čerpadlo | Základní informace | Kód prvku | Jednoznačné a unikátní identifikační kód prvku. | string | TEXT | x |  | IfcHeatExchanger | IfcHeatExchangerType | NOTDEFINED | Reference
ZE | zdroj tepla | 06 | tepelné čerpadlo | Základní informace | Číslo místnosti | Unikátní číslo místnosti. | string | TEXT | x |  | IfcHeatExchanger | IfcHeatExchangerType | NOTDEFINED
ZE | zdroj tepla | 06 | tepelné čerpadlo | Rozměry | Délka | Číselná hodnota délky udávaná v mm. | number | mm | x |  | IfcHeatExchanger | IfcHeatExchangerType | NOTDEFINED | Length
ZE | zdroj tepla | 06 | tepelné čerpadlo | Rozměry | Šířka | Číselná hodnota šířky prvku uvedená v mm. | number | mm | x |  | IfcHeatExchanger | IfcHeatExchangerType | NOTDEFINED | Width
ZE | zdroj tepla | 06 | tepelné čerpadlo | Rozměry | Výška | Číselná hodnota výšky prvku udávaná v mm. | number | mm | x |  | IfcHeatExchanger | IfcHeatExchangerType | NOTDEFINED | Height
ZE | zdroj tepla | 06 | tepelné čerpadlo | Základní informace | Číslo okruhu | Číslo okruhu. | string | TEXT | x |  | IfcHeatExchanger | IfcHeatExchangerType | NOTDEFINED
ZE | zdroj tepla | 02 | kotel plynový | Základní informace | Kód prvku | Jednoznačné a unikátní identifikační kód prvku. | string | TEXT | x |  | IfcBoiler | IfcBoilerType | WATER | Reference
ZE | zdroj tepla | 02 | kotel plynový | Základní informace | Číslo místnosti | Unikátní číslo místnosti. | string | TEXT | x |  | IfcBoiler | IfcBoilerType | WATER
ZE | zdroj tepla | 02 | kotel plynový | Rozměry | Délka | Číselná hodnota délky udávaná v mm. | number | mm | x |  | IfcBoiler | IfcBoilerType | WATER | Length
ZE | zdroj tepla | 02 | kotel plynový | Rozměry | Šířka | Číselná hodnota šířky prvku uvedená v mm. | number | mm | x |  | IfcBoiler | IfcBoilerType | WATER | Width
ZE | zdroj tepla | 02 | kotel plynový | Rozměry | Výška | Číselná hodnota výšky prvku udávaná v mm. | number | mm | x |  | IfcBoiler | IfcBoilerType | WATER | Height
ZE | zdroj tepla | 02 | kotel plynový | Základní informace | Číslo okruhu | Číslo okruhu. | string | TEXT | x |  | IfcBoiler | IfcBoilerType | WATER
MT | montážní prvek | 00 | obecný prvek | Základní informace | Kód prvku | Jednoznačné a unikátní identifikační kód prvku. | string | TEXT | x |  | IfcMechanicalFastener | IfcMechanicalFastenerType | NOTDEFINED | Reference
RT | retence | 01 | trativod | Základní informace | Kód prvku | Jednoznačné a unikátní identifikační kód prvku. | string | TEXT | x |  | IfcTank | IfcTankType | NOTDEFINED | Reference
RT | retence | 01 | trativod | Rozměry | Délka | Číselná hodnota délky udávaná v mm. | number | mm | x |  | IfcTank | IfcTankType | NOTDEFINED | Length
RT | retence | 01 | trativod | Rozměry | Šířka | Číselná hodnota šířky prvku uvedená v mm. | number | mm | x |  | IfcTank | IfcTankType | NOTDEFINED | Width
RT | retence | 01 | trativod | Rozměry | Výška | Číselná hodnota výšky prvku udávaná v mm. | number | mm | x |  | IfcTank | IfcTankType | NOTDEFINED | Height
RT | retence | 01 | trativod | Rozměry | Průměr | Číselná hodnota průměru kruhového prvku uvedená v mm. | number | mm | x |  | IfcTank | IfcTankType | NOTDEFINED | Diameter
RT | retence | 02 | vsak | Základní informace | Kód prvku | Jednoznačné a unikátní identifikační kód prvku. | string | TEXT | x |  | IfcTank | IfcTankType | STORAGE | Reference
RT | retence | 02 | vsak | Rozměry | Délka | Číselná hodnota délky udávaná v mm. | number | mm | x |  | IfcTank | IfcTankType | NOTDEFINED | Length
RT | retence | 02 | vsak | Rozměry | Šířka | Číselná hodnota šířky prvku uvedená v mm. | number | mm | x |  | IfcTank | IfcTankType | NOTDEFINED | Width
RT | retence | 02 | vsak | Rozměry | Výška | Číselná hodnota výšky prvku udávaná v mm. | number | mm | x |  | IfcTank | IfcTankType | NOTDEFINED | Height
RT | retence | 03 | jímka | Základní informace | Kód prvku | Jednoznačné a unikátní identifikační kód prvku. | string | TEXT | x |  | IfcTank | IfcTankType | STORAGE | Reference
RT | retence | 03 | jímka | Rozměry | Délka | Číselná hodnota délky udávaná v mm. | number | mm | x |  | IfcTank | IfcTankType | STORAGE | Length
RT | retence | 03 | jímka | Rozměry | Šířka | Číselná hodnota šířky prvku uvedená v mm. | number | mm | x |  | IfcTank | IfcTankType | STORAGE | Width
RT | retence | 03 | jímka | Rozměry | Výška | Číselná hodnota výšky prvku udávaná v mm. | number | mm | x |  | IfcTank | IfcTankType | STORAGE | Height
RT | retence | 04 | žumpa | Základní informace | Kód prvku | Jednoznačné a unikátní identifikační kód prvku. | string | TEXT | x |  | IfcTank | IfcTankType | STORAGE | Reference
RT | retence | 04 | žumpa | Rozměry | Délka | Číselná hodnota délky udávaná v mm. | number | mm | x |  | IfcTank | IfcTankType | STORAGE | Length
RT | retence | 04 | žumpa | Rozměry | Šířka | Číselná hodnota šířky prvku uvedená v mm. | number | mm | x |  | IfcTank | IfcTankType | STORAGE | Width
RT | retence | 04 | žumpa | Rozměry | Výška | Číselná hodnota výšky prvku udávaná v mm. | number | mm | x |  | IfcTank | IfcTankType | STORAGE | Height
TR | trubka | 01 | měď | Rozměry | Délka | Číselná hodnota délky udávaná v mm. | number | mm | x |  | IfcPipeSegment | IfcPipeSegmentType | NOTDEFINED | Length
TR | trubka | 01 | měď | Základní informace | Kód prvku | Jednoznačné a unikátní identifikační kód prvku. | string | TEXT | x |  | IfcPipeSegment | IfcPipeSegmentType | NOTDEFINED | Reference
TR | trubka | 02 | ocel | Rozměry | Délka | Číselná hodnota délky udávaná v mm. | number | mm | x |  | IfcPipeSegment | IfcPipeSegmentType | NOTDEFINED | Length
TR | trubka | 02 | ocel | Základní informace | Kód prvku | Jednoznačné a unikátní identifikační kód prvku. | string | TEXT | x |  | IfcPipeSegment | IfcPipeSegmentType | NOTDEFINED | Reference
TR | trubka | 03 | ocel pozinková | Rozměry | Délka | Číselná hodnota délky udávaná v mm. | number | mm | x |  | IfcPipeSegment | IfcPipeSegmentType | NOTDEFINED | Length
TR | trubka | 03 | ocel pozinková | Základní informace | Kód prvku | Jednoznačné a unikátní identifikační kód prvku. | string | TEXT | x |  | IfcPipeSegment | IfcPipeSegmentType | NOTDEFINED | Reference
TR | trubka | 04 | ocel nerezová | Rozměry | Délka | Číselná hodnota délky udávaná v mm. | number | mm | x |  | IfcPipeSegment | IfcPipeSegmentType | NOTDEFINED | Length
TR | trubka | 04 | ocel nerezová | Základní informace | Kód prvku | Jednoznačné a unikátní identifikační kód prvku. | string | TEXT | x |  | IfcPipeSegment | IfcPipeSegmentType | NOTDEFINED | Reference
TR | trubka | 05 | ocel litinová | Rozměry | Délka | Číselná hodnota délky udávaná v mm. | number | mm | x |  | IfcPipeSegment | IfcPipeSegmentType | NOTDEFINED | Length
TR | trubka | 05 | ocel litinová | Základní informace | Kód prvku | Jednoznačné a unikátní identifikační kód prvku. | string | TEXT | x |  | IfcPipeSegment | IfcPipeSegmentType | NOTDEFINED | Reference
TR | trubka | 06 | polyvinyl chlorid (PVC) | Rozměry | Délka | Číselná hodnota délky udávaná v mm. | number | mm | x |  | IfcPipeSegment | IfcPipeSegmentType | NOTDEFINED | Length
TR | trubka | 06 | polyvinyl chlorid (PVC) | Základní informace | Kód prvku | Jednoznačné a unikátní identifikační kód prvku. | string | TEXT | x |  | IfcPipeSegment | IfcPipeSegmentType | NOTDEFINED | Reference
TR | trubka | 07 | polybutylen (PB) | Rozměry | Délka | Číselná hodnota délky udávaná v mm. | number | mm | x |  | IfcPipeSegment | IfcPipeSegmentType | NOTDEFINED | Length
TR | trubka | 07 | polybutylen (PB) | Základní informace | Kód prvku | Jednoznačné a unikátní identifikační kód prvku. | string | TEXT | x |  | IfcPipeSegment | IfcPipeSegmentType | NOTDEFINED | Reference
TR | trubka | 08 | polypropylen (PP) | Rozměry | Délka | Číselná hodnota délky udávaná v mm. | number | mm | x |  | IfcPipeSegment | IfcPipeSegmentType | NOTDEFINED | Length
TR | trubka | 08 | polypropylen (PP) | Základní informace | Kód prvku | Jednoznačné a unikátní identifikační kód prvku. | string | TEXT | x |  | IfcPipeSegment | IfcPipeSegmentType | NOTDEFINED | Reference
TR | trubka | 09 | polypropylene random copolymer (PPR) | Rozměry | Délka | Číselná hodnota délky udávaná v mm. | number | mm | x |  | IfcPipeSegment | IfcPipeSegmentType | NOTDEFINED | Length
TR | trubka | 09 | polypropylene random copolymer (PPR) | Základní informace | Kód prvku | Jednoznačné a unikátní identifikační kód prvku. | string | TEXT | x |  | IfcPipeSegment | IfcPipeSegmentType | NOTDEFINED | Reference
TR | trubka | 10 | polypropylene random cristallinity temperature (PP RCT) | Rozměry | Délka | Číselná hodnota délky udávaná v mm. | number | mm | x |  | IfcPipeSegment | IfcPipeSegmentType | NOTDEFINED | Length
TR | trubka | 10 | polypropylene random cristallinity temperature (PP RCT) | Základní informace | Kód prvku | Jednoznačné a unikátní identifikační kód prvku. | string | TEXT | x |  | IfcPipeSegment | IfcPipeSegmentType | NOTDEFINED | Reference
TR | trubka | 11 | polyethylen (PE) | Rozměry | Délka | Číselná hodnota délky udávaná v mm. | number | mm | x |  | IfcPipeSegment | IfcPipeSegmentType | NOTDEFINED | Length
TR | trubka | 11 | polyethylen (PE) | Základní informace | Kód prvku | Jednoznačné a unikátní identifikační kód prvku. | string | TEXT | x |  | IfcPipeSegment | IfcPipeSegmentType | NOTDEFINED | Reference
TR | trubka | 12 | high-density polyethylene (HDPE) | Rozměry | Délka | Číselná hodnota délky udávaná v mm. | number | mm | x |  | IfcPipeSegment | IfcPipeSegmentType | NOTDEFINED | Length
TR | trubka | 12 | high-density polyethylene (HDPE) | Základní informace | Kód prvku | Jednoznačné a unikátní identifikační kód prvku. | string | TEXT | x |  | IfcPipeSegment | IfcPipeSegmentType | NOTDEFINED | Reference
TR | trubka | 13 | cross-linked polyethylene (PEX) | Rozměry | Délka | Číselná hodnota délky udávaná v mm. | number | mm | x |  | IfcPipeSegment | IfcPipeSegmentType | NOTDEFINED | Length
TR | trubka | 13 | cross-linked polyethylene (PEX) | Základní informace | Kód prvku | Jednoznačné a unikátní identifikační kód prvku. | string | TEXT | x |  | IfcPipeSegment | IfcPipeSegmentType | NOTDEFINED | Reference
TR | trubka | 14 | mosaz | Rozměry | Délka | Číselná hodnota délky udávaná v mm. | number | mm | x |  | IfcPipeSegment | IfcPipeSegmentType | NOTDEFINED | Length
TR | trubka | 14 | mosaz | Základní informace | Kód prvku | Jednoznačné a unikátní identifikační kód prvku. | string | TEXT | x |  | IfcPipeSegment | IfcPipeSegmentType | NOTDEFINED | Reference
TR | trubka | 15 | kamenina | Rozměry | Délka | Číselná hodnota délky udávaná v mm. | number | mm | x |  | IfcPipeSegment | IfcPipeSegmentType | NOTDEFINED | Length
TR | trubka | 15 | kamenina | Základní informace | Kód prvku | Jednoznačné a unikátní identifikační kód prvku. | string | TEXT | x |  | IfcPipeSegment | IfcPipeSegmentType | NOTDEFINED | Reference
TR | trubka | 16 | kompozitní materiál | Rozměry | Délka | Číselná hodnota délky udávaná v mm. | number | mm | x |  | IfcPipeSegment | IfcPipeSegmentType | NOTDEFINED | Length
TR | trubka | 16 | kompozitní materiál | Základní informace | Kód prvku | Jednoznačné a unikátní identifikační kód prvku. | string | TEXT | x |  | IfcPipeSegment | IfcPipeSegmentType | NOTDEFINED | Reference
VE | uzavírací a regulační armatury | 01 | kulový kohout | Základní informace | Kód prvku | Jednoznačné a unikátní identifikační kód prvku. | string | TEXT | x |  | IfcValve | IfcValveType | REGULATING | Reference
VE | uzavírací a regulační armatury | 02 | kulový kohout s filtrem | Základní informace | Kód prvku | Jednoznačné a unikátní identifikační kód prvku. | string | TEXT | x |  | IfcValve | IfcValveType | REGULATING | Reference
VE | uzavírací a regulační armatury | 03 | kulový kohout s vypouštěním | Základní informace | Kód prvku | Jednoznačné a unikátní identifikační kód prvku. | string | TEXT | x |  | IfcValve | IfcValveType | REGULATING | Reference
VE | uzavírací a regulační armatury | 04 | šoupě | Základní informace | Kód prvku | Jednoznačné a unikátní identifikační kód prvku. | string | TEXT | x |  | IfcValve | IfcValveType | REGULATING | Reference
VE | uzavírací a regulační armatury | 05 | uzavírací klapka | Základní informace | Kód prvku | Jednoznačné a unikátní identifikační kód prvku. | string | TEXT | x |  | IfcValve | IfcValveType | REGULATING | Reference
VE | uzavírací a regulační armatury | 06 | regulační | Základní informace | Kód prvku | Jednoznačné a unikátní identifikační kód prvku. | string | TEXT | x |  | IfcValve | IfcValveType | REGULATING | Reference
VE | uzavírací a regulační armatury | 07 | redukční | Základní informace | Kód prvku | Jednoznačné a unikátní identifikační kód prvku. | string | TEXT | x |  | IfcValve | IfcValveType | REGULATING | Reference
VE | uzavírací a regulační armatury | 08 | vyvažovací | Základní informace | Kód prvku | Jednoznačné a unikátní identifikační kód prvku. | string | TEXT | x |  | IfcValve | IfcValveType | REGULATING | Reference
VE | uzavírací a regulační armatury | 09 | pojišťovací | Základní informace | Kód prvku | Jednoznačné a unikátní identifikační kód prvku. | string | TEXT | x |  | IfcValve | IfcValveType | REGULATING | Reference
VE | uzavírací a regulační armatury | 10 | řídící | Základní informace | Kód prvku | Jednoznačné a unikátní identifikační kód prvku. | string | TEXT | x |  | IfcValve | IfcValveType | REGULATING | Reference
VE | uzavírací a regulační armatury | 11 | odvzdušňovací a přivzdušňovací | Základní informace | Kód prvku | Jednoznačné a unikátní identifikační kód prvku. | string | TEXT | x |  | IfcValve | IfcValveType | REGULATING | Reference
VE | uzavírací a regulační armatury | 12 | vypouštěcí | Základní informace | Kód prvku | Jednoznačné a unikátní identifikační kód prvku. | string | TEXT | x |  | IfcValve | IfcValveType | REGULATING | Reference
VE | uzavírací a regulační armatury | 13 | rohový | Základní informace | Kód prvku | Jednoznačné a unikátní identifikační kód prvku. | string | TEXT | x |  | IfcValve | IfcValveType | REGULATING | Reference
VE | uzavírací a regulační armatury | 14 | přímý | Základní informace | Kód prvku | Jednoznačné a unikátní identifikační kód prvku. | string | TEXT | x |  | IfcValve | IfcValveType | REGULATING | Reference
VE | uzavírací a regulační armatury | 15 | zpětný | Základní informace | Kód prvku | Jednoznačné a unikátní identifikační kód prvku. | string | TEXT | x |  | IfcValve | IfcValveType | REGULATING | Reference
VE | uzavírací a regulační armatury | 16 | trojcestný | Základní informace | Kód prvku | Jednoznačné a unikátní identifikační kód prvku. | string | TEXT | x |  | IfcValve | IfcValveType | REGULATING | Reference
VE | uzavírací a regulační armatury | 17 | čtyřcestná klapka | Základní informace | Kód prvku | Jednoznačné a unikátní identifikační kód prvku. | string | TEXT | x |  | IfcValve | IfcValveType | REGULATING | Reference
VE | uzavírací a regulační armatury | 18 | výtokový | Základní informace | Kód prvku | Jednoznačné a unikátní identifikační kód prvku. | string | TEXT | x |  | IfcValve | IfcValveType | REGULATING | Reference
VE | uzavírací a regulační armatury | 19 | laboratorní | Základní informace | Kód prvku | Jednoznačné a unikátní identifikační kód prvku. | string | TEXT | x |  | IfcValve | IfcValveType | REGULATING | Reference
VE | uzavírací a regulační armatury | 20 | vzorkovací | Základní informace | Kód prvku | Jednoznačné a unikátní identifikační kód prvku. | string | TEXT | x |  | IfcValve | IfcValveType | REGULATING | Reference
VE | uzavírací a regulační armatury | 21 | membránový ruční | Základní informace | Kód prvku | Jednoznačné a unikátní identifikační kód prvku. | string | TEXT | x |  | IfcValve | IfcValveType | REGULATING | Reference
VE | uzavírací a regulační armatury | 22 | membránový pneumatický | Základní informace | Kód prvku | Jednoznačné a unikátní identifikační kód prvku. | string | TEXT | x |  | IfcValve | IfcValveType | REGULATING | Reference
VE | uzavírací a regulační armatury | 23 | hydrantový | Základní informace | Kód prvku | Jednoznačné a unikátní identifikační kód prvku. | string | TEXT | x |  | IfcValve | IfcValveType | REGULATING | Reference
VE | uzavírací a regulační armatury | 24 | mrazuvzdorný | Základní informace | Kód prvku | Jednoznačné a unikátní identifikační kód prvku. | string | TEXT | x |  | IfcValve | IfcValveType | REGULATING | Reference
VE | uzavírací a regulační armatury | 25 | automatický bezpečnostní uzávěr | Základní informace | Kód prvku | Jednoznačné a unikátní identifikační kód prvku. | string | TEXT | x |  | IfcValve | IfcValveType | REGULATING | Reference
VE | uzavírací a regulační armatury | 26 | odváděč kondenzátu | Základní informace | Kód prvku | Jednoznačné a unikátní identifikační kód prvku. | string | TEXT | x |  | IfcValve | IfcValveType | REGULATING | Reference
VE | uzavírací a regulační armatury | 27 | radiátorový termostatický s hlavicí | Základní informace | Kód prvku | Jednoznačné a unikátní identifikační kód prvku. | string | TEXT | x |  | IfcValve | IfcValveType | REGULATING | Reference
SO | šroubení topenářské | 01 | přímé | Základní informace | Kód prvku | Jednoznačné a unikátní identifikační kód prvku. | string | TEXT | x |  | IfcPipeFitting | IfcPipeFittingType | CONNECTOR | Reference
SO | šroubení topenářské | 02 | přímé ve tvaru h | Základní informace | Kód prvku | Jednoznačné a unikátní identifikační kód prvku. | string | TEXT | x |  | IfcPipeFitting | IfcPipeFittingType | CONNECTOR | Reference
SO | šroubení topenářské | 03 | rohové | Základní informace | Kód prvku | Jednoznačné a unikátní identifikační kód prvku. | string | TEXT | x |  | IfcPipeFitting | IfcPipeFittingType | BEND | Reference
SO | šroubení topenářské | 04 | rohové ve tvaru h | Základní informace | Kód prvku | Jednoznačné a unikátní identifikační kód prvku. | string | TEXT | x |  | IfcPipeFitting | IfcPipeFittingType | BEND | Reference
HV | větrací hlavice | 01 | větrací | Základní informace | Kód prvku | Jednoznačné a unikátní identifikační kód prvku. | string | TEXT | x |  | IfcAirTerminal | IfcAirTerminalType | NOTDEFINED | Reference
HV | větrací hlavice | 01 | větrací | Rozměry | Délka | Číselná hodnota délky udávaná v mm. | number | mm | x |  | IfcAirTerminal | IfcAirTerminalType | NOTDEFINED | Length
HV | větrací hlavice | 01 | větrací | Rozměry | Šířka | Číselná hodnota šířky prvku uvedená v mm. | number | mm | x |  | IfcAirTerminal | IfcAirTerminalType | NOTDEFINED | Width
HV | větrací hlavice | 01 | větrací | Rozměry | Výška | Číselná hodnota výšky prvku udávaná v mm. | number | mm | x |  | IfcAirTerminal | IfcAirTerminalType | NOTDEFINED | Height
HV | větrací hlavice | 02 | přivzdušňovací | Základní informace | Kód prvku | Jednoznačné a unikátní identifikační kód prvku. | string | TEXT | x |  | IfcAirTerminal | IfcAirTerminalType | NOTDEFINED | Reference
HV | větrací hlavice | 02 | přivzdušňovací | Rozměry | Délka | Číselná hodnota délky udávaná v mm. | number | mm | x |  | IfcAirTerminal | IfcAirTerminalType | NOTDEFINED | Length
HV | větrací hlavice | 02 | přivzdušňovací | Rozměry | Šířka | Číselná hodnota šířky prvku uvedená v mm. | number | mm | x |  | IfcAirTerminal | IfcAirTerminalType | NOTDEFINED | Width
HV | větrací hlavice | 02 | přivzdušňovací | Rozměry | Výška | Číselná hodnota výšky prvku udávaná v mm. | number | mm | x |  | IfcAirTerminal | IfcAirTerminalType | NOTDEFINED | Height
HV | větrací hlavice | 03 | ventilační | Základní informace | Kód prvku | Jednoznačné a unikátní identifikační kód prvku. | string | TEXT | x |  | IfcAirTerminal | IfcAirTerminalType | NOTDEFINED | Reference
HV | větrací hlavice | 03 | ventilační | Rozměry | Délka | Číselná hodnota délky udávaná v mm. | number | mm | x |  | IfcAirTerminal | IfcAirTerminalType | NOTDEFINED | Length
HV | větrací hlavice | 03 | ventilační | Rozměry | Šířka | Číselná hodnota šířky prvku uvedená v mm. | number | mm | x |  | IfcAirTerminal | IfcAirTerminalType | NOTDEFINED | Width
HV | větrací hlavice | 03 | ventilační | Rozměry | Výška | Číselná hodnota výšky prvku udávaná v mm. | number | mm | x |  | IfcAirTerminal | IfcAirTerminalType | NOTDEFINED | Height
VP | vpust | 01 | střešní | Základní informace | Kód prvku | Jednoznačné a unikátní identifikační kód prvku. | string | TEXT | x |  | IfcWasteTerminal | IfcWasteTerminalType | ROOFDRAIN | Reference
VP | vpust | 01 | střešní | Rozměry | Délka | Číselná hodnota délky udávaná v mm. | number | mm | x |  | IfcWasteTerminal | IfcWasteTerminalType | ROOFDRAIN | Length
VP | vpust | 01 | střešní | Rozměry | Šířka | Číselná hodnota šířky prvku uvedená v mm. | number | mm | x |  | IfcWasteTerminal | IfcWasteTerminalType | ROOFDRAIN | Width
VP | vpust | 01 | střešní | Rozměry | Výška | Číselná hodnota výšky prvku udávaná v mm. | number | mm | x |  | IfcWasteTerminal | IfcWasteTerminalType | ROOFDRAIN | Height
VP | vpust | 02 | podlahová | Základní informace | Kód prvku | Jednoznačné a unikátní identifikační kód prvku. | string | TEXT | x |  | IfcWasteTerminal | IfcWasteTerminalType | FLOORWASTE | Reference
VP | vpust | 02 | podlahová | Rozměry | Délka | Číselná hodnota délky udávaná v mm. | number | mm | x |  | IfcWasteTerminal | IfcWasteTerminalType | FLOORWASTE | Length
VP | vpust | 02 | podlahová | Rozměry | Šířka | Číselná hodnota šířky prvku uvedená v mm. | number | mm | x |  | IfcWasteTerminal | IfcWasteTerminalType | FLOORWASTE | Width
VP | vpust | 02 | podlahová | Rozměry | Výška | Číselná hodnota výšky prvku udávaná v mm. | number | mm | x |  | IfcWasteTerminal | IfcWasteTerminalType | FLOORWASTE | Height
VP | vpust | 03 | vtok | Základní informace | Kód prvku | Jednoznačné a unikátní identifikační kód prvku. | string | TEXT | x |  | IfcWasteTerminal | IfcWasteTerminalType | FLOORWASTE | Reference
VP | vpust | 03 | vtok | Rozměry | Délka | Číselná hodnota délky udávaná v mm. | number | mm | x |  | IfcWasteTerminal | IfcWasteTerminalType | FLOORWASTE | Length
VP | vpust | 03 | vtok | Rozměry | Šířka | Číselná hodnota šířky prvku uvedená v mm. | number | mm | x |  | IfcWasteTerminal | IfcWasteTerminalType | FLOORWASTE | Width
VP | vpust | 03 | vtok | Rozměry | Výška | Číselná hodnota výšky prvku udávaná v mm. | number | mm | x |  | IfcWasteTerminal | IfcWasteTerminalType | FLOORWASTE | Height
VP | vpust | 06 | uliční | Základní informace | Kód prvku | Jednoznačné a unikátní identifikační kód prvku. | string | TEXT | x |  | IfcWasteTerminal | IfcWasteTerminalType | FLOORWASTE | Reference
VP | vpust | 06 | uliční | Rozměry | Délka | Číselná hodnota délky udávaná v mm. | number | mm | x |  | IfcWasteTerminal | IfcWasteTerminalType | FLOORWASTE | Length
VP | vpust | 06 | uliční | Rozměry | Šířka | Číselná hodnota šířky prvku uvedená v mm. | number | mm | x |  | IfcWasteTerminal | IfcWasteTerminalType | FLOORWASTE | Width
VP | vpust | 06 | uliční | Rozměry | Výška | Číselná hodnota výšky prvku udávaná v mm. | number | mm | x |  | IfcWasteTerminal | IfcWasteTerminalType | FLOORWASTE | Height
VP | vpust | 07 | horská | Základní informace | Kód prvku | Jednoznačné a unikátní identifikační kód prvku. | string | TEXT | x |  | IfcWasteTerminal | IfcWasteTerminalType | FLOORWASTE | Reference
VP | vpust | 07 | horská | Rozměry | Délka | Číselná hodnota délky udávaná v mm. | number | mm | x |  | IfcWasteTerminal | IfcWasteTerminalType | FLOORWASTE | Length
VP | vpust | 07 | horská | Rozměry | Šířka | Číselná hodnota šířky prvku uvedená v mm. | number | mm | x |  | IfcWasteTerminal | IfcWasteTerminalType | FLOORWASTE | Width
VP | vpust | 07 | horská | Rozměry | Výška | Číselná hodnota výšky prvku udávaná v mm. | number | mm | x |  | IfcWasteTerminal | IfcWasteTerminalType | FLOORWASTE | Height
ZN | zásobník | 01 | stojatý | Základní informace | Kód prvku | Jednoznačné a unikátní identifikační kód prvku. | string | TEXT | x |  | IfcTank | IfcTankType | STORAGE | Reference
ZN | zásobník | 01 | stojatý | Rozměry | Délka | Číselná hodnota délky udávaná v mm. | number | mm | x |  | IfcTank | IfcTankType | STORAGE | Length
ZN | zásobník | 01 | stojatý | Rozměry | Šířka | Číselná hodnota šířky prvku uvedená v mm. | number | mm | x |  | IfcTank | IfcTankType | STORAGE | Width
ZN | zásobník | 01 | stojatý | Rozměry | Výška | Číselná hodnota výšky prvku udávaná v mm. | number | mm | x |  | IfcTank | IfcTankType | STORAGE | Height
ZN | zásobník | 01 | stojatý | Základní informace | Číslo místnosti | Unikátní číslo místnosti. | string | TEXT | x |  | IfcTank | IfcTankType | STORAGE
ZN | zásobník | 02 | ležatý | Základní informace | Kód prvku | Jednoznačné a unikátní identifikační kód prvku. | string | TEXT | x |  | IfcTank | IfcTankType | STORAGE | Reference
ZN | zásobník | 02 | ležatý | Rozměry | Délka | Číselná hodnota délky udávaná v mm. | number | mm | x |  | IfcTank | IfcTankType | STORAGE | Length
ZN | zásobník | 02 | ležatý | Rozměry | Šířka | Číselná hodnota šířky prvku uvedená v mm. | number | mm | x |  | IfcTank | IfcTankType | STORAGE | Width
ZN | zásobník | 02 | ležatý | Rozměry | Výška | Číselná hodnota výšky prvku udávaná v mm. | number | mm | x |  | IfcTank | IfcTankType | STORAGE | Height
ZN | zásobník | 02 | ležatý | Základní informace | Číslo místnosti | Unikátní číslo místnosti. | string | TEXT | x |  | IfcTank | IfcTankType | STORAGE
ZN | zásobník | 03 | nádoba na sůl | Základní informace | Kód prvku | Jednoznačné a unikátní identifikační kód prvku. | string | TEXT | x |  | IfcTank | IfcTankType | STORAGE | Reference
ZN | zásobník | 03 | nádoba na sůl | Rozměry | Délka | Číselná hodnota délky udávaná v mm. | number | mm | x |  | IfcTank | IfcTankType | STORAGE | Length
ZN | zásobník | 03 | nádoba na sůl | Rozměry | Šířka | Číselná hodnota šířky prvku uvedená v mm. | number | mm | x |  | IfcTank | IfcTankType | STORAGE | Width
ZN | zásobník | 03 | nádoba na sůl | Rozměry | Výška | Číselná hodnota výšky prvku udávaná v mm. | number | mm | x |  | IfcTank | IfcTankType | STORAGE | Height
ZN | zásobník | 03 | nádoba na sůl | Základní informace | Číslo místnosti | Unikátní číslo místnosti. | string | TEXT | x |  | IfcTank | IfcTankType | STORAGE
ZN | zásobník | 04 | na pelety | Základní informace | Kód prvku | Jednoznačné a unikátní identifikační kód prvku. | string | TEXT | x |  | IfcTank | IfcTankType | STORAGE | Reference
ZN | zásobník | 04 | na pelety | Rozměry | Délka | Číselná hodnota délky udávaná v mm. | number | mm | x |  | IfcTank | IfcTankType | STORAGE | Length
ZN | zásobník | 04 | na pelety | Rozměry | Šířka | Číselná hodnota šířky prvku uvedená v mm. | number | mm | x |  | IfcTank | IfcTankType | STORAGE | Width
ZN | zásobník | 04 | na pelety | Rozměry | Výška | Číselná hodnota výšky prvku udávaná v mm. | number | mm | x |  | IfcTank | IfcTankType | STORAGE | Height
ZN | zásobník | 04 | na pelety | Základní informace | Číslo místnosti | Unikátní číslo místnosti. | string | TEXT | x |  | IfcTank | IfcTankType | STORAGE
ZN | zásobník | 05 | přímo ohřívaný | Základní informace | Kód prvku | Jednoznačné a unikátní identifikační kód prvku. | string | TEXT | x |  | IfcTank | IfcTankType | STORAGE | Reference
ZN | zásobník | 05 | přímo ohřívaný | Rozměry | Délka | Číselná hodnota délky udávaná v mm. | number | mm | x |  | IfcTank | IfcTankType | STORAGE | Length
ZN | zásobník | 05 | přímo ohřívaný | Rozměry | Šířka | Číselná hodnota šířky prvku uvedená v mm. | number | mm | x |  | IfcTank | IfcTankType | STORAGE | Width
ZN | zásobník | 05 | přímo ohřívaný | Rozměry | Výška | Číselná hodnota výšky prvku udávaná v mm. | number | mm | x |  | IfcTank | IfcTankType | STORAGE | Height
ZN | zásobník | 05 | přímo ohřívaný | Základní informace | Číslo místnosti | Unikátní číslo místnosti. | string | TEXT | x |  | IfcTank | IfcTankType | STORAGE
ZN | zásobník | 06 | nepřímo ohřívaný | Základní informace | Kód prvku | Jednoznačné a unikátní identifikační kód prvku. | string | TEXT | x |  | IfcTank | IfcTankType | STORAGE | Reference
ZN | zásobník | 06 | nepřímo ohřívaný | Rozměry | Délka | Číselná hodnota délky udávaná v mm. | number | mm | x |  | IfcTank | IfcTankType | STORAGE | Length
ZN | zásobník | 06 | nepřímo ohřívaný | Rozměry | Šířka | Číselná hodnota šířky prvku uvedená v mm. | number | mm | x |  | IfcTank | IfcTankType | STORAGE | Width
ZN | zásobník | 06 | nepřímo ohřívaný | Rozměry | Výška | Číselná hodnota výšky prvku udávaná v mm. | number | mm | x |  | IfcTank | IfcTankType | STORAGE | Height
ZN | zásobník | 06 | nepřímo ohřívaný | Základní informace | Číslo místnosti | Unikátní číslo místnosti. | string | TEXT | x |  | IfcTank | IfcTankType | STORAGE
PB | příruba | 01 | plochá | Základní informace | Kód prvku | Jednoznačné a unikátní identifikační kód prvku. | string | TEXT | x |  | IfcPipeFitting | IfcPipeFittingType | CONNECTOR | Reference
PB | příruba | 02 | krková | Základní informace | Kód prvku | Jednoznačné a unikátní identifikační kód prvku. | string | TEXT | x |  | IfcPipeFitting | IfcPipeFittingType | CONNECTOR | Reference
PB | příruba | 03 | točivá | Základní informace | Kód prvku | Jednoznačné a unikátní identifikační kód prvku. | string | TEXT | x |  | IfcPipeFitting | IfcPipeFittingType | CONNECTOR | Reference
PB | příruba | 04 | zaslepovací | Základní informace | Kód prvku | Jednoznačné a unikátní identifikační kód prvku. | string | TEXT | x |  | IfcPipeFitting | IfcPipeFittingType | CONNECTOR | Reference
PB | příruba | 05 | závitová | Základní informace | Kód prvku | Jednoznačné a unikátní identifikační kód prvku. | string | TEXT | x |  | IfcPipeFitting | IfcPipeFittingType | CONNECTOR | Reference
PB | příruba | 06 | tri-clamp | Základní informace | Kód prvku | Jednoznačné a unikátní identifikační kód prvku. | string | TEXT | x |  | IfcPipeFitting | IfcPipeFittingType | CONNECTOR | Reference
SZ | senzor | 01 | vodoměr | Základní informace | Kód prvku | Jednoznačné a unikátní identifikační kód prvku. | string | TEXT | x |  | IfcFlowMeter | IfcFlowMeterType | WATERMETER | Reference
SZ | senzor | 01 | vodoměr | Základní informace | Číslo okruhu | Číslo okruhu. | string | TEXT | x |  | IfcFlowMeter | IfcFlowMeterType | WATERMETER
SZ | senzor | 01 | vodoměr | Základní informace | Číslo místnosti | Unikátní číslo místnosti. | string | TEXT | x |  | IfcFlowMeter | IfcFlowMeterType | WATERMETER
SZ | senzor | 02 | požární hlásič | Základní informace | Kód prvku | Jednoznačné a unikátní identifikační kód prvku. | string | TEXT | x |  | IfcSensor | IfcSensorType | FIRESENSOR | Reference
SZ | senzor | 02 | požární hlásič | Základní informace | Číslo okruhu | Číslo okruhu. | string | TEXT | x |  | IfcSensor | IfcSensorType | FIRESENSOR
SZ | senzor | 02 | požární hlásič | Základní informace | Číslo místnosti | Unikátní číslo místnosti. | string | TEXT | x |  | IfcSensor | IfcSensorType | FIRESENSOR
SZ | senzor | 03 | elektroměr | Základní informace | Kód prvku | Jednoznačné a unikátní identifikační kód prvku. | string | TEXT | x |  | IfcFlowMeter | IfcFlowMeterType | ENERGYMETER | Reference
SZ | senzor | 03 | elektroměr | Základní informace | Číslo okruhu | Číslo okruhu. | string | TEXT | x |  | IfcFlowMeter | IfcFlowMeterType | ENERGYMETER
SZ | senzor | 03 | elektroměr | Základní informace | Číslo místnosti | Unikátní číslo místnosti. | string | TEXT | x |  | IfcFlowMeter | IfcFlowMeterType | ENERGYMETER
SZ | senzor | 04 | plynoměr | Základní informace | Kód prvku | Jednoznačné a unikátní identifikační kód prvku. | string | TEXT | x |  | IfcFlowMeter | IfcFlowMeterType | GASMETER | Reference
SZ | senzor | 04 | plynoměr | Základní informace | Číslo okruhu | Číslo okruhu. | string | TEXT | x |  | IfcFlowMeter | IfcFlowMeterType | GASMETER
SZ | senzor | 04 | plynoměr | Základní informace | Číslo místnosti | Unikátní číslo místnosti. | string | TEXT | x |  | IfcFlowMeter | IfcFlowMeterType | GASMETER
SZ | senzor | 05 | teploměr | Základní informace | Kód prvku | Jednoznačné a unikátní identifikační kód prvku. | string | TEXT | x |  | IfcFlowInstrument | IfcFlowInstrumentType | THERMOMETER | Reference
SZ | senzor | 05 | teploměr | Základní informace | Číslo okruhu | Číslo okruhu. | string | TEXT | x |  | IfcFlowInstrument | IfcFlowInstrumentType | THERMOMETER
SZ | senzor | 05 | teploměr | Základní informace | Číslo místnosti | Unikátní číslo místnosti. | string | TEXT | x |  | IfcFlowInstrument | IfcFlowInstrumentType | THERMOMETER
SZ | senzor | 06 | tlakoměr | Základní informace | Kód prvku | Jednoznačné a unikátní identifikační kód prvku. | string | TEXT | x |  | IfcSensor | IfcSensorType | PRESSURESENSOR | Reference
SZ | senzor | 06 | tlakoměr | Základní informace | Číslo okruhu | Číslo okruhu. | string | TEXT | x |  | IfcSensor | IfcSensorType | PRESSURESENSOR
SZ | senzor | 06 | tlakoměr | Základní informace | Číslo místnosti | Unikátní číslo místnosti. | string | TEXT | x |  | IfcSensor | IfcSensorType | PRESSURESENSOR
SZ | senzor | 07 | termostat | Základní informace | Kód prvku | Jednoznačné a unikátní identifikační kód prvku. | string | TEXT | x |  | IfcSensor | IfcSensorType | HEATSENSOR | Reference
SZ | senzor | 07 | termostat | Základní informace | Číslo okruhu | Číslo okruhu. | string | TEXT | x |  | IfcSensor | IfcSensorType | HEATSENSOR
SZ | senzor | 07 | termostat | Základní informace | Číslo místnosti | Unikátní číslo místnosti. | string | TEXT | x |  | IfcSensor | IfcSensorType | HEATSENSOR
SZ | senzor | 08 | kalorimetr | Základní informace | Kód prvku | Jednoznačné a unikátní identifikační kód prvku. | string | TEXT | x |  | IfcController | IfcControllerType | MULTIPOSITION | Reference
SZ | senzor | 08 | kalorimetr | Základní informace | Číslo okruhu | Číslo okruhu. | string | TEXT | x |  | IfcController | IfcControllerType | MULTIPOSITION
SZ | senzor | 08 | kalorimetr | Základní informace | Číslo místnosti | Unikátní číslo místnosti. | string | TEXT | x |  | IfcController | IfcControllerType | MULTIPOSITION
SZ | senzor | 09 | průtokoměr | Základní informace | Kód prvku | Jednoznačné a unikátní identifikační kód prvku. | string | TEXT | x |  | IfcSensor | IfcSensorType | FLOWSENSOR | Reference
SZ | senzor | 09 | průtokoměr | Základní informace | Číslo okruhu | Číslo okruhu. | string | TEXT | x |  | IfcSensor | IfcSensorType | FLOWSENSOR
SZ | senzor | 09 | průtokoměr | Základní informace | Číslo místnosti | Unikátní číslo místnosti. | string | TEXT | x |  | IfcSensor | IfcSensorType | FLOWSENSOR
SZ | senzor | 10 | tlaková diference | Základní informace | Kód prvku | Jednoznačné a unikátní identifikační kód prvku. | string | TEXT | x |  | IfcSensor | IfcSensorType | PRESSURESENSOR | Reference
SZ | senzor | 10 | tlaková diference | Základní informace | Číslo okruhu | Číslo okruhu. | string | TEXT | x |  | IfcSensor | IfcSensorType | PRESSURESENSOR
SZ | senzor | 10 | tlaková diference | Základní informace | Číslo místnosti | Unikátní číslo místnosti. | string | TEXT | x |  | IfcSensor | IfcSensorType | PRESSURESENSOR
SZ | senzor | 11 | rychlost proudění | Základní informace | Kód prvku | Jednoznačné a unikátní identifikační kód prvku. | string | TEXT | x |  | IfcSensor | IfcSensorType | FLOWSENSOR | Reference
SZ | senzor | 11 | rychlost proudění | Základní informace | Číslo okruhu | Číslo okruhu. | string | TEXT | x |  | IfcSensor | IfcSensorType | FLOWSENSOR
SZ | senzor | 11 | rychlost proudění | Základní informace | Číslo místnosti | Unikátní číslo místnosti. | string | TEXT | x |  | IfcSensor | IfcSensorType | FLOWSENSOR
SZ | senzor | 12 | hladiny | Základní informace | Kód prvku | Jednoznačné a unikátní identifikační kód prvku. | string | TEXT | x |  | IfcSensor | IfcSensorType | LEVELSENSOR | Reference
SZ | senzor | 12 | hladiny | Základní informace | Číslo okruhu | Číslo okruhu. | string | TEXT | x |  | IfcSensor | IfcSensorType | LEVELSENSOR
SZ | senzor | 12 | hladiny | Základní informace | Číslo místnosti | Unikátní číslo místnosti. | string | TEXT | x |  | IfcSensor | IfcSensorType | LEVELSENSOR
SZ | senzor | 13 | relativní vlhkosti | Základní informace | Kód prvku | Jednoznačné a unikátní identifikační kód prvku. | string | TEXT | x |  | IfcSensor | IfcSensorType | HUMIDITYSENSOR | Reference
SZ | senzor | 13 | relativní vlhkosti | Základní informace | Číslo okruhu | Číslo okruhu. | string | TEXT | x |  | IfcSensor | IfcSensorType | HUMIDITYSENSOR
SZ | senzor | 13 | relativní vlhkosti | Základní informace | Číslo místnosti | Unikátní číslo místnosti. | string | TEXT | x |  | IfcSensor | IfcSensorType | HUMIDITYSENSOR
SZ | senzor | 14 | pohybu | Základní informace | Kód prvku | Jednoznačné a unikátní identifikační kód prvku. | string | TEXT | x |  | IfcSensor | IfcSensorType | MOVEMENTSENSOR | Reference
SZ | senzor | 14 | pohybu | Základní informace | Číslo okruhu | Číslo okruhu. | string | TEXT | x |  | IfcSensor | IfcSensorType | MOVEMENTSENSOR
SZ | senzor | 14 | pohybu | Základní informace | Číslo místnosti | Unikátní číslo místnosti. | string | TEXT | x |  | IfcSensor | IfcSensorType | MOVEMENTSENSOR
SZ | senzor | 15 | soumrakový | Základní informace | Kód prvku | Jednoznačné a unikátní identifikační kód prvku. | string | TEXT | x |  | IfcSensor | IfcSensorType | LIGHTSENSOR | Reference
SZ | senzor | 15 | soumrakový | Základní informace | Číslo okruhu | Číslo okruhu. | string | TEXT | x |  | IfcSensor | IfcSensorType | LIGHTSENSOR
SZ | senzor | 15 | soumrakový | Základní informace | Číslo místnosti | Unikátní číslo místnosti. | string | TEXT | x |  | IfcSensor | IfcSensorType | LIGHTSENSOR
SZ | senzor | 16 | diagonální | Základní informace | Kód prvku | Jednoznačné a unikátní identifikační kód prvku. | string | TEXT | x |  | IfcSensor | IfcSensorType | NOTDEFINED | Reference
SZ | senzor | 16 | diagonální | Základní informace | Číslo okruhu | Číslo okruhu. | string | TEXT | x |  | IfcSensor | IfcSensorType | NOTDEFINED
SZ | senzor | 16 | diagonální | Základní informace | Číslo místnosti | Unikátní číslo místnosti. | string | TEXT | x |  | IfcSensor | IfcSensorType | NOTDEFINED
SZ | senzor | 17 | tříštění skla | Základní informace | Kód prvku | Jednoznačné a unikátní identifikační kód prvku. | string | TEXT | x |  | IfcSensor | IfcSensorType | NOTDEFINED | Reference
SZ | senzor | 17 | tříštění skla | Základní informace | Číslo okruhu | Číslo okruhu. | string | TEXT | x |  | IfcSensor | IfcSensorType | NOTDEFINED
SZ | senzor | 17 | tříštění skla | Základní informace | Číslo místnosti | Unikátní číslo místnosti. | string | TEXT | x |  | IfcSensor | IfcSensorType | NOTDEFINED
SZ | senzor | 18 | okenní kontakt | Základní informace | Kód prvku | Jednoznačné a unikátní identifikační kód prvku. | string | TEXT | x |  | IfcSensor | IfcSensorType | CONTACTSENSOR | Reference
SZ | senzor | 18 | okenní kontakt | Základní informace | Číslo okruhu | Číslo okruhu. | string | TEXT | x |  | IfcSensor | IfcSensorType | CONTACTSENSOR
SZ | senzor | 18 | okenní kontakt | Základní informace | Číslo místnosti | Unikátní číslo místnosti. | string | TEXT | x |  | IfcSensor | IfcSensorType | CONTACTSENSOR
SZ | senzor | 19 | urychlovač | Základní informace | Kód prvku | Jednoznačné a unikátní identifikační kód prvku. | string | TEXT | x |  | IfcSensor | IfcSensorType | NOTDEFINED | Reference
SZ | senzor | 19 | urychlovač | Základní informace | Číslo okruhu | Číslo okruhu. | string | TEXT | x |  | IfcSensor | IfcSensorType | NOTDEFINED
SZ | senzor | 19 | urychlovač | Základní informace | Číslo místnosti | Unikátní číslo místnosti. | string | TEXT | x |  | IfcSensor | IfcSensorType | NOTDEFINED
SZ | senzor | 20 | reléový indikátor polohy | Základní informace | Kód prvku | Jednoznačné a unikátní identifikační kód prvku. | string | TEXT | x |  | IfcSensor | IfcSensorType | NOTDEFINED | NOTDEFINED
SZ | senzor | 20 | reléový indikátor polohy | Základní informace | Číslo okruhu | Číslo okruhu. | string | TEXT | x |  | IfcSensor | IfcSensorType | NOTDEFINED | NOTDEFINED
SZ | senzor | 20 | reléový indikátor polohy | Základní informace | Číslo místnosti | Unikátní číslo místnosti. | string | TEXT | x |  | IfcSensor | IfcSensorType | NOTDEFINED
SZ | senzor | 21 | kondenzační smyčka | Základní informace | Kód prvku | Jednoznačné a unikátní identifikační kód prvku. | string | TEXT | x |  | IfcSensor | IfcSensorType | NOTDEFINED | Reference
SZ | senzor | 21 | kondenzační smyčka | Základní informace | Číslo okruhu | Číslo okruhu. | string | TEXT | x |  | IfcSensor | IfcSensorType | NOTDEFINED
SZ | senzor | 21 | kondenzační smyčka | Základní informace | Číslo místnosti | Unikátní číslo místnosti. | string | TEXT | x |  | IfcSensor | IfcSensorType | NOTDEFINED
SZ | senzor | 22 | senzory osvětlení | Základní informace | Kód prvku | Jednoznačné a unikátní identifikační kód prvku. | string | TEXT | x |  | IfcSensor | IfcSensorType | NOTDEFINED | Reference
SZ | senzor | 22 | senzory osvětlení | Základní informace | Číslo okruhu | Číslo okruhu. | string | TEXT | x |  | IfcSensor | IfcSensorType | NOTDEFINED
SZ | senzor | 22 | senzory osvětlení | Základní informace | Číslo místnosti | Unikátní číslo místnosti. | string | TEXT | x |  | IfcSensor | IfcSensorType | NOTDEFINED
VL | ventilová stanice a sestava | 00 | obecný prvek | Základní informace | Kód prvku | Jednoznačné a unikátní identifikační kód prvku. | string | TEXT | x |  | IfcDistributionChamberElement | IfcDistributionChamberElementType | VALVECHAMBER | Reference
VL | ventilová stanice a sestava | 00 | obecný prvek | Rozměry | Délka | Číselná hodnota délky udávaná v mm. | number | mm | x |  | IfcDistributionChamberElement | IfcDistributionChamberElementType | VALVECHAMBER | Length
VL | ventilová stanice a sestava | 00 | obecný prvek | Rozměry | Průměr | Číselná hodnota průměru kruhového prvku uvedená v mm. | number | mm | x |  | IfcDistributionChamberElement | IfcDistributionChamberElementType | VALVECHAMBER | Diameter
VL | ventilová stanice a sestava | 00 | obecný prvek | Rozměry | Šířka | Číselná hodnota šířky prvku uvedená v mm. | number | mm | x |  | IfcDistributionChamberElement | IfcDistributionChamberElementType | VALVECHAMBER | Width
VL | ventilová stanice a sestava | 00 | obecný prvek | Rozměry | Výška | Číselná hodnota výšky prvku udávaná v mm. | number | mm | x |  | IfcDistributionChamberElement | IfcDistributionChamberElementType | VALVECHAMBER | Height
VL | ventilová stanice a sestava | 00 | obecný prvek | Základní informace | Číslo místnosti | Unikátní číslo místnosti. | string | TEXT | x |  | IfcDistributionChamberElement | IfcDistributionChamberElementType | VALVECHAMBER
RS | rozdělovač a sběrač | 01 | patrový | Základní informace | Kód prvku | Jednoznačné a unikátní identifikační kód prvku. | string | TEXT | x |  | IfcJunctionBox | IfcJunctionBoxType | NOTDEFINED | Reference
RS | rozdělovač a sběrač | 01 | patrový | Rozměry | Délka | Číselná hodnota délky udávaná v mm. | number | mm | x |  | IfcJunctionBox | IfcJunctionBoxType | NOTDEFINED | Length
RS | rozdělovač a sběrač | 01 | patrový | Rozměry | Šířka | Číselná hodnota šířky prvku uvedená v mm. | number | mm | x |  | IfcJunctionBox | IfcJunctionBoxType | NOTDEFINED | Width
RS | rozdělovač a sběrač | 01 | patrový | Rozměry | Výška | Číselná hodnota výšky prvku udávaná v mm. | number | mm | x |  | IfcJunctionBox | IfcJunctionBoxType | NOTDEFINED | Height
RS | rozdělovač a sběrač | 01 | patrový | Základní informace | Číslo místnosti | Unikátní číslo místnosti. | string | TEXT | x |  | IfcJunctionBox | IfcJunctionBoxType | NOTDEFINED
RS | rozdělovač a sběrač | 02 | sdružený | Základní informace | Kód prvku | Jednoznačné a unikátní identifikační kód prvku. | string | TEXT | x |  | IfcJunctionBox | IfcJunctionBoxType | NOTDEFINED | Reference
RS | rozdělovač a sběrač | 02 | sdružený | Rozměry | Délka | Číselná hodnota délky udávaná v mm. | number | mm | x |  | IfcJunctionBox | IfcJunctionBoxType | NOTDEFINED | Length
RS | rozdělovač a sběrač | 02 | sdružený | Rozměry | Šířka | Číselná hodnota šířky prvku uvedená v mm. | number | mm | x |  | IfcJunctionBox | IfcJunctionBoxType | NOTDEFINED | Width
RS | rozdělovač a sběrač | 02 | sdružený | Rozměry | Výška | Číselná hodnota výšky prvku udávaná v mm. | number | mm | x |  | IfcJunctionBox | IfcJunctionBoxType | NOTDEFINED | Height
RS | rozdělovač a sběrač | 02 | sdružený | Základní informace | Číslo místnosti | Unikátní číslo místnosti. | string | TEXT | x |  | IfcJunctionBox | IfcJunctionBoxType | NOTDEFINED
RS | rozdělovač a sběrač | 03 | hydraulický rozdělovač | Základní informace | Kód prvku | Jednoznačné a unikátní identifikační kód prvku. | string | TEXT | x |  | IfcJunctionBox | IfcJunctionBoxType | NOTDEFINED | Reference
RS | rozdělovač a sběrač | 03 | hydraulický rozdělovač | Rozměry | Délka | Číselná hodnota délky udávaná v mm. | number | mm | x |  | IfcJunctionBox | IfcJunctionBoxType | NOTDEFINED | Length
RS | rozdělovač a sběrač | 03 | hydraulický rozdělovač | Rozměry | Šířka | Číselná hodnota šířky prvku uvedená v mm. | number | mm | x |  | IfcJunctionBox | IfcJunctionBoxType | NOTDEFINED | Width
RS | rozdělovač a sběrač | 03 | hydraulický rozdělovač | Rozměry | Výška | Číselná hodnota výšky prvku udávaná v mm. | number | mm | x |  | IfcJunctionBox | IfcJunctionBoxType | NOTDEFINED | Height
RS | rozdělovač a sběrač | 03 | hydraulický rozdělovač | Základní informace | Číslo místnosti | Unikátní číslo místnosti. | string | TEXT | x |  | IfcJunctionBox | IfcJunctionBoxType | NOTDEFINED
EN | tlaková nádoba | 01 | tlaková nádoba | Rozměry | Objem | Číselná hodnota objemu prvku udávaná v m3. | number | m3 | x |  | IfcTank | IfcTankType | PRESSUREVESSEL | NetVolume
EN | tlaková nádoba | 01 | tlaková nádoba | Rozměry | Výška | Číselná hodnota výšky prvku udávaná v mm. | number | mm | x |  | IfcTank | IfcTankType | PRESSUREVESSEL | Height
EN | tlaková nádoba | 01 | tlaková nádoba | Rozměry | Šířka | Číselná hodnota šířky prvku uvedená v mm. | number | mm | x |  | IfcTank | IfcTankType | PRESSUREVESSEL | Width
EN | tlaková nádoba | 01 | tlaková nádoba | Rozměry | Délka | Číselná hodnota délky udávaná v mm. | number | mm | x |  | IfcTank | IfcTankType | PRESSUREVESSEL | Length
EN | tlaková nádoba | 01 | tlaková nádoba | Základní informace | Kód prvku | Jednoznačné a unikátní identifikační kód prvku. | string | TEXT | x |  | IfcTank | IfcTankType | PRESSUREVESSEL | Reference
EN | tlaková nádoba | 01 | tlaková nádoba | Rozměry | Průměr | Číselná hodnota průměru kruhového prvku uvedená v mm. | number | mm | x |  | IfcTank | IfcTankType | NOTDEFINED | Diameter
EN | tlaková nádoba | 01 | tlaková nádoba | Základní informace | Číslo místnosti | Unikátní číslo místnosti. | string | TEXT | x |  | IfcTank | IfcTankType | NOTDEFINED
EN | tlaková nádoba | 02 | expanzní nádoba | Rozměry | Objem | Číselná hodnota objemu prvku udávaná v m3. | number | m3 | x |  | IfcTank | IfcTankType | EXPANSION | NetVolume
EN | tlaková nádoba | 02 | expanzní nádoba | Rozměry | Výška | Číselná hodnota výšky prvku udávaná v mm. | number | mm | x |  | IfcTank | IfcTankType | EXPANSION | Height
EN | tlaková nádoba | 02 | expanzní nádoba | Rozměry | Šířka | Číselná hodnota šířky prvku uvedená v mm. | number | mm | x |  | IfcTank | IfcTankType | EXPANSION | Width
EN | tlaková nádoba | 02 | expanzní nádoba | Rozměry | Délka | Číselná hodnota délky udávaná v mm. | number | mm | x |  | IfcTank | IfcTankType | EXPANSION | Length
EN | tlaková nádoba | 02 | expanzní nádoba | Základní informace | Kód prvku | Jednoznačné a unikátní identifikační kód prvku. | string | TEXT | x |  | IfcTank | IfcTankType | EXPANSION | Reference
EN | tlaková nádoba | 02 | expanzní nádoba | Rozměry | Průměr | Číselná hodnota průměru kruhového prvku uvedená v mm. | number | mm | x |  | IfcTank | IfcTankType | NOTDEFINED | Diameter
EN | tlaková nádoba | 02 | expanzní nádoba | Základní informace | Číslo místnosti | Unikátní číslo místnosti. | string | TEXT | x |  | IfcTank | IfcTankType | NOTDEFINED
EN | tlaková nádoba | 03 | vzdušník | Rozměry | Objem | Číselná hodnota objemu prvku udávaná v m3. | number | m3 | x |  | IfcTank | IfcTankType | NOTDEFINED | NetVolume
EN | tlaková nádoba | 03 | vzdušník | Rozměry | Výška | Číselná hodnota výšky prvku udávaná v mm. | number | mm | x |  | IfcTank | IfcTankType | NOTDEFINED | Height
EN | tlaková nádoba | 03 | vzdušník | Rozměry | Šířka | Číselná hodnota šířky prvku uvedená v mm. | number | mm | x |  | IfcTank | IfcTankType | NOTDEFINED | Width
EN | tlaková nádoba | 03 | vzdušník | Rozměry | Délka | Číselná hodnota délky udávaná v mm. | number | mm | x |  | IfcTank | IfcTankType | NOTDEFINED | Length
EN | tlaková nádoba | 03 | vzdušník | Základní informace | Kód prvku | Jednoznačné a unikátní identifikační kód prvku. | string | TEXT | x |  | IfcTank | IfcTankType | NOTDEFINED | Reference
EN | tlaková nádoba | 03 | vzdušník | Rozměry | Průměr | Číselná hodnota průměru kruhového prvku uvedená v mm. | number | mm | x |  | IfcTank | IfcTankType | NOTDEFINED | Diameter
EN | tlaková nádoba | 03 | vzdušník | Základní informace | Číslo místnosti | Unikátní číslo místnosti. | string | TEXT | x |  | IfcTank | IfcTankType | NOTDEFINED
TC | tlumič | 01 | rezonanční | Základní informace | Kód prvku | Jednoznačné a unikátní identifikační kód prvku. | string | TEXT | x |  | IfcDuctSilencer | IfcDuctSilencerType | NOTDEFINED | Reference
TC | tlumič | 01 | rezonanční | Rozměry | Délka | Číselná hodnota délky udávaná v mm. | number | mm | x |  | IfcDuctSilencer | IfcDuctSilencerType | NOTDEFINED | Length
TC | tlumič | 01 | rezonanční | Rozměry | Šířka | Číselná hodnota šířky prvku uvedená v mm. | number | mm | x |  | IfcDuctSilencer | IfcDuctSilencerType | NOTDEFINED | Width
TC | tlumič | 01 | rezonanční | Rozměry | Výška | Číselná hodnota výšky prvku udávaná v mm. | number | mm | x |  | IfcDuctSilencer | IfcDuctSilencerType | NOTDEFINED | Height
TC | tlumič | 02 | akustický | Základní informace | Kód prvku | Jednoznačné a unikátní identifikační kód prvku. | string | TEXT | x |  | IfcDuctSilencer | IfcDuctSilencerType | NOTDEFINED | Reference
TC | tlumič | 02 | akustický | Rozměry | Délka | Číselná hodnota délky udávaná v mm. | number | mm | x |  | IfcDuctSilencer | IfcDuctSilencerType | NOTDEFINED | Length
TC | tlumič | 02 | akustický | Rozměry | Šířka | Číselná hodnota šířky prvku uvedená v mm. | number | mm | x |  | IfcDuctSilencer | IfcDuctSilencerType | NOTDEFINED | Width
TC | tlumič | 02 | akustický | Rozměry | Výška | Číselná hodnota výšky prvku udávaná v mm. | number | mm | x |  | IfcDuctSilencer | IfcDuctSilencerType | NOTDEFINED | Height
TC | tlumič | 03 | vložkový | Základní informace | Kód prvku | Jednoznačné a unikátní identifikační kód prvku. | string | TEXT | x |  | IfcDuctSilencer | IfcDuctSilencerType | NOTDEFINED | Reference
TC | tlumič | 03 | vložkový | Rozměry | Délka | Číselná hodnota délky udávaná v mm. | number | mm | x |  | IfcDuctSilencer | IfcDuctSilencerType | NOTDEFINED | Length
TC | tlumič | 03 | vložkový | Rozměry | Šířka | Číselná hodnota šířky prvku uvedená v mm. | number | mm | x |  | IfcDuctSilencer | IfcDuctSilencerType | NOTDEFINED | Width
TC | tlumič | 03 | vložkový | Rozměry | Výška | Číselná hodnota výšky prvku udávaná v mm. | number | mm | x |  | IfcDuctSilencer | IfcDuctSilencerType | NOTDEFINED | Height
TC | tlumič | 04 | spalinový | Základní informace | Kód prvku | Jednoznačné a unikátní identifikační kód prvku. | string | TEXT | x |  | IfcDuctSilencer | IfcDuctSilencerType | NOTDEFINED | Reference
TC | tlumič | 04 | spalinový | Rozměry | Délka | Číselná hodnota délky udávaná v mm. | number | mm | x |  | IfcDuctSilencer | IfcDuctSilencerType | NOTDEFINED | Length
TC | tlumič | 04 | spalinový | Rozměry | Šířka | Číselná hodnota šířky prvku uvedená v mm. | number | mm | x |  | IfcDuctSilencer | IfcDuctSilencerType | NOTDEFINED | Width
TC | tlumič | 04 | spalinový | Rozměry | Výška | Číselná hodnota výšky prvku udávaná v mm. | number | mm | x |  | IfcDuctSilencer | IfcDuctSilencerType | NOTDEFINED | Height
TC | tlumič | 05 | chvění | Základní informace | Kód prvku | Jednoznačné a unikátní identifikační kód prvku. | string | TEXT | x |  | IfcDuctSilencer | IfcDuctSilencerType | NOTDEFINED | Reference
TC | tlumič | 05 | chvění | Rozměry | Délka | Číselná hodnota délky udávaná v mm. | number | mm | x |  | IfcDuctSilencer | IfcDuctSilencerType | NOTDEFINED | Length
TC | tlumič | 05 | chvění | Rozměry | Šířka | Číselná hodnota šířky prvku uvedená v mm. | number | mm | x |  | IfcDuctSilencer | IfcDuctSilencerType | NOTDEFINED | Width
TC | tlumič | 05 | chvění | Rozměry | Výška | Číselná hodnota výšky prvku udávaná v mm. | number | mm | x |  | IfcDuctSilencer | IfcDuctSilencerType | NOTDEFINED | Height
VV | distribuční elementy | 01 | vyústka | Rozměry | Výška | Číselná hodnota výšky prvku udávaná v mm. | number | mm | x |  | IfcAirTerminal | IfcAirTerminalType | DIFFUSER | Height
VV | distribuční elementy | 01 | vyústka | Rozměry | Šířka | Číselná hodnota šířky prvku uvedená v mm. | number | mm | x |  | IfcAirTerminal | IfcAirTerminalType | DIFFUSER | Width
VV | distribuční elementy | 01 | vyústka | Rozměry | Délka | Číselná hodnota délky udávaná v mm. | number | mm | x |  | IfcAirTerminal | IfcAirTerminalType | DIFFUSER | Length
VV | distribuční elementy | 01 | vyústka | Základní informace | Kód prvku | Jednoznačné a unikátní identifikační kód prvku. | string | TEXT | x |  | IfcAirTerminal | IfcAirTerminalType | DIFFUSER | Reference
VV | distribuční elementy | 01 | vyústka | Rozměry | Průměr | Číselná hodnota průměru kruhového prvku uvedená v mm. | number | mm | x |  | IfcAirTerminal | IfcAirTerminalType | DIFFUSER | Diameter
VV | distribuční elementy | 01 | vyústka | Základní informace | Číslo místnosti | Unikátní číslo místnosti. | string | TEXT | x |  | IfcAirTerminal | IfcAirTerminalType | DIFFUSER
VV | distribuční elementy | 02 | talířový ventil | Rozměry | Výška | Číselná hodnota výšky prvku udávaná v mm. | number | mm | x |  | IfcAirTerminal | IfcAirTerminalType | DIFFUSER | Height
VV | distribuční elementy | 02 | talířový ventil | Rozměry | Šířka | Číselná hodnota šířky prvku uvedená v mm. | number | mm | x |  | IfcAirTerminal | IfcAirTerminalType | DIFFUSER | Width
VV | distribuční elementy | 02 | talířový ventil | Rozměry | Délka | Číselná hodnota délky udávaná v mm. | number | mm | x |  | IfcAirTerminal | IfcAirTerminalType | DIFFUSER | Length
VV | distribuční elementy | 02 | talířový ventil | Základní informace | Kód prvku | Jednoznačné a unikátní identifikační kód prvku. | string | TEXT | x |  | IfcAirTerminal | IfcAirTerminalType | DIFFUSER | Reference
VV | distribuční elementy | 02 | talířový ventil | Rozměry | Průměr | Číselná hodnota průměru kruhového prvku uvedená v mm. | number | mm | x |  | IfcAirTerminal | IfcAirTerminalType | DIFFUSER | Diameter
VV | distribuční elementy | 02 | talířový ventil | Základní informace | Číslo místnosti | Unikátní číslo místnosti. | string | TEXT | x |  | IfcAirTerminal | IfcAirTerminalType | DIFFUSER
VV | distribuční elementy | 03 | anemostat | Rozměry | Výška | Číselná hodnota výšky prvku udávaná v mm. | number | mm | x |  | IfcAirTerminal | IfcAirTerminalType | DIFFUSER | Height
VV | distribuční elementy | 03 | anemostat | Rozměry | Šířka | Číselná hodnota šířky prvku uvedená v mm. | number | mm | x |  | IfcAirTerminal | IfcAirTerminalType | DIFFUSER | Width
VV | distribuční elementy | 03 | anemostat | Rozměry | Délka | Číselná hodnota délky udávaná v mm. | number | mm | x |  | IfcAirTerminal | IfcAirTerminalType | DIFFUSER | Length
VV | distribuční elementy | 03 | anemostat | Základní informace | Kód prvku | Jednoznačné a unikátní identifikační kód prvku. | string | TEXT | x |  | IfcAirTerminal | IfcAirTerminalType | DIFFUSER | Reference
VV | distribuční elementy | 03 | anemostat | Rozměry | Průměr | Číselná hodnota průměru kruhového prvku uvedená v mm. | number | mm | x |  | IfcAirTerminal | IfcAirTerminalType | DIFFUSER | Diameter
VV | distribuční elementy | 03 | anemostat | Základní informace | Číslo místnosti | Unikátní číslo místnosti. | string | TEXT | x |  | IfcAirTerminal | IfcAirTerminalType | DIFFUSER
VV | distribuční elementy | 04 | štěrbinová vyústka | Rozměry | Výška | Číselná hodnota výšky prvku udávaná v mm. | number | mm | x |  | IfcAirTerminal | IfcAirTerminalType | DIFFUSER | Height
VV | distribuční elementy | 04 | štěrbinová vyústka | Rozměry | Šířka | Číselná hodnota šířky prvku uvedená v mm. | number | mm | x |  | IfcAirTerminal | IfcAirTerminalType | DIFFUSER | Width
VV | distribuční elementy | 04 | štěrbinová vyústka | Rozměry | Délka | Číselná hodnota délky udávaná v mm. | number | mm | x |  | IfcAirTerminal | IfcAirTerminalType | DIFFUSER | Length
VV | distribuční elementy | 04 | štěrbinová vyústka | Základní informace | Kód prvku | Jednoznačné a unikátní identifikační kód prvku. | string | TEXT | x |  | IfcAirTerminal | IfcAirTerminalType | DIFFUSER | Reference
VV | distribuční elementy | 04 | štěrbinová vyústka | Rozměry | Průměr | Číselná hodnota průměru kruhového prvku uvedená v mm. | number | mm | x |  | IfcAirTerminal | IfcAirTerminalType | DIFFUSER | Diameter
VV | distribuční elementy | 04 | štěrbinová vyústka | Základní informace | Číslo místnosti | Unikátní číslo místnosti. | string | TEXT | x |  | IfcAirTerminal | IfcAirTerminalType | DIFFUSER
VV | distribuční elementy | 05 | dýza | Rozměry | Výška | Číselná hodnota výšky prvku udávaná v mm. | number | mm | x |  | IfcAirTerminal | IfcAirTerminalType | DIFFUSER | Height
VV | distribuční elementy | 05 | dýza | Rozměry | Šířka | Číselná hodnota šířky prvku uvedená v mm. | number | mm | x |  | IfcAirTerminal | IfcAirTerminalType | DIFFUSER | Width
VV | distribuční elementy | 05 | dýza | Rozměry | Délka | Číselná hodnota délky udávaná v mm. | number | mm | x |  | IfcAirTerminal | IfcAirTerminalType | DIFFUSER | Length
VV | distribuční elementy | 05 | dýza | Základní informace | Kód prvku | Jednoznačné a unikátní identifikační kód prvku. | string | TEXT | x |  | IfcAirTerminal | IfcAirTerminalType | DIFFUSER | Reference
VV | distribuční elementy | 05 | dýza | Rozměry | Průměr | Číselná hodnota průměru kruhového prvku uvedená v mm. | number | mm | x |  | IfcAirTerminal | IfcAirTerminalType | DIFFUSER | Diameter
VV | distribuční elementy | 05 | dýza | Základní informace | Číslo místnosti | Unikátní číslo místnosti. | string | TEXT | x |  | IfcAirTerminal | IfcAirTerminalType | DIFFUSER
VV | distribuční elementy | 06 | přefuk | Rozměry | Výška | Číselná hodnota výšky prvku udávaná v mm. | number | mm | x |  | IfcAirTerminal | IfcAirTerminalType | DIFFUSER | Height
VV | distribuční elementy | 06 | přefuk | Rozměry | Šířka | Číselná hodnota šířky prvku uvedená v mm. | number | mm | x |  | IfcAirTerminal | IfcAirTerminalType | DIFFUSER | Width
VV | distribuční elementy | 06 | přefuk | Rozměry | Délka | Číselná hodnota délky udávaná v mm. | number | mm | x |  | IfcAirTerminal | IfcAirTerminalType | DIFFUSER | Length
VV | distribuční elementy | 06 | přefuk | Základní informace | Kód prvku | Jednoznačné a unikátní identifikační kód prvku. | string | TEXT | x |  | IfcAirTerminal | IfcAirTerminalType | DIFFUSER | Reference
VV | distribuční elementy | 06 | přefuk | Rozměry | Průměr | Číselná hodnota průměru kruhového prvku uvedená v mm. | number | mm | x |  | IfcAirTerminal | IfcAirTerminalType | DIFFUSER | Diameter
VV | distribuční elementy | 06 | přefuk | Technické informace | Materiál | Materiálová specifikace prvku. | string | TEXT | x |  | IfcAirTerminal | IfcAirTerminalType | DIFFUSER | ConstructionMaterial
VV | distribuční elementy | 06 | přefuk | Základní informace | Číslo místnosti | Unikátní číslo místnosti. | string | TEXT | x |  | IfcAirTerminal | IfcAirTerminalType | DIFFUSER
VV | distribuční elementy | 07 | mřížka | Rozměry | Výška | Číselná hodnota výšky prvku udávaná v mm. | number | mm | x |  | IfcAirTerminal | IfcAirTerminalType | DIFFUSER | Height
VV | distribuční elementy | 07 | mřížka | Rozměry | Šířka | Číselná hodnota šířky prvku uvedená v mm. | number | mm | x |  | IfcAirTerminal | IfcAirTerminalType | DIFFUSER | Width
VV | distribuční elementy | 07 | mřížka | Rozměry | Délka | Číselná hodnota délky udávaná v mm. | number | mm | x |  | IfcAirTerminal | IfcAirTerminalType | DIFFUSER | Length
VV | distribuční elementy | 07 | mřížka | Základní informace | Kód prvku | Jednoznačné a unikátní identifikační kód prvku. | string | TEXT | x |  | IfcAirTerminal | IfcAirTerminalType | DIFFUSER | Reference
VV | distribuční elementy | 07 | mřížka | Rozměry | Průměr | Číselná hodnota průměru kruhového prvku uvedená v mm. | number | mm | x |  | IfcAirTerminal | IfcAirTerminalType | DIFFUSER | Diameter
VV | distribuční elementy | 07 | mřížka | Základní informace | Číslo místnosti | Unikátní číslo místnosti. | string | TEXT | x |  | IfcAirTerminal | IfcAirTerminalType | DIFFUSER
VV | distribuční elementy | 08 | žaluzie | Rozměry | Výška | Číselná hodnota výšky prvku udávaná v mm. | number | mm | x |  | IfcAirTerminal | IfcAirTerminalType | LOUVRE | Height
VV | distribuční elementy | 08 | žaluzie | Rozměry | Šířka | Číselná hodnota šířky prvku uvedená v mm. | number | mm | x |  | IfcAirTerminal | IfcAirTerminalType | LOUVRE | Width
VV | distribuční elementy | 08 | žaluzie | Rozměry | Délka | Číselná hodnota délky udávaná v mm. | number | mm | x |  | IfcAirTerminal | IfcAirTerminalType | LOUVRE | Length
VV | distribuční elementy | 08 | žaluzie | Základní informace | Kód prvku | Jednoznačné a unikátní identifikační kód prvku. | string | TEXT | x |  | IfcAirTerminal | IfcAirTerminalType | LOUVRE | Reference
VV | distribuční elementy | 08 | žaluzie | Rozměry | Průměr | Číselná hodnota průměru kruhového prvku uvedená v mm. | number | mm | x |  | IfcAirTerminal | IfcAirTerminalType | LOUVRE | Diameter
VV | distribuční elementy | 08 | žaluzie | Základní informace | Číslo místnosti | Unikátní číslo místnosti. | string | TEXT | x |  | IfcAirTerminal | IfcAirTerminalType | LOUVRE
VV | distribuční elementy | 09 | hlavice | Rozměry | Výška | Číselná hodnota výšky prvku udávaná v mm. | number | mm | x |  | IfcAirTerminal | IfcAirTerminalType | DIFFUSER | Height
VV | distribuční elementy | 09 | hlavice | Rozměry | Šířka | Číselná hodnota šířky prvku uvedená v mm. | number | mm | x |  | IfcAirTerminal | IfcAirTerminalType | DIFFUSER | Width
VV | distribuční elementy | 09 | hlavice | Rozměry | Délka | Číselná hodnota délky udávaná v mm. | number | mm | x |  | IfcAirTerminal | IfcAirTerminalType | DIFFUSER | Length
VV | distribuční elementy | 09 | hlavice | Základní informace | Kód prvku | Jednoznačné a unikátní identifikační kód prvku. | string | TEXT | x |  | IfcAirTerminal | IfcAirTerminalType | DIFFUSER | Reference
VV | distribuční elementy | 09 | hlavice | Rozměry | Průměr | Číselná hodnota průměru kruhového prvku uvedená v mm. | number | mm | x |  | IfcAirTerminal | IfcAirTerminalType | DIFFUSER | Diameter
VV | distribuční elementy | 09 | hlavice | Základní informace | Číslo místnosti | Unikátní číslo místnosti. | string | TEXT | x |  | IfcAirTerminal | IfcAirTerminalType | DIFFUSER
VV | distribuční elementy | 10 | difuzor | Rozměry | Výška | Číselná hodnota výšky prvku udávaná v mm. | number | mm | x |  | IfcAirTerminal | IfcAirTerminalType | DIFFUSER | Height
VV | distribuční elementy | 10 | difuzor | Rozměry | Šířka | Číselná hodnota šířky prvku uvedená v mm. | number | mm | x |  | IfcAirTerminal | IfcAirTerminalType | DIFFUSER | Width
VV | distribuční elementy | 10 | difuzor | Rozměry | Délka | Číselná hodnota délky udávaná v mm. | number | mm | x |  | IfcAirTerminal | IfcAirTerminalType | DIFFUSER | Length
VV | distribuční elementy | 10 | difuzor | Základní informace | Kód prvku | Jednoznačné a unikátní identifikační kód prvku. | string | TEXT | x |  | IfcAirTerminal | IfcAirTerminalType | DIFFUSER | Reference
VV | distribuční elementy | 10 | difuzor | Rozměry | Průměr | Číselná hodnota průměru kruhového prvku uvedená v mm. | number | mm | x |  | IfcAirTerminal | IfcAirTerminalType | DIFFUSER | Diameter
VV | distribuční elementy | 10 | difuzor | Základní informace | Číslo místnosti | Unikátní číslo místnosti. | string | TEXT | x |  | IfcAirTerminal | IfcAirTerminalType | DIFFUSER
VV | distribuční elementy | 11 | vytěsňovací vyúst | Rozměry | Výška | Číselná hodnota výšky prvku udávaná v mm. | number | mm | x |  | IfcAirTerminal | IfcAirTerminalType | DIFFUSER | Height
VV | distribuční elementy | 11 | vytěsňovací vyúst | Rozměry | Šířka | Číselná hodnota šířky prvku uvedená v mm. | number | mm | x |  | IfcAirTerminal | IfcAirTerminalType | DIFFUSER | Width
VV | distribuční elementy | 11 | vytěsňovací vyúst | Rozměry | Délka | Číselná hodnota délky udávaná v mm. | number | mm | x |  | IfcAirTerminal | IfcAirTerminalType | DIFFUSER | Length
VV | distribuční elementy | 11 | vytěsňovací vyúst | Základní informace | Kód prvku | Jednoznačné a unikátní identifikační kód prvku. | string | TEXT | x |  | IfcAirTerminal | IfcAirTerminalType | DIFFUSER | Reference
VV | distribuční elementy | 11 | vytěsňovací vyúst | Rozměry | Průměr | Číselná hodnota průměru kruhového prvku uvedená v mm. | number | mm | x |  | IfcAirTerminal | IfcAirTerminalType | DIFFUSER | Diameter
VV | distribuční elementy | 11 | vytěsňovací vyúst | Základní informace | Číslo místnosti | Unikátní číslo místnosti. | string | TEXT | x |  | IfcAirTerminal | IfcAirTerminalType | DIFFUSER
VV | distribuční elementy | 12 | vzduchová clona | Rozměry | Výška | Číselná hodnota výšky prvku udávaná v mm. | number | mm | x |  | IfcAirTerminal | IfcAirTerminalType | GRILLE | Height
VV | distribuční elementy | 12 | vzduchová clona | Rozměry | Šířka | Číselná hodnota šířky prvku uvedená v mm. | number | mm | x |  | IfcAirTerminal | IfcAirTerminalType | GRILLE | Width
VV | distribuční elementy | 12 | vzduchová clona | Rozměry | Délka | Číselná hodnota délky udávaná v mm. | number | mm | x |  | IfcAirTerminal | IfcAirTerminalType | GRILLE | Length
VV | distribuční elementy | 12 | vzduchová clona | Základní informace | Kód prvku | Jednoznačné a unikátní identifikační kód prvku. | string | TEXT | x |  | IfcAirTerminal | IfcAirTerminalType | GRILLE | Reference
VV | distribuční elementy | 12 | vzduchová clona | Rozměry | Průměr | Číselná hodnota průměru kruhového prvku uvedená v mm. | number | mm | x |  | IfcAirTerminal | IfcAirTerminalType | GRILLE | Diameter
VV | distribuční elementy | 12 | vzduchová clona | Základní informace | Číslo místnosti | Unikátní číslo místnosti. | string | TEXT | x |  | IfcAirTerminal | IfcAirTerminalType | GRILLE
VV | distribuční elementy | 13 | indukční jednotka | Rozměry | Výška | Číselná hodnota výšky prvku udávaná v mm. | number | mm | x |  | IfcAirTerminal | IfcAirTerminalType | NOTDEFINED | Height
VV | distribuční elementy | 13 | indukční jednotka | Rozměry | Šířka | Číselná hodnota šířky prvku uvedená v mm. | number | mm | x |  | IfcAirTerminal | IfcAirTerminalType | NOTDEFINED | Width
VV | distribuční elementy | 13 | indukční jednotka | Rozměry | Délka | Číselná hodnota délky udávaná v mm. | number | mm | x |  | IfcAirTerminal | IfcAirTerminalType | NOTDEFINED | Length
VV | distribuční elementy | 13 | indukční jednotka | Základní informace | Kód prvku | Jednoznačné a unikátní identifikační kód prvku. | string | TEXT | x |  | IfcAirTerminal | IfcAirTerminalType | NOTDEFINED | Reference
VV | distribuční elementy | 13 | indukční jednotka | Rozměry | Průměr | Číselná hodnota průměru kruhového prvku uvedená v mm. | number | mm | x |  | IfcAirTerminal | IfcAirTerminalType | NOTDEFINED | Diameter
VV | distribuční elementy | 13 | indukční jednotka | Základní informace | Číslo místnosti | Unikátní číslo místnosti. | string | TEXT | x |  | IfcAirTerminal | IfcAirTerminalType | NOTDEFINED
VV | distribuční elementy | 14 | velkoobjemová vyúst | Rozměry | Výška | Číselná hodnota výšky prvku udávaná v mm. | number | mm | x |  | IfcAirTerminal | IfcAirTerminalType | DIFFUSER | Height
VV | distribuční elementy | 14 | velkoobjemová vyúst | Rozměry | Šířka | Číselná hodnota šířky prvku uvedená v mm. | number | mm | x |  | IfcAirTerminal | IfcAirTerminalType | DIFFUSER | Width
VV | distribuční elementy | 14 | velkoobjemová vyúst | Rozměry | Délka | Číselná hodnota délky udávaná v mm. | number | mm | x |  | IfcAirTerminal | IfcAirTerminalType | DIFFUSER | Length
VV | distribuční elementy | 14 | velkoobjemová vyúst | Základní informace | Kód prvku | Jednoznačné a unikátní identifikační kód prvku. | string | TEXT | x |  | IfcAirTerminal | IfcAirTerminalType | DIFFUSER | Reference
VV | distribuční elementy | 14 | velkoobjemová vyúst | Rozměry | Průměr | Číselná hodnota průměru kruhového prvku uvedená v mm. | number | mm | x |  | IfcAirTerminal | IfcAirTerminalType | DIFFUSER | Diameter
VV | distribuční elementy | 14 | velkoobjemová vyúst | Základní informace | Číslo místnosti | Unikátní číslo místnosti. | string | TEXT | x |  | IfcAirTerminal | IfcAirTerminalType | DIFFUSER
TS | terminální sestava | 01 | vstupní sestava terminálních jednotek | Základní informace | Kód prvku | Jednoznačné a unikátní identifikační kód prvku. | string | TEXT | x |  | IfcMedicalDevice | IfcMedicalDeviceType | NOTDEFINED | Reference
TS | terminální sestava | 01 | vstupní sestava terminálních jednotek | Rozměry | Délka | Číselná hodnota délky udávaná v mm. | number | mm | x |  | IfcMedicalDevice | IfcMedicalDeviceType | NOTDEFINED | Length
TS | terminální sestava | 01 | vstupní sestava terminálních jednotek | Rozměry | Šířka | Číselná hodnota šířky prvku uvedená v mm. | number | mm | x |  | IfcMedicalDevice | IfcMedicalDeviceType | NOTDEFINED | Width
TS | terminální sestava | 01 | vstupní sestava terminálních jednotek | Rozměry | Výška | Číselná hodnota výšky prvku udávaná v mm. | number | mm | x |  | IfcMedicalDevice | IfcMedicalDeviceType | NOTDEFINED | Height
TS | terminální sestava | 01 | vstupní sestava terminálních jednotek | Základní informace | Okruh | Číslo okruhu. | string | TEXT | x |  | IfcMedicalDevice | IfcMedicalDeviceType | NOTDEFINED
TS | terminální sestava | 01 | vstupní sestava terminálních jednotek | Základní informace | Číslo místnosti | Unikátní číslo místnosti. | string | TEXT | x |  | IfcMedicalDevice | IfcMedicalDeviceType | NOTDEFINED
TS | terminální sestava | 02 | výstupní sestava terminálních jednotek | Základní informace | Kód prvku | Jednoznačné a unikátní identifikační kód prvku. | string | TEXT | x |  | IfcMedicalDevice | IfcMedicalDeviceType | NOTDEFINED | Reference
TS | terminální sestava | 02 | výstupní sestava terminálních jednotek | Rozměry | Délka | Číselná hodnota délky udávaná v mm. | number | mm | x |  | IfcMedicalDevice | IfcMedicalDeviceType | NOTDEFINED | Length
TS | terminální sestava | 02 | výstupní sestava terminálních jednotek | Rozměry | Šířka | Číselná hodnota šířky prvku uvedená v mm. | number | mm | x |  | IfcMedicalDevice | IfcMedicalDeviceType | NOTDEFINED | Width
TS | terminální sestava | 02 | výstupní sestava terminálních jednotek | Rozměry | Výška | Číselná hodnota výšky prvku udávaná v mm. | number | mm | x |  | IfcMedicalDevice | IfcMedicalDeviceType | NOTDEFINED | Height
TS | terminální sestava | 02 | výstupní sestava terminálních jednotek | Základní informace | Okruh | Číslo okruhu. | string | TEXT | x |  | IfcMedicalDevice | IfcMedicalDeviceType | NOTDEFINED
TS | terminální sestava | 02 | výstupní sestava terminálních jednotek | Základní informace | Číslo místnosti | Unikátní číslo místnosti. | string | TEXT | x |  | IfcMedicalDevice | IfcMedicalDeviceType | NOTDEFINED
TS | terminální sestava | 03 | terminální sestava odvodu anestetických plynů AGSS | Základní informace | Kód prvku | Jednoznačné a unikátní identifikační kód prvku. | string | TEXT | x |  | IfcMedicalDevice | IfcMedicalDeviceType | NOTDEFINED | Reference
TS | terminální sestava | 03 | terminální sestava odvodu anestetických plynů AGSS | Rozměry | Délka | Číselná hodnota délky udávaná v mm. | number | mm | x |  | IfcMedicalDevice | IfcMedicalDeviceType | NOTDEFINED | Length
TS | terminální sestava | 03 | terminální sestava odvodu anestetických plynů AGSS | Rozměry | Šířka | Číselná hodnota šířky prvku uvedená v mm. | number | mm | x |  | IfcMedicalDevice | IfcMedicalDeviceType | NOTDEFINED | Width
TS | terminální sestava | 03 | terminální sestava odvodu anestetických plynů AGSS | Rozměry | Výška | Číselná hodnota výšky prvku udávaná v mm. | number | mm | x |  | IfcMedicalDevice | IfcMedicalDeviceType | NOTDEFINED | Height
TS | terminální sestava | 03 | terminální sestava odvodu anestetických plynů AGSS | Základní informace | Okruh | Číslo okruhu. | string | TEXT | x |  | IfcMedicalDevice | IfcMedicalDeviceType | NOTDEFINED
TS | terminální sestava | 03 | terminální sestava odvodu anestetických plynů AGSS | Základní informace | Číslo místnosti | Unikátní číslo místnosti. | string | TEXT | x |  | IfcMedicalDevice | IfcMedicalDeviceType | NOTDEFINED
TS | terminální sestava | 04 | přenosové sestava terminálních jednotek AGSS | Základní informace | Kód prvku | Jednoznačné a unikátní identifikační kód prvku. | string | TEXT | x |  | IfcMedicalDevice | IfcMedicalDeviceType | NOTDEFINED | Reference
TS | terminální sestava | 04 | přenosové sestava terminálních jednotek AGSS | Rozměry | Délka | Číselná hodnota délky udávaná v mm. | number | mm | x |  | IfcMedicalDevice | IfcMedicalDeviceType | NOTDEFINED | Length
TS | terminální sestava | 04 | přenosové sestava terminálních jednotek AGSS | Rozměry | Šířka | Číselná hodnota šířky prvku uvedená v mm. | number | mm | x |  | IfcMedicalDevice | IfcMedicalDeviceType | NOTDEFINED | Width
TS | terminální sestava | 04 | přenosové sestava terminálních jednotek AGSS | Rozměry | Výška | Číselná hodnota výšky prvku udávaná v mm. | number | mm | x |  | IfcMedicalDevice | IfcMedicalDeviceType | NOTDEFINED | Height
TS | terminální sestava | 04 | přenosové sestava terminálních jednotek AGSS | Základní informace | Okruh | Číslo okruhu. | string | TEXT | x |  | IfcMedicalDevice | IfcMedicalDeviceType | NOTDEFINED
TS | terminální sestava | 04 | přenosové sestava terminálních jednotek AGSS | Základní informace | Číslo místnosti | Unikátní číslo místnosti. | string | TEXT | x |  | IfcMedicalDevice | IfcMedicalDeviceType | NOTDEFINED
TS | terminální sestava | 05 | odpadní sestava terminálních jednotek AGSS | Základní informace | Kód prvku | Jednoznačné a unikátní identifikační kód prvku. | string | TEXT | x |  | IfcMedicalDevice | IfcMedicalDeviceType | NOTDEFINED | Reference
TS | terminální sestava | 05 | odpadní sestava terminálních jednotek AGSS | Rozměry | Délka | Číselná hodnota délky udávaná v mm. | number | mm | x |  | IfcMedicalDevice | IfcMedicalDeviceType | NOTDEFINED | Length
TS | terminální sestava | 05 | odpadní sestava terminálních jednotek AGSS | Rozměry | Šířka | Číselná hodnota šířky prvku uvedená v mm. | number | mm | x |  | IfcMedicalDevice | IfcMedicalDeviceType | NOTDEFINED | Width
TS | terminální sestava | 05 | odpadní sestava terminálních jednotek AGSS | Rozměry | Výška | Číselná hodnota výšky prvku udávaná v mm. | number | mm | x |  | IfcMedicalDevice | IfcMedicalDeviceType | NOTDEFINED | Height
TS | terminální sestava | 05 | odpadní sestava terminálních jednotek AGSS | Základní informace | Okruh | Číslo okruhu. | string | TEXT | x |  | IfcMedicalDevice | IfcMedicalDeviceType | NOTDEFINED
TS | terminální sestava | 05 | odpadní sestava terminálních jednotek AGSS | Základní informace | Číslo místnosti | Unikátní číslo místnosti. | string | TEXT | x |  | IfcMedicalDevice | IfcMedicalDeviceType | NOTDEFINED
RI | řídící zařízení | 01 | ústředna EPS | Základní informace | Kód prvku | Jednoznačné a unikátní identifikační kód prvku. | string | TEXT | x |  | IfcUnitaryControlElement | IfcUnitaryControlElementType | CONTROLPANEL | Reference
RI | řídící zařízení | 01 | ústředna EPS | Rozměry | Délka | Číselná hodnota délky udávaná v mm. | number | mm | x |  | IfcUnitaryControlElement | IfcUnitaryControlElementType | CONTROLPANEL | Length
RI | řídící zařízení | 01 | ústředna EPS | Rozměry | Šířka | Číselná hodnota šířky prvku uvedená v mm. | number | mm | x |  | IfcUnitaryControlElement | IfcUnitaryControlElementType | CONTROLPANEL | Width
RI | řídící zařízení | 01 | ústředna EPS | Rozměry | Výška | Číselná hodnota výšky prvku udávaná v mm. | number | mm | x |  | IfcUnitaryControlElement | IfcUnitaryControlElementType | CONTROLPANEL | Height
RI | řídící zařízení | 01 | ústředna EPS | Základní informace | Číslo místnosti | Unikátní číslo místnosti. | string | TEXT | x |  | IfcUnitaryControlElement | IfcUnitaryControlElementType | CONTROLPANEL
RI | řídící zařízení | 02 | tablo EPS | Základní informace | Kód prvku | Jednoznačné a unikátní identifikační kód prvku. | string | TEXT | x |  | IfcUnitaryControlElement | IfcUnitaryControlElementType | CONTROLPANEL | Reference
RI | řídící zařízení | 02 | tablo EPS | Rozměry | Délka | Číselná hodnota délky udávaná v mm. | number | mm | x |  | IfcUnitaryControlElement | IfcUnitaryControlElementType | CONTROLPANEL | Length
RI | řídící zařízení | 02 | tablo EPS | Rozměry | Šířka | Číselná hodnota šířky prvku uvedená v mm. | number | mm | x |  | IfcUnitaryControlElement | IfcUnitaryControlElementType | CONTROLPANEL | Width
RI | řídící zařízení | 02 | tablo EPS | Rozměry | Výška | Číselná hodnota výšky prvku udávaná v mm. | number | mm | x |  | IfcUnitaryControlElement | IfcUnitaryControlElementType | CONTROLPANEL | Height
RI | řídící zařízení | 02 | tablo EPS | Základní informace | Číslo místnosti | Unikátní číslo místnosti. | string | TEXT | x |  | IfcUnitaryControlElement | IfcUnitaryControlElementType | CONTROLPANEL
RI | řídící zařízení | 03 | zařízení dálkového přenosu | Základní informace | Kód prvku | Jednoznačné a unikátní identifikační kód prvku. | string | TEXT | x |  | IfcUnitaryControlElement | IfcUnitaryControlElementType | CONTROLPANEL | Reference
RI | řídící zařízení | 03 | zařízení dálkového přenosu | Rozměry | Délka | Číselná hodnota délky udávaná v mm. | number | mm | x |  | IfcUnitaryControlElement | IfcUnitaryControlElementType | CONTROLPANEL | Length
RI | řídící zařízení | 03 | zařízení dálkového přenosu | Rozměry | Šířka | Číselná hodnota šířky prvku uvedená v mm. | number | mm | x |  | IfcUnitaryControlElement | IfcUnitaryControlElementType | CONTROLPANEL | Width
RI | řídící zařízení | 03 | zařízení dálkového přenosu | Rozměry | Výška | Číselná hodnota výšky prvku udávaná v mm. | number | mm | x |  | IfcUnitaryControlElement | IfcUnitaryControlElementType | CONTROLPANEL | Height
RI | řídící zařízení | 03 | zařízení dálkového přenosu | Základní informace | Číslo místnosti | Unikátní číslo místnosti. | string | TEXT | x |  | IfcUnitaryControlElement | IfcUnitaryControlElementType | CONTROLPANEL
RI | řídící zařízení | 04 | obslužné pole požární ochrany | Základní informace | Kód prvku | Jednoznačné a unikátní identifikační kód prvku. | string | TEXT | x |  | IfcUnitaryControlElement | IfcUnitaryControlElementType | CONTROLPANEL | Reference
RI | řídící zařízení | 04 | obslužné pole požární ochrany | Rozměry | Délka | Číselná hodnota délky udávaná v mm. | number | mm | x |  | IfcUnitaryControlElement | IfcUnitaryControlElementType | CONTROLPANEL | Length
RI | řídící zařízení | 04 | obslužné pole požární ochrany | Rozměry | Šířka | Číselná hodnota šířky prvku uvedená v mm. | number | mm | x |  | IfcUnitaryControlElement | IfcUnitaryControlElementType | CONTROLPANEL | Width
RI | řídící zařízení | 04 | obslužné pole požární ochrany | Rozměry | Výška | Číselná hodnota výšky prvku udávaná v mm. | number | mm | x |  | IfcUnitaryControlElement | IfcUnitaryControlElementType | CONTROLPANEL | Height
RI | řídící zařízení | 04 | obslužné pole požární ochrany | Základní informace | Číslo místnosti | Unikátní číslo místnosti. | string | TEXT | x |  | IfcUnitaryControlElement | IfcUnitaryControlElementType | CONTROLPANEL
RI | řídící zařízení | 05 | ústředna EZS | Základní informace | Kód prvku | Jednoznačné a unikátní identifikační kód prvku. | string | TEXT | x |  | IfcUnitaryControlElement | IfcUnitaryControlElementType | CONTROLPANEL | Reference
RI | řídící zařízení | 05 | ústředna EZS | Rozměry | Délka | Číselná hodnota délky udávaná v mm. | number | mm | x |  | IfcUnitaryControlElement | IfcUnitaryControlElementType | CONTROLPANEL | Length
RI | řídící zařízení | 05 | ústředna EZS | Rozměry | Šířka | Číselná hodnota šířky prvku uvedená v mm. | number | mm | x |  | IfcUnitaryControlElement | IfcUnitaryControlElementType | CONTROLPANEL | Width
RI | řídící zařízení | 05 | ústředna EZS | Rozměry | Výška | Číselná hodnota výšky prvku udávaná v mm. | number | mm | x |  | IfcUnitaryControlElement | IfcUnitaryControlElementType | CONTROLPANEL | Height
RI | řídící zařízení | 05 | ústředna EZS | Základní informace | Číslo místnosti | Unikátní číslo místnosti. | string | TEXT | x |  | IfcUnitaryControlElement | IfcUnitaryControlElementType | CONTROLPANEL
RI | řídící zařízení | 06 | telefonní ústředna | Základní informace | Kód prvku | Jednoznačné a unikátní identifikační kód prvku. | string | TEXT | x |  | IfcUnitaryControlElement | IfcUnitaryControlElementType | CONTROLPANEL | Reference
RI | řídící zařízení | 06 | telefonní ústředna | Rozměry | Délka | Číselná hodnota délky udávaná v mm. | number | mm | x |  | IfcUnitaryControlElement | IfcUnitaryControlElementType | CONTROLPANEL | Length
RI | řídící zařízení | 06 | telefonní ústředna | Rozměry | Šířka | Číselná hodnota šířky prvku uvedená v mm. | number | mm | x |  | IfcUnitaryControlElement | IfcUnitaryControlElementType | CONTROLPANEL | Width
RI | řídící zařízení | 06 | telefonní ústředna | Rozměry | Výška | Číselná hodnota výšky prvku udávaná v mm. | number | mm | x |  | IfcUnitaryControlElement | IfcUnitaryControlElementType | CONTROLPANEL | Height
RI | řídící zařízení | 06 | telefonní ústředna | Základní informace | Číslo místnosti | Unikátní číslo místnosti. | string | TEXT | x |  | IfcUnitaryControlElement | IfcUnitaryControlElementType | CONTROLPANEL
OL | ovládací zařízení | 01 | čtečka karet | Základní informace | Kód prvku | Jednoznačné a unikátní identifikační kód prvku. | string | TEXT | x |  | IfcSensor | IfcSensorType | IDENTIFIERSENSOR | Reference
OL | ovládací zařízení | 02 | dveřní interkom | Základní informace | Kód prvku | Jednoznačné a unikátní identifikační kód prvku. | string | TEXT | x |  | IfcAudioVisualAppliance | IfcAudioVisualApplianceType | SPEAKER | Reference
OL | ovládací zařízení | 03 | elektrický otevírač dveří | Základní informace | Kód prvku | Jednoznačné a unikátní identifikační kód prvku. | string | TEXT | x |  | IfcController | IfcControllerType | NOTDEFINED | Reference
KT | tvarovky kabelových nosných systémů | 01 | kabelový žlab plechový | Základní informace | Kód prvku | Jednoznačné a unikátní identifikační kód prvku. | string | TEXT | x |  | IfcCableCarrierFitting | IfcCableCarrierFittingType | NOTDEFINED | Reference
KT | tvarovky kabelových nosných systémů | 01 | kabelový žlab plechový | Rozměry | Délka | Číselná hodnota délky udávaná v mm. | number | mm | x |  | IfcCableCarrierFitting | IfcCableCarrierFittingType | NOTDEFINED | Length
KT | tvarovky kabelových nosných systémů | 01 | kabelový žlab plechový | Rozměry | Šířka | Číselná hodnota šířky prvku uvedená v mm. | number | mm | x |  | IfcCableCarrierFitting | IfcCableCarrierFittingType | NOTDEFINED | Width
KT | tvarovky kabelových nosných systémů | 01 | kabelový žlab plechový | Rozměry | Výška | Číselná hodnota výšky prvku udávaná v mm. | number | mm | x |  | IfcCableCarrierFitting | IfcCableCarrierFittingType | NOTDEFINED | Height
KT | tvarovky kabelových nosných systémů | 02 | kabelový žlab drátěný | Základní informace | Kód prvku | Jednoznačné a unikátní identifikační kód prvku. | string | TEXT | x |  | IfcCableCarrierFitting | IfcCableCarrierFittingType | NOTDEFINED | Reference
KT | tvarovky kabelových nosných systémů | 02 | kabelový žlab drátěný | Rozměry | Délka | Číselná hodnota délky udávaná v mm. | number | mm | x |  | IfcCableCarrierFitting | IfcCableCarrierFittingType | NOTDEFINED | Length
KT | tvarovky kabelových nosných systémů | 02 | kabelový žlab drátěný | Rozměry | Šířka | Číselná hodnota šířky prvku uvedená v mm. | number | mm | x |  | IfcCableCarrierFitting | IfcCableCarrierFittingType | NOTDEFINED | Width
KT | tvarovky kabelových nosných systémů | 02 | kabelový žlab drátěný | Rozměry | Výška | Číselná hodnota výšky prvku udávaná v mm. | number | mm | x |  | IfcCableCarrierFitting | IfcCableCarrierFittingType | NOTDEFINED | Height
KT | tvarovky kabelových nosných systémů | 03 | kabelová lávka a žebřík | Základní informace | Kód prvku | Jednoznačné a unikátní identifikační kód prvku. | string | TEXT | x |  | IfcCableCarrierFitting | IfcCableCarrierFittingType | NOTDEFINED | Reference
KT | tvarovky kabelových nosných systémů | 03 | kabelová lávka a žebřík | Rozměry | Délka | Číselná hodnota délky udávaná v mm. | number | mm | x |  | IfcCableCarrierFitting | IfcCableCarrierFittingType | NOTDEFINED | Length
KT | tvarovky kabelových nosných systémů | 03 | kabelová lávka a žebřík | Rozměry | Šířka | Číselná hodnota šířky prvku uvedená v mm. | number | mm | x |  | IfcCableCarrierFitting | IfcCableCarrierFittingType | NOTDEFINED | Width
KT | tvarovky kabelových nosných systémů | 03 | kabelová lávka a žebřík | Rozměry | Výška | Číselná hodnota výšky prvku udávaná v mm. | number | mm | x |  | IfcCableCarrierFitting | IfcCableCarrierFittingType | NOTDEFINED | Height
KT | tvarovky kabelových nosných systémů | 04 | parapetní kanály | Základní informace | Kód prvku | Jednoznačné a unikátní identifikační kód prvku. | string | TEXT | x |  | IfcCableCarrierFitting | IfcCableCarrierFittingType | NOTDEFINED | Reference
KT | tvarovky kabelových nosných systémů | 04 | parapetní kanály | Rozměry | Délka | Číselná hodnota délky udávaná v mm. | number | mm | x |  | IfcCableCarrierFitting | IfcCableCarrierFittingType | NOTDEFINED | Length
KT | tvarovky kabelových nosných systémů | 04 | parapetní kanály | Rozměry | Šířka | Číselná hodnota šířky prvku uvedená v mm. | number | mm | x |  | IfcCableCarrierFitting | IfcCableCarrierFittingType | NOTDEFINED | Width
KT | tvarovky kabelových nosných systémů | 04 | parapetní kanály | Rozměry | Výška | Číselná hodnota výšky prvku udávaná v mm. | number | mm | x |  | IfcCableCarrierFitting | IfcCableCarrierFittingType | NOTDEFINED | Height
PO | potrubí | 01 | plastové | Základní informace | Kód prvku | Jednoznačné a unikátní identifikační kód prvku. | string | TEXT | x |  | IfcDuctSegment | IfcDuctSegmentType | NOTDEFINED | Reference
PO | potrubí | 01 | plastové | Rozměry | Délka | Číselná hodnota délky udávaná v mm. | number | mm | x |  | IfcDuctSegment | IfcDuctSegmentType | NOTDEFINED | Length
PO | potrubí | 01 | plastové | Rozměry | Šířka | Číselná hodnota šířky prvku uvedená v mm. | number | mm | x |  | IfcDuctSegment | IfcDuctSegmentType | NOTDEFINED | Width
PO | potrubí | 01 | plastové | Rozměry | Výška | Číselná hodnota výšky prvku udávaná v mm. | number | mm | x |  | IfcDuctSegment | IfcDuctSegmentType | NOTDEFINED | Height
PO | potrubí | 01 | plastové | Rozměry | Průměr | Číselná hodnota průměru kruhového prvku uvedená v mm. | number | mm | x |  | IfcDuctSegment | IfcDuctSegmentType | NOTDEFINED | Diameter
PO | potrubí | 02 | pozinkované | Základní informace | Kód prvku | Jednoznačné a unikátní identifikační kód prvku. | string | TEXT | x |  | IfcDuctSegment | IfcDuctSegmentType | NOTDEFINED | Reference
PO | potrubí | 02 | pozinkované | Rozměry | Délka | Číselná hodnota délky udávaná v mm. | number | mm | x |  | IfcDuctSegment | IfcDuctSegmentType | NOTDEFINED | Length
PO | potrubí | 02 | pozinkované | Rozměry | Šířka | Číselná hodnota šířky prvku uvedená v mm. | number | mm | x |  | IfcDuctSegment | IfcDuctSegmentType | NOTDEFINED | Width
PO | potrubí | 02 | pozinkované | Rozměry | Výška | Číselná hodnota výšky prvku udávaná v mm. | number | mm | x |  | IfcDuctSegment | IfcDuctSegmentType | NOTDEFINED | Height
PO | potrubí | 02 | pozinkované | Rozměry | Průměr | Číselná hodnota průměru kruhového prvku uvedená v mm. | number | mm | x |  | IfcDuctSegment | IfcDuctSegmentType | NOTDEFINED | Diameter
PO | potrubí | 03 | nerezové | Základní informace | Kód prvku | Jednoznačné a unikátní identifikační kód prvku. | string | TEXT | x |  | IfcDuctSegment | IfcDuctSegmentType | NOTDEFINED | Reference
PO | potrubí | 03 | nerezové | Rozměry | Délka | Číselná hodnota délky udávaná v mm. | number | mm | x |  | IfcDuctSegment | IfcDuctSegmentType | NOTDEFINED | Length
PO | potrubí | 03 | nerezové | Rozměry | Šířka | Číselná hodnota šířky prvku uvedená v mm. | number | mm | x |  | IfcDuctSegment | IfcDuctSegmentType | NOTDEFINED | Width
PO | potrubí | 03 | nerezové | Rozměry | Výška | Číselná hodnota výšky prvku udávaná v mm. | number | mm | x |  | IfcDuctSegment | IfcDuctSegmentType | NOTDEFINED | Height
PO | potrubí | 03 | nerezové | Rozměry | Průměr | Číselná hodnota průměru kruhového prvku uvedená v mm. | number | mm | x |  | IfcDuctSegment | IfcDuctSegmentType | NOTDEFINED | Diameter
PO | potrubí | 04 | polypropylenové | Základní informace | Kód prvku | Jednoznačné a unikátní identifikační kód prvku. | string | TEXT | x |  | IfcDuctSegment | IfcDuctSegmentType | NOTDEFINED | Reference
PO | potrubí | 04 | polypropylenové | Rozměry | Délka | Číselná hodnota délky udávaná v mm. | number | mm | x |  | IfcDuctSegment | IfcDuctSegmentType | NOTDEFINED | Length
PO | potrubí | 04 | polypropylenové | Rozměry | Šířka | Číselná hodnota šířky prvku uvedená v mm. | number | mm | x |  | IfcDuctSegment | IfcDuctSegmentType | NOTDEFINED | Width
PO | potrubí | 04 | polypropylenové | Rozměry | Výška | Číselná hodnota výšky prvku udávaná v mm. | number | mm | x |  | IfcDuctSegment | IfcDuctSegmentType | NOTDEFINED | Height
PO | potrubí | 04 | polypropylenové | Rozměry | Průměr | Číselná hodnota průměru kruhového prvku uvedená v mm. | number | mm | x |  | IfcDuctSegment | IfcDuctSegmentType | NOTDEFINED | Diameter
PO | potrubí | 05 | flexi | Základní informace | Kód prvku | Jednoznačné a unikátní identifikační kód prvku. | string | TEXT | x |  | IfcDuctSegment | IfcDuctSegmentType | NOTDEFINED | Reference
PO | potrubí | 05 | flexi | Rozměry | Délka | Číselná hodnota délky udávaná v mm. | number | mm | x |  | IfcDuctSegment | IfcDuctSegmentType | NOTDEFINED | Length
PO | potrubí | 05 | flexi | Rozměry | Šířka | Číselná hodnota šířky prvku uvedená v mm. | number | mm | x |  | IfcDuctSegment | IfcDuctSegmentType | NOTDEFINED | Width
PO | potrubí | 05 | flexi | Rozměry | Výška | Číselná hodnota výšky prvku udávaná v mm. | number | mm | x |  | IfcDuctSegment | IfcDuctSegmentType | NOTDEFINED | Height
PO | potrubí | 05 | flexi | Rozměry | Průměr | Číselná hodnota průměru kruhového prvku uvedená v mm. | number | mm | x |  | IfcDuctSegment | IfcDuctSegmentType | NOTDEFINED | Diameter
KM | spalinová cesta | 01 | zděná | Rozměry | Délka | Číselná hodnota délky udávaná v mm. | number | mm | x |  | IfcChimney | IfcChimneyType | NOTDEFINED | Length
KM | spalinová cesta | 01 | zděná | Základní informace | Kód prvku | Jednoznačné a unikátní identifikační kód prvku. | string | TEXT | x |  | IfcChimney | IfcChimneyType | NOTDEFINED | Reference
KM | spalinová cesta | 01 | zděná | Rozměry | Výška | Číselná hodnota výšky prvku udávaná v mm. | number | mm | x |  | IfcChimney | IfcChimneyType | NOTDEFINED | Height
KM | spalinová cesta | 01 | zděná | Rozměry | Šířka | Číselná hodnota šířky prvku uvedená v mm. | number | mm | x |  | IfcChimney | IfcChimneyType | NOTDEFINED | Width
KM | spalinová cesta | 01 | zděná | Rozměry | Průměr | Číselná hodnota průměru kruhového prvku uvedená v mm. | number | mm | x |  | IfcChimney | IfcChimneyType | NOTDEFINED | Diameter
KM | spalinová cesta | 01 | zděná | Rozměry | Průměr spalinové cesty | Číselná hodnota průměru spalinové cesty uvedená v mm. | number | mm | x |  | IfcChimney | IfcChimneyType | NOTDEFINED
KM | spalinová cesta | 02 | vložková | Rozměry | Délka | Číselná hodnota délky udávaná v mm. | number | mm | x |  | IfcChimney | IfcChimneyType | NOTDEFINED | Length
KM | spalinová cesta | 02 | vložková | Základní informace | Kód prvku | Jednoznačné a unikátní identifikační kód prvku. | string | TEXT | x |  | IfcChimney | IfcChimneyType | NOTDEFINED | Reference
KM | spalinová cesta | 02 | vložková | Rozměry | Výška | Číselná hodnota výšky prvku udávaná v mm. | number | mm | x |  | IfcChimney | IfcChimneyType | NOTDEFINED | Height
KM | spalinová cesta | 02 | vložková | Rozměry | Šířka | Číselná hodnota šířky prvku uvedená v mm. | number | mm | x |  | IfcChimney | IfcChimneyType | NOTDEFINED | Width
KM | spalinová cesta | 02 | vložková | Rozměry | Průměr | Číselná hodnota průměru kruhového prvku uvedená v mm. | number | mm | x |  | IfcChimney | IfcChimneyType | NOTDEFINED | Diameter
KM | spalinová cesta | 02 | vložková | Rozměry | Průměr spalinové cesty | Číselná hodnota průměru spalinové cesty uvedená v mm. | number | mm | x |  | IfcChimney | IfcChimneyType | NOTDEFINED
KM | spalinová cesta | 03 | montovaná | Rozměry | Délka | Číselná hodnota délky udávaná v mm. | number | mm | x |  | IfcChimney | IfcChimneyType | NOTDEFINED | Length
KM | spalinová cesta | 03 | montovaná | Základní informace | Kód prvku | Jednoznačné a unikátní identifikační kód prvku. | string | TEXT | x |  | IfcChimney | IfcChimneyType | NOTDEFINED | Reference
KM | spalinová cesta | 03 | montovaná | Rozměry | Výška | Číselná hodnota výšky prvku udávaná v mm. | number | mm | x |  | IfcChimney | IfcChimneyType | NOTDEFINED | Height
KM | spalinová cesta | 03 | montovaná | Rozměry | Šířka | Číselná hodnota šířky prvku uvedená v mm. | number | mm | x |  | IfcChimney | IfcChimneyType | NOTDEFINED | Width
KM | spalinová cesta | 03 | montovaná | Rozměry | Průměr | Číselná hodnota průměru kruhového prvku uvedená v mm. | number | mm | x |  | IfcChimney | IfcChimneyType | NOTDEFINED | Diameter
KM | spalinová cesta | 03 | montovaná | Rozměry | Průměr spalinové cesty | Číselná hodnota průměru spalinové cesty uvedená v mm. | number | mm | x |  | IfcChimney | IfcChimneyType | NOTDEFINED
SS | sokl podlahy | 00 | obecný prvek | Rozměry | Délka | Číselná hodnota délky udávaná v mm. | number | mm | x |  | IfcCovering | IfcCoveringType | MOLDING | Length
SS | sokl podlahy | 00 | obecný prvek | Základní informace | Kód prvku | Jednoznačné a unikátní identifikační kód prvku. | string | TEXT | x |  | IfcCovering | IfcCoveringType | MOLDING | Reference
SF | stropní panel | 01 | dřevěný | Základní informace | Kód prvku | Jednoznačné a unikátní identifikační kód prvku. | string | TEXT | x |  | IfcSlab | IfcSlabType | FLOOR | Reference
SF | stropní panel | 01 | dřevěný | Rozměry | Objem | Číselná hodnota objemu prvku udávaná v m3. | number | m3 | x |  | IfcSlab | IfcSlabType | FLOOR | NetVolume
SF | stropní panel | 01 | dřevěný | Rozměry | Tloušťka | Číselná hodnota tloušťky prvku udávaná v mm | number | mm | x |  | IfcSlab | IfcSlabType | FLOOR | Thickness
SF | stropní panel | 02 | keramický | Základní informace | Kód prvku | Jednoznačné a unikátní identifikační kód prvku. | string | TEXT | x |  | IfcSlab | IfcSlabType | FLOOR | Reference
SF | stropní panel | 02 | keramický | Rozměry | Objem | Číselná hodnota objemu prvku udávaná v m3. | number | m3 | x |  | IfcSlab | IfcSlabType | FLOOR | NetVolume
SF | stropní panel | 02 | keramický | Rozměry | Tloušťka | Číselná hodnota tloušťky prvku udávaná v mm | number | mm | x |  | IfcSlab | IfcSlabType | FLOOR | Thickness
SF | stropní panel | 03 | ocelobetonový | Základní informace | Kód prvku | Jednoznačné a unikátní identifikační kód prvku. | string | TEXT | x |  | IfcSlab | IfcSlabType | FLOOR | Reference
SF | stropní panel | 03 | ocelobetonový | Rozměry | Objem | Číselná hodnota objemu prvku udávaná v m3. | number | m3 | x |  | IfcSlab | IfcSlabType | FLOOR | NetVolume
SF | stropní panel | 03 | ocelobetonový | Rozměry | Tloušťka | Číselná hodnota tloušťky prvku udávaná v mm | number | mm | x |  | IfcSlab | IfcSlabType | FLOOR | Thickness
SF | stropní panel | 04 | ocelový | Základní informace | Kód prvku | Jednoznačné a unikátní identifikační kód prvku. | string | TEXT | x |  | IfcSlab | IfcSlabType | FLOOR | Reference
SF | stropní panel | 04 | ocelový | Rozměry | Objem | Číselná hodnota objemu prvku udávaná v m3. | number | m3 | x |  | IfcSlab | IfcSlabType | FLOOR | NetVolume
SF | stropní panel | 04 | ocelový | Rozměry | Tloušťka | Číselná hodnota tloušťky prvku udávaná v mm | number | mm | x |  | IfcSlab | IfcSlabType | FLOOR | Thickness
SF | stropní panel | 05 | skleněný | Základní informace | Kód prvku | Jednoznačné a unikátní identifikační kód prvku. | string | TEXT | x |  | IfcSlab | IfcSlabType | FLOOR | Reference
SF | stropní panel | 05 | skleněný | Rozměry | Objem | Číselná hodnota objemu prvku udávaná v m3. | number | m3 | x |  | IfcSlab | IfcSlabType | FLOOR | NetVolume
SF | stropní panel | 05 | skleněný | Rozměry | Tloušťka | Číselná hodnota tloušťky prvku udávaná v mm | number | mm | x |  | IfcSlab | IfcSlabType | FLOOR | Thickness
SF | stropní panel | 06 | železobetonový | Základní informace | Kód prvku | Jednoznačné a unikátní identifikační kód prvku. | string | TEXT | x |  | IfcSlab | IfcSlabType | FLOOR | Reference
SF | stropní panel | 06 | železobetonový | Rozměry | Objem | Číselná hodnota objemu prvku udávaná v m3. | number | m3 | x |  | IfcSlab | IfcSlabType | FLOOR | NetVolume
SF | stropní panel | 06 | železobetonový | Rozměry | Tloušťka | Číselná hodnota tloušťky prvku udávaná v mm | number | mm | x |  | IfcSlab | IfcSlabType | FLOOR | Thickness
DP | dilatační prvek | 00 | obecný prvek | Rozměry | Délka | Číselná hodnota délky udávaná v mm. | number | mm | x |  | IfcCovering | IfcCoveringType | NOTDEFINED | Length
DP | dilatační prvek | 00 | obecný prvek | Základní informace | Kód prvku | Jednoznačné a unikátní identifikační kód prvku. | string | TEXT | x |  | IfcCovering | IfcCoveringType | NOTDEFINED | Reference
DP | dilatační prvek | 00 | obecný prvek | Technické informace | Referenční výrobek | Odkaz/název konkrétního výrobku požadovaných vlastností. | string | TEXT |  | x | IfcCovering | IfcCoveringType | NOTDEFINED | ModelReference
BL | bleskosvod | 01 | jímací tyč | Základní informace | Kód prvku | Jednoznačné a unikátní identifikační kód prvku. | string | TEXT | x |  | IfcCableSegment | IfcCableSegmentType | CONDUCTORSEGMENT | Reference
BL | bleskosvod | 02 | jímací vodič | Základní informace | Kód prvku | Jednoznačné a unikátní identifikační kód prvku. | string | TEXT | x |  | IfcCableSegment | IfcCableSegmentType | CONDUCTORSEGMENT | Reference
BL | bleskosvod | 03 | svorka | Základní informace | Kód prvku | Jednoznačné a unikátní identifikační kód prvku. | string | TEXT | x |  | IfcCableFitting | IfcCableFittingType | CONNECTOR | Reference
BL | bleskosvod | 04 | uzemňovací vodič | Základní informace | Kód prvku | Jednoznačné a unikátní identifikační kód prvku. | string | TEXT | x |  | IfcCableSegment | IfcCableSegmentType | CONDUCTORSEGMENT | Reference
BL | bleskosvod | 05 | podpěra | Základní informace | Kód prvku | Jednoznačné a unikátní identifikační kód prvku. | string | TEXT | x |  | IfcCableFitting | IfcCableFittingType | NOTDEFINED | Reference
BL | bleskosvod | 06 | zkušební svorka | Základní informace | Kód prvku | Jednoznačné a unikátní identifikační kód prvku. | string | TEXT | x |  | IfcCableFitting | IfcCableFittingType | CONNECTOR | Reference
BL | bleskosvod | 07 | distanční držák | Základní informace | Kód prvku | Jednoznačné a unikátní identifikační kód prvku. | string | TEXT | x |  | IfcCableFitting | IfcCableFittingType | NOTDEFINED | Reference
DA | zdroje záložního napájení | 01 | rotační zdroj | Základní informace | Číslo místnosti | Unikátní číslo místnosti. | string | TEXT | x |  | IfcElectricFlowStorageDevice | IfcElectricFlowStorageDeviceType | UPS
DA | zdroje záložního napájení | 01 | rotační zdroj | Základní informace | Číslo okruhu | Číslo okruhu. | string | TEXT | x |  | IfcElectricFlowStorageDevice | IfcElectricFlowStorageDeviceType | UPS
DA | zdroje záložního napájení | 01 | rotační zdroj | Rozměry | Výška | Číselná hodnota výšky prvku udávaná v mm. | number | mm | x |  | IfcElectricFlowStorageDevice | IfcElectricFlowStorageDeviceType | UPS | Height
DA | zdroje záložního napájení | 01 | rotační zdroj | Rozměry | Šířka | Číselná hodnota šířky prvku uvedená v mm. | number | mm | x |  | IfcElectricFlowStorageDevice | IfcElectricFlowStorageDeviceType | UPS | Width
DA | zdroje záložního napájení | 01 | rotační zdroj | Základní informace | Kód prvku | Jednoznačné a unikátní identifikační kód prvku. | string | TEXT | x |  | IfcElectricFlowStorageDevice | IfcElectricFlowStorageDeviceType | UPS | Reference
DA | zdroje záložního napájení | 01 | rotační zdroj | Rozměry | Délka | Číselná hodnota délky udávaná v mm. | number | mm | x |  | IfcElectricFlowStorageDevice | IfcElectricFlowStorageDeviceType | UPS | Length
DA | zdroje záložního napájení | 02 | statický zdroj | Základní informace | Číslo místnosti | Unikátní číslo místnosti. | string | TEXT | x |  | IfcElectricFlowStorageDevice | IfcElectricFlowStorageDeviceType | UPS
DA | zdroje záložního napájení | 02 | statický zdroj | Základní informace | Číslo okruhu | Číslo okruhu. | string | TEXT | x |  | IfcElectricFlowStorageDevice | IfcElectricFlowStorageDeviceType | UPS
DA | zdroje záložního napájení | 02 | statický zdroj | Rozměry | Výška | Číselná hodnota výšky prvku udávaná v mm. | number | mm | x |  | IfcElectricFlowStorageDevice | IfcElectricFlowStorageDeviceType | UPS | Height
DA | zdroje záložního napájení | 02 | statický zdroj | Rozměry | Šířka | Číselná hodnota šířky prvku uvedená v mm. | number | mm | x |  | IfcElectricFlowStorageDevice | IfcElectricFlowStorageDeviceType | UPS | Width
DA | zdroje záložního napájení | 02 | statický zdroj | Základní informace | Kód prvku | Jednoznačné a unikátní identifikační kód prvku. | string | TEXT | x |  | IfcElectricFlowStorageDevice | IfcElectricFlowStorageDeviceType | UPS | Reference
DA | zdroje záložního napájení | 02 | statický zdroj | Rozměry | Délka | Číselná hodnota délky udávaná v mm. | number | mm | x |  | IfcElectricFlowStorageDevice | IfcElectricFlowStorageDeviceType | UPS | Length
DA | zdroje záložního napájení | 03 | chemický zdroj | Základní informace | Číslo místnosti | Unikátní číslo místnosti. | string | TEXT | x |  | IfcElectricFlowStorageDevice | IfcElectricFlowStorageDeviceType | UPS
DA | zdroje záložního napájení | 03 | chemický zdroj | Základní informace | Číslo okruhu | Číslo okruhu. | string | TEXT | x |  | IfcElectricFlowStorageDevice | IfcElectricFlowStorageDeviceType | UPS
DA | zdroje záložního napájení | 03 | chemický zdroj | Rozměry | Výška | Číselná hodnota výšky prvku udávaná v mm. | number | mm | x |  | IfcElectricFlowStorageDevice | IfcElectricFlowStorageDeviceType | UPS | Height
DA | zdroje záložního napájení | 03 | chemický zdroj | Rozměry | Šířka | Číselná hodnota šířky prvku uvedená v mm. | number | mm | x |  | IfcElectricFlowStorageDevice | IfcElectricFlowStorageDeviceType | UPS | Width
DA | zdroje záložního napájení | 03 | chemický zdroj | Základní informace | Kód prvku | Jednoznačné a unikátní identifikační kód prvku. | string | TEXT | x |  | IfcElectricFlowStorageDevice | IfcElectricFlowStorageDeviceType | UPS | Reference
DA | zdroje záložního napájení | 03 | chemický zdroj | Rozměry | Délka | Číselná hodnota délky udávaná v mm. | number | mm | x |  | IfcElectricFlowStorageDevice | IfcElectricFlowStorageDeviceType | UPS | Length
DA | zdroje záložního napájení | 04 | dieselagregát | Základní informace | Číslo místnosti | Unikátní číslo místnosti. | string | TEXT | x |  | IfcElectricFlowStorageDevice | IfcElectricFlowStorageDeviceType | UPS
DA | zdroje záložního napájení | 04 | dieselagregát | Základní informace | Číslo okruhu | Číslo okruhu. | string | TEXT | x |  | IfcElectricFlowStorageDevice | IfcElectricFlowStorageDeviceType | UPS
DA | zdroje záložního napájení | 04 | dieselagregát | Rozměry | Výška | Číselná hodnota výšky prvku udávaná v mm. | number | mm | x |  | IfcElectricFlowStorageDevice | IfcElectricFlowStorageDeviceType | UPS | Height
DA | zdroje záložního napájení | 04 | dieselagregát | Rozměry | Šířka | Číselná hodnota šířky prvku uvedená v mm. | number | mm | x |  | IfcElectricFlowStorageDevice | IfcElectricFlowStorageDeviceType | UPS | Width
DA | zdroje záložního napájení | 04 | dieselagregát | Základní informace | Kód prvku | Jednoznačné a unikátní identifikační kód prvku. | string | TEXT | x |  | IfcElectricFlowStorageDevice | IfcElectricFlowStorageDeviceType | UPS | Reference
DA | zdroje záložního napájení | 04 | dieselagregát | Rozměry | Délka | Číselná hodnota délky udávaná v mm. | number | mm | x |  | IfcElectricFlowStorageDevice | IfcElectricFlowStorageDeviceType | UPS | Length
DS | dobíjecí stanice osobních aut | 00 | obecný prvek | Základní informace | Číslo místnosti | Unikátní číslo místnosti. | string | TEXT | x |  | IfcElectricAppliance | IfcElectricApplianceType | NOTDEFINED
DS | dobíjecí stanice osobních aut | 00 | obecný prvek | Rozměry | Šířka | Číselná hodnota šířky prvku uvedená v mm. | number | mm | x |  | IfcElectricAppliance | IfcElectricApplianceType | NOTDEFINED | Width
DS | dobíjecí stanice osobních aut | 00 | obecný prvek | Základní informace | Kód prvku | Jednoznačné a unikátní identifikační kód prvku. | string | TEXT | x |  | IfcElectricAppliance | IfcElectricApplianceType | NOTDEFINED | Reference
DS | dobíjecí stanice osobních aut | 00 | obecný prvek | Rozměry | Délka | Číselná hodnota délky udávaná v mm. | number | mm | x |  | IfcElectricAppliance | IfcElectricApplianceType | NOTDEFINED | Length
DS | dobíjecí stanice osobních aut | 00 | obecný prvek | Rozměry | Výška | Číselná hodnota výšky prvku udávaná v mm. | number | mm | x |  | IfcElectricAppliance | IfcElectricApplianceType | NOTDEFINED | Height
EJ | ekvipotencionální přípojnice | 00 | obecný prvek | Základní informace | Číslo místnosti | Unikátní číslo místnosti. | string | TEXT | x |  | IfcElectricDistributionBoard | IfcElectricDistributionBoardType | NOTDEFINED
EJ | ekvipotencionální přípojnice | 00 | obecný prvek | Rozměry | Délka | Číselná hodnota délky udávaná v mm. | number | mm | x |  | IfcElectricDistributionBoard | IfcElectricDistributionBoardType | NOTDEFINED | Length
EJ | ekvipotencionální přípojnice | 00 | obecný prvek | Základní informace | Kód prvku | Jednoznačné a unikátní identifikační kód prvku. | string | TEXT | x |  | IfcElectricDistributionBoard | IfcElectricDistributionBoardType | NOTDEFINED | Reference
EJ | ekvipotencionální přípojnice | 00 | obecný prvek | Rozměry | Šířka | Číselná hodnota šířky prvku uvedená v mm. | number | mm | x |  | IfcElectricDistributionBoard | IfcElectricDistributionBoardType | NOTDEFINED | Width
EJ | ekvipotencionální přípojnice | 00 | obecný prvek | Rozměry | Výška | Číselná hodnota výšky prvku udávaná v mm. | number | mm | x |  | IfcElectricDistributionBoard | IfcElectricDistributionBoardType | NOTDEFINED | Height
HP | hasící přístroj | 00 | obecný prvek | Základní informace | Kód prvku | Jednoznačné a unikátní identifikační kód prvku. | string | TEXT | x |  | IfcFireSuppressionTerminal | IfcFireSuppressionTerminalType | NOTDEFINED | Reference
HP | hasící přístroj | 00 | obecný prvek | Základní informace | Číslo místnosti | Unikátní číslo místnosti. | string | TEXT | x |  | IfcFireSuppressionTerminal | IfcFireSuppressionTerminalType | NOTDEFINED
HY | hydrant | 00 | obecný prvek | Základní informace | Číslo místnosti | Unikátní číslo místnosti. | string | TEXT | x |  | IfcFireSuppressionTerminal | IfcFireSuppressionTerminalType | FIREHYDRANT
HY | hydrant | 00 | obecný prvek | Rozměry | Délka | Číselná hodnota délky udávaná v mm. | number | mm | x |  | IfcFireSuppressionTerminal | IfcFireSuppressionTerminalType | FIREHYDRANT | Length
HY | hydrant | 00 | obecný prvek | Rozměry | Šířka | Číselná hodnota šířky prvku uvedená v mm. | number | mm | x |  | IfcFireSuppressionTerminal | IfcFireSuppressionTerminalType | FIREHYDRANT | Width
HY | hydrant | 00 | obecný prvek | Rozměry | Výška | Číselná hodnota výšky prvku udávaná v mm. | number | mm | x |  | IfcFireSuppressionTerminal | IfcFireSuppressionTerminalType | FIREHYDRANT | Height
HY | hydrant | 00 | obecný prvek | Základní informace | Kód prvku | Jednoznačné a unikátní identifikační kód prvku. | string | TEXT | x |  | IfcFireSuppressionTerminal | IfcFireSuppressionTerminalType | FIREHYDRANT | Reference
IJ | indukční jednotka | 00 | obecný prvek | Základní informace | Číslo místnosti | Unikátní číslo místnosti. | string | TEXT | x |  | IfcCooledBeam | IfcCooledBeamType | NOTDEFINED
IJ | indukční jednotka | 00 | obecný prvek | Rozměry | Délka | Číselná hodnota délky udávaná v mm. | number | mm | x |  | IfcCooledBeam | IfcCooledBeamType | NOTDEFINED | Length
IJ | indukční jednotka | 00 | obecný prvek | Rozměry | Šířka | Číselná hodnota šířky prvku uvedená v mm. | number | mm | x |  | IfcCooledBeam | IfcCooledBeamType | NOTDEFINED | Width
IJ | indukční jednotka | 00 | obecný prvek | Rozměry | Výška | Číselná hodnota výšky prvku udávaná v mm. | number | mm | x |  | IfcCooledBeam | IfcCooledBeamType | NOTDEFINED | Height
IJ | indukční jednotka | 00 | obecný prvek | Základní informace | Kód prvku | Jednoznačné a unikátní identifikační kód prvku. | string | TEXT | x |  | IfcCooledBeam | IfcCooledBeamType | NOTDEFINED | Reference
MH | hlavice a trysky | 01 | rotační | Základní informace | Kód prvku | Jednoznačné a unikátní identifikační kód prvku. | string | TEXT | x |  | IfcFireSuppressionTerminal | IfcFireSuppressionTerminalType | SPRINKLER | Reference
MH | hlavice a trysky | 01 | rotační | Základní informace | Číslo místnosti | Unikátní číslo místnosti. | string | TEXT | x |  | IfcFireSuppressionTerminal | IfcFireSuppressionTerminalType | SPRINKLER
MH | hlavice a trysky | 02 | fixní | Základní informace | Kód prvku | Jednoznačné a unikátní identifikační kód prvku. | string | TEXT | x |  | IfcFireSuppressionTerminal | IfcFireSuppressionTerminalType | SPRINKLER | Reference
MH | hlavice a trysky | 02 | fixní | Základní informace | Číslo místnosti | Unikátní číslo místnosti. | string | TEXT | x |  | IfcFireSuppressionTerminal | IfcFireSuppressionTerminalType | SPRINKLER
MH | hlavice a trysky | 03 | pro skrápění | Základní informace | Kód prvku | Jednoznačné a unikátní identifikační kód prvku. | string | TEXT | x |  | IfcFireSuppressionTerminal | IfcFireSuppressionTerminalType | SPRINKLER | Reference
MH | hlavice a trysky | 03 | pro skrápění | Základní informace | Číslo místnosti | Unikátní číslo místnosti. | string | TEXT | x |  | IfcFireSuppressionTerminal | IfcFireSuppressionTerminalType | SPRINKLER
PC | klíčový trezor požární ochrany | 00 | obecný prvek | Rozměry | Délka | Číselná hodnota délky udávaná v mm. | number | mm | x |  | IfcBuildingElementProxy | IfcBuildingElementProxyType | NOTDEFINED | Length
PC | klíčový trezor požární ochrany | 00 | obecný prvek | Základní informace | Kód prvku | Jednoznačné a unikátní identifikační kód prvku. | string | TEXT | x |  | IfcBuildingElementProxy | IfcBuildingElementProxyType | NOTDEFINED | Reference
PC | klíčový trezor požární ochrany | 00 | obecný prvek | Základní informace | Číslo místnosti | Unikátní číslo místnosti. | string | TEXT | x |  | IfcBuildingElementProxy | IfcBuildingElementProxyType | NOTDEFINED
PC | klíčový trezor požární ochrany | 00 | obecný prvek | Rozměry | Šířka | Číselná hodnota šířky prvku uvedená v mm. | number | mm | x |  | IfcBuildingElementProxy | IfcBuildingElementProxyType | NOTDEFINED | Width
PC | klíčový trezor požární ochrany | 00 | obecný prvek | Rozměry | Výška | Číselná hodnota výšky prvku udávaná v mm. | number | mm | x |  | IfcBuildingElementProxy | IfcBuildingElementProxyType | NOTDEFINED | Height
PQ | podlahová krabice | 00 | obecný prvek | Rozměry | Délka | Číselná hodnota délky udávaná v mm. | number | mm | x |  | IfcOutlet | IfcOutletType | NOTDEFINED | Length
PQ | podlahová krabice | 00 | obecný prvek | Základní informace | Kód prvku | Jednoznačné a unikátní identifikační kód prvku. | string | TEXT | x |  | IfcOutlet | IfcOutletType | NOTDEFINED | Reference
PQ | podlahová krabice | 00 | obecný prvek | Základní informace | Číslo místnosti | Unikátní číslo místnosti. | string | TEXT | x |  | IfcOutlet | IfcOutletType | NOTDEFINED
PQ | podlahová krabice | 00 | obecný prvek | Rozměry | Šířka | Číselná hodnota šířky prvku uvedená v mm. | number | mm | x |  | IfcOutlet | IfcOutletType | NOTDEFINED | Width
PQ | podlahová krabice | 00 | obecný prvek | Rozměry | Výška | Číselná hodnota výšky prvku udávaná v mm. | number | mm | x |  | IfcOutlet | IfcOutletType | NOTDEFINED | Height
PY | přípojnicové systémy | 01 | rovný díl | Základní informace | Kód prvku | Jednoznačné a unikátní identifikační kód prvku. | string | TEXT | x |  | IfcJunctionBox | IfcJunctionBoxType | POWER | Reference
PY | přípojnicové systémy | 01 | rovný díl | Rozměry | Šířka | Číselná hodnota šířky prvku uvedená v mm. | number | mm | x |  | IfcJunctionBox | IfcJunctionBoxType | POWER | Width
PY | přípojnicové systémy | 01 | rovný díl | Rozměry | Délka | Číselná hodnota délky udávaná v mm. | number | mm | x |  | IfcJunctionBox | IfcJunctionBoxType | POWER | Length
PY | přípojnicové systémy | 01 | rovný díl | Základní informace | Číslo okruhu | Číslo okruhu. | string | TEXT | x |  | IfcJunctionBox | IfcJunctionBoxType | POWER
PY | přípojnicové systémy | 01 | rovný díl | Rozměry | Výška | Číselná hodnota výšky prvku udávaná v mm. | number | mm | x |  | IfcJunctionBox | IfcJunctionBoxType | POWER | Height
PY | přípojnicové systémy | 02 | napájecí díl | Základní informace | Kód prvku | Jednoznačné a unikátní identifikační kód prvku. | string | TEXT | x |  | IfcJunctionBox | IfcJunctionBoxType | POWER | Reference
PY | přípojnicové systémy | 02 | napájecí díl | Rozměry | Šířka | Číselná hodnota šířky prvku uvedená v mm. | number | mm | x |  | IfcJunctionBox | IfcJunctionBoxType | POWER | Width
PY | přípojnicové systémy | 02 | napájecí díl | Rozměry | Délka | Číselná hodnota délky udávaná v mm. | number | mm | x |  | IfcJunctionBox | IfcJunctionBoxType | POWER | Length
PY | přípojnicové systémy | 02 | napájecí díl | Základní informace | Číslo okruhu | Číslo okruhu. | string | TEXT | x |  | IfcJunctionBox | IfcJunctionBoxType | POWER
PY | přípojnicové systémy | 02 | napájecí díl | Rozměry | Výška | Číselná hodnota výšky prvku udávaná v mm. | number | mm | x |  | IfcJunctionBox | IfcJunctionBoxType | POWER | Height
PY | přípojnicové systémy | 03 | vývodový díl | Základní informace | Kód prvku | Jednoznačné a unikátní identifikační kód prvku. | string | TEXT | x |  | IfcJunctionBox | IfcJunctionBoxType | POWER | Reference
PY | přípojnicové systémy | 03 | vývodový díl | Rozměry | Šířka | Číselná hodnota šířky prvku uvedená v mm. | number | mm | x |  | IfcJunctionBox | IfcJunctionBoxType | POWER | Width
PY | přípojnicové systémy | 03 | vývodový díl | Rozměry | Délka | Číselná hodnota délky udávaná v mm. | number | mm | x |  | IfcJunctionBox | IfcJunctionBoxType | POWER | Length
PY | přípojnicové systémy | 03 | vývodový díl | Základní informace | Číslo okruhu | Číslo okruhu. | string | TEXT | x |  | IfcJunctionBox | IfcJunctionBoxType | POWER
PY | přípojnicové systémy | 03 | vývodový díl | Rozměry | Výška | Číselná hodnota výšky prvku udávaná v mm. | number | mm | x |  | IfcJunctionBox | IfcJunctionBoxType | POWER | Height
PY | přípojnicové systémy | 04 | tvarovka | Základní informace | Kód prvku | Jednoznačné a unikátní identifikační kód prvku. | string | TEXT | x |  | IfcJunctionBox | IfcJunctionBoxType | POWER | Reference
PY | přípojnicové systémy | 04 | tvarovka | Rozměry | Šířka | Číselná hodnota šířky prvku uvedená v mm. | number | mm | x |  | IfcJunctionBox | IfcJunctionBoxType | POWER | Width
PY | přípojnicové systémy | 04 | tvarovka | Rozměry | Délka | Číselná hodnota délky udávaná v mm. | number | mm | x |  | IfcJunctionBox | IfcJunctionBoxType | POWER | Length
PY | přípojnicové systémy | 04 | tvarovka | Základní informace | Číslo okruhu | Číslo okruhu. | string | TEXT | x |  | IfcJunctionBox | IfcJunctionBoxType | POWER
PY | přípojnicové systémy | 04 | tvarovka | Rozměry | Výška | Číselná hodnota výšky prvku udávaná v mm. | number | mm | x |  | IfcJunctionBox | IfcJunctionBoxType | POWER | Height
RC | racková zařízení | 01 | vyvazovací panel | Rozměry | Délka | Číselná hodnota délky udávaná v mm. | number | mm | x |  | IfcJunctionBox | IfcJunctionBoxType | DATA | Length
RC | racková zařízení | 01 | vyvazovací panel | Základní informace | Číslo okruhu | Číslo okruhu. | string | TEXT | x |  | IfcJunctionBox | IfcJunctionBoxType | DATA
RC | racková zařízení | 01 | vyvazovací panel | Základní informace | Kód prvku | Jednoznačné a unikátní identifikační kód prvku. | string | TEXT | x |  | IfcJunctionBox | IfcJunctionBoxType | DATA | Reference
RC | racková zařízení | 01 | vyvazovací panel | Rozměry | Šířka | Číselná hodnota šířky prvku uvedená v mm. | number | mm | x |  | IfcJunctionBox | IfcJunctionBoxType | DATA | Width
RC | racková zařízení | 01 | vyvazovací panel | Rozměry | Výška | Číselná hodnota výšky prvku udávaná v mm. | number | mm | x |  | IfcJunctionBox | IfcJunctionBoxType | DATA | Height
RC | racková zařízení | 01 | vyvazovací panel | Základní informace | Číslo místnosti | Unikátní číslo místnosti. | string | TEXT | x |  | IfcJunctionBox | IfcJunctionBoxType | DATA
RC | racková zařízení | 02 | rozvaděč | Rozměry | Délka | Číselná hodnota délky udávaná v mm. | number | mm | x |  | IfcJunctionBox | IfcJunctionBoxType | DATA | Length
RC | racková zařízení | 02 | rozvaděč | Základní informace | Číslo okruhu | Číslo okruhu. | string | TEXT | x |  | IfcJunctionBox | IfcJunctionBoxType | DATA
RC | racková zařízení | 02 | rozvaděč | Základní informace | Kód prvku | Jednoznačné a unikátní identifikační kód prvku. | string | TEXT | x |  | IfcJunctionBox | IfcJunctionBoxType | DATA | Reference
RC | racková zařízení | 02 | rozvaděč | Rozměry | Šířka | Číselná hodnota šířky prvku uvedená v mm. | number | mm | x |  | IfcJunctionBox | IfcJunctionBoxType | DATA | Width
RC | racková zařízení | 02 | rozvaděč | Rozměry | Výška | Číselná hodnota výšky prvku udávaná v mm. | number | mm | x |  | IfcJunctionBox | IfcJunctionBoxType | DATA | Height
RC | racková zařízení | 02 | rozvaděč | Základní informace | Číslo místnosti | Unikátní číslo místnosti. | string | TEXT | x |  | IfcJunctionBox | IfcJunctionBoxType | DATA
RC | racková zařízení | 03 | ventilační jednotka | Rozměry | Délka | Číselná hodnota délky udávaná v mm. | number | mm | x |  | IfcJunctionBox | IfcJunctionBoxType | DATA | Length
RC | racková zařízení | 03 | ventilační jednotka | Základní informace | Číslo okruhu | Číslo okruhu. | string | TEXT | x |  | IfcJunctionBox | IfcJunctionBoxType | DATA
RC | racková zařízení | 03 | ventilační jednotka | Základní informace | Kód prvku | Jednoznačné a unikátní identifikační kód prvku. | string | TEXT | x |  | IfcJunctionBox | IfcJunctionBoxType | DATA | Reference
RC | racková zařízení | 03 | ventilační jednotka | Rozměry | Šířka | Číselná hodnota šířky prvku uvedená v mm. | number | mm | x |  | IfcJunctionBox | IfcJunctionBoxType | DATA | Width
RC | racková zařízení | 03 | ventilační jednotka | Rozměry | Výška | Číselná hodnota výšky prvku udávaná v mm. | number | mm | x |  | IfcJunctionBox | IfcJunctionBoxType | DATA | Height
RC | racková zařízení | 03 | ventilační jednotka | Základní informace | Číslo místnosti | Unikátní číslo místnosti. | string | TEXT | x |  | IfcJunctionBox | IfcJunctionBoxType | DATA
SI | spínač | 01 | řazení č.1 | Rozměry | Délka | Číselná hodnota délky udávaná v mm. | number | mm | x |  | IfcController | IfcControllerType | NOTDEFINED | Length
SI | spínač | 01 | řazení č.1 | Rozměry | Šířka | Číselná hodnota šířky prvku uvedená v mm. | number | mm | x |  | IfcController | IfcControllerType | NOTDEFINED | Width
SI | spínač | 01 | řazení č.1 | Rozměry | Výška | Číselná hodnota výšky prvku udávaná v mm. | number | mm | x |  | IfcController | IfcControllerType | NOTDEFINED | Height
SI | spínač | 01 | řazení č.1 | Základní informace | Kód prvku | Jednoznačné a unikátní identifikační kód prvku. | string | TEXT | x |  | IfcController | IfcControllerType | NOTDEFINED | Reference
SI | spínač | 02 | řazení č.2 | Rozměry | Délka | Číselná hodnota délky udávaná v mm. | number | mm | x |  | IfcController | IfcControllerType | NOTDEFINED | Length
SI | spínač | 02 | řazení č.2 | Rozměry | Šířka | Číselná hodnota šířky prvku uvedená v mm. | number | mm | x |  | IfcController | IfcControllerType | NOTDEFINED | Width
SI | spínač | 02 | řazení č.2 | Rozměry | Výška | Číselná hodnota výšky prvku udávaná v mm. | number | mm | x |  | IfcController | IfcControllerType | NOTDEFINED | Height
SI | spínač | 02 | řazení č.2 | Základní informace | Kód prvku | Jednoznačné a unikátní identifikační kód prvku. | string | TEXT | x |  | IfcController | IfcControllerType | NOTDEFINED | Reference
SI | spínač | 03 | řazení č.5 | Rozměry | Délka | Číselná hodnota délky udávaná v mm. | number | mm | x |  | IfcController | IfcControllerType | NOTDEFINED | Length
SI | spínač | 03 | řazení č.5 | Rozměry | Šířka | Číselná hodnota šířky prvku uvedená v mm. | number | mm | x |  | IfcController | IfcControllerType | NOTDEFINED | Width
SI | spínač | 03 | řazení č.5 | Rozměry | Výška | Číselná hodnota výšky prvku udávaná v mm. | number | mm | x |  | IfcController | IfcControllerType | NOTDEFINED | Height
SI | spínač | 03 | řazení č.5 | Základní informace | Kód prvku | Jednoznačné a unikátní identifikační kód prvku. | string | TEXT | x |  | IfcController | IfcControllerType | NOTDEFINED | Reference
SI | spínač | 04 | řazení č.6 | Rozměry | Délka | Číselná hodnota délky udávaná v mm. | number | mm | x |  | IfcController | IfcControllerType | NOTDEFINED | Length
SI | spínač | 04 | řazení č.6 | Rozměry | Šířka | Číselná hodnota šířky prvku uvedená v mm. | number | mm | x |  | IfcController | IfcControllerType | NOTDEFINED | Width
SI | spínač | 04 | řazení č.6 | Rozměry | Výška | Číselná hodnota výšky prvku udávaná v mm. | number | mm | x |  | IfcController | IfcControllerType | NOTDEFINED | Height
SI | spínač | 04 | řazení č.6 | Základní informace | Kód prvku | Jednoznačné a unikátní identifikační kód prvku. | string | TEXT | x |  | IfcController | IfcControllerType | NOTDEFINED | Reference
SI | spínač | 05 | řazení č.7 | Rozměry | Délka | Číselná hodnota délky udávaná v mm. | number | mm | x |  | IfcController | IfcControllerType | NOTDEFINED | Length
SI | spínač | 05 | řazení č.7 | Rozměry | Šířka | Číselná hodnota šířky prvku uvedená v mm. | number | mm | x |  | IfcController | IfcControllerType | NOTDEFINED | Width
SI | spínač | 05 | řazení č.7 | Rozměry | Výška | Číselná hodnota výšky prvku udávaná v mm. | number | mm | x |  | IfcController | IfcControllerType | NOTDEFINED | Height
SI | spínač | 05 | řazení č.7 | Základní informace | Kód prvku | Jednoznačné a unikátní identifikační kód prvku. | string | TEXT | x |  | IfcController | IfcControllerType | NOTDEFINED | Reference
SI | spínač | 06 | řazení č.6+6 | Rozměry | Délka | Číselná hodnota délky udávaná v mm. | number | mm | x |  | IfcController | IfcControllerType | NOTDEFINED | Length
SI | spínač | 06 | řazení č.6+6 | Rozměry | Šířka | Číselná hodnota šířky prvku uvedená v mm. | number | mm | x |  | IfcController | IfcControllerType | NOTDEFINED | Width
SI | spínač | 06 | řazení č.6+6 | Rozměry | Výška | Číselná hodnota výšky prvku udávaná v mm. | number | mm | x |  | IfcController | IfcControllerType | NOTDEFINED | Height
SI | spínač | 06 | řazení č.6+6 | Základní informace | Kód prvku | Jednoznačné a unikátní identifikační kód prvku. | string | TEXT | x |  | IfcController | IfcControllerType | NOTDEFINED | Reference
SI | spínač | 06 | řazení č.6+1 | Rozměry | Délka | Číselná hodnota délky udávaná v mm. | number | mm | x |  | IfcController | IfcControllerType | NOTDEFINED | Length
SI | spínač | 07 | řazení č.6+1 | Rozměry | Šířka | Číselná hodnota šířky prvku uvedená v mm. | number | mm | x |  | IfcController | IfcControllerType | NOTDEFINED | Width
SI | spínač | 07 | řazení č.6+1 | Rozměry | Výška | Číselná hodnota výšky prvku udávaná v mm. | number | mm | x |  | IfcController | IfcControllerType | NOTDEFINED | Height
SI | spínač | 07 | řazení č.6+1 | Základní informace | Kód prvku | Jednoznačné a unikátní identifikační kód prvku. | string | TEXT | x |  | IfcController | IfcControllerType | NOTDEFINED | Reference
SI | spínač | 08 | stmívač | Rozměry | Délka | Číselná hodnota délky udávaná v mm. | number | mm | x |  | IfcSwitchingDevice | IfcSwitchingDeviceType | DIMMERSWITCH | Length
SI | spínač | 08 | stmívač | Rozměry | Šířka | Číselná hodnota šířky prvku uvedená v mm. | number | mm | x |  | IfcSwitchingDevice | IfcSwitchingDeviceType | DIMMERSWITCH | Width
SI | spínač | 08 | stmívač | Rozměry | Výška | Číselná hodnota výšky prvku udávaná v mm. | number | mm | x |  | IfcSwitchingDevice | IfcSwitchingDeviceType | DIMMERSWITCH | Height
SI | spínač | 08 | stmívač | Základní informace | Kód prvku | Jednoznačné a unikátní identifikační kód prvku. | string | TEXT | x |  | IfcSwitchingDevice | IfcSwitchingDeviceType | DIMMERSWITCH | Reference
SI | spínač | 09 | tlačítko 1/10 | Rozměry | Délka | Číselná hodnota délky udávaná v mm. | number | mm | x |  | IfcController | IfcControllerType | NOTDEFINED | Length
SI | spínač | 09 | tlačítko 1/10 | Rozměry | Šířka | Číselná hodnota šířky prvku uvedená v mm. | number | mm | x |  | IfcController | IfcControllerType | NOTDEFINED | Width
SI | spínač | 09 | tlačítko 1/10 | Rozměry | Výška | Číselná hodnota výšky prvku udávaná v mm. | number | mm | x |  | IfcController | IfcControllerType | NOTDEFINED | Height
SI | spínač | 09 | tlačítko 1/10 | Základní informace | Kód prvku | Jednoznačné a unikátní identifikační kód prvku. | string | TEXT | x |  | IfcController | IfcControllerType | NOTDEFINED | Reference
SI | spínač | 10 | pohybový | Rozměry | Délka | Číselná hodnota délky udávaná v mm. | number | mm | x |  | IfcSensor | IfcSensorType | MOVEMENTSENSOR | Length
SI | spínač | 10 | pohybový | Rozměry | Šířka | Číselná hodnota šířky prvku uvedená v mm. | number | mm | x |  | IfcSensor | IfcSensorType | MOVEMENTSENSOR | Width
SI | spínač | 10 | pohybový | Rozměry | Výška | Číselná hodnota výšky prvku udávaná v mm. | number | mm | x |  | IfcSensor | IfcSensorType | MOVEMENTSENSOR | Height
SI | spínač | 10 | pohybový | Základní informace | Kód prvku | Jednoznačné a unikátní identifikační kód prvku. | string | TEXT | x |  | IfcSensor | IfcSensorType | MOVEMENTSENSOR | Reference
SI | spínač | 11 | soumrakové čidlo | Rozměry | Délka | Číselná hodnota délky udávaná v mm. | number | mm | x |  | IfcSensor | IfcSensorType | LIGHTSENSOR | Length
SI | spínač | 11 | soumrakové čidlo | Rozměry | Šířka | Číselná hodnota šířky prvku uvedená v mm. | number | mm | x |  | IfcSensor | IfcSensorType | LIGHTSENSOR | Width
SI | spínač | 11 | soumrakové čidlo | Rozměry | Výška | Číselná hodnota výšky prvku udávaná v mm. | number | mm | x |  | IfcSensor | IfcSensorType | LIGHTSENSOR | Height
SI | spínač | 11 | soumrakové čidlo | Základní informace | Kód prvku | Jednoznačné a unikátní identifikační kód prvku. | string | TEXT | x |  | IfcSensor | IfcSensorType | LIGHTSENSOR | Reference
SI | spínač | 12 | žaluziový | Rozměry | Délka | Číselná hodnota délky udávaná v mm. | number | mm | x |  | IfcController | IfcControllerType | NOTDEFINED | Length
SI | spínač | 12 | žaluziový | Rozměry | Šířka | Číselná hodnota šířky prvku uvedená v mm. | number | mm | x |  | IfcController | IfcControllerType | NOTDEFINED | Width
SI | spínač | 12 | žaluziový | Rozměry | Výška | Číselná hodnota výšky prvku udávaná v mm. | number | mm | x |  | IfcController | IfcControllerType | NOTDEFINED | Height
SI | spínač | 12 | žaluziový | Základní informace | Kód prvku | Jednoznačné a unikátní identifikační kód prvku. | string | TEXT | x |  | IfcController | IfcControllerType | NOTDEFINED | Reference
TT | tvarovka trubek | 01 | měď | Základní informace | Kód prvku | Jednoznačné a unikátní identifikační kód prvku. | string | TEXT | x |  | IfcPipeFitting | IfcPipeFittingType | NOTDEFINED | Reference
TT | tvarovka trubek | 02 | ocel | Základní informace | Kód prvku | Jednoznačné a unikátní identifikační kód prvku. | string | TEXT | x |  | IfcPipeFitting | IfcPipeFittingType | NOTDEFINED | Reference
TT | tvarovka trubek | 03 | ocel pozinková | Základní informace | Kód prvku | Jednoznačné a unikátní identifikační kód prvku. | string | TEXT | x |  | IfcPipeFitting | IfcPipeFittingType | NOTDEFINED | Reference
TT | tvarovka trubek | 04 | ocel nerezová | Základní informace | Kód prvku | Jednoznačné a unikátní identifikační kód prvku. | string | TEXT | x |  | IfcPipeFitting | IfcPipeFittingType | NOTDEFINED | Reference
TT | tvarovka trubek | 05 | ocel litinová | Základní informace | Kód prvku | Jednoznačné a unikátní identifikační kód prvku. | string | TEXT | x |  | IfcPipeFitting | IfcPipeFittingType | NOTDEFINED | Reference
TT | tvarovka trubek | 06 | polyvinyl chlorid (PVC) | Základní informace | Kód prvku | Jednoznačné a unikátní identifikační kód prvku. | string | TEXT | x |  | IfcPipeFitting | IfcPipeFittingType | NOTDEFINED | Reference
TT | tvarovka trubek | 07 | polybutylen (PB) | Základní informace | Kód prvku | Jednoznačné a unikátní identifikační kód prvku. | string | TEXT | x |  | IfcPipeFitting | IfcPipeFittingType | NOTDEFINED | Reference
TT | tvarovka trubek | 08 | polypropylen (PP) | Základní informace | Kód prvku | Jednoznačné a unikátní identifikační kód prvku. | string | TEXT | x |  | IfcPipeFitting | IfcPipeFittingType | NOTDEFINED | Reference
TT | tvarovka trubek | 09 | polypropylene random copolymer (PPR) | Základní informace | Kód prvku | Jednoznačné a unikátní identifikační kód prvku. | string | TEXT | x |  | IfcPipeFitting | IfcPipeFittingType | NOTDEFINED | Reference
TT | tvarovka trubek | 10 | polypropylene random cristallinity temperature (PP RCT) | Základní informace | Kód prvku | Jednoznačné a unikátní identifikační kód prvku. | string | TEXT | x |  | IfcPipeFitting | IfcPipeFittingType | NOTDEFINED | Reference
TT | tvarovka trubek | 11 | polyethylen (PE) | Základní informace | Kód prvku | Jednoznačné a unikátní identifikační kód prvku. | string | TEXT | x |  | IfcPipeFitting | IfcPipeFittingType | NOTDEFINED | Reference
TT | tvarovka trubek | 12 | high-density polyethylene (HDPE) | Základní informace | Kód prvku | Jednoznačné a unikátní identifikační kód prvku. | string | TEXT | x |  | IfcPipeFitting | IfcPipeFittingType | NOTDEFINED | Reference
TT | tvarovka trubek | 13 | cross-linked polyethylene (PEX) | Základní informace | Kód prvku | Jednoznačné a unikátní identifikační kód prvku. | string | TEXT | x |  | IfcPipeFitting | IfcPipeFittingType | NOTDEFINED | Reference
TT | tvarovka trubek | 14 | mosaz | Základní informace | Kód prvku | Jednoznačné a unikátní identifikační kód prvku. | string | TEXT | x |  | IfcPipeFitting | IfcPipeFittingType | NOTDEFINED | Reference
TT | tvarovka trubek | 15 | kamenina | Základní informace | Kód prvku | Jednoznačné a unikátní identifikační kód prvku. | string | TEXT | x |  | IfcPipeFitting | IfcPipeFittingType | NOTDEFINED | Reference
TT | tvarovka trubek | 16 | kompozitní materiál | Základní informace | Kód prvku | Jednoznačné a unikátní identifikační kód prvku. | string | TEXT | x |  | IfcPipeFitting | IfcPipeFittingType | NOTDEFINED | Reference
TN | transformátor | 00 | obecný prvek | Rozměry | Délka | Číselná hodnota délky udávaná v mm. | number | mm | x |  | IfcTransformer | IfcTransformerType | NOTDEFINED | Length
TN | transformátor | 00 | obecný prvek | Základní informace | Kód prvku | Jednoznačné a unikátní identifikační kód prvku. | string | TEXT | x |  | IfcTransformer | IfcTransformerType | NOTDEFINED | Reference
TN | transformátor | 00 | obecný prvek | Rozměry | Šířka | Číselná hodnota šířky prvku uvedená v mm. | number | mm | x |  | IfcTransformer | IfcTransformerType | NOTDEFINED | Width
TN | transformátor | 00 | obecný prvek | Základní informace | Číslo okruhu | Číslo okruhu. | string | TEXT | x |  | IfcTransformer | IfcTransformerType | NOTDEFINED
TN | transformátor | 00 | obecný prvek | Rozměry | Výška | Číselná hodnota výšky prvku udávaná v mm. | number | mm | x |  | IfcTransformer | IfcTransformerType | NOTDEFINED | Height
TN | transformátor | 00 | obecný prvek | Základní informace | Číslo místnosti | Unikátní číslo místnosti. | string | TEXT | x |  | IfcTransformer | IfcTransformerType | NOTDEFINED
VC | vystrojení rozvaděče | 01 | jistič | Rozměry | Délka | Číselná hodnota délky udávaná v mm. | number | mm | x |  | IfcProtectiveDevice | IfcProtectiveDeviceType | CIRCUITBREAKER | Length
VC | vystrojení rozvaděče | 01 | jistič | Rozměry | Šířka | Číselná hodnota šířky prvku uvedená v mm. | number | mm | x |  | IfcProtectiveDevice | IfcProtectiveDeviceType | CIRCUITBREAKER | Width
VC | vystrojení rozvaděče | 01 | jistič | Rozměry | Výška | Číselná hodnota výšky prvku udávaná v mm. | number | mm | x |  | IfcProtectiveDevice | IfcProtectiveDeviceType | CIRCUITBREAKER | Height
VC | vystrojení rozvaděče | 01 | jistič | Základní informace | Kód prvku | Jednoznačné a unikátní identifikační kód prvku. | string | TEXT | x |  | IfcProtectiveDevice | IfcProtectiveDeviceType | CIRCUITBREAKER | Reference
VC | vystrojení rozvaděče | 01 | jistič | Základní informace | Číslo okruhu | Číslo okruhu. | string | TEXT | x |  | IfcProtectiveDevice | IfcProtectiveDeviceType | CIRCUITBREAKER
VC | vystrojení rozvaděče | 02 | proudový chráníč | Rozměry | Délka | Číselná hodnota délky udávaná v mm. | number | mm | x |  | IfcProtectiveDevice | IfcProtectiveDeviceType | RESIDUALCURRENTCIRCUITBREAKER | Length
VC | vystrojení rozvaděče | 02 | proudový chráníč | Rozměry | Šířka | Číselná hodnota šířky prvku uvedená v mm. | number | mm | x |  | IfcProtectiveDevice | IfcProtectiveDeviceType | RESIDUALCURRENTCIRCUITBREAKER | Width
VC | vystrojení rozvaděče | 02 | proudový chráníč | Rozměry | Výška | Číselná hodnota výšky prvku udávaná v mm. | number | mm | x |  | IfcProtectiveDevice | IfcProtectiveDeviceType | RESIDUALCURRENTCIRCUITBREAKER | Height
VC | vystrojení rozvaděče | 02 | proudový chráníč | Základní informace | Kód prvku | Jednoznačné a unikátní identifikační kód prvku. | string | TEXT | x |  | IfcProtectiveDevice | IfcProtectiveDeviceType | RESIDUALCURRENTCIRCUITBREAKER | Reference
VC | vystrojení rozvaděče | 02 | proudový chráníč | Základní informace | Číslo okruhu | Číslo okruhu. | string | TEXT | x |  | IfcProtectiveDevice | IfcProtectiveDeviceType | RESIDUALCURRENTCIRCUITBREAKER
VC | vystrojení rozvaděče | 03 | vypínač | Rozměry | Délka | Číselná hodnota délky udávaná v mm. | number | mm | x |  | IfcProtectiveDevice | IfcProtectiveDeviceType | NOTDEFINED | Length
VC | vystrojení rozvaděče | 03 | vypínač | Rozměry | Šířka | Číselná hodnota šířky prvku uvedená v mm. | number | mm | x |  | IfcProtectiveDevice | IfcProtectiveDeviceType | NOTDEFINED | Width
VC | vystrojení rozvaděče | 03 | vypínač | Rozměry | Výška | Číselná hodnota výšky prvku udávaná v mm. | number | mm | x |  | IfcProtectiveDevice | IfcProtectiveDeviceType | NOTDEFINED | Height
VC | vystrojení rozvaděče | 03 | vypínač | Základní informace | Kód prvku | Jednoznačné a unikátní identifikační kód prvku. | string | TEXT | x |  | IfcProtectiveDevice | IfcProtectiveDeviceType | NOTDEFINED | Reference
VC | vystrojení rozvaděče | 03 | vypínač | Základní informace | Číslo okruhu | Číslo okruhu. | string | TEXT | x |  | IfcProtectiveDevice | IfcProtectiveDeviceType | NOTDEFINED
VC | vystrojení rozvaděče | 04 | pojistkový odpojovač | Rozměry | Délka | Číselná hodnota délky udávaná v mm. | number | mm | x |  | IfcProtectiveDevice | IfcProtectiveDeviceType | FUSEDISCONNECTOR | Length
VC | vystrojení rozvaděče | 04 | pojistkový odpojovač | Rozměry | Šířka | Číselná hodnota šířky prvku uvedená v mm. | number | mm | x |  | IfcProtectiveDevice | IfcProtectiveDeviceType | FUSEDISCONNECTOR | Width
VC | vystrojení rozvaděče | 04 | pojistkový odpojovač | Rozměry | Výška | Číselná hodnota výšky prvku udávaná v mm. | number | mm | x |  | IfcProtectiveDevice | IfcProtectiveDeviceType | FUSEDISCONNECTOR | Height
VC | vystrojení rozvaděče | 04 | pojistkový odpojovač | Základní informace | Kód prvku | Jednoznačné a unikátní identifikační kód prvku. | string | TEXT | x |  | IfcProtectiveDevice | IfcProtectiveDeviceType | FUSEDISCONNECTOR | Reference
VC | vystrojení rozvaděče | 04 | pojistkový odpojovač | Základní informace | Číslo okruhu | Číslo okruhu. | string | TEXT | x |  | IfcProtectiveDevice | IfcProtectiveDeviceType | FUSEDISCONNECTOR
VC | vystrojení rozvaděče | 05 | pojistkový odpínač | Rozměry | Délka | Číselná hodnota délky udávaná v mm. | number | mm | x |  | IfcProtectiveDevice | IfcProtectiveDeviceType | FUSEDISCONNECTOR | Length
VC | vystrojení rozvaděče | 05 | pojistkový odpínač | Rozměry | Šířka | Číselná hodnota šířky prvku uvedená v mm. | number | mm | x |  | IfcProtectiveDevice | IfcProtectiveDeviceType | FUSEDISCONNECTOR | Width
VC | vystrojení rozvaděče | 05 | pojistkový odpínač | Rozměry | Výška | Číselná hodnota výšky prvku udávaná v mm. | number | mm | x |  | IfcProtectiveDevice | IfcProtectiveDeviceType | FUSEDISCONNECTOR | Height
VC | vystrojení rozvaděče | 05 | pojistkový odpínač | Základní informace | Kód prvku | Jednoznačné a unikátní identifikační kód prvku. | string | TEXT | x |  | IfcProtectiveDevice | IfcProtectiveDeviceType | FUSEDISCONNECTOR | Reference
VC | vystrojení rozvaděče | 05 | pojistkový odpínač | Základní informace | Číslo okruhu | Číslo okruhu. | string | TEXT | x |  | IfcProtectiveDevice | IfcProtectiveDeviceType | FUSEDISCONNECTOR
VC | vystrojení rozvaděče | 06 | přepěťová ochrana | Rozměry | Délka | Číselná hodnota délky udávaná v mm. | number | mm | x |  | IfcProtectiveDevice | IfcProtectiveDeviceType | VARISTOR | Length
VC | vystrojení rozvaděče | 06 | přepěťová ochrana | Rozměry | Šířka | Číselná hodnota šířky prvku uvedená v mm. | number | mm | x |  | IfcProtectiveDevice | IfcProtectiveDeviceType | VARISTOR | Width
VC | vystrojení rozvaděče | 06 | přepěťová ochrana | Rozměry | Výška | Číselná hodnota výšky prvku udávaná v mm. | number | mm | x |  | IfcProtectiveDevice | IfcProtectiveDeviceType | VARISTOR | Height
VC | vystrojení rozvaděče | 06 | přepěťová ochrana | Základní informace | Kód prvku | Jednoznačné a unikátní identifikační kód prvku. | string | TEXT | x |  | IfcProtectiveDevice | IfcProtectiveDeviceType | VARISTOR | Reference
VC | vystrojení rozvaděče | 06 | přepěťová ochrana | Základní informace | Číslo okruhu | Číslo okruhu. | string | TEXT | x |  | IfcProtectiveDevice | IfcProtectiveDeviceType | VARISTOR
VC | vystrojení rozvaděče | 07 | spouštěč motoru | Rozměry | Délka | Číselná hodnota délky udávaná v mm. | number | mm | x |  | IfcElectricDistributionBoard | IfcElectricDistributionBoardType | NOTDEFINED | Length
VC | vystrojení rozvaděče | 07 | spouštěč motoru | Rozměry | Šířka | Číselná hodnota šířky prvku uvedená v mm. | number | mm | x |  | IfcElectricDistributionBoard | IfcElectricDistributionBoardType | NOTDEFINED | Width
VC | vystrojení rozvaděče | 07 | spouštěč motoru | Rozměry | Výška | Číselná hodnota výšky prvku udávaná v mm. | number | mm | x |  | IfcElectricDistributionBoard | IfcElectricDistributionBoardType | NOTDEFINED | Height
VC | vystrojení rozvaděče | 07 | spouštěč motoru | Základní informace | Kód prvku | Jednoznačné a unikátní identifikační kód prvku. | string | TEXT | x |  | IfcElectricDistributionBoard | IfcElectricDistributionBoardType | NOTDEFINED | Reference
VC | vystrojení rozvaděče | 07 | spouštěč motoru | Základní informace | Číslo okruhu | Číslo okruhu. | string | TEXT | x |  | IfcElectricDistributionBoard | IfcElectricDistributionBoardType | NOTDEFINED
VC | vystrojení rozvaděče | 08 | stykač | Rozměry | Délka | Číselná hodnota délky udávaná v mm. | number | mm | x |  | IfcElectricDistributionBoard | IfcElectricDistributionBoardType | NOTDEFINED | Length
VC | vystrojení rozvaděče | 08 | stykač | Rozměry | Šířka | Číselná hodnota šířky prvku uvedená v mm. | number | mm | x |  | IfcElectricDistributionBoard | IfcElectricDistributionBoardType | NOTDEFINED | Width
VC | vystrojení rozvaděče | 08 | stykač | Rozměry | Výška | Číselná hodnota výšky prvku udávaná v mm. | number | mm | x |  | IfcElectricDistributionBoard | IfcElectricDistributionBoardType | NOTDEFINED | Height
VC | vystrojení rozvaděče | 08 | stykač | Základní informace | Kód prvku | Jednoznačné a unikátní identifikační kód prvku. | string | TEXT | x |  | IfcElectricDistributionBoard | IfcElectricDistributionBoardType | NOTDEFINED | Reference
VC | vystrojení rozvaděče | 08 | stykač | Základní informace | Číslo okruhu | Číslo okruhu. | string | TEXT | x |  | IfcElectricDistributionBoard | IfcElectricDistributionBoardType | NOTDEFINED
VC | vystrojení rozvaděče | 09 | relé | Rozměry | Délka | Číselná hodnota délky udávaná v mm. | number | mm | x |  | IfcElectricDistributionBoard | IfcElectricDistributionBoardType | NOTDEFINED | Length
VC | vystrojení rozvaděče | 09 | relé | Rozměry | Šířka | Číselná hodnota šířky prvku uvedená v mm. | number | mm | x |  | IfcElectricDistributionBoard | IfcElectricDistributionBoardType | NOTDEFINED | Width
VC | vystrojení rozvaděče | 09 | relé | Rozměry | Výška | Číselná hodnota výšky prvku udávaná v mm. | number | mm | x |  | IfcElectricDistributionBoard | IfcElectricDistributionBoardType | NOTDEFINED | Height
VC | vystrojení rozvaděče | 09 | relé | Základní informace | Kód prvku | Jednoznačné a unikátní identifikační kód prvku. | string | TEXT | x |  | IfcElectricDistributionBoard | IfcElectricDistributionBoardType | NOTDEFINED | Reference
VC | vystrojení rozvaděče | 09 | relé | Základní informace | Číslo okruhu | Číslo okruhu. | string | TEXT | x |  | IfcElectricDistributionBoard | IfcElectricDistributionBoardType | NOTDEFINED
VJ | výměníková jednotka | 00 | obecný prvek | Základní informace | Číslo okruhu | Číslo okruhu. | string | TEXT | x |  | IfcHeatExchanger | IfcHeatExchangerType | NOTDEFINED
VJ | výměníková jednotka | 00 | obecný prvek | Rozměry | Průměr | Číselná hodnota průměru kruhového prvku uvedená v mm. | number | mm | x |  | IfcHeatExchanger | IfcHeatExchangerType | NOTDEFINED | Diameter
VJ | výměníková jednotka | 00 | obecný prvek | Základní informace | Kód prvku | Jednoznačné a unikátní identifikační kód prvku. | string | TEXT | x |  | IfcHeatExchanger | IfcHeatExchangerType | NOTDEFINED | Reference
VJ | výměníková jednotka | 00 | obecný prvek | Rozměry | Délka | Číselná hodnota délky udávaná v mm. | number | mm | x |  | IfcHeatExchanger | IfcHeatExchangerType | NOTDEFINED | Length
VJ | výměníková jednotka | 00 | obecný prvek | Rozměry | Šířka | Číselná hodnota šířky prvku uvedená v mm. | number | mm | x |  | IfcHeatExchanger | IfcHeatExchangerType | NOTDEFINED | Width
VJ | výměníková jednotka | 00 | obecný prvek | Rozměry | Výška | Číselná hodnota výšky prvku udávaná v mm. | number | mm | x |  | IfcHeatExchanger | IfcHeatExchangerType | NOTDEFINED | Height
VJ | výměníková jednotka | 00 | obecný prvek | Základní informace | Číslo místnosti | Unikátní číslo místnosti. | string | TEXT | x |  | IfcHeatExchanger | IfcHeatExchangerType | NOTDEFINED
VX | vývod | 01 | slaboproudý | Základní informace | Kód prvku | Jednoznačné a unikátní identifikační kód prvku. | string | TEXT | x |  | IfcOutlet | IfcOutletType | POWEROUTLET | Reference
VX | vývod | 01 | slaboproudý | Základní informace | Číslo okruhu | Číslo okruhu. | string | TEXT | x |  | IfcOutlet | IfcOutletType | POWEROUTLET
VX | vývod | 02 | silnoproudý | Základní informace | Kód prvku | Jednoznačné a unikátní identifikační kód prvku. | string | TEXT | x |  | IfcOutlet | IfcOutletType | POWEROUTLET | Reference
VX | vývod | 02 | silnoproudý | Základní informace | Číslo okruhu | Číslo okruhu. | string | TEXT | x |  | IfcOutlet | IfcOutletType | POWEROUTLET
VX | vývod | 03 | vstupně výstupní modul | Základní informace | Kód prvku | Jednoznačné a unikátní identifikační kód prvku. | string | TEXT | x |  | IfcOutlet | IfcOutletType | NOTDEFINED | Reference
VX | vývod | 03 | vstupně výstupní modul | Základní informace | Číslo okruhu | Číslo okruhu. | string | TEXT | x |  | IfcOutlet | IfcOutletType | NOTDEFINED
VX | vývod | 04 | nouzové tlačítko | Základní informace | Kód prvku | Jednoznačné a unikátní identifikační kód prvku. | string | TEXT | x |  | IfcSwitchingDevice | IfcSwitchingDeviceType | EMERGENCYSTOP | Reference
VX | vývod | 04 | nouzové tlačítko | Základní informace | Číslo okruhu | Číslo okruhu. | string | TEXT | x |  | IfcSwitchingDevice | IfcSwitchingDeviceType | EMERGENCYSTOP
VX | vývod | 05 | zvonek domovní | Základní informace | Kód prvku | Jednoznačné a unikátní identifikační kód prvku. | string | TEXT | x |  | IfcOutlet | IfcOutletType | AUDIOVISUALOUTLET | Reference
VX | vývod | 05 | zvonek domovní | Základní informace | Číslo okruhu | Číslo okruhu. | string | TEXT | x |  | IfcOutlet | IfcOutletType | AUDIOVISUALOUTLET
ZK | zásuvková skříň | 00 | obecný prvek | Rozměry | Délka | Číselná hodnota délky udávaná v mm. | number | mm | x |  | IfcOutlet | IfcOutletType | NOTDEFINED | Length
ZK | zásuvková skříň | 00 | obecný prvek | Rozměry | Šířka | Číselná hodnota šířky prvku uvedená v mm. | number | mm | x |  | IfcOutlet | IfcOutletType | NOTDEFINED | Width
ZK | zásuvková skříň | 00 | obecný prvek | Rozměry | Výška | Číselná hodnota výšky prvku udávaná v mm. | number | mm | x |  | IfcOutlet | IfcOutletType | NOTDEFINED | Height
ZK | zásuvková skříň | 00 | obecný prvek | Základní informace | Číslo místnosti | Unikátní číslo místnosti. | string | TEXT | x |  | IfcOutlet | IfcOutletType | NOTDEFINED
ZK | zásuvková skříň | 00 | obecný prvek | Základní informace | Kód prvku | Jednoznačné a unikátní identifikační kód prvku. | string | TEXT | x |  | IfcOutlet | IfcOutletType | NOTDEFINED | Reference
ZR | zdroj nepřerušovaného napájení | 01 | online | Rozměry | Délka | Číselná hodnota délky udávaná v mm. | number | mm | x |  | IfcElectricGenerator | IfcElectricGeneratorType | NOTDEFINED | Length
ZR | zdroj nepřerušovaného napájení | 01 | online | Rozměry | Šířka | Číselná hodnota šířky prvku uvedená v mm. | number | mm | x |  | IfcElectricGenerator | IfcElectricGeneratorType | NOTDEFINED | Width
ZR | zdroj nepřerušovaného napájení | 01 | online | Rozměry | Výška | Číselná hodnota výšky prvku udávaná v mm. | number | mm | x |  | IfcElectricGenerator | IfcElectricGeneratorType | NOTDEFINED | Height
ZR | zdroj nepřerušovaného napájení | 01 | online | Základní informace | Číslo okruhu | Číslo okruhu. | string | TEXT | x |  | IfcElectricGenerator | IfcElectricGeneratorType | NOTDEFINED
ZR | zdroj nepřerušovaného napájení | 01 | online | Základní informace | Kód prvku | Jednoznačné a unikátní identifikační kód prvku. | string | TEXT | x |  | IfcElectricGenerator | IfcElectricGeneratorType | NOTDEFINED | Reference
ZR | zdroj nepřerušovaného napájení | 02 | offline | Základní informace | Číslo místnosti | Unikátní číslo místnosti. | string | TEXT | x |  | IfcElectricGenerator | IfcElectricGeneratorType | NOTDEFINED
ZR | zdroj nepřerušovaného napájení | 02 | offline | Rozměry | Délka | Číselná hodnota délky udávaná v mm. | number | mm | x |  | IfcElectricGenerator | IfcElectricGeneratorType | NOTDEFINED | Length
ZR | zdroj nepřerušovaného napájení | 02 | offline | Rozměry | Šířka | Číselná hodnota šířky prvku uvedená v mm. | number | mm | x |  | IfcElectricGenerator | IfcElectricGeneratorType | NOTDEFINED | Width
ZR | zdroj nepřerušovaného napájení | 02 | offline | Rozměry | Výška | Číselná hodnota výšky prvku udávaná v mm. | number | mm | x |  | IfcElectricGenerator | IfcElectricGeneratorType | NOTDEFINED | Height
ZR | zdroj nepřerušovaného napájení | 02 | offline | Základní informace | Číslo okruhu | Číslo okruhu. | string | TEXT | x |  | IfcElectricGenerator | IfcElectricGeneratorType | NOTDEFINED
ZR | zdroj nepřerušovaného napájení | 02 | offline | Základní informace | Kód prvku | Jednoznačné a unikátní identifikační kód prvku. | string | TEXT | x |  | IfcElectricGenerator | IfcElectricGeneratorType | NOTDEFINED | Reference
OU | odlučovač tuku | 00 | obecný prvek | Základní informace | Kód prvku | Jednoznačné a unikátní identifikační kód prvku. | string | TEXT | x |  | IfcInterceptor | IfcInterceptorType | GREASE | Reference
OU | odlučovač tuku | 00 | obecný prvek | Rozměry | Délka | Číselná hodnota délky udávaná v mm. | number | mm | x |  | IfcInterceptor | IfcInterceptorType | GREASE | Length
OU | odlučovač tuku | 00 | obecný prvek | Rozměry | Šířka | Číselná hodnota šířky prvku uvedená v mm. | number | mm | x |  | IfcInterceptor | IfcInterceptorType | GREASE | Width
OU | odlučovač tuku | 00 | obecný prvek | Rozměry | Výška | Číselná hodnota výšky prvku udávaná v mm. | number | mm | x |  | IfcInterceptor | IfcInterceptorType | GREASE | Height
OU | odlučovač tuku | 00 | obecný prvek | Základní informace | Číslo místnosti | Unikátní číslo místnosti. | string | TEXT | x |  | IfcInterceptor | IfcInterceptorType | GREASE
PU | prostup | 01 | ucpávka | Technické informace | Materiál | Materiálová specifikace prvku. | string | TEXT | x |  | IfcBuildingElementProxy | IfcBuildingElementProxyType | NOTDEFINED | ConstructionMaterial
PU | prostup | 01 | ucpávka | Základní informace | Kód prvku | Jednoznačné a unikátní identifikační kód prvku. | string | TEXT | x |  | IfcBuildingElementProxy | IfcBuildingElementProxyType | NOTDEFINED | Reference
PU | prostup | 01 | ucpávka | Rozměry | Délka | Číselná hodnota délky udávaná v mm. | number | mm | x |  | IfcBuildingElementProxy | IfcBuildingElementProxyType | NOTDEFINED | Length
PU | prostup | 01 | ucpávka | Rozměry | Šířka | Číselná hodnota šířky prvku uvedená v mm. | number | mm | x |  | IfcBuildingElementProxy | IfcBuildingElementProxyType | NOTDEFINED | Width
PU | prostup | 01 | ucpávka | Rozměry | Výška | Číselná hodnota výšky prvku udávaná v mm. | number | mm | x |  | IfcBuildingElementProxy | IfcBuildingElementProxyType | NOTDEFINED | Height
PU | prostup | 01 | ucpávka | Rozměry | Průměr | Číselná hodnota průměru kruhového prvku uvedená v mm. | number | mm | x |  | IfcBuildingElementProxy | IfcBuildingElementProxyType | NOTDEFINED | Diameter
PU | prostup | 02 | požární prostup | Technické informace | Materiál | Materiálová specifikace prvku. | string | TEXT | x |  | IfcBuildingElementProxy | IfcBuildingElementProxyType | NOTDEFINED | ConstructionMaterial
PU | prostup | 02 | požární prostup | Základní informace | Kód prvku | Jednoznačné a unikátní identifikační kód prvku. | string | TEXT | x |  | IfcBuildingElementProxy | IfcBuildingElementProxyType | NOTDEFINED | Reference
PU | prostup | 02 | požární prostup | Rozměry | Délka | Číselná hodnota délky udávaná v mm. | number | mm | x |  | IfcBuildingElementProxy | IfcBuildingElementProxyType | NOTDEFINED | Length
PU | prostup | 02 | požární prostup | Rozměry | Šířka | Číselná hodnota šířky prvku uvedená v mm. | number | mm | x |  | IfcBuildingElementProxy | IfcBuildingElementProxyType | NOTDEFINED | Width
PU | prostup | 02 | požární prostup | Rozměry | Výška | Číselná hodnota výšky prvku udávaná v mm. | number | mm | x |  | IfcBuildingElementProxy | IfcBuildingElementProxyType | NOTDEFINED | Height
PU | prostup | 02 | požární prostup | Rozměry | Průměr | Číselná hodnota průměru kruhového prvku uvedená v mm. | number | mm | x |  | IfcBuildingElementProxy | IfcBuildingElementProxyType | NOTDEFINED | Diameter
PU | prostup | 02 | požární prostup | Technické informace | Požární odolnost | Popisuje druh konstrukce (DP1, DP2, DP3), dobu požární odolnosti (15, 30, 45, …), mezní stav (R, E, I, W, …). | string | TEXT | x |  | IfcBuildingElementProxy | IfcBuildingElementProxyType | NOTDEFINED | FireRating
PU | prostup | 03 | obecný prostup | Technické informace | Materiál | Materiálová specifikace prvku. | string | TEXT | x |  | IfcBuildingElementProxy | IfcBuildingElementProxyType | NOTDEFINED | ConstructionMaterial
PU | prostup | 03 | obecný prostup | Základní informace | Kód prvku | Jednoznačné a unikátní identifikační kód prvku. | string | TEXT | x |  | IfcBuildingElementProxy | IfcBuildingElementProxyType | NOTDEFINED | Reference
PU | prostup | 03 | obecný prostup | Rozměry | Délka | Číselná hodnota délky udávaná v mm. | number | mm | x |  | IfcBuildingElementProxy | IfcBuildingElementProxyType | NOTDEFINED | Length
PU | prostup | 03 | obecný prostup | Rozměry | Šířka | Číselná hodnota šířky prvku uvedená v mm. | number | mm | x |  | IfcBuildingElementProxy | IfcBuildingElementProxyType | NOTDEFINED | Width
PU | prostup | 03 | obecný prostup | Rozměry | Výška | Číselná hodnota výšky prvku udávaná v mm. | number | mm | x |  | IfcBuildingElementProxy | IfcBuildingElementProxyType | NOTDEFINED | Height
PU | prostup | 03 | obecný prostup | Rozměry | Průměr | Číselná hodnota průměru kruhového prvku uvedená v mm. | number | mm | x |  | IfcBuildingElementProxy | IfcBuildingElementProxyType | NOTDEFINED | Diameter
PK | požární klapka | 00 | obecný prvek | Rozměry | Výška | Číselná hodnota výšky prvku udávaná v mm. | number | mm | x |  | IfcDamper | IfcDamperType | FIREDAMPER | Height
PK | požární klapka | 00 | obecný prvek | Rozměry | Šířka | Číselná hodnota šířky prvku uvedená v mm. | number | mm | x |  | IfcDamper | IfcDamperType | FIREDAMPER | Width
PK | požární klapka | 00 | obecný prvek | Rozměry | Délka | Číselná hodnota délky udávaná v mm. | number | mm | x |  | IfcDamper | IfcDamperType | FIREDAMPER | Length
PK | požární klapka | 00 | obecný prvek | Základní informace | Kód prvku | Jednoznačné a unikátní identifikační kód prvku. | string | TEXT | x |  | IfcDamper | IfcDamperType | FIREDAMPER | Reference
PK | požární klapka | 00 | obecný prvek | Základní informace | Číslo okruhu | Číslo okruhu. | string | TEXT | x |  | IfcDamper | IfcDamperType | FIREDAMPER
PZ | požární lamelová klapka | 00 | obecný prvek | Rozměry | Výška | Číselná hodnota výšky prvku udávaná v mm. | number | mm | x |  | IfcDamper | IfcDamperType | FIREDAMPER | Height
PZ | požární lamelová klapka | 00 | obecný prvek | Rozměry | Šířka | Číselná hodnota šířky prvku uvedená v mm. | number | mm | x |  | IfcDamper | IfcDamperType | FIREDAMPER | Width
PZ | požární lamelová klapka | 00 | obecný prvek | Rozměry | Délka | Číselná hodnota délky udávaná v mm. | number | mm | x |  | IfcDamper | IfcDamperType | FIREDAMPER | Length
PZ | požární lamelová klapka | 00 | obecný prvek | Základní informace | Kód prvku | Jednoznačné a unikátní identifikační kód prvku. | string | TEXT | x |  | IfcDamper | IfcDamperType | FIREDAMPER | Reference
PZ | požární lamelová klapka | 00 | obecný prvek | Základní informace | Číslo okruhu | Číslo okruhu. | string | TEXT | x |  | IfcDamper | IfcDamperType | FIREDAMPER
PV | požární stěnový uzávěr | 01 | železobetonový | Základní informace | Kód prvku | Jednoznačné a unikátní identifikační kód prvku. | string | TEXT | x |  | IfcCovering | IfcCoveringType | NOTDEFINED | Reference
PV | požární stěnový uzávěr | 01 | železobetonový | Základní informace | Číslo místnosti | Unikátní číslo místnosti. | string | TEXT | x |  | IfcCovering | IfcCoveringType | NOTDEFINED
PV | požární stěnový uzávěr | 01 | železobetonový | Rozměry | Výška | Číselná hodnota výšky prvku udávaná v mm. | number | mm | x |  | IfcCovering | IfcCoveringType | NOTDEFINED | Height
PV | požární stěnový uzávěr | 01 | železobetonový | Rozměry | Šířka | Číselná hodnota šířky prvku uvedená v mm. | number | mm | x |  | IfcCovering | IfcCoveringType | NOTDEFINED | Width
PV | požární stěnový uzávěr | 01 | železobetonový | Rozměry | Délka | Číselná hodnota délky udávaná v mm. | number | mm | x |  | IfcCovering | IfcCoveringType | NOTDEFINED | Length
PV | požární stěnový uzávěr | 02 | ocelový | Základní informace | Kód prvku | Jednoznačné a unikátní identifikační kód prvku. | string | TEXT | x |  | IfcCovering | IfcCoveringType | NOTDEFINED | Reference
PV | požární stěnový uzávěr | 02 | ocelový | Základní informace | Číslo místnosti | Unikátní číslo místnosti. | string | TEXT | x |  | IfcCovering | IfcCoveringType | NOTDEFINED
PV | požární stěnový uzávěr | 02 | ocelový | Rozměry | Výška | Číselná hodnota výšky prvku udávaná v mm. | number | mm | x |  | IfcCovering | IfcCoveringType | NOTDEFINED | Height
PV | požární stěnový uzávěr | 02 | ocelový | Rozměry | Šířka | Číselná hodnota šířky prvku uvedená v mm. | number | mm | x |  | IfcCovering | IfcCoveringType | NOTDEFINED | Width
PV | požární stěnový uzávěr | 02 | ocelový | Rozměry | Délka | Číselná hodnota délky udávaná v mm. | number | mm | x |  | IfcCovering | IfcCoveringType | NOTDEFINED | Length
PV | požární stěnový uzávěr | 03 | dřevěný | Základní informace | Kód prvku | Jednoznačné a unikátní identifikační kód prvku. | string | TEXT | x |  | IfcCovering | IfcCoveringType | NOTDEFINED | Reference
PV | požární stěnový uzávěr | 03 | dřevěný | Základní informace | Číslo místnosti | Unikátní číslo místnosti. | string | TEXT | x |  | IfcCovering | IfcCoveringType | NOTDEFINED
PV | požární stěnový uzávěr | 03 | dřevěný | Rozměry | Výška | Číselná hodnota výšky prvku udávaná v mm. | number | mm | x |  | IfcCovering | IfcCoveringType | NOTDEFINED | Height
PV | požární stěnový uzávěr | 03 | dřevěný | Rozměry | Šířka | Číselná hodnota šířky prvku uvedená v mm. | number | mm | x |  | IfcCovering | IfcCoveringType | NOTDEFINED | Width
PV | požární stěnový uzávěr | 03 | dřevěný | Rozměry | Délka | Číselná hodnota délky udávaná v mm. | number | mm | x |  | IfcCovering | IfcCoveringType | NOTDEFINED | Length
SG | signalizační zařízení | 01 | houkačka | Základní informace | Kód prvku | Jednoznačné a unikátní identifikační kód prvku. | string | TEXT | x |  | IfcOutlet | IfcOutletType | AUDIOVISUALOUTLET | Reference
SG | signalizační zařízení | 01 | houkačka | Základní informace | Číslo okruhu | Číslo okruhu. | string | TEXT | x |  | IfcOutlet | IfcOutletType | AUDIOVISUALOUTLET
SG | signalizační zařízení | 01 | houkačka | Základní informace | Číslo místnosti | Unikátní číslo místnosti. | string | TEXT | x |  | IfcOutlet | IfcOutletType | AUDIOVISUALOUTLET
SG | signalizační zařízení | 01 | houkačka | Rozměry | Délka | Číselná hodnota délky udávaná v mm. | number | mm | x |  | IfcOutlet | IfcOutletType | AUDIOVISUALOUTLET | Length
SG | signalizační zařízení | 01 | houkačka | Rozměry | Šířka | Číselná hodnota šířky prvku uvedená v mm. | number | mm | x |  | IfcOutlet | IfcOutletType | AUDIOVISUALOUTLET | Width
SG | signalizační zařízení | 01 | houkačka | Rozměry | Výška | Číselná hodnota výšky prvku udávaná v mm. | number | mm | x |  | IfcOutlet | IfcOutletType | AUDIOVISUALOUTLET | Height
SG | signalizační zařízení | 02 | siréna | Základní informace | Kód prvku | Jednoznačné a unikátní identifikační kód prvku. | string | TEXT | x |  | IfcOutlet | IfcOutletType | AUDIOVISUALOUTLET | Reference
SG | signalizační zařízení | 02 | siréna | Základní informace | Číslo okruhu | Číslo okruhu. | string | TEXT | x |  | IfcOutlet | IfcOutletType | AUDIOVISUALOUTLET
SG | signalizační zařízení | 02 | siréna | Základní informace | Číslo místnosti | Unikátní číslo místnosti. | string | TEXT | x |  | IfcOutlet | IfcOutletType | AUDIOVISUALOUTLET
SG | signalizační zařízení | 02 | siréna | Rozměry | Délka | Číselná hodnota délky udávaná v mm. | number | mm | x |  | IfcOutlet | IfcOutletType | AUDIOVISUALOUTLET | Length
SG | signalizační zařízení | 02 | siréna | Rozměry | Šířka | Číselná hodnota šířky prvku uvedená v mm. | number | mm | x |  | IfcOutlet | IfcOutletType | AUDIOVISUALOUTLET | Width
SG | signalizační zařízení | 02 | siréna | Rozměry | Výška | Číselná hodnota výšky prvku udávaná v mm. | number | mm | x |  | IfcOutlet | IfcOutletType | AUDIOVISUALOUTLET | Height
VM | rekuperační výměníková jednotka | 00 | obecný prvek | Rozměry | Délka | Číselná hodnota délky udávaná v mm. | number | mm | x |  | IfcAirToHeatRecovery | IfcAirToHeatRecoveryType | NOTDEFINED | Length
VM | rekuperační výměníková jednotka | 00 | obecný prvek | Rozměry | Šířka | Číselná hodnota šířky prvku uvedená v mm. | number | mm | x |  | IfcAirToHeatRecovery | IfcAirToHeatRecoveryType | NOTDEFINED | Width
VM | rekuperační výměníková jednotka | 00 | obecný prvek | Rozměry | Výška | Číselná hodnota výšky prvku udávaná v mm. | number | mm | x |  | IfcAirToHeatRecovery | IfcAirToHeatRecoveryType | NOTDEFINED | Height
VM | rekuperační výměníková jednotka | 00 | obecný prvek | Základní informace | Kód prvku | Jednoznačné a unikátní identifikační kód prvku. | string | TEXT | x |  | IfcAirToHeatRecovery | IfcAirToHeatRecoveryType | NOTDEFINED | Reference
VM | rekuperační výměníková jednotka | 00 | obecný prvek | Základní informace | Číslo okruhu | Číslo okruhu. | string | TEXT | x |  | IfcAirToHeatRecovery | IfcAirToHeatRecoveryType | NOTDEFINED
VM | rekuperační výměníková jednotka | 00 | obecný prvek | Základní informace | Číslo místnosti | Unikátní číslo místnosti. | string | TEXT | x |  | IfcAirToHeatRecovery | IfcAirToHeatRecoveryType | NOTDEFINED
ML | split a multisplit systémy | 01 | vnitřní nástěnná jednotka | Základní informace | Číslo místnosti | Unikátní číslo místnosti. | string | TEXT | x |  | IfcUnitaryEquipment | IfcUnitaryEquipmentType | SPLITSYSTEM
ML | split a multisplit systémy | 01 | vnitřní nástěnná jednotka | Základní informace | Číslo okruhu | Číslo okruhu. | string | TEXT | x |  | IfcUnitaryEquipment | IfcUnitaryEquipmentType | SPLITSYSTEM
ML | split a multisplit systémy | 02 | vnitřní podstropní jednotka | Technické informace | Referenční výrobek | Odkaz/název konkrétního výrobku požadovaných vlastností. | string | TEXT |  | x | IfcUnitaryEquipment | IfcUnitaryEquipmentType | SPLITSYSTEM | ModelReference
ML | split a multisplit systémy | 01 | vnitřní nástěnná jednotka | Základní informace | Kód prvku | Jednoznačné a unikátní identifikační kód prvku. | string | TEXT | x |  | IfcUnitaryEquipment | IfcUnitaryEquipmentType | SPLITSYSTEM | Reference
ML | split a multisplit systémy | 01 | vnitřní nástěnná jednotka | Technické informace | Průtok | Objem teplonosné látky za jednotku času. | number | m3/s |  | x | IfcUnitaryEquipment | IfcUnitaryEquipmentType | SPLITSYSTEM
ML | split a multisplit systémy | 01 | vnitřní nástěnná jednotka | Rozměry | Délka | Číselná hodnota délky udávaná v mm. | number | mm | x |  | IfcUnitaryEquipment | IfcUnitaryEquipmentType | SPLITSYSTEM | Length
ML | split a multisplit systémy | 01 | vnitřní nástěnná jednotka | Rozměry | Šířka | Číselná hodnota šířky prvku uvedená v mm. | number | mm | x |  | IfcUnitaryEquipment | IfcUnitaryEquipmentType | SPLITSYSTEM | Width
ML | split a multisplit systémy | 01 | vnitřní nástěnná jednotka | Rozměry | Výška | Číselná hodnota výšky prvku udávaná v mm. | number | mm | x |  | IfcUnitaryEquipment | IfcUnitaryEquipmentType | SPLITSYSTEM | Height
ML | split a multisplit systémy | 01 | vnitřní nástěnná jednotka | Rozměry | Průměr | Číselná hodnota průměru kruhového prvku uvedená v mm. | number | mm | x |  | IfcUnitaryEquipment | IfcUnitaryEquipmentType | SPLITSYSTEM | Diameter
ML | split a multisplit systémy | 02 | vnitřní podstropní jednotka | Základní informace | Číslo místnosti | Unikátní číslo místnosti. | string | TEXT | x |  | IfcUnitaryEquipment | IfcUnitaryEquipmentType | SPLITSYSTEM
ML | split a multisplit systémy | 02 | vnitřní podstropní jednotka | Základní informace | Číslo okruhu | Číslo okruhu. | string | TEXT | x |  | IfcUnitaryEquipment | IfcUnitaryEquipmentType | SPLITSYSTEM
ML | split a multisplit systémy | 02 | vnitřní podstropní jednotka | Technické informace | Referenční výrobek | Odkaz/název konkrétního výrobku požadovaných vlastností. | string | TEXT |  | x | IfcUnitaryEquipment | IfcUnitaryEquipmentType | SPLITSYSTEM | ModelReference
ML | split a multisplit systémy | 02 | vnitřní podstropní jednotka | Základní informace | Kód prvku | Jednoznačné a unikátní identifikační kód prvku. | string | TEXT | x |  | IfcUnitaryEquipment | IfcUnitaryEquipmentType | SPLITSYSTEM | Reference
ML | split a multisplit systémy | 02 | vnitřní podstropní jednotka | Technické informace | Průtok | Objem teplonosné látky za jednotku času. | number | m3/s |  | x | IfcUnitaryEquipment | IfcUnitaryEquipmentType | SPLITSYSTEM
ML | split a multisplit systémy | 02 | vnitřní podstropní jednotka | Rozměry | Délka | Číselná hodnota délky udávaná v mm. | number | mm | x |  | IfcUnitaryEquipment | IfcUnitaryEquipmentType | SPLITSYSTEM | Length
ML | split a multisplit systémy | 02 | vnitřní podstropní jednotka | Rozměry | Šířka | Číselná hodnota šířky prvku uvedená v mm. | number | mm | x |  | IfcUnitaryEquipment | IfcUnitaryEquipmentType | SPLITSYSTEM | Width
ML | split a multisplit systémy | 02 | vnitřní podstropní jednotka | Rozměry | Výška | Číselná hodnota výšky prvku udávaná v mm. | number | mm | x |  | IfcUnitaryEquipment | IfcUnitaryEquipmentType | SPLITSYSTEM | Height
ML | split a multisplit systémy | 02 | vnitřní podstropní jednotka | Rozměry | Průměr | Číselná hodnota průměru kruhového prvku uvedená v mm. | number | mm | x |  | IfcUnitaryEquipment | IfcUnitaryEquipmentType | SPLITSYSTEM | Diameter
ML | split a multisplit systémy | 03 | vnitřní kazetová jednotka | Základní informace | Číslo místnosti | Unikátní číslo místnosti. | string | TEXT | x |  | IfcUnitaryEquipment | IfcUnitaryEquipmentType | SPLITSYSTEM
ML | split a multisplit systémy | 03 | vnitřní kazetová jednotka | Základní informace | Číslo okruhu | Číslo okruhu. | string | TEXT | x |  | IfcUnitaryEquipment | IfcUnitaryEquipmentType | SPLITSYSTEM
ML | split a multisplit systémy | 03 | vnitřní kazetová jednotka | Technické informace | Referenční výrobek | Odkaz/název konkrétního výrobku požadovaných vlastností. | string | TEXT |  | x | IfcUnitaryEquipment | IfcUnitaryEquipmentType | SPLITSYSTEM | ModelReference
ML | split a multisplit systémy | 03 | vnitřní kazetová jednotka | Základní informace | Kód prvku | Jednoznačné a unikátní identifikační kód prvku. | string | TEXT | x |  | IfcUnitaryEquipment | IfcUnitaryEquipmentType | SPLITSYSTEM | Reference
ML | split a multisplit systémy | 03 | vnitřní kazetová jednotka | Technické informace | Průtok | Objem teplonosné látky za jednotku času. | number | m3/s |  | x | IfcUnitaryEquipment | IfcUnitaryEquipmentType | SPLITSYSTEM
ML | split a multisplit systémy | 03 | vnitřní kazetová jednotka | Rozměry | Délka | Číselná hodnota délky udávaná v mm. | number | mm | x |  | IfcUnitaryEquipment | IfcUnitaryEquipmentType | SPLITSYSTEM | Length
ML | split a multisplit systémy | 03 | vnitřní kazetová jednotka | Rozměry | Šířka | Číselná hodnota šířky prvku uvedená v mm. | number | mm | x |  | IfcUnitaryEquipment | IfcUnitaryEquipmentType | SPLITSYSTEM | Width
ML | split a multisplit systémy | 03 | vnitřní kazetová jednotka | Rozměry | Výška | Číselná hodnota výšky prvku udávaná v mm. | number | mm | x |  | IfcUnitaryEquipment | IfcUnitaryEquipmentType | SPLITSYSTEM | Height
ML | split a multisplit systémy | 03 | vnitřní kazetová jednotka | Rozměry | Průměr | Číselná hodnota průměru kruhového prvku uvedená v mm. | number | mm | x |  | IfcUnitaryEquipment | IfcUnitaryEquipmentType | SPLITSYSTEM | Diameter
ML | split a multisplit systémy | 04 | vnitřní parapetová jednotka | Základní informace | Číslo místnosti | Unikátní číslo místnosti. | string | TEXT | x |  | IfcUnitaryEquipment | IfcUnitaryEquipmentType | SPLITSYSTEM
ML | split a multisplit systémy | 04 | vnitřní parapetová jednotka | Základní informace | Číslo okruhu | Číslo okruhu. | string | TEXT | x |  | IfcUnitaryEquipment | IfcUnitaryEquipmentType | SPLITSYSTEM
ML | split a multisplit systémy | 04 | vnitřní parapetová jednotka | Technické informace | Referenční výrobek | Odkaz/název konkrétního výrobku požadovaných vlastností. | string | TEXT |  | x | IfcUnitaryEquipment | IfcUnitaryEquipmentType | SPLITSYSTEM | ModelReference
ML | split a multisplit systémy | 04 | vnitřní parapetová jednotka | Základní informace | Kód prvku | Jednoznačné a unikátní identifikační kód prvku. | string | TEXT | x |  | IfcUnitaryEquipment | IfcUnitaryEquipmentType | SPLITSYSTEM | Reference
ML | split a multisplit systémy | 04 | vnitřní parapetová jednotka | Technické informace | Průtok | Objem teplonosné látky za jednotku času. | number | m3/s |  | x | IfcUnitaryEquipment | IfcUnitaryEquipmentType | SPLITSYSTEM
ML | split a multisplit systémy | 04 | vnitřní parapetová jednotka | Rozměry | Délka | Číselná hodnota délky udávaná v mm. | number | mm | x |  | IfcUnitaryEquipment | IfcUnitaryEquipmentType | SPLITSYSTEM | Length
ML | split a multisplit systémy | 04 | vnitřní parapetová jednotka | Rozměry | Šířka | Číselná hodnota šířky prvku uvedená v mm. | number | mm | x |  | IfcUnitaryEquipment | IfcUnitaryEquipmentType | SPLITSYSTEM | Width
ML | split a multisplit systémy | 04 | vnitřní parapetová jednotka | Rozměry | Výška | Číselná hodnota výšky prvku udávaná v mm. | number | mm | x |  | IfcUnitaryEquipment | IfcUnitaryEquipmentType | SPLITSYSTEM | Height
ML | split a multisplit systémy | 04 | vnitřní parapetová jednotka | Rozměry | Průměr | Číselná hodnota průměru kruhového prvku uvedená v mm. | number | mm | x |  | IfcUnitaryEquipment | IfcUnitaryEquipmentType | SPLITSYSTEM | Diameter
ML | split a multisplit systémy | 05 | venkovní kondenzační jednotka | Základní informace | Číslo místnosti | Unikátní číslo místnosti. | string | TEXT | x |  | IfcUnitaryEquipment | IfcUnitaryEquipmentType | SPLITSYSTEM
ML | split a multisplit systémy | 05 | venkovní kondenzační jednotka | Základní informace | Číslo okruhu | Číslo okruhu. | string | TEXT | x |  | IfcUnitaryEquipment | IfcUnitaryEquipmentType | SPLITSYSTEM
ML | split a multisplit systémy | 05 | venkovní kondenzační jednotka | Technické informace | Referenční výrobek | Odkaz/název konkrétního výrobku požadovaných vlastností. | string | TEXT |  | x | IfcUnitaryEquipment | IfcUnitaryEquipmentType | SPLITSYSTEM | ModelReference
ML | split a multisplit systémy | 05 | venkovní kondenzační jednotka | Základní informace | Kód prvku | Jednoznačné a unikátní identifikační kód prvku. | string | TEXT | x |  | IfcUnitaryEquipment | IfcUnitaryEquipmentType | SPLITSYSTEM | Reference
ML | split a multisplit systémy | 05 | venkovní kondenzační jednotka | Technické informace | Průtok | Objem teplonosné látky za jednotku času. | number | m3/s |  | x | IfcUnitaryEquipment | IfcUnitaryEquipmentType | SPLITSYSTEM
ML | split a multisplit systémy | 05 | venkovní kondenzační jednotka | Rozměry | Délka | Číselná hodnota délky udávaná v mm. | number | mm | x |  | IfcUnitaryEquipment | IfcUnitaryEquipmentType | SPLITSYSTEM | Length
ML | split a multisplit systémy | 05 | venkovní kondenzační jednotka | Rozměry | Šířka | Číselná hodnota šířky prvku uvedená v mm. | number | mm | x |  | IfcUnitaryEquipment | IfcUnitaryEquipmentType | SPLITSYSTEM | Width
ML | split a multisplit systémy | 05 | venkovní kondenzační jednotka | Rozměry | Výška | Číselná hodnota výšky prvku udávaná v mm. | number | mm | x |  | IfcUnitaryEquipment | IfcUnitaryEquipmentType | SPLITSYSTEM | Height
VR | vrv systém | 01 | prostupové pažnice | Rozměry | Výška | Číselná hodnota výšky prvku udávaná v mm. | number | mm | x |  | IfcPipeSegment | IfcPipeSegmentType | RIGIDSEGMENT | Height
VR | vrv systém | 01 | prostupové pažnice | Rozměry | Šířka | Číselná hodnota šířky prvku uvedená v mm. | number | mm | x |  | IfcPipeSegment | IfcPipeSegmentType | RIGIDSEGMENT | Width
VR | vrv systém | 01 | prostupové pažnice | Rozměry | Délka | Číselná hodnota délky udávaná v mm. | number | mm | x |  | IfcPipeSegment | IfcPipeSegmentType | RIGIDSEGMENT | Length
VR | vrv systém | 01 | prostupové pažnice | Základní informace | Kód prvku | Jednoznačné a unikátní identifikační kód prvku. | string | TEXT | x |  | IfcPipeSegment | IfcPipeSegmentType | RIGIDSEGMENT | Reference
VR | vrv systém | 02 | prostupové tvarovky | Rozměry | Výška | Číselná hodnota výšky prvku udávaná v mm. | number | mm | x |  | IfcPipeFitting | IfcPipeFittingType | NOTDEFINED | Height
VR | vrv systém | 02 | prostupové tvarovky | Rozměry | Šířka | Číselná hodnota šířky prvku uvedená v mm. | number | mm | x |  | IfcPipeFitting | IfcPipeFittingType | NOTDEFINED | Width
VR | vrv systém | 02 | prostupové tvarovky | Rozměry | Délka | Číselná hodnota délky udávaná v mm. | number | mm | x |  | IfcPipeFitting | IfcPipeFittingType | NOTDEFINED | Length
VR | vrv systém | 02 | prostupové tvarovky | Základní informace | Kód prvku | Jednoznačné a unikátní identifikační kód prvku. | string | TEXT | x |  | IfcPipeFitting | IfcPipeFittingType | NOTDEFINED | Reference
VR | vrv systém | 03 | kabelové prostupy | Rozměry | Výška | Číselná hodnota výšky prvku udávaná v mm. | number | mm | x |  | IfcCableCarrierSegment | IfcCableCarrierSegmentType | NOTDEFINED | Height
VR | vrv systém | 03 | kabelové prostupy | Rozměry | Šířka | Číselná hodnota šířky prvku uvedená v mm. | number | mm | x |  | IfcCableCarrierSegment | IfcCableCarrierSegmentType | NOTDEFINED | Width
VR | vrv systém | 03 | kabelové prostupy | Rozměry | Délka | Číselná hodnota délky udávaná v mm. | number | mm | x |  | IfcCableCarrierSegment | IfcCableCarrierSegmentType | NOTDEFINED | Length
VR | vrv systém | 03 | kabelové prostupy | Základní informace | Kód prvku | Jednoznačné a unikátní identifikační kód prvku. | string | TEXT | x |  | IfcCableCarrierSegment | IfcCableCarrierSegmentType | NOTDEFINED | Reference
VR | vrv systém | 04 | těsnící vložky | Rozměry | Výška | Číselná hodnota výšky prvku udávaná v mm. | number | mm | x |  | IfcCovering | IfcCoveringType | NOTDEFINED | Height
VR | vrv systém | 04 | těsnící vložky | Rozměry | Šířka | Číselná hodnota šířky prvku uvedená v mm. | number | mm | x |  | IfcCovering | IfcCoveringType | NOTDEFINED | Width
VR | vrv systém | 04 | těsnící vložky | Rozměry | Délka | Číselná hodnota délky udávaná v mm. | number | mm | x |  | IfcCovering | IfcCoveringType | NOTDEFINED | Length
VR | vrv systém | 04 | těsnící vložky | Základní informace | Kód prvku | Jednoznačné a unikátní identifikační kód prvku. | string | TEXT | x |  | IfcCovering | IfcCoveringType | NOTDEFINED | Reference
VR | vrv systém | 05 | těsnící prstence proti netlakové vodě | Rozměry | Výška | Číselná hodnota výšky prvku udávaná v mm. | number | mm | x |  | IfcCovering | IfcCoveringType | NOTDEFINED | Height
VR | vrv systém | 05 | těsnící prstence proti netlakové vodě | Rozměry | Šířka | Číselná hodnota šířky prvku uvedená v mm. | number | mm | x |  | IfcCovering | IfcCoveringType | NOTDEFINED | Width
VR | vrv systém | 05 | těsnící prstence proti netlakové vodě | Rozměry | Délka | Číselná hodnota délky udávaná v mm. | number | mm | x |  | IfcCovering | IfcCoveringType | NOTDEFINED | Length
VR | vrv systém | 05 | těsnící prstence proti netlakové vodě | Základní informace | Kód prvku | Jednoznačné a unikátní identifikační kód prvku. | string | TEXT | x |  | IfcCovering | IfcCoveringType | NOTDEFINED | Reference
VR | vrv systém | 06 | těsnící prstence proti tlakové vodě | Rozměry | Výška | Číselná hodnota výšky prvku udávaná v mm. | number | mm | x |  | IfcCovering | IfcCoveringType | NOTDEFINED | Height
VR | vrv systém | 06 | těsnící prstence proti tlakové vodě | Rozměry | Šířka | Číselná hodnota šířky prvku uvedená v mm. | number | mm | x |  | IfcCovering | IfcCoveringType | NOTDEFINED | Width
VR | vrv systém | 06 | těsnící prstence proti tlakové vodě | Rozměry | Délka | Číselná hodnota délky udávaná v mm. | number | mm | x |  | IfcCovering | IfcCoveringType | NOTDEFINED | Length
VR | vrv systém | 06 | těsnící prstence proti tlakové vodě | Základní informace | Kód prvku | Jednoznačné a unikátní identifikační kód prvku. | string | TEXT | x |  | IfcCovering | IfcCoveringType | NOTDEFINED | Reference
VR | vrv systém | 07 | záslepky | Rozměry | Výška | Číselná hodnota výšky prvku udávaná v mm. | number | mm | x |  | IfcCovering | IfcCoveringType | NOTDEFINED | Height
VR | vrv systém | 07 | záslepky | Rozměry | Šířka | Číselná hodnota šířky prvku uvedená v mm. | number | mm | x |  | IfcCovering | IfcCoveringType | NOTDEFINED | Width
VR | vrv systém | 07 | záslepky | Rozměry | Délka | Číselná hodnota délky udávaná v mm. | number | mm | x |  | IfcCovering | IfcCoveringType | NOTDEFINED | Length
VR | vrv systém | 07 | záslepky | Základní informace | Kód prvku | Jednoznačné a unikátní identifikační kód prvku. | string | TEXT | x |  | IfcCovering | IfcCoveringType | NOTDEFINED | Reference
VZ | vzduchová clona | 00 | obecný prvek | Rozměry | Průměr | Číselná hodnota průměru kruhového prvku uvedená v mm. | number | mm | x |  | IfcAirTerminalBox | IfcAirTerminalBoxType | NOTDEFINED | Diameter
VZ | vzduchová clona | 00 | obecný prvek | Rozměry | Výška | Číselná hodnota výšky prvku udávaná v mm. | number | mm | x |  | IfcAirTerminalBox | IfcAirTerminalBoxType | NOTDEFINED | Height
VZ | vzduchová clona | 00 | obecný prvek | Rozměry | Šířka | Číselná hodnota šířky prvku uvedená v mm. | number | mm | x |  | IfcAirTerminalBox | IfcAirTerminalBoxType | NOTDEFINED | Width
VZ | vzduchová clona | 00 | obecný prvek | Rozměry | Délka | Číselná hodnota délky udávaná v mm. | number | mm | x |  | IfcAirTerminalBox | IfcAirTerminalBoxType | NOTDEFINED | Length
VZ | vzduchová clona | 00 | obecný prvek | Základní informace | Číslo okruhu | Číslo okruhu. | string | TEXT | x |  | IfcAirTerminalBox | IfcAirTerminalBoxType | NOTDEFINED
VZ | vzduchová clona | 00 | obecný prvek | Základní informace | Kód prvku | Jednoznačné a unikátní identifikační kód prvku. | string | TEXT | x |  | IfcAirTerminalBox | IfcAirTerminalBoxType | NOTDEFINED | Reference
DG | digestoře | 00 | obecný prvek | Technické informace | Materiál | Materiálová specifikace prvku. | string | TEXT | x |  | IfcElectricAppliance | IfcElectricApplianceType | NOTDEFINED | ConstructionMaterial
DG | digestoře | 00 | obecný prvek | Základní informace | Číslo místnosti | Unikátní číslo místnosti. | string | TEXT | x |  | IfcElectricAppliance | IfcElectricApplianceType | NOTDEFINED
DG | digestoře | 00 | obecný prvek | Rozměry | Průměr | Číselná hodnota průměru kruhového prvku uvedená v mm. | number | mm | x |  | IfcElectricAppliance | IfcElectricApplianceType | NOTDEFINED | Diameter
DG | digestoře | 00 | obecný prvek | Rozměry | Výška | Číselná hodnota výšky prvku udávaná v mm. | number | mm | x |  | IfcElectricAppliance | IfcElectricApplianceType | NOTDEFINED | Height
DG | digestoře | 00 | obecný prvek | Rozměry | Šířka | Číselná hodnota šířky prvku uvedená v mm. | number | mm | x |  | IfcElectricAppliance | IfcElectricApplianceType | NOTDEFINED | Width
DG | digestoře | 00 | obecný prvek | Rozměry | Délka | Číselná hodnota délky udávaná v mm. | number | mm | x |  | IfcElectricAppliance | IfcElectricApplianceType | NOTDEFINED | Length
DG | digestoře | 00 | obecný prvek | Základní informace | Kód prvku | Jednoznačné a unikátní identifikační kód prvku. | string | TEXT | x |  | IfcElectricAppliance | IfcElectricApplianceType | NOTDEFINED | Reference
AT | šachta | 01 | betonová | Technické informace | Referenční výrobek | Odkaz/název konkrétního výrobku požadovaných vlastností. | string | TEXT |  | x | IfcCivilElement | IfcCivilElementType | NOTDEFINED | ModelReference
AT | šachta | 01 | betonová | Základní informace | Kód prvku | Jednoznačné a unikátní identifikační kód prvku. | string | TEXT | x |  | IfcCivilElement | IfcCivilElementType | NOTDEFINED | Reference
AT | šachta | 01 | betonová | Rozměry | Délka | Číselná hodnota délky udávaná v mm. | number | mm | x |  | IfcCivilElement | IfcCivilElementType | NOTDEFINED | Length
AT | šachta | 01 | betonová | Rozměry | Šířka | Číselná hodnota šířky prvku uvedená v mm. | number | mm | x |  | IfcCivilElement | IfcCivilElementType | NOTDEFINED | Width
AT | šachta | 01 | betonová | Rozměry | Výška | Číselná hodnota výšky prvku udávaná v mm. | number | mm | x |  | IfcCivilElement | IfcCivilElementType | NOTDEFINED | Height
AT | šachta | 01 | betonová | Rozměry | Průměr | Číselná hodnota průměru kruhového prvku uvedená v mm. | number | mm | x |  | IfcCivilElement | IfcCivilElementType | NOTDEFINED | Diameter
AT | šachta | 02 | plastová | Technické informace | Referenční výrobek | Odkaz/název konkrétního výrobku požadovaných vlastností. | string | TEXT |  | x | IfcCivilElement | IfcCivilElementType | NOTDEFINED | ModelReference
AT | šachta | 02 | plastová | Základní informace | Kód prvku | Jednoznačné a unikátní identifikační kód prvku. | string | TEXT | x |  | IfcCivilElement | IfcCivilElementType | NOTDEFINED | Reference
AT | šachta | 02 | plastová | Rozměry | Délka | Číselná hodnota délky udávaná v mm. | number | mm | x |  | IfcCivilElement | IfcCivilElementType | NOTDEFINED | Length
AT | šachta | 02 | plastová | Rozměry | Šířka | Číselná hodnota šířky prvku uvedená v mm. | number | mm | x |  | IfcCivilElement | IfcCivilElementType | NOTDEFINED | Width
AT | šachta | 02 | plastová | Rozměry | Výška | Číselná hodnota výšky prvku udávaná v mm. | number | mm | x |  | IfcCivilElement | IfcCivilElementType | NOTDEFINED | Height
AT | šachta | 02 | plastová | Rozměry | Průměr | Číselná hodnota průměru kruhového prvku uvedená v mm. | number | mm | x |  | IfcCivilElement | IfcCivilElementType | NOTDEFINED | Diameter
OH | ohřívač vzduchu | 00 | obecný prvek | Rozměry | Výška | Číselná hodnota výšky prvku udávaná v mm. | number | mm | x |  | IfcSpaceHeater | IfcSpaceHeaterType | NOTDEFINED | Height
OH | ohřívač vzduchu | 00 | obecný prvek | Rozměry | Šířka | Číselná hodnota šířky prvku uvedená v mm. | number | mm | x |  | IfcSpaceHeater | IfcSpaceHeaterType | NOTDEFINED | Width
OH | ohřívač vzduchu | 00 | obecný prvek | Rozměry | Délka | Číselná hodnota délky udávaná v mm. | number | mm | x |  | IfcSpaceHeater | IfcSpaceHeaterType | NOTDEFINED | Length
OH | ohřívač vzduchu | 00 | obecný prvek | Základní informace | Číslo okruhu | Číslo okruhu. | string | TEXT | x |  | IfcSpaceHeater | IfcSpaceHeaterType | NOTDEFINED
OH | ohřívač vzduchu | 00 | obecný prvek | Technické informace | Průtok | Objem teplonosné látky za jednotku času. | number | m3/s |  | x | IfcSpaceHeater | IfcSpaceHeaterType | NOTDEFINED
OH | ohřívač vzduchu | 00 | obecný prvek | Základní informace | Kód prvku | Jednoznačné a unikátní identifikační kód prvku. | string | TEXT | x |  | IfcSpaceHeater | IfcSpaceHeaterType | NOTDEFINED | Reference
OH | ohřívač vzduchu | 00 | obecný prvek | Technické informace | Referenční výrobek | Odkaz/název konkrétního výrobku požadovaných vlastností. | string | TEXT |  | x | IfcSpaceHeater | IfcSpaceHeaterType | NOTDEFINED | ModelReference
OH | ohřívač vzduchu | 00 | obecný prvek | Technické informace | Materiál | Materiálová specifikace prvku. | string | TEXT | x |  | IfcSpaceHeater | IfcSpaceHeaterType | NOTDEFINED | ConstructionMaterial
OH | ohřívač vzduchu | 00 | obecný prvek | Rozměry | Průměr | Číselná hodnota průměru kruhového prvku uvedená v mm. | number | mm | x |  | IfcSpaceHeater | IfcSpaceHeaterType | NOTDEFINED | Diameter
OH | ohřívač vzduchu | 00 | obecný prvek | Základní informace | Číslo místnosti | Unikátní číslo místnosti. | string | TEXT | x |  | IfcSpaceHeater | IfcSpaceHeaterType | NOTDEFINED
FS | fasádní systém | 00 | obecný prvek | Základní informace | Kód prvku | Jednoznačné a unikátní identifikační kód prvku. | string | TEXT | x |  | IfcWall | IfcWallType | ELEMENTEDWALL | Reference
FS | fasádní systém | 00 | obecný prvek | Rozměry | Délka | Číselná hodnota délky udávaná v mm. | number | mm | x |  | IfcWall | IfcWallType | ELEMENTEDWALL | Length
FS | fasádní systém | 00 | obecný prvek | Rozměry | Výška | Číselná hodnota výšky prvku udávaná v mm. | number | mm | x |  | IfcWall | IfcWallType | ELEMENTEDWALL | Height
FS | fasádní systém | 00 | obecný prvek | Rozměry | Plocha | Číselná hodnota plochy jedné strany prvku. | number | m2 | x |  | IfcWall | IfcWallType | ELEMENTEDWALL | NetArea
FS | fasádní systém | 00 | obecný prvek | Rozměry | Tloušťka | Číselná hodnota tloušťky prvku udávaná v mm | number | mm | x |  | IfcWall | IfcWallType | ELEMENTEDWALL | Thickness
FS | fasádní systém | 00 | obecný prvek | Technické informace | Požární odolnost | Popisuje druh konstrukce (DP1, DP2, DP3), dobu požární odolnosti (15, 30, 45, …), mezní stav (R, E, I, W, …). | string | TEXT | x |  | IfcWall | IfcWallType | ELEMENTEDWALL | FireRating
FS | fasádní systém | 00 | obecný prvek | Technické informace | Součinitel tepelné vodivosti | Součinitel tepelné vodivosti. | number | W/m.K | x |  | IfcWall | IfcWallType | ELEMENTEDWALL
FS | fasádní systém | 00 | obecný prvek | Technické informace | Systém kotvení | Textový popis systému kotvení střechy. | string | TEXT | x |  | IfcWall | IfcWallType | ELEMENTEDWALL | RoofAnchoring
FS | fasádní systém | 00 | obecný prvek | Technické informace | Materiál | Materiálová specifikace prvku. | string | TEXT | x |  | IfcWall | IfcWallType | ELEMENTEDWALL | ConstructionMaterial
FS | fasádní systém | 00 | obecný prvek | Technické informace | Spáry |  | string | TEXT |  | x | IfcWall | IfcWallType | ELEMENTEDWALL
SJ | pažení stavební jámy | 01 | betonové | Základní informace | Kód prvku | Jednoznačné a unikátní identifikační kód prvku. | string | TEXT | x |  | IfcWall | IfcWallType | SOLIDWALL | Reference
SJ | pažení stavební jámy | 01 | betonové | Rozměry | Délka | Číselná hodnota délky udávaná v mm. | number | mm | x |  | IfcWall | IfcWallType | SOLIDWALL | Length
SJ | pažení stavební jámy | 01 | betonové | Rozměry | Výška | Číselná hodnota výšky prvku udávaná v mm. | number | mm | x |  | IfcWall | IfcWallType | SOLIDWALL | Height
SJ | pažení stavební jámy | 01 | betonové | Rozměry | Objem | Číselná hodnota objemu prvku udávaná v m3. | number | m3 | x |  | IfcWall | IfcWallType | SOLIDWALL | NetVolume
SJ | pažení stavební jámy | 01 | betonové | Rozměry | Tloušťka | Číselná hodnota tloušťky prvku udávaná v mm | number | mm | x |  | IfcWall | IfcWallType | SOLIDWALL | Thickness
SJ | pažení stavební jámy | 01 | betonové | Technické informace | Technologie provedení | Například CFA, Franki, beraněné, stálé, dočasné, záporové atd. | string | TEXT | x |  | IfcWall | IfcWallType | SOLIDWALL | ExecutionTechnology
SJ | pažení stavební jámy | 01 | betonové | Technické informace | Třída betonu | Třída dle normy ČSN. | string | TEXT | x |  | IfcWall | IfcWallType | SOLIDWALL | StrengthClass
SJ | pažení stavební jámy | 02 | železobetonové | Základní informace | Kód prvku | Jednoznačné a unikátní identifikační kód prvku. | string | TEXT | x |  | IfcWall | IfcWallType | SOLIDWALL | Reference
SJ | pažení stavební jámy | 02 | železobetonové | Rozměry | Délka | Číselná hodnota délky udávaná v mm. | number | mm | x |  | IfcWall | IfcWallType | SOLIDWALL | Length
SJ | pažení stavební jámy | 02 | železobetonové | Rozměry | Výška | Číselná hodnota výšky prvku udávaná v mm. | number | mm | x |  | IfcWall | IfcWallType | SOLIDWALL | Height
SJ | pažení stavební jámy | 02 | železobetonové | Rozměry | Objem | Číselná hodnota objemu prvku udávaná v m3. | number | m3 | x |  | IfcWall | IfcWallType | SOLIDWALL | NetVolume
SJ | pažení stavební jámy | 02 | železobetonové | Rozměry | Tloušťka | Číselná hodnota tloušťky prvku udávaná v mm | number | mm | x |  | IfcWall | IfcWallType | SOLIDWALL | Thickness
SJ | pažení stavební jámy | 02 | železobetonové | Technické informace | Technologie provedení | Například CFA, Franki, beraněné, stálé, dočasné, záporové atd. | string | TEXT | x |  | IfcWall | IfcWallType | SOLIDWALL | ExecutionTechnology
SJ | pažení stavební jámy | 02 | železobetonové | Technické informace | Třída betonu | Třída dle normy ČSN. | string | TEXT | x |  | IfcWall | IfcWallType | SOLIDWALL | StrengthClass
SJ | pažení stavební jámy | 02 | železobetonové | Technické informace | Třída výztuže | [TEXT] Typ betonářské výztuže (10 216;10 335;10 425;10 505) | string | TEXT | x |  | IfcWall | IfcWallType | SOLIDWALL | ReinforcementType
SJ | pažení stavební jámy | 02 | železobetonové | Technické informace | Stupeň vyztužení | Číselná hodnota, která popisuje množství výztuže v kg/m3 betonu. | number | kg/m3 | x |  | IfcWall | IfcWallType | SOLIDWALL | ReinforcementVolumeRatio
SJ | pažení stavební jámy | 03 | ocelové | Základní informace | Kód prvku | Jednoznačné a unikátní identifikační kód prvku. | string | TEXT | x |  | IfcWall | IfcWallType | ELEMENTEDWALL | Reference
SJ | pažení stavební jámy | 03 | ocelové | Rozměry | Délka | Číselná hodnota délky udávaná v mm. | number | mm | x |  | IfcWall | IfcWallType | ELEMENTEDWALL | Length
SJ | pažení stavební jámy | 03 | ocelové | Rozměry | Výška | Číselná hodnota výšky prvku udávaná v mm. | number | mm | x |  | IfcWall | IfcWallType | ELEMENTEDWALL | Height
SJ | pažení stavební jámy | 03 | ocelové | Rozměry | Objem | Číselná hodnota objemu prvku udávaná v m3. | number | m3 | x |  | IfcWall | IfcWallType | ELEMENTEDWALL | NetVolume
SJ | pažení stavební jámy | 03 | ocelové | Rozměry | Tloušťka | Číselná hodnota tloušťky prvku udávaná v mm | number | mm | x |  | IfcWall | IfcWallType | ELEMENTEDWALL | Thickness
SJ | pažení stavební jámy | 03 | ocelové | Technické informace | Technologie provedení | Například CFA, Franki, beraněné, stálé, dočasné, záporové atd. | string | TEXT | x |  | IfcWall | IfcWallType | ELEMENTEDWALL | ExecutionTechnology
SJ | pažení stavební jámy | 03 | ocelové | Technické informace | Třída oceli | Třída dle normy ČSN. | string | TEXT | x |  | IfcWall | IfcWallType | ELEMENTEDWALL | SteelClass
SJ | pažení stavební jámy | 04 | dřevěné | Základní informace | Kód prvku | Jednoznačné a unikátní identifikační kód prvku. | string | TEXT | x |  | IfcWall | IfcWallType | ELEMENTEDWALL | Reference
SJ | pažení stavební jámy | 04 | dřevěné | Rozměry | Délka | Číselná hodnota délky udávaná v mm. | number | mm | x |  | IfcWall | IfcWallType | ELEMENTEDWALL | Length
SJ | pažení stavební jámy | 04 | dřevěné | Rozměry | Výška | Číselná hodnota výšky prvku udávaná v mm. | number | mm | x |  | IfcWall | IfcWallType | ELEMENTEDWALL | Height
SJ | pažení stavební jámy | 04 | dřevěné | Rozměry | Objem | Číselná hodnota objemu prvku udávaná v m3. | number | m3 | x |  | IfcWall | IfcWallType | ELEMENTEDWALL | NetVolume
SJ | pažení stavební jámy | 04 | dřevěné | Rozměry | Tloušťka | Číselná hodnota tloušťky prvku udávaná v mm | number | mm | x |  | IfcWall | IfcWallType | ELEMENTEDWALL | Thickness
SJ | pažení stavební jámy | 04 | dřevěné | Technické informace | Technologie provedení | Například CFA, Franki, beraněné, stálé, dočasné, záporové atd. | string | TEXT | x |  | IfcWall | IfcWallType | ELEMENTEDWALL | ExecutionTechnology
DV | výplňová a ochranná konstrukce | 01 | ochranný beton/potěr | Základní informace | Kód prvku | Jednoznačné a unikátní identifikační kód prvku. | string | TEXT | x |  | IfcCovering | IfcCoveringType | NOTDEFINED | Reference
DV | výplňová a ochranná konstrukce | 01 | ochranný beton/potěr | Rozměry | Objem | Číselná hodnota objemu prvku udávaná v m3. | number | m3 | x |  | IfcCovering | IfcCoveringType | NOTDEFINED | NetVolume
DV | výplňová a ochranná konstrukce | 01 | ochranný beton/potěr | Rozměry | Plocha | Číselná hodnota plochy jedné strany prvku. | number | m2 | x |  | IfcCovering | IfcCoveringType | NOTDEFINED | NetArea
DV | výplňová a ochranná konstrukce | 01 | ochranný beton/potěr | Rozměry | Tloušťka | Číselná hodnota tloušťky prvku udávaná v mm | number | mm | x |  | IfcCovering | IfcCoveringType | NOTDEFINED | Thickness
DV | výplňová a ochranná konstrukce | 01 | ochranný beton/potěr | Technické informace | Třída betonu | Třída dle normy ČSN. | string | TEXT | x |  | IfcCovering | IfcCoveringType | NOTDEFINED | StrengthClass
DV | výplňová a ochranná konstrukce | 01 | ochranný beton/potěr | Rozměry | Obvod | [m] Číselná hodnota obvodu prvku udávaná v m | number | m | x |  | IfcCovering | IfcCoveringType | NOTDEFINED | Perimeter
DV | výplňová a ochranná konstrukce | 02 | výplňový beton | Základní informace | Kód prvku | Jednoznačné a unikátní identifikační kód prvku. | string | TEXT | x |  | IfcCovering | IfcCoveringType | NOTDEFINED | Reference
DV | výplňová a ochranná konstrukce | 02 | výplňový beton | Rozměry | Objem | Číselná hodnota objemu prvku udávaná v m3. | number | m3 | x |  | IfcCovering | IfcCoveringType | NOTDEFINED | NetVolume
DV | výplňová a ochranná konstrukce | 02 | výplňový beton | Rozměry | Plocha | Číselná hodnota plochy jedné strany prvku. | number | m2 | x |  | IfcCovering | IfcCoveringType | NOTDEFINED | NetArea
DV | výplňová a ochranná konstrukce | 02 | výplňový beton | Rozměry | Tloušťka | Číselná hodnota tloušťky prvku udávaná v mm | number | mm | x |  | IfcCovering | IfcCoveringType | NOTDEFINED | Thickness
DV | výplňová a ochranná konstrukce | 02 | výplňový beton | Technické informace | Třída betonu | Třída dle normy ČSN. | string | TEXT | x |  | IfcCovering | IfcCoveringType | NOTDEFINED | StrengthClass
DV | výplňová a ochranná konstrukce | 02 | výplňový beton | Rozměry | Obvod | [m] Číselná hodnota obvodu prvku udávaná v m | number | m | x |  | IfcCovering | IfcCoveringType | NOTDEFINED | Perimeter
FV | fotovoltaika | 01 | solární panel | Základní informace | Kód prvku | Jednoznačné a unikátní identifikační kód prvku. | string | TEXT | x |  | IfcSolarDevice | IfcSolarDeviceType | SOLARPANEL | Reference
FV | fotovoltaika | 01 | solární panel | Rozměry | Délka | Číselná hodnota délky udávaná v mm. | number | mm | x |  | IfcSolarDevice | IfcSolarDeviceType | SOLARPANEL | Length
FV | fotovoltaika | 01 | solární panel | Rozměry | Šířka | Číselná hodnota šířky prvku uvedená v mm. | number | mm | x |  | IfcSolarDevice | IfcSolarDeviceType | SOLARPANEL | Width
FV | fotovoltaika | 02 | optimizér | Základní informace | Kód prvku | Jednoznačné a unikátní identifikační kód prvku. | string | TEXT | x |  | IfcSolarDevice | IfcSolarDeviceType | NOTDEFINED | Reference
XI | videomanagement | 01 | reproduktory | Základní informace | Kód prvku | Jednoznačné a unikátní identifikační kód prvku. | string | TEXT | x |  | IfcAudioVisualAppliance | IfcAudioVisualApplianceType | SPEAKER | Reference
XI | videomanagement | 02 | stropní mikrofon | Základní informace | Kód prvku | Jednoznačné a unikátní identifikační kód prvku. | string | TEXT | x |  | IfcAudioVisualAppliance | IfcAudioVisualApplianceType | MICROPHONE | Reference
XI | videomanagement | 03 | stropní IP kamera | Základní informace | Kód prvku | Jednoznačné a unikátní identifikační kód prvku. | string | TEXT | x |  | IfcAudioVisualAppliance | IfcAudioVisualApplianceType | CAMERA | Reference
XI | videomanagement | 04 | vestavné PC s náhledovým monitorem | Základní informace | Kód prvku | Jednoznačné a unikátní identifikační kód prvku. | string | TEXT | x |  | IfcAudioVisualAppliance | IfcAudioVisualApplianceType | NOTDEFINED | Reference
XI | videomanagement | 05 | chirurgický monitor | Základní informace | Kód prvku | Jednoznačné a unikátní identifikační kód prvku. | string | TEXT | x |  | IfcAudioVisualAppliance | IfcAudioVisualApplianceType | DISPLAY | Reference
XI | videomanagement | 06 | záznamové zařízení | Základní informace | Kód prvku | Jednoznačné a unikátní identifikační kód prvku. | string | TEXT | x |  | IfcAudioVisualAppliance | IfcAudioVisualApplianceType | NOTDEFINED | Reference
XI | videomanagement | 07 | webcam pro konference | Základní informace | Kód prvku | Jednoznačné a unikátní identifikační kód prvku. | string | TEXT | x |  | IfcAudioVisualAppliance | IfcAudioVisualApplianceType | CAMERA | Reference
XI | videomanagement | 08 | projektor | Základní informace | Kód prvku | Jednoznačné a unikátní identifikační kód prvku. | string | TEXT | x |  | IfcAudioVisualAppliance | IfcAudioVisualApplianceType | PROJECTOR | Reference
XI | videomanagement | 09 | projekční plátno | Základní informace | Kód prvku | Jednoznačné a unikátní identifikační kód prvku. | string | TEXT | x |  | IfcAudioVisualAppliance | IfcAudioVisualApplianceType | DISPLAY | Reference
OG | ostatní zařízení a stroje | 01 | jeřáb pro čištění fasády | Základní informace | Kód prvku | Jednoznačné a unikátní identifikační kód prvku. | string | TEXT | x |  | IfcBuildingElementProxy | IfcBuildingElementProxyType | NOTDEFINED | Reference
OG | ostatní zařízení a stroje | 02 | kolejnice jeřábu pro čištění | Základní informace | Kód prvku | Jednoznačné a unikátní identifikační kód prvku. | string | TEXT | x |  | IfcBuildingElementProxy | IfcBuildingElementProxyType | NOTDEFINED
OG | ostatní zařízení a stroje | 02 | kolejnice jeřábu pro čištění | Rozměry | Délka kolejnice | Číselná hodnota délky udávaná v mm. | number | mm | x |  | IfcBuildingElementProxy | IfcBuildingElementProxyType | NOTDEFINED
TU | terénní úpravy | 01 | chodník | Základní informace | Kód prvku | Jednoznačné a unikátní identifikační kód prvku. | string | TEXT | x |  | IfcCivilElement | IfcCivilElementType | NOTDEFINED | Reference
TU | terénní úpravy | 01 | chodník | Rozměry | Plocha | Číselná hodnota plochy jedné strany prvku. | number | m2 | x |  | IfcCivilElement | IfcCivilElementType | NOTDEFINED | NetArea
TU | terénní úpravy | 01 | chodník | Technické informace | Materiál | Materiálová specifikace prvku. | string | TEXT | x |  | IfcCivilElement | IfcCivilElementType | NOTDEFINED | ConstructionMaterial
TU | terénní úpravy | 02 | okapový chodník | Základní informace | Kód prvku | Jednoznačné a unikátní identifikační kód prvku. | string | TEXT | x |  | IfcCivilElement | IfcCivilElementType | NOTDEFINED | Reference
TU | terénní úpravy | 02 | okapový chodník | Rozměry | Plocha | Číselná hodnota plochy jedné strany prvku. | number | m2 | x |  | IfcCivilElement | IfcCivilElementType | NOTDEFINED | NetArea
TU | terénní úpravy | 02 | okapový chodník | Technické informace | Materiál | Materiálová specifikace prvku. | string | TEXT | x |  | IfcCivilElement | IfcCivilElementType | NOTDEFINED | ConstructionMaterial
TU | terénní úpravy | 03 | terasa | Základní informace | Kód prvku | Jednoznačné a unikátní identifikační kód prvku. | string | TEXT | x |  | IfcCivilElement | IfcCivilElementType | NOTDEFINED | Reference
TU | terénní úpravy | 03 | terasa | Rozměry | Plocha | Číselná hodnota plochy jedné strany prvku. | number | m2 | x |  | IfcCivilElement | IfcCivilElementType | NOTDEFINED | NetArea
TU | terénní úpravy | 03 | terasa | Technické informace | Materiál | Materiálová specifikace prvku. | string | TEXT | x |  | IfcCivilElement | IfcCivilElementType | NOTDEFINED | ConstructionMaterial
TU | terénní úpravy | 04 | zelená plocha (zeleň, tráva, záhon…) | Základní informace | Kód prvku | Jednoznačné a unikátní identifikační kód prvku. | string | TEXT | x |  | IfcCivilElement | IfcCivilElementType | NOTDEFINED | Reference
TU | terénní úpravy | 04 | zelená plocha (zeleň, tráva, záhon…) | Rozměry | Plocha | Číselná hodnota plochy jedné strany prvku. | number | m2 | x |  | IfcCivilElement | IfcCivilElementType | NOTDEFINED | NetArea
TU | terénní úpravy | 05 | silnice, komunikace (pojezdná pro auta, příp. hasiče) | Základní informace | Kód prvku | Jednoznačné a unikátní identifikační kód prvku. | string | TEXT | x |  | IfcCivilElement | IfcCivilElementType | NOTDEFINED | Reference
TU | terénní úpravy | 05 | silnice, komunikace (pojezdná pro auta, příp. hasiče) | Rozměry | Plocha | Číselná hodnota plochy jedné strany prvku. | number | m2 | x |  | IfcCivilElement | IfcCivilElementType | NOTDEFINED | NetArea
TU | terénní úpravy | 05 | silnice, komunikace (pojezdná pro auta, příp. hasiče) | Technické informace | Materiál | Materiálová specifikace prvku. | string | TEXT | x |  | IfcCivilElement | IfcCivilElementType | NOTDEFINED | ConstructionMaterial
TU | terénní úpravy | 06 | obrubník | Základní informace | Kód prvku | Jednoznačné a unikátní identifikační kód prvku. | string | TEXT | x |  | IfcCivilElement | IfcCivilElementType | NOTDEFINED | Reference
TU | terénní úpravy | 06 | obrubník | Rozměry | Délka | Číselná hodnota délky udávaná v mm. | number | mm | x |  | IfcCivilElement | IfcCivilElementType | NOTDEFINED | Length
TU | terénní úpravy | 06 | obrubník | Technické informace | Materiál | Materiálová specifikace prvku. | string | TEXT | x |  | IfcCivilElement | IfcCivilElementType | NOTDEFINED | ConstructionMaterial
TU | terénní úpravy | 07 | vodní plocha (vodní prvek) | Základní informace | Kód prvku | Jednoznačné a unikátní identifikační kód prvku. | string | TEXT | x |  | IfcCivilElement | IfcCivilElementType | NOTDEFINED | Reference
TU | terénní úpravy | 07 | vodní plocha (vodní prvek) | Rozměry | Plocha | Číselná hodnota plochy jedné strany prvku. | number | m2 | x |  | IfcCivilElement | IfcCivilElementType | NOTDEFINED | NetArea
TU | terénní úpravy | 08 | oplocení | Základní informace | Kód prvku | Jednoznačné a unikátní identifikační kód prvku. | string | TEXT | x |  | IfcCivilElement | IfcCivilElementType | NOTDEFINED | Reference
TU | terénní úpravy | 08 | oplocení | Rozměry | Délka | Číselná hodnota délky udávaná v mm. | number | mm | x |  | IfcCivilElement | IfcCivilElementType | NOTDEFINED | Length
TU | terénní úpravy | 08 | oplocení | Rozměry | Výška | Číselná hodnota výšky prvku udávaná v mm. | number | mm | x |  | IfcCivilElement | IfcCivilElementType | NOTDEFINED | Height
TU | terénní úpravy | 08 | oplocení | Technické informace | Materiál | Materiálová specifikace prvku. | string | TEXT | x |  | IfcCivilElement | IfcCivilElementType | NOTDEFINED | ConstructionMaterial
BX | bezpečnostní prvky a systémy | 01 | Záchytný střešní systém | Základní informace | Kód prvku | Jednoznačné a unikátní identifikační kód prvku. | string | TEXT | x |  | IfcBuildingElementProxy | IfcBuildingElementProxyType | NOTDEFINED | Reference