## Stavební rozpočet
Soupis prací
Název stavby: |  | Fakultní nemocnice Brno, objekt L, NUP - urgentní příjem, IO 03 Komunikace a zpevněné plochy | Doba výstavby: |  |  |  | Objednatel: | Fakultní nemocnice Brno
Druh stavby: |  | novostavba | Začátek výstavby: |  |  |  | Projektant: | Matula, projekce dopravních staveb
Lokalita: |  | Brno - Bohunice | Konec výstavby: |  |  |  | Zhotovitel:
JKSO: |  |  | Zpracováno dne: |  | 2015-01-26 |  | Zpracoval: | ing. Krejčíková
Č | Kód | Zkrácený popis / Varianta | M.j. | Množství | Jednot. | Náklady (Kč) |  |  | Hmotnost (t)
|  | Rozměry |  |  | cena (Kč) | Dodávka | Montáž | Celkem | Jednot. | Celkem |  |  | Přesuny | Typ skupiny | HSV mat | HSV prac | PSV mat | PSV prac | Mont mat | Mont prac | Ostatní mat.
| 12 | Odkopávky a prokopávky |  |  |  | 0 | 0 | 0 |  | 0 |  |  | 0 | HS | 0 | 0 | 0 | 0 | 0 | 0 | 0 | [6 empty] | 0 | 0 | 0
1 | 122201102R00 | Odkopávky nezapažené v hor. 3 do 1000 m3 | m3 | 18.25 | 0 | 0 | 0 | 0 | 0 | 0 | 1 | 0 | [9 empty] | 0 | 0 | 0 | 21 | 0 | 0 |  |  |  | 0 | 0 | 12_ | 1_ | _
|  | 45*0,35 vjezd k I1-odkopávky pod stáv. zelení |  | 15.75
|  | (9+16)*0,1 chodník před CH - odkopávky pod stáv. zelení |  | 2.5
|  | (viz technická zpráva+řezy) |  | 0
2 | 122201109R00 | Příplatek za lepivost - odkopávky v hor. 3 | m3 | 9.13 | 0 | 0 | 0 | 0 | 0 | 0 | 1 | 0 | [9 empty] | 0 | 0 | 0 | 21 | 0 | 0 |  |  |  | 0 | 0 | 12_ | 1_ | _
|  | 18,25*0,5 |  | 9.13
| RTS komentář: | Do měrných jednotek se udává poměrné množství zeminy, které ulpí v nářadí a o které je snížen celkový výkon stroje.
| 16 | Přemístění výkopku |  |  |  | 0 | 0 | 0 |  | 0 |  |  | 0 | HS | 0 | 0 | 0 | 0 | 0 | 0 | 0 | [6 empty] | 0 | 0 | 0
3 | 162301101R00 | Vodorovné přemístění výkopku z hor.1-4 do 500 m | m3 | 24 | 0 | 0 | 0 | 0 | 0 | 0 | 1 | 0 | [9 empty] | 0 | 0 | 0 | 21 | 0 | 0 |  |  |  | 0 | 0 | 16_ | 1_ | _
|  | 120*0,2 dovoz ornice z meziskládky |  | 24
4 | 162701105R00 | Vodorovné přemístění výkopku z hor.1-4 do 10000 m | m3 | 12.57 | 0 | 0 | 0 | 0 | 0 | 0 | 1 | 0 | [9 empty] | 0 | 0 | 0 | 21 | 0 | 0 |  |  |  | 0 | 0 | 16_ | 1_ | _
|  | 18,25 odkopávky (výkaz pol. 1) |  | 18.25
|  | -5,68 násypy (výkaz pol. 7) |  | -5.68
5 | 162701109R00 | Příplatek k vod. přemístění hor.1-4 za další 1 km | m3 | 125.7 | 0 | 0 | 0 | 0 | 0 | 0 | 1 | 0 | [9 empty] | 0 | 0 | 0 | 21 | 0 | 0 |  |  |  | 0 | 0 | 16_ | 1_ | _
|  | 12,57*10 |  | 125.7
| RTS komentář: | Příplatek k ceně se používá za každý další i započatý 1 km nad 10 km.
6 | 167101101R00 | Nakládání výkopku z hor.1-4 v množství do 100 m3 | m3 | 24 | 0 | 0 | 0 | 0 | 0 | 0 | 1 | 0 | [9 empty] | 0 | 0 | 0 | 21 | 0 | 0 |  |  |  | 0 | 0 | 16_ | 1_ | _
|  | 24 naložení ornice na meziskládce (výkaz pol 3) |  | 24
| 17 | Konstrukce ze zemin |  |  |  | 0 | 0 | 0 |  | 0 |  |  | 0 | HS | 0 | 0 | 0 | 0 | 0 | 0 | 0 | [6 empty] | 0 | 0 | 0
7 | 171101101R00 | Uložení sypaniny do násypů zhutněných na 95% PS | m3 | 5.68 | 0 | 0 | 0 | 0 | 0 | 0 | 1 | 0 | [9 empty] | 0 | 0 | 0 | 21 | 0 | 0 |  |  |  | 0 | 0 | 17_ | 1_ | _
|  | 5,5*0,27 vjezd CH - násyp pod chodníkem |  | 1.49
|  | 15,5*0,27 vjezd CH - násyp pod zelení |  | 4.19
|  | (viz technická zpráva+řezy) |  | 0
| RTS komentář: | Položka se používá pro násypy z hornin soudržných.
| 18 | Povrchové úpravy terénu |  |  |  | 0 | 0 | 0 |  | 0.0072 |  |  | 0 | HS | 0 | 0 | 0 | 0 | 0 | 0 | 0 | [6 empty] | 0 | 0 | 0
8 | 180400020RA0 | Založení trávníku parkového, rovina, dodání osiva | m2 | 120 | 0 | 0 | 0 | 0 | 3e-05 | 0.0036 | 3 | 0 | [9 empty] | 0 | 0 | 0 | 21 | 0 | 0 |  |  |  | 0 | 0 | 18_ | 1_ | _
|  | 120 (výkaz pol. 11) |  | 120
| RTS komentář: | Založení trávníku v rovině nebo ve svahu do 1 : 5, doporučená spotřeba 3 dkg/m2. V položce jsou zakalkulovány náklady na první pokosení, naložení odpadu a odvezení do 20 km, se složením. V položce nejsou zakalkulovány náklady na vypletí a zalévání.
9 | 181101101R00 | Úprava pláně v zářezech v hor. 1-4, bez zhutnění | m2 | 120 | 0 | 0 | 0 | 0 | 0 | 0 | 1 | 0 | [9 empty] | 0 | 0 | 0 | 21 | 0 | 0 |  |  |  | 0 | 0 | 18_ | 1_ | _
|  | 120 zeleň (výkaz pol. 11) |  | 120
10 | 181101102R00 | Úprava pláně v zářezech v hor. 1-4, se zhutněním | m2 | 195.13 | 0 | 0 | 0 | 0 | 0 | 0 | 1 | 0 | [9 empty] | 0 | 0 | 0 | 21 | 0 | 0 |  |  |  | 0 | 0 | 18_ | 1_ | _
|  | 195,13 (výkaz pol. 14)) |  | 195.13
| RTS komentář: | Položky jsou shodné i pro úpravu pláně v násypech.
11 | 181300012RA0 | Rozprostření ornice v rovině tloušťka 20 cm | m2 | 120 | 0 | 0 | 0 | 0 | 3e-05 | 0.0036 | 3 | 0 | [9 empty] | 0 | 0 | 0 | 21 | 0 | 0 |  |  |  | 0 | 0 | 18_ | 1_ | _
|  | 16+16 zeleň před budovou L |  | 32
|  | 73+15 zeleň před budovou CH |  | 88
|  | (viz situace+řezy) |  | 0
| 19 | Hloubení pro podzemní stěny, ražení a hloubení důlní |  |  |  | 0 | 0 | 0 |  | 0 |  |  | 0 | HS | 0 | 0 | 0 | 0 | 0 | 0 | 0 | [6 empty] | 0 | 0 | 0
12 | 199000002R00 | Poplatek za skládku horniny 1- 4 | m3 | 12.57 | 0 | 0 | 0 | 0 | 0 | 0 | 1 | 0 | [9 empty] | 0 | 0 | 0 | 21 | 0 | 0 |  |  |  | 0 | 0 | 19_ | 1_ | _
|  | 12,57 (výkaz pol. 4) |  | 12.57
| 56 | Podkladní vrstvy komunikací a zpevněných ploch |  |  |  | 0 | 0 | 0 |  | 122.1009 |  |  | 0 | HS | 0 | 0 | 0 | 0 | 0 | 0 | 0 | [6 empty] | 0 | 0 | 0
13 | 564762111R00 | Podklad z kam.drceného 32-63 s výplň.kamen. 20 cm | m2 | 103 | 0 | 0 | 0 | 0 | 0.48574 | 50.0312 | 1 | 0 | [9 empty] | 0 | 0 | 0 | 21 | 0 | 0 |  |  |  | 0 | 0 | 56_ | 5_ | _
|  | 103 vjezd k I1 (viz vzorové řezy) |  | 103
14 | 564851111R00 | Podklad ze štěrkodrti po zhutnění tloušťky 15 cm | m2 | 195.13 | 0 | 0 | 0 | 0 | 0.27994 | 54.6247 | 1 | 0 | [9 empty] | 0 | 0 | 0 | 21 | 0 | 0 |  |  |  | 0 | 0 | 56_ | 5_ | _
|  | 103 vjezd k I1 |  | 103
|  | 1,5+33,5+53,5 chodníky |  | 88.5
|  | 14,5*0,25 rozšíření podkladu u vjezdu pod obrubníkem |  | 3.63
|  | (viz vzorové řezy) |  | 0
15 | 565141211R00 | Podklad z obal kam.ACP 16+,ACP 22+,nad 3 m,tl.6 cm | m2 | 110.23 | 0 | 0 | 0 | 0 | 0.15826 | 17.445 | 1 | 0 | [9 empty] | 0 | 0 | 0 | 21 | 0 | 0 |  |  |  | 0 | 0 | 56_ | 5_ | _
|  | 103 vjezd k I1 |  | 103
|  | 24,1*0,3 zapravení vozovky |  | 7.23
|  | (viz vzorové řezy) |  | 0
| 57 | Kryty štěrkových a živičných pozemních komunikací a zpevněných ploch |  |  |  | 0 | 0 | 0 |  | 24.6484 |  |  | 0 | HS | 0 | 0 | 0 | 0 | 0 | 0 | 0 | [6 empty] | 0 | 0 | 0
16 | 573191111R00 | Postřik infiltrační emulzí 0,5-0,7kg/m2 | m2 | 110.23 | 0 | 0 | 0 | 0 | 0.00034 | 0.037478 | 1 | 0 | [9 empty] | 0 | 0 | 0 | 21 | 0 | 0 |  |  |  | 0 | 0 | 57_ | 5_ | _
|  | 110,23 (výkaz pol. 15) |  | 110.23
17 | 573231111R00 | Postřik živičný spojovací z emulze 0,5-0,7 kg/m2 | m2 | 241 | 0 | 0 | 0 | 0 | 0.00071 | 0.17111 | 1 | 0 | [9 empty] | 0 | 0 | 0 | 21 | 0 | 0 |  |  |  | 0 | 0 | 57_ | 5_ | _
|  | 241 (výkaz pol. 18) |  | 241
18 | 577132211R00 | Beton asfalt. ACO 8, nebo ACO 11+, nad 3 m, 4 cm | m2 | 241 | 0 | 0 | 0 | 0 | 0.10141 | 24.4398 | 1 | 0 | [9 empty] | 0 | 0 | 0 | 21 | 0 | 0 |  |  |  | 0 | 0 | 57_ | 5_ | _
|  | 103 vjezd k I1 |  | 103
|  | 138 vozovka-nová obrusná vrstva |  | 138
|  | (viz situace+vzorové řezy) |  | 0
| 59 | Dlažby a předlažby pozemních komunikací a zpevněných ploch |  |  |  | 0 | 0 | 0 |  | 18.2489 |  |  | 0 | HS | 0 | 0 | 0 | 0 | 0 | 0 | 0 | [6 empty] | 0 | 0 | 0
19 | 59245267 | Dlažba červená pro nevidomé 20x10x6 | m2 | 17.57 | 0 | 0 | 0 | 0 | 0.131 | 2.3017 | 0 | 0 | [9 empty] | 0 | 0 | 0 | 21 | 0 | 0 |  |  |  | 0 | 0 | 59_ | 5_ | _
|  | 0,7 varovný pás-stáv.chodník u vjezdu do budovy I1 (viz situace) |  | 0.7
|  | 1,2+1,2 varovný pás-chodník před budovou L |  | 2.4
|  | 14,3 varovný pás-chodník před budovou CH |  | 14.3
|  | ;ztratné 1%; 0,174 |  | 0.17
| RTS komentář: | Dlažba vibrolisovaná, barva červená
20 | 59245308 | Dlažba betonová přírodní 20x10x6 | m2 | 71.81 | 0 | 0 | 0 | 0 | 0.131 | 9.4071 | 0 | 0 | [9 empty] | 0 | 0 | 0 | 21 | 0 | 0 |  |  |  | 0 | 0 | 59_ | 5_ | _
|  | 0,8 předláždění stáv.chodníku u vjezdu do I1 (viz situace) |  | 0.8
|  | 31,1 chodník před budovou L |  | 31.1
|  | 39,2 chodník před budovou CH |  | 39.2
|  | ;ztratné 1%; 0,711 |  | 0.71
21 | 596215021R00 | Kladení zámkové dlažby tl. 6 cm do drtě tl. 4 cm | m2 | 88.5 | 0 | 0 | 0 | 0 | 0.0739 | 6.5401 | 1 | 0 | [9 empty] | 0 | 0 | 0 | 21 | 0 | 0 |  |  |  | 0 | 0 | 59_ | 5_ | _
|  | 17,4+71,1 (výkaz pol.19,20) |  | 88.5
|  | (viz situace+vzorové řezy) |  | 0
| RTS komentář: | V položce jsou zakalkulovány i náklady na dodání hmot pro lože a na dodání materiálu na výplň spár. V položce nejsou zakalkulovány náklady na dodání zámkové dlažby, která se oceňuje ve specifikaci, ztratné se doporučuje ve výši 1%.
| 91 | Doplňující konstrukce a práce na pozemních komunikacích a zpevněných plochách |  |  |  | 0 | 0 | 0 |  | 8.8417 |  |  | 0 | HS | 0 | 0 | 0 | 0 | 0 | 0 | 0 | [6 empty] | 0 | 0 | 0
22 | 59217421 | Obrubník chodníkový 100/250mm | kus | 11.62 | 0 | 0 | 0 | 0 | 0.06 | 0.6972 | 0 | 0 | [9 empty] | 0 | 0 | 0 | 21 | 0 | 0 |  |  |  | 0 | 0 | 91_ | 9_ | _
|  | 1,6+1,6+6,6+1,7 mezi chodníkem a zelení (viz situace) |  | 11.5
|  | ;ztratné 1%; 0,115 |  | 0.12
| RTS komentář: | cena Pardubice
23 | 59217472 | Obrubník silniční 1000/150/250mm šedý | kus | 26.26 | 0 | 0 | 0 | 0 | 0.08 | 2.1008 | 0 | 0 | [9 empty] | 0 | 0 | 0 | 21 | 0 | 0 |  |  |  | 0 | 0 | 91_ | 9_ | _
|  | 12 podél vjezdu do I1 (viz situace) |  | 12
|  | 14 podél komunikace |  | 14
|  | ;ztratné 1%; 0,26 |  | 0.26
24 | 59217476 | Obrubník silniční nájezdový 1000/150/150 šedý | kus | 4.04 | 0 | 0 | 0 | 0 | 0.048 | 0.19392 | 0 | 0 | [9 empty] | 0 | 0 | 0 | 21 | 0 | 0 |  |  |  | 0 | 0 | 91_ | 9_ | _
|  | 1,6+2,4 snížený obrubník u vjezdu do I1 (viz situace) |  | 4
|  | ;ztratné 1%; 0,04 |  | 0.04
25 | 59217481 | Obrubník silniční přechodový P 1000/150/150-250 | kus | 1.01 | 0 | 0 | 0 | 0 | 0.064 | 0.06464 | 0 | 0 | [9 empty] | 0 | 0 | 0 | 21 | 0 | 0 |  |  |  | 0 | 0 | 91_ | 9_ | _
|  | 1 chodník u vjezdu do I1 (viz situace) |  | 1
|  | ;ztratné 1%; 0,01 |  | 0.01
26 | 917862111R00 | Osazení stojat. obrub. bet. s opěrou,lože z betonu C16/20 | m | 42.5 | 0 | 0 | 0 | 0 | 0.13612 | 5.7851 | 1 | 0 | [9 empty] | 0 | 0 | 0 | 21 | 0 | 0 |  |  |  | 0 | 0 | 91_ | 9_ | _
|  | 11,5 chodníkové betonové obrubníky |  | 11.5
|  | 26 silniční betonové obrubníky |  | 26
|  | 4 nájezdové betonové obrubníky |  | 4
|  | 1 přechodový betonový obrubník |  | 1
|  | (výkaz pol.22-25) |  | 0
| RTS komentář: | Osazení betonového silničního nebo chodníkového obrubníku.
| 93 | Různé dokončovací konstrukce a práce inženýrských staveb |  |  |  | 0 | 0 | 0 |  | 0.00138 |  |  | 0 | HS | 0 | 0 | 0 | 0 | 0 | 0 | 0 | [6 empty] | 0 | 0 | 0
27 | 938908411R00 | Očištění povrchu krytu saponátovým roztokem | m2 | 138 | 0 | 0 | 0 | 0 | 1e-05 | 0.00138 | 1 | 0 | [9 empty] | 0 | 0 | 0 | 21 | 0 | 0 |  |  |  | 0 | 0 | 93_ | 9_ | _
|  | 138 očištění povrchu po odfrézování vozovky |  | 138
| S | Přesuny sutí |  |  |  | 0 | 0 | 0 |  | 0 |  |  | 0 | HS | 0 | 0 | 0 | 0 | 0 | 0 | 0 | [6 empty] | 0 | 0 | 0
28 | 998225111R00 | Přesun hmot, pozemní komunikace, kryt živičný | t | 174.3458 | 0 | 0 | 0 | 0 | 0 | 0 | 5 | 0 | [9 empty] | 0 | 0 | 0 | 21 | 0 | 0 |  |  |  | 0 | 0 | S_ | 9_ | _
[6 empty] | Celkem: |  | 0 | [13 empty] | 0 | 0 | 0
Poznámka:

## Stavební rozpočet - součet
Stavební rozpočet - rekapitulace
Název stavby: | Fakultní nemocnice Brno, objekt L, NUP - urgentní příjem, IO 03 Komunikace a zpevněné plochy |  | Objednatel: | Fakultní nemocnice Brno
Druh stavby: | novostavba |  | Projektant: | Matula, projekce dopravních staveb
Lokalita: | Brno - Bohunice |  | Zhotovitel:
Zpracoval: | ing. Krejčíková |  | Zpracováno dne: | 2015-01-26
Objekt | Kód | Zkrácený popis | Náklady (Kč) - dodávka | Náklady (Kč) - Montáž | Náklady (Kč) - celkem | Celková hmotnost (t)
| 12 | Odkopávky a prokopávky |  |  | 0 | 0 | F | 0
| 16 | Přemístění výkopku |  |  | 0 | 0 | F | 0
| 17 | Konstrukce ze zemin |  |  | 0 | 0 | F | 0
| 18 | Povrchové úpravy terénu |  |  | 0 | 0.0072 | F | 0
| 19 | Hloubení pro podzemní stěny, ražení a hloubení důlní |  |  | 0 | 0 | F | 0
| 56 | Podkladní vrstvy komunikací a zpevněných ploch |  |  | 0 | 122.1009 | F | 0
| 57 | Kryty štěrkových a živičných pozemních komunikací a zpevněných ploch |  |  | 0 | 24.6484 | F | 0
| 59 | Dlažby a předlažby pozemních komunikací a zpevněných ploch |  |  | 0 | 18.2489 | F | 0
| 91 | Doplňující konstrukce a práce na pozemních komunikacích a zpevněných plochách |  |  | 0 | 8.8417 | F | 0
| 93 | Různé dokončovací konstrukce a práce inženýrských staveb |  |  | 0 | 0.00138 | F | 0
| S | Přesuny sutí |  |  | 0 | 0 | F | 0
|  |  |  | Celkem: | 0

## Krycí list rozpočtu
Krycí list rozpočtu
Název stavby: |  | Fakultní nemocnice Brno, objekt L, NUP - urgentní příjem, IO 03 Komunikace a zpevněné plochy |  | Objednatel: | Fakultní nemocnice Brno |  | IČ/DIČ:
Druh stavby: |  | novostavba |  | Projektant: | Matula, projekce dopravních staveb |  | IČ/DIČ:
Lokalita: |  | Brno - Bohunice |  | Zhotovitel: |  |  | IČ/DIČ:
Začátek výstavby: |  |  |  | Konec výstavby: | 2015-06-30 |  | Položek: | 28
JKSO: |  |  |  | Zpracoval: | ing. Krejčíková |  | Datum: | 2015-01-26
Rozpočtové náklady v Kč
A | Základní rozpočtové náklady |  | B | Doplňkové náklady |  | C | Náklady na umístění stavby (NUS)
HSV | Dodávky | 0 | Práce přesčas |  | 0 | Zařízení staveniště |  | 0
| Montáž | 0 | Bez pevné podl. |  | 0 | Mimostav. doprava |  | 0
PSV | Dodávky | 0 | Kulturní památka |  | 0 | Územní vlivy |  | 0
| Montáž | 0 |  |  |  | Provozní vlivy |  | 0
"M" | Dodávky | 0 |  |  |  | Ostatní |  | 0
| Montáž | 0 |  |  |  | NUS z rozpočtu |  | 0
Ostatní materiál |  | 0
Přesun hmot a sutí |  | 0
ZRN celkem |  | 0 | DN celkem |  | 0 | NUS celkem |  | 0
|  |  | DN celkem z obj. |  | 0 | NUS celkem z obj. |  | 0
ORN celkem
[6 empty] | ORN celkem z obj. |  | 0
Základ 0% |  | 0
Základ 15% |  | 0 | DPH 15% |  | 0 | Celkem bez DPH |  | 0
Základ 21% |  | 0 | DPH 21% |  | 0 | Celkem včetně DPH |  | 0
Projektant |  |  | Objednatel |  |  | Zhotovitel
Datum, razítko a podpis |  |  | Datum, razítko a podpis |  |  | Datum, razítko a podpis
Poznámka: