## nábytek
NÁZEV | ROZMĚRY | POPIS | MATERIÁL | KOVÁNÍ | DPH | CENA bez DPH / ks | CENA vč. DPH / ks | CELKEM bez DPH | CELKEM vč. DPH
| (š. x hl. x v.) |  |  |  | % | (včetně montáže)
001 - Noční stolek | 400x400x750mm | Nízká skříňka se zásuvkou, nikou a dvířky |  |  | 21 | 0 | 0 | 0 | 0
|  |  | korpusy - LTD 18 mm (dřevodekor) / ABS 0,5 mm - všechny pohledové hrany, HDF 3 mm bílá | závěsy, nábytkové zámky, úchytka 96mm nikl mat
002 - Konferenční stolek | 1000x600x450mm | Stůl s ocelovou rámovou podnoží | stolová deska LTD 18 mm (dřevodekor), ABS 2 mm dokola | ocelová rámová podnož z jäcklu 30 x 30 mm s povrchovou úpravou komaxit odstín RAL (světle šedý) | 21 | 0 | 0 | 0 | 0
003 - Tv stěna | 2640x480x2000mm | Odkládací stůl s rampou a boky | korpusy - LTD 18 mm (dřevodekor) / ABS 0,5 mm - všechny pohledové hrany. | Led svítidlo. | 21 | 0 | 0 | 0 | 0
004 - Skříňka pro lednici | 500x480x700mm | Nízká skříňka s dvířky a větrací mřížkou | korpusy - LTD 18 mm (dřevodekor) / ABS 0,5 mm - všechny pohledové hrany. | závěsy, úchytka 96mm nikl mat | 21 | 0 | 0 | 0 | 0
005 - Úložná skříň | 1000x480x2000mm | Skříň šatní s policemi a výsuvným věšákem | korpusy - LTD 18 mm (dřevodekor) / ABS 0,5 mm - všechny pohledové hrany. | závěsy, nábytkové zámky, úchytka 96mm nikl mat, výsuvný věšák | 21 | 0 | 0 | 0 | 0
006 - Kuchyňka | 1000x520/320/x850/2000mm | Kuchyňská linka, dole dvířka, zásuvky, nahoře s dvířky a nikou | korpusy - LTD 18 mm (dřevodekor) / ABS 0,5 mm, PD 38 mm - všechny pohledové hrany. | závěsy, nábytkové zámky, úchytka 96mm nikl mat, dřez, baterie, hliníkový profil L, Led svítidlo. | 21 | 0 | 0 | 0 | 0
007 - Úložná skříň | 560x520x2000mm | Skříň šatní s policemi a šatní tyčí | korpusy - LTD 18 mm (dřevodekor) / ABS 0,5 mm - všechny pohledové hrany. | závěsy, nábytkové zámky, úchytka 96mm nikl mat, výsuvný věšák | 21 | 0 | 0 | 0 | 0
008 - Skříňka na pomůcky | 500x480x700mm | Nízká skříňka s dvířky | korpusy - LTD 18 mm (dřevodekor) / ABS 0,5 mm - všechny pohledové hrany. | závěsy, nábytkové zámky, úchytka 96mm nikl mat | 21 | 0 | 0 | 0 | 0
[8 empty] | CELKEM | 0
Uvedené rozměry jsou přibližné. Případná změna rozměrů nebude mít vliv na zvýšení ceny ze strany zhotovitele. Před započetím prací je zhotovitel povinen rozměry jednotlivých položek zaměřit na místě realizace!
Pozor, je nutné ocenit zvlášť demontáž a likvidace stávajího nábytku a vybavení, které se nachází na místě realizace.
0