## FC
Příloha č. 1 - Technická specifikace - POPTÁVKOVÝ ROZPOČET - Výměna vnitřních kazetových FANCOIL jednotek
Poz. číslo | Měrná jednotka | Popis |  | Měrná jednotka | Cena jednotková | Cena celková | Lokalita + stávající jednotka
Počet
FN Brno
Dětská nemocnice
Budova G
1 | Kazetová fancoilová jednotka, dvoutrubková, velikost odpovídající chladicímu výkonu cca 11–12 kW, s AC motorem | Vnitřní kazetová jednotka určená pro montáž do podhledu. Vhodná pro velké prostory. Chladicí výkon: cca 11–12 kW Topný výkon: dle projektu Napájení: 230 V / 50 Hz Ventilátor: AC motor, 3 rychlosti Připojení: 2trubkové provedení Kompatibilní s velkou krycí mřížkou | 1 | ks |  | 0 | 2.NP, 2.53, KDR, 11230W | 42GW–1000
2 | Krycí kazetový panel kompatibilní s fancoilovými jednotkami velikosti 1000–1200, s distribucí vzduchu do všech směrů | Dekorační a distribuční panel pro kazetové jednotky velikosti 500 až 700. Manuální nastavitelné lamely Barevné provedení: bílé Zajišťuje rovnoměrnou distribuci vzduchu | 1 | ks |  | 0 |  | 42GW–1000
3 | Třícestný ventil ON/OFF s elektrickým pohonem 230 V, pro dvoutrubkový systém, vhodný pro fancoilové jednotky vyšších výkonových řad | Ventil pro regulaci průtoku topné nebo chladicí vody pro kazetové jednotky. Napětí pohonu: 230 V AC Funkce: otevřeno/zavřeno (ON/OFF) | 1 | ks |  | 0 |  | 42GW–1000
4 | Kazetová fancoilová jednotka, dvoutrubková, velikost odpovídající chladicímu výkonu cca 5–6 kW, s AC motorem | Vnitřní kazetová jednotka určená pro montáž do podhledu. Vhodná pro velké prostory. Chladicí výkon: cca 5,0–6,0 kW Topný výkon: dle projektu Napájení: 230 V / 50 Hz Ventilátor: AC motor, 3 rychlosti Připojení: 2trubkové provedení Kompatibilní s velkou krycí mřížkou | 4 | ks |  | 0 | 2.NP, 2.51, KDR, 5640W 3.PP, 3.129, KDO, 5640W 2.NP, 2.126, KDO, 5640W 4.NP, 4.112, KDN, 5640W | 42GW701C
5 | Krycí kazetový panel kompatibilní s fancoilovými jednotkami velikosti 500–700, s distribucí vzduchu do všech směrů | Dekorační a distribuční panel pro kazetové jednotky velikosti 500 až 700. Manuální nastavitelné lamely Barevné provedení: bílé Zajišťuje rovnoměrnou distribuci vzduchu | 4 | ks |  | 0 |  | 42GW9002
6 | Třícestný ventil ON/OFF s elektrickým pohonem 230 V, pro dvoutrubkový systém, vhodný pro fancoilové jednotky vyšších výkonových řad | Ventil pro regulaci průtoku topné nebo chladicí vody pro kazetové jednotky. Napětí pohonu: 230 V AC Funkce: otevřeno/zavřeno (ON/OFF) | 4 | ks |  | 0 |  | 42GW9031
7 | Kazetová fancoilová jednotka, dvoutrubková, velikost odpovídající chladicímu výkonu cca 1,5–2,5 kW, s AC motorem | Kompaktní kazetová jednotka vhodná pro menší místnosti. Chladicí výkon: cca 1,5–2,5 kW Napájení: 230 V / 50 Hz Ventilátor: AC motor 2trubkový systém | 9 | ks |  | 0 | 1.PP, 0.121, UPS, 2200W 1.NP, 1.106, Amb. Kardiologie, 2200W 1.NP, 1.111, Amb. Kardiologie, 2200W 3.NP, 3.22, KDO, 2200W 3.NP, 3.25, KDO, 2200W 4.NP, 4.63, KDN, 2200W 4.NP, 4.64, KDN, 2200W 4.NP, 4.66, KDN, 2200W 4.NP, 4.68, KDN, 2200W | 42GW200C
8 | Kazetová fancoilová jednotka, dvoutrubková, velikost odpovídající chladicímu výkonu cca 3,5–4,5 kW, s AC motorem | Jednotka pro větší místnosti, montáž do podhledu. Chladicí výkon: cca 3,5–4,5 kW Napájení: 230 V / 50 Hz Ventilátor: AC motor 2trubkové zapojení | 5 | ks |  | 0 | 2x 1.PP, 0.228, CI, 4150W 1.PP, 0.229, CI, 4150W 2.NP, 2.54, KDR, 41150W 2.NP, 2.81, KDO, 4150W | 42GW400C
9 | Dekorační kazetový panel s manuálně nastavitelnými lamelami pro směrování proudu vzduchu | Distribuční panel s manuálně nastavitelnými výdechy. Vhodný pro všechny uvedené fancoily Nastavení směru proudění vzduchu ručně Montáž do kazetového podhledu | 13 | ks |  | 0 |  | UM1001128A
10 | Třícestný ventil ON/OFF s elektrickým pohonem 230 V, pro dvoutrubkový systém, vhodný pro fancoilové jednotky nižších a středních výkonových řa | ON-OFF režim s elektrickým pohonem Napájení: 230 V AC Určený pro 2trubkové systémy | 13 | ks |  | 0 |  | 42GW9029
11 | Instalační materiál a pomocné montážní práce nezbytné pro osazení fancoilových jednotek | Zahrnuje upevňovací prvky, závěsný materiál, těsnění, připojovací materiál a další drobný instalační spotřební materiál | 13 | ks |  | 0
12 | demontáž + Montáž kazetové fancoilové jednotky v systému SPLIT 1+1, uvedení do provozu, předání zařízení a zaškolení obsluhy | Zahrnuje instalaci vnitřní jednotky, připojení na potrubí a elektrorozvody, provedení funkčních zkoušek, uvedení do provozu, protokolární předání a základní zaškolení obsluhy Včetně: Kotvící materiál, těsnění, drobné úpravy zavěšení | 19 | ks |  | 0
| Celková cena doávky a montáže bez DPH |  |  |  | 0
Součástí plnění je:
- | demontáž + likvidace stávajíécí jendotky, zapravení SDK
- | připojení jednotky na stávající rozvody
- | případná oprava podhledu a SDK
- | Odvzdušnění, ověření průtoku, zkouška funkce ventilu a ventilátoru, nastavení a uvedení do provozu, fukční zkouška, revize
- | dokumentace skutečného provedení elektroinstalace a rozvodů v grafické podobě
- | stavební připravenost místa montáže, stavební práce, zapravení stavebních úprav, úklid