## nábytek
FN Brno-NBP-IKK-Nadstandardní pokoj-nábytek
NÁZEV | ROZMĚRY | POPIS | MATERIÁL | KOVÁNÍ | DPH | CENA bez DPH / ks | CENA vč. DPH / ks | CELKEM bez DPH | CELKEM vč. DPH
| (š. x hl. x v.) |  |  |  | %
001 - Noční stolek mobilní (kolečka) | 400x400x750 mm | nízká skříňka se zásuvkou, nikou a dvířky | dveře - LTD 18 mm (dle výběru) / ABS 2 mm - dveře, ABS 0,5 mm - všechny pohledové hrany | závěsy s tlumením v kvalitě Blum, zásuvkové výsuvy v provedení a kvalitě Blum, úchytky kovové rozteč 96 mm dle výběru objednatele | 21 | 0 | 0 | 0 | 0
korpusy - LTD 18 mm (dle výběru) / ABS 0,5 mm - všechny pohledové hrany.
|  |  | záda LTD 18 mm (dle výběru) | kolečka dle výběru objednatele
002 - Konferenční stolek | 1000x600x450 mm | stůl s ocelovou rámovou podnoží | stolová deska LTD 18 mm (dřevodekor), ABS 2 mm dokola | ocelová rámová podnož z jäcklu 30 x 30 mm s povrchovou úpravou komaxit odstín dle výběru objednatele | 21 | 0 | 0 | 0 | 0
003 - Tv stěna | 2640x480x2000 mm | odkládací stůl s rampou a boky | půda, dno, boky - LTD 36 mm (dle výběru) / ABS 2 mm - čelní hrany, ABS 0,5 mm - všechny pohledové hrany | LED osvětlení dle výběru objednatele (včetně zdroje-trafo) | 21 | 0 | 0 | 0 | 0
záda - LTD 18 mm (dle výběru)
004 - Skříňka pro lednici | 500x480x700 mm (rozměry a konstrukci upravit dle rozměrů lednice) | nízká skříňka s dvířky a větrací mřížkou | dveře, výkryty - LTD 18 mm (dle výběru) / ABS 2 mm - dveře, ABS 0,5 mm - všechny pohledové hrany | závěsy s tlumením v kvalitě Blum, zásuvkové výsuvy v provedení a kvalitě Blum Antaro, úchytky kovové rozteč 96 mm dle výběru objednatele | 21 | 0 | 0 | 0 | 0
|  |  | korpusy - LTD 18 mm (dle výběru) / ABS 0,5 mm - všechny pohledové hrany. | mřížka dle výběru objednatele
|  |  | záda HDF 3 mm bílá | soklové nožky stavitelné v. 100 mm, sokl plast hliník / nerez.
005 - Skříň šatní | 1000x480x2000 mm | skříň šatní dělená, 1 1/2 s 5 policemi, 2. 1/2 s 1 policí a s tyčí | dveře, výkryty - LTD 18 mm (dle výběru) / ABS 2 mm - dveře, ABS 0,5 mm - všechny pohledové hrany | závěsy s tlumením v kvalitě Blum, zásuvkové výsuvy v provedení a kvalitě Blum Antaro, úchytky kovové rozteč 96 mm dle výběru objednatele | 21 | 0 | 0 | 0 | 0
|  |  | korpusy - LTD 18 mm (dle výběru) / ABS 0,5 mm - všechny pohledové hrany. | zámek s výměnnou vložkou
|  |  | záda HDF 3 mm bílá | soklové nožky stavitelné v. 100 mm, sokl plast hliník / nerez.
006 - Kuchyňka | 1000x520/320/x850/2000mm | kuchyňská linka, dole dvířka, zásuvky, nahoře s dvířky a nikou | dveře, výkryty - LTD 18 mm (dle výběru) / ABS 2 mm - dveře, ABS 0,5 mm - všechny pohledové hrany, PD tl. 36 mm | závěsy s tlumením v kvalitě Blum, zásuvkové výsuvy v provedení a kvalitě Blum Antaro, úchytky kovové rozteč 96 mm dle výběru objednatele | 21 | 0 | 0 | 0 | 0
|  |  | korpusy - LTD 18 mm (dle výběru) / ABS 0,5 mm - všechny pohledové hrany. | nerezový dřez s odkládací plochou + vodovodní baterie dle výběru objednatele, sifon
|  |  | záda HDF 3 mm bílá - uzavřené skříňky, záda LTD 18 mm (dle výběru) - otevřené skříňky | soklové nožky stavitelné v. 100 mm, sokl plast hliník / nerez.
007 - Úložná skříň | 560x520x2000mm | skříň s 5 policemi | dveře, výkryty - LTD 18 mm (dle výběru) / ABS 2 mm - dveře, ABS 0,5 mm - všechny pohledové hrany | závěsy s tlumením v kvalitě Blum, úchytky kovové rozteč 96 mm dle výběru objednatele | 21 | 0 | 0 | 0 | 0
korpusy - LTD 18 mm (dle výběru) / ABS 0,5 mm - všechny pohledové hrany.
|  |  | záda HDF 3 mm bílá | soklové nožky stavitelné v. 100 mm, sokl plast hliník / nerez.
008 - Skříňka na pomůcky | 500x480x700mm | nízká skříňka s dvířky-1 police | dveře, výkryty - LTD 18 mm (dle výběru) / ABS 2 mm - dveře, ABS 0,5 mm - všechny pohledové hrany | závěsy s tlumením v kvalitě Blum, úchytky kovové rozteč 96 mm dle výběru objednatele | 21 | 0 | 0 | 0 | 0
korpusy - LTD 18 mm (dle výběru) / ABS 0,5 mm - všechny pohledové hrany.
|  |  | záda HDF 3 mm bílá | soklové nožky stavitelné v. 100 mm, sokl plast hliník / nerez.
CELKOVÁ CENA | [7 empty] | 0 | 0
Výškové nastavení všech polic
Dekory LTD a PD dle výběru objednatele např. ze vzorkovníků Kronospan, Egger.
Zámky: výměnné s vložkou, možnost demontážního klíče.
Sokly budou v sestavách řešeny jako společné.
Uvedené rozměry jsou přibližné. Případná změna rozměrů nebude mít vliv na zvýšení ceny ze strany zhotovitele. Před započetím prací je zhotovitel povinen rozměry jednotlivých položek zaměřit na místě realizace!
Pozor, součástí ceny JE připojení odpadu, baterie, svítidel na rozvody v budově objednatele.
Pozor, součástí ceny JE doprava, manipulace a montáž nábytku včetně zhotovení otvorů pro vedení instalací na místě realizace.
Fakturace jednotlivých položek proběhne dle příslušné daňové povinnosti.
Platební podmínky: fakturace 60 dnů od předání díla
Záruční doba: 60 měsíců
Místo realizace: FN Brno Bohunice, budova L, 13.NP
Termín dodání a montáže: 5 týdnů od objednání