## Pokyny pro vyplnění (hidden)
Pokyny pro vyplnění
Ve všech listech tohoto souboru můžete měnit pouze buňky s modrým pozadím. Jedná se o tyto údaje : - údaje o firmě - jednotkové ceny položek zadané na maximálně dvě desetinná místa

## Stavba
#RTSROZP# | Položkový rozpočet stavby
| Stavba: |  | 240283 | Výměna redukčních stanic a opravy rozvodů medicinálních plynů
| Objednatel: |  | Fakultní nemocnice Brno |  |  |  | IČO: | 65269705
|  |  | Jihlavská 20 |  |  |  | DIČ: | CZ65269705
|  |  | 62500 | Brno
| Projektant: | [5 empty] | IČO:
DIČ:
| Zhotovitel: | [5 empty] | IČO:
DIČ:
Vypracoval:
| Rozpis ceny | [6 empty] | Celkem
HSV | HSV | [6 empty] | 0
PSV | PSV | [6 empty] | 0
MON | MON | [6 empty] | 0
VN | Vedlejší náklady | [6 empty] | 0
ON | Ostatní náklady | [6 empty] | 0
| Celkem | [6 empty] | 0
Rekapitulace daní
| Základ pro sníženou DPH |  |  | 15 | % | 0 |  |  | CZK
| Snížená DPH |  |  | 15 | % | 0 |  |  | CZK
| Základ pro základní DPH |  |  | 21 | % | 0 |  |  | CZK
| Základní DPH |  |  | 21 | % | 430624 |  |  | CZK
| Zaokrouhlení |  |  |  |  | 0 |  |  | CZK
| Cena celkem bez DPH |  |  |  |  | 0 |  |  | CZK
| Cena celkem s DPH |  |  |  |  | 2481214 |  |  | CZK
|  | v |  |  | dne
|  |  | Za zhotovitele |  |  |  | Za objednatele
Note on D11: Název
Note on I11: IČO
Note on D12: Ulice
Note on I12: DIČ
Note on D13: PSČ
Note on E13: Místo

## VzorPolozky (hidden)
Položkový rozpočet
S:
O:
R:

## 01 01 Pol
Položkový rozpočet | [9 empty] | #TypZaznamu#
S: | 240283 | FN Brno | [7 empty] | STA
O: | 01 | PMDV |  |  |  |  | STA |  |  | OBJ
R: | 01 | redukční stanice | [7 empty] | ROZ
P.č. | Číslo položky | Název položky | MJ | Množství | Cena / MJ | Celkem
Díl: | 804 | Rozvody medicinálních plynů |  |  |  | 0 |  |  |  | DIL
1 |  | D+M Redukční stanice zdvojená pro O2 360 m3/hod | ks | 1 | 0 | 0 |  |  |  | POL1_
|  | - nominální průtok 360m3/hod. | [7 empty] | POP
|  | - nominální vstupní tlak 20bar | [7 empty] | POP
|  | - nominální výstupní tlak ( rozsah nastavení 0,5-6bar ) | [7 empty] | POP
|  | - pojistný ventil 6,8 bar | [7 empty] | POP
|  | - umístění budova L, náhrada RS4 | [7 empty] | POP
|  | - na výstupu manometr + kulový kohout pod snímač | [7 empty] | POP
|  | - na výstupu 1x záložní kulový kohout + zátka ( záložní kulový kohout bude sloužit pro napojení budoucího potrubí - rekonstrukce stoupacích potrubí ) | [7 empty] | POP | - na výstupu 1x záložní kulový kohout + zátka ( záložní kulový kohout bude sloužit pro napojení budoucího potrubí - rekonstrukce stoupacích potrubí )
2 |  | D+M Redukční stanice zdvojená pro O2 200 m3/hod | ks | 4 | 0 | 0 |  |  |  | POL1_
|  | - nominální průtok 200m3/hod. | [7 empty] | POP
|  | - nominální vstupní tlak 20bar | [7 empty] | POP
|  | - nominální výstupní tlak ( rozsah nastavení 0,5-6bar ) | [7 empty] | POP
|  | - pojistný ventil 6,8 bar | [7 empty] | POP
|  | - umístění budova L, náhrada RS2, RS1 | [7 empty] | POP
|  | - umístění budova B, E | [7 empty] | POP
|  | - na výstupu manometr + kulový kohout pod snímač | [7 empty] | POP
|  | - na výstupu 1x záložní kulový kohout + zátka ( záložní kulový kohout bude sloužit pro napojení budoucího potrubí - rekonstrukce stoupacích potrubí ) | [7 empty] | POP | - na výstupu 1x záložní kulový kohout + zátka ( záložní kulový kohout bude sloužit pro napojení budoucího potrubí - rekonstrukce stoupacích potrubí )
3 |  | D+M Kohout kulový R 253 6/4" vč. šr. | ks | 15 | 0 | 0 |  |  |  | POL1_
4 |  | D+M Trubka Cu průměr 42x1,5 | m | 40 | 0 | 0 |  |  |  | POL1_
5 |  | D+M Tvarovky Cu pr. 42 | ks | 50 | 0 | 0 |  |  |  | POL1_
6 |  | D+M Pájka Ag 45 + pasta | kg | 0.5 | 0 | 0 |  |  |  | POL1_
7 |  | D+M Objímka 5/4", (pr.40-46) | ks | 50 | 0 | 0 |  |  |  | POL1_
8 |  | Značení potrubních rozvodů (na bm potrubí) | m | 40 | 0 | 0 |  |  |  | POL1_
9 |  | Vedení montážních prací | kpl | 5 | 0 | 0 |  |  |  | POL1_
10 |  | Tlaková zkouška závěrečná | kpl | 5 | 0 | 0 |  |  |  | POL1_
11 |  | Výchozí revize rozvodů MP | kpl | 5 | 0 | 0 |  |  |  | POL1_
12 |  | Dopravné | kpl | 5 | 0 | 0 |  |  |  | POL13_0
[8 empty] | 15 | 21 | DPH
END

## 01 02 Pol
Položkový rozpočet | [9 empty] | #TypZaznamu#
S: | 240283 | FN Brno | [7 empty] | STA
O: | 01 | PMDV |  |  |  |  | STA |  |  | OBJ
R: | 02 | zdrojová stanice CO2 | [7 empty] | ROZ
P.č. | Číslo položky | Název položky | MJ | Množství | Cena / MJ | Celkem
Díl: | 841E | Lahvové zdroje- CO2 |  |  |  | 0 |  |  |  | DIL
1 |  | D+M Zdroj lahvový pro CO2 35 m3/hod | ks | 1 | 0 | 0 |  |  |  | POL1_
|  | - nominální průtok 35m3/hod. | [7 empty] | POP
|  | - pneumatické přepínání | [7 empty] | POP
|  | - pro 2+2 lahve | [7 empty] | POP
|  | - kontaktní manometry | [7 empty] | POP
|  | - integrovaná skříň redukční dvouokruhová (35m3/hod) | [7 empty] | POP
|  | - nominální vstupní tlak 200bar | [7 empty] | POP
|  | - nominální výstupní tlak ( rozsah nastavení 0,5-6bar ) | [7 empty] | POP
|  | - umístění budova Z, kopelit | [7 empty] | POP
2 |  | D+M Lahvový zdroj medicinálních plynů rezervní 35m3/hod. | ks | 1 | 0 | 0 |  |  |  | POL1_
|  | - pro 2lahve | [7 empty] | POP
3 |  | D+M Sběrnice pro 2 lahve | ks | 3 | 0 | 0 |  |  |  | POL1_
4 |  | D+M Držák lahví s kotvením pro 2 lahve | ks | 3 | 0 | 0 |  |  |  | POL1_
5 |  | D+M Vysokotlaká spirála | ks | 6 | 0 | 0 |  |  |  | POL1_
6 |  | D+M Manometr d.100 0-1MPa | ks | 1 | 0 | 0 |  |  |  | POL1_
7 |  | D+M Signalizace zdroje, výstup pro GSM modul | ks | 1 | 0 | 0 |  |  |  | POL1_
8 |  | D+M Pager pro zasílání SMS zpráv | ks | 1 | 0 | 0 |  |  |  | POL1_
9 |  | D+M Čidlo snímání koncentrace CO2 v místnosti | ks | 1 | 0 | 0 |  |  |  | POL1_
10 |  | D+M Vyhodnocovací skříň snímání koncentrace CO2 | kus | 1 | 0 | 0 |  |  |  | POL1_
11 |  | D+M Signalizační maják před vstupními dveřmi | ks | 1 | 0 | 0 |  |  |  | POL1_
12 |  | D+M Elektro, kabeláž silnoproud, slaboproud | m | 1 | 0 | 0 |  |  |  | POL1_
13 |  | D+M Trubka Cu průměr 22x1 | m | 5 | 0 | 0 |  |  |  | POL1_
14 |  | D+M Tvarovky Cu pr. 22 | ks | 10 | 0 | 0 |  |  |  | POL1_
15 |  | D+M Pájka Ag 45 + pasta | kg | 0.1 | 0 | 0 |  |  |  | POL1_
16 |  | D+M Objímka 3/8", (pr.17-19) | ks | 5 | 0 | 0 |  |  |  | POL1_
17 |  | Vedení montážních prací | kpl | 1 | 0 | 0 |  |  |  | POL1_
18 |  | Tlaková zkouška závěrečná | kpl | 1 | 0 | 0 |  |  |  | POL1_
19 |  | Výchozí revize rozvodů MP | kpl | 1 | 0 | 0 |  |  |  | POL1_
20 |  | Výchozí revize elektro | kpl | 1 | 0 | 0 |  |  |  | POL1_
21 |  | Dopravné | kpl | 1 | 0 | 0 |  |  |  | POL13_0
[8 empty] | 15 | 21 | DPH
END

## 01 03 Pol
Položkový rozpočet | [9 empty] | #TypZaznamu#
S: | 240283 | FN Brno | [7 empty] | STA
O: | 01 | PMDV |  |  |  |  | STA |  |  | OBJ
R: | 03 | zdrojová stanice N2O | [7 empty] | ROZ
P.č. | Číslo položky | Název položky | MJ | Množství | Cena / MJ | Celkem
Díl: | 841D | Lahvové zdroje- N2O |  |  |  | 0 |  |  |  | DIL
1 |  | D+M Přesun, úprava zdroj lahvový pro N2O 35 m3/hod | ks | 1 | 0 | 0 |  |  |  | POL1_
|  | - nominální průtok 35m3/hod. | [7 empty] | POP
|  | - bude použit stávající zdroj z psychiatrie | [7 empty] | POP
|  | - umístění budova 13 | [7 empty] | POP
2 |  | D+M Přesun, úprava lahvový zdroj medicinálních plynů rezervní 35m3/hod. | ks | 1 | 0 | 0 |  |  |  | POL1_
|  | - nominální průtok 35m3/hod. | [7 empty] | POP
|  | - bude použit stávající zdroj z psychiatrie | [7 empty] | POP
|  | - umístění budova 13 | [7 empty] | POP
3 |  | D+M Sběrnice pro 2 lahve | ks | 9 | 0 | 0 |  |  |  | POL1_
4 |  | D+M Držák lahví s kotvením pro 2 lahve | ks | 9 | 0 | 0 |  |  |  | POL1_
5 |  | D+M Vysokotlaká spirála | ks | 18 | 0 | 0 |  |  |  | POL1_
6 |  | D+M Manometr d.100 0-1MPa | ks | 1 | 0 | 0 |  |  |  | POL1_
7 |  | D+M Signalizace zdroje, výstup pro GSM modul | ks | 1 | 0 | 0 |  |  |  | POL1_
8 |  | D+M Pager pro zasílání SMS zpráv | ks | 1 | 0 | 0 |  |  |  | POL1_
9 |  | D+M Čidlo snímání snížené koncentrace O2 v místnosti | ks | 1 | 0 | 0 |  |  |  | POL1_
10 |  | D+M Vyhodnocovací skříň snímání snížené koncentrace O2 | kus | 1 | 0 | 0 |  |  |  | POL1_
11 |  | D+M Signalizační maják před vstupními dveřmi | ks | 1 | 0 | 0 |  |  |  | POL1_
12 |  | D+M Elektro, kabeláž silnoproud, slaboproud | m | 1 | 0 | 0 |  |  |  | POL1_
13 |  | D+M Trubka Cu průměr 22x1 | m | 5 | 0 | 0 |  |  |  | POL1_
14 |  | D+M Tvarovky Cu pr. 22 | ks | 10 | 0 | 0 |  |  |  | POL1_
15 |  | D+M Pájka Ag 45 + pasta | kg | 0.1 | 0 | 0 |  |  |  | POL1_
16 |  | D+M Objímka 3/8", (pr.17-19) | ks | 5 | 0 | 0 |  |  |  | POL1_
17 |  | Vedení montážních prací | kpl | 1 | 0 | 0 |  |  |  | POL1_
18 |  | Tlaková zkouška závěrečná | kpl | 1 | 0 | 0 |  |  |  | POL1_
19 |  | Výchozí revize rozvodů MP | kpl | 1 | 0 | 0 |  |  |  | POL1_
20 |  | Výchozí revize elektro | kpl | 1 | 0 | 0 |  |  |  | POL1_
21 |  | Dopravné | kpl | 1 | 0 | 0 |  |  |  | POL13_0
[8 empty] | 15 | 21 | DPH
END