## Výpis prvků
Příloha č. 2 k zadávací dokumentaci veřejné zakázky „FN Brno – strukturovaná kabeláž“
Výpis Zboží a Služeb - Cenová nabídka
Zboží
| Položka | Předpokládané množství za 24 měsíců | Předpokládané množství za 48 měsíců | Jednotka | Jednotková cena v Kč bez DPH (vč. dodávky a instalace) | Celková cena v Kč bez DPH (vč. dodávky a instalace)
| Kabel U/FTP, drát, CAT.6A LS0H, B2ca s1d1a1 | 60000 | 120000 | metr |  | 0
| Kabel J-Y(ST)Y 4x2x0,8 |  | 1000 | metr |  | 0
| Datová dvojzásuvka RJ45 na omítku CAT.6A | 500 | 1000 | ks |  | 0
| Datová dvojzásuvka RJ45 pod omítku CAT.6A | 100 | 200 | ks |  | 0
| Keystone RJ45 CAT.6A, samořezná svorkovnice pro drát AWG 26 – 22 | 2400 | 4800 | ks |  | 0
| Patchpanel modulární pro 24 modulů | 80 | 160 | ks |  | 0
| Lišta LH 20x20 HF | 240 | 480 | metr |  | 0
| Lišta LH 40x20 HF | 1400 | 2800 | metr |  | 0
| Lišta LH 40x40 HF | 60 | 120 | metr |  | 0
| Lišta LH 60x40 HF | 200 | 400 | metr |  | 0
| Trubka ohebná 25 HF | 220 | 440 | metr |  | 0
| Parapetní kanál PK 110x65 HF | 80 | 160 | metr |  | 0
| Parapetní kanál PK 90x55 HF | 20 | 40 | metr |  | 0
| Roh vnější PK 110x65 HF | 20 | 40 | ks |  | 0
| T kus PK 110x65 HF | 20 | 40 | ks |  | 0
| Spojka PK 110x65 HF | 20 | 40 | ks |  | 0
| Koncovka PK 110x65 HF | 20 | 40 | ks |  | 0
| Roh vnější PK 90x55 HF | 20 | 40 | ks |  | 0
| T kus PK 90x55 HF | 20 | 40 | ks |  | 0
| Spojka PK 90x55 HF | 20 | 40 | ks |  | 0
| Koncovka PK 90x55 HF | 20 | 40 | ks |  | 0
| Kabelový žlab Merkur II 300x100 vč. kotevního materiálu, příslušenství | 800 | 1600 | metr |  | 0
| Kabelový žlab Merkur II 200x100 vč. kotevního materiálu, příslušenství | 600 | 1200 | metr |  | 0
| Kabelový žlab Merkur II 100x50 vč. kotevního materiálu, příslušenství | 200 | 400 | metr |  | 0
| Kabelový žlab Merkur II 50x50 vč. kotevního materiálu, příslušenství | 200 | 400 | metr |  | 0
| Požární ucpávka | 40 | 80 | ks |  | 0
| Sada 4 ks montážní sady do RACKu | 100 | 200 | ks |  | 0
| Kříž modulární OFA, stohovatelný pro rezervy optického kabelu | 16 | 32 | ks |  | 0
| 1U optická vana kovová vč. masky pro 24xLC dup. | 16 | 32 | ks |  | 0
| Kazeta pro 24 svárů | 32 | 64 | ks |  | 0
| Pigtail 9/125 LC/UPC G.657.A | 768 | 1536 | ks |  | 0
| Spojka LC/UPC duplex SM | 384 | 768 | ks |  | 0
| SMF optický kabel 48x9/125 G.657A dle ITU-T, - instalace zafouknutím | 1840 | 3680 | metr |  | 0
| SMF optický kabel vnitřní 24x9/125 G.657A dle ITU-T, v provedení LSZH s třídou EuroClass min. B2ca - instalace zatažením/zafouknutím | 640 | 1280 | metr |  | 0
| SMF optický kabel vnitřní 12x9/125 G.657A dle ITU-T, v provedení LSZH s třídou EuroClass min. B2ca - instalace zatažením/zafouknutím | 640 | 1280 | metr |  | 0
| Mikrotrubička 10/8 LSFH | 1800 | 3600 | metr |  | 0
| Mikrotrubička 12/10 LSFH | 600 | 1200 | metr |  | 0
| Mikrotrubička 12/8 HDPE | 1800 | 3600 | metr |  | 0
| Mikrotrubička 14/10 HDPE | 600 | 1200 | metr |  | 0
| Optický svar | 768 | 1536 | ks |  | 0
upraveno vysvětlením 1 | Venkovní kamera - 2 Mpx kompaktní IP kamera, exteriérová, Day/Night s mechanickým IR filtrem, Smart IR, IR LED dosvit 50 m, 1/2.8" progressive scan CMOS, rozlišení 1920 x 1080 px @ 60 fps, citlivost 0,015 lx (F1.6) Color, 0,007 lx (F1.6) Monochrome, 0 lx (F1.4) IR, motor zoom objektiv 3,4–10,5 mm, úhel záběru H: 101° - 31°, V: 53° - 17°, samoučící se analýza obrazu s vylepšenou detekcí a klasifikací objektů a s funkcí detekce neobvyklé activity, 64 privátních zón, objektová analýza, komprese H.264 / H.265 / MJPEG, ONVIF kompatibilní, multi-stream, Idle Scene mód, alarm I/O 1/1, audio I/O 1/1 , slot pro MicroSD kartu max. 1 TB, možnost přídavného Wi-Fi adaptéru, napájení PoE, IP 67, IK 10, pracovní teplota od -40 °C do +60 °C, rozměry 296 × 126 × 106 mm, hmotnost 1,31 kg Všechny kamery musí být plně kompatibilní včetně analytických funkcí se systémem provozovaným v prostředí zadavatele a musí disponovat funkcemi: · automatická aktualizace FW kamery z obslužného VMS (offline, bez připojení k Internetu) · kompletní konfigurace analytických pravidel z prostředí obslužného VMS · možnost streamovat jen výřez snímané scény v živém videu i v záznamu | 100 | 36 | ks |  | 0
doplněno vysvětlením 1 | Venkovní kamera - 3 Mpx kompaktní IP kamera, exteriérová, Day/Night s mechanickým IR filtrem, Smart IR, IR LED dosvit 40 m, 1/2.8" progressive scan CMOS, rozlišení 2048 × 1536 px @ 30 fps, citlivost 0,015 lx (F1.6) Color, 0,007 lx (F1.6) Monochrome, 0 lx (F1.4) IR, motor zoom objektiv 3,4–10,5 mm, úhel záběru H: 95° - 28°, V: 69° - 21°, samoučící se analýza obrazu s vylepšenou detekcí a klasifikací objektů a s funkcí detekce neobvyklé activity, 64 privátních zón, komprese H.264 / H.265 / MJPEG, ONVIF kompatibilní, multi-stream, Idle Scene mód, alarm I/O 1/1, audio I/O 1/1, slot pro MicroSD kartu max. 1 TB, možnost přídavného Wi-Fi adaptéru, napájení PoE, IP 67, IK 10, pracovní teplota od -40 °C do +60 °C, rozměry 296 × 126 × 106 mm, hmotnost 1,31 kg Všechny kamery musí být plně kompatibilní včetně analytických funkcí se systémem provozovaným v prostředí zadavatele a musí disponovat funkcemi: · automatická aktualizace FW kamery z obslužného VMS (offline, bez připojení k Internetu) · kompletní konfigurace analytických pravidel z prostředí obslužného VMS · možnost streamovat jen výřez snímané scény v živém videu i v záznamu | 100 | 36 | ks |  | 0
doplněno vysvětlením 1 | Venkovní kamera - 5 Mpx bullet IP kamera, Day/Night, 1/2.8", IR přísvit do 40 m, rozlišení 2048 x 1536 px @ 30 fps, citlivost 0, 04 lx / F1.6, objektiv 3,4–10,5 mm, úhel záběru: H: 95°–28°, V: 69°–21°, cloudové řešení, inteligentní funkce: IVS, Objekt v oblasti, Objekt Loitering, Objet Crossing Line, Objekt Counting, Object Line Crossing Counting, License Plate Detection, komprese H.265 / H.264 / Motion JPEG, pracovní teplota od -40 °C do +60 °C, napájení PoE 802.3af, spotřeba max. 13 W, IP 66, IP 67, IK 10, rozměry 296 x 126 x 106 mm, hmotnost 1,31 kg Všechny kamery musí být plně kompatibilní včetně analytických funkcí se systémem provozovaným v prostředí zadavatele a musí disponovat funkcemi: · automatická aktualizace FW kamery z obslužného VMS (offline, bez připojení k Internetu) · kompletní konfigurace analytických pravidel z prostředí obslužného VMS · možnost streamovat jen výřez snímané scény v živém videu i v záznamu | 100 | 38 | ks |  | 0
| Vnitřní kamera - 2 Mpx dome IP kamera, interiérová, Day/Night, 1/2.8" Progressive Scan CMOS, rozlišení 1920 x 1080 px @ 30 fps, poměr 16:9, citlivost s IR 0,01 lx Color, 0 lx B/W, citlivost bez IR 0,01 lx @ Color, 0,005 lx B/W, fixní objektiv 2,95 mm / F2.0, úhel záběru H: 108°, V: 67°, objektová analýza, detekce osob, vozidel a učení se na příkladu, 64 privátních zón, komprese H.264 / MJPEG, ONVIF kompatibilní, Idle Scene mód, napájení PoE, spotřeba 6 W, pracovní teplota od -10 °C do +50 °C, rozměry / hmotnost pro povrchovou montáž 75 x 75 x 63 mm / 166 g, rozměry / hmotnost pro montáž do podhledu 91 x 91 x 108 mm / 190 g Všechny kamery musí být plně kompatibilní včetně analytických funkcí se systémem provozovaným v prostředí zadavatele a musí disponovat funkcemi: · automatická aktualizace FW kamery z obslužného VMS (offline, bez připojení k Internetu) · kompletní konfigurace analytických pravidel z prostředí obslužného VMS · možnost streamovat jen výřez snímané scény v živém videu i v záznamu |  | 36 | ks |  | 0
| Vnitřní kamera - 3 Mpx dome IP kamera, interiérová, Day/Night, 1/2.8" Progressive Scan CMOS, rozlišení 2048 x 1536 px @ 30 fps, poměr 16:9 / 4:3, citlivost s IR 0,01 lx Color, 0 lx B/W, citlivost bez IR 0,02 lx Color, 0,01 lx B/W, fixní objektiv 2,95 mm / F2.0, úhel záběru H: 100°, V: 75°, objektová analýza, detekce osob, vozidel a učení se na příkladu, 64 privátních zón, komprese H.264 / MJPEG, ONVIF kompatibilní, Idle Scene mód, napájení PoE spotřeba 6 W, pracovní teplota od -10 °C do +50 °C, rozměry / hmotnost pro povrchovou montáž 75 x 75 x 63 mm / 166 g, rozměry / hmotnost pro montáž do podhledu 91 x 91 x 108 mm / 190 g Všechny kamery musí být plně kompatibilní včetně analytických funkcí se systémem provozovaným v prostředí zadavatele a musí disponovat funkcemi: · automatická aktualizace FW kamery z obslužného VMS (offline, bez připojení k Internetu) · kompletní konfigurace analytických pravidel z prostředí obslužného VMS · možnost streamovat jen výřez snímané scény v živém videu i v záznamu |  | 36 | ks |  | 0
doplněno vysvětlením 1 | Vnitřní kamera - 5 Mpx dome IP kamera, interiérová, Day/Night, 1/2.8" progresivní scan CMOS, rozlišení 2592 x 1944 px @ 30 fps, citlivost 0,04 lx (F1.6) Color, 0,01 lx (F1.6) Monochrome, 0 lx (F1.6), Smart IR, IR LED dosvit 30 m, motor zoom objektiv 3,4–10,5 mm , úhel záběru H: 95°-28°, V: 69°-21°, BLC, AWB, Dual Exposure WDR 130 dB, , 64 privátních zón, objektová analýza, komprese H.264 / H.265 / MJPEG, ONVIF kompatibilní multi-stream, Idle Scene mód, alarm I/O 1/1, audio I/O 1/1, slot na MicroSD kartu max. 1 TB, možnost přídavného Wi-Fi adaptéru, napájení PoE, 416 mA, pracovní teplota od -10 °C do +60 °C, rozměry 156 x 116 mm, hmotnost 0,81 kg. Všechny kamery musí být plně kompatibilní včetně analytických funkcí se systémem provozovaným v prostředí zadavatele a musí disponovat funkcemi: · automatická aktualizace FW kamery z obslužného VMS (offline, bez připojení k Internetu) · kompletní konfigurace analytických pravidel z prostředí obslužného VMS · možnost streamovat jen výřez snímané scény v živém videu i v záznamu |  | 38 | ks |  | 0
doplněno vysvětlením 1 | Licence Avigilon Control Center 7, verze Enterprise ke každé kameře |  | 220 | ks |  | 0
| Datový rozvaděč 19“, 45U, 800x800 | 4 | 8 | ks |  | 0
| Media konvertor s SFP slotem, 100/1000BASE-T( RJ-45), přenosová rychlost: 1Gbps / 100Mbps, PoE+ (30W) | 10 | 20 | ks |  | 0
| Media konvertor s SFP slotem, 100/1000BASE-T( RJ-45), přenosová rychlost: 1Gbps / 100Mbps, non PoE | 10 | 20 | ks |  | 0
| PoE injektor, 1G, PoE+ (30W) | 4 | 8 | ks |  | 0
| PoE injektor, 1G, PoE++ (802.3bt), Typ 3, 60 W | 4 | 8 | ks |  | 0
| Metalické patch cordy RJ45/RJ45, LSOH, Cat.5E, nestíněné, snag-proof / snagless, délka 2 m, barva červená | 100 | 200 | ks |  | 0
| Metalické patch cordy RJ45/RJ45, LSOH, Cat.5E, nestíněné, snag-proof / snagless, délka 2 m, barva černá | 100 | 200 | ks |  | 0
| Metalické patch cordy RJ45/RJ45, LSOH, Cat.5E, nestíněné, snag-proof / snagless, délka 2 m, barva žlutá | 100 | 200 | ks |  | 0
| Metalické patch cordy RJ45/RJ45, LSOH, Cat.5E, nestíněné, snag-proof / snagless, délka 2 m, barva modrá | 100 | 200 | ks |  | 0
| Metalické patch cordy RJ45/RJ45, LSOH, Cat.5E, nestíněné, snag-proof / snagless, délka 0,5 m, barva šedá | 50 | 100 | ks |  | 0
| Metalické patch cordy RJ45/RJ45, LSOH, Cat.5E, nestíněné, snag-proof / snagless, délka 1 m, barva šedá | 100 | 200 | ks |  | 0
| Metalické patch cordy RJ45/RJ45, LSOH, Cat.5E, nestíněné, snag-proof / snagless, délka 2 m, barva šedá | 400 | 800 | ks |  | 0
| Metalické patch cordy RJ45/RJ45, LSOH, Cat.5E, nestíněné, snag-proof / snagless, délka 3 m, barva šedá | 400 | 800 | ks |  | 0
| Metalické patch cordy RJ45/RJ45, LSOH, Cat.5E, nestíněné, snag-proof / snagless, délka 5 m, barva šedá | 100 | 200 | ks |  | 0
| Metalické patch cordy RJ45/RJ45, LSOH, Cat.5E, nestíněné, snag-proof / snagless, délka 7 m, barva šedá | 50 | 100 | ks |  | 0
| Metalické patch cordy RJ45/RJ45, LSOH, Cat.5E, nestíněné, snag-proof / snagless, délka 10 m, barva šedá | 50 | 100 | ks |  | 0
| Metalické patch cordy RJ45/RJ45, LSOH, Cat.5E, nestíněné, snag-proof / snagless, délka 15 m, barva šedá | 50 | 100 | ks |  | 0
| Metalické patch cordy RJ45/RJ45, LSOH, Cat.5E, nestíněné, snag-proof / snagless, délka 20 m, barva šedá | 50 | 100 | ks |  | 0
| Metalické patch cordy RJ45/RJ45, LSOH, Cat.5E, nestíněné, snag-proof / snagless, délka 25 m, barva šedá | 20 | 40 | ks |  | 0
| Metalické patch cordy RJ45/RJ45, LSOH, Cat.5E, nestíněné, snag-proof / snagless, délka 30 m, barva šedá | 20 | 40 | ks |  | 0
| Metalické patch cordy RJ45/RJ45, LSOH, Cat.5E, stíněné, snag-proof / snagless, délka 2 m, barva červená | 100 | 200 | ks |  | 0
| Metalické patch cordy RJ45/RJ45, LSOH, Cat.5E, stíněné, snag-proof / snagless, délka 2 m, barva černá | 100 | 200 | ks |  | 0
| Metalické patch cordy RJ45/RJ45, LSOH, Cat.5E, stíněné, snag-proof / snagless, délka 2 m, barva žlutá | 100 | 200 | ks |  | 0
| Metalické patch cordy RJ45/RJ45, LSOH, Cat.5E, stíněné, snag-proof / snagless, délka 2 m, barva modrá | 100 | 200 | ks |  | 0
| Metalické patch cordy RJ45/RJ45, LSOH, Cat.5E, stíněné, snag-proof / snagless, délka 0,5 m, barva šedá | 50 | 100 | ks |  | 0
| Metalické patch cordy RJ45/RJ45, LSOH, Cat.5E, stíněné, snag-proof / snagless, délka 1 m, barva šedá | 100 | 200 | ks |  | 0
| Metalické patch cordy RJ45/RJ45, LSOH, Cat.5E, stíněné, snag-proof / snagless, délka 2 m, barva šedá | 400 | 800 | ks |  | 0
| Metalické patch cordy RJ45/RJ45, LSOH, Cat.5E, stíněné, snag-proof / snagless, délka 3 m, barva šedá | 400 | 800 | ks |  | 0
| Metalické patch cordy RJ45/RJ45, LSOH, Cat.5E, stíněné, snag-proof / snagless, délka 5 m, barva šedá | 100 | 200 | ks |  | 0
| Metalické patch cordy RJ45/RJ45, LSOH, Cat.5E, stíněné, snag-proof / snagless, délka 7 m, barva šedá | 50 | 100 | ks |  | 0
| Metalické patch cordy RJ45/RJ45, LSOH, Cat.5E, stíněné, snag-proof / snagless, délka 10 m, barva šedá | 50 | 100 | ks |  | 0
| Metalické patch cordy RJ45/RJ45, LSOH, Cat.5E, stíněné, snag-proof / snagless, délka 15 m, barva šedá | 50 | 100 | ks |  | 0
| Metalické patch cordy RJ45/RJ45, LSOH, Cat.5E, stíněné, snag-proof / snagless, délka 20 m, barva šedá | 50 | 100 | ks |  | 0
| Metalické patch cordy RJ45/RJ45, LSOH, Cat.5E, stíněné, snag-proof / snagless, délka 25 m, barva šedá | 20 | 40 | ks |  | 0
| Metalické patch cordy RJ45/RJ45, LSOH, Cat.5E, stíněné, snag-proof / snagless, délka 30 m, barva šedá | 20 | 40 | ks |  | 0
| Metalické patch cordy RJ45/RJ45, LSOH, Cat.6A, stíněné, snag-proof / snagless, délka 2 m, barva červená | 100 | 200 | ks |  | 0
| Metalické patch cordy RJ45/RJ45, LSOH, Cat.6A, stíněné, snag-proof / snagless, délka 2 m, barva černá | 100 | 200 | ks |  | 0
| Metalické patch cordy RJ45/RJ45, LSOH, Cat.6A, stíněné, snag-proof / snagless, délka 2 m, barva žlutá | 100 | 200 | ks |  | 0
| Metalické patch cordy RJ45/RJ45, LSOH, Cat.6A, stíněné, snag-proof / snagless, délka 2 m, barva modrá | 100 | 200 | ks |  | 0
| Metalické patch cordy RJ45/RJ45, LSOH, Cat.6A, stíněné, snag-proof / snagless, délka 0,5 m, barva šedá | 50 | 100 | ks |  | 0
| Metalické patch cordy RJ45/RJ45, LSOH, Cat.6A, stíněné, snag-proof / snagless, délka 1 m, barva šedá | 100 | 200 | ks |  | 0
| Metalické patch cordy RJ45/RJ45, LSOH, Cat.6A, stíněné, snag-proof / snagless, délka 2 m, barva šedá | 400 | 800 | ks |  | 0
| Metalické patch cordy RJ45/RJ45, LSOH, Cat.6A, stíněné, snag-proof / snagless, délka 3 m, barva šedá | 400 | 800 | ks |  | 0
| Metalické patch cordy RJ45/RJ45, LSOH, Cat.6A, stíněné, snag-proof / snagless, délka 5 m, barva šedá | 100 | 200 | ks |  | 0
| Metalické patch cordy RJ45/RJ45, LSOH, Cat.6A, stíněné, snag-proof / snagless, délka 7 m, barva šedá | 50 | 100 | ks |  | 0
| Metalické patch cordy RJ45/RJ45, LSOH, Cat.6A, stíněné, snag-proof / snagless, délka 10 m, barva šedá | 50 | 100 | ks |  | 0
| Metalické patch cordy RJ45/RJ45, LSOH, Cat.6A, stíněné, snag-proof / snagless, délka 15 m, barva šedá | 50 | 100 | ks |  | 0
| Metalické patch cordy RJ45/RJ45, LSOH, Cat.6A, stíněné, snag-proof / snagless, délka 20 m, barva šedá | 50 | 100 | ks |  | 0
| Metalické patch cordy RJ45/RJ45, LSOH, Cat.6A, stíněné, snag-proof / snagless, délka 25 m, barva šedá | 20 | 40 | ks |  | 0
| Metalické patch cordy RJ45/RJ45, LSOH, Cat.6A, stíněné, snag-proof / snagless, délka 30 m, barva šedá | 20 | 40 | ks |  | 0
| Optické patch cordy SM - Typ E2/APC – LC/PC délka 2 m | 20 | 40 | ks |  | 0
| Optické patch cordy SM - Typ E2/APC – LC/PC délka 3 m | 20 | 40 | ks |  | 0
| Optické patch cordy SM - Typ E2/APC – LC/PC délka 5 m | 20 | 40 | ks |  | 0
| Optické patch cordy SM - Typ E2/APC – LC/PC délka 10 m | 20 | 40 | ks |  | 0
| Optické patch cordy SM - Typ E2/APC – LC/PC délka 15 m | 20 | 40 | ks |  | 0
| Optické patch cordy SM - Typ E2/APC – LC/PC délka 20 m | 20 | 40 | ks |  | 0
| Optické patch cordy SM - Typ LC/PC – LC/PC délka 2 m | 100 | 200 | ks |  | 0
| Optické patch cordy SM - Typ LC/PC – LC/PC délka 3 m | 100 | 200 | ks |  | 0
| Optické patch cordy SM - Typ LC/PC – LC/PC délka 5 m | 100 | 200 | ks |  | 0
| Optické patch cordy SM - Typ LC/PC – LC/PC délka 10 m | 100 | 200 | ks |  | 0
| Optické patch cordy SM - Typ LC/PC – LC/PC délka 15 m | 100 | 200 | ks |  | 0
| Optické patch cordy SM - Typ LC/PC – LC/PC délka 20 m | 100 | 200 | ks |  | 0
| Kabel SHKFH-R 50x2x0,5 B2ca-s1d1a1 |  | 6000 | ks metr |  | 0
| ISDN patch panel , 50 port, cat 3, 1U |  | 20 | ks |  | 0
| Svorkovnice LSA KRONE, nerozpojovací, 10 pár |  | 40 | ks |  | 0
| Kabel SHKFH-R 50x2x0,5 B2ca-s1d1a1 |  | 3000 | metr |  | 0
| Celkem spolu za Zboží |  |  |  |  | 0
Služby
| Položka | Předpokládané množství za 24 měsíců | Předpokládané množství za 48 měsíců | Jednotka | Jednotková cena v Kč bez DPH | Celková cena v Kč bez DPH
| Měření SMF vláken z obou stran OTDR vč. protokolu | 768 | 1536 | ks |  | 0
| Měření segmentů Cat.6A dle EN 50 173 vč. protokolů | 1200 | 2400 | ks |  | 0
| Demontáž a montáž minerálního podhledu | 600 | 1200 | bm |  | 0
| Demontáž a montáž FeAl podhledu | 200 | 400 | bm |  | 0
| Otevření, zavření kabelových žlabů | 700 | 1400 | bm |  | 0
| Průraz zdivem do 30 cm pro prostup do 10-ti kabelů | 200 | 400 | ks |  | 0
| Jádrové vrtání průměr 80 cm, 60 cm hloubka | 8 | 16 | ks |  | 0
| Montážní práce nespecifikované výše - hodinová sazba | 200 | 400 | hod |  | 0
| Dokumentace skutečného provedení ve formátu .dwg, fotodokumentace | 200 | 400 | ks |  | 0
| Celkem spolu za Služby |  |  |  |  | 0
| Celková nabídková cena v Kč bez DPH |  |  |  |  | 0
Pokyny: účastník vyplní iba zeleně zbarvené buňky, ostatní hodnoty se dopočítají automaticky.
Položky doplněny, vymazány nebo upraveny vysvětlením zadávací dokumentace č. 1

## Pokyny pro vyplnění
Pokyny pro vyplnění:
Ve všech listech tohoto souboru můžete měnit pouze buňky se zeleným pozadím.
Jedná se o tyto údaje:
jednotkové ceny položek zadané na maximálně dvě desetinná místa.