## List1
Výběrové řízení: | VZVZ
Číslo: | číslo zakázky z Věstníku veřejných zakázek: Z2025-043631
Název: | CHYTRÁ RUKAVICE IV
Klinika: | RHK - NBP
Dodavatel:
Výrobce:
Výrobní model:
Kód KZT1:
Zadavatel upozorňuje, že v případě číselně vyjádřených technických parametrů je možné se od nich odchýlit o +/- 10 %, pokud nejsou blíže specifikovány, např. min., max., interval hodnot.
Technická specifikace | Poznámka dodavatele | Možnost ověření v nabídce
Chytrá rukavice (1 pár) pro aktivní rehabilitaci ruky dospělých (prstů, zápěstí a předloktí)
Vizuální feedback a tréning kognitivních funkcí
Pronace/ supinace předloktí
Radiální/ulnární deviace zápěstí
Flexe/extenze zápěstí
Flexe/extenze prstů
Zpětná vazba v reálném čase
Možnost přizpůsobovat parametry během terapie
Možnost ukládání dat z terapie a reporting dat
Možnost exportu dat
Ovládání a vizualizace cvičení přes tablet
Soubor různých her pro cvičení
Uživatelské rozhraní v českém jazyce
Dezinfikovatelnost rukavice
NapájenÍ pomocí baterie
Příslušenství v rámci dodávky
Tablet
Kufřík pro skladování a přenos
Spotřební materiál nutný k prvotnímu použití a ověření funkce přístroje
Vysvětlivka:
Uchazeč vyplní žluté buňky
1Uvedení KZT včetně kódu (Kategorizace zdravotnické techniky) dle členění https://kzt.uzis.cz/category