## Rekapitulace stavby
Export Komplet | [25 empty] | VZ | 2.0 | [5 empty] | False | False | {2f350ce9-dece-4a1e-8c8b-393a5a2624e6}
[18 empty] | >> skryté sloupce << | [13 empty] | 0,01 | 21
[32 empty] | 0,01 | 12
|  | REKAPITULACE STAVBY | [16 empty] | v --- níže se nacházejí doplnkové a pomocné údaje k sestavám --- v | [11 empty] | Návod na vyplnění | 0,001
|  | Kód: |  |  |  |  | 2024_12 | [23 empty] | Měnit lze pouze buňky se žlutým podbarvením! 1) v Rekapitulaci stavby vyplňte údaje o Účastníkovi (přenesou se do ostatních sestav i v jiných listech) 2) na vybraných listech vyplňte v sestavě Soupis prací ceny u položek | 0,01
|  | Stavba: |  |  |  |  | FN Brno – Modernizace heliportů, Černá Pole | [24 empty] | 0,01
|  | KSO: |  |  |  |  | 815 | [6 empty] | CC-CZ: | [17 empty] | 0,01
|  | Místo: |  |  |  |  | FN Brno- Černá pole | [6 empty] | Datum: |  | 31. 7. 2025 | [15 empty] | 0,01
0,01
|  | Zadavatel: | [11 empty] | IČ: | [17 empty] | 0,01
|  |  | FN Brmo | [10 empty] | DIČ: | [17 empty] | 0,01
0,01
|  | Účastník: | [11 empty] | IČ: |  | Vyplň údaj | [15 empty] | 0,01
|  |  | Vyplň údaj | [10 empty] | DIČ: |  | Vyplň údaj | [15 empty] | 0,01
False
|  | Projektant: | [11 empty] | IČ: | [17 empty] | False
|  |  | Techniserv, spol. s r.o. | [10 empty] | DIČ: | [17 empty] | True
0,01
|  | Zpracovatel: | [11 empty] | IČ: | [17 empty] | 0,01
|  |  | Techniserv, spol. s r.o. | [10 empty] | DIČ: | [17 empty] | False
Poznámka:
Soupis prací je sestaven s využitím Cenové soustavy ÚRS. Položky, které pochází z této cenové soustavy, jsou ve sloupci 'Cenová soustava' označeny popisem 'CS ÚRS' a úrovní příslušného kalendářního pololetí. Veškeré další informace vymezující popis a podmínky použití těchto položek z Cenové soustavy, které nejsou uvedeny přímo v soupisu prací, jsou neomezeně dálkově k dispozici na webu podminky.urs.cz.
|  | Cena bez DPH | [11 empty] | 0
[8 empty] | Sazba daně |  | Základ daně |  |  |  | Výše daně
|  | DPH |  | základní |  |  |  | 21% |  | 0 |  |  |  | 0
|  |  |  | snížená |  |  |  | 12% |  | 0 |  |  |  | 0
|  |  |  | zákl. přenesená |  |  |  | 21% |  | 0 |  |  |  | 0
|  |  |  | sníž. přenesená |  |  |  | 12% |  | 0 |  |  |  | 0
|  |  |  | nulová |  |  |  | 0% |  | 0 |  |  |  | 0
|  | Cena s DPH | [6 empty] | v |  | CZK |  |  | 0
REKAPITULACE OBJEKTŮ STAVBY A SOUPISŮ PRACÍ
| Kód: | [6 empty] | 2024_12
| Stavba: | [6 empty] | FN Brno – Modernizace heliportů, Černá Pole
| Místo: | [6 empty] | FN Brno- Černá pole |  |  |  |  | Datum: |  | 31. 7. 2025
| Zadavatel: | [6 empty] | FN Brmo |  |  |  |  | Projektant: |  | Techniserv, spol. s r.o. |  |  |  | Informatívní údaje z listů zakázek
| Účastník: | [11 empty] | Zpracovatel: |  | Techniserv, spol. s r.o.
| Kód |  |  |  | Popis | [6 empty] | Cena bez DPH [CZK] |  |  |  | Cena s DPH [CZK] | Typ |  | z toho Ostat. náklady [CZK] | DPH [CZK] | Normohodiny [h] | DPH základní [CZK] | DPH snížená [CZK] | DPH základní přenesená [CZK] | DPH snížená přenesená [CZK] | Základna DPH základní | Základna DPH snížená | Základna DPH zákl. přenesená | Základna DPH sníž. přenesená | Základna DPH nulová
| Náklady stavby celkem | [10 empty] | 0 |  |  |  | 0 |  |  | 0 | 0 | 0 | 0 | 0 | 0 | 0 | 0 | 0 | 0 | 0 | 0 |  | D | 0 | ###NOIMPORT### | IMPORT | {2f350ce9-dece-4a1e-8c8b-393a5a2624e6} | {00000000-0000-0000-0000-000000000000} | 815
/ |  | 01 |  |  |  | VRN | [5 empty] | 0 |  |  |  | 0 | STA |  | 0 | 0 | 0 | 0 | 0 | 0 | 0 | 0 | 0 | 0 | 0 | 0 |  |  | 1 |  | IMPORT | {ad7dd719-ab5f-48ec-924c-6ff75b6e8ef7} | {2f350ce9-dece-4a1e-8c8b-393a5a2624e6} |  | 2
|  | 02 |  |  |  | Stavební a technologické části | [5 empty] | 0 |  |  |  | 0 | STA |  | 0 | 0 | 0 | 0 | 0 | 0 | 0 | 0 | 0 | 0 | 0 | 0 |  | D | 1 | ###NOIMPORT### | IMPORT | {b591407e-75f9-4521-ab0e-016d445eb394} | {2f350ce9-dece-4a1e-8c8b-393a5a2624e6} |  | 2
/ |  |  | D1 |  |  |  | ASŘ |  |  |  |  | 0 |  |  |  | 0 | Soupis |  | 0 | 0 | 0 | 0 | 0 | 0 | 0 | 0 | 0 | 0 | 0 | 0 |  |  | 2 |  | IMPORT | {a41ff24c-4550-4a07-a562-a494cd307d3f} | {b591407e-75f9-4521-ab0e-016d445eb394}
|  |  | D2 |  |  |  | Silnoproud |  |  |  |  | 0 |  |  |  | 0 | Soupis |  | 0 | 0 | 0 | 0 | 0 | 0 | 0 | 0 | 0 | 0 | 0 | 0 |  | D | 2 | ###NOIMPORT### | IMPORT | {87ff4d29-a106-4b68-b5f7-1fc0a28c7d09} | {b591407e-75f9-4521-ab0e-016d445eb394}
/ |  |  |  | D2.1 |  |  |  | ESIL-vyhřívání, na... |  |  |  | 0 |  |  |  | 0 | Soupis |  | 0 | 0 | 0 | 0 | 0 | 0 | 0 | 0 | 0 | 0 | 0 | 0 |  |  | 3 |  | IMPORT | {4fd3f20b-6e5f-423b-972a-841084d8e5ff} | {87ff4d29-a106-4b68-b5f7-1fc0a28c7d09}
/ |  |  |  | D2.2 |  |  |  | ESIL-strojovna SHZ, nouzové osvětlení, technologie heliportu |  |  |  | 0 |  |  |  | 0 | Soupis |  | 0 | 0 | 0 | 0 | 0 | 0 | 0 | 0 | 0 | 0 | 0 | 0 |  |  | 3 |  | IMPORT | {0f072cb6-f3c9-4704-a82d-03654ff65954} | {87ff4d29-a106-4b68-b5f7-1fc0a28c7d09}
/ |  |  | D3 |  |  |  | PBŘ |  |  |  |  | 0 |  |  |  | 0 | Soupis |  | 0 | 0 | 0 | 0 | 0 | 0 | 0 | 0 | 0 | 0 | 0 | 0 |  |  | 2 |  | IMPORT | {a3c345d2-c62d-4b0f-8eb4-41db03865011} | {b591407e-75f9-4521-ab0e-016d445eb394}
/ |  |  | D4 |  |  |  | Hašení |  |  |  |  | 0 |  |  |  | 0 | Soupis |  | 0 | 0 | 0 | 0 | 0 | 0 | 0 | 0 | 0 | 0 | 0 | 0 |  |  | 2 |  | IMPORT | {6c2bdfe2-ece1-4bea-a308-a66d81e83674} | {b591407e-75f9-4521-ab0e-016d445eb394}
/ |  |  | D5 |  |  |  | Technologie |  |  |  |  | 0 |  |  |  | 0 | Soupis |  | 0 | 0 | 0 | 0 | 0 | 0 | 0 | 0 | 0 | 0 | 0 | 0 |  |  | 2 |  | IMPORT | {47bf58b4-5f04-442f-b47c-9338a7315adc} | {b591407e-75f9-4521-ab0e-016d445eb394}
/ |  |  | D6 |  |  |  | EPS |  |  |  |  | 0 |  |  |  | 0 | Soupis |  | 0 | 0 | 0 | 0 | 0 | 0 | 0 | 0 | 0 | 0 | 0 | 0 |  |  | 2 |  | IMPORT | {a2aae6c4-bf7d-49f6-b6ee-db5cae6cf2fc} | {b591407e-75f9-4521-ab0e-016d445eb394}
/ |  |  | D7 |  |  |  | Slaboproud |  |  |  |  | 0 |  |  |  | 0 | Soupis |  | 0 | 0 | 0 | 0 | 0 | 0 | 0 | 0 | 0 | 0 | 0 | 0 |  |  | 2 |  | IMPORT | {9bd1f24f-3993-4463-8137-aa54f55a4ae0} | {b591407e-75f9-4521-ab0e-016d445eb394}

## 01 - VRN
[9 empty] | >> skryté sloupce << | [9 empty] | {ad7dd719-ab5f-48ec-924c-6ff75b6e8ef7}
2
| KRYCÍ LIST SOUPISU PRACÍ | [8 empty] | v --- níže se nacházejí doplnkové a pomocné údaje k sestavám --- v | [8 empty] | False
Stavba:
FN Brno – Modernizace heliportů, Černá Pole
Objekt:
01 - VRN
| KSO: |  |  |  |  | CC-CZ:
| Místo: |  | FN Brno- Černá pole |  |  | Datum: | 31. 7. 2025
| Zadavatel: |  |  |  |  | IČ:
|  | FN Brmo |  |  |  | DIČ:
| Účastník: |  |  |  |  | IČ: | Vyplň údaj
|  | Vyplň údaj |  |  |  | DIČ: | Vyplň údaj
| Projektant: |  |  |  |  | IČ:
|  | Techniserv, spol. s r.o. |  |  |  | DIČ:
| Zpracovatel: |  |  |  |  | IČ:
|  | Techniserv, spol. s r.o. |  |  |  | DIČ:
Poznámka:
Soupis prací je sestaven s využitím Cenové soustavy ÚRS. Položky, které pochází z této cenové soustavy, jsou ve sloupci 'Cenová soustava' označeny popisem 'CS ÚRS' a úrovní příslušného kalendářního pololetí. Veškeré další informace vymezující popis a podmínky použití těchto položek z Cenové soustavy, které nejsou uvedeny přímo v soupisu prací, jsou neomezeně dálkově k dispozici na webu podminky.urs.cz.
| Cena bez DPH | [5 empty] | 0
|  |  | Základ daně |  |  | Sazba daně | Výše daně
| DPH | základní | 0 |  |  | 21% | 0
|  | snížená | 0 |  |  | 12% | 0
|  | zákl. přenesená | 0 |  |  | 21% | 0
|  | sníž. přenesená | 0 |  |  | 12% | 0
|  | nulová | 0 |  |  | 0% | 0
| Cena s DPH |  |  | v | CZK |  | 0
REKAPITULACE ČLENĚNÍ SOUPISU PRACÍ
Stavba:
FN Brno – Modernizace heliportů, Černá Pole
Objekt:
01 - VRN
Místo: |  |  | FN Brno- Černá pole |  |  | Datum: | 31. 7. 2025
Zadavatel: |  |  | FN Brmo |  |  | Projektant: | Techniserv, spol. s r.o.
Účastník: |  |  | Vyplň údaj |  |  | Zpracovatel: | Techniserv, spol. s r.o.
Kód dílu - Popis | [6 empty] | Cena celkem [CZK]
Náklady stavby celkem | [6 empty] | 0 | [12 empty] | -1
| VRN - Vedlejší rozpočtové náklady | [5 empty] | 0
| VRN1 - Průzkumné, geodetické a projektové práce | [5 empty] | 0
| VRN3 - Zařízení staveniště | [5 empty] | 0
| VRN4 - Inženýrská činnost | [5 empty] | 0
| VRN6 - Územní vlivy | [5 empty] | 0
| VRN7 - Provozní vlivy | [5 empty] | 0
| VRN9 - Ostatní náklady | [5 empty] | 0
SOUPIS PRACÍ
Stavba:
FN Brno – Modernizace heliportů, Černá Pole
Objekt:
01 - VRN
Místo: |  |  | FN Brno- Černá pole |  |  | Datum: | 31. 7. 2025
Zadavatel: |  |  | FN Brmo |  |  | Projektant: | Techniserv, spol. s r.o.
Účastník: |  |  | Vyplň údaj |  |  | Zpracovatel: | Techniserv, spol. s r.o.
PČ | Typ | Kód | Popis | MJ | Množství | J.cena [CZK] | Cena celkem [CZK] | Cenová soustava |  |  | DPH | J. Nh [h] | Nh celkem [h] | J. hmotnost [t] | Hmotnost celkem [t] | J. suť [t] | Suť Celkem [t]
Náklady soupisu celkem | [6 empty] | 0 | [5 empty] | 0 |  | 0 |  | 0 |  | D | -1 | [7 empty] | 0
| D | VRN | Vedlejší rozpočtové náklady |  |  |  | 0 | [5 empty] | 0 |  | 0 |  | 0 | 5 | D | 0 | ROZPOCET | [6 empty] | 0
| D | VRN1 | Průzkumné, geodetické a projektové práce |  |  |  | 0 | [5 empty] | 0 |  | 0 |  | 0 | 5 | D | 1 | ROZPOCET | [6 empty] | 0
1 | K | 0130-R1 | - zpracování dodavatelské přípravy a dokumentace (projektové práce, které nejsou součástí dokumentace pro provádění stavby v souladu se zněním Přílohy č. 13 Vyhlášky č. 499/2006, Sb.) - zpracování PD skutečného provedení (*dwg a *pdf) | kpl | 1 |  | 0 |  |  |  | základní |  | 0 | 0 | 0 | 0 | 0 | 1024 | K | 2 | ROZPOCET | 0 | 0 | 0 | 0 | 0 | 1 | 0 | 1024 | 565224877
| D | VRN3 | Zařízení staveniště |  |  |  | 0 | [5 empty] | 0 |  | 0 |  | 0 | 5 | D | 1 | ROZPOCET | [6 empty] | 0
2 | K | 0300-R1 | Tato položka obsahuje náklady na : - výstavbu, provoz a likvidaci objektů zařízení staveniště (stavební buňky, sklady....) - odvoz komunálního odpadu - dočasné oplocení staveniště, tabule, ochranné zábradlí, brány, branky.. - ochranu inženýrských sítí - údržbu soukromých a veřejných cest - ochranu prací před nepříznivým počasím (zimní opatření) - poplatky na Dopravně inženýrská opatření a DIR - protipožární opatření na stavbě | kpl | 1 |  | 0 |  |  |  | základní |  | 0 | 0 | 0 | 0 | 0 | 1024 | K | 2 | ROZPOCET | 0 | 0 | 0 | 0 | 0 | 1 | 0 | 1024 | 1050314408
| D | VRN4 | Inženýrská činnost |  |  |  | 0 | [5 empty] | 0 |  | 0 |  | 0 | 5 | D | 1 | ROZPOCET | [6 empty] | 0
3 | K | 045-R1 | Kompletační a koordinační činnost | kpl | 1 |  | 0 |  |  |  | základní |  | 0 | 0 | 0 | 0 | 0 | 1024 | K | 2 | ROZPOCET | 0 | 0 | 0 | 0 | 0 | 1 | 0 | 1024 | 821603235
| D | VRN6 | Územní vlivy |  |  |  | 0 | [5 empty] | 0 |  | 0 |  | 0 | 5 | D | 1 | ROZPOCET | [6 empty] | 0
4 | K | 0600-R1 | Tato položka obsahuje náklady na : - zabezpečení přejezdů a přechodů přes výkopy - práce v ochranném pásmu -omezení prací provozem uživatele -omezení pracovní doby uživatelem | kpl | 1 |  | 0 |  |  |  | základní |  | 0 | 0 | 0 | 0 | 0 | 1024 | K | 2 | ROZPOCET | 0 | 0 | 0 | 0 | 0 | 1 | 0 | 1024 | 614711981
| D | VRN7 | Provozní vlivy |  |  |  | 0 | [5 empty] | 0 |  | 0 |  | 0 | 5 | D | 1 | ROZPOCET | [6 empty] | 0
5 | K | 0710-R1 | Provoz investora, třetích osob | kpl | 1 |  | 0 |  |  |  | základní |  | 0 | 0 | 0 | 0 | 0 | 1024 | K | 2 | ROZPOCET | 0 | 0 | 0 | 0 | 0 | 1 | 0 | 1024 | 177944043
| D | VRN9 | Ostatní náklady |  |  |  | 0 | [5 empty] | 0 |  | 0 |  | 0 | 5 | D | 1 | ROZPOCET | [6 empty] | 0
6 | K | 0910-R1 | Tato položka obsahuje náklady na : - zkušební provozy - vytýčení stávajících sítí - zajištění fotodokumentace prací během provádění - ostatní zkoušky dle platné legislativy ČSN, EN apod. po provedení díla vč. odběru vzorků (např. zkoušky betonu) | kpl | 1 |  | 0 |  |  |  | základní |  | 0 | 0 | 0 | 0 | 0 | 1024 | K | 2 | ROZPOCET | 0 | 0 | 0 | 0 | 0 | 1 | 0 | 1024 | -1001889209
7 | K | 094203000 | Zimní opatření na stavbě | kpl | 1 |  | 0 | CS ÚRS 2024 02 |  |  | základní |  | 0 | 0 | 0 | 0 | 0 | 1024 | K | 2 | ROZPOCET | 0 | 0 | 0 | 0 | 0 | 1 | 0 | 1024 | 402319340
| Online PSC |  | https://podminky.urs.cz/item/CS_URS_2024_02/094203000 | [15 empty] | Online PSC | 2
| P |  | Poznámka k položce: Položka zahrnuje veškerá nutná opatření na stavbě pro plynulý postup prací i při poklesu venkovních teplet pod +5st.C | [15 empty] | P | 2

## D1 - ASŘ
[9 empty] | >> skryté sloupce << | [9 empty] | {a41ff24c-4550-4a07-a562-a494cd307d3f}
2
| KRYCÍ LIST SOUPISU PRACÍ | [8 empty] | v --- níže se nacházejí doplnkové a pomocné údaje k sestavám --- v | [8 empty] | False
Stavba:
FN Brno – Modernizace heliportů, Černá Pole
Objekt:
02 - Stavební a technologické části
Soupis:
D1 - ASŘ
| KSO: |  |  |  |  | CC-CZ:
| Místo: |  | FN Brno- Černá pole |  |  | Datum: | 31. 7. 2025
| Zadavatel: |  |  |  |  | IČ:
|  | FN Brmo |  |  |  | DIČ:
| Účastník: |  |  |  |  | IČ: | Vyplň údaj
|  | Vyplň údaj |  |  |  | DIČ: | Vyplň údaj
| Projektant: |  |  |  |  | IČ:
|  | Techniserv, spol. s r.o. |  |  |  | DIČ:
| Zpracovatel: |  |  |  |  | IČ:
|  | Techniserv, spol. s r.o. |  |  |  | DIČ:
Poznámka:
Soupis prací je sestaven s využitím Cenové soustavy ÚRS. Položky, které pochází z této cenové soustavy, jsou ve sloupci 'Cenová soustava' označeny popisem 'CS ÚRS' a úrovní příslušného kalendářního pololetí. Veškeré další informace vymezující popis a podmínky použití těchto položek z Cenové soustavy, které nejsou uvedeny přímo v soupisu prací, jsou neomezeně dálkově k dispozici na webu podminky.urs.cz.
| Cena bez DPH | [5 empty] | 0
|  |  | Základ daně |  |  | Sazba daně | Výše daně
| DPH | základní | 0 |  |  | 21% | 0
|  | snížená | 0 |  |  | 12% | 0
|  | zákl. přenesená | 0 |  |  | 21% | 0
|  | sníž. přenesená | 0 |  |  | 12% | 0
|  | nulová | 0 |  |  | 0% | 0
| Cena s DPH |  |  | v | CZK |  | 0
REKAPITULACE ČLENĚNÍ SOUPISU PRACÍ
Stavba:
FN Brno – Modernizace heliportů, Černá Pole
Objekt:
02 - Stavební a technologické části
Soupis:
D1 - ASŘ
Místo: |  |  | FN Brno- Černá pole |  |  | Datum: | 31. 7. 2025
Zadavatel: |  |  | FN Brmo |  |  | Projektant: | Techniserv, spol. s r.o.
Účastník: |  |  | Vyplň údaj |  |  | Zpracovatel: | Techniserv, spol. s r.o.
Kód dílu - Popis | [6 empty] | Cena celkem [CZK]
Náklady stavby celkem | [6 empty] | 0 | [12 empty] | -1
| HSV - Práce a dodávky HSV | [5 empty] | 0
| 3 - Svislé a kompletní konstrukce | [5 empty] | 0
| 4 - Vodorovné konstrukce | [5 empty] | 0
| 5 - Komunikace pozemní | [5 empty] | 0
| 6 - Úpravy povrchů, podlahy a osazování výplní | [5 empty] | 0
| 9 - Ostatní konstrukce a práce, bourání | [5 empty] | 0
| 997 - Přesun sutě | [5 empty] | 0
| 998 - Přesun hmot | [5 empty] | 0
| PSV - Práce a dodávky PSV | [5 empty] | 0
| 712 - Povlakové krytiny | [5 empty] | 0
| 713 - Izolace tepelné | [5 empty] | 0
| 767 - Konstrukce zámečnické | [5 empty] | 0
| 771 - Podlahy z dlaždic | [5 empty] | 0
| 781 - Dokončovací práce - obklady | [5 empty] | 0
| 777 - Podlahy lité | [5 empty] | 0
| 783 - Dokončovací práce - nátěry | [5 empty] | 0
| 783.1 - Zábradlí | [5 empty] | 0
| 783.2 - Plocha heliportu | [5 empty] | 0
SOUPIS PRACÍ
Stavba:
FN Brno – Modernizace heliportů, Černá Pole
Objekt:
02 - Stavební a technologické části
Soupis:
D1 - ASŘ
Místo: |  |  | FN Brno- Černá pole |  |  | Datum: | 31. 7. 2025
Zadavatel: |  |  | FN Brmo |  |  | Projektant: | Techniserv, spol. s r.o.
Účastník: |  |  | Vyplň údaj |  |  | Zpracovatel: | Techniserv, spol. s r.o.
PČ | Typ | Kód | Popis | MJ | Množství | J.cena [CZK] | Cena celkem [CZK] | Cenová soustava |  |  | DPH | J. Nh [h] | Nh celkem [h] | J. hmotnost [t] | Hmotnost celkem [t] | J. suť [t] | Suť Celkem [t]
Náklady soupisu celkem | [6 empty] | 0 | [5 empty] | 0 |  | 47.3711 |  | 36.1237 |  | D | -1 | [10 empty] | 0
| D | HSV | Práce a dodávky HSV |  |  |  | 0 | [5 empty] | 0 |  | 32.2097 |  | 35.7345 | 1 | D | 0 |  |  |  | ROZPOCET | [6 empty] | 0
| D | 3 | Svislé a kompletní konstrukce |  |  |  | 0 | [5 empty] | 0 |  | 1.8888 |  | 0 | 1 | D | 1 |  |  |  | ROZPOCET | [6 empty] | 0
1 | K | 311113131 | Nadzákladové zdi z betonových tvárnic ztraceného bednění hladkých, včetně výplně z betonu třídy C 16/20, tloušťky zdiva přes 100 do 150 mm | m2 | 4.455 |  | 0 | CS ÚRS 2024 02 |  |  | základní |  | 0 | 0.36063 | 1.6066 | 0 | 0 | 4 | K | 2 |  |  |  | ROZPOCET | 0 | 0 | 0 | 0 | 0 | 1 | 0 | 4 | -1867175339
| Online PSC |  | https://podminky.urs.cz/item/CS_URS_2024_02/311113131 | [15 empty] | Online PSC | 2
| VV |  | "podezdění podesty"(2,8+2,15)*0,9 |  | 4.455 | [13 empty] | VV | 2 | 2 | True | 1 | ROZPOCET
2 | K | 311361821 | Výztuž nadzákladových zdí nosných svislých nebo odkloněných od svislice, rovných nebo oblých z betonářské oceli 10 505 (R) nebo BSt 500 | t | 0.033 |  | 0 | CS ÚRS 2024 02 |  |  | základní |  | 0 | 1.0492 | 0.034624 | 0 | 0 | 4 | K | 2 |  |  |  | ROZPOCET | 0 | 0 | 0 | 0 | 0 | 1 | 0 | 4 | -700054189
| Online PSC |  | https://podminky.urs.cz/item/CS_URS_2024_02/311361821 | [15 empty] | Online PSC | 2
| VV |  | "výztuž do ztraceního bednění 7,44kg/m2"4,455*7,44/1000 |  | 0.033 | [13 empty] | VV | 2 | 2 | True | 1 | ROZPOCET
3 | K | 317944321 | Válcované nosníky dodatečně osazované do připravených otvorů bez zazdění hlav do č. 12 | t | 0.05 |  | 0 | CS ÚRS 2024 02 |  |  | základní |  | 0 | 1.09 | 0.0545 | 0 | 0 | 4 | K | 2 |  |  |  | ROZPOCET | 0 | 0 | 0 | 0 | 0 | 1 | 0 | 4 | -1404453258
| Online PSC |  | https://podminky.urs.cz/item/CS_URS_2024_02/317944321 | [15 empty] | Online PSC | 2
| VV |  | "překlad z I 100"1,5*4*0,00834 |  | 0.05 | [13 empty] | VV | 2 | 2 | True | 1 | ROZPOCET
4 | K | 317234410 | Vyzdívka mezi nosníky cihlami pálenými na maltu cementovou | m3 | 0.068 |  | 0 | CS ÚRS 2024 02 |  |  | základní |  | 0 | 1.943 | 0.13213 | 0 | 0 | 4 | K | 2 |  |  |  | ROZPOCET | 0 | 0 | 0 | 0 | 0 | 1 | 0 | 4 | 1168535458
| Online PSC |  | https://podminky.urs.cz/item/CS_URS_2024_02/317234410 | [15 empty] | Online PSC | 2
| VV |  | "výplň mezi nosníky v nadpraží otvoru pro dveře"3*0,15*1,5*0,1 |  | 0.068 | [13 empty] | VV | 2 | 2 | True | 1 | ROZPOCET
5 | K | 346244381 | Plentování ocelových válcovaných nosníků jednostranné cihlami na maltu, výška stojiny do 200 mm | m2 | 0.3 |  | 0 | CS ÚRS 2024 02 |  |  | základní |  | 0 | 0.17818 | 0.053454 | 0 | 0 | 4 | K | 2 |  |  |  | ROZPOCET | 0 | 0 | 0 | 0 | 0 | 1 | 0 | 4 | -1613927642
| Online PSC |  | https://podminky.urs.cz/item/CS_URS_2024_02/346244381 | [15 empty] | Online PSC | 2
| VV |  | 2*1,5*0,1 |  | 0.3 | [13 empty] | VV | 2 | 2 | True | 1 | ROZPOCET
6 | K | 346481111 | Zaplentování rýh, potrubí, válcovaných nosníků, výklenků nebo nik jakéhokoliv tvaru, na maltu ve stěnách nebo před stěnami rabicovým pletivem | m2 | 0.95 |  | 0 | CS ÚRS 2024 02 |  |  | základní |  | 0 | 0.00785 | 0.0074575 | 0 | 0 | 4 | K | 2 |  |  |  | ROZPOCET | 0 | 0 | 0 | 0 | 0 | 1 | 0 | 4 | 1011271124
| Online PSC |  | https://podminky.urs.cz/item/CS_URS_2024_02/346481111 | [15 empty] | Online PSC | 2
| VV |  | "nadpraží otvoru pro nové dveře"2*1,5*0,15+1*0,5 |  | 0.95 | [13 empty] | VV | 2 | 2 | True | 1 | ROZPOCET
| D | 4 | Vodorovné konstrukce |  |  |  | 0 | [5 empty] | 0 |  | 2.0594 |  | 0 | 1 | D | 1 |  |  |  | ROZPOCET | [6 empty] | 0
7 | K | 411321515 | Stropy z betonu železového (bez výztuže) stropů deskových, plochých střech, desek balkonových, desek hřibových stropů včetně hlavic hřibových sloupů tř. C 20/25 | m3 | 0.783 |  | 0 | CS ÚRS 2024 02 |  |  | základní |  | 0 | 2.502 | 1.9591 | 0 | 0 | 4 | K | 2 |  |  |  | ROZPOCET | 0 | 0 | 0 | 0 | 0 | 1 | 0 | 4 | 632235624
| Online PSC |  | https://podminky.urs.cz/item/CS_URS_2024_02/411321515 | [15 empty] | Online PSC | 2
| VV |  | "podlaha podesty"2,15*2,8*0,13 |  | 0.783 | [13 empty] | VV | 2 | 2 | True | 1 | ROZPOCET
8 | K | 411354247 | Bednění stropů ztracené ocelové žebrované ze širokých tenkostěnných ohýbaných profilů (hraněných trapézových vln), bez úpravy povrchu otevřeného podhledu, bez podpěrné konstrukce, s osazením nasucho na zdech do připravených ozubů, popř. na rovných zdech, trámech, průvlacích, do traverz s povrchem pozinkovaným, výšky vln 60 mm, tl. plechu 0,88 mm | m2 | 6.923 |  | 0 | CS ÚRS 2024 02 |  |  | základní |  | 0 | 0.00973 | 0.067361 | 0 | 0 | 4 | K | 2 |  |  |  | ROZPOCET | 0 | 0 | 0 | 0 | 0 | 1 | 0 | 4 | -909873756
| Online PSC |  | https://podminky.urs.cz/item/CS_URS_2024_02/411354247 | [15 empty] | Online PSC | 2
| VV |  | "podlaha podesty"2,15*2,8 |  | 6.02 | [13 empty] | VV | 2 | 2 | True | 1 | ROZPOCET
| VV |  | 6,02*1,15 'Přepočtené koeficientem množství |  | 6.923 | [13 empty] | VV | 2 | 2 | False | 1 | ROZPOCET
9 | K | 411362021 | Výztuž stropů prostě uložených, vetknutých, spojitých, deskových, trámových (žebrových, kazetových), s keramickými a jinými vložkami, konsolových nebo balkonových, hřibových včetně hlavic hřibových sloupů, plochých střech a pro zavěšení železobetonových podhledů ze svařovaných sítí z drátů typu KARI | t | 0.031 |  | 0 | CS ÚRS 2024 02 |  |  | základní |  | 0 | 1.0628 | 0.032946 | 0 | 0 | 4 | K | 2 |  |  |  | ROZPOCET | 0 | 0 | 0 | 0 | 0 | 1 | 0 | 4 | -1113812611
| Online PSC |  | https://podminky.urs.cz/item/CS_URS_2024_02/411362021 | [15 empty] | Online PSC | 2
| VV |  | "Výztuž podlahy podesty Kari 6/100"2,15*2,8*0,00442 |  | 0.027 | [13 empty] | VV | 2 | 2 | True | 1 | ROZPOCET
| VV |  | 0,027*1,15 'Přepočtené koeficientem množství |  | 0.031 | [13 empty] | VV | 2 | 2 | False | 1 | ROZPOCET
| D | 5 | Komunikace pozemní |  |  |  | 0 | [5 empty] | 0 |  | 5.3413 |  | 0 | 1 | D | 1 |  |  |  | ROZPOCET | [6 empty] | 0
10 | K | 596811311 | Kladení velkoformátové dlažby pozemních komunikací a komunikací pro pěší s ložem z kameniva tl. 40 mm, s vyplněním spár, s hutněním, vibrováním a se smetením přebytečného materiálu tl. do 100 mm, velikosti dlaždic do 0,5 m2, pro plochy do 300 m2 | m2 | 48.15 |  | 0 | CS ÚRS 2024 02 |  |  | základní |  | 0 | 0.0888 | 4.2757 | 0 | 0 | 4 | K | 2 |  |  |  | ROZPOCET | 0 | 0 | 0 | 0 | 0 | 1 | 0 | 4 | 1931710878
| Online PSC |  | https://podminky.urs.cz/item/CS_URS_2024_02/596811311 | [15 empty] | Online PSC | 2
| VV |  | "chodník na střeše 3.np-odměřeno z výkresu"48,15 |  | 48.15 | [13 empty] | VV | 2 | 2 | True | 1 | ROZPOCET
11 | M | RMAT0007 | dlažba velkoformátová 600/600/60 | m2 | 49.595 |  | 0 |  |  |  | základní |  | 0 | 0 | 0 | 0 | 0 | 8 | M | 2 |  |  |  | ROZPOCET | 0 | 0 | 0 | 0 | 0 | 1 | 0 | 4 | -937901440
| VV |  | 48,15*1,03 'Přepočtené koeficientem množství |  | 49.595 | [13 empty] | VV | 2 | 2 | False | 1 | ROZPOCET
12 | K | 596-R1 | Kladení velkoformátové dlažby | kus | 12 |  | 0 |  |  |  | základní |  | 0 | 0.0888 | 1.0656 | 0 | 0 | 4 | K | 2 |  |  |  | ROZPOCET | 0 | 0 | 0 | 0 | 0 | 1 | 0 | 4 | -756049925
| VV |  | "podložky pod stojky schodiště"12 |  | 12 | [13 empty] | VV | 2 | 2 | True | 1 | ROZPOCET
13 | M | RMAT0006 | dlaždice betonová 500/500/80 | kus | 12 |  | 0 |  |  |  | základní |  | 0 | 0 | 0 | 0 | 0 | 8 | M | 2 |  |  |  | ROZPOCET | 0 | 0 | 0 | 0 | 0 | 1 | 0 | 4 | -1792902118
| D | 6 | Úpravy povrchů, podlahy a osazování výplní |  |  |  | 0 | [5 empty] | 0 |  | 22.8289 |  | 31.744 | 1 | D | 1 |  |  |  | ROZPOCET | [6 empty] | 0
14 | K | 612135001 | Vyrovnání nerovností podkladu vnitřních omítaných ploch maltou, tl. do 10 mm vápenocementovou stěn | m2 | 2 |  | 0 | CS ÚRS 2024 02 |  |  | základní |  | 0 | 0.02048 | 0.04096 | 0 | 0 | 4 | K | 2 |  |  |  | ROZPOCET | 0 | 0 | 0 | 0 | 0 | 1 | 0 | 4 | 2110930101
| Online PSC |  | https://podminky.urs.cz/item/CS_URS_2024_02/612135001 | [15 empty] | Online PSC | 2
| VV |  | "boky otvoru pro nové dveře"2*2*0,5 |  | 2 | [13 empty] | VV | 2 | 2 | True | 1 | ROZPOCET
15 | K | 612135091 | Vyrovnání nerovností podkladu vnitřních omítaných ploch Příplatek k ceně za každých dalších 5 mm tloušťky podkladní vrstvy přes 10 mm maltou vápenocementovou stěn | m2 | 20 |  | 0 | CS ÚRS 2024 02 |  |  | základní |  | 0 | 0.0079 | 0.158 | 0 | 0 | 4 | K | 2 |  |  |  | ROZPOCET | 0 | 0 | 0 | 0 | 0 | 1 | 0 | 4 | 1561555853
| Online PSC |  | https://podminky.urs.cz/item/CS_URS_2024_02/612135091 | [15 empty] | Online PSC | 2
| VV |  | 2*10 'Přepočtené koeficientem množství |  | 20 | [13 empty] | VV | 2 | 2 | False | 1 | ROZPOCET
16 | K | 612315302 | Vápenná omítka ostění nebo nadpraží štuková dvouvrstvá | m2 | 2.5 |  | 0 | CS ÚRS 2024 02 |  |  | základní |  | 0 | 0.03273 | 0.081825 | 0 | 0 | 4 | K | 2 |  |  |  | ROZPOCET | 0 | 0 | 0 | 0 | 0 | 1 | 0 | 4 | -271192118
| Online PSC |  | https://podminky.urs.cz/item/CS_URS_2024_02/612315302 | [15 empty] | Online PSC | 2
| VV |  | "ostění otvoru pro dveře"(2+2+1)*0,5 |  | 2.5 | [13 empty] | VV | 2 | 2 | True | 1 | ROZPOCET
17 | K | 612321121 | Omítka vápenocementová vnitřních ploch nanášená ručně jednovrstvá, tloušťky do 10 mm hladká svislých konstrukcí stěn | m2 | 4.95 |  | 0 | CS ÚRS 2024 02 |  |  | základní |  | 0 | 0.0154 | 0.07623 | 0 | 0 | 4 | K | 2 |  |  |  | ROZPOCET | 0 | 0 | 0 | 0 | 0 | 1 | 0 | 4 | 1625625019
| Online PSC |  | https://podminky.urs.cz/item/CS_URS_2024_02/612321121 | [15 empty] | Online PSC | 2
| VV |  | "omítka podezdění podesty pod obklad"(2,8+2,15)*1 |  | 4.95 | [13 empty] | VV | 2 | 2 | True | 1 | ROZPOCET
18 | K | 619-R1 | Ochrana stavebních konstrukcí a samostatných prvků geotextilií | m2 | 4.32 |  | 0 |  |  |  | základní |  | 0 | 0.00022 | 0.0009504 | 0.002 | 0.00864 | 4 | K | 2 |  |  |  | ROZPOCET | 0 | 0 | 0 | 0 | 0 | 1 | 0 | 4 | 20641977
| VV |  | "podkladní geotextilie pod stojkami schodiště"12*(0,6*0,6) |  | 4.32 | [13 empty] | VV | 2 | 2 | True | 1 | ROZPOCET
19 | M | 69311088 | geotextilie netkaná separační, ochranná, filtrační, drenážní PES 500g/m2 | m2 | 5.184 |  | 0 | CS ÚRS 2024 02 |  |  | základní |  | 0 | 0.0005 | 0.002592 | 0 | 0 | 8 | M | 2 |  |  |  | ROZPOCET | 0 | 0 | 0 | 0 | 0 | 1 | 0 | 4 | 2038229700
| VV |  | 4,32*1,2 'Přepočtené koeficientem množství |  | 5.184 | [13 empty] | VV | 2 | 2 | False | 1 | ROZPOCET
20 | K | 977343211 | Frézování drážek pro vodiče v podlahách z betonu, rozměru do 30x30 mm | m | 9881 |  | 0 | CS ÚRS 2024 02 |  |  | základní |  | 0 | 5e-05 | 0.49405 | 0.003 | 29.643 | 4 | K | 2 |  |  |  | ROZPOCET | 0 | 0 | 0 | 0 | 0 | 1 | 0 | 4 | -509823194
| Online PSC |  | https://podminky.urs.cz/item/CS_URS_2024_02/977343211 | [15 empty] | Online PSC | 2
| VV |  | "technilogie"81 |  | 81 | [13 empty] | VV | 2 | 2 | True | 0 | ROZPOCET
| VV |  | "vyhřívání"9800 |  | 9800 | [13 empty] | VV | 2 | 2 | True | 0 | ROZPOCET
| VV |  | Součet |  | 9881 | [13 empty] | VV | 2 | 4 | True | 1 | ROZPOCET
21 | K | 634-R2 | Advezní můstek v drážce | m | 9881 |  | 0 |  |  |  | základní |  | 0 | 5e-05 | 0.49405 | 0 | 0 | 4 | K | 2 |  |  |  | ROZPOCET | 0 | 0 | 0 | 0 | 0 | 1 | 0 | 4 | -1677186549
22 | K | 634-R1 | Výplň drážky do 30/30mm nesmrštitelnou maltou s vlákny | m | 9881 |  | 0 |  |  |  | základní |  | 0 | 0.0019 | 18.7739 | 0 | 0 | 4 | K | 2 |  |  |  | ROZPOCET | 0 | 0 | 0 | 0 | 0 | 1 | 0 | 4 | 1407178459
23 | K | 468101322 | Vysekání rýh pro montáž trubek a kabelů v betonových podlahách a mazaninách hloubky přes 5 do 7 cm a šířky přes 7 do 10 cm | m | 162 |  | 0 | CS ÚRS 2024 02 |  |  | základní |  | 0 | 0 | 0 | 0.0102 | 1.6524 | 64 | K | 2 |  |  |  | ROZPOCET | 0 | 0 | 0 | 0 | 0 | 1 | 0 | 64 | 555417011
| Online PSC |  | https://podminky.urs.cz/item/CS_URS_2024_02/468101322 | [15 empty] | Online PSC | 2
| VV |  | "drážka 70x70mm" 32 + 22*5 +16 +4 |  | 162 | [13 empty] | VV | 2 | 2 | True | 1 | ROZPOCET
24 | K | 634-R3 | Advezní můstek v drážce 70x70mm | m | 162 |  | 0 |  |  |  | základní |  | 0 | 5e-05 | 0.0081 | 0 | 0 | 4 | K | 2 |  |  |  | ROZPOCET | 0 | 0 | 0 | 0 | 0 | 1 | 0 | 4 | -1224006437
25 | K | 634-R4 | Výplň drážky 70x70mm nesmrštitelnou maltou | m | 162 |  | 0 |  |  |  | základní |  | 0 | 0.0102 | 1.6524 | 0 | 0 | 4 | K | 2 |  |  |  | ROZPOCET | 0 | 0 | 0 | 0 | 0 | 1 | 0 | 4 | -1481406423
26 | K | 468101323 | Vysekání rýh pro montáž trubek a kabelů v betonových podlahách a mazaninách hloubky přes 5 do 7 cm a šířky přes 10 do 15 cm | m | 20 |  | 0 | CS ÚRS 2024 02 |  |  | základní |  | 0 | 0 | 0 | 0.022 | 0.44 | 64 | K | 2 |  |  |  | ROZPOCET | 0 | 0 | 0 | 0 | 0 | 1 | 0 | 64 | -692787468
| Online PSC |  | https://podminky.urs.cz/item/CS_URS_2024_02/468101323 | [15 empty] | Online PSC | 2
| VV |  | "drážka 150x70mm"20 |  | 20 | [13 empty] | VV | 2 | 2 | True | 1 | ROZPOCET
27 | K | 634-R5 | Advezní můstek v drážce 150x70mm | m | 20 |  | 0 |  |  |  | základní |  | 0 | 5e-05 | 0.001 | 0 | 0 | 4 | K | 2 |  |  |  | ROZPOCET | 0 | 0 | 0 | 0 | 0 | 1 | 0 | 4 | 1396201524
28 | K | 634-R6 | Výplň drážky 150x70mm nesmrštitelnou maltou | m | 20 |  | 0 |  |  |  | základní |  | 0 | 0.022 | 0.44 | 0 | 0 | 4 | K | 2 |  |  |  | ROZPOCET | 0 | 0 | 0 | 0 | 0 | 1 | 0 | 4 | 1718029758
29 | K | 635211121 | Násyp lehký pod podlahy s udusáním a urovnáním povrchu z keramzitu | m3 | 1.44 |  | 0 | CS ÚRS 2024 02 |  |  | základní |  | 0 | 0.42 | 0.6048 | 0 | 0 | 4 | K | 2 |  |  |  | ROZPOCET | 0 | 0 | 0 | 0 | 0 | 1 | 0 | 4 | 1199502284
| Online PSC |  | https://podminky.urs.cz/item/CS_URS_2024_02/635211121 | [15 empty] | Online PSC | 2
| VV |  | "podsyp pod kontejner"6*2,4*0,1 |  | 1.44 | [13 empty] | VV | 2 | 2 | True | 1 | ROZPOCET
| D | 9 | Ostatní konstrukce a práce, bourání |  |  |  | 0 | [5 empty] | 0 |  | 0.091328 |  | 3.9905 | 1 | D | 1 |  |  |  | ROZPOCET | [6 empty] | 0
30 | K | 941112121 | Lešení řadové trubkové lehké pracovní bez podlah s provozním zatížením tř. 3 do 200 kg/m2 šířky tř. W09 od 0,9 do 1,2 m výšky do 10 m montáž | m2 | 143.5 |  | 0 | CS ÚRS 2024 02 |  |  | základní |  | 0 | 0 | 0 | 0 | 0 | 4 | K | 2 |  |  |  | ROZPOCET | 0 | 0 | 0 | 0 | 0 | 1 | 0 | 4 | 1317793921
| Online PSC |  | https://podminky.urs.cz/item/CS_URS_2024_02/941112121 | [15 empty] | Online PSC | 2
| VV |  | "strany nad střechou 3.NP"(30+11)*3,5 |  | 143.5 | [13 empty] | VV | 2 | 2 | True | 1 | ROZPOCET
31 | K | 941112221 | Lešení řadové trubkové lehké pracovní bez podlah s provozním zatížením tř. 3 do 200 kg/m2 šířky tř. W09 od 0,9 do 1,2 m výšky do 10 m příplatek k ceně za každý den použití | m2 | 4305 |  | 0 | CS ÚRS 2024 02 |  |  | základní |  | 0 | 0 | 0 | 0 | 0 | 4 | K | 2 |  |  |  | ROZPOCET | 0 | 0 | 0 | 0 | 0 | 1 | 0 | 4 | 1302489293
| Online PSC |  | https://podminky.urs.cz/item/CS_URS_2024_02/941112221 | [15 empty] | Online PSC | 2
| VV |  | 143,5*30 'Přepočtené koeficientem množství |  | 4305 | [13 empty] | VV | 2 | 2 | False | 1 | ROZPOCET
32 | K | 941112821 | Lešení řadové trubkové lehké pracovní bez podlah s provozním zatížením tř. 3 do 200 kg/m2 šířky tř. W09 od 0,9 do 1,2 m výšky do 10 m demontáž | m2 | 143.5 |  | 0 | CS ÚRS 2024 02 |  |  | základní |  | 0 | 0 | 0 | 0 | 0 | 4 | K | 2 |  |  |  | ROZPOCET | 0 | 0 | 0 | 0 | 0 | 1 | 0 | 4 | -1207621637
| Online PSC |  | https://podminky.urs.cz/item/CS_URS_2024_02/941112821 | [15 empty] | Online PSC | 2
33 | K | 949211111 | Lešeňová podlaha pro trubková lešení z fošen, prken nebo dřevěných sbíjených lešeňových dílců s příčníky nebo podélníky, ve výšce do 10 m montáž | m2 | 49.2 |  | 0 | CS ÚRS 2024 02 |  |  | základní |  | 0 | 0 | 0 | 0 | 0 | 4 | K | 2 |  |  |  | ROZPOCET | 0 | 0 | 0 | 0 | 0 | 1 | 0 | 4 | -352169161
| Online PSC |  | https://podminky.urs.cz/item/CS_URS_2024_02/949211111 | [15 empty] | Online PSC | 2
| VV |  | "strany nad střechou 3.NP-podlaha pouze v horní úrovni lešení"(30+11)*1,2 |  | 49.2 | [13 empty] | VV | 2 | 2 | True | 1 | ROZPOCET
34 | K | 949211211 | Lešeňová podlaha pro trubková lešení z fošen, prken nebo dřevěných sbíjených lešeňových dílců s příčníky nebo podélníky, ve výšce do 10 m příplatek k ceně za každý den použití | m2 | 1476 |  | 0 | CS ÚRS 2024 02 |  |  | základní |  | 0 | 0 | 0 | 0 | 0 | 4 | K | 2 |  |  |  | ROZPOCET | 0 | 0 | 0 | 0 | 0 | 1 | 0 | 4 | -1010933460
| Online PSC |  | https://podminky.urs.cz/item/CS_URS_2024_02/949211211 | [15 empty] | Online PSC | 2
| VV |  | 49,2*30 'Přepočtené koeficientem množství |  | 1476 | [13 empty] | VV | 2 | 2 | False | 1 | ROZPOCET
35 | K | 949211811 | Lešeňová podlaha pro trubková lešení z fošen, prken nebo dřevěných sbíjených lešeňových dílců s příčníky nebo podélníky, ve výšce do 10 m demontáž | m2 | 49.2 |  | 0 | CS ÚRS 2024 02 |  |  | základní |  | 0 | 0 | 0 | 0 | 0 | 4 | K | 2 |  |  |  | ROZPOCET | 0 | 0 | 0 | 0 | 0 | 1 | 0 | 4 | 451726857
| Online PSC |  | https://podminky.urs.cz/item/CS_URS_2024_02/949211811 | [15 empty] | Online PSC | 2
36 | K | 945421110 | Hydraulická zvedací plošina včetně obsluhy instalovaná na automobilovém podvozku, výšky zdvihu do 18 m | hod | 40 |  | 0 | CS ÚRS 2024 02 |  |  | základní |  | 0 | 0 | 0 | 0 | 0 | 4 | K | 2 |  |  |  | ROZPOCET | 0 | 0 | 0 | 0 | 0 | 1 | 0 | 4 | 307730940
| Online PSC |  | https://podminky.urs.cz/item/CS_URS_2024_02/945421110 | [15 empty] | Online PSC | 2
| P |  | Poznámka k položce: Plošina bude použita pro montáž konzol a sítí na straně přiléhající ke komunikaci. odhad doby monáže 40hod | [15 empty] | P | 2
37 | K | 953961113 | Kotva chemická s vyvrtáním otvoru do betonu, železobetonu nebo tvrdého kamene tmel, velikost M 12, hloubka 110 mm | kus | 96 |  | 0 | CS ÚRS 2024 02 |  |  | základní |  | 0 | 1e-05 | 0.00096 | 0 | 0 | 4 | K | 2 |  |  |  | ROZPOCET | 0 | 0 | 0 | 0 | 0 | 1 | 0 | 4 | -459824486
| Online PSC |  | https://podminky.urs.cz/item/CS_URS_2024_02/953961113 | [15 empty] | Online PSC | 2
| VV |  | "kotvení schodiště"2*2 |  | 4 | [13 empty] | VV | 2 | 2 | True | 0 | ROZPOCET
| VV |  | "kotvení zábradlí"23*4 |  | 92 | [13 empty] | VV | 2 | 2 | True | 0 | ROZPOCET
| VV |  | Součet |  | 96 | [13 empty] | VV | 2 | 4 | True | 1 | ROZPOCET
38 | K | 953961114 | Kotva chemická s vyvrtáním otvoru do betonu, železobetonu nebo tvrdého kamene tmel, velikost M 16, hloubka 125 mm | kus | 8 |  | 0 | CS ÚRS 2024 02 |  |  | základní |  | 0 | 2e-05 | 0.00016 | 0 | 0 | 4 | K | 2 |  |  |  | ROZPOCET | 0 | 0 | 0 | 0 | 0 | 1 | 0 | 4 | 565631028
| Online PSC |  | https://podminky.urs.cz/item/CS_URS_2024_02/953961114 | [15 empty] | Online PSC | 2
| VV |  | "kotvení roznášedla pod kontejner"4*2 |  | 8 | [13 empty] | VV | 2 | 2 | True | 1 | ROZPOCET
39 | K | 953-R1 | Kotva chemická s vyvrtáním otvoru do betonu, železobetonu nebo tvrdého kamene tmel, velikost M 12, hloubka 200 mm | kus | 212 |  | 0 |  |  |  | základní |  | 0 | 1e-05 | 0.00212 | 0 | 0 | 4 | K | 2 |  |  |  | ROZPOCET | 0 | 0 | 0 | 0 | 0 | 1 | 0 | 4 | -2094892336
| VV |  | "kotvení konzol"(52+1)*4 |  | 212 | [13 empty] | VV | 2 | 2 | True | 1 | ROZPOCET
40 | K | 971033641 | Vybourání otvorů ve zdivu základovém nebo nadzákladovém z cihel, tvárnic, příčkovek z cihel pálených na maltu vápennou nebo vápenocementovou plochy do 4 m2, tl. do 300 mm | m3 | 0.224 |  | 0 | CS ÚRS 2024 02 |  |  | základní |  | 0 | 0 | 0 | 1.8 | 0.4032 | 4 | K | 2 |  |  |  | ROZPOCET | 0 | 0 | 0 | 0 | 0 | 1 | 0 | 4 | -1852370100
| Online PSC |  | https://podminky.urs.cz/item/CS_URS_2024_02/971033641 | [15 empty] | Online PSC | 2
| VV |  | "ubourání přizdívky stávající podesty pro možnost rozšíření"2,8*0,4*0,2 |  | 0.224 | [13 empty] | VV | 2 | 2 | True | 1 | ROZPOCET
41 | K | 971033651 | Vybourání otvorů ve zdivu základovém nebo nadzákladovém z cihel, tvárnic, příčkovek z cihel pálených na maltu vápennou nebo vápenocementovou plochy do 4 m2, tl. do 600 mm | m3 | 1.05 |  | 0 | CS ÚRS 2024 02 |  |  | základní |  | 0 | 0 | 0 | 1.8 | 1.89 | 4 | K | 2 |  |  |  | ROZPOCET | 0 | 0 | 0 | 0 | 0 | 1 | 0 | 4 | 1582482479
| Online PSC |  | https://podminky.urs.cz/item/CS_URS_2024_02/971033651 | [15 empty] | Online PSC | 2
| VV |  | "otvor pro nové dveře"1*2,1*0,5 |  | 1.05 | [13 empty] | VV | 2 | 2 | True | 1 | ROZPOCET
42 | K | 974032164 | Vysekání rýh ve stěnách nebo příčkách z dutých cihel, tvárnic, desek z dutých cihel nebo tvárnic do hl. 150 mm a šířky do 150 mm | m | 4.5 |  | 0 | CS ÚRS 2024 02 |  |  | základní |  | 0 | 0 | 0 | 0.034 | 0.153 | 4 | K | 2 |  |  |  | ROZPOCET | 0 | 0 | 0 | 0 | 0 | 1 | 0 | 4 | -379319419
| Online PSC |  | https://podminky.urs.cz/item/CS_URS_2024_02/974032164 | [15 empty] | Online PSC | 2
| VV |  | "rýhy pro osazení nosníků v nadoraží dveří"3*1,5 |  | 4.5 | [13 empty] | VV | 2 | 2 | True | 1 | ROZPOCET
43 | K | 977151118 | Jádrové vrty diamantovými korunkami do stavebních materiálů (železobetonu, betonu, cihel, obkladů, dlažeb, kamene) průměru přes 90 do 100 mm | m | 58 |  | 0 | CS ÚRS 2024 02 |  |  | základní |  | 0 | 0.00123 | 0.07134 | 0.017 | 0.986 | 4 | K | 2 |  |  |  | ROZPOCET | 0 | 0 | 0 | 0 | 0 | 1 | 0 | 4 | -481573961
| Online PSC |  | https://podminky.urs.cz/item/CS_URS_2024_02/977151118 | [15 empty] | Online PSC | 2
| VV |  | "vývrty pro vyhřívání plochy"58 |  | 58 | [13 empty] | VV | 2 | 2 | True | 1 | ROZPOCET
44 | K | 977151127 | Jádrové vrty diamantovými korunkami do stavebních materiálů (železobetonu, betonu, cihel, obkladů, dlažeb, kamene) průměru přes 225 do 250 mm | m | 5.075 |  | 0 | CS ÚRS 2024 02 |  |  | základní |  | 0 | 0.0033 | 0.016747 | 0.11 | 0.55825 | 4 | K | 2 |  |  |  | ROZPOCET | 0 | 0 | 0 | 0 | 0 | 1 | 0 | 4 | -568149430
| Online PSC |  | https://podminky.urs.cz/item/CS_URS_2024_02/977151127 | [15 empty] | Online PSC | 2
| VV |  | "vývrty pro návěstidla"35*0,145 |  | 5.075 | [13 empty] | VV | 2 | 2 | True | 1 | ROZPOCET
| D | 997 | Přesun sutě |  |  |  | 0 | [5 empty] | 0 |  | 0 |  | 0 | 1 | D | 1 |  |  |  | ROZPOCET | [6 empty] | 0
45 | K | 997013153 | Vnitrostaveništní doprava suti a vybouraných hmot vodorovně do 50 m s naložením s omezením mechanizace pro budovy a haly výšky přes 9 do 12 m | t | 34.031 |  | 0 | CS ÚRS 2024 02 |  |  | základní |  | 0 | 0 | 0 | 0 | 0 | 4 | K | 2 |  |  |  | ROZPOCET | 0 | 0 | 0 | 0 | 0 | 1 | 0 | 4 | 1680268427
| Online PSC |  | https://podminky.urs.cz/item/CS_URS_2024_02/997013153 | [15 empty] | Online PSC | 2
46 | K | 997013312 | Shoz na stavební suť montáž a demontáž shozu výšky přes 10 do 20 m | m | 12 |  | 0 | CS ÚRS 2024 02 |  |  | základní |  | 0 | 0 | 0 | 0 | 0 | 4 | K | 2 |  |  |  | ROZPOCET | 0 | 0 | 0 | 0 | 0 | 1 | 0 | 4 | 522664592
| Online PSC |  | https://podminky.urs.cz/item/CS_URS_2024_02/997013312 | [15 empty] | Online PSC | 2
47 | K | 997013322 | Shoz na stavební suť montáž a demontáž shozu výšky Příplatek za první a každý další den použití shozu výšky přes 10 do 20 m | m | 540 |  | 0 | CS ÚRS 2024 02 |  |  | základní |  | 0 | 0 | 0 | 0 | 0 | 4 | K | 2 |  |  |  | ROZPOCET | 0 | 0 | 0 | 0 | 0 | 1 | 0 | 4 | 1520275170
| Online PSC |  | https://podminky.urs.cz/item/CS_URS_2024_02/997013322 | [15 empty] | Online PSC | 2
| VV |  | 12*45 'Přepočtené koeficientem množství |  | 540 | [13 empty] | VV | 2 | 2 | False | 1 | ROZPOCET
48 | K | 997013501 | Odvoz suti a vybouraných hmot na skládku nebo meziskládku se složením, na vzdálenost do 1 km | t | 34.031 |  | 0 | CS ÚRS 2024 02 |  |  | základní |  | 0 | 0 | 0 | 0 | 0 | 4 | K | 2 |  |  |  | ROZPOCET | 0 | 0 | 0 | 0 | 0 | 1 | 0 | 4 | 586948637
| Online PSC |  | https://podminky.urs.cz/item/CS_URS_2024_02/997013501 | [15 empty] | Online PSC | 2
49 | K | 997013509 | Odvoz suti a vybouraných hmot na skládku nebo meziskládku se složením, na vzdálenost Příplatek k ceně za každý další započatý 1 km přes 1 km | t | 646.589 |  | 0 | CS ÚRS 2024 02 |  |  | základní |  | 0 | 0 | 0 | 0 | 0 | 4 | K | 2 |  |  |  | ROZPOCET | 0 | 0 | 0 | 0 | 0 | 1 | 0 | 4 | 2025984305
| Online PSC |  | https://podminky.urs.cz/item/CS_URS_2024_02/997013509 | [15 empty] | Online PSC | 2
| VV |  | 34,031*19 'Přepočtené koeficientem množství |  | 646.589 | [13 empty] | VV | 2 | 2 | False | 1 | ROZPOCET
50 | K | 997013631 | Poplatek za uložení stavebního odpadu na skládce (skládkovné) směsného stavebního a demoličního zatříděného do Katalogu odpadů pod kódem 17 09 04 | t | 34.031 |  | 0 | CS ÚRS 2024 02 |  |  | základní |  | 0 | 0 | 0 | 0 | 0 | 4 | K | 2 |  |  |  | ROZPOCET | 0 | 0 | 0 | 0 | 0 | 1 | 0 | 4 | 140648613
| Online PSC |  | https://podminky.urs.cz/item/CS_URS_2024_02/997013631 | [15 empty] | Online PSC | 2
| D | 998 | Přesun hmot |  |  |  | 0 | [5 empty] | 0 |  | 0 |  | 0 | 1 | D | 1 |  |  |  | ROZPOCET | [6 empty] | 0
51 | K | 998011009 | Přesun hmot pro budovy občanské výstavby, bydlení, výrobu a služby s nosnou svislou konstrukcí zděnou z cihel, tvárnic nebo kamene vodorovná dopravní vzdálenost do 100 m s omezením mechanizace pro budovy výšky přes 6 do 12 m | t | 32.211 |  | 0 | CS ÚRS 2024 02 |  |  | základní |  | 0 | 0 | 0 | 0 | 0 | 4 | K | 2 |  |  |  | ROZPOCET | 0 | 0 | 0 | 0 | 0 | 1 | 0 | 4 | -973831595
| Online PSC |  | https://podminky.urs.cz/item/CS_URS_2024_02/998011009 | [15 empty] | Online PSC | 2
| D | PSV | Práce a dodávky PSV |  |  |  | 0 | [5 empty] | 0 |  | 15.1614 |  | 0.3892 | 2 | D | 0 |  |  |  | ROZPOCET | [6 empty] | 0
| D | 712 | Povlakové krytiny |  |  |  | 0 | [5 empty] | 0 |  | 0.01328 |  | 0 | 2 | D | 1 |  |  |  | ROZPOCET | [6 empty] | 0
52 | K | 712811115 | Provedení povlakové krytiny střech samostatným vytažením izolačního povlaku za studena na konstrukce převyšující úroveň střechy, nátěrem tmelem asfaltovým | m2 | 9.12 |  | 0 | CS ÚRS 2024 02 |  |  | základní |  | 0 | 0 | 0 | 0 | 0 | 16 | K | 2 |  |  |  | ROZPOCET | 0 | 0 | 0 | 0 | 0 | 1 | 0 | 16 | 2011505061
| Online PSC |  | https://podminky.urs.cz/item/CS_URS_2024_02/712811115 | [15 empty] | Online PSC | 2
| VV |  | "hydroizolace stojin roznášedla"(4*0,3*0,95)*4 |  | 4.56 | [13 empty] | VV | 2 | 2 | True | 1 | ROZPOCET
| VV |  | 4,56*2 'Přepočtené koeficientem množství |  | 9.12 | [13 empty] | VV | 2 | 2 | False | 1 | ROZPOCET
53 | M | 63127264 | tkanina sklovláknitá s protialkalickou úpravou 70g/m2 | m2 | 10.488 |  | 0 | CS ÚRS 2024 02 |  |  | základní |  | 0 | 7e-05 | 0.00073416 | 0 | 0 | 32 | M | 2 |  |  |  | ROZPOCET | 0 | 0 | 0 | 0 | 0 | 1 | 0 | 16 | 773775117
| VV |  | 9,12*1,15 'Přepočtené koeficientem množství |  | 10.488 | [13 empty] | VV | 2 | 2 | False | 1 | ROZPOCET
54 | M | 24638020 | tmel bitumenový izolační trvale pružný | kg | 5.244 |  | 0 | CS ÚRS 2024 02 |  |  | základní |  | 0 | 0.001 | 0.005244 | 0 | 0 | 32 | M | 2 |  |  |  | ROZPOCET | 0 | 0 | 0 | 0 | 0 | 1 | 0 | 16 | -577886529
| VV |  | 4,56*1,15 'Přepočtené koeficientem množství |  | 5.244 | [13 empty] | VV | 2 | 2 | False | 1 | ROZPOCET
55 | K | 622252002 | Montáž profilů kontaktního zateplení ostatních stěnových, dilatačních apod. lepených do tmelu | m | 15.2 |  | 0 | CS ÚRS 2024 02 |  |  | základní |  | 0 | 0 | 0 | 0 | 0 | 4 | K | 2 |  |  |  | ROZPOCET | 0 | 0 | 0 | 0 | 0 | 1 | 0 | 4 | 822264311
| Online PSC |  | https://podminky.urs.cz/item/CS_URS_2024_02/622252002 | [15 empty] | Online PSC | 2
| VV |  | 0,95*4*4 |  | 15.2 | [13 empty] | VV | 2 | 2 | True | 1 | ROZPOCET
56 | M | 63127464 | profil rohový Al s výztužnou tkaninou š 100/100mm | m | 15.96 |  | 0 | CS ÚRS 2024 02 |  |  | základní |  | 0 | 0.0001 | 0.001596 | 0 | 0 | 8 | M | 2 |  |  |  | ROZPOCET | 0 | 0 | 0 | 0 | 0 | 1 | 0 | 4 | 994145266
| VV |  | 15,2*1,05 'Přepočtené koeficientem množství |  | 15.96 | [13 empty] | VV | 2 | 2 | False | 1 | ROZPOCET
57 | K | 712-R1 | lokální rozebrání skladby střechy a následná oprava v místě osazení ukazatele větru 0,5*0,5m | kus | 1 |  | 0 |  |  |  | základní |  | 0 | 0.00045 | 0.00045 | 0 | 0 | 16 | K | 2 |  |  |  | ROZPOCET | 0 | 0 | 0 | 0 | 0 | 1 | 0 | 16 | 156526796
| P |  | Poznámka k položce: skladba konstrukce: pečetící vrstva skorundovým vsypem, drátkobeton 15PEfolie, polypropylenová folie, geotextilie, 2x mod. asf. pás, pěnové sklo 100mm, pojistná izolace-asf.pás, penetrace, ŽB.konstrukce. Konstrukce bude rozebrána v ploše cca 0,5*0,5m | [15 empty] | P | 2
58 | K | 712-R2 | lokální rozebrání skladby střechy a následná oprava v místě osazení technologického kontejneru, 0,5*0,5m | kus | 4 |  | 0 |  |  |  | základní |  | 0 | 0.00045 | 0.0018 | 0 | 0 | 16 | K | 2 |  |  |  | ROZPOCET | 0 | 0 | 0 | 0 | 0 | 1 | 0 | 16 | -979907234
| P |  | Poznámka k položce: skladba konstrukce: kamenivo 100mm, separační geotextilie, xps 100mm, 2x mod. asf. pás, mikroventilace, spádová vrstva - beton | [15 empty] | P | 2
59 | M | 628R1 | izolační podložka pod konstrukci tl.15mm | m2 | 0.64 |  | 0 |  |  |  | základní |  | 0 | 0.0054 | 0.003456 | 0 | 0 | 32 | M | 2 |  |  |  | ROZPOCET | 0 | 0 | 0 | 0 | 0 | 1 | 0 | 16 | -1357927215
| P |  | Poznámka k položce: Podložky bude vyrobena z materiálu HDPE + EPDM/ SBR gumová podložka | [15 empty] | P | 2
| VV |  | "podložka pod stojky roznášedla"0,4*0,4*4 |  | 0.64 | [13 empty] | VV | 2 | 2 | True | 1 | ROZPOCET
| D | 713 | Izolace tepelné |  |  |  | 0 | [5 empty] | 0 |  | 0.021432 |  | 0 | 2 | D | 1 |  |  |  | ROZPOCET | [6 empty] | 0
60 | K | 713131141 | Montáž tepelné izolace stěn rohožemi, pásy, deskami, dílci, bloky (izolační materiál ve specifikaci) lepením celoplošně bez mechanického kotvení | m2 | 1.52 |  | 0 | CS ÚRS 2024 02 |  |  | základní |  | 0 | 0.006 | 0.00912 | 0 | 0 | 16 | K | 2 |  |  |  | ROZPOCET | 0 | 0 | 0 | 0 | 0 | 1 | 0 | 16 | 1079980151
| Online PSC |  | https://podminky.urs.cz/item/CS_URS_2024_02/713131141 | [15 empty] | Online PSC | 2
| VV |  | "tepelná izolace stojek roznášedla"0,2*0,95*2*4 |  | 1.52 | [13 empty] | VV | 2 | 2 | True | 1 | ROZPOCET
61 | M | 28376422 | deska XPS hrana polodrážková a hladký povrch 300kPA λ=0,035 tl 100mm | m2 | 1.824 |  | 0 | CS ÚRS 2024 02 |  |  | základní |  | 0 | 0.003 | 0.005472 | 0 | 0 | 32 | M | 2 |  |  |  | ROZPOCET | 0 | 0 | 0 | 0 | 0 | 1 | 0 | 16 | 1914316850
| VV |  | 1,52*1,2 'Přepočtené koeficientem množství |  | 1.824 | [13 empty] | VV | 2 | 2 | False | 1 | ROZPOCET
62 | M | 28376525 | deska izolační PIR s oboustranným textilním rounem λ=0,026 tl 50mm | m2 | 4.56 |  | 0 | CS ÚRS 2024 02 |  |  | základní |  | 0 | 0.0015 | 0.00684 | 0 | 0 | 32 | M | 2 |  |  |  | ROZPOCET | 0 | 0 | 0 | 0 | 0 | 1 | 0 | 16 | 1413578889
| VV |  | (0,3+0,2)*2*0,95*4 |  | 3.8 | [13 empty] | VV | 2 | 2 | True | 1 | ROZPOCET
| VV |  | 3,8*1,2 'Přepočtené koeficientem množství |  | 4.56 | [13 empty] | VV | 2 | 2 | False | 1 | ROZPOCET
| D | 767 | Konstrukce zámečnické |  |  |  | 0 | [5 empty] | 0 |  | 0.286 |  | 0.3892 | 2 | D | 1 |  |  |  | ROZPOCET | [6 empty] | 0
63 | K | 767161813 | Demontáž zábradlí do suti rovného nerozebíratelný spoj hmotnosti 1 m zábradlí do 20 kg | m | 19.95 |  | 0 | CS ÚRS 2024 02 |  |  | základní |  | 0 | 0 | 0 | 0.016 | 0.3192 | 16 | K | 2 |  |  |  | ROZPOCET | 0 | 0 | 0 | 0 | 0 | 1 | 0 | 16 | 884940948
| Online PSC |  | https://podminky.urs.cz/item/CS_URS_2024_02/767161813 | [15 empty] | Online PSC | 2
| VV |  | "zábradlí heliportu"6,9+4,2+2,5+1,75+3,1+1,5 |  | 19.95 | [13 empty] | VV | 2 | 2 | True | 1 | ROZPOCET
64 | K | 767161834 | Demontáž zábradlí k dalšímu použití rovného nerozebíratelný spoj hmotnosti 1 m zábradlí přes 20 kg | m | 2.8 |  | 0 | CS ÚRS 2024 02 |  |  | základní |  | 0 | 0 | 0 | 0.025 | 0.07 | 16 | K | 2 |  |  |  | ROZPOCET | 0 | 0 | 0 | 0 | 0 | 1 | 0 | 16 | 1421238747
| Online PSC |  | https://podminky.urs.cz/item/CS_URS_2024_02/767161834 | [15 empty] | Online PSC | 2
| VV |  | "zábradlí podesty"2,8 |  | 2.8 | [13 empty] | VV | 2 | 2 | True | 1 | ROZPOCET
65 | K | 767163121 | Montáž zábradlí přímého v interiéru v rovině (na rovné ploše) kotveného do betonu | m | 5.4 |  | 0 | CS ÚRS 2024 02 |  |  | základní |  | 0 | 0.00072 | 0.003888 | 0 | 0 | 16 | K | 2 |  |  |  | ROZPOCET | 0 | 0 | 0 | 0 | 0 | 1 | 0 | 16 | 1987165303
| Online PSC |  | https://podminky.urs.cz/item/CS_URS_2024_02/767163121 | [15 empty] | Online PSC | 2
| VV |  | "nové"2,15+0,45 |  | 2.6 | [13 empty] | VV | 2 | 2 | True | 0 | ROZPOCET
| VV |  | "púvodní"2,8 |  | 2.8 | [13 empty] | VV | 2 | 2 | True | 0 | ROZPOCET
| VV |  | Součet |  | 5.4 | [13 empty] | VV | 2 | 4 | True | 1 | ROZPOCET
66 | M | RMAT0009 | NZ - zábradlí vnitřní podesty - Zábradlí tvořené sklěněnou výplní a nerezovými ocelovými sloupky s kruhovým ocelovým madlem ve výšce 900 mm. Sloupky po 1,0 m. Výplň vrstvené sklo (VSG) tl. 12 mm. Celková délka 2150 mm, celková hmotnost cca 95 Kg. | m | 2.6 |  | 0 |  |  |  | základní |  | 0 | 0 | 0 | 0 | 0 | 32 | M | 2 |  |  |  | ROZPOCET | 0 | 0 | 0 | 0 | 0 | 1 | 0 | 16 | -1605914621
| VV |  | "nové"2,15+0,45 |  | 2.6 | [13 empty] | VV | 2 | 2 | True | 1 | ROZPOCET
67 | K | 767640111 | Montáž dveří ocelových nebo hliníkových vchodových jednokřídlových bez nadsvětlíku | kus | 1 |  | 0 | CS ÚRS 2024 02 |  |  | základní |  | 0 | 0 | 0 | 0 | 0 | 16 | K | 2 |  |  |  | ROZPOCET | 0 | 0 | 0 | 0 | 0 | 1 | 0 | 16 | -1406893045
| Online PSC |  | https://podminky.urs.cz/item/CS_URS_2024_02/767640111 | [15 empty] | Online PSC | 2
68 | M | RMAT0008 | D1 vchodové dveře 900/2000 kovové, neprůzvučnost 36dB, kování nerez - KL/KO | kus | 1 |  | 0 |  |  |  | základní |  | 0 | 0 | 0 | 0 | 0 | 32 | M | 2 |  |  |  | ROZPOCET | 0 | 0 | 0 | 0 | 0 | 1 | 0 | 16 | 583005600
69 | K | 767995113 | Montáž ostatních atypických zámečnických konstrukcí hmotnosti přes 10 do 20 kg | kg | 1436 |  | 0 | CS ÚRS 2024 02 |  |  | základní |  | 0 | 6e-05 | 0.08616 | 0 | 0 | 16 | K | 2 |  |  |  | ROZPOCET | 0 | 0 | 0 | 0 | 0 | 1 | 0 | 16 | 1281914345
| Online PSC |  | https://podminky.urs.cz/item/CS_URS_2024_02/767995113 | [15 empty] | Online PSC | 2
| VV |  | 53*20+18*7+250 |  | 1436 | [13 empty] | VV | 2 | 2 | True | 1 | ROZPOCET
70 | M | RMAT0011 | ZV2 - atypická zámečnická konstrukce - konzola ochranné sítě , žárově zinkováno, hmotnost 1ks cca 20kg | kus | 52 |  | 0 |  |  |  | základní |  | 0 | 0 | 0 | 0 | 0 | 32 | M | 2 |  |  |  | ROZPOCET | 0 | 0 | 0 | 0 | 0 | 1 | 0 | 16 | 1272951553
71 | M | RMAT0011.1 | ZV7 - atypická zámečnická konstrukce - konzola ochranné sítě-rohová , žárově zinkováno, hmotnost 1ks cca 20kg | kus | 1 |  | 0 |  |  |  | základní |  | 0 | 0 | 0 | 0 | 0 | 32 | M | 2 |  |  |  | ROZPOCET | 0 | 0 | 0 | 0 | 0 | 1 | 0 | 16 | 909311231
72 | M | RMAT0013 | ZV3 - atypická zámečnická konstrukce - zavětrování systému ochranné sítě , žárově zinkováno, hmotnost 1ks cca 7kg | kus | 18 |  | 0 |  |  |  | základní |  | 0 | 0 | 0 | 0 | 0 | 32 | M | 2 |  |  |  | ROZPOCET | 0 | 0 | 0 | 0 | 0 | 1 | 0 | 16 | 1524050356
73 | M | RMAT0014 | ZV5 - atypická zámečnická konstrukce - Úprava stávajicího zábradlí Přidání ochrany proti průniku, výšky 585mm. Hmotnost 250 kg. Povrchová úprava žárový pozink. Nejedná se o typový výrobek. | kg | 250 |  | 0 |  |  |  | základní |  | 0 | 0 | 0 | 0 | 0 | 32 | M | 2 |  |  |  | ROZPOCET | 0 | 0 | 0 | 0 | 0 | 1 | 0 | 16 | -1212703016
74 | M | RMAT0015 | atypická zámečnická konstrukce - Ocelový distančník ukazatele větru - bude tvořen dvěma přírubami 300x300 a trubkou TR 127x6, délka distančníku bude provedena dle skladby střechy tak, aby byla horní příruba nad svrchním pláštěm střechy. V obou přírubách budou 4 otvory pro šrouby M18. | kus | 1 |  | 0 |  |  |  | základní |  | 0 | 0 | 0 | 0 | 0 | 32 | M | 2 |  |  |  | ROZPOCET | 0 | 0 | 0 | 0 | 0 | 1 | 0 | 16 | 1427309111
75 | M | RMAT0016 | SM- spojovací materiál - pozink, hmotnost 180 kg. | kg | 180 |  | 0 |  |  |  | základní |  | 0 | 0 | 0 | 0 | 0 | 32 | M | 2 |  |  |  | ROZPOCET | 0 | 0 | 0 | 0 | 0 | 1 | 0 | 16 | 1944075586
76 | K | 767995114 | Montáž ostatních atypických zámečnických konstrukcí hmotnosti přes 20 do 50 kg | kg | 490 |  | 0 | CS ÚRS 2024 02 |  |  | základní |  | 0 | 5e-05 | 0.0245 | 0 | 0 | 16 | K | 2 |  |  |  | ROZPOCET | 0 | 0 | 0 | 0 | 0 | 1 | 0 | 16 | 1828389069
| Online PSC |  | https://podminky.urs.cz/item/CS_URS_2024_02/767995114 | [15 empty] | Online PSC | 2
| VV |  | 24,5*20 'Přepočtené koeficientem množství |  | 490 | [13 empty] | VV | 2 | 2 | False | 1 | ROZPOCET
77 | M | RMAT0012 | atypická zámečnická konstrukce - ochranné sítě - sítě s oky 100x100 mm a drátu průměru 6 mm. Únosnost navržených sítí je 125 kg/m2. Hmotnost 490 kg. Nejedná se o typový výrobek. Rozměry ověřit na stavbě. Cca110 m2. | m2 | 110 |  | 0 |  |  |  | základní |  | 0 | 0 | 0 | 0 | 0 | 32 | M | 2 |  |  |  | ROZPOCET | 0 | 0 | 0 | 0 | 0 | 1 | 0 | 16 | -2120672808
78 | K | 767995115 | Montáž ostatních atypických zámečnických konstrukcí hmotnosti přes 50 do 100 kg | kg | 1150 |  | 0 | CS ÚRS 2024 02 |  |  | základní |  | 0 | 5e-05 | 0.0575 | 0 | 0 | 16 | K | 2 |  |  |  | ROZPOCET | 0 | 0 | 0 | 0 | 0 | 1 | 0 | 16 | -730298087
| Online PSC |  | https://podminky.urs.cz/item/CS_URS_2024_02/767995115 | [15 empty] | Online PSC | 2
79 | M | RMAT0001 | ZV1 atypická zámečnická konstrukce - únikové schodiště 1465x8810 Povrchová úprava - žárově zinkováno | kg | 1150 |  | 0 |  |  |  | základní |  | 0 | 0 | 0 | 0 | 0 | 32 | M | 2 |  |  |  | ROZPOCET | 0 | 0 | 0 | 0 | 0 | 1 | 0 | 16 | 1443090514
80 | K | 767995115 | Montáž ostatních atypických zámečnických konstrukcí hmotnosti přes 50 do 100 kg | kg | 319 |  | 0 | CS ÚRS 2024 02 |  |  | základní |  | 0 | 5e-05 | 0.01595 | 0 | 0 | 16 | K | 2 |  |  |  | ROZPOCET | 0 | 0 | 0 | 0 | 0 | 1 | 0 | 16 | -1559321015
| Online PSC |  | https://podminky.urs.cz/item/CS_URS_2024_02/767995115 | [15 empty] | Online PSC | 2
81 | M | RMAT0018 | ZV8 - Ocelové technické shodiště s podestnou. Schodncie je navržena jako UPE 120 spojená s podestový mrámem také z UPE 120, spoj schodnice a podestového rámu je podepřen 2x sloupek z Ja 60/60/4. Zábradlí je tvořeno z pozinkovaných ocelových profilů JA 50/50/4 výplní z ocel. pozinkových tyčí průmětu 8 mm a rozestupu ma 80 mm. Schodnice a podesta je tvořena ocelovým pozinkovaným pororoštěm SP 15/76. Stupně jsou rozměru 1500 × 270 mm a výšky stupně 160 mm. Hmotnost (Rám + schodnice = 110 kg, zábradlí 60 kg, sloupky 80 kg, pororošty 69 Kg) celkem cca 319 kg. Povrchová úprava žárový pozink. Nejedná se o typový výrobek. Rozměry ověřit na stavbě. | kg | 319 |  | 0 |  |  |  | základní |  | 0 | 0 | 0 | 0 | 0 | 32 | M | 2 |  |  |  | ROZPOCET | 0 | 0 | 0 | 0 | 0 | 1 | 0 | 16 | 1232813764
82 | M | RMAT0019 | ZV8 - Ocelové technické shodiště s podestnou. Schodncie je navržena jako UPE 120 spojená s podestový mrámem také z UPE 120, spoj schodnice a podestového rámu je podepřen 2x sloupek z Ja 60/60/4. Zábradlí je tvořeno z pozinkovaných ocelových profilů JA 50/50/4 výplní z ocel. pozinkových tyčí průmětu 8 mm a rozestupu ma 80 mm. Schodnice a podesta je tvořena ocelovým pozinkovaným pororoštěm SP 15/76. Stupně jsou rozměru 1500 × 270 mm a výšky stupně 160 mm. Hmotnost (Rám + schodnice = 110 kg, zábradlí 60 kg, sloupky 80 kg, pororošty 69 Kg) celkem cca 319 kg. Povrchová úprava žárový pozink. Nejedná se o typový výrobek. Rozměry ověřit na stavbě. | ks | 1 |  | 0 |  |  |  | základní |  | 0 | 0 | 0 | 0 | 0 | 32 | M | 2 |  |  |  | ROZPOCET | 0 | 0 | 0 | 0 | 0 | 1 | 0 | 16 | 979683825
83 | K | 767995117 | Montáž ostatních atypických zámečnických konstrukcí hmotnosti přes 250 do 500 kg | kg | 1960 |  | 0 | CS ÚRS 2024 02 |  |  | základní |  | 0 | 5e-05 | 0.098 | 0 | 0 | 16 | K | 2 |  |  |  | ROZPOCET | 0 | 0 | 0 | 0 | 0 | 1 | 0 | 16 | 1498544203
| Online PSC |  | https://podminky.urs.cz/item/CS_URS_2024_02/767995117 | [15 empty] | Online PSC | 2
84 | M | RMAT0010 | ZV4 Roznášecí rošt z profilů HEB 200 (5 ks), kotven do nosných sloupů pomocí chemických kotev M20. Hmotnost 1400 kg. Povrchová úprava žárový pozink. Nejedná se o typový výrobek. Rozměry oveřit na stavbě. | kg | 1960 |  | 0 |  |  |  | základní |  | 0 | 0 | 0 | 0 | 0 | 32 | M | 2 |  |  |  | ROZPOCET | 0 | 0 | 0 | 0 | 0 | 1 | 0 | 16 | 319769462
85 | K | 767996-R1 | Montáž technologického kontejneru | kus | 1 |  | 0 |  |  |  | základní |  | 0 | 0 | 0 | 0 | 0 | 16 | K | 2 |  |  |  | ROZPOCET | 0 | 0 | 0 | 0 | 0 | 1 | 0 | 16 | -1278270920
86 | M | RMAT0017 | Rámová konstrukce kontejneru bude tvořena z profilů s protikorozní úpravou, a bude uložena na roznášecím roštu Ocelové profily budou 2 až 4 mm tlusté. Stěnová konstrukce bude pozůstávat ze sendvičových panelů s izolačním jádrem z pěny, tloušťka konstrukce bude 100mm. Požární odolnost kontejneru bude EI 45 DP1, výrobce kontejneru musí doložit certifikovanou požární odolnost, která je požadována. Pro vstup do kontejneru budou osazeny dveře o rozměrech 1100/1970mm s požární odolností EI 30 DP3-C, zámek mechanický, kování klika-klika, součástí dveří bude větrací mřížka. Podlaha bude z cementotřískové desky (odolné vůči vodě) tl.22mm, ve dvou vrstvách, únosnost podlahy bude 1000 kg/m2. V místě nádrže bude podlaha zesílena na únosnost 3000kg/m2. Podlaha bude vyztužená příčnými profily, mezi kterýma se bude nacházet tepelná izolace XPS tl.100mm. V podlaze se bude nacházet podlahová vpusť se zápachovou uzávěrou. Stropní konstrukci bude vyztužená příčnými profily, střechu bude tvořit střešní panel s izolačním jádrem, o tloušťce 100mm. Rozměry kontejneru budou přibližně 6000x2500x3200mm. Hmotnost kontejneru bude přibližně 1000 kg. V kontejneru bude umístěn přímotop o příkonu 2 kW. Kontejner bude ošetřen protikorozní úpravou. Kontejner je bez požárně otevřených ploch. V rámci dodávky kontejneru budou připraveny prostupy pro požární a nepožární vývod, rovněž bude připraven uzemňovací bod – uhlopříčně ve dvou rozích kontejneru. Kontejner je výrobek a jeho technologie výroby a sestavení je dána výrobcem – požaduje se dodržení výše uvedených parametrů kontejneru; před započetím stavebných prací je nutné rozměry ověřit na stavbě. | kus | 1 |  | 0 |  |  |  | základní |  | 0 | 0 | 0 | 0 | 0 | 32 | M | 2 |  |  |  | ROZPOCET | 0 | 0 | 0 | 0 | 0 | 1 | 0 | 16 | -1113103813
87 | K | RMAT0018 | výškový adapter 30 mm pro instalaci 8“ zapuštěného návěstidla do základny 8“, včetně příslušenství, těsnění a spojovacího materiálu (referenční výrobek: Transcon TIA1-8-8-30). Adaptér bude opatřen pružným tmelem kvůli zatěsnění k stávající betonové ploše. Při instalaci je nutné provést reinstalace stávajícího zapuštěného návěstidla s rozpojením a spojením napájecího konektoru sekundárního kabelu napájení návěstidla. | ks | 8 |  | 0 |  |  |  | základní |  | 0 | 0 | 0 | 0 | 0 | 16 | K | 2 |  |  |  | ROZPOCET | 0 | 0 | 0 | 0 | 0 | 1 | 0 | 16 | -77008404
88 | K | 998767212 | Přesun hmot pro zámečnické konstrukce stanovený procentní sazbou (%) z ceny vodorovná dopravní vzdálenost do 50 m s omezením mechanizace v objektech výšky přes 6 do 12 m | % |  |  | 0 | CS ÚRS 2024 02 |  |  | základní |  | 0 | 0 | 0 | 0 | 0 | 16 | K | 2 |  |  |  | ROZPOCET | 0 | 0 | 0 | 0 | 0 | 1 | 0 | 16 | -430782272
| Online PSC |  | https://podminky.urs.cz/item/CS_URS_2024_02/998767212 | [15 empty] | Online PSC | 2
| D | 771 | Podlahy z dlaždic |  |  |  | 0 | [5 empty] | 0 |  | 0.27225 |  | 0 | 2 | D | 1 |  |  |  | ROZPOCET | [6 empty] | 0
89 | K | 771111011 | Příprava podkladu před provedením dlažby vysátí podlah | m2 | 6.02 |  | 0 | CS ÚRS 2024 02 |  |  | základní |  | 0 | 0 | 0 | 0 | 0 | 16 | K | 2 |  |  |  | ROZPOCET | 0 | 0 | 0 | 0 | 0 | 1 | 0 | 16 | -1331293535
| Online PSC |  | https://podminky.urs.cz/item/CS_URS_2024_02/771111011 | [15 empty] | Online PSC | 2
| VV |  | 2,15*2,8 |  | 6.02 | [13 empty] | VV | 2 | 2 | True | 1 | ROZPOCET
90 | K | 771121011 | Příprava podkladu před provedením dlažby nátěr penetrační na podlahu | m2 | 6.02 |  | 0 | CS ÚRS 2024 02 |  |  | základní |  | 0 | 0.0003 | 0.001806 | 0 | 0 | 16 | K | 2 |  |  |  | ROZPOCET | 0 | 0 | 0 | 0 | 0 | 1 | 0 | 16 | 518124691
| Online PSC |  | https://podminky.urs.cz/item/CS_URS_2024_02/771121011 | [15 empty] | Online PSC | 2
91 | K | 771151012 | Příprava podkladu před provedením dlažby samonivelační stěrka min. pevnosti 20 MPa, tloušťky přes 3 do 5 mm | m2 | 6.02 |  | 0 | CS ÚRS 2024 02 |  |  | základní |  | 0 | 0.00758 | 0.045632 | 0 | 0 | 16 | K | 2 |  |  |  | ROZPOCET | 0 | 0 | 0 | 0 | 0 | 1 | 0 | 16 | -1803225712
| Online PSC |  | https://podminky.urs.cz/item/CS_URS_2024_02/771151012 | [15 empty] | Online PSC | 2
92 | K | 771574515 | Montáž podlah z dlaždic keramických lepených cementovým flexibilním rychletuhnoucím lepidlem hladkých, tloušťky do 10 mm přes 6 do 9 ks/m2 | m2 | 6.02 |  | 0 | CS ÚRS 2024 02 |  |  | základní |  | 0 | 0.00755 | 0.045451 | 0 | 0 | 16 | K | 2 |  |  |  | ROZPOCET | 0 | 0 | 0 | 0 | 0 | 1 | 0 | 16 | 301849661
| Online PSC |  | https://podminky.urs.cz/item/CS_URS_2024_02/771574515 | [15 empty] | Online PSC | 2
93 | M | 59761137 | dlažba keramická slinutá mrazuvzdorná povrch hladký/matný tl do 10mm přes 6 do 9ks/m2 | m2 | 6.622 |  | 0 | CS ÚRS 2024 02 |  |  | základní |  | 0 | 0.022 | 0.14568 | 0 | 0 | 32 | M | 2 |  |  |  | ROZPOCET | 0 | 0 | 0 | 0 | 0 | 1 | 0 | 16 | -649032353
| VV |  | 6,02*1,1 'Přepočtené koeficientem množství |  | 6.622 | [13 empty] | VV | 2 | 2 | False | 1 | ROZPOCET
94 | K | 771-R1 | Dlažba - dokončující práce montáž profilu kladeného do malty ukončovacího | m | 5.4 |  | 0 |  |  |  | základní |  | 0 | 0.00611 | 0.032994 | 0 | 0 | 16 | K | 2 |  |  |  | ROZPOCET | 0 | 0 | 0 | 0 | 0 | 1 | 0 | 16 | -433358487
| VV |  | "ukončovací profil dlažby na nové podestě"2,8+2,1+0,5 |  | 5.4 | [13 empty] | VV | 2 | 2 | True | 1 | ROZPOCET
95 | M | 19416006 | lišta ukončovací z eloxovaného hliníku 12,5mm | m | 5.67 |  | 0 | CS ÚRS 2024 02 |  |  | základní |  | 0 | 0.00012 | 0.0006804 | 0 | 0 | 32 | M | 2 |  |  |  | ROZPOCET | 0 | 0 | 0 | 0 | 0 | 1 | 0 | 16 | -781259135
| VV |  | 5,4*1,05 'Přepočtené koeficientem množství |  | 5.67 | [13 empty] | VV | 2 | 2 | False | 1 | ROZPOCET
96 | K | 998771112 | Přesun hmot pro podlahy z dlaždic stanovený z hmotnosti přesunovaného materiálu vodorovná dopravní vzdálenost do 50 m s omezením mechanizace v objektech výšky přes 6 do 12 m | t | 0.272 |  | 0 | CS ÚRS 2024 02 |  |  | základní |  | 0 | 0 | 0 | 0 | 0 | 16 | K | 2 |  |  |  | ROZPOCET | 0 | 0 | 0 | 0 | 0 | 1 | 0 | 16 | 515749739
| Online PSC |  | https://podminky.urs.cz/item/CS_URS_2024_02/998771112 | [15 empty] | Online PSC | 2
| D | 781 | Dokončovací práce - obklady |  |  |  | 0 | [5 empty] | 0 |  | 0.15614 |  | 0 | 2 | D | 1 |  |  |  | ROZPOCET | [6 empty] | 0
97 | K | 781111011 | Příprava podkladu před provedením obkladu oprášení (ometení) stěny | m2 | 4.95 |  | 0 | CS ÚRS 2024 02 |  |  | základní |  | 0 | 0 | 0 | 0 | 0 | 16 | K | 2 |  |  |  | ROZPOCET | 0 | 0 | 0 | 0 | 0 | 1 | 0 | 16 | -379864791
| Online PSC |  | https://podminky.urs.cz/item/CS_URS_2024_02/781111011 | [15 empty] | Online PSC | 2
| VV |  | "obklad boků podesty"(2,8+2,15)*1 |  | 4.95 | [13 empty] | VV | 2 | 2 | True | 1 | ROZPOCET
98 | K | 781121011 | Příprava podkladu před provedením obkladu nátěr penetrační na stěnu | m2 | 4.95 |  | 0 | CS ÚRS 2024 02 |  |  | základní |  | 0 | 0.0003 | 0.001485 | 0 | 0 | 16 | K | 2 |  |  |  | ROZPOCET | 0 | 0 | 0 | 0 | 0 | 1 | 0 | 16 | -918964457
| Online PSC |  | https://podminky.urs.cz/item/CS_URS_2024_02/781121011 | [15 empty] | Online PSC | 2
99 | K | 781472215 | Montáž keramických obkladů stěn lepených cementovým flexibilním lepidlem hladkých přes 6 do 9 ks/m2 | m2 | 4.95 |  | 0 | CS ÚRS 2024 02 |  |  | základní |  | 0 | 0.00755 | 0.037373 | 0 | 0 | 16 | K | 2 |  |  |  | ROZPOCET | 0 | 0 | 0 | 0 | 0 | 1 | 0 | 16 | -113574410
| Online PSC |  | https://podminky.urs.cz/item/CS_URS_2024_02/781472215 | [15 empty] | Online PSC | 2
100 | M | 59761718 | obklad keramický nemrazuvzdorný povrch hladký/matný tl do 10mm přes 6 do 9ks/m2 | m2 | 5.693 |  | 0 | CS ÚRS 2024 02 |  |  | základní |  | 0 | 0.01841 | 0.10481 | 0 | 0 | 32 | M | 2 |  |  |  | ROZPOCET | 0 | 0 | 0 | 0 | 0 | 1 | 0 | 16 | -1608810710
| VV |  | 4,95*1,15 'Přepočtené koeficientem množství |  | 5.693 | [13 empty] | VV | 2 | 2 | False | 1 | ROZPOCET
101 | K | 781492111 | Obklad - dokončující práce montáž profilu kladeného do malty rohového | m | 2 |  | 0 | CS ÚRS 2024 02 |  |  | základní |  | 0 | 0.00611 | 0.01222 | 0 | 0 | 16 | K | 2 |  |  |  | ROZPOCET | 0 | 0 | 0 | 0 | 0 | 1 | 0 | 16 | -456789180
| Online PSC |  | https://podminky.urs.cz/item/CS_URS_2024_02/781492111 | [15 empty] | Online PSC | 2
102 | M | 19416005 | lišta ukončovací z eloxovaného hliníku 10mm | m | 2.1 |  | 0 | CS ÚRS 2024 02 |  |  | základní |  | 0 | 0.00012 | 0.000252 | 0 | 0 | 32 | M | 2 |  |  |  | ROZPOCET | 0 | 0 | 0 | 0 | 0 | 1 | 0 | 16 | -1424234425
| VV |  | "rohová lišta"2*1 |  | 2 | [13 empty] | VV | 2 | 2 | True | 1 | ROZPOCET
| VV |  | 2*1,05 'Přepočtené koeficientem množství |  | 2.1 | [13 empty] | VV | 2 | 2 | False | 1 | ROZPOCET
103 | K | 998781112 | Přesun hmot pro obklady keramické stanovený z hmotnosti přesunovaného materiálu vodorovná dopravní vzdálenost do 50 m s omezením mechanizace v objektech výšky přes 6 do 12 m | t | 0.156 |  | 0 | CS ÚRS 2024 02 |  |  | základní |  | 0 | 0 | 0 | 0 | 0 | 16 | K | 2 |  |  |  | ROZPOCET | 0 | 0 | 0 | 0 | 0 | 1 | 0 | 16 | -1795791981
| Online PSC |  | https://podminky.urs.cz/item/CS_URS_2024_02/998781112 | [15 empty] | Online PSC | 2
| D | 777 | Podlahy lité |  |  |  | 0 | [5 empty] | 0 |  | 13.7286 |  | 0 | 2 | D | 1 |  |  |  | ROZPOCET | [6 empty] | 0
104 | K | 777131111 | Penetrační nátěr podlahy epoxidový předem plněný pískem | m2 | 1044 |  | 0 | CS ÚRS 2024 02 |  |  | základní |  | 0 | 0.00055 | 0.5742 | 0 | 0 | 16 | K | 2 |  |  |  | ROZPOCET | 0 | 0 | 0 | 0 | 0 | 1 | 0 | 16 | 1106663516
| Online PSC |  | https://podminky.urs.cz/item/CS_URS_2024_02/777131111 | [15 empty] | Online PSC | 2
105 | K | 777121115 | Vyrovnání podkladu epoxidovou stěrkou plněnou pískem, tloušťky přes 3 do 5 mm, plochy přes 1,0 m2 | m2 | 1044 |  | 0 | CS ÚRS 2024 02 |  |  | základní |  | 0 | 0.009 | 9.396 | 0 | 0 | 16 | K | 2 |  |  |  | ROZPOCET | 0 | 0 | 0 | 0 | 0 | 1 | 0 | 16 | -704004808
| Online PSC |  | https://podminky.urs.cz/item/CS_URS_2024_02/777121115 | [15 empty] | Online PSC | 2
106 | K | 777121125 | Vyrovnání podkladu epoxidovou stěrkou plněnou pískem, tloušťky Příplatek k ceně za každý další 1 mm vyrovnání tloušťky přes 5 mm, plochy přes 1,0m2 | m2 | 2088 |  | 0 | CS ÚRS 2024 02 |  |  | základní |  | 0 | 0.0018 | 3.7584 | 0 | 0 | 16 | K | 2 |  |  |  | ROZPOCET | 0 | 0 | 0 | 0 | 0 | 1 | 0 | 16 | -447027769
| Online PSC |  | https://podminky.urs.cz/item/CS_URS_2024_02/777121125 | [15 empty] | Online PSC | 2
| VV |  | 1044*2 'Přepočtené koeficientem množství |  | 2088 | [13 empty] | VV | 2 | 2 | False | 1 | ROZPOCET
107 | K | 998777102 | Přesun hmot pro podlahy lité stanovený z hmotnosti přesunovaného materiálu vodorovná dopravní vzdálenost do 50 m základní v objektech výšky přes 6 do 12 m | t | 13.729 |  | 0 | CS ÚRS 2024 02 |  |  | základní |  | 0 | 0 | 0 | 0 | 0 | 16 | K | 2 |  |  |  | ROZPOCET | 0 | 0 | 0 | 0 | 0 | 1 | 0 | 16 | -2110773260
| Online PSC |  | https://podminky.urs.cz/item/CS_URS_2024_02/998777102 | [15 empty] | Online PSC | 2
| D | 783 | Dokončovací práce - nátěry |  |  |  | 0 | [5 empty] | 0 |  | 0.68374 |  | 0 | 2 | D | 1 |  |  |  | ROZPOCET | [6 empty] | 0
| D | 783.1 | Zábradlí |  |  |  | 0 | [5 empty] | 0 |  | 0.012375 |  | 0 | 1 | D | 2 |  |  |  | ROZPOCET | [6 empty] | 0
108 | K | 783301303 | Příprava podkladu zámečnických konstrukcí před provedením nátěru odrezivění odrezovačem bezoplachovým | m2 | 27.5 |  | 0 | CS ÚRS 2024 02 |  |  | základní |  | 0 | 7e-05 | 0.001925 | 0 | 0 | 16 | K | 3 |  |  |  | ROZPOCET | 0 | 0 | 0 | 0 | 0 | 1 | 0 | 16 | -1087810772
| Online PSC |  | https://podminky.urs.cz/item/CS_URS_2024_02/783301303 | [15 empty] | Online PSC | 3
| VV |  | "denní překážkový nátěr zábradlí"55*0,5 |  | 27.5 | [13 empty] | VV | 3 | 2 | True | 1 | ROZPOCET
109 | K | 783314101 | Základní nátěr zámečnických konstrukcí jednonásobný syntetický | m2 | 27.5 |  | 0 | CS ÚRS 2024 02 |  |  | základní |  | 0 | 0.00014 | 0.00385 | 0 | 0 | 16 | K | 3 |  |  |  | ROZPOCET | 0 | 0 | 0 | 0 | 0 | 1 | 0 | 16 | -1607132623
| Online PSC |  | https://podminky.urs.cz/item/CS_URS_2024_02/783314101 | [15 empty] | Online PSC | 3
110 | K | 783315101 | Mezinátěr zámečnických konstrukcí jednonásobný syntetický standardní | m2 | 27.5 |  | 0 | CS ÚRS 2024 02 |  |  | základní |  | 0 | 0.00012 | 0.0033 | 0 | 0 | 16 | K | 3 |  |  |  | ROZPOCET | 0 | 0 | 0 | 0 | 0 | 1 | 0 | 16 | -544787388
| Online PSC |  | https://podminky.urs.cz/item/CS_URS_2024_02/783315101 | [15 empty] | Online PSC | 3
111 | K | 783317101 | Krycí nátěr (email) zámečnických konstrukcí jednonásobný syntetický standardní | m2 | 27.5 |  | 0 | CS ÚRS 2024 02 |  |  | základní |  | 0 | 0.00012 | 0.0033 | 0 | 0 | 16 | K | 3 |  |  |  | ROZPOCET | 0 | 0 | 0 | 0 | 0 | 1 | 0 | 16 | -1974945039
| Online PSC |  | https://podminky.urs.cz/item/CS_URS_2024_02/783317101 | [15 empty] | Online PSC | 3
| D | 783.2 | Plocha heliportu |  |  |  | 0 | [5 empty] | 0 |  | 0.67137 |  | 0 | 1 | D | 2 |  |  |  | ROZPOCET | [6 empty] | 0
112 | K | 783901551 | Příprava podkladu betonových podlah před provedením nátěru omytím tlakovou vodou | m2 | 1044 |  | 0 | CS ÚRS 2024 02 |  |  | základní |  | 0 | 0 | 0 | 0 | 0 | 16 | K | 3 |  |  |  | ROZPOCET | 0 | 0 | 0 | 0 | 0 | 1 | 0 | 16 | -1968465149
| Online PSC |  | https://podminky.urs.cz/item/CS_URS_2024_02/783901551 | [15 empty] | Online PSC | 3
113 | K | 783906863 | Odstranění nátěrů z betonových podlah frézováním | m2 | 1044 |  | 0 | CS ÚRS 2024 02 |  |  | základní |  | 0 | 0 | 0 | 0 | 0 | 16 | K | 3 |  |  |  | ROZPOCET | 0 | 0 | 0 | 0 | 0 | 1 | 0 | 16 | -81494862
| Online PSC |  | https://podminky.urs.cz/item/CS_URS_2024_02/783906863 | [15 empty] | Online PSC | 3
114 | K | 783-R1.1 | Nátěr heliportu - protiskluzový epoxidový nátěr s gumovým granulátem umožňuící vytvoření denního značení jako jeho součást.Včetně ohraničení ploch denního znaření, které se provedou samostatně | m2 | 945.8 |  | 0 |  |  |  | základní |  | 0 | 0.00066 | 0.62423 | 0 | 0 | 16 | K | 3 |  |  |  | ROZPOCET | 0 | 0 | 0 | 0 | 0 | 1 | 0 | 16 | -1469324081
| VV |  | "plocha heliportu-plocha denního značení"1044-98,2 |  | 945.8 | [13 empty] | VV | 3 | 2 | True | 1 | ROZPOCET
115 | K | 783947R1.1 | Denní značení provozních ploch heliportu podle dílu D5 přílohy číslo 4 Protiskluzový epoxidový nátěr s gumovým granulátem v reflexní úpravě včetně rozměření a ohraničení jednotlivých ploch | m2 | 98.21 |  | 0 |  |  |  | základní |  | 0 | 0.00048 | 0.047141 | 0 | 0 | 16 | K | 3 |  |  |  | ROZPOCET | 0 | 0 | 0 | 0 | 0 | 1 | 0 | 16 | -2139607696
| VV |  | "Denní značení provozních ploch heliportu podle přílohy D5 číslo 7" | [15 empty] | VV | 3 | 1 | True | 0 | ROZPOCET
| VV |  | "- poznávací značení heliportu (bílý kříž, červené H)" 47,8+2,8 |  | 50.6 | [13 empty] | VV | 3 | 2 | True | 0 | ROZPOCET
| VV |  | "- obvodové značení TLOF (bílá barva)"18,1 |  | 18.1 | [13 empty] | VV | 3 | 2 | True | 0 | ROZPOCET
| VV |  | "- značení dosednutí/umístění - TPDM (žlutá barva)"10,99 |  | 10.99 | [13 empty] | VV | 3 | 2 | True | 0 | ROZPOCET
| VV |  | "- značení maximální povolené hmotnosti (bílá barva)"0,61 |  | 0.61 | [13 empty] | VV | 3 | 2 | True | 0 | ROZPOCET
| VV |  | "- značení maximální povolené hodnoty D (bílá barva)"0,83 |  | 0.83 | [13 empty] | VV | 3 | 2 | True | 0 | ROZPOCET
| VV |  | " - 2x doplňkové značení maximální povolené hodnoty D (bílá barva)"2*0,14 |  | 0.28 | [13 empty] | VV | 3 | 2 | True | 0 | ROZPOCET
| VV |  | " - 2x nové značením osového vedení trajektorie letu - oboustranná šipka (bílá barva)"2*3,9 |  | 7.8 | [13 empty] | VV | 3 | 2 | True | 0 | ROZPOCET
| VV |  | " - název heliportu „ČERNÁ POLE“ (bílá barva)"9 |  | 9 | [13 empty] | VV | 3 | 2 | True | 0 | ROZPOCET
| VV |  | Součet |  | 98.21 | [13 empty] | VV | 3 | 4 | True | 1 | ROZPOCET

## D2.1 - ESIL-vyhřívání, na...
[9 empty] | >> skryté sloupce << | [9 empty] | {4fd3f20b-6e5f-423b-972a-841084d8e5ff}
2
| KRYCÍ LIST SOUPISU PRACÍ | [8 empty] | v --- níže se nacházejí doplnkové a pomocné údaje k sestavám --- v | [8 empty] | False
Stavba:
FN Brno – Modernizace heliportů, Černá Pole
Objekt:
02 - Stavební a technologické části
Soupis:
D2 - Silnoproud
Úroveň 3:
D2.1 - ESIL-vyhřívání, na...
| KSO: |  |  |  |  | CC-CZ:
| Místo: |  | FN Brno- Černá pole |  |  | Datum: | 31. 7. 2025
| Zadavatel: |  |  |  |  | IČ:
|  | FN Brmo |  |  |  | DIČ:
| Účastník: |  |  |  |  | IČ: | Vyplň údaj
|  | Vyplň údaj |  |  |  | DIČ: | Vyplň údaj
| Projektant: |  |  |  |  | IČ:
|  | Techniserv, spol. s r.o. |  |  |  | DIČ:
| Zpracovatel: |  |  |  |  | IČ:
|  | Techniserv, spol. s r.o. |  |  |  | DIČ:
Poznámka:
Soupis prací je sestaven s využitím Cenové soustavy ÚRS. Položky, které pochází z této cenové soustavy, jsou ve sloupci 'Cenová soustava' označeny popisem 'CS ÚRS' a úrovní příslušného kalendářního pololetí. Veškeré další informace vymezující popis a podmínky použití těchto položek z Cenové soustavy, které nejsou uvedeny přímo v soupisu prací, jsou neomezeně dálkově k dispozici na webu podminky.urs.cz.
| Cena bez DPH | [5 empty] | 0
|  |  | Základ daně |  |  | Sazba daně | Výše daně
| DPH | základní | 0 |  |  | 21% | 0
|  | snížená | 0 |  |  | 12% | 0
|  | zákl. přenesená | 0 |  |  | 21% | 0
|  | sníž. přenesená | 0 |  |  | 12% | 0
|  | nulová | 0 |  |  | 0% | 0
| Cena s DPH |  |  | v | CZK |  | 0
REKAPITULACE ČLENĚNÍ SOUPISU PRACÍ
Stavba:
FN Brno – Modernizace heliportů, Černá Pole
Objekt:
02 - Stavební a technologické části
Soupis:
D2 - Silnoproud
Úroveň 3:
D2.1 - ESIL-vyhřívání, na...
Místo: |  |  | FN Brno- Černá pole |  |  | Datum: | 31. 7. 2025
Zadavatel: |  |  | FN Brmo |  |  | Projektant: | Techniserv, spol. s r.o.
Účastník: |  |  | Vyplň údaj |  |  | Zpracovatel: | Techniserv, spol. s r.o.
Kód dílu - Popis | [6 empty] | Cena celkem [CZK]
Náklady stavby celkem | [6 empty] | 0 | [12 empty] | -1
| KAB - KABELY | [5 empty] | 0
| ROZV - rozváděče | [5 empty] | 0
| TRASY - KABELOVÉ TRASY | [5 empty] | 0
| 741 - Elektroinstalace - silnoproud | [5 empty] | 0
| HZS - Hodinové zúčtovací sazby | [5 empty] | 0
SOUPIS PRACÍ
Stavba:
FN Brno – Modernizace heliportů, Černá Pole
Objekt:
02 - Stavební a technologické části
Soupis:
D2 - Silnoproud
Úroveň 3:
D2.1 - ESIL-vyhřívání, na...
Místo: |  |  | FN Brno- Černá pole |  |  | Datum: | 31. 7. 2025
Zadavatel: |  |  | FN Brmo |  |  | Projektant: | Techniserv, spol. s r.o.
Účastník: |  |  | Vyplň údaj |  |  | Zpracovatel: | Techniserv, spol. s r.o.
PČ | Typ | Kód | Popis | MJ | Množství | J.cena [CZK] | Cena celkem [CZK] | Cenová soustava |  |  | DPH | J. Nh [h] | Nh celkem [h] | J. hmotnost [t] | Hmotnost celkem [t] | J. suť [t] | Suť Celkem [t]
Náklady soupisu celkem | [6 empty] | 0 | [5 empty] | 0 |  | 0 |  | 0 |  | D | -1 | [7 empty] | 0
| D | KAB | KABELY |  |  |  | 0 | [5 empty] | 0 |  | 0 |  | 0 | 1 | D | 0 | ROZPOCET | [6 empty] | 0
1 | K | 741120301 | Montáž vodičů izolovaných měděných bez ukončení uložených pevně plných a laněných s PVC pláštěm, bezhalogenových, ohniodolných (např. CY, CHAH-V) průřezu žíly 0,55 až 16 mm2 | m | 457 |  | 0 | CS ÚRS 2024 02 |  |  | základní |  | 0 | 0 | 0 | 0 | 0 | 4 | K | 1 | ROZPOCET | 0 | 0 | 0 | 0 | 0 | 1 | 0 | 4 | 2
| Online PSC |  | https://podminky.urs.cz/item/CS_URS_2024_02/741120301 | [15 empty] | Online PSC | 1
2 | M | 34141027 | vodič propojovací flexibilní jádro Cu lanované izolace PVC 450/750V (H07V-K) 1x6mm2 | m | 457 |  | 0 | CS ÚRS 2024 02 |  |  | základní |  | 0 | 0 | 0 | 0 | 0 | 8 | M | 1 | ROZPOCET | 0 | 0 | 0 | 0 | 0 | 1 | 0 | 4 | 4
3 | K | 741130006 | Ukončení vodič izolovaný do 10 mm2 v rozváděči nebo na přístroji | kus | 30 |  | 0 |  |  |  | základní |  | 0 | 0 | 0 | 0 | 0 | 4 | K | 1 | ROZPOCET | 0 | 0 | 0 | 0 | 0 | 1 | 0 | 4 | 6
4 | K | 741120406 | Montáž vodičů izolovaných měděných bez ukončení uložených pevně plných a laněných s PVC pláštěm, bezhalogenových, ohniodolných (např. CY, CHAH-V) průřezu žíly 70 až 95 mm2 | m | 168 |  | 0 | CS ÚRS 2024 02 |  |  | základní |  | 0 | 0 | 0 | 0 | 0 | 4 | K | 1 | ROZPOCET | 0 | 0 | 0 | 0 | 0 | 1 | 0 | 4 | 8
| Online PSC |  | https://podminky.urs.cz/item/CS_URS_2024_02/741120406 | [15 empty] | Online PSC | 1
5 | K | 210950204 | Příplatek na zatahování kabelů hmotnosti do 6 kg do tvárnicových tras a kolektorů | m | 168 |  | 0 |  |  |  | základní |  | 0 | 0 | 0 | 0 | 0 | 4 | K | 1 | ROZPOCET | 0 | 0 | 0 | 0 | 0 | 1 | 0 | 4 | 10
6 | M | 34141032 | vodič propojovací flexibilní jádro Cu lanované izolace PVC 450/750V (H07V-K) 1x70mm2 | m | 168 |  | 0 | CS ÚRS 2024 02 |  |  | základní |  | 0 | 0 | 0 | 0 | 0 | 8 | M | 1 | ROZPOCET | 0 | 0 | 0 | 0 | 0 | 1 | 0 | 4 | 12
7 | K | 741130012 | Ukončení vodič izolovaný do 70 mm2 v rozváděči nebo na přístroji | kus | 2 |  | 0 | CS ÚRS 2024 02 |  |  | základní |  | 0 | 0 | 0 | 0 | 0 | 4 | K | 1 | ROZPOCET | 0 | 0 | 0 | 0 | 0 | 1 | 0 | 4 | 14
| Online PSC |  | https://podminky.urs.cz/item/CS_URS_2024_02/741130012 | [15 empty] | Online PSC | 1
8 | K | mat10 | kabelové oko 70 mm2 | kus | 2 |  | 0 |  |  |  | základní |  | 0 | 0 | 0 | 0 | 0 | 4 | K | 1 | ROZPOCET | 0 | 0 | 0 | 0 | 0 | 1 | 0 | 4 | 16
9 | K | 741122734 | Montáž vodič Cu izolovaný plný a laněný s PVC pláštěm žíla 120 pevně (např. CY, CHAH-V) | m | 840 |  | 0 |  |  |  | základní |  | 0 | 0 | 0 | 0 | 0 | 4 | K | 1 | ROZPOCET | 0 | 0 | 0 | 0 | 0 | 1 | 0 | 4 | 18
10 | K | 210950204 | Příplatek na zatahování kabelů hmotnosti do 6 kg do tvárnicových tras a kolektorů | m | 840 |  | 0 |  |  |  | základní |  | 0 | 0 | 0 | 0 | 0 | 4 | K | 1 | ROZPOCET | 0 | 0 | 0 | 0 | 0 | 1 | 0 | 4 | 20
11 | M | 34141035 | vodič propojovací flexibilní jádro Cu lanované izolace PVC 450/750V (H07V-K) 1x120mm2- zlžl. | m | 840 |  | 0 |  |  |  | základní |  | 0 | 0 | 0 | 0 | 0 | 8 | M | 1 | ROZPOCET | 0 | 0 | 0 | 0 | 0 | 1 | 0 | 4 | 22
12 | K | 741130013 | Ukončení vodič izolovaný do 120 mm2 v rozváděči nebo na přístroji | kus | 10 |  | 0 |  |  |  | základní |  | 0 | 0 | 0 | 0 | 0 | 4 | K | 1 | ROZPOCET | 0 | 0 | 0 | 0 | 0 | 1 | 0 | 4 | 24
13 | M | mat09 | Kabelové oko 120 mm2 | kus | 10 |  | 0 |  |  |  | základní |  | 0 | 0 | 0 | 0 | 0 | 8 | M | 1 | ROZPOCET | 0 | 0 | 0 | 0 | 0 | 1 | 0 | 4 | 26
14 | K | 741122429 | Montáž kabel Cu plný kulatý žíla 5x70 mm2 uložený pevně (např. CYKY) | m | 168 |  | 0 |  |  |  | základní |  | 0 | 0 | 0 | 0 | 0 | 4 | K | 1 | ROZPOCET | 0 | 0 | 0 | 0 | 0 | 1 | 0 | 4 | 28
15 | K | 210950204 | Příplatek na zatahování kabelů hmotnosti do 6 kg do tvárnicových tras a kolektorů | m | 168 |  | 0 |  |  |  | základní |  | 0 | 0 | 0 | 0 | 0 | 4 | K | 1 | ROZPOCET | 0 | 0 | 0 | 0 | 0 | 1 | 0 | 4 | 30
16 | M | 34111358 | kabel silový oheň retardující bezhalogenový s funkční schopností při požáru 180min a P60-R třída reakce na oheň B2cas1d0 jádro Cu 0,6/1kV (1-CXKH-V) 5x70mm2 | m | 168 |  | 0 |  |  |  | základní |  | 0 | 0 | 0 | 0 | 0 | 8 | M | 1 | ROZPOCET | 0 | 0 | 0 | 0 | 0 | 1 | 0 | 4 | 32
17 | K | 741130012 | Ukončení vodič izolovaný do 70 mm2 v rozváděči nebo na přístroji | kus | 20 |  | 0 | CS ÚRS 2024 02 |  |  | základní |  | 0 | 0 | 0 | 0 | 0 | 4 | K | 1 | ROZPOCET | 0 | 0 | 0 | 0 | 0 | 1 | 0 | 4 | 34
| Online PSC |  | https://podminky.urs.cz/item/CS_URS_2024_02/741130012 | [15 empty] | Online PSC | 1
18 | M | mat10 | kabelové oko 70 mm2 | kus | 20 |  | 0 |  |  |  | základní |  | 0 | 0 | 0 | 0 | 0 | 8 | M | 1 | ROZPOCET | 0 | 0 | 0 | 0 | 0 | 1 | 0 | 4 | 36
19 | K | 741122742 | Montáž kabelů měděných bez ukončení uložených pevně plných kulatých pancéřovaných (např. CYKYDY) počtu a průřezu žil 5x2,5 až 4 mm2 | m | 285 |  | 0 | CS ÚRS 2024 02 |  |  | základní |  | 0 | 0 | 0 | 0 | 0 | 4 | K | 1 | ROZPOCET | 0 | 0 | 0 | 0 | 0 | 1 | 0 | 4 | 38
| Online PSC |  | https://podminky.urs.cz/item/CS_URS_2024_02/741122742 | [15 empty] | Online PSC | 1
20 | M | 34111094 | kabel instalační jádro Cu plné izolace PVC plášť PVC 450/750V (CYKY) 5x2,5mm2 | m | 285 |  | 0 | CS ÚRS 2024 02 |  |  | základní |  | 0 | 0 | 0 | 0 | 0 | 8 | M | 1 | ROZPOCET | 0 | 0 | 0 | 0 | 0 | 1 | 0 | 4 | 40
21 | K | 741130003 | Ukončení vodič izolovaný do 4 mm2 v rozváděči nebo na přístroji | kus | 50 |  | 0 |  |  |  | základní |  | 0 | 0 | 0 | 0 | 0 | 4 | K | 1 | ROZPOCET | 0 | 0 | 0 | 0 | 0 | 1 | 0 | 4 | 42
22 | K | 741122743 | Montáž kabelů měděných bez ukončení uložených pevně plných kulatých pancéřovaných (např. CYKYDY) počtu a průřezu žil 5x4 až 6 mm2 | m | 1725 |  | 0 | CS ÚRS 2024 02 |  |  | základní |  | 0 | 0 | 0 | 0 | 0 | 4 | K | 1 | ROZPOCET | 0 | 0 | 0 | 0 | 0 | 1 | 0 | 4 | 44
| Online PSC |  | https://podminky.urs.cz/item/CS_URS_2024_02/741122743 | [15 empty] | Online PSC | 1
23 | M | 34111738 | kabel silový jádro Cu izolace PVC plášť PVC 0,6/1kV (CYKFY) 5X4mm2 | m | 1725 |  | 0 | CS ÚRS 2024 02 |  |  | základní |  | 0 | 0 | 0 | 0 | 0 | 8 | M | 1 | ROZPOCET | 0 | 0 | 0 | 0 | 0 | 1 | 0 | 4 | 46
24 | K | 741130003 | Ukončení vodič izolovaný do 4 mm2 v rozváděči nebo na přístroji | kus | 320 |  | 0 |  |  |  | základní |  | 0 | 0 | 0 | 0 | 0 | 4 | K | 1 | ROZPOCET | 0 | 0 | 0 | 0 | 0 | 1 | 0 | 4 | 48
25 | K | 741122734 | Montáž vodič Cu izolovaný plný a laněný s PVC pláštěm žíla 120 pevně (např. CY, CHAH-V) | m | 2016 |  | 0 |  |  |  | základní |  | 0 | 0 | 0 | 0 | 0 | 4 | K | 1 | ROZPOCET | 0 | 0 | 0 | 0 | 0 | 1 | 0 | 4 | 50
26 | K | 210950204 | Příplatek na zatahování kabelů hmotnosti do 6 kg do tvárnicových tras a kolektorů | m | 2016 |  | 0 |  |  |  | základní |  | 0 | 0 | 0 | 0 | 0 | 4 | K | 1 | ROZPOCET | 0 | 0 | 0 | 0 | 0 | 1 | 0 | 4 | 52
27 | M | 34141035.1 | vodič propojovací flexibilní jádro Cu lanované izolace PVC 450/750V (H07V-K) 1x120mm2 | m | 2016 |  | 0 | CS ÚRS 2024 02 |  |  | základní |  | 0 | 0 | 0 | 0 | 0 | 8 | M | 1 | ROZPOCET | 0 | 0 | 0 | 0 | 0 | 1 | 0 | 4 | 54
28 | K | 741130013 | Ukončení vodič izolovaný do 120 mm2 v rozváděči nebo na přístroji | kus | 24 |  | 0 |  |  |  | základní |  | 0 | 0 | 0 | 0 | 0 | 4 | K | 1 | ROZPOCET | 0 | 0 | 0 | 0 | 0 | 1 | 0 | 4 | 56
29 | M | mat09 | Kabelové oko 120 mm2 | kus | 24 |  | 0 |  |  |  | základní |  | 0 | 0 | 0 | 0 | 0 | 8 | M | 1 | ROZPOCET | 0 | 0 | 0 | 0 | 0 | 1 | 0 | 4 | 58
30 | K | mat12 | Kabelová příchytka 50-120 mm2 | kus | 656 |  | 0 |  |  |  | základní |  | 0 | 0 | 0 | 0 | 0 | 4 | K | 1 | ROZPOCET | 0 | 0 | 0 | 0 | 0 | 1 | 0 | 4 | 60
31 | M | mat01 | Sériový odporový topný kabel se zpětným vodičem 0,14 Ohm/m KYCYR. Vnitřní silikonová a PVC izolace. Mědené opletení a vnější PVC plášt, krátkodobě odolný teplotám až 250°C (po dobu cca 10 min). | m | 9110 |  | 0 |  |  |  | základní |  | 0 | 0 | 0 | 0 | 0 | 8 | M | 1 | ROZPOCET | 0 | 0 | 0 | 0 | 0 | 1 | 0 | 4 | 62
32 | M | mat02 | Sériový odporový topný kabel se zpětným vodičem 1,65 Ohm/m KYCYR. Vnitřní silikonová a PVC izolace. Mědené opletení a vnější PVC pláš, krátkodobě odolný teplotám až 250°C (po dobu cca 10 min). | m | 560 |  | 0 |  |  |  | základní |  | 0 | 0 | 0 | 0 | 0 | 8 | M | 1 | ROZPOCET | 0 | 0 | 0 | 0 | 0 | 1 | 0 | 4 | 64
33 | K | 741122732.1 | Montáž odporového topného kabelu KYCYR | m | 9670 |  | 0 |  |  |  | základní |  | 0 | 0 | 0 | 0 | 0 | 4 | K | 1 | ROZPOCET | 0 | 0 | 0 | 0 | 0 | 1 | 0 | 4 | 66
34 | K | 741130012.1 | Připojovací a ukončovací souprava - topné kabely | kus | 27 |  | 0 |  |  |  | základní |  | 0 | 0 | 0 | 0 | 0 | 4 | K | 1 | ROZPOCET | 0 | 0 | 0 | 0 | 0 | 1 | 0 | 4 | 68
35 | M | mat03 | Studené přívody - H05VV-F 3G2,5 | m | 1250 |  | 0 |  |  |  | základní |  | 0 | 0 | 0 | 0 | 0 | 8 | M | 1 | ROZPOCET | 0 | 0 | 0 | 0 | 0 | 1 | 0 | 4 | 70
36 | K | 741122732.2 | Montáž kabelu - studené příhody | m | 1250 |  | 0 |  |  |  | základní |  | 0 | 0 | 0 | 0 | 0 | 4 | K | 1 | ROZPOCET | 0 | 0 | 0 | 0 | 0 | 1 | 0 | 4 | 72
37 | M | mat04 | Paralelní TK s konst. výkonem 30W/m, 230V, -30°C až 90°C, vnější plášť odolný UV záření. | m | 150 |  | 0 |  |  |  | základní |  | 0 | 0 | 0 | 0 | 0 | 8 | M | 1 | ROZPOCET | 0 | 0 | 0 | 0 | 0 | 1 | 0 | 4 | 74
38 | K | 741122732.3 | Montáž odporového topného kabelu s UV | m | 150 |  | 0 |  |  |  | základní |  | 0 | 0 | 0 | 0 | 0 | 4 | K | 1 | ROZPOCET | 0 | 0 | 0 | 0 | 0 | 1 | 0 | 4 | 76
39 | K | 741130012.2 | Spojkování TK | kus | 38 |  | 0 |  |  |  | základní |  | 0 | 0 | 0 | 0 | 0 | 4 | K | 1 | ROZPOCET | 0 | 0 | 0 | 0 | 0 | 1 | 0 | 4 | 78
40 | M | mat05 | Detektor sněhu a ledu pro regul. otápění okapů a venk. ploch, DIN, 10A | kus | 1 |  | 0 |  |  |  | základní |  | 0 | 0 | 0 | 0 | 0 | 8 | M | 1 | ROZPOCET | 0 | 0 | 0 | 0 | 0 | 1 | 0 | 4 | 80
41 | M | mat06 | Čidlo sněhu a ledu pro otápění ploch, délka př. 15m | kus | 1 |  | 0 |  |  |  | základní |  | 0 | 0 | 0 | 0 | 0 | 8 | M | 1 | ROZPOCET | 0 | 0 | 0 | 0 | 0 | 1 | 0 | 4 | 82
42 | M | mat07 | Kombinované čidlo teplota/vlhkost vyhřívané plochy, délka př. 15m | kus | 1 |  | 0 |  |  |  | základní |  | 0 | 0 | 0 | 0 | 0 | 8 | M | 1 | ROZPOCET | 0 | 0 | 0 | 0 | 0 | 1 | 0 | 4 | 84
43 | M | mat08 | Čidlo teploty vzduchu, délka př. 4m | kus | 1 |  | 0 |  |  |  | základní |  | 0 | 0 | 0 | 0 | 0 | 8 | M | 1 | ROZPOCET | 0 | 0 | 0 | 0 | 0 | 1 | 0 | 4 | 86
44 | K | 74113001 | Montáž čidel | kus | 4 |  | 0 |  |  |  | základní |  | 0 | 0 | 0 | 0 | 0 | 4 | K | 1 | ROZPOCET | 0 | 0 | 0 | 0 | 0 | 1 | 0 | 4 | 88
45 | K | 721210822 | Demontáž kanalizačního příslušenství střešních vtoků DN 100 | kus | 6 |  | 0 | CS ÚRS 2024 02 |  |  | základní |  | 0 | 0 | 0 | 0 | 0 | 4 | K | 1 | ROZPOCET | 0 | 0 | 0 | 0 | 0 | 1 | 0 | 4 | 90
| Online PSC |  | https://podminky.urs.cz/item/CS_URS_2024_02/721210822 | [15 empty] | Online PSC | 1
46 | K | 721239114 | Střešní vtoky (vpusti) montáž střešních vtoků ostatních typů se svislým odtokem do DN 160 | kus | 6 |  | 0 | CS ÚRS 2024 02 |  |  | základní |  | 0 | 0 | 0 | 0 | 0 | 4 | K | 1 | ROZPOCET | 0 | 0 | 0 | 0 | 0 | 1 | 0 | 4 | 92
| Online PSC |  | https://podminky.urs.cz/item/CS_URS_2024_02/721239114 | [15 empty] | Online PSC | 1
47 | M | 56231116 | vtok střešní pro PVC izolaci pochůzných střech s vyhříváním 75-160mm | kus | 6 |  | 0 | CS ÚRS 2024 02 |  |  | základní |  | 0 | 0 | 0 | 0 | 0 | 8 | M | 1 | ROZPOCET | 0 | 0 | 0 | 0 | 0 | 1 | 0 | 4 | 94
48 | K | 741122122 | Montáž kabel Cu plný kulatý žíla 3x1,5 až 6 mm2 zatažený v trubkách (např. CYKY) | m | 300 |  | 0 | nová položka |  |  | základní |  | 0 | 0 | 0 | 0 | 0 | 4 | K | 1 | ROZPOCET | 0 | 0 | 0 | 0 | 0 | 1 | 0 | 4 | 96
49 | M | 34111036 | kabel instalační jádro Cu plné izolace PVC plášť PVC 450/750V (CYKY) 3x2,5mm2 | m | 300 |  | 0 | nová položka |  |  | základní |  | 0 | 0 | 0 | 0 | 0 | 8 | M | 1 | ROZPOCET | 0 | 0 | 0 | 0 | 0 | 1 | 0 | 4 | 98
50 | M | N1 | Podružný materiál (svorky, spojky, sádra, koncovky, hřebíky, vruty, hmoždiny, barva, atd.) | % |  |  | 0 | CS ÚRS 2025 01 |  |  | základní |  | 0 | 0 | 0 | 0 | 0 | 8 | M | 1 | ROZPOCET | 0 | 0 | 0 | 0 | 0 | 1 | 0 | 4 | 100
51 | M | N2 | PPV - pomocné práce vedlejší | % |  |  | 0 | CS ÚRS 2025 01 |  |  | základní |  | 0 | 0 | 0 | 0 | 0 | 8 | M | 1 | ROZPOCET | 0 | 0 | 0 | 0 | 0 | 1 | 0 | 4 | 102
| D | ROZV | rozváděče |  |  |  | 0 | [5 empty] | 0 |  | 0 |  | 0 | 1 | D | 0 | ROZPOCET | [6 empty] | 0
52 | K | 741210005 | Montáž rozvodnic oceloplechových nebo plastových bez zapojení vodičů běžných, hmotnosti do 200 kg | kus | 2 |  | 0 | CS ÚRS 2024 02 |  |  | základní |  | 0 | 0 | 0 | 0 | 0 | 4 | K | 1 | ROZPOCET | 0 | 0 | 0 | 0 | 0 | 1 | 0 | 4 | 104
| Online PSC |  | https://podminky.urs.cz/item/CS_URS_2024_02/741210005 | [15 empty] | Online PSC | 1
53 | K | rozv1 | Úprava a doplnění rozváděče RH1.1 | kpl | 1 |  | 0 |  |  |  | základní |  | 0 | 0 | 0 | 0 | 0 | 4 | K | 1 | ROZPOCET | 0 | 0 | 0 | 0 | 0 | 1 | 0 | 4 | 106
| P |  | Poznámka k položce: Poznámka k položce: Poznámka k položce: Úprava rozváděč dle výkresové dokumentace č. 07, vybavený, jističi, stykači, prodovými chrániči atd. | [15 empty] | P | 1
54 | K | rozv2 | Úprava a doplnění rozváděče RH3 | kpl | 1 |  | 0 |  |  |  | základní |  | 0 | 0 | 0 | 0 | 0 | 4 | K | 1 | ROZPOCET | 0 | 0 | 0 | 0 | 0 | 1 | 0 | 4 | 108
| P |  | Poznámka k položce: Poznámka k položce: Poznámka k položce: Úprava rozváděč dle výkresové dokumentace č. 08, vybavený, jističi, stykači, prodovými chrániči atd. | [15 empty] | P | 1
55 | M | rozv3 | Rozváděč RVO | kpl | 1 |  | 0 |  |  |  | základní |  | 0 | 0 | 0 | 0 | 0 | 8 | M | 1 | ROZPOCET | 0 | 0 | 0 | 0 | 0 | 1 | 0 | 4 | 110
| P |  | Poznámka k položce: Poznámka k položce: Poznámka k položce: Dodávka rozváděč dle výkresové dokumentace č. 09, vybavený, jističi, stykači, prodovými chrániči atd. | [15 empty] | P | 1
56 | K | sub01 | SW PLC | kpl | 1 |  | 0 |  |  |  | základní |  | 0 | 0 | 0 | 0 | 0 | 4 | K | 1 | ROZPOCET | 0 | 0 | 0 | 0 | 0 | 1 | 0 | 4 | 112
| P |  | Poznámka k položce: Poznámka k položce: Poznámka k položce: Dodávka řídící jednotky vytápění PLC, umístěný v rozváděčí RVO dle výkresové dokumentace č. 09 | [15 empty] | P | 1
57 | K | sub02 | Vizualizace - dispečink | kpl | 1 |  | 0 |  |  |  | základní |  | 0 | 0 | 0 | 0 | 0 | 4 | K | 1 | ROZPOCET | 0 | 0 | 0 | 0 | 0 | 1 | 0 | 4 | 114
| P |  | Poznámka k položce: Poznámka k položce: Poznámka k položce: Doplnění vizualizace a řízení vyhřívání do řídícího systému na velínu nemocnice | [15 empty] | P | 1
| D | TRASY | KABELOVÉ TRASY |  |  |  | 0 | [5 empty] | 0 |  | 0 |  | 0 | 1 | D | 0 | ROZPOCET | [6 empty] | 0
58 | K | 742110104 | Montáž kabelového žlabu šířky přes 150 do 250 mm | m | 260 |  | 0 | CS ÚRS 2024 02 |  |  | základní |  | 0 | 0 | 0 | 0 | 0 | 4 | K | 1 | ROZPOCET | 0 | 0 | 0 | 0 | 0 | 1 | 0 | 4 | 116
| Online PSC |  | https://podminky.urs.cz/item/CS_URS_2024_02/742110104 | [15 empty] | Online PSC | 1
59 | M | 34575211 | žlab kabelový ocelový děrovaný ŽZ protipožární P90-R 200x60x1,50mm vč. příslušenství | m | 260 |  | 0 | CS ÚRS 2024 02 |  |  | základní |  | 0 | 0 | 0 | 0 | 0 | 8 | M | 1 | ROZPOCET | 0 | 0 | 0 | 0 | 0 | 1 | 0 | 4 | 118
60 | K | 742110104 | Montáž kabelového žlabu šířky přes 150 do 250 mm | m | 235 |  | 0 | CS ÚRS 2024 02 |  |  | základní |  | 0 | 0 | 0 | 0 | 0 | 4 | K | 1 | ROZPOCET | 0 | 0 | 0 | 0 | 0 | 1 | 0 | 4 | 120
| Online PSC |  | https://podminky.urs.cz/item/CS_URS_2024_02/742110104 | [15 empty] | Online PSC | 1
61 | M | 34575601 | žlab kabelový drátěný galvanicky zinkovaný 250/100mm vč. příslušenství | m | 235 |  | 0 | CS ÚRS 2024 02 |  |  | základní |  | 0 | 0 | 0 | 0 | 0 | 8 | M | 1 | ROZPOCET | 0 | 0 | 0 | 0 | 0 | 1 | 0 | 4 | 122
| D | 741 | Elektroinstalace - silnoproud |  |  |  | 0 | [5 empty] | 0 |  | 0 |  | 0 | 2 | D | 0 | ROZPOCET | [6 empty] | 0
62 | K | 741920306 | Protipožární ucpávky svazků kabelů prostup stěnou tloušťky 100 mm povlakem, požární odolnost EI 60 při 10-20% zaplnění prostupu kabely plochy otvoru 0,8 m2 | kus | 20 |  | 0 | CS ÚRS 2024 02 |  |  | základní |  | 0 | 0 | 0 | 0 | 0 | 16 | K | 1 | ROZPOCET | 0 | 0 | 0 | 0 | 0 | 1 | 0 | 16 | 124
| Online PSC |  | https://podminky.urs.cz/item/CS_URS_2024_02/741920306 | [15 empty] | Online PSC | 1
| D | HZS | Hodinové zúčtovací sazby |  |  |  | 0 | [5 empty] | 0 |  | 0 |  | 0 | 4 | D | 0 | ROZPOCET | [6 empty] | 0
63 | K | HZS2231 | Hodinové zúčtovací sazby profesí PSV provádění stavebních instalací elektrikář | hod | 125 |  | 0 | CS ÚRS 2024 02 |  |  | základní |  | 0 | 0 | 0 | 0 | 0 | 262144 | K | 1 | ROZPOCET | 0 | 0 | 0 | 0 | 0 | 1 | 0 | 262144 | 126
| Online PSC |  | https://podminky.urs.cz/item/CS_URS_2024_02/HZS2231 | [15 empty] | Online PSC | 1
64 | K | HZS4212 | Hodinové zúčtovací sazby ostatních profesí revizní a kontrolní činnost revizní technik specialista | hod | 40 |  | 0 | CS ÚRS 2024 02 |  |  | základní |  | 0 | 0 | 0 | 0 | 0 | 262144 | K | 1 | ROZPOCET | 0 | 0 | 0 | 0 | 0 | 1 | 0 | 262144 | 128
| Online PSC |  | https://podminky.urs.cz/item/CS_URS_2024_02/HZS4212 | [15 empty] | Online PSC | 1
65 | K | HZS4232 | Hodinové zúčtovací sazby ostatních profesí revizní a kontrolní činnost technik odborný | hod | 160 |  | 0 | CS ÚRS 2024 02 |  |  | základní |  | 0 | 0 | 0 | 0 | 0 | 262144 | K | 1 | ROZPOCET | 0 | 0 | 0 | 0 | 0 | 1 | 0 | 262144 | 130
| Online PSC |  | https://podminky.urs.cz/item/CS_URS_2024_02/HZS4232 | [15 empty] | Online PSC | 1
66 | K | HZS4233 | Hodinová zúčtovací sazba zkušební technik | hod | 80 |  | 0 |  |  |  | základní |  | 0 | 0 | 0 | 0 | 0 | 262144 | K | 1 | ROZPOCET | 0 | 0 | 0 | 0 | 0 | 1 | 0 | 262144 | 132
67 | K | HZS4233.1 | Součinnost dodavatele s připojením do Řídicího systému MaR FN Brno | hod | 80 |  | 0 |  |  |  | základní |  | 0 | 0 | 0 | 0 | 0 | 262144 | K | 1 | ROZPOCET | 0 | 0 | 0 | 0 | 0 | 1 | 0 | 262144 | 134
68 | K | HZS4234 | Součinnost dodavatele při funkčních zkouškách | hod | 80 |  | 0 |  |  |  | základní |  | 0 | 0 | 0 | 0 | 0 | 262144 | K | 1 | ROZPOCET | 0 | 0 | 0 | 0 | 0 | 1 | 0 | 262144 | 136
69 | K | 742210501 | Zkoušky a revize EPS zkoušky TIČR | kus | 1 |  | 0 | CS ÚRS 2024 02 |  |  | základní |  | 0 | 0 | 0 | 0 | 0 | 262144 | K | 1 | ROZPOCET | 0 | 0 | 0 | 0 | 0 | 1 | 0 | 262144 | 138
| Online PSC |  | https://podminky.urs.cz/item/CS_URS_2024_02/742210501 | [15 empty] | Online PSC | 1

## D2.2 - ESIL-strojovna SHZ...
[9 empty] | >> skryté sloupce << | [9 empty] | {0f072cb6-f3c9-4704-a82d-03654ff65954}
2
| KRYCÍ LIST SOUPISU PRACÍ | [8 empty] | v --- níže se nacházejí doplnkové a pomocné údaje k sestavám --- v | [8 empty] | False
Stavba:
FN Brno – Modernizace heliportů, Černá Pole
Objekt:
02 - Stavební a technologické části
Soupis:
D2 - Silnoproud
Úroveň 3:
D2.2 - ESIL-strojovna SHZ, nouzové osvětlení, technologie heliportu
| KSO: |  |  |  |  | CC-CZ:
| Místo: |  | FN Brno- Černá pole |  |  | Datum: | 31. 7. 2025
| Zadavatel: |  |  |  |  | IČ:
|  | FN Brmo |  |  |  | DIČ:
| Účastník: |  |  |  |  | IČ: | Vyplň údaj
|  | Vyplň údaj |  |  |  | DIČ: | Vyplň údaj
| Projektant: |  |  |  |  | IČ:
|  | Techniserv, spol. s r.o. |  |  |  | DIČ:
| Zpracovatel: |  |  |  |  | IČ:
|  | Techniserv, spol. s r.o. |  |  |  | DIČ:
Poznámka:
Soupis prací je sestaven s využitím Cenové soustavy ÚRS. Položky, které pochází z této cenové soustavy, jsou ve sloupci 'Cenová soustava' označeny popisem 'CS ÚRS' a úrovní příslušného kalendářního pololetí. Veškeré další informace vymezující popis a podmínky použití těchto položek z Cenové soustavy, které nejsou uvedeny přímo v soupisu prací, jsou neomezeně dálkově k dispozici na webu podminky.urs.cz.
| Cena bez DPH | [5 empty] | 0
|  |  | Základ daně |  |  | Sazba daně | Výše daně
| DPH | základní | 0 |  |  | 21% | 0
|  | snížená | 0 |  |  | 12% | 0
|  | zákl. přenesená | 0 |  |  | 21% | 0
|  | sníž. přenesená | 0 |  |  | 12% | 0
|  | nulová | 0 |  |  | 0% | 0
| Cena s DPH |  |  | v | CZK |  | 0
REKAPITULACE ČLENĚNÍ SOUPISU PRACÍ
Stavba:
FN Brno – Modernizace heliportů, Černá Pole
Objekt:
02 - Stavební a technologické části
Soupis:
D2 - Silnoproud
Úroveň 3:
D2.2 - ESIL-strojovna SHZ, nouzové osvětlení, technologie heliportu
Místo: |  |  | FN Brno- Černá pole |  |  | Datum: | 31. 7. 2025
Zadavatel: |  |  | FN Brmo |  |  | Projektant: | Techniserv, spol. s r.o.
Účastník: |  |  | Vyplň údaj |  |  | Zpracovatel: | Techniserv, spol. s r.o.
Kód dílu - Popis | [6 empty] | Cena celkem [CZK]
Náklady stavby celkem | [6 empty] | 0 | [12 empty] | -1
| D0 - Elektroinstalace v kontejneru | [5 empty] | 0
| D16 - Rozvaděč R-STR | [5 empty] | 0
| D17 - Rozvaděč RPO | [5 empty] | 0
| D18 - Rozvodnice s EP | [5 empty] | 0
| D1 - Rozvaděče | [5 empty] | 0
| D2 - Úprava rozvaděče RD3 | [5 empty] | 0
| D3 - Úprava rozvaděče RVT 5.2 | [5 empty] | 0
| D4 - Úprava rozvaděče RVT 5.4 | [5 empty] | 0
| D5 - Úprava rozvaděče RD.05 | [5 empty] | 0
| D6 - Rozvodnice s SPD | [5 empty] | 0
| D7 - Rozvodnice s EP | [5 empty] | 0
| D8 - Koncové a ovládací prvky | [5 empty] | 0
| D9 - Kabeláž | [5 empty] | 0
| D10 - Úprava hromosvodné soustavy | [5 empty] | 0
| D11 - Kabelové trasy | [5 empty] | 0
| D12 - Osvětlení | [5 empty] | 0
| D13 - Ostatní | [5 empty] | 0
| D14 - Výchozí revize | [5 empty] | 0
SOUPIS PRACÍ
Stavba:
FN Brno – Modernizace heliportů, Černá Pole
Objekt:
02 - Stavební a technologické části
Soupis:
D2 - Silnoproud
Úroveň 3:
D2.2 - ESIL-strojovna SHZ, nouzové osvětlení, technologie heliportu
Místo: |  |  | FN Brno- Černá pole |  |  | Datum: | 31. 7. 2025
Zadavatel: |  |  | FN Brmo |  |  | Projektant: | Techniserv, spol. s r.o.
Účastník: |  |  | Vyplň údaj |  |  | Zpracovatel: | Techniserv, spol. s r.o.
PČ | Typ | Kód | Popis | MJ | Množství | J.cena [CZK] | Cena celkem [CZK] | Cenová soustava |  |  | DPH | J. Nh [h] | Nh celkem [h] | J. hmotnost [t] | Hmotnost celkem [t] | J. suť [t] | Suť Celkem [t]
Náklady soupisu celkem | [6 empty] | 0 | [5 empty] | 0 |  | 0 |  | 0 |  | D | -1 | [10 empty] | 0
| D | D0 | Elektroinstalace v kontejneru |  |  |  | 0 | [5 empty] | 0 |  | 0 |  | 0 | 1 | D | 0 |  |  |  | ROZPOCET | [6 empty] | 0
| D | D16 | Rozvaděč R-STR |  |  |  | 0 | [5 empty] | 0 |  | 0 |  | 0 | 1 | D | 1 |  |  |  | ROZPOCET | [6 empty] | 0
1 | K | 741210001 | Montáž rozvodnice oceloplechová nebo plastová běžná do 20 kg | ks | 1 |  | 0 | CS ÚRS 2025 01 |  |  | základní |  | 0 | 0 | 0 | 0 | 0 | 16 | K | 2 |  |  |  | ROZPOCET | 0 | 0 | 0 | 0 | 0 | 1 | 0 | 16 | 2
| Online PSC |  | https://podminky.urs.cz/item/CS_URS_2025_01/741210001 | [15 empty] | Online PSC | 2
2 | M | R1 | Dodávka: Rozváděč R-STR nástěnný plastový rozvaděč pro venkovní použití, min. IP44, průhledné dveře, náplň vč. průchodek, lišt a montážních panelů, přípojnic, dveří. O rozměrech 310x586x148mm (šxvxh), obsah dle dokumentace, příslušenství a konkrétní náplň rozvaděče bude dopřesněno v dílenské dokumentaci | ks | 1 |  | 0 |  |  |  | základní |  | 0 | 0 | 0 | 0 | 0 | 32 | M | 2 |  |  |  | ROZPOCET | 0 | 0 | 0 | 0 | 0 | 1 | 0 | 16 | 4
| VV |  | "položky jsou dohledatelné Viz příloha č. D2.2_07-12_HEMS_Brno_C_Pole_LKBP_rozvadece"1 |  | 1 | [13 empty] | VV | 2 | 2 | True | 0 | ROZPOCET
| VV |  | Součet |  | 1 | [13 empty] | VV | 2 | 4 | True | 1 | ROZPOCET
| D | D17 | Rozvaděč RPO |  |  |  | 0 | [5 empty] | 0 |  | 0 |  | 0 | 1 | D | 1 |  |  |  | ROZPOCET | [6 empty] | 0
3 | K | 741210004 | Montáž rozvodnice oceloplechová nebo plastová běžná do 150 kg | ks | 1 |  | 0 | CS ÚRS 2025 01 |  |  | základní |  | 0 | 0 | 0 | 0 | 0 | 16 | K | 2 |  |  |  | ROZPOCET | 0 | 0 | 0 | 0 | 0 | 1 | 0 | 16 | 6
| Online PSC |  | https://podminky.urs.cz/item/CS_URS_2025_01/741210004 | [15 empty] | Online PSC | 2
4 | M | R2 | Dodávka: Rozváděč RPO nástěnný protipožární rozvaděč se zachováním fukce 90min., min. IP44, náplň vč. průchodek, lišt a montážních panelů, přípojnic, dveří. O rozměrech 258x450x166mm (šxvxh), obsah dle dokumentace, příslušenství a konkrétní náplň rozvaděče bude dopřesněno v dílenské dokumentaci | ks | 1 |  | 0 |  |  |  | základní |  | 0 | 0 | 0 | 0 | 0 | 32 | M | 2 |  |  |  | ROZPOCET | 0 | 0 | 0 | 0 | 0 | 1 | 0 | 16 | 8
| VV |  | "položky jsou dohledatelné Viz příloha č. D2.2_07-12_HEMS_Brno_C_Pole_LKBP_rozvadece"1 |  | 1 | [13 empty] | VV | 2 | 2 | True | 0 | ROZPOCET
| VV |  | Součet |  | 1 | [13 empty] | VV | 2 | 4 | True | 1 | ROZPOCET
| D | D18 | Rozvodnice s EP |  |  |  | 0 | [5 empty] | 0 |  | 0 |  | 0 | 1 | D | 1 |  |  |  | ROZPOCET | [6 empty] | 0
5 | K | R9 | Montáž: Rozvodnice s ekvipotenciální přípojnicí na zeď/pod omítku, vč. montáže a případné opravy/úpravy omítky | ks | 1 |  | 0 |  |  |  | základní |  | 0 | 0 | 0 | 0 | 0 | 16 | K | 2 |  |  |  | ROZPOCET | 0 | 0 | 0 | 0 | 0 | 1 | 0 | 16 | 10
6 | M | R10 | Dodávka: Rozvodnice EP. Plastová krabice na povrch/pod omítku, o rozměrech 150x150x130mm (šxvxh), vč. ekvipotenciální svorkovnic pro připojení 1x páska30x4mm nebo 8-12mm drát. Vodiče: 4x2,5-10mm2, 6x10-25mm2 2x25-70mm2 a dalšího příslušenství. | ks | 1 |  | 0 |  |  |  | základní |  | 0 | 0 | 0 | 0 | 0 | 32 | M | 2 |  |  |  | ROZPOCET | 0 | 0 | 0 | 0 | 0 | 1 | 0 | 16 | 12
| VV |  | "položky jsou dohledatelné Viz příloha č. D2.2_04_HEMS_Brno_C_Pole_LKBP_3NP"1 |  | 1 | [13 empty] | VV | 2 | 2 | True | 0 | ROZPOCET
| VV |  | Součet |  | 1 | [13 empty] | VV | 2 | 4 | True | 1 | ROZPOCET
7 | K | 741313041 | Montáž zásuvka (polo)zapuštěná šroubové připojení 2P+PE se zapojením vodičů | ks | 2 |  | 0 | CS ÚRS 2025 01 |  |  | základní |  | 0 | 0 | 0 | 0 | 0 | 16 | K | 2 |  |  |  | ROZPOCET | 0 | 0 | 0 | 0 | 0 | 1 | 0 | 16 | 14
| Online PSC |  | https://podminky.urs.cz/item/CS_URS_2025_01/741313041 | [15 empty] | Online PSC | 2
8 | M | R11 | Dodávka: Z1N-44 - Zásuvka 230V/16A, IP44, na povrch, 1-násobná, vč. příslušenství, instalační krabice, rámečku, barva bílá | ks | 2 |  | 0 |  |  |  | základní |  | 0 | 0 | 0 | 0 | 0 | 32 | M | 2 |  |  |  | ROZPOCET | 0 | 0 | 0 | 0 | 0 | 1 | 0 | 16 | 16
| VV |  | "položky jsou dohledatelné Viz příloha č. D2.2_04_HEMS_Brno_C_Pole_LKBP_3NP"2 |  | 2 | [13 empty] | VV | 2 | 2 | True | 0 | ROZPOCET
| VV |  | Součet |  | 2 | [13 empty] | VV | 2 | 4 | True | 1 | ROZPOCET
9 | K | 741310031 | Montáž spínač nástěnný 1-jednopólový prostředí venkovní/mokré se zapojením vodičů | ks | 1 |  | 0 | CS ÚRS 2025 01 |  |  | základní |  | 0 | 0 | 0 | 0 | 0 | 16 | K | 2 |  |  |  | ROZPOCET | 0 | 0 | 0 | 0 | 0 | 1 | 0 | 16 | 18
| Online PSC |  | https://podminky.urs.cz/item/CS_URS_2025_01/741310031 | [15 empty] | Online PSC | 2
10 | M | R12 | Dodávka: V1N-44 - Vypínač řaz.1, 230V/10A, na povrch IP44, UV odolnost, vč. příslušenství, instalační krabice, rámečku, barva bílá | ks | 1 |  | 0 |  |  |  | základní |  | 0 | 0 | 0 | 0 | 0 | 32 | M | 2 |  |  |  | ROZPOCET | 0 | 0 | 0 | 0 | 0 | 1 | 0 | 16 | 20
| VV |  | "položky jsou dohledatelné Viz příloha č. D2.2_04_HEMS_Brno_C_Pole_LKBP_3NP"1 |  | 1 | [13 empty] | VV | 2 | 2 | True | 0 | ROZPOCET
| VV |  | Součet |  | 1 | [13 empty] | VV | 2 | 4 | True | 1 | ROZPOCET
11 | K | 210813011 | Montáž izolovaných kabelů měděných do 1 kV bez ukončení plných nebo laněných kulatých (např. CYKY, CHKE-R) uložených pevně počtu a průřezu žil 3x1,5 až 6 mm2 | m | 20 |  | 0 | CS ÚRS 2024 02 |  |  | základní |  | 0 | 0 | 0 | 0 | 0 | 16 | K | 2 |  |  |  | ROZPOCET | 0 | 0 | 0 | 0 | 0 | 1 | 0 | 16 | 22
| Online PSC |  | https://podminky.urs.cz/item/CS_URS_2024_02/210813011 | [15 empty] | Online PSC | 2
12 | M | R18 | Dodávka: Kabel silový typu CYKY-J 3x1,5 | m | 6.5 |  | 0 |  |  |  | základní |  | 0 | 0 | 0 | 0 | 0 | 32 | M | 2 |  |  |  | ROZPOCET | 0 | 0 | 0 | 0 | 0 | 1 | 0 | 16 | 24
| VV |  | "položky jsou dohledatelné Viz příloha č. D2.2_13_HEMS_Brno_C_Pole_LKBP_soupis_spotrebicu"5 |  | 5 | [13 empty] | VV | 2 | 2 | True | 0 | ROZPOCET
| VV |  | Součet |  | 5 | [13 empty] | VV | 2 | 4 | True | 1 | ROZPOCET
| VV |  | 5*1,3 'Přepočtené koeficientem množství |  | 6.5 | [13 empty] | VV | 2 | 2 | False | 1 | ROZPOCET
13 | M | R21 | Dodávka: Kabel silový typu CYKY-J 3x2,5 | m | 19.5 |  | 0 |  |  |  | základní |  | 0 | 0 | 0 | 0 | 0 | 32 | M | 2 |  |  |  | ROZPOCET | 0 | 0 | 0 | 0 | 0 | 1 | 0 | 16 | 26
| VV |  | "položky jsou dohledatelné Viz příloha č. D2.2_13_HEMS_Brno_C_Pole_LKBP_soupis_spotrebicu"15 |  | 15 | [13 empty] | VV | 2 | 2 | True | 0 | ROZPOCET
| VV |  | Součet |  | 15 | [13 empty] | VV | 2 | 4 | True | 1 | ROZPOCET
| VV |  | 15*1,3 'Přepočtené koeficientem množství |  | 19.5 | [13 empty] | VV | 2 | 2 | False | 1 | ROZPOCET
14 | K | 210813035 | Montáž izolovaných kabelů měděných do 1 kV bez ukončení plných nebo laněných kulatých (např. CYKY, CHKE-R) uložených pevně počtu a průřezu žil 4x16 mm2 | m | 5 |  | 0 | CS ÚRS 2024 02 |  |  | základní |  | 0 | 0 | 0 | 0 | 0 | 16 | K | 2 |  |  |  | ROZPOCET | 0 | 0 | 0 | 0 | 0 | 1 | 0 | 16 | 28
| Online PSC |  | https://podminky.urs.cz/item/CS_URS_2024_02/210813035 | [15 empty] | Online PSC | 2
15 | M | R24 | Dodávka: Kabel silový typu CXKH-V-J P90-R/B2CAS1D1 5x16 | m | 6.5 |  | 0 |  |  |  | základní |  | 0 | 0 | 0 | 0 | 0 | 32 | M | 2 |  |  |  | ROZPOCET | 0 | 0 | 0 | 0 | 0 | 1 | 0 | 16 | 30
| VV |  | "položky jsou dohledatelné Viz příloha č. D2.2_13_HEMS_Brno_C_Pole_LKBP_soupis_spotrebicu"5 |  | 5 | [13 empty] | VV | 2 | 2 | True | 0 | ROZPOCET
| VV |  | Součet |  | 5 | [13 empty] | VV | 2 | 4 | True | 1 | ROZPOCET
| VV |  | 5*1,3 'Přepočtené koeficientem množství |  | 6.5 | [13 empty] | VV | 2 | 2 | False | 1 | ROZPOCET
16 | K | R25 | Montáž kabelu Cu plného nebo laněného do 1 kV žíly 4 mm2 (např. CYA) bez ukončení uloženého pevně | m | 10 |  | 0 |  |  |  | základní |  | 0 | 0 | 0 | 0 | 0 | 16 | K | 2 |  |  |  | ROZPOCET | 0 | 0 | 0 | 0 | 0 | 1 | 0 | 16 | 32
17 | M | R26 | Dodávka: Kabel silový typu CY 1x4 ZŽ | m | 13 |  | 0 |  |  |  | základní |  | 0 | 0 | 0 | 0 | 0 | 32 | M | 2 |  |  |  | ROZPOCET | 0 | 0 | 0 | 0 | 0 | 1 | 0 | 16 | 34
| VV |  | "položky jsou dohledatelné Viz příloha č. D2.2_13_HEMS_Brno_C_Pole_LKBP_soupis_spotrebicu"10 |  | 10 | [13 empty] | VV | 2 | 2 | True | 0 | ROZPOCET
| VV |  | Součet |  | 10 | [13 empty] | VV | 2 | 4 | True | 1 | ROZPOCET
| VV |  | 10*1,3 'Přepočtené koeficientem množství |  | 13 | [13 empty] | VV | 2 | 2 | False | 1 | ROZPOCET
18 | K | R27 | Montáž kabelu Cu plného nebo laněného do 1 kV žíly 6 mm2 (např. CYA) bez ukončení uloženého pevně | m | 10 |  | 0 |  |  |  | základní |  | 0 | 0 | 0 | 0 | 0 | 16 | K | 2 |  |  |  | ROZPOCET | 0 | 0 | 0 | 0 | 0 | 1 | 0 | 16 | 36
19 | M | R28 | Dodávka: Kabel silový typu CY 1x6 ZŽ | m | 13 |  | 0 |  |  |  | základní |  | 0 | 0 | 0 | 0 | 0 | 32 | M | 2 |  |  |  | ROZPOCET | 0 | 0 | 0 | 0 | 0 | 1 | 0 | 16 | 38
| VV |  | "položky jsou dohledatelné Viz příloha č. D2.2_13_HEMS_Brno_C_Pole_LKBP_soupis_spotrebicu"10 |  | 10 | [13 empty] | VV | 2 | 2 | True | 0 | ROZPOCET
| VV |  | Součet |  | 10 | [13 empty] | VV | 2 | 4 | True | 1 | ROZPOCET
| VV |  | 10*1,3 'Přepočtené koeficientem množství |  | 13 | [13 empty] | VV | 2 | 2 | False | 1 | ROZPOCET
20 | K | R29 | Montáž kabelu Cu plného nebo laněného do 1 kV žíly 16 mm2 (např. CYA) bez ukončení uloženého pevně | m | 10 |  | 0 |  |  |  | základní |  | 0 | 0 | 0 | 0 | 0 | 16 | K | 2 |  |  |  | ROZPOCET | 0 | 0 | 0 | 0 | 0 | 1 | 0 | 16 | 40
21 | M | R31 | Dodávka: Kabel silový typu CYA 1x16 ZŽ | m | 13 |  | 0 |  |  |  | základní |  | 0 | 0 | 0 | 0 | 0 | 32 | M | 2 |  |  |  | ROZPOCET | 0 | 0 | 0 | 0 | 0 | 1 | 0 | 16 | 42
| VV |  | "položky jsou dohledatelné Viz příloha č. D2.2_13_HEMS_Brno_C_Pole_LKBP_soupis_spotrebicu"10 |  | 10 | [13 empty] | VV | 2 | 2 | True | 0 | ROZPOCET
| VV |  | Součet |  | 10 | [13 empty] | VV | 2 | 4 | True | 1 | ROZPOCET
| VV |  | 10*1,3 'Přepočtené koeficientem množství |  | 13 | [13 empty] | VV | 2 | 2 | False | 1 | ROZPOCET
22 | K | R32 | Montáž kabelu Cu plného nebo laněného do 1 kV žíly 50 mm2 (např. CYA) bez ukončení uloženého pevně | m | 5 |  | 0 |  |  |  | základní |  | 0 | 0 | 0 | 0 | 0 | 16 | K | 2 |  |  |  | ROZPOCET | 0 | 0 | 0 | 0 | 0 | 1 | 0 | 16 | 44
23 | M | R33 | Dodávka: Kabel silový typu CYA 1x50 ZŽ | m | 6.5 |  | 0 |  |  |  | základní |  | 0 | 0 | 0 | 0 | 0 | 32 | M | 2 |  |  |  | ROZPOCET | 0 | 0 | 0 | 0 | 0 | 1 | 0 | 16 | 46
| VV |  | "položky jsou dohledatelné Viz příloha č. D2.2_13_HEMS_Brno_C_Pole_LKBP_soupis_spotrebicu"5 |  | 5 | [13 empty] | VV | 2 | 2 | True | 0 | ROZPOCET
| VV |  | Součet |  | 5 | [13 empty] | VV | 2 | 4 | True | 1 | ROZPOCET
| VV |  | 5*1,3 'Přepočtené koeficientem množství |  | 6.5 | [13 empty] | VV | 2 | 2 | False | 1 | ROZPOCET
24 | K | 741130001 | Ukončení vodič izolovaný do 2,5 mm2 v rozváděči nebo na přístroji | ks | 20 |  | 0 | CS ÚRS 2025 01 |  |  | základní |  | 0 | 0 | 0 | 0 | 0 | 16 | K | 2 |  |  |  | ROZPOCET | 0 | 0 | 0 | 0 | 0 | 1 | 0 | 16 | 48
| Online PSC |  | https://podminky.urs.cz/item/CS_URS_2025_01/741130001 | [15 empty] | Online PSC | 2
25 | K | 741130003 | Ukončení vodič izolovaný do 4 mm2 v rozváděči nebo na přístroji | ks | 5 |  | 0 | CS ÚRS 2025 01 |  |  | základní |  | 0 | 0 | 0 | 0 | 0 | 16 | K | 2 |  |  |  | ROZPOCET | 0 | 0 | 0 | 0 | 0 | 1 | 0 | 16 | 50
| Online PSC |  | https://podminky.urs.cz/item/CS_URS_2025_01/741130003 | [15 empty] | Online PSC | 2
26 | K | 741130004 | Ukončení vodič izolovaný do 6 mm2 v rozváděči nebo na přístroji | ks | 5 |  | 0 | CS ÚRS 2025 01 |  |  | základní |  | 0 | 0 | 0 | 0 | 0 | 16 | K | 2 |  |  |  | ROZPOCET | 0 | 0 | 0 | 0 | 0 | 1 | 0 | 16 | 52
| Online PSC |  | https://podminky.urs.cz/item/CS_URS_2025_01/741130004 | [15 empty] | Online PSC | 2
27 | K | 741130006 | Ukončení vodič izolovaný do 16 mm2 v rozváděči nebo na přístroji | ks | 5 |  | 0 | CS ÚRS 2025 01 |  |  | základní |  | 0 | 0 | 0 | 0 | 0 | 16 | K | 2 |  |  |  | ROZPOCET | 0 | 0 | 0 | 0 | 0 | 1 | 0 | 16 | 54
| Online PSC |  | https://podminky.urs.cz/item/CS_URS_2025_01/741130006 | [15 empty] | Online PSC | 2
28 | K | 741130011 | Ukončení vodič izolovaný do 50 mm2 v rozváděči nebo na přístroji | ks | 2 |  | 0 | CS ÚRS 2025 01 |  |  | základní |  | 0 | 0 | 0 | 0 | 0 | 16 | K | 2 |  |  |  | ROZPOCET | 0 | 0 | 0 | 0 | 0 | 1 | 0 | 16 | 56
| Online PSC |  | https://podminky.urs.cz/item/CS_URS_2025_01/741130011 | [15 empty] | Online PSC | 2
29 | K | 210021055 | Montáž příchytek kovových průměru do 40 mm | ks | 30 |  | 0 | CS ÚRS 2025 01 |  |  | základní |  | 0 | 0 | 0 | 0 | 0 | 16 | K | 2 |  |  |  | ROZPOCET | 0 | 0 | 0 | 0 | 0 | 1 | 0 | 16 | 58
| Online PSC |  | https://podminky.urs.cz/item/CS_URS_2025_01/210021055 | [15 empty] | Online PSC | 2
30 | M | R37 | Dodávka: Kabelové kovová příchytky s požární odolností min. P90-R pro 3 kabel vč. upevnění | ks | 10 |  | 0 |  |  |  | základní |  | 0 | 0 | 0 | 0 | 0 | 32 | M | 2 |  |  |  | ROZPOCET | 0 | 0 | 0 | 0 | 0 | 1 | 0 | 16 | 60
| VV |  | "položky jsou dohledatelné Viz příloha č. D2.2_04_HEMS_Brno_Bohunice-RESERVE_LKBN_3NP"10 |  | 10 | [13 empty] | VV | 2 | 2 | True | 0 | ROZPOCET
| VV |  | Součet |  | 10 | [13 empty] | VV | 2 | 4 | True | 1 | ROZPOCET
31 | M | R38 | Dodávka: Kabelové kovová příchytka pro svazek kabelů vč. upevnění | ks | 20 |  | 0 |  |  |  | základní |  | 0 | 0 | 0 | 0 | 0 | 32 | M | 2 |  |  |  | ROZPOCET | 0 | 0 | 0 | 0 | 0 | 1 | 0 | 16 | 62
| VV |  | "položky jsou dohledatelné Viz příloha č. D2.2_04_HEMS_Brno_Bohunice-RESERVE_LKBN_3NP"20 |  | 20 | [13 empty] | VV | 2 | 2 | True | 0 | ROZPOCET
| VV |  | Součet |  | 20 | [13 empty] | VV | 2 | 4 | True | 1 | ROZPOCET
32 | K | 741372062 | Montáž svítidlo LED interiérové přisazené stropní hranaté nebo kruhové přes 0,09 do 0,36 m2 se zapojením vodičů | ks | 3 |  | 0 | CS ÚRS 2025 01 |  |  | základní |  | 0 | 0 | 0 | 0 | 0 | 16 | K | 2 |  |  |  | ROZPOCET | 0 | 0 | 0 | 0 | 0 | 1 | 0 | 16 | 64
| Online PSC |  | https://podminky.urs.cz/item/CS_URS_2025_01/741372062 | [15 empty] | Online PSC | 2
33 | M | R43 | Dodávka: S2 - svítidlo prachotěsné LED normální osvětlení 44W; 5200m; 4000K; IP66; přisazené. Ref. typ Trilux AragF 12 PW 51-840 ET PC LT. pozn. Světelně technický výpočet byl proveden na referenční typy svítidel. V případě náhrady referenčních typů svítidel je zhotovitel povinen předložit výpočet osvětlení pro navrhovaná svítidla. | ks | 2 |  | 0 |  |  |  | základní |  | 0 | 0 | 0 | 0 | 0 | 32 | M | 2 |  |  |  | ROZPOCET | 0 | 0 | 0 | 0 | 0 | 1 | 0 | 16 | 66
| VV |  | "položky jsou dohledatelné Viz příloha č. D2.2_04_HEMS_Brno_C_Pole_LKBP_3NP"2 |  | 2 | [13 empty] | VV | 2 | 2 | True | 0 | ROZPOCET
| VV |  | Součet |  | 2 | [13 empty] | VV | 2 | 4 | True | 1 | ROZPOCET
34 | M | R44 | Dodávka: N2 - Nouzové osvětlení LED; s vlástním akumulátorem na 1h; 1160lm; 4000K; 9W; IP44; montáž přisazená; Ref. typ Vyrtych POINTER-I-LED-1R-1300-4K, IP66. pozn. Světelně technický výpočet byl proveden na referenční typy svítidel. V případě náhrady referenčních typů svítidel je zhotovitel povinen předložit výpočet osvětlení pro navrhovaná svítidla. | ks | 1 |  | 0 |  |  |  | základní |  | 0 | 0 | 0 | 0 | 0 | 32 | M | 2 |  |  |  | ROZPOCET | 0 | 0 | 0 | 0 | 0 | 1 | 0 | 16 | 68
| VV |  | "položky jsou dohledatelné Viz příloha č. D2.2_04_HEMS_Brno_C_Pole_LKBP_3NP"1 |  | 1 | [13 empty] | VV | 2 | 2 | True | 0 | ROZPOCET
| VV |  | Součet |  | 1 | [13 empty] | VV | 2 | 4 | True | 1 | ROZPOCET
| D | D1 | Rozvaděče |  |  |  | 0 | [5 empty] | 0 |  | 0 |  | 0 | 1 | D | 0 |  |  |  | ROZPOCET | [6 empty] | 0
| D | D2 | Úprava rozvaděče RD3 |  |  |  | 0 | [5 empty] | 0 |  | 0 |  | 0 | 1 | D | 1 |  |  |  | ROZPOCET | [6 empty] | 0
35 | K | R3 | Montáž: úprava a doplnění stávajícího rozvaděče RH3 doplnění dle přílohy č. 10, vč. případných pomocných prací | ks | 1 |  | 0 |  |  |  | základní |  | 0 | 0 | 0 | 0 | 0 | 16 | K | 2 |  |  |  | ROZPOCET | 0 | 0 | 0 | 0 | 0 | 1 | 0 | 16 | 70
36 | M | R4 | Dodávka: úprava a doplnění stávajícího rozvaděče RD3 doplnění dle přílohy č. 10, vč. případných pomocných prací | ks | 1 |  | 0 |  |  |  | základní |  | 0 | 0 | 0 | 0 | 0 | 32 | M | 2 |  |  |  | ROZPOCET | 0 | 0 | 0 | 0 | 0 | 1 | 0 | 16 | 72
| VV |  | "položky jsou dohledatelné Viz příloha č. D2.2_07-12_HEMS_Brno_C_Pole_LKBP_rozvadece"1 |  | 1 | [13 empty] | VV | 2 | 2 | True | 0 | ROZPOCET
| VV |  | Součet |  | 1 | [13 empty] | VV | 2 | 4 | True | 1 | ROZPOCET
| D | D3 | Úprava rozvaděče RVT 5.2 |  |  |  | 0 | [5 empty] | 0 |  | 0 |  | 0 | 1 | D | 1 |  |  |  | ROZPOCET | [6 empty] | 0
37 | K | R105 | Montáž: úprava a doplnění stávajícího rozvaděče RVT 5.2 doplnění dle přílohy č. 07, vč. případných pomocných prací | ks | 1 |  | 0 |  |  |  | základní |  | 0 | 0 | 0 | 0 | 0 | 16 | K | 2 |  |  |  | ROZPOCET | 0 | 0 | 0 | 0 | 0 | 1 | 0 | 16 | 74
38 | M | R106 | Dodávka: úprava a doplnění stávajícího rozvaděče RVT 5.2 doplnění dle přílohy č. 07, vč. případných pomocných prací | ks | 1 |  | 0 |  |  |  | základní |  | 0 | 0 | 0 | 0 | 0 | 32 | M | 2 |  |  |  | ROZPOCET | 0 | 0 | 0 | 0 | 0 | 1 | 0 | 16 | 76
| VV |  | "položky jsou dohledatelné Viz příloha č. D2.2_07-12_HEMS_Brno_C_Pole_LKBP_rozvadece"1 |  | 1 | [13 empty] | VV | 2 | 2 | True | 0 | ROZPOCET
| VV |  | Součet |  | 1 | [13 empty] | VV | 2 | 4 | True | 1 | ROZPOCET
| D | D4 | Úprava rozvaděče RVT 5.4 |  |  |  | 0 | [5 empty] | 0 |  | 0 |  | 0 | 1 | D | 1 |  |  |  | ROZPOCET | [6 empty] | 0
39 | K | R61 | Montáž: úprava a doplnění stávajícího rozvaděče RVT 5.4 doplnění dle přílohy č. 08, vč. případných pomocných prací | ks | 1 |  | 0 |  |  |  | základní |  | 0 | 0 | 0 | 0 | 0 | 16 | K | 2 |  |  |  | ROZPOCET | 0 | 0 | 0 | 0 | 0 | 1 | 0 | 16 | 78
40 | M | R62 | Dodávka: úprava a doplnění stávajícího rozvaděče RVT 5.4 doplnění dle přílohy č. 08, vč. případných pomocných prací | ks | 1 |  | 0 |  |  |  | základní |  | 0 | 0 | 0 | 0 | 0 | 32 | M | 2 |  |  |  | ROZPOCET | 0 | 0 | 0 | 0 | 0 | 1 | 0 | 16 | 80
| VV |  | "položky jsou dohledatelné Viz příloha č. D2.2_07-12_HEMS_Brno_C_Pole_LKBP_rozvadece"1 |  | 1 | [13 empty] | VV | 2 | 2 | True | 0 | ROZPOCET
| VV |  | Součet |  | 1 | [13 empty] | VV | 2 | 4 | True | 1 | ROZPOCET
| D | D5 | Úprava rozvaděče RD.05 |  |  |  | 0 | [5 empty] | 0 |  | 0 |  | 0 | 1 | D | 1 |  |  |  | ROZPOCET | [6 empty] | 0
41 | K | R61.1 | Montáž: úprava a doplnění stávajícího rozvaděče RD.05 doplnění dle přílohy č. 09, vč. případných pomocných prací | ks | 1 |  | 0 |  |  |  | základní |  | 0 | 0 | 0 | 0 | 0 | 16 | K | 2 |  |  |  | ROZPOCET | 0 | 0 | 0 | 0 | 0 | 1 | 0 | 16 | 82
42 | M | R62.1 | Dodávka: úprava a doplnění stávajícího rozvaděče RD.05 doplnění dle přílohy č. 09, vč. případných pomocných prací | ks | 1 |  | 0 |  |  |  | základní |  | 0 | 0 | 0 | 0 | 0 | 32 | M | 2 |  |  |  | ROZPOCET | 0 | 0 | 0 | 0 | 0 | 1 | 0 | 16 | 84
| VV |  | "položky jsou dohledatelné Viz příloha č. D2.2_07-12_HEMS_Brno_C_Pole_LKBP_rozvadece"1 |  | 1 | [13 empty] | VV | 2 | 2 | True | 0 | ROZPOCET
| VV |  | Součet |  | 1 | [13 empty] | VV | 2 | 4 | True | 1 | ROZPOCET
| D | D6 | Rozvodnice s SPD |  |  |  | 0 | [5 empty] | 0 |  | 0 |  | 0 | 1 | D | 1 |  |  |  | ROZPOCET | [6 empty] | 0
43 | K | R5 | Montáž: Rozvodnice s SPD na zeď, vč. osazení přepěťovými ochranami montáže a případné opravy/úpravy omítky | ks | 5 |  | 0 |  |  |  | základní |  | 0 | 0 | 0 | 0 | 0 | 16 | K | 2 |  |  |  | ROZPOCET | 0 | 0 | 0 | 0 | 0 | 1 | 0 | 16 | 86
44 | M | R6 | Dodávka: Rozvodnice pro SPD. Elektroinstalační krabice o rozměrech 150x150x75mm (šxvxh), vč. Din lišty, průchodek a PE svorkovnice. | ks | 5 |  | 0 |  |  |  | základní |  | 0 | 0 | 0 | 0 | 0 | 32 | M | 2 |  |  |  | ROZPOCET | 0 | 0 | 0 | 0 | 0 | 1 | 0 | 16 | 88
45 | M | R7 | Dodávka: Přepěťová ochrana SPD T1+T2 (zapojení 1+1, 33 kA/pól) v provedení do instalační krabice, počet SPD dle chráněných zařízení, vč. svorkovnic a dalšího příslušenství. | ks | 7 |  | 0 |  |  |  | základní |  | 0 | 0 | 0 | 0 | 0 | 32 | M | 2 |  |  |  | ROZPOCET | 0 | 0 | 0 | 0 | 0 | 1 | 0 | 16 | 90
| VV |  | "položky jsou dohledatelné Viz příloha č. D2.2_04_HEMS_Brno_C_Pole_LKBP_3NP" | [15 empty] | VV | 2 | 1 | True | 0 | ROZPOCET
| VV |  | "položky jsou dohledatelné Viz příloha č. D2.2_05_HEMS_Brno_C_Pole_LKBP_4NP" | [15 empty] | VV | 2 | 1 | True | 0 | ROZPOCET
| VV |  | "položky jsou dohledatelné Viz příloha č. D2.2_06_HEMS_Brno_C_Pole_LKBP_5NP"7 |  | 7 | [13 empty] | VV | 2 | 2 | True | 0 | ROZPOCET
| VV |  | Součet |  | 7 | [13 empty] | VV | 2 | 4 | True | 1 | ROZPOCET
46 | M | R8 | Dodávka: Přepěťová ochrana SPD T1+T2 (zapojení 3+1, 20 kA/pól) v provedení do instalační krabice, počet SPD dle chráněných zařízení, vč. svorkovnic a dalšího příslušenství. | ks | 1 |  | 0 |  |  |  | základní |  | 0 | 0 | 0 | 0 | 0 | 32 | M | 2 |  |  |  | ROZPOCET | 0 | 0 | 0 | 0 | 0 | 1 | 0 | 16 | 92
| VV |  | "položky jsou dohledatelné Viz příloha č. D2.2_04_HEMS_Brno_C_Pole_LKBP_3NP"1 |  | 1 | [13 empty] | VV | 2 | 2 | True | 0 | ROZPOCET
| VV |  | Součet |  | 1 | [13 empty] | VV | 2 | 4 | True | 1 | ROZPOCET
| D | D7 | Rozvodnice s EP |  |  |  | 0 | [5 empty] | 0 |  | 0 |  | 0 | 1 | D | 1 |  |  |  | ROZPOCET | [6 empty] | 0
47 | K | R9 | Montáž: Rozvodnice s ekvipotenciální přípojnicí na zeď/pod omítku, vč. montáže a případné opravy/úpravy omítky | ks | 2 |  | 0 |  |  |  | základní |  | 0 | 0 | 0 | 0 | 0 | 16 | K | 2 |  |  |  | ROZPOCET | 0 | 0 | 0 | 0 | 0 | 1 | 0 | 16 | 94
48 | M | R10 | Dodávka: Rozvodnice EP. Plastová krabice na povrch/pod omítku, o rozměrech 150x150x130mm (šxvxh), vč. ekvipotenciální svorkovnic pro připojení 1x páska30x4mm nebo 8-12mm drát. Vodiče: 4x2,5-10mm2, 6x10-25mm2 2x25-70mm2 a dalšího příslušenství. | ks | 2 |  | 0 |  |  |  | základní |  | 0 | 0 | 0 | 0 | 0 | 32 | M | 2 |  |  |  | ROZPOCET | 0 | 0 | 0 | 0 | 0 | 1 | 0 | 16 | 96
| VV |  | "položky jsou dohledatelné Viz příloha č. D2.2_03_HEMS_Brno_C_Pole_LKBP_1PP" | [15 empty] | VV | 2 | 1 | True | 0 | ROZPOCET
| VV |  | "položky jsou dohledatelné Viz příloha č. D2.2_05_HEMS_Brno_C_Pole_LKBP_4NP"2 |  | 2 | [13 empty] | VV | 2 | 2 | True | 0 | ROZPOCET
| VV |  | Součet |  | 2 | [13 empty] | VV | 2 | 4 | True | 1 | ROZPOCET
| D | D8 | Koncové a ovládací prvky |  |  |  | 0 | [5 empty] | 0 |  | 0 |  | 0 | 1 | D | 0 |  |  |  | ROZPOCET | [6 empty] | 0
49 | K | 741310213 | Montáž ovladač (polo)zapuštěný šroubové připojení 1/0-tlačítkový zapínací se zapojením vodičů | ks | 3 |  | 0 | CS ÚRS 2025 01 |  |  | základní |  | 0 | 0 | 0 | 0 | 0 | 16 | K | 1 |  |  |  | ROZPOCET | 0 | 0 | 0 | 0 | 0 | 1 | 0 | 16 | 98
| Online PSC |  | https://podminky.urs.cz/item/CS_URS_2025_01/741310213 | [15 empty] | Online PSC | 1
50 | M | R13 | Dodávka: SB-54N - Tlačítko 1/0, 230V/10A, IP54, na povrch, UV odolnost, vč. upevnění, barva bílá | ks | 3 |  | 0 |  |  |  | základní |  | 0 | 0 | 0 | 0 | 0 | 32 | M | 1 |  |  |  | ROZPOCET | 0 | 0 | 0 | 0 | 0 | 1 | 0 | 16 | 100
| VV |  | "položky jsou dohledatelné Viz příloha č. D2.2_04_HEMS_Brno_C_Pole_LKBP_3NP" | [15 empty] | VV | 1 | 1 | True | 0 | ROZPOCET
| VV |  | "položky jsou dohledatelné Viz příloha č. D2.2_05_HEMS_Brno_C_Pole_LKBP_4NP"3 |  | 3 | [13 empty] | VV | 1 | 2 | True | 0 | ROZPOCET
| VV |  | Součet |  | 3 | [13 empty] | VV | 1 | 4 | True | 1 | ROZPOCET
| D | D9 | Kabeláž |  |  |  | 0 | [5 empty] | 0 |  | 0 |  | 0 | 1 | D | 0 |  |  |  | ROZPOCET | [6 empty] | 0
51 | K | 210813011 | Montáž izolovaných kabelů měděných do 1 kV bez ukončení plných nebo laněných kulatých (např. CYKY, CHKE-R) uložených pevně počtu a průřezu žil 3x1,5 až 6 mm2 | m | 325 |  | 0 | CS ÚRS 2024 02 |  |  | základní |  | 0 | 0 | 0 | 0 | 0 | 16 | K | 1 |  |  |  | ROZPOCET | 0 | 0 | 0 | 0 | 0 | 1 | 0 | 16 | 102
| Online PSC |  | https://podminky.urs.cz/item/CS_URS_2024_02/210813011 | [15 empty] | Online PSC | 1
52 | M | R17 | Dodávka: Kabel silový typu CYKY-J 3x1,5 Dca | m | 299 |  | 0 |  |  |  | základní |  | 0 | 0 | 0 | 0 | 0 | 32 | M | 1 |  |  |  | ROZPOCET | 0 | 0 | 0 | 0 | 0 | 1 | 0 | 16 | 104
| VV |  | "položky jsou dohledatelné Viz příloha č. D2.2_13_HEMS_Brno_C_Pole_LKBP_soupis_spotrebicu"230 |  | 230 | [13 empty] | VV | 1 | 2 | True | 0 | ROZPOCET
| VV |  | Součet |  | 230 | [13 empty] | VV | 1 | 4 | True | 1 | ROZPOCET
| VV |  | 230*1,3 'Přepočtené koeficientem množství |  | 299 | [13 empty] | VV | 1 | 2 | False | 1 | ROZPOCET
53 | M | R17.1 | Dodávka: Kabel silový typu CYKY-O 2x1,5 Dca | m | 13 |  | 0 |  |  |  | základní |  | 0 | 0 | 0 | 0 | 0 | 32 | M | 1 |  |  |  | ROZPOCET | 0 | 0 | 0 | 0 | 0 | 1 | 0 | 16 | 106
| VV |  | "položky jsou dohledatelné Viz příloha č. D2.2_13_HEMS_Brno_C_Pole_LKBP_soupis_spotrebicu"10 |  | 10 | [13 empty] | VV | 1 | 2 | True | 0 | ROZPOCET
| VV |  | Součet |  | 10 | [13 empty] | VV | 1 | 4 | True | 1 | ROZPOCET
| VV |  | 10*1,3 'Přepočtené koeficientem množství |  | 13 | [13 empty] | VV | 1 | 2 | False | 1 | ROZPOCET
54 | M | R17.2 | Dodávka: Kabel silový typu CYKY-J 3x2,5 Dca | m | 13 |  | 0 |  |  |  | základní |  | 0 | 0 | 0 | 0 | 0 | 32 | M | 1 |  |  |  | ROZPOCET | 0 | 0 | 0 | 0 | 0 | 1 | 0 | 16 | 108
| VV |  | "položky jsou dohledatelné Viz příloha č. D2.2_13_HEMS_Brno_C_Pole_LKBP_soupis_spotrebicu"10 |  | 10 | [13 empty] | VV | 1 | 2 | True | 0 | ROZPOCET
| VV |  | Součet |  | 10 | [13 empty] | VV | 1 | 4 | True | 1 | ROZPOCET
| VV |  | 10*1,3 'Přepočtené koeficientem množství |  | 13 | [13 empty] | VV | 1 | 2 | False | 1 | ROZPOCET
55 | M | R19 | Dodávka: Kabel silový typu CXKH-V-J P90-R/B2CAS1D1 3x1,5 | m | 6.5 |  | 0 |  |  |  | základní |  | 0 | 0 | 0 | 0 | 0 | 32 | M | 1 |  |  |  | ROZPOCET | 0 | 0 | 0 | 0 | 0 | 1 | 0 | 16 | 110
| VV |  | "položky jsou dohledatelné Viz příloha č. D2.2_13_HEMS_Brno_C_Pole_LKBP_soupis_spotrebicu"5 |  | 5 | [13 empty] | VV | 1 | 2 | True | 0 | ROZPOCET
| VV |  | Součet |  | 5 | [13 empty] | VV | 1 | 4 | True | 1 | ROZPOCET
| VV |  | 5*1,3 'Přepočtené koeficientem množství |  | 6.5 | [13 empty] | VV | 1 | 2 | False | 1 | ROZPOCET
56 | M | R20 | Dodávka: Kabel silový typu CXKH-V-J P90-R/B2CAS1D1 3x6 | m | 91 |  | 0 |  |  |  | základní |  | 0 | 0 | 0 | 0 | 0 | 32 | M | 1 |  |  |  | ROZPOCET | 0 | 0 | 0 | 0 | 0 | 1 | 0 | 16 | 112
| VV |  | "položky jsou dohledatelné Viz příloha č. D2.2_13_HEMS_Brno_C_Pole_LKBP_soupis_spotrebicu"70 |  | 70 | [13 empty] | VV | 1 | 2 | True | 0 | ROZPOCET
| VV |  | Součet |  | 70 | [13 empty] | VV | 1 | 4 | True | 1 | ROZPOCET
| VV |  | 70*1,3 'Přepočtené koeficientem množství |  | 91 | [13 empty] | VV | 1 | 2 | False | 1 | ROZPOCET
57 | K | 210813013 | Montáž izolovaných kabelů měděných do 1 kV bez ukončení plných nebo laněných kulatých (např. CYKY, CHKE-R) uložených pevně počtu a průřezu žil 3x10 až 16 mm2 | m | 165 |  | 0 | CS ÚRS 2024 02 |  |  | základní |  | 0 | 0 | 0 | 0 | 0 | 16 | K | 1 |  |  |  | ROZPOCET | 0 | 0 | 0 | 0 | 0 | 1 | 0 | 16 | 114
| Online PSC |  | https://podminky.urs.cz/item/CS_URS_2024_02/210813013 | [15 empty] | Online PSC | 1
58 | M | R20.1 | Dodávka: Kabel silový typu CXKH-V-J P90-R/B2CAS1D1 3x10 | m | 214.5 |  | 0 |  |  |  | základní |  | 0 | 0 | 0 | 0 | 0 | 32 | M | 1 |  |  |  | ROZPOCET | 0 | 0 | 0 | 0 | 0 | 1 | 0 | 16 | 116
| VV |  | "položky jsou dohledatelné Viz příloha č. D2.2_13_HEMS_Brno_C_Pole_LKBP_soupis_spotrebicu"165 |  | 165 | [13 empty] | VV | 1 | 2 | True | 0 | ROZPOCET
| VV |  | Součet |  | 165 | [13 empty] | VV | 1 | 4 | True | 1 | ROZPOCET
| VV |  | 165*1,3 'Přepočtené koeficientem množství |  | 214.5 | [13 empty] | VV | 1 | 2 | False | 1 | ROZPOCET
59 | K | 210813061 | Montáž izolovaných kabelů měděných do 1 kV bez ukončení plných nebo laněných kulatých (např. CYKY, CHKE-R) uložených pevně počtu a průřezu žil 5x1,5 až 2,5 mm2 | m | 80 |  | 0 | CS ÚRS 2024 02 |  |  | základní |  | 0 | 0 | 0 | 0 | 0 | 16 | K | 1 |  |  |  | ROZPOCET | 0 | 0 | 0 | 0 | 0 | 1 | 0 | 16 | 118
| Online PSC |  | https://podminky.urs.cz/item/CS_URS_2024_02/210813061 | [15 empty] | Online PSC | 1
60 | M | R22 | Dodávka: Kabel silový typu CYKY-J 5x2,5 Dca | m | 104 |  | 0 |  |  |  | základní |  | 0 | 0 | 0 | 0 | 0 | 32 | M | 1 |  |  |  | ROZPOCET | 0 | 0 | 0 | 0 | 0 | 1 | 0 | 16 | 120
| VV |  | "položky jsou dohledatelné Viz příloha č. D2.2_13_HEMS_Brno_C_Pole_LKBP_soupis_spotrebicu"80 |  | 80 | [13 empty] | VV | 1 | 2 | True | 0 | ROZPOCET
| VV |  | Součet |  | 80 | [13 empty] | VV | 1 | 4 | True | 1 | ROZPOCET
| VV |  | 80*1,3 'Přepočtené koeficientem množství |  | 104 | [13 empty] | VV | 1 | 2 | False | 1 | ROZPOCET
61 | K | 210813063 | Montáž izolovaných kabelů měděných do 1 kV bez ukončení plných nebo laněných kulatých (např. CYKY, CHKE-R) uložených pevně počtu a průřezu žil 5x4 až 6 mm2 | m | 70 |  | 0 | CS ÚRS 2024 02 |  |  | základní |  | 0 | 0 | 0 | 0 | 0 | 16 | K | 1 |  |  |  | ROZPOCET | 0 | 0 | 0 | 0 | 0 | 1 | 0 | 16 | 122
| Online PSC |  | https://podminky.urs.cz/item/CS_URS_2024_02/210813063 | [15 empty] | Online PSC | 1
62 | M | R23 | Dodávka: Kabel silový typu CYKY-J 5x6 Dca | m | 91 |  | 0 |  |  |  | základní |  | 0 | 0 | 0 | 0 | 0 | 32 | M | 1 |  |  |  | ROZPOCET | 0 | 0 | 0 | 0 | 0 | 1 | 0 | 16 | 124
| VV |  | "položky jsou dohledatelné Viz příloha č. D2.2_13_HEMS_Brno_C_Pole_LKBP_soupis_spotrebicu"70 |  | 70 | [13 empty] | VV | 1 | 2 | True | 0 | ROZPOCET
| VV |  | Součet |  | 70 | [13 empty] | VV | 1 | 4 | True | 1 | ROZPOCET
| VV |  | 70*1,3 'Přepočtené koeficientem množství |  | 91 | [13 empty] | VV | 1 | 2 | False | 1 | ROZPOCET
63 | K | R25 | Montáž kabelu Cu plného nebo laněného do 1 kV žíly 4 mm2 (např. CYA) bez ukončení uloženého pevně | m | 20 |  | 0 |  |  |  | základní |  | 0 | 0 | 0 | 0 | 0 | 16 | K | 1 |  |  |  | ROZPOCET | 0 | 0 | 0 | 0 | 0 | 1 | 0 | 16 | 126
64 | M | R26 | Dodávka: Kabel silový typu CY 1x4 ZŽ | m | 26 |  | 0 |  |  |  | základní |  | 0 | 0 | 0 | 0 | 0 | 32 | M | 1 |  |  |  | ROZPOCET | 0 | 0 | 0 | 0 | 0 | 1 | 0 | 16 | 128
| VV |  | "položky jsou dohledatelné Viz příloha č. D2.2_13_HEMS_Brno_C_Pole_LKBP_soupis_spotrebicu"20 |  | 20 | [13 empty] | VV | 1 | 2 | True | 0 | ROZPOCET
| VV |  | Součet |  | 20 | [13 empty] | VV | 1 | 4 | True | 1 | ROZPOCET
| VV |  | 20*1,3 'Přepočtené koeficientem množství |  | 26 | [13 empty] | VV | 1 | 2 | False | 1 | ROZPOCET
65 | K | R27 | Montáž kabelu Cu plného nebo laněného do 1 kV žíly 6 mm2 (např. CYA) bez ukončení uloženého pevně | m | 50 |  | 0 |  |  |  | základní |  | 0 | 0 | 0 | 0 | 0 | 16 | K | 1 |  |  |  | ROZPOCET | 0 | 0 | 0 | 0 | 0 | 1 | 0 | 16 | 130
66 | M | R28 | Dodávka: Kabel silový typu CY 1x6 ZŽ | m | 26 |  | 0 |  |  |  | základní |  | 0 | 0 | 0 | 0 | 0 | 32 | M | 1 |  |  |  | ROZPOCET | 0 | 0 | 0 | 0 | 0 | 1 | 0 | 16 | 132
| VV |  | "položky jsou dohledatelné Viz příloha č. D2.2_13_HEMS_Brno_C_Pole_LKBP_soupis_spotrebicu"20 |  | 20 | [13 empty] | VV | 1 | 2 | True | 0 | ROZPOCET
| VV |  | Součet |  | 20 | [13 empty] | VV | 1 | 4 | True | 1 | ROZPOCET
| VV |  | 20*1,3 'Přepočtené koeficientem množství |  | 26 | [13 empty] | VV | 1 | 2 | False | 1 | ROZPOCET
67 | M | R28.1 | Dodávka: Kabel silový typu CXKH-R-J B2CAS1D1 1x6 ZŽ | m | 39 |  | 0 |  |  |  | základní |  | 0 | 0 | 0 | 0 | 0 | 32 | M | 1 |  |  |  | ROZPOCET | 0 | 0 | 0 | 0 | 0 | 1 | 0 | 16 | 134
| VV |  | "položky jsou dohledatelné Viz příloha č. D2.2_13_HEMS_Brno_C_Pole_LKBP_soupis_spotrebicu"30 |  | 30 | [13 empty] | VV | 1 | 2 | True | 0 | ROZPOCET
| VV |  | Součet |  | 30 | [13 empty] | VV | 1 | 4 | True | 1 | ROZPOCET
| VV |  | 30*1,3 'Přepočtené koeficientem množství |  | 39 | [13 empty] | VV | 1 | 2 | False | 1 | ROZPOCET
68 | K | R29 | Montáž kabelu Cu plného nebo laněného do 1 kV žíly 16 mm2 (např. CYA) bez ukončení uloženého pevně | m | 165 |  | 0 |  |  |  | základní |  | 0 | 0 | 0 | 0 | 0 | 16 | K | 1 |  |  |  | ROZPOCET | 0 | 0 | 0 | 0 | 0 | 1 | 0 | 16 | 136
69 | M | R30 | Dodávka: Kabel silový typu CXKH-R B2CAS1D0 1x16 ZŽ | m | 188.5 |  | 0 |  |  |  | základní |  | 0 | 0 | 0 | 0 | 0 | 32 | M | 1 |  |  |  | ROZPOCET | 0 | 0 | 0 | 0 | 0 | 1 | 0 | 16 | 138
| VV |  | "položky jsou dohledatelné Viz příloha č. D2.2_13_HEMS_Brno_C_Pole_LKBP_soupis_spotrebicu"145 |  | 145 | [13 empty] | VV | 1 | 2 | True | 0 | ROZPOCET
| VV |  | Součet |  | 145 | [13 empty] | VV | 1 | 4 | True | 1 | ROZPOCET
| VV |  | 145*1,3 'Přepočtené koeficientem množství |  | 188.5 | [13 empty] | VV | 1 | 2 | False | 1 | ROZPOCET
70 | M | R31 | Dodávka: Kabel silový typu CYA 1x16 ZŽ | m | 26 |  | 0 |  |  |  | základní |  | 0 | 0 | 0 | 0 | 0 | 32 | M | 1 |  |  |  | ROZPOCET | 0 | 0 | 0 | 0 | 0 | 1 | 0 | 16 | 140
| VV |  | "položky jsou dohledatelné Viz příloha č. D2.2_13_HEMS_Brno_C_Pole_LKBP_soupis_spotrebicu"20 |  | 20 | [13 empty] | VV | 1 | 2 | True | 0 | ROZPOCET
| VV |  | Součet |  | 20 | [13 empty] | VV | 1 | 4 | True | 1 | ROZPOCET
| VV |  | 20*1,3 'Přepočtené koeficientem množství |  | 26 | [13 empty] | VV | 1 | 2 | False | 1 | ROZPOCET
71 | K | 741130001 | Ukončení vodič izolovaný do 2,5 mm2 v rozváděči nebo na přístroji | ks | 250 |  | 0 | CS ÚRS 2025 01 |  |  | základní |  | 0 | 0 | 0 | 0 | 0 | 16 | K | 1 |  |  |  | ROZPOCET | 0 | 0 | 0 | 0 | 0 | 1 | 0 | 16 | 142
| Online PSC |  | https://podminky.urs.cz/item/CS_URS_2025_01/741130001 | [15 empty] | Online PSC | 1
72 | K | 741130003 | Ukončení vodič izolovaný do 4 mm2 v rozváděči nebo na přístroji | ks | 10 |  | 0 | CS ÚRS 2025 01 |  |  | základní |  | 0 | 0 | 0 | 0 | 0 | 16 | K | 1 |  |  |  | ROZPOCET | 0 | 0 | 0 | 0 | 0 | 1 | 0 | 16 | 144
| Online PSC |  | https://podminky.urs.cz/item/CS_URS_2025_01/741130003 | [15 empty] | Online PSC | 1
73 | K | 741130004 | Ukončení vodič izolovaný do 6 mm2 v rozváděči nebo na přístroji | ks | 30 |  | 0 | CS ÚRS 2025 01 |  |  | základní |  | 0 | 0 | 0 | 0 | 0 | 16 | K | 1 |  |  |  | ROZPOCET | 0 | 0 | 0 | 0 | 0 | 1 | 0 | 16 | 146
| Online PSC |  | https://podminky.urs.cz/item/CS_URS_2025_01/741130004 | [15 empty] | Online PSC | 1
74 | K | 741130006 | Ukončení vodič izolovaný do 16 mm2 v rozváděči nebo na přístroji | ks | 10 |  | 0 | CS ÚRS 2025 01 |  |  | základní |  | 0 | 0 | 0 | 0 | 0 | 16 | K | 1 |  |  |  | ROZPOCET | 0 | 0 | 0 | 0 | 0 | 1 | 0 | 16 | 148
| Online PSC |  | https://podminky.urs.cz/item/CS_URS_2025_01/741130006 | [15 empty] | Online PSC | 1
75 | K | 741130011 | Ukončení vodič izolovaný do 50 mm2 v rozváděči nebo na přístroji | ks | 2 |  | 0 | CS ÚRS 2025 01 |  |  | základní |  | 0 | 0 | 0 | 0 | 0 | 16 | K | 1 |  |  |  | ROZPOCET | 0 | 0 | 0 | 0 | 0 | 1 | 0 | 16 | 150
| Online PSC |  | https://podminky.urs.cz/item/CS_URS_2025_01/741130011 | [15 empty] | Online PSC | 1
| D | D10 | Úprava hromosvodné soustavy |  |  |  | 0 | [5 empty] | 0 |  | 0 |  | 0 | 1 | D | 0 |  |  |  | ROZPOCET | [6 empty] | 0
76 | K | R101 | Montáž jímací tyč se stojanem a podstavceme | ks | 9 |  | 0 |  |  |  | základní |  | 0 | 0 | 0 | 0 | 0 | 16 | K | 1 |  |  |  | ROZPOCET | 0 | 0 | 0 | 0 | 0 | 1 | 0 | 16 | 152
77 | M | R33.1 | Dodávka: Jímací tyč se stojanem a podstavcem - Jímací stožár pro hromosvod tvořený stojanem s betonovým základem (3 ks mrazuvzdorných betonů), jímací tyčí a případným dalším příslušenstvím, celková výška 1,5m. | ks | 9 |  | 0 |  |  |  | základní |  | 0 | 0 | 0 | 0 | 0 | 32 | M | 1 |  |  |  | ROZPOCET | 0 | 0 | 0 | 0 | 0 | 1 | 0 | 16 | 154
| VV |  | "položky jsou dohledatelné Viz příloha č. D2.2_06_HEMS_Brno_C_Pole_LKBP_5NP"9 |  | 9 | [13 empty] | VV | 1 | 2 | True | 0 | ROZPOCET
| VV |  | Součet |  | 9 | [13 empty] | VV | 1 | 4 | True | 1 | ROZPOCET
78 | K | R101.1 | Montáž drát FeZn 8mm pro spojení svorek, jimačů, uzemnění překážkového osvětlení a spojení se stávající hromosvodnou soustavou, vedení na držácích, vč. dilatačních vložek vč. Montáže | m | 75 |  | 0 |  |  |  | základní |  | 0 | 0 | 0 | 0 | 0 | 16 | K | 1 |  |  |  | ROZPOCET | 0 | 0 | 0 | 0 | 0 | 1 | 0 | 16 | 156
79 | M | R33.2 | Dodávka: Zemnící drát FeZn 8 | m | 75 |  | 0 |  |  |  | základní |  | 0 | 0 | 0 | 0 | 0 | 32 | M | 1 |  |  |  | ROZPOCET | 0 | 0 | 0 | 0 | 0 | 1 | 0 | 16 | 158
| VV |  | "položky jsou dohledatelné Viz příloha č. D2.2_13_HEMS_Brno_C_Pole_LKBP_soupis_spotrebicu"75 |  | 75 | [13 empty] | VV | 1 | 2 | True | 0 | ROZPOCET
| VV |  | Součet |  | 75 | [13 empty] | VV | 1 | 4 | True | 1 | ROZPOCET
80 | K | 210220301 | Montáž svorek hromosvodných se 2 šrouby | ks | 50 |  | 0 |  |  |  | základní |  | 0 | 0 | 0 | 0 | 0 | 16 | K | 1 |  |  |  | ROZPOCET | 0 | 0 | 0 | 0 | 0 | 1 | 0 | 16 | 160
81 | M | R33.3 | Dodávka: Svorka univerzální pro připojení FeZn v různých kombinacích | ks | 50 |  | 0 |  |  |  | základní |  | 0 | 0 | 0 | 0 | 0 | 32 | M | 1 |  |  |  | ROZPOCET | 0 | 0 | 0 | 0 | 0 | 1 | 0 | 16 | 162
| VV |  | "položky jsou dohledatelné Viz příloha č. D2.2_06_HEMS_Brno_C_Pole_LKBP_5NP"50 |  | 50 | [13 empty] | VV | 1 | 2 | True | 0 | ROZPOCET
| VV |  | Součet |  | 50 | [13 empty] | VV | 1 | 4 | True | 1 | ROZPOCET
82 | M | R33.4 | Dodávka: Svorka připojovací pro připojení zařízení na střeše | ks | 50 |  | 0 |  |  |  | základní |  | 0 | 0 | 0 | 0 | 0 | 32 | M | 1 |  |  |  | ROZPOCET | 0 | 0 | 0 | 0 | 0 | 1 | 0 | 16 | 164
| VV |  | "položky jsou dohledatelné Viz příloha č. D2.2_06_HEMS_Brno_C_Pole_LKBP_5NP"50 |  | 50 | [13 empty] | VV | 1 | 2 | True | 0 | ROZPOCET
| VV |  | Součet |  | 50 | [13 empty] | VV | 1 | 4 | True | 1 | ROZPOCET
83 | K | R101.2 | Montáž Plastová podpěra pro FeZni vodič s úchytem pro vodič | ks | 50 |  | 0 |  |  |  | základní |  | 0 | 0 | 0 | 0 | 0 | 16 | K | 1 |  |  |  | ROZPOCET | 0 | 0 | 0 | 0 | 0 | 1 | 0 | 16 | 166
84 | M | R33.5 | Dodávka: Plastová podpěra pro FeZni vodič s úchytem pro vodič a se zátěží ze mrazuvzdorného betonu na ploché střechy, vč. Montáže | ks | 50 |  | 0 |  |  |  | základní |  | 0 | 0 | 0 | 0 | 0 | 32 | M | 1 |  |  |  | ROZPOCET | 0 | 0 | 0 | 0 | 0 | 1 | 0 | 16 | 168
| VV |  | "položky jsou dohledatelné Viz příloha č. D2.2_06_HEMS_Brno_C_Pole_LKBP_5NP"50 |  | 50 | [13 empty] | VV | 1 | 2 | True | 0 | ROZPOCET
| VV |  | Součet |  | 50 | [13 empty] | VV | 1 | 4 | True | 1 | ROZPOCET
| D | D11 | Kabelové trasy |  |  |  | 0 | [5 empty] | 0 |  | 0 |  | 0 | 1 | D | 0 |  |  |  | ROZPOCET | [6 empty] | 0
85 | K | 741910421 | Montáž žlabů bez stojiny a výložníků kovových s podpěrkami a příslušenstvím uzavření víkem | m | 120 |  | 0 | CS ÚRS 2024 02 |  |  | základní |  | 0 | 0 | 0 | 0 | 0 | 16 | K | 1 |  |  |  | ROZPOCET | 0 | 0 | 0 | 0 | 0 | 1 | 0 | 16 | 170
| Online PSC |  | https://podminky.urs.cz/item/CS_URS_2024_02/741910421 | [15 empty] | Online PSC | 1
86 | K | 741910412 | Montáž žlabů bez stojiny a výložníků kovových s podpěrkami a příslušenstvím bez víka, šířky do 100 mm | m | 120 |  | 0 | CS ÚRS 2024 02 |  |  | základní |  | 0 | 0 | 0 | 0 | 0 | 16 | K | 1 |  |  |  | ROZPOCET | 0 | 0 | 0 | 0 | 0 | 1 | 0 | 16 | 172
| Online PSC |  | https://podminky.urs.cz/item/CS_URS_2024_02/741910412 | [15 empty] | Online PSC | 1
87 | M | R35 | Dodávka: Kabelový žlab plný 52x60 požární P-90R, vč. zinkování, příslušenství (spojky, šrouby, tvarovek, kotvení a příchytek) | m | 69 |  | 0 |  |  |  | základní |  | 0 | 0 | 0 | 0 | 0 | 32 | M | 1 |  |  |  | ROZPOCET | 0 | 0 | 0 | 0 | 0 | 1 | 0 | 16 | 174
| VV |  | "položky jsou dohledatelné Viz příloha č. D2.2_04_HEMS_Brno_C_Pole_LKBP_3NP"60 |  | 60 | [13 empty] | VV | 1 | 2 | True | 0 | ROZPOCET
| VV |  | Součet |  | 60 | [13 empty] | VV | 1 | 4 | True | 1 | ROZPOCET
| VV |  | 60*1,15 'Přepočtené koeficientem množství |  | 69 | [13 empty] | VV | 1 | 2 | False | 1 | ROZPOCET
88 | M | R36 | Dodávka: Víko š.60 požární P-90R, vč. inkování, příslušenství (spojky, šrouby, tvarovek) | m | 69 |  | 0 |  |  |  | základní |  | 0 | 0 | 0 | 0 | 0 | 32 | M | 1 |  |  |  | ROZPOCET | 0 | 0 | 0 | 0 | 0 | 1 | 0 | 16 | 176
| VV |  | "položky jsou dohledatelné Viz příloha č. D2.2_04_HEMS_Brno_C_Pole_LKBP_3NP"60 |  | 60 | [13 empty] | VV | 1 | 2 | True | 0 | ROZPOCET
| VV |  | Součet |  | 60 | [13 empty] | VV | 1 | 4 | True | 1 | ROZPOCET
| VV |  | 60*1,15 'Přepočtené koeficientem množství |  | 69 | [13 empty] | VV | 1 | 2 | False | 1 | ROZPOCET
89 | M | R35.1 | Dodávka: Kabelový žlab plný 52x60, vč. zinkování, příslušenství (spojky, šrouby, tvarovek, kotvení a příchytek) | m | 69 |  | 0 |  |  |  | základní |  | 0 | 0 | 0 | 0 | 0 | 32 | M | 1 |  |  |  | ROZPOCET | 0 | 0 | 0 | 0 | 0 | 1 | 0 | 16 | 178
| VV |  | "položky jsou dohledatelné Viz příloha č. D2.2_04_HEMS_Brno_C_Pole_LKBP_3NP"60 |  | 60 | [13 empty] | VV | 1 | 2 | True | 0 | ROZPOCET
| VV |  | Součet |  | 60 | [13 empty] | VV | 1 | 4 | True | 1 | ROZPOCET
| VV |  | 60*1,15 'Přepočtené koeficientem množství |  | 69 | [13 empty] | VV | 1 | 2 | False | 1 | ROZPOCET
90 | M | R36.1 | Dodávka: Víko š.60, vč. zinkování, příslušenství (spojky, šrouby, tvarovek) | m | 69 |  | 0 |  |  |  | základní |  | 0 | 0 | 0 | 0 | 0 | 32 | M | 1 |  |  |  | ROZPOCET | 0 | 0 | 0 | 0 | 0 | 1 | 0 | 16 | 180
| VV |  | "položky jsou dohledatelné Viz příloha č. D2.2_04_HEMS_Brno_C_Pole_LKBP_3NP"60 |  | 60 | [13 empty] | VV | 1 | 2 | True | 0 | ROZPOCET
| VV |  | Součet |  | 60 | [13 empty] | VV | 1 | 4 | True | 1 | ROZPOCET
| VV |  | 60*1,15 'Přepočtené koeficientem množství |  | 69 | [13 empty] | VV | 1 | 2 | False | 1 | ROZPOCET
91 | K | 210021055 | Montáž příchytek kovových průměru do 40 mm | ks | 320 |  | 0 | CS ÚRS 2025 01 |  |  | základní |  | 0 | 0 | 0 | 0 | 0 | 16 | K | 1 |  |  |  | ROZPOCET | 0 | 0 | 0 | 0 | 0 | 1 | 0 | 16 | 182
| Online PSC |  | https://podminky.urs.cz/item/CS_URS_2025_01/210021055 | [15 empty] | Online PSC | 1
92 | M | R37 | Dodávka: Kabelové kovová příchytky s požární odolností min. P90-R pro 3 kabel vč. upevnění | ks | 300 |  | 0 |  |  |  | základní |  | 0 | 0 | 0 | 0 | 0 | 32 | M | 1 |  |  |  | ROZPOCET | 0 | 0 | 0 | 0 | 0 | 1 | 0 | 16 | 184
| VV |  | "položky jsou dohledatelné Viz příloha č. D2.2_03_HEMS_Brno_C_Pole_LKBP_1PP" | [15 empty] | VV | 1 | 1 | True | 0 | ROZPOCET
| VV |  | "položky jsou dohledatelné Viz příloha č. D2.2_04_HEMS_Brno_Bohunice-RESERVE_LKBN_3NP"300 |  | 300 | [13 empty] | VV | 1 | 2 | True | 0 | ROZPOCET
| VV |  | Součet |  | 300 | [13 empty] | VV | 1 | 4 | True | 1 | ROZPOCET
93 | M | R38 | Dodávka: Kabelové kovová příchytka pro svazek kabelů vč. upevnění | ks | 20 |  | 0 |  |  |  | základní |  | 0 | 0 | 0 | 0 | 0 | 32 | M | 1 |  |  |  | ROZPOCET | 0 | 0 | 0 | 0 | 0 | 1 | 0 | 16 | 186
| VV |  | "položky jsou dohledatelné Viz příloha č. D2.2_04_HEMS_Brno_Bohunice-RESERVE_LKBN_3NP"20 |  | 20 | [13 empty] | VV | 1 | 2 | True | 0 | ROZPOCET
| VV |  | Součet |  | 20 | [13 empty] | VV | 1 | 4 | True | 1 | ROZPOCET
94 | M | R301 | Dodávka: Betonová podpěra pro plochou střechu | ks | 10 |  | 0 |  |  |  | základní |  | 0 | 0 | 0 | 0 | 0 | 32 | M | 1 |  |  |  | ROZPOCET | 0 | 0 | 0 | 0 | 0 | 1 | 0 | 16 | 188
| VV |  | "položky jsou dohledatelné Viz příloha č. D2.2_04_HEMS_Brno_Bohunice-RESERVE_LKBN_3NP"10 |  | 10 | [13 empty] | VV | 1 | 2 | True | 0 | ROZPOCET
| VV |  | Součet |  | 10 | [13 empty] | VV | 1 | 4 | True | 1 | ROZPOCET
95 | K | 741110511 | Montáž lišt a kanálků elektroinstalačních se spojkami, ohyby a rohy a s nasunutím do krabic vkládacích s víčkem, šířky do 60 mm | m | 55 |  | 0 | CS ÚRS 2024 02 |  |  | základní |  | 0 | 0 | 0 | 0 | 0 | 16 | K | 1 |  |  |  | ROZPOCET | 0 | 0 | 0 | 0 | 0 | 1 | 0 | 16 | 190
| Online PSC |  | https://podminky.urs.cz/item/CS_URS_2024_02/741110511 | [15 empty] | Online PSC | 1
96 | M | R40 | Dodávka: Elektroinstalační bezhalogenová lišta vkládací 40x20, UV odolná, vč. příslušenství (spojky, šrouby, tvarovek, upevnění) | m | 17.25 |  | 0 |  |  |  | základní |  | 0 | 0 | 0 | 0 | 0 | 32 | M | 1 |  |  |  | ROZPOCET | 0 | 0 | 0 | 0 | 0 | 1 | 0 | 16 | 192
| VV |  | "položky jsou dohledatelné Viz příloha č. D2.2_05_HEMS_Brno_C_Pole_LKBP_4NP"15 |  | 15 | [13 empty] | VV | 1 | 2 | True | 0 | ROZPOCET
| VV |  | Součet |  | 15 | [13 empty] | VV | 1 | 4 | True | 1 | ROZPOCET
| VV |  | 15*1,15 'Přepočtené koeficientem množství |  | 17.25 | [13 empty] | VV | 1 | 2 | False | 1 | ROZPOCET
97 | M | R40.1 | Dodávka: Elektroinstalační bezhalogenová lišta vkládací 60x40 vč. příslušenství (spojky, šrouby, tvarovek, upevnění) | m | 11.5 |  | 0 |  |  |  | základní |  | 0 | 0 | 0 | 0 | 0 | 32 | M | 1 |  |  |  | ROZPOCET | 0 | 0 | 0 | 0 | 0 | 1 | 0 | 16 | 194
| VV |  | "položky jsou dohledatelné Viz příloha č. D2.2_04_HEMS_Brno_C_Pole_LKBP_3NP"10 |  | 10 | [13 empty] | VV | 1 | 2 | True | 0 | ROZPOCET
| VV |  | Součet |  | 10 | [13 empty] | VV | 1 | 4 | True | 1 | ROZPOCET
| VV |  | 10*1,15 'Přepočtené koeficientem množství |  | 11.5 | [13 empty] | VV | 1 | 2 | False | 1 | ROZPOCET
98 | M | R40.2 | Dodávka: Elektroinstalační bezhalogenová lišta vkládací 20x20, vč. příslušenství (spojky, šrouby, tvarovek, upevnění) | m | 34.5 |  | 0 |  |  |  | základní |  | 0 | 0 | 0 | 0 | 0 | 32 | M | 1 |  |  |  | ROZPOCET | 0 | 0 | 0 | 0 | 0 | 1 | 0 | 16 | 196
| VV |  | "položky jsou dohledatelné Viz příloha č. D2.2_06_HEMS_Brno_C_Pole_LKBP_5NP"30 |  | 30 | [13 empty] | VV | 1 | 2 | True | 0 | ROZPOCET
| VV |  | Součet |  | 30 | [13 empty] | VV | 1 | 4 | True | 1 | ROZPOCET
| VV |  | 30*1,15 'Přepočtené koeficientem množství |  | 34.5 | [13 empty] | VV | 1 | 2 | False | 1 | ROZPOCET
99 | K | R90 | Montáž trubka plastová trubka ohebná ochranná do průměru 40 mm | m | 50 |  | 0 |  |  |  | základní |  | 0 | 0 | 0 | 0 | 0 | 16 | K | 1 |  |  |  | ROZPOCET | 0 | 0 | 0 | 0 | 0 | 1 | 0 | 16 | 198
100 | M | R41 | Dodávka: Ochranná ohebná elektroisntalční trubka UV odolná, vysoká mechanická odolnost, průměr 25mm, vč. příslušenství, tvarovek, příchytek | m | 57.5 |  | 0 |  |  |  | základní |  | 0 | 0 | 0 | 0 | 0 | 32 | M | 1 |  |  |  | ROZPOCET | 0 | 0 | 0 | 0 | 0 | 1 | 0 | 16 | 200
| VV |  | "položky jsou dohledatelné Viz příloha č. D2.2_06_HEMS_Brno_C_Pole_LKBP_5NP"50 |  | 50 | [13 empty] | VV | 1 | 2 | True | 0 | ROZPOCET
| VV |  | Součet |  | 50 | [13 empty] | VV | 1 | 4 | True | 1 | ROZPOCET
| VV |  | 50*1,15 'Přepočtené koeficientem množství |  | 57.5 | [13 empty] | VV | 1 | 2 | False | 1 | ROZPOCET
101 | K | R90.1 | Montáž trubka plastová trubka tuhá ochranná do průměru 40 mm vč. betonových podpěr pro plochou střechu | m | 30 |  | 0 |  |  |  | základní |  | 0 | 0 | 0 | 0 | 0 | 16 | K | 1 |  |  |  | ROZPOCET | 0 | 0 | 0 | 0 | 0 | 1 | 0 | 16 | 202
102 | M | R41.1 | Dodávka: Ochranná tuhá elektroisntalční trubka UV odolná, vysoká mechanická odolnost, průměr 40mm, vč. příslušenství, tvarovek, příchytek | m | 34.5 |  | 0 |  |  |  | základní |  | 0 | 0 | 0 | 0 | 0 | 32 | M | 1 |  |  |  | ROZPOCET | 0 | 0 | 0 | 0 | 0 | 1 | 0 | 16 | 204
| VV |  | "položky jsou dohledatelné Viz příloha č. D2.2_06_HEMS_Brno_C_Pole_LKBP_5NP"30 |  | 30 | [13 empty] | VV | 1 | 2 | True | 0 | ROZPOCET
| VV |  | Součet |  | 30 | [13 empty] | VV | 1 | 4 | True | 1 | ROZPOCET
| VV |  | 30*1,15 'Přepočtené koeficientem množství |  | 34.5 | [13 empty] | VV | 1 | 2 | False | 1 | ROZPOCET
103 | M | R41.2 | Dodávka: Betonová podpěra pro plochou střechu | ks | 60 |  | 0 |  |  |  | základní |  | 0 | 0 | 0 | 0 | 0 | 32 | M | 1 |  |  |  | ROZPOCET | 0 | 0 | 0 | 0 | 0 | 1 | 0 | 16 | 206
| VV |  | "položky jsou dohledatelné Viz příloha č. D2.2_06_HEMS_Brno_C_Pole_LKBP_5NP"60 |  | 60 | [13 empty] | VV | 1 | 2 | True | 0 | ROZPOCET
| VV |  | Součet |  | 60 | [13 empty] | VV | 1 | 4 | True | 1 | ROZPOCET
104 | K | R90.2 | Montáž trubka plastová trubka tuhá ochranná do průměru 40 mm | m | 15 |  | 0 |  |  |  | základní |  | 0 | 0 | 0 | 0 | 0 | 16 | K | 1 |  |  |  | ROZPOCET | 0 | 0 | 0 | 0 | 0 | 1 | 0 | 16 | 208
105 | M | R41.1 | Dodávka: Ochranná tuhá elektroisntalční trubka UV odolná, vysoká mechanická odolnost, průměr 40mm, vč. příslušenství, tvarovek, příchytek | m | 17.25 |  | 0 |  |  |  | základní |  | 0 | 0 | 0 | 0 | 0 | 32 | M | 1 |  |  |  | ROZPOCET | 0 | 0 | 0 | 0 | 0 | 1 | 0 | 16 | 210
| VV |  | "položky jsou dohledatelné Viz příloha č. D2.2_04_HEMS_Brno_C_Pole_LKBP_3NP"15 |  | 15 | [13 empty] | VV | 1 | 2 | True | 0 | ROZPOCET
| VV |  | Součet |  | 15 | [13 empty] | VV | 1 | 4 | True | 1 | ROZPOCET
| VV |  | 15*1,15 'Přepočtené koeficientem množství |  | 17.25 | [13 empty] | VV | 1 | 2 | False | 1 | ROZPOCET
106 | K | 741112021 | Montáž krabice nástěnná plastová čtyřhranná do 100x100 mm | ks | 5 |  | 0 | CS ÚRS 2025 01 |  |  | základní |  | 0 | 0 | 0 | 0 | 0 | 16 | K | 1 |  |  |  | ROZPOCET | 0 | 0 | 0 | 0 | 0 | 1 | 0 | 16 | 212
| Online PSC |  | https://podminky.urs.cz/item/CS_URS_2025_01/741112021 | [15 empty] | Online PSC | 1
107 | M | R42 | Dodávka: Elektroinstalační krabice odbočná, nástěnná 85x85mm, IP44, s víčkem, svorkovnicí a průchodkami vč. upevnění | ks | 5 |  | 0 |  |  |  | základní |  | 0 | 0 | 0 | 0 | 0 | 32 | M | 1 |  |  |  | ROZPOCET | 0 | 0 | 0 | 0 | 0 | 1 | 0 | 16 | 214
| VV |  | "položky jsou dohledatelné Viz příloha č. D2.2_04_HEMS_Brno_C_Pole_LKBP_3NP"5 |  | 5 | [13 empty] | VV | 1 | 2 | True | 0 | ROZPOCET
| VV |  | Součet |  | 5 | [13 empty] | VV | 1 | 4 | True | 1 | ROZPOCET
| D | D12 | Osvětlení |  |  |  | 0 | [5 empty] | 0 |  | 0 |  | 0 | 1 | D | 0 |  |  |  | ROZPOCET | [6 empty] | 0
108 | K | 741372063 | Montáž svítidlo LED exteriérové přisazené nástěnné hranaté nebo kruhové se zapojením vodičů | ks | 15 |  | 0 | CS ÚRS 2025 01 |  |  | základní |  | 0 | 0 | 0 | 0 | 0 | 16 | K | 1 |  |  |  | ROZPOCET | 0 | 0 | 0 | 0 | 0 | 1 | 0 | 16 | 216
| Online PSC |  | https://podminky.urs.cz/item/CS_URS_2025_01/741372063 | [15 empty] | Online PSC | 1
109 | M | R46 | Dodávka: N1 - Nouzové osvětlení LED; s vlástním vyhřívaným akumulátorem na 1h; 1160lm; 4000K; 9W; montáž přisazená, IP66-vhodné do venkovního prostředí. Svítidlo vybavené svorkami pro trvalé dobíjení akumulátoru a svorkami pro zajištění rozsvícení mimo výpadek napájení osvětlení. Elektronický předřadník s možností nastavení světelného toku osvětlení, např. DIP SWITCH drive Ref. typ Vyrtych MULTIPOINTER-I-LED-1R-1300-DALI-4K-heater, IP66, 1h,. pozn. Světelně technický výpočet byl proveden na referenční typy svítidel. V případě náhrady referenčních typů svítidel je zhotovitel povinen předložit výpočet osvětlení pro navrhovaná svítidla. | ks | 11 |  | 0 |  |  |  | základní |  | 0 | 0 | 0 | 0 | 0 | 32 | M | 1 |  |  |  | ROZPOCET | 0 | 0 | 0 | 0 | 0 | 1 | 0 | 16 | 218
| VV |  | "položky jsou dohledatelné Viz příloha č. D2.2_04_HEMS_Brno_C_Pole_LKBP_3NP" | [15 empty] | VV | 1 | 1 | True | 0 | ROZPOCET
| VV |  | "položky jsou dohledatelné Viz příloha č. D2.2_05_HEMS_Brno_C_Pole_LKBP_4NP"11 |  | 11 | [13 empty] | VV | 1 | 2 | True | 0 | ROZPOCET
| VV |  | Součet |  | 11 | [13 empty] | VV | 1 | 4 | True | 1 | ROZPOCET
110 | M | R47 | Dodávka: N3 - Nouzové osvětlení LED s vyznačeným směrem úniku; s vlástním vyhřívaným akumulátorem na 1h; 1160lm; 4000K; 9W; montáž přisazená, IP66-vhodné do venkovního prostředí. Svítidlo vybavené svorkami pro trvalé dobíjení akumulátoru a svorkami pro zajištění rozsvícení mimo výpadek napájení osvětlení. Elektronický předřadník s možností nastavení světelného toku osvětlení, např. DIP SWITCH drive Ref. typ Vyrtych MULTIPOINTER-I-LED-1R-1300-DALI-4K-heater, IP66, 1h,. pozn. Světelně technický výpočet byl proveden na referenční typy svítidel. V případě náhrady referenčních typů svítidel je zhotovitel povinen předložit výpočet osvětlení pro navrhovaná svítidla. | ks | 4 |  | 0 |  |  |  | základní |  | 0 | 0 | 0 | 0 | 0 | 32 | M | 1 |  |  |  | ROZPOCET | 0 | 0 | 0 | 0 | 0 | 1 | 0 | 16 | 220
| VV |  | "položky jsou dohledatelné Viz příloha č. D2.2_04_HEMS_Brno_C_Pole_LKBP_3NP" | [15 empty] | VV | 1 | 1 | True | 0 | ROZPOCET
| VV |  | "položky jsou dohledatelné Viz příloha č. D2.2_05_HEMS_Brno_C_Pole_LKBP_4NP"4 |  | 4 | [13 empty] | VV | 1 | 2 | True | 0 | ROZPOCET
| VV |  | Součet |  | 4 | [13 empty] | VV | 1 | 4 | True | 1 | ROZPOCET
| D | D13 | Ostatní |  |  |  | 0 | [5 empty] | 0 |  | 0 |  | 0 | 1 | D | 0 |  |  |  | ROZPOCET | [6 empty] | 0
111 | K | R48 | Stavební a zednické přípomoce, zhotovení prostupů ve stěně, opravy a začistění povrchů, drobná stavební mechanizace apod. vč. potřebného materiálu | kpl | 1 |  | 0 |  |  |  | základní |  | 0 | 0 | 0 | 0 | 0 | 262144 | K | 1 |  |  |  | ROZPOCET | 0 | 0 | 0 | 0 | 0 | 1 | 0 | 262144 | 222
112 | K | R49 | Drobný nespecifikovatelný montážní materiál (stavební sádra, stahovací pásky, příchytky, hmoždinky, instalační krabice, štítky apod.) | kpl | 1 |  | 0 |  |  |  | základní |  | 0 | 0 | 0 | 0 | 0 | 262144 | K | 1 |  |  |  | ROZPOCET | 0 | 0 | 0 | 0 | 0 | 1 | 0 | 262144 | 224
113 | K | R50 | Mimostaveništní doprava dodávek - Zahrnuje náklady na dopravu strojů a zařízení od výrobce (obchodní organizace) až na místo první skládky na staveništi | kpl | 1 |  | 0 |  |  |  | základní |  | 0 | 0 | 0 | 0 | 0 | 262144 | K | 1 |  |  |  | ROZPOCET | 0 | 0 | 0 | 0 | 0 | 1 | 0 | 262144 | 226
114 | K | R51 | Ucpávky průchodů požárními úseky do velikosti 0,2 x 0,1m, těsnící materiál musí mít minimálně stejnou požární odolnost, jako je požadovaná požární odolnost prostupující konstrukce . | ks | 5 |  | 0 |  |  |  | základní |  | 0 | 0 | 0 | 0 | 0 | 262144 | K | 1 |  |  |  | ROZPOCET | 0 | 0 | 0 | 0 | 0 | 1 | 0 | 262144 | 228
115 | K | R52 | Proražení otvoru ve zdivu, vč. začištění do velikosti 0,0225m2 a tloušťky do 30cm | ks | 5 |  | 0 |  |  |  | základní |  | 0 | 0 | 0 | 0 | 0 | 262144 | K | 1 |  |  |  | ROZPOCET | 0 | 0 | 0 | 0 | 0 | 1 | 0 | 262144 | 230
116 | K | R53 | Vysekání rýh pro montáž kabelů ve zdech do velikosti 5x5cm | m | 5 |  | 0 |  |  |  | základní |  | 0 | 0 | 0 | 0 | 0 | 262144 | K | 1 |  |  |  | ROZPOCET | 0 | 0 | 0 | 0 | 0 | 1 | 0 | 262144 | 232
117 | K | R54 | Manipulace na stávajícím vedení, vypnutí vedení, zjištění směru vedení, zřízení provizorní trasy | hod | 2 |  | 0 |  |  |  | základní |  | 0 | 0 | 0 | 0 | 0 | 262144 | K | 1 |  |  |  | ROZPOCET | 0 | 0 | 0 | 0 | 0 | 1 | 0 | 262144 | 234
118 | K | R55 | Uvedení do provozu - Uvedení systému do provozu v souběhu se všemi navazujícími profesemi, na které je zařízení napojeno a řízeno. | hod | 4 |  | 0 |  |  |  | základní |  | 0 | 0 | 0 | 0 | 0 | 262144 | K | 1 |  |  |  | ROZPOCET | 0 | 0 | 0 | 0 | 0 | 1 | 0 | 262144 | 236
| D | D14 | Výchozí revize |  |  |  | 0 | [5 empty] | 0 |  | 0 |  | 0 | 1 | D | 0 |  |  |  | ROZPOCET | [6 empty] | 0
119 | K | R100 | Kontrola TiČR, koordinační funkční zkouška systému | kpl | 1 |  | 0 |  |  |  | základní |  | 0 | 0 | 0 | 0 | 0 | 4 | K | 1 |  |  |  | ROZPOCET | 0 | 0 | 0 | 0 | 0 | 1 | 0 | 4 | 238
120 | K | R56 | Provedení výchozí revize včetně vypracování rev.zprávy | kpl | 1 |  | 0 |  |  |  | základní |  | 0 | 0 | 0 | 0 | 0 | 4 | K | 1 |  |  |  | ROZPOCET | 0 | 0 | 0 | 0 | 0 | 1 | 0 | 4 | 240
121 | K | R59 | Individuální zkoušky - prohlídka jednotlivých částí elektrinstalace | ks | 1 |  | 0 |  |  |  | základní |  | 0 | 0 | 0 | 0 | 0 | 4 | K | 1 |  |  |  | ROZPOCET | 0 | 0 | 0 | 0 | 0 | 1 | 0 | 4 | 246
122 | K | R60 | Funkční zkoušky - zajištění funkčností zařízení | ks | 1 |  | 0 |  |  |  | základní |  | 0 | 0 | 0 | 0 | 0 | 4 | K | 1 |  |  |  | ROZPOCET | 0 | 0 | 0 | 0 | 0 | 1 | 0 | 4 | 248

## D3 - PBŘ
[9 empty] | >> skryté sloupce << | [9 empty] | {a3c345d2-c62d-4b0f-8eb4-41db03865011}
2
| KRYCÍ LIST SOUPISU PRACÍ | [8 empty] | v --- níže se nacházejí doplnkové a pomocné údaje k sestavám --- v | [8 empty] | False
Stavba:
FN Brno – Modernizace heliportů, Černá Pole
Objekt:
02 - Stavební a technologické části
Soupis:
D3 - PBŘ
| KSO: |  |  |  |  | CC-CZ:
| Místo: |  | FN Brno- Černá pole |  |  | Datum: | 31. 7. 2025
| Zadavatel: |  |  |  |  | IČ:
|  | FN Brmo |  |  |  | DIČ:
| Účastník: |  |  |  |  | IČ: | Vyplň údaj
|  | Vyplň údaj |  |  |  | DIČ: | Vyplň údaj
| Projektant: |  |  |  |  | IČ:
|  | Techniserv, spol. s r.o. |  |  |  | DIČ:
| Zpracovatel: |  |  |  |  | IČ:
|  | Techniserv, spol. s r.o. |  |  |  | DIČ:
Poznámka:
Soupis prací je sestaven s využitím Cenové soustavy ÚRS. Položky, které pochází z této cenové soustavy, jsou ve sloupci 'Cenová soustava' označeny popisem 'CS ÚRS' a úrovní příslušného kalendářního pololetí. Veškeré další informace vymezující popis a podmínky použití těchto položek z Cenové soustavy, které nejsou uvedeny přímo v soupisu prací, jsou neomezeně dálkově k dispozici na webu podminky.urs.cz.
| Cena bez DPH | [5 empty] | 0
|  |  | Základ daně |  |  | Sazba daně | Výše daně
| DPH | základní | 0 |  |  | 21% | 0
|  | snížená | 0 |  |  | 12% | 0
|  | zákl. přenesená | 0 |  |  | 21% | 0
|  | sníž. přenesená | 0 |  |  | 12% | 0
|  | nulová | 0 |  |  | 0% | 0
| Cena s DPH |  |  | v | CZK |  | 0
REKAPITULACE ČLENĚNÍ SOUPISU PRACÍ
Stavba:
FN Brno – Modernizace heliportů, Černá Pole
Objekt:
02 - Stavební a technologické části
Soupis:
D3 - PBŘ
Místo: |  |  | FN Brno- Černá pole |  |  | Datum: | 31. 7. 2025
Zadavatel: |  |  | FN Brmo |  |  | Projektant: | Techniserv, spol. s r.o.
Účastník: |  |  | Vyplň údaj |  |  | Zpracovatel: | Techniserv, spol. s r.o.
Kód dílu - Popis | [6 empty] | Cena celkem [CZK]
Náklady stavby celkem | [6 empty] | 0 | [12 empty] | -1
| D1 - Zařízení a rozvody | [5 empty] | 0
SOUPIS PRACÍ
Stavba:
FN Brno – Modernizace heliportů, Černá Pole
Objekt:
02 - Stavební a technologické části
Soupis:
D3 - PBŘ
Místo: |  |  | FN Brno- Černá pole |  |  | Datum: | 31. 7. 2025
Zadavatel: |  |  | FN Brmo |  |  | Projektant: | Techniserv, spol. s r.o.
Účastník: |  |  | Vyplň údaj |  |  | Zpracovatel: | Techniserv, spol. s r.o.
PČ | Typ | Kód | Popis | MJ | Množství | J.cena [CZK] | Cena celkem [CZK] | Cenová soustava |  |  | DPH | J. Nh [h] | Nh celkem [h] | J. hmotnost [t] | Hmotnost celkem [t] | J. suť [t] | Suť Celkem [t]
Náklady soupisu celkem | [6 empty] | 0 | [5 empty] | 0 |  | 0 |  | 0 |  | D | -1 | [7 empty] | 0
| D | D1 | Zařízení a rozvody |  |  |  | 0 | [5 empty] | 0 |  | 0 |  | 0 | 1 | D | 0 | ROZPOCET | [6 empty] | 0
1 | K | Pol109 | D+M Přenosný hasicí přístroj práškový s hasicí schopností 21 A včetně držáku | ks | 1 |  | 0 |  |  |  | základní |  | 0 | 0 | 0 | 0 | 0 | 16 | K | 1 | ROZPOCET | 0 | 0 | 0 | 0 | 0 | 1 | 0 | 16 | 2

## D4 - Hašení
[9 empty] | >> skryté sloupce << | [9 empty] | {6c2bdfe2-ece1-4bea-a308-a66d81e83674}
2
| KRYCÍ LIST SOUPISU PRACÍ | [8 empty] | v --- níže se nacházejí doplnkové a pomocné údaje k sestavám --- v | [8 empty] | False
Stavba:
FN Brno – Modernizace heliportů, Černá Pole
Objekt:
02 - Stavební a technologické části
Soupis:
D4 - Hašení
| KSO: |  |  |  |  | CC-CZ:
| Místo: |  | FN Brno- Černá pole |  |  | Datum: | 31. 7. 2025
| Zadavatel: |  |  |  |  | IČ:
|  | FN Brmo |  |  |  | DIČ:
| Účastník: |  |  |  |  | IČ: | Vyplň údaj
|  | Vyplň údaj |  |  |  | DIČ: | Vyplň údaj
| Projektant: |  |  |  |  | IČ:
|  | Techniserv, spol. s r.o. |  |  |  | DIČ:
| Zpracovatel: |  |  |  |  | IČ:
|  | Techniserv, spol. s r.o. |  |  |  | DIČ:
Poznámka:
Soupis prací je sestaven s využitím Cenové soustavy ÚRS. Položky, které pochází z této cenové soustavy, jsou ve sloupci 'Cenová soustava' označeny popisem 'CS ÚRS' a úrovní příslušného kalendářního pololetí. Veškeré další informace vymezující popis a podmínky použití těchto položek z Cenové soustavy, které nejsou uvedeny přímo v soupisu prací, jsou neomezeně dálkově k dispozici na webu podminky.urs.cz.
| Cena bez DPH | [5 empty] | 0
|  |  | Základ daně |  |  | Sazba daně | Výše daně
| DPH | základní | 0 |  |  | 21% | 0
|  | snížená | 0 |  |  | 12% | 0
|  | zákl. přenesená | 0 |  |  | 21% | 0
|  | sníž. přenesená | 0 |  |  | 12% | 0
|  | nulová | 0 |  |  | 0% | 0
| Cena s DPH |  |  | v | CZK |  | 0
REKAPITULACE ČLENĚNÍ SOUPISU PRACÍ
Stavba:
FN Brno – Modernizace heliportů, Černá Pole
Objekt:
02 - Stavební a technologické části
Soupis:
D4 - Hašení
Místo: |  |  | FN Brno- Černá pole |  |  | Datum: | 31. 7. 2025
Zadavatel: |  |  | FN Brmo |  |  | Projektant: | Techniserv, spol. s r.o.
Účastník: |  |  | Vyplň údaj |  |  | Zpracovatel: | Techniserv, spol. s r.o.
Kód dílu - Popis | [6 empty] | Cena celkem [CZK]
Náklady stavby celkem | [6 empty] | 0 | [12 empty] | -1
| D1 - Zařízení a rozvody | [5 empty] | 0
| D3 - POTRUBÍ | [5 empty] | 0
| D4 - HLAVICE A ZAŘÍZENÍ | [5 empty] | 0
| D6 - ELEKTRO, ŘÍZENÍ | [5 empty] | 0
| D2 - Ostatní | [5 empty] | 0
SOUPIS PRACÍ
Stavba:
FN Brno – Modernizace heliportů, Černá Pole
Objekt:
02 - Stavební a technologické části
Soupis:
D4 - Hašení
Místo: |  |  | FN Brno- Černá pole |  |  | Datum: | 31. 7. 2025
Zadavatel: |  |  | FN Brmo |  |  | Projektant: | Techniserv, spol. s r.o.
Účastník: |  |  | Vyplň údaj |  |  | Zpracovatel: | Techniserv, spol. s r.o.
PČ | Typ | Kód | Popis | MJ | Množství | J.cena [CZK] | Cena celkem [CZK] | Cenová soustava |  |  | DPH | J. Nh [h] | Nh celkem [h] | J. hmotnost [t] | Hmotnost celkem [t] | J. suť [t] | Suť Celkem [t]
Náklady soupisu celkem | [6 empty] | 0 | [5 empty] | 0 |  | 0 |  | 0 |  | D | -1 | [7 empty] | 0
| D | D1 | Zařízení a rozvody |  |  |  | 0 | [5 empty] | 0 |  | 0 |  | 0 | 1 | D | 0 | ROZPOCET | [6 empty] | 0
| D | D3 | POTRUBÍ |  |  |  | 0 | [5 empty] | 0 |  | 0 |  | 0 | 1 | D | 1 | ROZPOCET | [6 empty] | 0
1 | K | Pol111 | Potrubí ocelové pozinkované DN 80, včetně spojek, fitingů, závěsů | m | 90 |  | 0 |  |  |  | základní |  | 0 | 0 | 0 | 0 | 0 | 4 | K | 2 | ROZPOCET | 0 | 0 | 0 | 0 | 0 | 1 | 0 | 4 | 2
| P |  | Poznámka k položce: Položky jsou dohledatelné: Technologické schéma, Půdorys 3.NP, 4.NP | [15 empty] | P | 2
2 | K | Pol112 | Potrubí ocelové pozinkované DN 65, včetně spojek, fitingů, závěsů | m | 66 |  | 0 |  |  |  | základní |  | 0 | 0 | 0 | 0 | 0 | 4 | K | 2 | ROZPOCET | 0 | 0 | 0 | 0 | 0 | 1 | 0 | 4 | 4
| P |  | Poznámka k položce: Položky jsou dohledatelné: Technologické schéma, Půdorys 3.NP, 4.NP | [15 empty] | P | 2
3 | K | Pol113 | Potrubí ocelové pozinkované DN 50, včetně spojek, fitingů, závěsů | m | 9 |  | 0 |  |  |  | základní |  | 0 | 0 | 0 | 0 | 0 | 4 | K | 2 | ROZPOCET | 0 | 0 | 0 | 0 | 0 | 1 | 0 | 4 | 6
| P |  | Poznámka k položce: Položky jsou dohledatelné: Technologické schéma, Půdorys 3.NP, 4.NP | [15 empty] | P | 2
4 | K | Pol148 | Potrubí ocelové pozinkované DN 50 venkovní izolované s topným kabelem 230V, včetně spojek, fitingů, závěsů | m | 68 |  | 0 |  |  |  | základní |  | 0 | 0 | 0 | 0 | 0 | 4 | K | 2 | ROZPOCET | 0 | 0 | 0 | 0 | 0 | 1 | 0 | 4 | 8
| P |  | Poznámka k položce: Položky jsou dohledatelné: Technologické schéma, Půdorys 3.NP, 4.NP | [15 empty] | P | 2
5 | K | Pol114 | Potrubí ocelové pozinkované DN 40, včetně spojek, fitingů, závěsů | m | 6 |  | 0 |  |  |  | základní |  | 0 | 0 | 0 | 0 | 0 | 4 | K | 2 | ROZPOCET | 0 | 0 | 0 | 0 | 0 | 1 | 0 | 4 | 10
| P |  | Poznámka k položce: Položky jsou dohledatelné: Technologické schéma, Půdorys 3.NP, 4.NP | [15 empty] | P | 2
6 | K | Pol115 | Potrubí ocelové pozinkované DN 20, včetně spojek, fitingů, závěsů | m | 3 |  | 0 |  |  |  | základní |  | 0 | 0 | 0 | 0 | 0 | 4 | K | 2 | ROZPOCET | 0 | 0 | 0 | 0 | 0 | 1 | 0 | 4 | 12
| P |  | Poznámka k položce: Položky jsou dohledatelné: Technologické schéma, Půdorys 3.NP, 4.NP | [15 empty] | P | 2
7 | K | Pol149 | Ventil DN 50, včetně napojení odbočky na stávající potrubí hydrantu vnitřní | ks | 1 |  | 0 |  |  |  | základní |  | 0 | 0 | 0 | 0 | 0 | 4 | K | 2 | ROZPOCET | 0 | 0 | 0 | 0 | 0 | 1 | 0 | 4 | 14
| P |  | Poznámka k položce: Položky jsou dohledatelné: Technologické schéma, Půdorys 4.NP | [15 empty] | P | 2
| D | D4 | HLAVICE A ZAŘÍZENÍ |  |  |  | 0 | [5 empty] | 0 |  | 0 |  | 0 | 1 | D | 1 | ROZPOCET | [6 empty] | 0
8 | K | Pol116 | Pěnový monitor FJ80 s elektrickým ovládáním 2 joyistic - oscilující | ks | 2 |  | 0 |  |  |  | základní |  | 0 | 0 | 0 | 0 | 0 | 4 | K | 2 | ROZPOCET | 0 | 0 | 0 | 0 | 0 | 1 | 0 | 4 | 16
| P |  | Poznámka k položce: Položky jsou dohledatelné: Technologické schéma, Půdorys 4.NP | [15 empty] | P | 2
9 | K | Pol117 | Pěnidlo ICAO C 3% -15°C | l | 250 |  | 0 |  |  |  | základní |  | 0 | 0 | 0 | 0 | 0 | 4 | K | 2 | ROZPOCET | 0 | 0 | 0 | 0 | 0 | 1 | 0 | 4 | 18
10 | K | Pol118 | Směšovač 3% 600 l/min včetně nádrže pěnidla | ks | 1 |  | 0 |  |  |  | základní |  | 0 | 0 | 0 | 0 | 0 | 4 | K | 2 | ROZPOCET | 0 | 0 | 0 | 0 | 0 | 1 | 0 | 4 | 20
| P |  | Poznámka k položce: Položky jsou dohledatelné: Technologické schéma, Půdorys 3.NP | [15 empty] | P | 2
11 | K | Pol119 | Sklolaminátová nádrž 3,0 m3 | ks | 1 |  | 0 |  |  |  | základní |  | 0 | 0 | 0 | 0 | 0 | 4 | K | 2 | ROZPOCET | 0 | 0 | 0 | 0 | 0 | 1 | 0 | 4 | 22
| P |  | Poznámka k položce: Položky jsou dohledatelné: Technologické schéma, Půdorys 3.NP | [15 empty] | P | 2
12 | K | Pol120 | Tlakový spínač | ks | 2 |  | 0 |  |  |  | základní |  | 0 | 0 | 0 | 0 | 0 | 4 | K | 2 | ROZPOCET | 0 | 0 | 0 | 0 | 0 | 1 | 0 | 4 | 24
13 | K | Pol121 | Hlásič průtoku | ks | 2 |  | 0 |  |  |  | základní |  | 0 | 0 | 0 | 0 | 0 | 4 | K | 2 | ROZPOCET | 0 | 0 | 0 | 0 | 0 | 1 | 0 | 4 | 26
14 | K | Pol122 | Manometer 0-16 bar | ks | 3 |  | 0 |  |  |  | základní |  | 0 | 0 | 0 | 0 | 0 | 4 | K | 2 | ROZPOCET | 0 | 0 | 0 | 0 | 0 | 1 | 0 | 4 | 28
15 | K | Pol123 | Kulový ventil DN65 PN16 závitový | ks | 2 |  | 0 |  |  |  | základní |  | 0 | 0 | 0 | 0 | 0 | 4 | K | 2 | ROZPOCET | 0 | 0 | 0 | 0 | 0 | 1 | 0 | 4 | 30
16 | K | Pol124 | Kulový ventil DN80 PN16 závitový | ks | 5 |  | 0 |  |  |  | základní |  | 0 | 0 | 0 | 0 | 0 | 4 | K | 2 | ROZPOCET | 0 | 0 | 0 | 0 | 0 | 1 | 0 | 4 | 32
17 | K | Pol125 | Kulový ventil DN40 PN16 závitový | ks | 1 |  | 0 |  |  |  | základní |  | 0 | 0 | 0 | 0 | 0 | 4 | K | 2 | ROZPOCET | 0 | 0 | 0 | 0 | 0 | 1 | 0 | 4 | 34
18 | K | Pol126 | Kulový ventil DN20 PN16 závitový | ks | 4 |  | 0 |  |  |  | základní |  | 0 | 0 | 0 | 0 | 0 | 4 | K | 2 | ROZPOCET | 0 | 0 | 0 | 0 | 0 | 1 | 0 | 4 | 36
19 | K | Pol127 | Zpětná klapka DN65 PN16 závitová | ks | 2 |  | 0 |  |  |  | základní |  | 0 | 0 | 0 | 0 | 0 | 4 | K | 2 | ROZPOCET | 0 | 0 | 0 | 0 | 0 | 1 | 0 | 4 | 38
20 | K | Pol128 | Zpětná klapka DN50 PN16 závitová | ks | 1 |  | 0 |  |  |  | základní |  | 0 | 0 | 0 | 0 | 0 | 4 | K | 2 | ROZPOCET | 0 | 0 | 0 | 0 | 0 | 1 | 0 | 4 | 40
21 | K | Pol129 | Filtr DN50 PN16 závitový | ks | 1 |  | 0 |  |  |  | základní |  | 0 | 0 | 0 | 0 | 0 | 4 | K | 2 | ROZPOCET | 0 | 0 | 0 | 0 | 0 | 1 | 0 | 4 | 42
22 | K | Pol130 | Elektro ventil DN80 PN16 24V 30W | ks | 3 |  | 0 |  |  |  | základní |  | 0 | 0 | 0 | 0 | 0 | 4 | K | 2 | ROZPOCET | 0 | 0 | 0 | 0 | 0 | 1 | 0 | 4 | 44
23 | K | Pol131 | Rozdelovač Ø80-2m , včetně odboček | ks | 1 |  | 0 |  |  |  | základní |  | 0 | 0 | 0 | 0 | 0 | 4 | K | 2 | ROZPOCET | 0 | 0 | 0 | 0 | 0 | 1 | 0 | 4 | 46
24 | K | Pol132 | Ukotvení, zavěšení potrubí | kpl | 1 |  | 0 |  |  |  | základní |  | 0 | 0 | 0 | 0 | 0 | 4 | K | 2 | ROZPOCET | 0 | 0 | 0 | 0 | 0 | 1 | 0 | 4 | 48
25 | K | Pol133 | Drobný spojovací material | kpl | 1 |  | 0 |  |  |  | základní |  | 0 | 0 | 0 | 0 | 0 | 4 | K | 2 | ROZPOCET | 0 | 0 | 0 | 0 | 0 | 1 | 0 | 4 | 50
| D | D6 | ELEKTRO, ŘÍZENÍ |  |  |  | 0 | [5 empty] | 0 |  | 0 |  | 0 | 1 | D | 1 | ROZPOCET | [6 empty] | 0
26 | K | Pol135 | Elektrické požární čerpadlo Q=600 l/min @10 bar, 30kW 380V, 50Hz | kpl | 1 |  | 0 |  |  |  | základní |  | 0 | 0 | 0 | 0 | 0 | 4 | K | 2 | ROZPOCET | 0 | 0 | 0 | 0 | 0 | 1 | 0 | 4 | 52
| P |  | Poznámka k položce: Položky jsou dohledatelné: Technologické schéma, Půdorys 3.NP | [15 empty] | P | 2
27 | K | Pol136 | Elektrická část vybavení a kabelových rozvodů silnoproudých a ovládacích | kpl | 1 |  | 0 |  |  |  | základní |  | 0 | 0 | 0 | 0 | 0 | 4 | K | 2 | ROZPOCET | 0 | 0 | 0 | 0 | 0 | 1 | 0 | 4 | 54
| P |  | Poznámka k položce: Položky jsou dohledatelné: Technologické schéma, Půdorys 1.PP, 3.NP, 4.NP | [15 empty] | P | 2
| D | D2 | Ostatní |  |  |  | 0 | [5 empty] | 0 |  | 0 |  | 0 | 1 | D | 0 | ROZPOCET | [6 empty] | 0
28 | K | Pol137 | Montáž systému | kpl | 1 |  | 0 |  |  |  | základní |  | 0 | 0 | 0 | 0 | 0 | 4 | K | 1 | ROZPOCET | 0 | 0 | 0 | 0 | 0 | 1 | 0 | 4 | 56
29 | K | Pol138 | Napuštění a proplach systému | kpl | 1 |  | 0 |  |  |  | základní |  | 0 | 0 | 0 | 0 | 0 | 4 | K | 1 | ROZPOCET | 0 | 0 | 0 | 0 | 0 | 1 | 0 | 4 | 58
30 | K | Pol139 | Tlakové zkoušky | kpl | 1 |  | 0 |  |  |  | základní |  | 0 | 0 | 0 | 0 | 0 | 4 | K | 1 | ROZPOCET | 0 | 0 | 0 | 0 | 0 | 1 | 0 | 4 | 60
31 | K | Pol105a | Zkouška hasícího systému za účasti provozovatele heliportu a ÚCL, včetně následného doplnění pěny | kpl | 1 |  | 0 |  |  |  | základní |  | 0 | 0 | 0 | 0 | 0 | 4 | K | 1 | ROZPOCET | 0 | 0 | 0 | 0 | 0 | 1 | 0 | 4 | -1321593902
32 | K | Pol140 | Uvedení do provozu | kpl | 1 |  | 0 |  |  |  | základní |  | 0 | 0 | 0 | 0 | 0 | 4 | K | 1 | ROZPOCET | 0 | 0 | 0 | 0 | 0 | 1 | 0 | 4 | 62
33 | K | Pol142 | Označení, štítkování | kpl | 1 |  | 0 |  |  |  | základní |  | 0 | 0 | 0 | 0 | 0 | 4 | K | 1 | ROZPOCET | 0 | 0 | 0 | 0 | 0 | 1 | 0 | 4 | 66
34 | K | Pol143 | Vyhotovení prostupů, zpětné zapravení , požární prostupy | kpl | 1 |  | 0 |  |  |  | základní |  | 0 | 0 | 0 | 0 | 0 | 4 | K | 1 | ROZPOCET | 0 | 0 | 0 | 0 | 0 | 1 | 0 | 4 | 68
35 | K | Pol144 | Doprava | kpl | 1 |  | 0 |  |  |  | základní |  | 0 | 0 | 0 | 0 | 0 | 4 | K | 1 | ROZPOCET | 0 | 0 | 0 | 0 | 0 | 1 | 0 | 4 | 70
36 | K | Pol145 | OPN | kpl | 1 |  | 0 |  |  |  | základní |  | 0 | 0 | 0 | 0 | 0 | 4 | K | 1 | ROZPOCET | 0 | 0 | 0 | 0 | 0 | 1 | 0 | 4 | 72

## D5 - Technologie
[9 empty] | >> skryté sloupce << | [9 empty] | {47bf58b4-5f04-442f-b47c-9338a7315adc}
2
| KRYCÍ LIST SOUPISU PRACÍ | [8 empty] | v --- níže se nacházejí doplnkové a pomocné údaje k sestavám --- v | [8 empty] | False
Stavba:
FN Brno – Modernizace heliportů, Černá Pole
Objekt:
02 - Stavební a technologické části
Soupis:
D5 - Technologie
| KSO: |  |  |  |  | CC-CZ:
| Místo: |  | FN Brno- Černá pole |  |  | Datum: | 31. 7. 2025
| Zadavatel: |  |  |  |  | IČ:
|  | FN Brmo |  |  |  | DIČ:
| Účastník: |  |  |  |  | IČ: | Vyplň údaj
|  | Vyplň údaj |  |  |  | DIČ: | Vyplň údaj
| Projektant: |  |  |  |  | IČ:
|  | Techniserv, spol. s r.o. |  |  |  | DIČ:
| Zpracovatel: |  |  |  |  | IČ:
|  | Techniserv, spol. s r.o. |  |  |  | DIČ:
Poznámka:
Soupis prací je sestaven s využitím Cenové soustavy ÚRS. Položky, které pochází z této cenové soustavy, jsou ve sloupci 'Cenová soustava' označeny popisem 'CS ÚRS' a úrovní příslušného kalendářního pololetí. Veškeré další informace vymezující popis a podmínky použití těchto položek z Cenové soustavy, které nejsou uvedeny přímo v soupisu prací, jsou neomezeně dálkově k dispozici na webu podminky.urs.cz.
| Cena bez DPH | [5 empty] | 0
|  |  | Základ daně |  |  | Sazba daně | Výše daně
| DPH | základní | 0 |  |  | 21% | 0
|  | snížená | 0 |  |  | 12% | 0
|  | zákl. přenesená | 0 |  |  | 21% | 0
|  | sníž. přenesená | 0 |  |  | 12% | 0
|  | nulová | 0 |  |  | 0% | 0
| Cena s DPH |  |  | v | CZK |  | 0
REKAPITULACE ČLENĚNÍ SOUPISU PRACÍ
Stavba:
FN Brno – Modernizace heliportů, Černá Pole
Objekt:
02 - Stavební a technologické části
Soupis:
D5 - Technologie
Místo: |  |  | FN Brno- Černá pole |  |  | Datum: | 31. 7. 2025
Zadavatel: |  |  | FN Brmo |  |  | Projektant: | Techniserv, spol. s r.o.
Účastník: |  |  | Vyplň údaj |  |  | Zpracovatel: | Techniserv, spol. s r.o.
Kód dílu - Popis | [6 empty] | Cena celkem [CZK]
Náklady stavby celkem | [6 empty] | 0 | [12 empty] | -1
| D4 - D4 | [5 empty] | 0
| D1 - Technologie | [5 empty] | 0
| D2 - Letecká radiostanice RCOM pro Velín DN | [5 empty] | 0
| D3 - Ostatní | [5 empty] | 0
SOUPIS PRACÍ
Stavba:
FN Brno – Modernizace heliportů, Černá Pole
Objekt:
02 - Stavební a technologické části
Soupis:
D5 - Technologie
Místo: |  |  | FN Brno- Černá pole |  |  | Datum: | 31. 7. 2025
Zadavatel: |  |  | FN Brmo |  |  | Projektant: | Techniserv, spol. s r.o.
Účastník: |  |  | Vyplň údaj |  |  | Zpracovatel: | Techniserv, spol. s r.o.
PČ | Typ | Kód | Popis | MJ | Množství | J.cena [CZK] | Cena celkem [CZK] | Cenová soustava |  |  | DPH | J. Nh [h] | Nh celkem [h] | J. hmotnost [t] | Hmotnost celkem [t] | J. suť [t] | Suť Celkem [t]
Náklady soupisu celkem | [6 empty] | 0 | [5 empty] | 0 |  | 0 |  | 0 |  | D | -1 | [7 empty] | 0
| D | D4 | D4 |  |  |  | 0 | [5 empty] | 0 |  | 0 |  | 0 | 1 | D | 0 | ROZPOCET | [6 empty] | 0
| D | D1 | Technologie |  |  |  | 0 | [5 empty] | 0 |  | 0 |  | 0 | 1 | D | 1 | ROZPOCET | [6 empty] | 0
1 | K | Pol1 | D+M Napájecí rozvaděč paralelního rozvodu TRP.1.B / 2,8kVA / 230V pro napájení a ovládání technologie heliportu podle blokového schéma a technické zprávy, včetně příslušenství, včetně rozhranní RS-485 pro dálkové ovládání / monitorivání | ks | 1 |  | 0 |  |  |  | základní |  | 0 | 0 | 0 | 0 | 0 | 4 | K | 2 | ROZPOCET | 0 | 0 | 0 | 0 | 0 | 1 | 0 | 4 | 2
| P |  | Poznámka k položce: Poznámka k položce: Položky jsou dohledatelné: Technická zpráva, Blokové schéma, Půdorys 3.NP | [15 empty] | P | 2
2 | K | Pol2 | D+M Tablo dálkového ovládání a monitorováníní, včetně software, referenční výrobek Transcon: Grafický panel GP (dotykový display MT8150XE 15“) dálkového ovládání na bázi systému AMS zabudovaný do PS skříně v provedení s instalací na zeď, předpokládané rozměry jsou 150-200 x 400 x 600 (H x V x D), komunikační rozhranní RS-485 | ks | 1 |  | 0 |  |  |  | základní |  | 0 | 0 | 0 | 0 | 0 | 4 | K | 2 | ROZPOCET | 0 | 0 | 0 | 0 | 0 | 1 | 0 | 4 | 4
| P |  | Poznámka k položce: Položky jsou dohledatelné: Technická zpráva, Blokové schéma, Půdorys 1.PP | [15 empty] | P | 2
3 | K | Pol3 | D+M Rádiové dálkové ovládání světelných zařízení heliportu pomocí standardního palubního vysílače, typ HRC-02 vč. příslušenství (VHF anténa 118-137 MHz, koaxiální kabel 50 ohm bezhalogenové oheň nešířící - délka do 50 m, 4x konektor, 1x zemnící přípravek), uzemnění | ks | 1 |  | 0 |  |  |  | základní |  | 0 | 0 | 0 | 0 | 0 | 4 | K | 2 | ROZPOCET | 0 | 0 | 0 | 0 | 0 | 1 | 0 | 4 | 6
| P |  | Poznámka k položce: Položky jsou dohledatelné: Technická zpráva, Blokové schéma, Půdorys 3.NP | [15 empty] | P | 2
4 | K | Pol4 | D+M Výložník pro VHF anténu, viz příloha D5 číslo 15 | ks | 1 |  | 0 |  |  |  | základní |  | 0 | 0 | 0 | 0 | 0 | 4 | K | 2 | ROZPOCET | 0 | 0 | 0 | 0 | 0 | 1 | 0 | 4 | 8
| P |  | Poznámka k položce: Položky jsou dohledatelné: Půdorys 4.NP, 5.NP | [15 empty] | P | 2
5 | K | Pol5 | D+M Maják heliportu: řídící jednotka zábleskového majáku TLB1.CU.R (komunikace RS485), heliportové nadzemní všesměrové LED zábleskové návěstidlo (bílé) TLB1-H.LE, systémový kabel BETAFLAM 145 C-FLEX 7G1,5 (fire retardant, low smoke fume, zero halogene) do max 30m na jedné straně okonektorovaný a druhá strana bude volně připojitelná do řídící jednotky, zemnící přípravek stínění kabelu, včetně instatačního příslušenství | ks | 1 |  | 0 |  |  |  | základní |  | 0 | 0 | 0 | 0 | 0 | 4 | K | 2 | ROZPOCET | 0 | 0 | 0 | 0 | 0 | 1 | 0 | 4 | 10
| P |  | Poznámka k položce: Položky jsou dohledatelné: Technická zpráva, Blokové schéma, Půdorys 3.NP, 4.NP, Střecha | [15 empty] | P | 2
6 | K | Pol6 | D+M Trojnožka pro maják jeliportu (instalace na plochou střechu), včetne 6 ks betonová dlaždice 600x600x60 mm, 3 ks podložka pod betonové dlaždice (lepenka, guma nebo plast), viz příloha D5 číslo 14 | ks | 1 |  | 0 |  |  |  | základní |  | 0 | 0 | 0 | 0 | 0 | 4 | K | 2 | ROZPOCET | 0 | 0 | 0 | 0 | 0 | 1 | 0 | 4 | 12
| P |  | Poznámka k položce: Položky jsou dohledatelné: Půdorys 4.NP, Střecha | [15 empty] | P | 2
7 | K | Pol7 | D+M Vizuální ukazatel směru a rychlosti větru TWI 10.H.3.O.1 h-3500 (HELIPORT), včetně s LED osvětlením větrného kužele a překážkovým návěstidlem, napájení 230 V AC a ukončení svorkovnicovou skříňkou bez soumrakového čidla | ks | 1 |  | 0 |  |  |  | základní |  | 0 | 0 | 0 | 0 | 0 | 4 | K | 2 | ROZPOCET | 0 | 0 | 0 | 0 | 0 | 1 | 0 | 4 | 14
| P |  | Poznámka k položce: Položky jsou dohledatelné: Půdorys 4.NP, Střecha | [15 empty] | P | 2
8 | K | Pol8 | D+M Zapuštěné návěstidlo TLOF 8" všesměrové, barva zelená, 230V/14VA, LED, referenční výrobek TLI420-TLOF-G-P1 | ks | 24 |  | 0 |  |  |  | základní |  | 0 | 0 | 0 | 0 | 0 | 4 | K | 2 | ROZPOCET | 0 | 0 | 0 | 0 | 0 | 1 | 0 | 4 | 16
| P |  | Poznámka k položce: Položky jsou dohledatelné: Technická zpráva, Blokové schéma, Půdorys 4.NP | [15 empty] | P | 2
9 | K | Pol9 | D+M Zapuštěné návěstidlo FPAG 8" všesměrové, barva bílá, 230V/25VA, LED, referenční výrobek TLI420-FPAG-W-P1 | ks | 10 |  | 0 |  |  |  | základní |  | 0 | 0 | 0 | 0 | 0 | 4 | K | 2 | ROZPOCET | 0 | 0 | 0 | 0 | 0 | 1 | 0 | 4 | 18
| P |  | Poznámka k položce: Položky jsou dohledatelné: Technická zpráva, Blokové schéma, Půdorys 4.NP | [15 empty] | P | 2
10 | K | Pol10 | D+M Základna 8" pro zapuštěné návěstidlo, vodotěsná, 1x Pg 16 boční vývod, referenční výrobek 002 562, včetně těsnění, včetně přípravku pro zalévání | ks | 2 |  | 0 |  |  |  | základní |  | 0 | 0 | 0 | 0 | 0 | 4 | K | 2 | ROZPOCET | 0 | 0 | 0 | 0 | 0 | 1 | 0 | 4 | 20
| P |  | Poznámka k položce: Položky jsou dohledatelné: Technická zpráva, Blokové schéma, Půdorys 4.NP, Detaily instalace | [15 empty] | P | 2
11 | K | Pol11 | D+M Základna 8" pro zapuštěné návěstidlo, vodotěsná, 2x Pg 16 boční vývod 180°, referenční výrobek 002 562 (upravená pro 2 vývody), včetně těsnění, včetně přípravku pro zalévání | ks | 32 |  | 0 |  |  |  | základní |  | 0 | 0 | 0 | 0 | 0 | 4 | K | 2 | ROZPOCET | 0 | 0 | 0 | 0 | 0 | 1 | 0 | 4 | 22
| P |  | Poznámka k položce: Položky jsou dohledatelné: Technická zpráva, Blokové schéma, Půdorys 4.NP, Detaily instalace | [15 empty] | P | 2
12 | K | Pol12 | D+M Základna 8" pro zapuštěné návěstidlo s krycím víkem (TIC1-8) a prostupy pro kabely, vodotěsná, 2x Pg 16 boční vývod 180°, 3x Pg 16 prostup víkem shora, včetně těsnění, včetně přípravku pro zalévání | ks | 1 |  | 0 |  |  |  | základní |  | 0 | 0 | 0 | 0 | 0 | 4 | K | 2 | ROZPOCET | 0 | 0 | 0 | 0 | 0 | 1 | 0 | 4 | 24
| P |  | Poznámka k položce: Položky jsou dohledatelné: Technická zpráva, Blokové schéma, Půdorys 4.NP, Detaily instalace | [15 empty] | P | 2
13 | K | Pol13 | D+M Zalévací hmota pro lepení základny zapuštěných návěstidel, referenční výrobek: Possehl, SRN: dvousložkový tmel TM 9910 (pro lepení základny) | kg | 280 |  | 0 |  |  |  | základní |  | 0 | 0 | 0 | 0 | 0 | 4 | K | 2 | ROZPOCET | 0 | 0 | 0 | 0 | 0 | 1 | 0 | 4 | 26
| P |  | Poznámka k položce: Výpočet výměry: 8*(2+32+1) | [15 empty] | P | 2
14 | K | Pol14 | D+M Optická jednotka APAPI 2x100W (referenční výrobek TP90-APAPI), včetně žárovek, nosné konstrukce a instalačního příslušenství, včetně nastavení (přístrojů pro nastavení) | ks | 2 |  | 0 |  |  |  | základní |  | 0 | 0 | 0 | 0 | 0 | 4 | K | 2 | ROZPOCET | 0 | 0 | 0 | 0 | 0 | 1 | 0 | 4 | 28
| P |  | Poznámka k položce: Položky jsou dohledatelné: Technická zpráva, Blokové schéma, Půdorys 4.NP | [15 empty] | P | 2
15 | K | Pol15 | D+M Izolační transformátor KRVS540 100 W, 230V / 15,2V | ks | 4 |  | 0 |  |  |  | základní |  | 0 | 0 | 0 | 0 | 0 | 4 | K | 2 | ROZPOCET | 0 | 0 | 0 | 0 | 0 | 1 | 0 | 4 | 30
| P |  | Poznámka k položce: Položky jsou dohledatelné: Technická zpráva, Blokové schéma, Půdorys 3.NP | [15 empty] | P | 2
16 | K | Pol16 | Venkovní rozvaděč pro 4ks transformátorů KRVS 540, včetně příslušenství pro upevnění na stěnu | ks | 1 |  | 0 |  |  |  | základní |  | 0 | 0 | 0 | 0 | 0 | 4 | K | 2 | ROZPOCET | 0 | 0 | 0 | 0 | 0 | 1 | 0 | 4 | 32
| P |  | Poznámka k položce: Položky jsou dohledatelné: Technická zpráva, Blokové schéma, Půdorys 3.NP | [15 empty] | P | 2
17 | K | Pol17 | D+M Noční překážkové návěstidlo LED nízké svítivosti, typ B, barva červěná, referenční výrobek ML 125-OB-P0-R (provedení pro připojení napájení přes svorkovnici v návěstidle) | ks | 11 |  | 0 |  |  |  | základní |  | 0 | 0 | 0 | 0 | 0 | 4 | K | 2 | ROZPOCET | 0 | 0 | 0 | 0 | 0 | 1 | 0 | 4 | 34
| P |  | Poznámka k položce: Položky jsou dohledatelné: Technická zpráva, Půdorys 4.NP, 5.NP | [15 empty] | P | 2
18 | K | Pol18 | D+M Úchyt nočního překážkového návěstidla (instalace na plochou střechu): - Al stožárek průměr 60 mm, délka cca 1300 mm (např. Transcon objednávací kód 001 400) - Víko na beton (např. Transcon objednávací kód 460-033) - Spojka (např. Transcon objednávací kód 001 057) - Betonová dlaždice 600x600x60 mm - 2 ks - Podložka pod betonové dlaždice (lepenka, guma nebo plast) - Spojovací materiál - Vytvoření boční kabelové průchodky stožárkem pro napájecí kabel NN | ks | 2 |  | 0 |  |  |  | základní |  | 0 | 0 | 0 | 0 | 0 | 4 | K | 2 | ROZPOCET | 0 | 0 | 0 | 0 | 0 | 1 | 0 | 4 | 36
| P |  | Poznámka k položce: Položky jsou dohledatelné: Technická zpráva, Půdorys 4.NP, 5.NP | [15 empty] | P | 2
19 | K | Pol19 | D+M Úchyt nočního překážkového návěstidla (instalace na atiku), včetně instalačního příslušenství a spojovacího materiálu | ks | 9 |  | 0 |  |  |  | základní |  | 0 | 0 | 0 | 0 | 0 | 4 | K | 2 | ROZPOCET | 0 | 0 | 0 | 0 | 0 | 1 | 0 | 4 | 38
| P |  | Poznámka k položce: Položky jsou dohledatelné: Technická zpráva, Půdorys 4.NP, 5.NP | [15 empty] | P | 2
20 | K | Pol20 | D+M Rozvaděčová skříň RSPD1, včetně přepěťových ochran, instalačního příslušenství, venkovní rozvodné skříňky (instalace na stěnu) a uzemnění: - 1ks Přepěťová ochrana NN typ1 25kA/pól (LPL1 – 100kA, rozhraní zón LPZ 0–LPZ 1), 3-fázový systém TN-S (zapojení 4+0) - pro kabel WDI - 2ks Přepěťová ochrana NN typ1 50kA/pól (LPL1 – 100kA, rozhraní zón LPZ 0–LPZ 1), 1-fázový systém TN-S (zapojení 2+0) - pro kabel NPZ, pro NN kabel majáku - 1ks Přepěťová ochrana slaboproudá pro rozhraní RS-485 - pro komunikační kabel majáku - 1ks Koaxiální přepěťová ochrana s držákem např. HX-090 N50 - rádiové ovládání - Venkovní nástěnná instalační skříňka s příslušenstvím | ks | 1 |  | 0 |  |  |  | základní |  | 0 | 0 | 0 | 0 | 0 | 4 | K | 2 | ROZPOCET | 0 | 0 | 0 | 0 | 0 | 1 | 0 | 4 | 40
| P |  | Poznámka k položce: Položky jsou dohledatelné: Technická zpráva, Blokové schéma, Půdorys 3.NP | [15 empty] | P | 2
21 | K | Pol21 | D+M Jistící rozvaděčová skříň vývodů RSPD2 s 2x přepěťovou ochranou NN typ1 (LPL1 – 100kA, rozhraní zón LPZ 0–LPZ 1), 1-fázový systém IT soustava (zapojení 2+1), pojistkové jištění 3x vývod, včetně venkovní rozvodné skříňky (instalace na stěnu) a uzemnění (pro kabely napájení návěstidel TLOF, FPAG, APAPI) referenční výrobek: - 4ks Saltek FLP-SG50 V/1 - 2ks Saltek FLP-100N VS NPE - 3ks Pojistkový odpojovač 2P - 6ks Pojistka 6A gG - Venkovní nástěnná instalační skříňka s příslušenstvím | ks | 1 |  | 0 |  |  |  | základní |  | 0 | 0 | 0 | 0 | 0 | 4 | K | 2 | ROZPOCET | 0 | 0 | 0 | 0 | 0 | 1 | 0 | 4 | 42
| P |  | Poznámka k položce: Položky jsou dohledatelné: Technická zpráva, Blokové schéma, Půdorys 3.NP | [15 empty] | P | 2
22 | K | Pol22 | D+M Konektor FAA L-823 style 12 (zásuvka) | ks | 40 |  | 0 |  |  |  | základní |  | 0 | 0 | 0 | 0 | 0 | 4 | K | 2 | ROZPOCET | 0 | 0 | 0 | 0 | 0 | 1 | 0 | 4 | 44
| P |  | Poznámka k položce: Položky jsou dohledatelné: Technická zpráva, Blokové schéma | [15 empty] | P | 2
23 | K | Pol23 | D+M Konektor FAA L-823 style 5 (vidlice) | ks | 37 |  | 0 |  |  |  | základní |  | 0 | 0 | 0 | 0 | 0 | 4 | K | 2 | ROZPOCET | 0 | 0 | 0 | 0 | 0 | 1 | 0 | 4 | 46
| P |  | Poznámka k položce: Položky jsou dohledatelné: Technická zpráva, Blokové schéma | [15 empty] | P | 2
24 | K | Pol24 | D+M KDCV.P2R rozdvojka | ks | 35 |  | 0 |  |  |  | základní |  | 0 | 0 | 0 | 0 | 0 | 4 | K | 2 | ROZPOCET | 0 | 0 | 0 | 0 | 0 | 1 | 0 | 4 | 48
| P |  | Poznámka k položce: Položky jsou dohledatelné: Technická zpráva, Blokové schéma | [15 empty] | P | 2
25 | K | Pol25 | D+M Kabel silový H07RN-F 2x2,5 | m | 505 |  | 0 |  |  |  | základní |  | 0 | 0 | 0 | 0 | 0 | 4 | K | 2 | ROZPOCET | 0 | 0 | 0 | 0 | 0 | 1 | 0 | 4 | 50
| P |  | Poznámka k položce: Výpočet výměry: 120+75+65+210+15+20 | [15 empty] | P | 2
26 | K | Pol26 | D+M Kabel silový CYKY 5Cx2,5 | m | 72 |  | 0 |  |  |  | základní |  | 0 | 0 | 0 | 0 | 0 | 4 | K | 2 | ROZPOCET | 0 | 0 | 0 | 0 | 0 | 1 | 0 | 4 | 52
| P |  | Poznámka k položce: Výpočet výměry: ZAOKR.NAHORU((10+10+10+15+5+5)*1,3;1) | [15 empty] | P | 2
27 | K | Pol27 | D+M Kabel silový CYKY 3Cx2,5 | m | 150 |  | 0 |  |  |  | základní |  | 0 | 0 | 0 | 0 | 0 | 4 | K | 2 | ROZPOCET | 0 | 0 | 0 | 0 | 0 | 1 | 0 | 4 | 54
| P |  | Poznámka k položce: Výpočet výměry: 56+ZAOKR.NAHORU((10+10+10+7+20+5+5+5)*1,3;1) | [15 empty] | P | 2
28 | K | Pol28 | D+M Kabel silový CYKY 2Dx4 | m | 20 |  | 0 |  |  |  | základní |  | 0 | 0 | 0 | 0 | 0 | 4 | K | 2 | ROZPOCET | 0 | 0 | 0 | 0 | 0 | 1 | 0 | 4 | 56
| P |  | Poznámka k položce: Výpočet výměry: 1*20 | [15 empty] | P | 2
29 | K | Pol29 | D+M Kabel silový CYA 25 zž (uzemnění) | m | 25 |  | 0 |  |  |  | základní |  | 0 | 0 | 0 | 0 | 0 | 4 | K | 2 | ROZPOCET | 0 | 0 | 0 | 0 | 0 | 1 | 0 | 4 | 58
| P |  | Poznámka k položce: Výpočet výměry: 1*25 | [15 empty] | P | 2
30 | K | Pol30 | D+M Kabel silový CY 6 zž (uzemnění) | m | 320 |  | 0 |  |  |  | základní |  | 0 | 0 | 0 | 0 | 0 | 4 | K | 2 | ROZPOCET | 0 | 0 | 0 | 0 | 0 | 1 | 0 | 4 | 60
| P |  | Poznámka k položce: Výpočet výměry: 1*320 | [15 empty] | P | 2
31 | K | Pol31 | D+M Kabel sdělovací SFTP 4x2x0,5 B2cas1d1a1 | m | 162 |  | 0 |  |  |  | základní |  | 0 | 0 | 0 | 0 | 0 | 4 | K | 2 | ROZPOCET | 0 | 0 | 0 | 0 | 0 | 1 | 0 | 4 | 62
| P |  | Poznámka k položce: Výpočet výměry: ZAOKR.NAHORU((10+90+14+5+5)*1,3;1) | [15 empty] | P | 2
32 | K | Pol32 | D+M Kabel sdělovací SFTP 4x2x0,5 venkovní, ÚV odolný | m | 56 |  | 0 |  |  |  | základní |  | 0 | 0 | 0 | 0 | 0 | 4 | K | 2 | ROZPOCET | 0 | 0 | 0 | 0 | 0 | 1 | 0 | 4 | 64
| P |  | Poznámka k položce: Výpočet výměry: ZAOKR.NAHORU((10+10+8+5+5+5)*1,3;1) | [15 empty] | P | 2
33 | K | Pol33 | D+M Soubor propojovací kabeláže ovládání technologie heliportu mezi TRP.1.B a HRC-01, včetně konektorů | kpl | 1 |  | 0 |  |  |  | základní |  | 0 | 0 | 0 | 0 | 0 | 4 | K | 2 | ROZPOCET | 0 | 0 | 0 | 0 | 0 | 1 | 0 | 4 | 66
| P |  | Poznámka k položce: Položky jsou dohledatelné: Technická zpráva, Blokové schéma | [15 empty] | P | 2
34 | K | Pol34 | D+M Trasa kabelů uvnitř objektů - plastová instalační lišta | m | 139 |  | 0 |  |  |  | základní |  | 0 | 0 | 0 | 0 | 0 | 4 | K | 2 | ROZPOCET | 0 | 0 | 0 | 0 | 0 | 1 | 0 | 4 | 68
| P |  | Poznámka k položce: Výpočet výměry: 90+6+9+4+30 | [15 empty] | P | 2
35 | K | Pol35 | D+M Venkovní trasa kabelů po ploché střeše - plechový žárově zinkovaný kabelový žlab 50x100mm s víkem, včetně spojovacího materiálu a instalačních podložek | m | 27 |  | 0 |  |  |  | základní |  | 0 | 0 | 0 | 0 | 0 | 4 | K | 2 | ROZPOCET | 0 | 0 | 0 | 0 | 0 | 1 | 0 | 4 | 70
| P |  | Poznámka k položce: Výpočet výměry: 27 | [15 empty] | P | 2
36 | K | Pol36 | D+M Venkovní trasa kabelů po stěně - plechový žárově zinkovaný kabelový žlab 50x100mm s víkem, včetně spojovacího materiál | m | 81 |  | 0 |  |  |  | základní |  | 0 | 0 | 0 | 0 | 0 | 4 | K | 2 | ROZPOCET | 0 | 0 | 0 | 0 | 0 | 1 | 0 | 4 | 72
| P |  | Poznámka k položce: Výpočet výměry: 7+45+9+10+10 | [15 empty] | P | 2
37 | K | Pol37 | D+M Venkovní trasa kabelů po ploše heliportu - plechový žárově zinkovaný kabelový žlab 50x100mm s víkem, včetně spojovacího materiálu | m | 6 |  | 0 |  |  |  | základní |  | 0 | 0 | 0 | 0 | 0 | 4 | K | 2 | ROZPOCET | 0 | 0 | 0 | 0 | 0 | 1 | 0 | 4 | 74
| P |  | Poznámka k položce: Výpočet výměry: 6 | [15 empty] | P | 2
38 | K | Pol38 | D+M Venkovní trasa kabelů po ploché střeše - UV a mechanicky odolná kabelová chránička prům 25 mm, včetně spojovacího materiálu a instalačních podložek / úchytů | m | 15 |  | 0 |  |  |  | základní |  | 0 | 0 | 0 | 0 | 0 | 4 | K | 2 | ROZPOCET | 0 | 0 | 0 | 0 | 0 | 1 | 0 | 4 | 76
| P |  | Poznámka k položce: Výpočet výměry: 15 | [15 empty] | P | 2
39 | K | Pol39 | Uzemnění | ks | 49 |  | 0 |  |  |  | základní |  | 0 | 0 | 0 | 0 | 0 | 4 | K | 2 | ROZPOCET | 0 | 0 | 0 | 0 | 0 | 1 | 0 | 4 | 78
| P |  | Poznámka k položce: Výpočet výměry: 35+2+6+5+1 | [15 empty] | P | 2
40 | K | Pol40 | Kabelový prostup (stěnou, stropem, podlahou) | ks | 12 |  | 0 |  |  |  | základní |  | 0 | 0 | 0 | 0 | 0 | 4 | K | 2 | ROZPOCET | 0 | 0 | 0 | 0 | 0 | 1 | 0 | 4 | 80
| P |  | Poznámka k položce: Položky jsou dohledatelné: Technická zpráva, Blokové schéma, Půdorys 1.PP, 3.NP, 4.NP | [15 empty] | P | 2
41 | K | Pol41 | Demontáž a opětovná instalace kazetového podhledu | m2 | 45 |  | 0 |  |  |  | základní |  | 0 | 0 | 0 | 0 | 0 | 4 | K | 2 | ROZPOCET | 0 | 0 | 0 | 0 | 0 | 1 | 0 | 4 | 82
| P |  | Poznámka k položce: Položky jsou dohledatelné: Technická zpráva, Blokové schéma, Půdorys 1.PP, 3.NP | [15 empty] | P | 2
42 | K | Pol42 | Instalace sdělovacího kabelu v stávající kabelové stoupačce - vyvázání sdělovacího kabelu plastovou stahovací páskou | m | 10.5 |  | 0 |  |  |  | základní |  | 0 | 0 | 0 | 0 | 0 | 4 | K | 2 | ROZPOCET | 0 | 0 | 0 | 0 | 0 | 1 | 0 | 4 | 84
| P |  | Poznámka k položce: Položky jsou dohledatelné: Technická zpráva, Blokové schéma, Půdorys 1.PP, 3.NP | [15 empty] | P | 2
43 | K | Pol43 | D+M Požární ucpávka | ks | 12 |  | 0 |  |  |  | základní |  | 0 | 0 | 0 | 0 | 0 | 4 | K | 2 | ROZPOCET | 0 | 0 | 0 | 0 | 0 | 1 | 0 | 4 | 86
| P |  | Poznámka k položce: Položky jsou dohledatelné: Technická zpráva, Blokové schéma, Půdorys 1.PP, 3.NP, 4.NP | [15 empty] | P | 2
| D | D2 | Letecká radiostanice RCOM pro Velín DN |  |  |  | 0 | [5 empty] | 0 |  | 0 |  | 0 | 1 | D | 1 | ROZPOCET | [6 empty] | 0
44 | K | Pol173 | D+M Letecká radiostanice 118-136MHz vozidlová (mobilní) vysílačka, využitelná i jako základnová radiostanice. Výkonný reproduktor, instalační držák, ruční mikrofon s klipsem, napájecí kabel. Podsvícené klávesy a displej. Napájení 12 V, kanálový krok 8.33 kHz. Referenční výrobek: Icom IC-A120E | ks | 1 |  | 0 |  |  |  | základní |  | 0 | 0 | 0 | 0 | 0 | 4 | K | 2 | ROZPOCET | 0 | 0 | 0 | 0 | 0 | 1 | 0 | 4 | 88
| P |  | Poznámka k položce: Položky jsou dohledatelné: Technická zpráva, Blokové schéma radiostanice, Půdorys 1.PP | [15 empty] | P | 2
45 | K | Pol174 | D+M Stolní spínaný síťový zdroj 115-230 V AC/13.8 V DC, 10 A, referenční výrobek: SEC-1212G | ks | 1 |  | 0 |  |  |  | základní |  | 0 | 0 | 0 | 0 | 0 | 4 | K | 2 | ROZPOCET | 0 | 0 | 0 | 0 | 0 | 1 | 0 | 4 | 90
| P |  | Poznámka k položce: Položky jsou dohledatelné: Technická zpráva, Blokové schéma radiostanice, Půdorys 1.PP | [15 empty] | P | 2
46 | K | Pol175 | D+M Montážní kryt pro radiostanici a napájecí zdroj, referenční výrobek Salmex 12333-I | ks | 1 |  | 0 |  |  |  | základní |  | 0 | 0 | 0 | 0 | 0 | 4 | K | 2 | ROZPOCET | 0 | 0 | 0 | 0 | 0 | 1 | 0 | 4 | 92
| P |  | Poznámka k položce: Položky jsou dohledatelné: Technická zpráva, Blokové schéma radiostanice | [15 empty] | P | 2
47 | K | Pol176 | D+M VHF anténa pro letecké pásmo, referenční výrobek GPA 108-136 | ks | 1 |  | 0 |  |  |  | základní |  | 0 | 0 | 0 | 0 | 0 | 4 | K | 2 | ROZPOCET | 0 | 0 | 0 | 0 | 0 | 1 | 0 | 4 | 94
| P |  | Poznámka k položce: Položky jsou dohledatelné: Technická zpráva, Blokové schéma radiostanice, Půdorys 5.NP | [15 empty] | P | 2
48 | K | Pol177 | D+M Výložník pro anténu | ks | 1 |  | 0 |  |  |  | základní |  | 0 | 0 | 0 | 0 | 0 | 4 | K | 2 | ROZPOCET | 0 | 0 | 0 | 0 | 0 | 1 | 0 | 4 | 96
| P |  | Poznámka k položce: Položky jsou dohledatelné: Detaily instalace, Půdorys 5.NP | [15 empty] | P | 2
49 | K | Pol178 | D+M koaxiální kabel RG 213 | m | 105 |  | 0 |  |  |  | základní |  | 0 | 0 | 0 | 0 | 0 | 4 | K | 2 | ROZPOCET | 0 | 0 | 0 | 0 | 0 | 1 | 0 | 4 | 98
| P |  | Poznámka k položce: Výpočet výměry: ((10+5+6*3,5)+32+5+10+5+15)+1,2+0,8 | [15 empty] | P | 2
50 | K | Pol179 | D+M koaxiální kabel RG 400 | m | 15 |  | 0 |  |  |  | základní |  | 0 | 0 | 0 | 0 | 0 | 4 | K | 2 | ROZPOCET | 0 | 0 | 0 | 0 | 0 | 1 | 0 | 4 | 100
| P |  | Poznámka k položce: Výpočet výměry: 1*15 | [15 empty] | P | 2
51 | K | Pol29 | D+M Kabel silový CYA 25 zž (uzemnění) | m | 96 |  | 0 |  |  |  | základní |  | 0 | 0 | 0 | 0 | 0 | 4 | K | 2 | ROZPOCET | 0 | 0 | 0 | 0 | 0 | 1 | 0 | 4 | 102
| P |  | Poznámka k položce: Výpočet výměry: (35+20+5+5+5+10)*1,2 | [15 empty] | P | 2
52 | K | Pol180 | D+M Zemnící svorkovnice venkovní, včetně montážního příslušenství | ks | 4 |  | 0 |  |  |  | základní |  | 0 | 0 | 0 | 0 | 0 | 4 | K | 2 | ROZPOCET | 0 | 0 | 0 | 0 | 0 | 1 | 0 | 4 | 104
| P |  | Poznámka k položce: Položky jsou dohledatelné: Technická zpráva, Blokové schéma radiostanice, Půdorys 1.PP, 3.NP, 5.NP | [15 empty] | P | 2
53 | K | Pol181 | D+M Zemnící přípravek pro koaxiální kabel RG 213, včetně montážního příslušenství a vulkanizační pásky | ks | 4 |  | 0 |  |  |  | základní |  | 0 | 0 | 0 | 0 | 0 | 4 | K | 2 | ROZPOCET | 0 | 0 | 0 | 0 | 0 | 1 | 0 | 4 | 106
| P |  | Poznámka k položce: Položky jsou dohledatelné: Technická zpráva, Blokové schéma radiostanice, Půdorys 1.PP, 3.NP, 5.NP | [15 empty] | P | 2
54 | K | Pol182 | D+M Koaxiální přepěťová ochrana včetně montážního držáku na zeď, referenční výrobek SALTEK HX230 N50 | ks | 1 |  | 0 |  |  |  | základní |  | 0 | 0 | 0 | 0 | 0 | 4 | K | 2 | ROZPOCET | 0 | 0 | 0 | 0 | 0 | 1 | 0 | 4 | 108
| P |  | Poznámka k položce: Položky jsou dohledatelné: Technická zpráva, Blokové schéma radiostanice, Půdorys 1.PP | [15 empty] | P | 2
55 | K | Pol183 | D+M konektor N pro koaxiální kabel RG 213 | ks | 1 |  | 0 |  |  |  | základní |  | 0 | 0 | 0 | 0 | 0 | 4 | K | 2 | ROZPOCET | 0 | 0 | 0 | 0 | 0 | 1 | 0 | 4 | 110
| P |  | Poznámka k položce: Položky jsou dohledatelné: Blokové schéma radiostanice | [15 empty] | P | 2
56 | K | Pol184 | D+M konektor PL pro koaxiální kabel RG 213 | ks | 1 |  | 0 |  |  |  | základní |  | 0 | 0 | 0 | 0 | 0 | 4 | K | 2 | ROZPOCET | 0 | 0 | 0 | 0 | 0 | 1 | 0 | 4 | 112
| P |  | Poznámka k položce: Položky jsou dohledatelné: Blokové schéma radiostanice | [15 empty] | P | 2
57 | K | Pol185 | D+M konektor N pro koaxiální kabel RG 400 | ks | 1 |  | 0 |  |  |  | základní |  | 0 | 0 | 0 | 0 | 0 | 4 | K | 2 | ROZPOCET | 0 | 0 | 0 | 0 | 0 | 1 | 0 | 4 | 114
| P |  | Poznámka k položce: Položky jsou dohledatelné: Blokové schéma radiostanice | [15 empty] | P | 2
58 | K | Pol186 | D+M konektor PL pro koaxiální kabel RG 400 | ks | 1 |  | 0 |  |  |  | základní |  | 0 | 0 | 0 | 0 | 0 | 4 | K | 2 | ROZPOCET | 0 | 0 | 0 | 0 | 0 | 1 | 0 | 4 | 116
| P |  | Poznámka k položce: Položky jsou dohledatelné: Blokové schéma radiostanice | [15 empty] | P | 2
59 | K | Pol187 | D+M Kabelová úchytka nerezová s vložkou pro kabel RG 213 průměr 10 mm, včetně montážního příslušenství pro montáž na stěnu, referenční výrobek: úchtyka RSB-12 s vložkou RSB-38/12 | ks | 77 |  | 0 |  |  |  | základní |  | 0 | 0 | 0 | 0 | 0 | 4 | K | 2 | ROZPOCET | 0 | 0 | 0 | 0 | 0 | 1 | 0 | 4 | 118
| P |  | Poznámka k položce: Výpočet výměry: (10+5+6*3,5)*2+5 | [15 empty] | P | 2
60 | K | Pol188 | D+M Venkovní trasa kabelů po ploché střeše - plechový žárově zinkovaný kabelový žlab 50x100mm s víkem, včetně spojovacího materiálu a instalačních podložek | m | 32 |  | 0 |  |  |  | základní |  | 0 | 0 | 0 | 0 | 0 | 4 | K | 2 | ROZPOCET | 0 | 0 | 0 | 0 | 0 | 1 | 0 | 4 | 120
| P |  | Poznámka k položce: Položky jsou dohledatelné: Technická zpráva, Blokové schéma radiostanice, Půdorys 3.NP, 5.NP | [15 empty] | P | 2
61 | K | Pol189 | D+M Venkovní plastová ohebná UV odolná chránička průměr 25 | m | 22 |  | 0 |  |  |  | základní |  | 0 | 0 | 0 | 0 | 0 | 4 | K | 2 | ROZPOCET | 0 | 0 | 0 | 0 | 0 | 1 | 0 | 4 | 122
| P |  | Poznámka k položce: Výpočet výměry: 14+8 | [15 empty] | P | 2
62 | K | Pol190 | D+M Trasa kabelů uvnitř objektů - plastová instalační lišta | m | 75 |  | 0 |  |  |  | základní |  | 0 | 0 | 0 | 0 | 0 | 4 | K | 2 | ROZPOCET | 0 | 0 | 0 | 0 | 0 | 1 | 0 | 4 | 124
| P |  | Poznámka k položce: Výpočet výměry: (35+20+5+5+5)+5 | [15 empty] | P | 2
63 | K | Pol191 | D+M doplnění jímače podle přílohy D5 číslo 13 | ks | 1 |  | 0 |  |  |  | základní |  | 0 | 0 | 0 | 0 | 0 | 4 | K | 2 | ROZPOCET | 0 | 0 | 0 | 0 | 0 | 1 | 0 | 4 | 126
| P |  | Poznámka k položce: Položky jsou dohledatelné: Půdorys 5.NP | [15 empty] | P | 2
64 | K | Pol192 | D+M Uzemnění kabelového žlabu (připojení na hromosvodovou soustavu) | ks | 4 |  | 0 |  |  |  | základní |  | 0 | 0 | 0 | 0 | 0 | 4 | K | 2 | ROZPOCET | 0 | 0 | 0 | 0 | 0 | 1 | 0 | 4 | 128
| P |  | Poznámka k položce: Položky jsou dohledatelné: Technická zpráva, Blokové schéma radiostanice, Půdorys 3.NP, 5.NP | [15 empty] | P | 2
65 | K | Pol193 | D+M Uzemnění výložníku pro anténu (připojení na hromosvodovou soustavu) | ks | 1 |  | 0 |  |  |  | základní |  | 0 | 0 | 0 | 0 | 0 | 4 | K | 2 | ROZPOCET | 0 | 0 | 0 | 0 | 0 | 1 | 0 | 4 | 130
| P |  | Poznámka k položce: Položky jsou dohledatelné: Technická zpráva, Blokové schéma radiostanice, Půdorys 5.NP | [15 empty] | P | 2
66 | K | Pol194 | Kabelový prostup (stěnou, stropem, podlahou) | ks | 8 |  | 0 |  |  |  | základní |  | 0 | 0 | 0 | 0 | 0 | 4 | K | 2 | ROZPOCET | 0 | 0 | 0 | 0 | 0 | 1 | 0 | 4 | 132
| P |  | Poznámka k položce: Položky jsou dohledatelné: Půdorys 2.PP, 1.PP | [15 empty] | P | 2
67 | K | Pol195 | Demontáž a opětovná instalace kazetového podhledu | m2 | 10 |  | 0 |  |  |  | základní |  | 0 | 0 | 0 | 0 | 0 | 4 | K | 2 | ROZPOCET | 0 | 0 | 0 | 0 | 0 | 1 | 0 | 4 | 134
| P |  | Poznámka k položce: Položky jsou dohledatelné: 1.PP | [15 empty] | P | 2
68 | K | Pol196 | Instalace kabelu v stávající kabelové stoupačce - vyvázání sdělovacího kabelu plastovou stahovací páskou | m | 5 |  | 0 |  |  |  | základní |  | 0 | 0 | 0 | 0 | 0 | 4 | K | 2 | ROZPOCET | 0 | 0 | 0 | 0 | 0 | 1 | 0 | 4 | 136
| P |  | Poznámka k položce: Položky jsou dohledatelné: Půdorys 2.PP, 1.PP | [15 empty] | P | 2
69 | K | Pol197 | D+M Požární ucpávka | ks | 9 |  | 0 |  |  |  | základní |  | 0 | 0 | 0 | 0 | 0 | 4 | K | 2 | ROZPOCET | 0 | 0 | 0 | 0 | 0 | 1 | 0 | 4 | 138
| P |  | Poznámka k položce: Položky jsou dohledatelné: Technická zpráva, Půdorys 2.PP, 1.PP | [15 empty] | P | 2
70 | K | Pol198 | D+M výškové práce, montážní práce horolezeckou technikou | hod | 8 |  | 0 |  |  |  | základní |  | 0 | 0 | 0 | 0 | 0 | 4 | K | 2 | ROZPOCET | 0 | 0 | 0 | 0 | 0 | 1 | 0 | 4 | 140
71 | K | Pol199 | Měření VF parametrů koaxiáního anténního napaječe | ks | 1 |  | 0 |  |  |  | základní |  | 0 | 0 | 0 | 0 | 0 | 4 | K | 2 | ROZPOCET | 0 | 0 | 0 | 0 | 0 | 1 | 0 | 4 | 142
| D | D3 | Ostatní |  |  |  | 0 | [5 empty] | 0 |  | 0 |  | 0 | 1 | D | 1 | ROZPOCET | [6 empty] | 0
72 | K | Pol48 | Podružný materiál | ks | 1 |  | 0 |  |  |  | základní |  | 0 | 0 | 0 | 0 | 0 | 4 | K | 2 | ROZPOCET | 0 | 0 | 0 | 0 | 0 | 1 | 0 | 4 | 144
73 | K | Pol49 | Doprava | ks | 1 |  | 0 |  |  |  | základní |  | 0 | 0 | 0 | 0 | 0 | 4 | K | 2 | ROZPOCET | 0 | 0 | 0 | 0 | 0 | 1 | 0 | 4 | 146
74 | K | Pol50 | Přesun hmot | ks | 1 |  | 0 |  |  |  | základní |  | 0 | 0 | 0 | 0 | 0 | 4 | K | 2 | ROZPOCET | 0 | 0 | 0 | 0 | 0 | 1 | 0 | 4 | 148
75 | K | Pol51 | Provedení popisu a označení | hod | 26 |  | 0 |  |  |  | základní |  | 0 | 0 | 0 | 0 | 0 | 4 | K | 2 | ROZPOCET | 0 | 0 | 0 | 0 | 0 | 1 | 0 | 4 | 150
| P |  | Poznámka k položce: Položky jsou dohledatelné: Technická zpráva | [15 empty] | P | 2
76 | K | Pol53 | Geodetické vytýčení stavby | ks | 1 |  | 0 |  |  |  | základní |  | 0 | 0 | 0 | 0 | 0 | 4 | K | 2 | ROZPOCET | 0 | 0 | 0 | 0 | 0 | 1 | 0 | 4 | 152
| P |  | Poznámka k položce: Položky jsou dohledatelné: Technická zpráva, Vytyčovací výkres | [15 empty] | P | 2
77 | K | Pol54 | Dokumentace pro zkoušky provozní způsobilosti | ks | 1 |  | 0 |  |  |  | základní |  | 0 | 0 | 0 | 0 | 0 | 4 | K | 2 | ROZPOCET | 0 | 0 | 0 | 0 | 0 | 1 | 0 | 4 | 154
| P |  | Poznámka k položce: Položky jsou dohledatelné: Technická zpráva | [15 empty] | P | 2
78 | K | Pol55 | Výchozí revize, revizní zprávy | hod | 35 |  | 0 |  |  |  | základní |  | 0 | 0 | 0 | 0 | 0 | 4 | K | 2 | ROZPOCET | 0 | 0 | 0 | 0 | 0 | 1 | 0 | 4 | 156
79 | K | Pol56 | Vizuální prohlídky a elektrické zkoušky | hod | 18 |  | 0 |  |  |  | základní |  | 0 | 0 | 0 | 0 | 0 | 4 | K | 2 | ROZPOCET | 0 | 0 | 0 | 0 | 0 | 1 | 0 | 4 | 158
| P |  | Poznámka k položce: Položky jsou dohledatelné: Technická zpráva | [15 empty] | P | 2
80 | K | Pol57 | Provozní zkouška | ks | 1 |  | 0 |  |  |  | základní |  | 0 | 0 | 0 | 0 | 0 | 4 | K | 2 | ROZPOCET | 0 | 0 | 0 | 0 | 0 | 1 | 0 | 4 | 160
| P |  | Poznámka k položce: Položky jsou dohledatelné: Technická zpráva | [15 empty] | P | 2
81 | K | Pol58 | Zkoušky provozní způsobilosti | hod | 16 |  | 0 |  |  |  | základní |  | 0 | 0 | 0 | 0 | 0 | 4 | K | 2 | ROZPOCET | 0 | 0 | 0 | 0 | 0 | 1 | 0 | 4 | 162
82 | K | Pol59 | Geodetické zaměření skutečného provedení stavby | ks | 1 |  | 0 |  |  |  | základní |  | 0 | 0 | 0 | 0 | 0 | 4 | K | 2 | ROZPOCET | 0 | 0 | 0 | 0 | 0 | 1 | 0 | 4 | 164
83 | K | Pol60 | Geodetické zaměření okolních překážek a RCOM antény Velín, včetně protokolu | ks | 1 |  | 0 |  |  |  | základní |  | 0 | 0 | 0 | 0 | 0 | 4 | K | 2 | ROZPOCET | 0 | 0 | 0 | 0 | 0 | 1 | 0 | 4 | 166
84 | K | Pol62 | Dokumentace ochranných pásem se zákazem a omezením staveb, APAPI, VHF leteckých rádiových přijímačů a vysílačů (radiokuminikace RCOM Velín) | ks | 1 |  | 0 |  |  |  | základní |  | 0 | 0 | 0 | 0 | 0 | 4 | K | 2 | ROZPOCET | 0 | 0 | 0 | 0 | 0 | 1 | 0 | 4 | 168
85 | K | Pol63 | Letové ověření | ks | 1 |  | 0 |  |  |  | základní |  | 0 | 0 | 0 | 0 | 0 | 4 | K | 2 | ROZPOCET | 0 | 0 | 0 | 0 | 0 | 1 | 0 | 4 | 170
| P |  | Poznámka k položce: Položky jsou dohledatelné: Technická zpráva | [15 empty] | P | 2
86 | K | Pol64 | Zaškolení obsluhy | hod | 10 |  | 0 |  |  |  | základní |  | 0 | 0 | 0 | 0 | 0 | 4 | K | 2 | ROZPOCET | 0 | 0 | 0 | 0 | 0 | 1 | 0 | 4 | 172
87 | K | Pol65 | Návrh doplnění provozního řádu | ks | 1 |  | 0 |  |  |  | základní |  | 0 | 0 | 0 | 0 | 0 | 4 | K | 2 | ROZPOCET | 0 | 0 | 0 | 0 | 0 | 1 | 0 | 4 | 174

## D6 - EPS
[9 empty] | >> skryté sloupce << | [9 empty] | {a2aae6c4-bf7d-49f6-b6ee-db5cae6cf2fc}
2
| KRYCÍ LIST SOUPISU PRACÍ | [8 empty] | v --- níže se nacházejí doplnkové a pomocné údaje k sestavám --- v | [8 empty] | False
Stavba:
FN Brno – Modernizace heliportů, Černá Pole
Objekt:
02 - Stavební a technologické části
Soupis:
D6 - EPS
| KSO: |  |  |  |  | CC-CZ:
| Místo: |  | FN Brno- Černá pole |  |  | Datum: | 31. 7. 2025
| Zadavatel: |  |  |  |  | IČ:
|  | FN Brmo |  |  |  | DIČ:
| Účastník: |  |  |  |  | IČ: | Vyplň údaj
|  | Vyplň údaj |  |  |  | DIČ: | Vyplň údaj
| Projektant: |  |  |  |  | IČ:
|  | Techniserv, spol. s r.o. |  |  |  | DIČ:
| Zpracovatel: |  |  |  |  | IČ:
|  | Techniserv, spol. s r.o. |  |  |  | DIČ:
Poznámka:
Soupis prací je sestaven s využitím Cenové soustavy ÚRS. Položky, které pochází z této cenové soustavy, jsou ve sloupci 'Cenová soustava' označeny popisem 'CS ÚRS' a úrovní příslušného kalendářního pololetí. Veškeré další informace vymezující popis a podmínky použití těchto položek z Cenové soustavy, které nejsou uvedeny přímo v soupisu prací, jsou neomezeně dálkově k dispozici na webu podminky.urs.cz.
| Cena bez DPH | [5 empty] | 0
|  |  | Základ daně |  |  | Sazba daně | Výše daně
| DPH | základní | 0 |  |  | 21% | 0
|  | snížená | 0 |  |  | 12% | 0
|  | zákl. přenesená | 0 |  |  | 21% | 0
|  | sníž. přenesená | 0 |  |  | 12% | 0
|  | nulová | 0 |  |  | 0% | 0
| Cena s DPH |  |  | v | CZK |  | 0
REKAPITULACE ČLENĚNÍ SOUPISU PRACÍ
Stavba:
FN Brno – Modernizace heliportů, Černá Pole
Objekt:
02 - Stavební a technologické části
Soupis:
D6 - EPS
Místo: |  |  | FN Brno- Černá pole |  |  | Datum: | 31. 7. 2025
Zadavatel: |  |  | FN Brmo |  |  | Projektant: | Techniserv, spol. s r.o.
Účastník: |  |  | Vyplň údaj |  |  | Zpracovatel: | Techniserv, spol. s r.o.
Kód dílu - Popis | [6 empty] | Cena celkem [CZK]
Náklady stavby celkem | [6 empty] | 0 | [12 empty] | -1
| D3 - | [5 empty] | 0
| D1 - Zařízení a rozvody | [5 empty] | 0
| D2 - Ostatní | [5 empty] | 0
SOUPIS PRACÍ
Stavba:
FN Brno – Modernizace heliportů, Černá Pole
Objekt:
02 - Stavební a technologické části
Soupis:
D6 - EPS
Místo: |  |  | FN Brno- Černá pole |  |  | Datum: | 31. 7. 2025
Zadavatel: |  |  | FN Brmo |  |  | Projektant: | Techniserv, spol. s r.o.
Účastník: |  |  | Vyplň údaj |  |  | Zpracovatel: | Techniserv, spol. s r.o.
PČ | Typ | Kód | Popis | MJ | Množství | J.cena [CZK] | Cena celkem [CZK] | Cenová soustava |  |  | DPH | J. Nh [h] | Nh celkem [h] | J. hmotnost [t] | Hmotnost celkem [t] | J. suť [t] | Suť Celkem [t]
Náklady soupisu celkem | [6 empty] | 0 | [5 empty] | 0 |  | 0 |  | 0 |  | D | -1 | [7 empty] | 0
| D | D3 |  |  |  |  | 0 | [5 empty] | 0 |  | 0 |  | 0 | 1 | D | 0 | ROZPOCET | [6 empty] | 0
| D | D1 | Zařízení a rozvody |  |  |  | 0 | [5 empty] | 0 |  | 0 |  | 0 | 1 | D | 1 | ROZPOCET | [6 empty] | 0
1 | M | Pol44 | Opticko-kouřový hlásič, kompatibilní se stávajícím systémem | ks | 1 |  | 0 |  |  |  | základní |  | 0 | 0 | 0 | 0 | 0 | 8 | M | 2 | ROZPOCET | 0 | 0 | 0 | 0 | 0 | 1 | 0 | 4 | 2
| P |  | Poznámka k položce: Položky jsou dohledatelné: Blokové schéma, Půdorys 3.NP | [15 empty] | P | 2
2 | M | Pol45 | Patice pro hlásiče, kompatibilní se stávajícím systémem | ks | 1 |  | 0 |  |  |  | základní |  | 0 | 0 | 0 | 0 | 0 | 8 | M | 2 | ROZPOCET | 0 | 0 | 0 | 0 | 0 | 1 | 0 | 4 | 4
3 | K | Pol46 | Montáž automatického hlásiče | ks | 1 |  | 0 |  |  |  | základní |  | 0 | 0 | 0 | 0 | 0 | 4 | K | 2 | ROZPOCET | 0 | 0 | 0 | 0 | 0 | 1 | 0 | 4 | 6
4 | M | Pol47 | Skříň tlačítkového hlásiče, kompatibilní se stávajícím systémem | ks | 1 |  | 0 |  |  |  | základní |  | 0 | 0 | 0 | 0 | 0 | 8 | M | 2 | ROZPOCET | 0 | 0 | 0 | 0 | 0 | 1 | 0 | 4 | 8
| P |  | Poznámka k položce: Položky jsou dohledatelné: Blokové schéma, Půdorys 3.NP | [15 empty] | P | 2
5 | M | Pol200 | Elektronika tlačítka oddělovačem, kompatibilní se stávajícím systémem | ks | 1 |  | 0 |  |  |  | základní |  | 0 | 0 | 0 | 0 | 0 | 8 | M | 2 | ROZPOCET | 0 | 0 | 0 | 0 | 0 | 1 | 0 | 4 | 10
6 | K | Pol150 | Montáž tlačítkového hlásiče | ks | 1 |  | 0 |  |  |  | základní |  | 0 | 0 | 0 | 0 | 0 | 4 | K | 2 | ROZPOCET | 0 | 0 | 0 | 0 | 0 | 1 | 0 | 4 | 12
7 | M | Pol201 | Esserbus® koppler Alarmový (4/2), kompatibilní se stávajícím systémem | ks | 2 |  | 0 |  |  |  | základní |  | 0 | 0 | 0 | 0 | 0 | 8 | M | 2 | ROZPOCET | 0 | 0 | 0 | 0 | 0 | 1 | 0 | 4 | 14
| P |  | Poznámka k položce: Položky jsou dohledatelné: Blokové schéma, Půdorys 3.NP | [15 empty] | P | 2
8 | M | Pol202 | Skříň pro koppler na omítku, šedá, kompatibilní se stávajícím systémem | ks | 2 |  | 0 |  |  |  | základní |  | 0 | 0 | 0 | 0 | 0 | 8 | M | 2 | ROZPOCET | 0 | 0 | 0 | 0 | 0 | 1 | 0 | 4 | 16
9 | K | Pol153 | Montáž koppleru | ks | 2 |  | 0 |  |  |  | základní |  | 0 | 0 | 0 | 0 | 0 | 4 | K | 2 | ROZPOCET | 0 | 0 | 0 | 0 | 0 | 1 | 0 | 4 | 18
10 | M | Pol203 | Externí síťový zdroj 2A/24VDC 17Ah EN 54-4 | ks | 1 |  | 0 |  |  |  | základní |  | 0 | 0 | 0 | 0 | 0 | 8 | M | 2 | ROZPOCET | 0 | 0 | 0 | 0 | 0 | 1 | 0 | 4 | 20
| P |  | Poznámka k položce: Položky jsou dohledatelné: Blokové schéma, Půdorys 3.NP | [15 empty] | P | 2
11 | M | Pol204 | Akumulátor 12V 17Ah | ks | 1 |  | 0 |  |  |  | základní |  | 0 | 0 | 0 | 0 | 0 | 8 | M | 2 | ROZPOCET | 0 | 0 | 0 | 0 | 0 | 1 | 0 | 4 | 22
12 | K | Pol156 | Montáž zdroje | ks | 1 |  | 0 |  |  |  | základní |  | 0 | 0 | 0 | 0 | 0 | 4 | K | 2 | ROZPOCET | 0 | 0 | 0 | 0 | 0 | 1 | 0 | 4 | 24
13 | M | Pol205 | Přepěťová ochrana, esserbus, ref. výr. 764733 | ks | 4 |  | 0 |  |  |  | základní |  | 0 | 0 | 0 | 0 | 0 | 8 | M | 2 | ROZPOCET | 0 | 0 | 0 | 0 | 0 | 1 | 0 | 4 | 26
| P |  | Poznámka k položce: Položky jsou dohledatelné: Blokové schéma, Půdorys 3.NP | [15 empty] | P | 2
14 | M | Pol206 | Montážní patice pro přepěťové ochrany | ks | 4 |  | 0 |  |  |  | základní |  | 0 | 0 | 0 | 0 | 0 | 8 | M | 2 | ROZPOCET | 0 | 0 | 0 | 0 | 0 | 1 | 0 | 4 | 28
15 | K | Pol207 | Montáž svodiče bleskových proudů | ks | 4 |  | 0 |  |  |  | základní |  | 0 | 0 | 0 | 0 | 0 | 4 | K | 2 | ROZPOCET | 0 | 0 | 0 | 0 | 0 | 1 | 0 | 4 | 30
16 | M | Pol208 | Krabička pro bleskojistky | ks | 1 |  | 0 |  |  |  | základní |  | 0 | 0 | 0 | 0 | 0 | 8 | M | 2 | ROZPOCET | 0 | 0 | 0 | 0 | 0 | 1 | 0 | 4 | 32
17 | K | Pol209 | Montáž krabice pro bleskojistky | ks | 1 |  | 0 |  |  |  | základní |  | 0 | 0 | 0 | 0 | 0 | 4 | K | 2 | ROZPOCET | 0 | 0 | 0 | 0 | 0 | 1 | 0 | 4 | 34
18 | M | Pol210 | Kabel sdělovací stíněný 1x2x0,8, B2cas1d1 | m | 60 |  | 0 |  |  |  | základní |  | 0 | 0 | 0 | 0 | 0 | 8 | M | 2 | ROZPOCET | 0 | 0 | 0 | 0 | 0 | 1 | 0 | 4 | 36
| P |  | Poznámka k položce: Položky jsou dohledatelné: Blokové schéma, Půdorys 3.NP | [15 empty] | P | 2
19 | M | Pol211 | Kabel sdělovací stíněný 1x2x0,8 P15R, B2cas1d1, ref.výr. JXFE-V FE180/P30-90-R | m | 140 |  | 0 |  |  |  | základní |  | 0 | 0 | 0 | 0 | 0 | 8 | M | 2 | ROZPOCET | 0 | 0 | 0 | 0 | 0 | 1 | 0 | 4 | 38
| P |  | Poznámka k položce: Položky jsou dohledatelné: Blokové schéma, Půdorys 3.NP | [15 empty] | P | 2
20 | K | Pol159 | Montáž sdělovacího kabelu | m | 160 |  | 0 |  |  |  | základní |  | 0 | 0 | 0 | 0 | 0 | 4 | K | 2 | ROZPOCET | 0 | 0 | 0 | 0 | 0 | 1 | 0 | 4 | 40
21 | M | Pol212 | Dodávka: Silový kabel 2x1,5, B2ca s1d1a1 | m | 5 |  | 0 |  |  |  | základní |  | 0 | 0 | 0 | 0 | 0 | 8 | M | 2 | ROZPOCET | 0 | 0 | 0 | 0 | 0 | 1 | 0 | 4 | 42
22 | K | Pol161 | Montáž silového kabelu | m | 5 |  | 0 |  |  |  | základní |  | 0 | 0 | 0 | 0 | 0 | 4 | K | 2 | ROZPOCET | 0 | 0 | 0 | 0 | 0 | 1 | 0 | 4 | 44
23 | M | Pol213 | Příchytky 6710 | ks | 420 |  | 0 |  |  |  | základní |  | 0 | 0 | 0 | 0 | 0 | 8 | M | 2 | ROZPOCET | 0 | 0 | 0 | 0 | 0 | 1 | 0 | 4 | 46
24 | K | Pol163 | Montáž příchytky | ks | 420 |  | 0 |  |  |  | základní |  | 0 | 0 | 0 | 0 | 0 | 4 | K | 2 | ROZPOCET | 0 | 0 | 0 | 0 | 0 | 1 | 0 | 4 | 48
25 | M | Pol214 | Kabelový žlab celokovový, 60x50, včetné víka a montážního materiálu | m | 8 |  | 0 |  |  |  | základní |  | 0 | 0 | 0 | 0 | 0 | 8 | M | 2 | ROZPOCET | 0 | 0 | 0 | 0 | 0 | 1 | 0 | 4 | 50
26 | K | Pol215 | Montáž kabelového žlabu | m | 8 |  | 0 |  |  |  | základní |  | 0 | 0 | 0 | 0 | 0 | 4 | K | 2 | ROZPOCET | 0 | 0 | 0 | 0 | 0 | 1 | 0 | 4 | 52
27 | K | Pol164 | Požární utěsnění prostupů - specifikace dle PD PBŘ | ks | 4 |  | 0 |  |  |  | základní |  | 0 | 0 | 0 | 0 | 0 | 4 | K | 2 | ROZPOCET | 0 | 0 | 0 | 0 | 0 | 1 | 0 | 4 | 54
28 | K | Pol165 | Popis kabelů vč. kabelových štítků, značení trasy | kpl | 1 |  | 0 |  |  |  | základní |  | 0 | 0 | 0 | 0 | 0 | 4 | K | 2 | ROZPOCET | 0 | 0 | 0 | 0 | 0 | 1 | 0 | 4 | 56
29 | K | Pol166 | Programování a nastavení systému - finální Komplexní / Individuální zkoušky, zkušební provoz - odzkoušení celého systému | kpl | 1 |  | 0 |  |  |  | základní |  | 0 | 0 | 0 | 0 | 0 | 4 | K | 2 | ROZPOCET | 0 | 0 | 0 | 0 | 0 | 1 | 0 | 4 | 58
30 | K | Pol167 | Zhotovení grafických podkladů - map | ks | 1 |  | 0 |  |  |  | základní |  | 0 | 0 | 0 | 0 | 0 | 4 | K | 2 | ROZPOCET | 0 | 0 | 0 | 0 | 0 | 1 | 0 | 4 | 60
31 | K | Pol168 | Zhotovení grafických symbolů | ks | 4 |  | 0 |  |  |  | základní |  | 0 | 0 | 0 | 0 | 0 | 4 | K | 2 | ROZPOCET | 0 | 0 | 0 | 0 | 0 | 1 | 0 | 4 | 62
32 | K | Pol169 | Součinnost IT specialisty uživatele | HZS | 5 |  | 0 |  |  |  | základní |  | 0 | 0 | 0 | 0 | 0 | 4 | K | 2 | ROZPOCET | 0 | 0 | 0 | 0 | 0 | 1 | 0 | 4 | 64
33 | K | Pol170 | Práce technika / specialisty | HZS | 5 |  | 0 |  |  |  | základní |  | 0 | 0 | 0 | 0 | 0 | 4 | K | 2 | ROZPOCET | 0 | 0 | 0 | 0 | 0 | 1 | 0 | 4 | 66
34 | K | Pol171 | Přípravné práce | HZS | 2 |  | 0 |  |  |  | základní |  | 0 | 0 | 0 | 0 | 0 | 4 | K | 2 | ROZPOCET | 0 | 0 | 0 | 0 | 0 | 1 | 0 | 4 | 68
35 | K | Pol172 | SW práce | HZS | 10 |  | 0 |  |  |  | základní |  | 0 | 0 | 0 | 0 | 0 | 4 | K | 2 | ROZPOCET | 0 | 0 | 0 | 0 | 0 | 1 | 0 | 4 | 70
36 | K | Pol41 | Kabelový prostup (stěnou, stropem, podlahou) | ks | 2 |  | 0 |  |  |  | základní |  | 0 | 0 | 0 | 0 | 0 | 4 | K | 2 | ROZPOCET | 0 | 0 | 0 | 0 | 0 | 1 | 0 | 4 | 72
37 | K | Pol88 | D+M Požární ucpávka | ks | 2 |  | 0 |  |  |  | základní |  | 0 | 0 | 0 | 0 | 0 | 4 | K | 2 | ROZPOCET | 0 | 0 | 0 | 0 | 0 | 1 | 0 | 4 | 74
38 | K | Pol43 | Podružný materiál | ks | 1 |  | 0 |  |  |  | základní |  | 0 | 0 | 0 | 0 | 0 | 4 | K | 2 | ROZPOCET | 0 | 0 | 0 | 0 | 0 | 1 | 0 | 4 | 76
| D | D2 | Ostatní |  |  |  | 0 | [5 empty] | 0 |  | 0 |  | 0 | 1 | D | 1 | ROZPOCET | [6 empty] | 0
39 | K | Pol90 | Doprava | ks | 1 |  | 0 |  |  |  | základní |  | 0 | 0 | 0 | 0 | 0 | 4 | K | 2 | ROZPOCET | 0 | 0 | 0 | 0 | 0 | 1 | 0 | 4 | 78
40 | K | Pol91 | Přesun hmot | ks | 1 |  | 0 |  |  |  | základní |  | 0 | 0 | 0 | 0 | 0 | 4 | K | 2 | ROZPOCET | 0 | 0 | 0 | 0 | 0 | 1 | 0 | 4 | 80
41 | K | Pol93 | Výchozí revize, revizní zprávy | ks | 1 |  | 0 |  |  |  | základní |  | 0 | 0 | 0 | 0 | 0 | 4 | K | 2 | ROZPOCET | 0 | 0 | 0 | 0 | 0 | 1 | 0 | 4 | 82
42 | K | Pol94 | Provozní zkouška | ks | 1 |  | 0 |  |  |  | základní |  | 0 | 0 | 0 | 0 | 0 | 4 | K | 2 | ROZPOCET | 0 | 0 | 0 | 0 | 0 | 1 | 0 | 4 | 84

## D7 - Slaboproud
[9 empty] | >> skryté sloupce << | [9 empty] | {9bd1f24f-3993-4463-8137-aa54f55a4ae0}
2
| KRYCÍ LIST SOUPISU PRACÍ | [8 empty] | v --- níže se nacházejí doplnkové a pomocné údaje k sestavám --- v | [8 empty] | False
Stavba:
FN Brno – Modernizace heliportů, Černá Pole
Objekt:
02 - Stavební a technologické části
Soupis:
D7 - Slaboproud
| KSO: |  |  |  |  | CC-CZ:
| Místo: |  | FN Brno- Černá pole |  |  | Datum: | 31. 7. 2025
| Zadavatel: |  |  |  |  | IČ:
|  | FN Brmo |  |  |  | DIČ:
| Účastník: |  |  |  |  | IČ: | Vyplň údaj
|  | Vyplň údaj |  |  |  | DIČ: | Vyplň údaj
| Projektant: |  |  |  |  | IČ:
|  | Techniserv, spol. s r.o. |  |  |  | DIČ:
| Zpracovatel: |  |  |  |  | IČ:
|  | Techniserv, spol. s r.o. |  |  |  | DIČ:
Poznámka:
Soupis prací je sestaven s využitím Cenové soustavy ÚRS. Položky, které pochází z této cenové soustavy, jsou ve sloupci 'Cenová soustava' označeny popisem 'CS ÚRS' a úrovní příslušného kalendářního pololetí. Veškeré další informace vymezující popis a podmínky použití těchto položek z Cenové soustavy, které nejsou uvedeny přímo v soupisu prací, jsou neomezeně dálkově k dispozici na webu podminky.urs.cz.
| Cena bez DPH | [5 empty] | 0
|  |  | Základ daně |  |  | Sazba daně | Výše daně
| DPH | základní | 0 |  |  | 21% | 0
|  | snížená | 0 |  |  | 12% | 0
|  | zákl. přenesená | 0 |  |  | 21% | 0
|  | sníž. přenesená | 0 |  |  | 12% | 0
|  | nulová | 0 |  |  | 0% | 0
| Cena s DPH |  |  | v | CZK |  | 0
REKAPITULACE ČLENĚNÍ SOUPISU PRACÍ
Stavba:
FN Brno – Modernizace heliportů, Černá Pole
Objekt:
02 - Stavební a technologické části
Soupis:
D7 - Slaboproud
Místo: |  |  | FN Brno- Černá pole |  |  | Datum: | 31. 7. 2025
Zadavatel: |  |  | FN Brmo |  |  | Projektant: | Techniserv, spol. s r.o.
Účastník: |  |  | Vyplň údaj |  |  | Zpracovatel: | Techniserv, spol. s r.o.
Kód dílu - Popis | [6 empty] | Cena celkem [CZK]
Náklady stavby celkem | [6 empty] | 0 | [12 empty] | -1
| D3 - D3 | [5 empty] | 0
| D1 - Zažízení a rozvody | [5 empty] | 0
| D2 - Oatatní | [5 empty] | 0
SOUPIS PRACÍ
Stavba:
FN Brno – Modernizace heliportů, Černá Pole
Objekt:
02 - Stavební a technologické části
Soupis:
D7 - Slaboproud
Místo: |  |  | FN Brno- Černá pole |  |  | Datum: | 31. 7. 2025
Zadavatel: |  |  | FN Brmo |  |  | Projektant: | Techniserv, spol. s r.o.
Účastník: |  |  | Vyplň údaj |  |  | Zpracovatel: | Techniserv, spol. s r.o.
PČ | Typ | Kód | Popis | MJ | Množství | J.cena [CZK] | Cena celkem [CZK] | Cenová soustava |  |  | DPH | J. Nh [h] | Nh celkem [h] | J. hmotnost [t] | Hmotnost celkem [t] | J. suť [t] | Suť Celkem [t]
Náklady soupisu celkem | [6 empty] | 0 | [5 empty] | 0 |  | 0 |  | 0 |  | D | -1 | [7 empty] | 0
| D | D3 | D3 |  |  |  | 0 | [5 empty] | 0 |  | 0 |  | 0 | 1 | D | 0 | ROZPOCET | [6 empty] | 0
| D | D1 | Zažízení a rozvody |  |  |  | 0 | [5 empty] | 0 |  | 0 |  | 0 | 1 | D | 1 | ROZPOCET | [6 empty] | 0
1 | K | Pol66 | D+M Venkovní pohyblivá PTZ kamera IP s IR přísvitem, včetně zdroje, krytu, výložníku (rohová montáž) a instalačního příslušenství, montáž kanery, nastavení kamery, zařízení musí být kompatibilní se stávajícím systém. | ks | 1 |  | 0 |  |  |  | základní |  | 0 | 0 | 0 | 0 | 0 | 4 | K | 2 | ROZPOCET | 0 | 0 | 0 | 0 | 0 | 1 | 0 | 4 | 2
| P |  | Poznámka k položce: Položky jsou dohledatelné: Technická zpráva, Blokové schéma, Půdorys 4.NP | [15 empty] | P | 2
2 | K | Pol67 | D+M Mediakonvertor optika SM / Ethernet, včetně napájecího zdroje a instalačního příslušenství | ks | 4 |  | 0 |  |  |  | základní |  | 0 | 0 | 0 | 0 | 0 | 4 | K | 2 | ROZPOCET | 0 | 0 | 0 | 0 | 0 | 1 | 0 | 4 | 4
| P |  | Poznámka k položce: Položky jsou dohledatelné: Technická zpráva, Blokové schéma | [15 empty] | P | 2
3 | K | Pol68 | D+M Metalický patchcord Ethernet, délka do 1 m | ks | 4 |  | 0 |  |  |  | základní |  | 0 | 0 | 0 | 0 | 0 | 4 | K | 2 | ROZPOCET | 0 | 0 | 0 | 0 | 0 | 1 | 0 | 4 | 6
| P |  | Poznámka k položce: Položky jsou dohledatelné: Blokové schéma | [15 empty] | P | 2
4 | K | Pol69 | D+M Optický mikrokabel 12 vl. SM 9/125 v provedení LSOH s třídou reakce na oheň B2ca s1 d1 a1 | m | 155 |  | 0 |  |  |  | základní |  | 0 | 0 | 0 | 0 | 0 | 4 | K | 2 | ROZPOCET | 0 | 0 | 0 | 0 | 0 | 1 | 0 | 4 | 8
| P |  | Poznámka k položce: Výpočet výměry: 46+49+4*10+4*5 | [15 empty] | P | 2
5 | K | Pol70 | D+M Tenkostěnná mikrotrubička v provedení se sníženou hořlavostí a bez halogenů (LSHF) | m | 46 |  | 0 |  |  |  | základní |  | 0 | 0 | 0 | 0 | 0 | 4 | K | 2 | ROZPOCET | 0 | 0 | 0 | 0 | 0 | 1 | 0 | 4 | 10
| P |  | Poznámka k položce: Výpočet výměry: (2*(10,5+2)+13+3)*1,1+0,9 | [15 empty] | P | 2
6 | K | Pol71 | D+M Tlustostěnná mikrotrubičky v provedení se sníženou hořlavostí a bez halogenů (LSHF) | m | 49 |  | 0 |  |  |  | základní |  | 0 | 0 | 0 | 0 | 0 | 4 | K | 2 | ROZPOCET | 0 | 0 | 0 | 0 | 0 | 1 | 0 | 4 | 12
| P |  | Poznámka k položce: Výpočet výměry: (27+9+8)*1,1+0,6 | [15 empty] | P | 2
7 | K | Pol72 | D+M Redukční spojka mikrotrubičky | ks | 2 |  | 0 |  |  |  | základní |  | 0 | 0 | 0 | 0 | 0 | 4 | K | 2 | ROZPOCET | 0 | 0 | 0 | 0 | 0 | 1 | 0 | 4 | 14
8 | K | Pol73 | D+M Koncovka mikrotrubičky tenkostěnné | ks | 2 |  | 0 |  |  |  | základní |  | 0 | 0 | 0 | 0 | 0 | 4 | K | 2 | ROZPOCET | 0 | 0 | 0 | 0 | 0 | 1 | 0 | 4 | 16
9 | K | Pol74 | D+M Koncovka mikrotrubičky tlustostěnné | ks | 2 |  | 0 |  |  |  | základní |  | 0 | 0 | 0 | 0 | 0 | 4 | K | 2 | ROZPOCET | 0 | 0 | 0 | 0 | 0 | 1 | 0 | 4 | 18
10 | K | Pol75 | D+M Komletní 19" optický patchpanel 1U barva černá, 24x konektor LC/PC-duplex SM (pro ukončení až 48 vláken, volné pozice zaslepit), včetně opt. kazet a instalačního příslušenství | ks | 1 |  | 0 |  |  |  | základní |  | 0 | 0 | 0 | 0 | 0 | 4 | K | 2 | ROZPOCET | 0 | 0 | 0 | 0 | 0 | 1 | 0 | 4 | 20
| P |  | Poznámka k položce: Položky jsou dohledatelné: Technická zpráva, Blokové schéma, Půdorys 1.PP | [15 empty] | P | 2
11 | K | Pol76 | D+M Optický pigtail SM a konektorem LC/PC | ks | 24 |  | 0 |  |  |  | základní |  | 0 | 0 | 0 | 0 | 0 | 4 | K | 2 | ROZPOCET | 0 | 0 | 0 | 0 | 0 | 1 | 0 | 4 | 22
| P |  | Poznámka k položce: Položky jsou dohledatelné: Technická zpráva, Blokové schéma, Půdorys 1.PP | [15 empty] | P | 2
12 | K | Pol77 | D+M 19" vyvazovací panel, barva černá, včetně instalačního příslušenství | ks | 1 |  | 0 |  |  |  | základní |  | 0 | 0 | 0 | 0 | 0 | 4 | K | 2 | ROZPOCET | 0 | 0 | 0 | 0 | 0 | 1 | 0 | 4 | 24
13 | K | Pol78 | D+M 19" police, barva černá, včetně instalačního příslušenství | ks | 1 |  | 0 |  |  |  | základní |  | 0 | 0 | 0 | 0 | 0 | 4 | K | 2 | ROZPOCET | 0 | 0 | 0 | 0 | 0 | 1 | 0 | 4 | 26
14 | K | Pol79 | D+M Optický konektor SM pro přímou instalaci na kabel, typ konektoru kompatibilní s mediakonvertorem, instalace v krytu kamery CCTV | ks | 4 |  | 0 |  |  |  | základní |  | 0 | 0 | 0 | 0 | 0 | 4 | K | 2 | ROZPOCET | 0 | 0 | 0 | 0 | 0 | 1 | 0 | 4 | 28
| P |  | Poznámka k položce: Položky jsou dohledatelné: Technická zpráva, Blokové schéma, Půdorys 4.NP | [15 empty] | P | 2
15 | K | Pol80 | D+M Optický konektor SM pro přímou instalaci na kabel, typ konektoru kompatibilní s mediakonvertorem, instalace v NN / MaR rozvaděči | ks | 4 |  | 0 |  |  |  | základní |  | 0 | 0 | 0 | 0 | 0 | 4 | K | 2 | ROZPOCET | 0 | 0 | 0 | 0 | 0 | 1 | 0 | 4 | 30
| P |  | Poznámka k položce: Položky jsou dohledatelné: Technická zpráva, Blokové schéma, Půdorys 3.NP | [15 empty] | P | 2
16 | K | Pol81 | D+M Držáku rezervy optických kabelů, instalace na stěnu | ks | 1 |  | 0 |  |  |  | základní |  | 0 | 0 | 0 | 0 | 0 | 4 | K | 2 | ROZPOCET | 0 | 0 | 0 | 0 | 0 | 1 | 0 | 4 | 32
| P |  | Poznámka k položce: Poznámka k položce: Položky jsou dohledatelné: Technická zpráva (instalace v 1.PP, místnost D.F.01.79) | [15 empty] | P | 2
17 | K | Pol82 | D+M Provedení optického sváru (svár optického vlákna SM, včetně ochrany svárů, manipulace s materiálem, dodávka pigtailu není součástí) | vl. | 32 |  | 0 |  |  |  | základní |  | 0 | 0 | 0 | 0 | 0 | 4 | K | 2 | ROZPOCET | 0 | 0 | 0 | 0 | 0 | 1 | 0 | 4 | 34
| P |  | Poznámka k položce: Výpočet výměry: 24+4+4 | [15 empty] | P | 2
18 | K | Pol83 | D+M Optický patchcord duplexní do 1 m (konektor LC-duplex, konektor dle mediakonvertoru), instalace v rozvaděči DR F01 | ks | 2 |  | 0 |  |  |  | základní |  | 0 | 0 | 0 | 0 | 0 | 4 | K | 2 | ROZPOCET | 0 | 0 | 0 | 0 | 0 | 1 | 0 | 4 | 36
19 | K | Pol84 | Popis trvanlivý a odolný proti poškrábání, vodě a UV, vložený do plastových krytek, popis kabelů (po 10 m), konektorů, rozvaděčů dle bližší specifikace v TZ | kpl | 1 |  | 0 |  |  |  | základní |  | 0 | 0 | 0 | 0 | 0 | 4 | K | 2 | ROZPOCET | 0 | 0 | 0 | 0 | 0 | 1 | 0 | 4 | 38
| P |  | Poznámka k položce: Položky jsou dohledatelné: Technická zpráva | [15 empty] | P | 2
20 | K | Pol85 | Měření optického kabelu, komplexní měření (PM+OTDR dvě vlnové délky), zpracování měřících protokolů | vl. | 8 |  | 0 |  |  |  | základní |  | 0 | 0 | 0 | 0 | 0 | 4 | K | 2 | ROZPOCET | 0 | 0 | 0 | 0 | 0 | 1 | 0 | 4 | 40
| P |  | Poznámka k položce: Výpočet výměry: 4+4 | [15 empty] | P | 2
21 | K | Pol86 | D+M Vnitřní trasa kabelů uvnitř objektů - plastová instalační lišta | m | 45 |  | 0 |  |  |  | základní |  | 0 | 0 | 0 | 0 | 0 | 4 | K | 2 | ROZPOCET | 0 | 0 | 0 | 0 | 0 | 1 | 0 | 4 | 42
| P |  | Poznámka k položce: Položky jsou dohledatelné: Půdorys 3.NP, 4.NP | [15 empty] | P | 2
22 | K | Pol87 | D+M Venkovní trasa kabelů uvnitř objektů - plastová instalační lišta ÚV odolná | m | 25 |  | 0 |  |  |  | základní |  | 0 | 0 | 0 | 0 | 0 | 4 | K | 2 | ROZPOCET | 0 | 0 | 0 | 0 | 0 | 1 | 0 | 4 | 44
| P |  | Poznámka k položce: Položky jsou dohledatelné: Půdorys 3.NP, 4.NP | [15 empty] | P | 2
23 | K | Pol39 | Uzemnění | ks | 1 |  | 0 |  |  |  | základní |  | 0 | 0 | 0 | 0 | 0 | 4 | K | 2 | ROZPOCET | 0 | 0 | 0 | 0 | 0 | 1 | 0 | 4 | 46
| P |  | Poznámka k položce: Položky jsou dohledatelné: Technická zpráva | [15 empty] | P | 2
24 | K | Pol40 | Kabelový prostup (stěnou, stropem, podlahou) | ks | 5 |  | 0 |  |  |  | základní |  | 0 | 0 | 0 | 0 | 0 | 4 | K | 2 | ROZPOCET | 0 | 0 | 0 | 0 | 0 | 1 | 0 | 4 | 48
| P |  | Poznámka k položce: Položky jsou dohledatelné: Půdorys 1.PP, 3.NP, 4.NP | [15 empty] | P | 2
25 | K | Pol41 | Demontáž a opětovná instalace kazetového podhledu | m2 | 2 |  | 0 |  |  |  | základní |  | 0 | 0 | 0 | 0 | 0 | 4 | K | 2 | ROZPOCET | 0 | 0 | 0 | 0 | 0 | 1 | 0 | 4 | 50
| P |  | Poznámka k položce: Položky jsou dohledatelné: Půdorys 1.PP | [15 empty] | P | 2
26 | K | Pol88 | Instalace sdělovacího kabelu v stávající kabelové stoupačce - vyvázání plastovou stahovací páskou | m | 10.5 |  | 0 |  |  |  | základní |  | 0 | 0 | 0 | 0 | 0 | 4 | K | 2 | ROZPOCET | 0 | 0 | 0 | 0 | 0 | 1 | 0 | 4 | 52
| P |  | Poznámka k položce: Položky jsou dohledatelné: Půdorys 1.PP, 3.NP | [15 empty] | P | 2
27 | K | Pol43 | D+M Požární ucpávka | ks | 5 |  | 0 |  |  |  | základní |  | 0 | 0 | 0 | 0 | 0 | 4 | K | 2 | ROZPOCET | 0 | 0 | 0 | 0 | 0 | 1 | 0 | 4 | 54
| P |  | Poznámka k položce: Položky jsou dohledatelné: Půdorys 1.PP, 3.NP, 4.NP | [15 empty] | P | 2
28 | K | Pol89 | Podružný materiál | ks | 1 |  | 0 |  |  |  | základní |  | 0 | 0 | 0 | 0 | 0 | 4 | K | 2 | ROZPOCET | 0 | 0 | 0 | 0 | 0 | 1 | 0 | 4 | 56
| D | D2 | Oatatní |  |  |  | 0 | [5 empty] | 0 |  | 0 |  | 0 | 1 | D | 1 | ROZPOCET | [6 empty] | 0
29 | K | Pol90 | Doprava | ks | 1 |  | 0 |  |  |  | základní |  | 0 | 0 | 0 | 0 | 0 | 4 | K | 2 | ROZPOCET | 0 | 0 | 0 | 0 | 0 | 1 | 0 | 4 | 58
30 | K | Pol91 | Přesun hmot | ks | 1 |  | 0 |  |  |  | základní |  | 0 | 0 | 0 | 0 | 0 | 4 | K | 2 | ROZPOCET | 0 | 0 | 0 | 0 | 0 | 1 | 0 | 4 | 60
31 | K | Pol93 | Výchozí revize, revizní zprávy | ks | 1 |  | 0 |  |  |  | základní |  | 0 | 0 | 0 | 0 | 0 | 4 | K | 2 | ROZPOCET | 0 | 0 | 0 | 0 | 0 | 1 | 0 | 4 | 62
32 | K | Pol94 | Provozní zkouška | ks | 1 |  | 0 |  |  |  | základní |  | 0 | 0 | 0 | 0 | 0 | 4 | K | 2 | ROZPOCET | 0 | 0 | 0 | 0 | 0 | 1 | 0 | 4 | 64
| P |  | Poznámka k položce: Položky jsou dohledatelné: Technická zpráva | [15 empty] | P | 2

## Pokyny pro vyplnění
Struktura údajů, formát souboru a metodika pro zpracování
Struktura
Soubor je složen ze záložky Rekapitulace stavby a záložek s názvem soupisu prací pro jednotlivé objekty ve formátu XLSX. Každá ze záložek přitom obsahuje
ještě samostatné sestavy vymezené orámovaním a nadpisem sestavy.
Rekapitulace stavby obsahuje sestavu Rekapitulace stavby a Rekapitulace objektů stavby a soupisů prací.
V sestavě Rekapitulace stavby jsou uvedeny informace identifikující předmět veřejné zakázky na stavební práce, KSO, CC-CZ, CZ-CPV, CZ-CPA a rekapitulaci
celkové nabídkové ceny účastníka.
Termínem "učastník" (resp. zhotovitel) se myslí "účastník zadávacího řízení" ve smyslu zákona o zadávání veřejných zakázek.
V sestavě Rekapitulace objektů stavby a soupisů prací je uvedena rekapitulace stavebních objektů, inženýrských objektů, provozních souborů,
vedlejších a ostatních nákladů a ostatních nákladů s rekapitulací nabídkové ceny za jednotlivé soupisy prací. Na základě údaje Typ je možné
identifikovat, zda se jedná o objekt nebo soupis prací pro daný objekt:
|  | STA | Stavební objekt pozemní
|  | ING | Stavební objekt inženýrský
|  | PRO | Provozní soubor
|  | VON | Vedlejší a ostatní náklady
|  | OST | Ostatní
|  | Soupis | Soupis prací pro daný typ objektu
Soupis prací pro jednotlivé objekty obsahuje sestavy Krycí list soupisu prací, Rekapitulace členění soupisu prací, Soupis prací. Za soupis prací může být považován
i objekt stavby v případě, že neobsahuje podřízenou zakázku.
Krycí list soupisu obsahuje rekapitulaci informací o předmětu veřejné zakázky ze sestavy Rekapitulace stavby, informaci o zařazení objektu do KSO,
CC-CZ, CZ-CPV, CZ-CPA a rekapitulaci celkové nabídkové ceny účastníka za aktuální soupis prací.
Rekapitulace členění soupisu prací obsahuje rekapitulaci soupisu prací ve všech úrovních členění soupisu tak, jak byla tato členění použita (např.
stavební díly, funkční díly, případně jiné členění) s rekapitulací nabídkové ceny.
Soupis prací obsahuje položky veškerých stavebních nebo montážních prací, dodávek materiálů a služeb nezbytných pro zhotovení stavebního objektu,
inženýrského objektu, provozního souboru, vedlejších a ostatních nákladů.
Pro položky soupisu prací se zobrazují následující informace:
|  | PČ |  | Pořadové číslo položky v aktuálním soupisu
|  | TYP |  | Typ položky: K - konstrukce, M - materiál, PP - plný popis, PSC - poznámka k souboru cen, P - poznámka k položce, VV - výkaz výměr, FIG - rozpad figur
|  | Kód |  | Kód položky
|  | Popis |  | Zkrácený popis položky
|  | MJ |  | Měrná jednotka položky
|  | Množství |  | Množství v měrné jednotce
|  | J.cena |  | Jednotková cena položky. Zadaní může obsahovat namísto J.ceny sloupce J.materiál a J.montáž, jejichž součet definuje
J.cenu položky.
|  | Cena celkem |  | Celková cena položky daná jako součin množství a j.ceny
|  | Cenová soustava |  | Příslušnost položky do cenové soustavy
Ke každé položce soupisu prací se na samostatných řádcích může zobrazovat:
Plný popis položky
Poznámka k souboru cen a poznámka zadavatele
Výkaz výměr
Pokud je k řádku výkazu výměr evidovaný údaj ve sloupci Kód, jedná se o definovaný odkaz, na který se může odvolávat výkaz výměr z jiné položky.
Metodika pro zpracování
Jednotlivé sestavy jsou v souboru provázány. Editovatelné pole jsou zvýrazněny žlutým podbarvením, ostatní pole neslouží k editaci a nesmí být jakkoliv
modifikovány.
Účastník je pro podání nabídky povinen vyplnit žlutě podbarvená pole:
Pole Účastník v sestavě Rekapitulace stavby - zde účastník vyplní svůj název (název subjektu)
Pole IČ a DIČ v sestavě Rekapitulace stavby - zde účastník vyplní svoje IČ a DIČ
Datum v sestavě Rekapitulace stavby - zde účastník vyplní datum vytvoření nabídky
J.cena = jednotková cena v sestavě Soupis prací o maximálním počtu desetinných míst uvedených v poli
- pokud sestavy soupisů prací obsahují pole J.cena, měla by být všechna tato pole vyplněna nenulovými
Poznámka - nepovinný údaj pro položku soupisu
V případě, že sestavy soupisů prací neobsahují pole J.cena, potom ve všech soupisech prací obsahují pole:
- J.materiál - jednotková cena materiálu
- J.montáž - jednotková cena montáže
Účastník v tomto případě by měl vyplnit všechna pole J.materiál a pole J.montáž nenulovými kladnými číslicemi. V případech, kdy položka
neobsahuje žádný materiál je přípustné, aby pole J.materiál bylo vyplněno nulou. V případech, kdy položka neobsahuje žádnou montáž je přípustné,
aby pole J.montáž bylo vyplněno nulou. Obě pole - J.materiál, J.Montáž u jedné položky by však neměly být vyplněny nulou.
Rekapitulace stavby
Název |  |  | Povinný |  | Popis | Typ | Max. počet
atributu |  |  | (A/N) |  |  |  | znaků
Kód |  |  | A |  | Kód stavby | String | 20
Stavba |  |  | A |  | Název stavby | String | 120
Místo |  |  | N |  | Místo stavby | String | 50
Datum |  |  | A |  | Datum vykonaného exportu | Date
KSO |  |  | N |  | Klasifikace stavebního objektu | String | 15
CC-CZ |  |  | N |  | Klasifikace stavbeních děl | String | 15
CZ-CPV |  |  | N |  | Společný slovník pro veřejné zakázky | String | 20
CZ-CPA |  |  | N |  | Klasifikace produkce podle činností | String | 20
Zadavatel |  |  | N |  | Zadavatel zadaní | String | 50
IČ |  |  | N |  | IČ zadavatele zadaní | String | 20
DIČ |  |  | N |  | DIČ zadavatele zadaní | String | 20
Účastník |  |  | N |  | Účastník veřejné zakázky | String | 50
Projektant |  |  | N |  | Projektant | String | 50
Poznámka |  |  | N |  | Poznámka k zadání | String | 255
Sazba DPH |  |  | A |  | Rekapitulace sazeb DPH u položek soupisů | eGSazbaDph
Základna DPH |  |  | A |  | Základna DPH určena součtem celkové ceny z položek soupisů | Double
Hodnota DPH |  |  | A |  | Hodnota DPH | Double
Cena bez DPH |  |  | A |  | Celková cena bez DPH za celou stavbu. Sčítává se ze všech listů. | Double
Cena s DPH |  |  | A |  | Celková cena s DPH za celou stavbu | Double
Rekapitulace objektů stavby a soupisů prací
Název |  |  | Povinný |  | Popis | Typ | Max. počet
atributu |  |  | (A/N) |  |  |  | znaků
Kód |  |  | A |  | Přebírá se z Rekapitulace stavby | String | 20
Stavba |  |  | A |  | Přebírá se z Rekapitulace stavby | String | 120
Místo |  |  | N |  | Přebírá se z Rekapitulace stavby | String | 50
Datum |  |  | A |  | Přebírá se z Rekapitulace stavby | Date
Zadavatel |  |  | N |  | Přebírá se z Rekapitulace stavby | String | 50
Projektant |  |  | N |  | Přebírá se z Rekapitulace stavby | String | 50
Účastník |  |  | N |  | Přebírá se z Rekapitulace stavby | String | 50
Kód |  |  | A |  | Kód objektu | String | 20
Objektu, Soupis prací |  |  | A |  | Název objektu | String | 120
Cena bez DPH |  |  | A |  | Cena bez DPH za daný objekt | Double
Cena s DPH |  |  | A |  | Cena spolu s DPH za daný objekt | Double
Typ |  |  | A |  | Typ zakázky | eGTypZakazky
Krycí list soupisu
Název |  |  | Povinný |  | Popis | Typ | Max. počet
atributu |  |  | (A/N) |  |  |  | znaků
Stavba |  |  | A |  | Přebírá se z Rekapitulace stavby | String | 120
Objekt |  |  | A |  | Kód a název objektu | String | 20 + 120
Soupis |  |  | A |  | Kód a název soupisu | String | 20 + 120
KSO |  |  | N |  | Klasifikace stavebního objektu | String | 15
CC-CZ |  |  | N |  | Klasifikace stavbeních děl | String | 15
CZ-CPV |  |  | N |  | Společný slovník pro veřejné zakázky | String | 20
CZ-CPA |  |  | N |  | Klasifikace produkce podle činností | String | 20
Místo |  |  | N |  | Přebírá se z Rekapitulace stavby | String | 50
Zadavatel |  |  | N |  | Přebírá se z Rekapitulace stavby | String | 50
Účastník |  |  | N |  | Přebírá se z Rekapitulace stavby | String | 50
Projektant |  |  | N |  | Přebírá se z Rekapitulace stavby | String | 50
Poznámka |  |  | N |  | Poznámka k soupisu prací | String | 255
Sazba DPH |  |  | A |  | Rekapitulace sazeb DPH na položkách aktuálního soupisu | eGSazbaDph
Základna DPH |  |  | A |  | Základna DPH určena součtem celkové ceny z položek aktuálního soupisu | Double
Hodnota DPH |  |  | A |  | Hodnota DPH | Double
Cena bez DPH |  |  | A |  | Cena bez DPH za daný soupis | Double
Cena s DPH |  |  | A |  | Cena s DPH za daný soupis | Double
Rekapitulace členění soupisu prací
Název |  |  | Povinný |  | Popis | Typ | Max. počet
atributu |  |  | (A/N) |  |  |  | znaků
Stavba |  |  | A |  | Přebírá se z Rekapitulace stavby | String | 120
Objekt |  |  | A |  | Kód a název objektu, přebírá se z Krycího listu soupisu | String | 20 + 120
Soupis |  |  | A |  | Kód a název objektu, přebírá se z Krycího listu soupisu | String | 20 + 120
Místo |  |  | N |  | Přebírá se z Rekapitulace stavby | String | 50
Datum |  |  | A |  | Přebírá se z Rekapitulace stavby | Date
Zadavatel |  |  | N |  | Přebírá se z Rekapitulace stavby | String | 50
Projektant |  |  | N |  | Přebírá se z Rekapitulace stavby | String | 50
Účastník |  |  | N |  | Přebírá se z Rekapitulace stavby | String | 50
Kód dílu - Popis |  |  | A |  | Kód a název dílu ze soupisu | String | 20 + 100
Cena celkem |  |  | A |  | Cena celkem za díl ze soupisu | Double
Soupis prací
Název |  |  | Povinný |  | Popis | Typ | Max. počet
atributu |  |  | (A/N) |  |  |  | znaků
Stavba |  |  | A |  | Přebírá se z Rekapitulace stavby | String | 120
Objekt |  |  | A |  | Kód a název objektu | String | 20 + 120
Soupis |  |  | A |  | Přebírá se z Krycího listu soupisu | String | 20 + 120
Místo |  |  | N |  | Přebírá se z Krycího listu soupisu | String | 50
Datum |  |  | A |  | Přebírá se z Krycího listu soupisu | Date
Zadavatel |  |  | N |  | Přebírá se z Krycího listu soupisu | String | 50
Projektant |  |  | N |  | Přebírá se z Krycího listu soupisu | String | 50
Účastník |  |  | N |  | Přebírá se z Krycího listu soupisu | String | 50
PČ |  |  | A |  | Pořadové číslo položky soupisu | Long
Typ |  |  | A |  | Typ položky soupisu | eGTypPolozky | 1
Kód |  |  | A |  | Kód položky ze soupisu | String | 20
Popis |  |  | A |  | Popis položky ze soupisu | String | 255
MJ |  |  | A |  | Měrná jednotka položky | String | 10
Množství |  |  | A |  | Množství položky soupisu | Double
J.Cena |  |  | A |  | Jednotková cena položky | Double
Cena celkem |  |  | A |  | Cena celkem vyčíslena jako J.Cena * Množství | Double
Cenová soustava |  |  | N |  | Zařazení položky do cenové soustavy | String | 50
p |  |  | N |  | Poznámka položky ze soupisu | Memo
psc |  |  | N |  | Poznámka k souboru cen ze soupisu | Memo
pp |  |  | N |  | Plný popis položky ze soupisu | Memo
vv |  |  | N |  | Výkaz výměr (figura, výraz, výměra) ze soupisu | Text,Text,Double | 20, 150
fig |  |  | N |  | Rozpad figur | Text,Text,Double | 20, 150
DPH |  |  | A |  | Sazba DPH pro položku | eGSazbaDPH
Hmotnost |  |  | A |  | Hmotnost položky ze soupisu | Double
Suť |  |  | A |  | Suť položky ze soupisu | Double
Nh |  |  | N |  | Normohodiny položky ze soupisu | Double
Datová věta
Typ věty |  |  | Hodnota |  | Význam
eGSazbaDPH |  |  | základní |  | Základní sazba DPH
|  |  | snížená |  | Snížená sazba DPH
|  |  | nulová |  | Nulová sazba DPH
|  |  | zákl. přenesená |  | Základní sazba DPH přenesená
|  |  | sníž. přenesená |  | Snížená sazba DPH přenesená
eGTypZakazky |  |  | STA |  | Stavební objekt
|  |  | PRO |  | Provozní soubor
|  |  | ING |  | Inženýrský objekt
|  |  | VON |  | Vedlejší a ostatní náklady
|  |  | OST |  | Ostatní náklady
eGTypPolozky |  |  | 1 |  | Položka typu HSV
|  |  | 2 |  | Položka typu PSV
|  |  | 3 |  | Položka typu M
|  |  | 4 |  | Položka typu OST