## Rekapitulace stavby
Export Komplet | [27 empty] | 2.0 | ZAMOK |  |  |  |  | False | False | {22733a2f-3805-4cc8-a643-44aec65add10}
[33 empty] | 0,01 | 21
[33 empty] | 0,01 | 12
|  | REKAPITULACE STAVBY | [17 empty] | v --- níže se nacházejí doplnkové a pomocné údaje k sestavám --- v | [11 empty] | Návod na vyplnění | 0,001
|  | Kód: |  |  |  |  | DP-1058-2024-Lm | [24 empty] | Měnit lze pouze buňky se žlutým podbarvením! 1) na prvním listu Rekapitulace stavby vyplňte v sestavě a) Souhrnný list - údaje o Uchazeči (přenesou se do ostatních sestav i v jiných listech) b) Rekapitulace objektů - potřebné Ostatní náklady 2) na vybraných listech vyplňte v sestavě a) Krycí list - údaje o Uchazeči, pokud se liší od údajů o Uchazeči na Souhrnném listu (údaje se přenesou do ostatních sestav v daném listu) b) Rekapitulace rozpočtu - potřebné Ostatní náklady c) Celkové náklady za stavbu - ceny u položek - množství, pokud má žluté podbarvení - a v případě potřeby poznámku (ta je ve skrytém sloupci) | 0,01
|  | Stavba: |  |  |  |  | FN Brno – Posílení elektrických rozvodů v areálu FN Brno v souvislosti s realizací projektu GPK_VV | [25 empty] | 0,01
|  | KSO: | [13 empty] | CC-CZ: | [16 empty] | 0,01
|  | Místo: | [13 empty] | Datum: |  | 7. 8. 2025 | [14 empty] | 0,01
0,01
|  | Zadavatel: | [13 empty] | IČ: | [16 empty] | 0,01
[16 empty] | DIČ: | [16 empty] | 0,01
0,01
|  | Uchazeč: | [13 empty] | IČ: |  | Vyplň údaj | [14 empty] | 0,01
|  |  | Vyplň údaj | [12 empty] | DIČ: |  | Vyplň údaj | [14 empty] | 0,01
False
|  | Projektant: | [13 empty] | IČ: | [16 empty] | False
[16 empty] | DIČ: | [16 empty] | True
0,01
|  | Zpracovatel: | [13 empty] | IČ: | [16 empty] | 0,01
[16 empty] | DIČ: | [16 empty] | True
Poznámka:
|  | Cena bez DPH | [13 empty] | 0
[8 empty] | Sazba daně |  |  | Základ daně |  |  |  |  | Výše daně
|  | DPH |  | základní |  |  |  | 21% |  |  | 0 |  |  |  |  | 0
|  |  |  | snížená |  |  |  | 12% |  |  | 0 |  |  |  |  | 0
|  |  |  | zákl. přenesená |  |  |  | 21% |  |  | 0 |  |  |  |  | 0
|  |  |  | sníž. přenesená |  |  |  | 12% |  |  | 0 |  |  |  |  | 0
|  |  |  | nulová |  |  |  | 0% |  |  | 0 |  |  |  |  | 0
|  | Cena s DPH | [6 empty] | v |  |  | CZK |  |  |  | 0
|  | Projektant | [11 empty] | Zpracovatel
|  | Datum a podpis: | [7 empty] | Razítko |  |  |  | Datum a podpis: |  |  | Razítko
|  | Objednavatel | [11 empty] | Uchazeč
|  | Datum a podpis: | [7 empty] | Razítko |  |  |  | Datum a podpis: |  |  | Razítko
REKAPITULACE OBJEKTŮ STAVBY A SOUPISŮ PRACÍ
| Kód: | [6 empty] | DP-1058-2024-Lm
| Stavba: | [6 empty] | FN Brno – Posílení elektrických rozvodů v areálu FN Brno v souvislosti s realizací projektu GPK_VV
| Místo: | [13 empty] | Datum: |  | 7. 8. 2025
| Zadavatel: | [13 empty] | Projektant: |  |  |  |  | Informatívní údaje z listů zakázek
| Uchazeč: | [13 empty] | Zpracovatel:
| Kód |  |  |  | Popis | [7 empty] | Cena bez DPH [CZK] |  |  |  |  | Cena s DPH [CZK] | Typ | z toho Ostat. náklady [CZK] | DPH [CZK] | Normohodiny [h] | DPH základní [CZK] | DPH snížená [CZK] | DPH základní přenesená [CZK] | DPH snížená přenesená [CZK] | Základna DPH základní | Základna DPH snížená | Základna DPH zákl. přenesená | Základna DPH sníž. přenesená | Základna DPH nulová
| Náklady z rozpočtů | [11 empty] | 0 |  |  |  |  | 0 |  | 0 | 0 | 0 | 0 | 0 | 0 | 0 | 0 | 0 | 0 | 0 | 0 |  | D | 0 | ###NOIMPORT### | IMPORT | {22733a2f-3805-4cc8-a643-44aec65add10} | {00000000-0000-0000-0000-000000000000}
/ |  | SO 01.1 |  |  |  | Trafostanice TS9_technologie | [6 empty] | 0 |  |  |  |  | 0 | STA | 0 | 0 | 0 | 0 | 0 | 0 | 0 | 0 | 0 | 0 | 0 | 0 |  |  | 1 |  | IMPORT | {2b4e751d-8bcf-45b7-85e6-6d1c86eeea26} | {22733a2f-3805-4cc8-a643-44aec65add10} | 2
/ |  | SO 01.2 |  |  |  | Trafostanice TS9_stavební část | [6 empty] | 0 |  |  |  |  | 0 | STA | 0 | 0 | 0 | 0 | 0 | 0 | 0 | 0 | 0 | 0 | 0 | 0 |  |  | 1 |  | IMPORT | {4a8f9c56-806d-48b2-8a30-dd88fbc62cc3} | {22733a2f-3805-4cc8-a643-44aec65add10} | 2
/ |  | SO 02.1 |  |  |  | Vnitro-areálové rozvody VN a NN_technologie | [6 empty] | 0 |  |  |  |  | 0 | STA | 0 | 0 | 0 | 0 | 0 | 0 | 0 | 0 | 0 | 0 | 0 | 0 |  |  | 1 |  | IMPORT | {76e03e95-2bdb-459a-8d3e-17363b9601c3} | {22733a2f-3805-4cc8-a643-44aec65add10} | 2
/ |  | SO 02.2 |  |  |  | Vnitro-areálové rozvody VN a NN_stavební část | [6 empty] | 0 |  |  |  |  | 0 | STA | 0 | 0 | 0 | 0 | 0 | 0 | 0 | 0 | 0 | 0 | 0 | 0 |  |  | 1 |  | IMPORT | {896e3d56-1272-4549-a540-796edca76311} | {22733a2f-3805-4cc8-a643-44aec65add10} | 2
/ |  | SO 03 |  |  |  | Trafostanice TS5 | [6 empty] | 0 |  |  |  |  | 0 | STA | 0 | 0 | 0 | 0 | 0 | 0 | 0 | 0 | 0 | 0 | 0 | 0 |  |  | 1 |  | IMPORT | {a3e41fe2-876e-4c29-a523-8e5212b5813a} | {22733a2f-3805-4cc8-a643-44aec65add10} | 2

## SO 01.1 - Trafostanice TS...
{2b4e751d-8bcf-45b7-85e6-6d1c86eeea26}
2
| KRYCÍ LIST SOUPISU PRACÍ | [7 empty] | v --- níže se nacházejí doplnkové a pomocné údaje k sestavám --- v | [8 empty] | False
Stavba:
FN Brno – Posílení elektrických rozvodů v areálu FN Brno v souvislosti s realizací projektu GPK_VV
Objekt:
SO 01.1 - Trafostanice TS9_technologie
| KSO: |  |  |  |  | CC-CZ:
| Místo: |  |  |  |  | Datum: | 7. 8. 2025
| Zadavatel: |  |  |  |  | IČ:
DIČ:
| Uchazeč: |  |  |  |  | IČ: | Vyplň údaj
|  | Vyplň údaj |  |  |  | DIČ: | Vyplň údaj
| Projektant: |  |  |  |  | IČ:
DIČ:
| Zpracovatel: |  |  |  |  | IČ:
DIČ:
Poznámka:
| Cena bez DPH | [5 empty] | 0
|  |  | Základ daně |  |  | Sazba daně | Výše daně
| DPH | základní | 0 |  |  | 21% | 0
|  | snížená | 0 |  |  | 12% | 0
|  | zákl. přenesená | 0 |  |  | 21% | 0
|  | sníž. přenesená | 0 |  |  | 12% | 0
|  | nulová | 0 |  |  | 0% | 0
| Cena s DPH |  |  | v | CZK |  | 0
| Projektant |  |  | Zpracovatel
| Datum a podpis: |  | Razítko | Datum a podpis: |  |  | Razítko
| Objednavatel |  |  | Uchazeč
| Datum a podpis: |  | Razítko | Datum a podpis: |  |  | Razítko
REKAPITULACE ČLENĚNÍ SOUPISU PRACÍ
Stavba:
FN Brno – Posílení elektrických rozvodů v areálu FN Brno v souvislosti s realizací projektu GPK_VV
Objekt:
SO 01.1 - Trafostanice TS9_technologie
Místo: | [5 empty] | Datum: | 7. 8. 2025
Zadavatel: | [5 empty] | Projektant:
Uchazeč: |  |  | Vyplň údaj |  |  | Zpracovatel:
Kód dílu - Popis | [6 empty] | Cena celkem [CZK]
Náklady ze soupisu prací | [6 empty] | 0 | [11 empty] | -1
| M - Práce a dodávky M | [5 empty] | 0
| 21-M - Elektromontáže | [5 empty] | 0
| PSV - Práce a dodávky PSV | [5 empty] | 0
| 741 - Elektroinstalace - silnoproud | [5 empty] | 0
| 742 - Elektroinstalace - slaboproud | [5 empty] | 0
| HZS - Hodinové zúčtovací sazby | [5 empty] | 0
| VRN - Vedlejší rozpočtové náklady | [5 empty] | 0
SOUPIS PRACÍ
Stavba:
FN Brno – Posílení elektrických rozvodů v areálu FN Brno v souvislosti s realizací projektu GPK_VV
Objekt:
SO 01.1 - Trafostanice TS9_technologie
Místo: | [5 empty] | Datum: | 7. 8. 2025
Zadavatel: | [5 empty] | Projektant:
Uchazeč: |  |  | Vyplň údaj |  |  | Zpracovatel:
PČ | Typ | Kód | Popis | MJ | Množství | J.cena [CZK] | Cena celkem [CZK] | Cenová soustava |  | DPH | J. Nh [h] | Nh celkem [h] | J. hmotnost [t] | Hmotnost celkem [t] | J. suť [t] | Suť Celkem [t]
Náklady soupisu celkem | [6 empty] | 0 |  |  |  |  | 0 |  | 0 |  | 0 |  | D | -1 | [7 empty] | 0
| D | M | Práce a dodávky M |  |  |  | 0 |  |  |  |  | 0 |  | 0 |  | 0 | 3 | D | 0 | ROZPOCET | [6 empty] | 0
| D | 21-M | Elektromontáže |  |  |  | 0 |  |  |  |  | 0 |  | 0 |  | 0 | 3 | D | 1 | ROZPOCET | [6 empty] | 0
1 | K | 210931013 | Montáž kabelů Al stíněných plných nebo laněných s XLPE izolací nebo bezhalogenových do 35 kV žíla 1x70 mm2 uložených volně (např. AXEKCE) | m | 138 |  | 0 | CS ÚRS 2025 01 |  | základní |  | 0 | 0 | 0 | 0 | 0 | 64 | K | 2 | ROZPOCET | 0 | 0 | 0 | 0 | 0 | 1 | 0 | 64 | 2
| PP |  | Montáž kabelů Al stíněných plných nebo laněných s XLPE izolací nebo bezhalogenových do 35 kV žíla 1x70 mm2 uložených volně (např. AXEKCE) | [14 empty] | PP | 2
2 | M | 34115052 | kabel energetický stíněný s ochranou proti podélnému šíření vody pod pláštěm jádro Al izolace XLPE plášť PVC 12,7/22kV (22-AXEKVCY) 1x70/16mm2 | m | 138 |  | 0 | CS ÚRS 2025 01 |  | základní |  | 0 | 0 | 0 | 0 | 0 | 256 | M | 2 | ROZPOCET | 0 | 0 | 0 | 0 | 0 | 1 | 0 | 64 | 4
| PP |  | kabel energetický stíněný s ochranou proti podélnému šíření vody pod pláštěm jádro Al izolace XLPE plášť PVC 12,7/22kV (22-AXEKVCY) 1x70/16mm2 | [14 empty] | PP | 2
3 | K | 210100771 | Ukončení vodičů celoplastových koncovkou do 22 kV staniční KSJ průřezu žíly do 95 mm2 | kus | 12 |  | 0 | CS ÚRS 2025 01 |  | základní |  | 0 | 0 | 0 | 0 | 0 | 64 | K | 2 | ROZPOCET | 0 | 0 | 0 | 0 | 0 | 1 | 0 | 64 | 6
| PP |  | Ukončení vodičů celoplastových koncovkou do 22 kV staniční KSJ průřezu žíly do 95 mm2 | [14 empty] | PP | 2
4 | K | 210100773 | Ukončení kabelů nebo vodičů koncovkou do 22 kV staniční vodičů celoplastových , průřezu žíly do 240 mm2 | kus | 24 |  | 0 | CS ÚRS 2025 01 |  | základní |  | 0 | 0 | 0 | 0 | 0 | 64 | K | 2 | ROZPOCET | 0 | 0 | 0 | 0 | 0 | 1 | 0 | 64 | 8
| PP |  | Ukončení kabelů nebo vodičů koncovkou do 22 kV staniční vodičů celoplastových , průřezu žíly do 240 mm2 | [14 empty] | PP | 2
5 | M | RMAT00038 | koncovka vnitřní pro kabely do 70-240mm2 | sada | 12 |  | 0 | CS ÚRS 2025 01 |  | základní |  | 0 | 0 | 0 | 0 | 0 | 256 | M | 2 | ROZPOCET | 0 | 0 | 0 | 0 | 0 | 1 | 0 | 64 | 10
| PP |  | koncovka vnitřní pro kabely do 70-240mm2 | [14 empty] | PP | 2
6 | K | 210171114 | Montáž transformátorů třífázových vn/nn olejových v kobkách do 1600 kVA bez zapojení vodičů | kus | 2 |  | 0 | CS ÚRS 2025 01 |  | základní |  | 0 | 0 | 0 | 0 | 0 | 64 | K | 2 | ROZPOCET | 0 | 0 | 0 | 0 | 0 | 1 | 0 | 64 | 12
| PP |  | Montáž transformátorů třífázových vn/nn olejových v kobkách do 1600 kVA bez zapojení vodičů | [14 empty] | PP | 2
7 | M | RMAT0001 | transformátor třífázový olejový 22/0,4kV 1600kVA | ks | 2 |  | 0 | CS ÚRS 2025 01 |  | základní |  | 0 | 0 | 0 | 0 | 0 | 256 | M | 2 | ROZPOCET | 0 | 0 | 0 | 0 | 0 | 1 | 0 | 64 | 14
| PP |  | transformátor třífázový olejový 22/0,4kV 1600kVA | [14 empty] | PP | 2
8 | K | 210173701 | Uvedení transformátoru do provozu 3fázové jednotky do 6,3 MVA | kus | 2 |  | 0 | CS ÚRS 2025 01 |  | základní |  | 0 | 0 | 0 | 0 | 0 | 64 | K | 2 | ROZPOCET | 0 | 0 | 0 | 0 | 0 | 1 | 0 | 64 | 16
| PP |  | Uvedení transformátoru do provozu 3fázové jednotky do 6,3 MVA | [14 empty] | PP | 2
9 | M | V004 | Dřevěná zábrana před transformátor | m | 6 |  | 0 | CS ÚRS 2025 01 |  | základní |  | 0 | 0 | 0 | 0 | 0 | 256 | M | 2 | ROZPOCET | 0 | 0 | 0 | 0 | 0 | 1 | 0 | 64 | 18
| PP |  | Dřevěná zábrana před transformátor | [14 empty] | PP | 2
10 | M | RMAT0008 | Rozváděč VN bez SF6 TS9 | kus | 1 |  | 0 | CS ÚRS 2025 01 |  | základní |  | 0 | 0 | 0 | 0 | 0 | 256 | M | 2 | ROZPOCET | 0 | 0 | 0 | 0 | 0 | 1 | 0 | 64 | 20
| PP |  | Rozváděč VN bez SF6 TS9 | [14 empty] | PP | 2
| P |  | Poznámka k položce: Poznámka k položce: VN rozváděč v rozsahu 4 ks pole trafo, 3 ks pole vývod, 1 ks pole měření, 1 ks podelná spojka, specifikace dle výresu včetně pojistek, měřících transformátorů, 3 ks nádstavby NN dle výkresu 21 a 22 | [14 empty] | P | 2
11 | K | 210190403 | Montáž rozvaděčů vn vnitřních 22 kV bez zapojení vodičů | kus | 9 |  | 0 | CS ÚRS 2025 01 |  | základní |  | 0 | 0 | 0 | 0 | 0 | 64 | K | 2 | ROZPOCET | 0 | 0 | 0 | 0 | 0 | 1 | 0 | 64 | 22
| PP |  | Montáž rozvaděčů vn vnitřních 22 kV bez zapojení vodičů | [14 empty] | PP | 2
12 | M | 13611218 | plech ocelový hladký jakost S235JR tl 5mm tabule | t | 0.2 |  | 0 | CS ÚRS 2025 01 |  | základní |  | 0 | 0 | 0 | 0 | 0 | 256 | M | 2 | ROZPOCET | 0 | 0 | 0 | 0 | 0 | 1 | 0 | 64 | 24
| PP |  | plech ocelový hladký jakost S235JR tl 5mm tabule | [14 empty] | PP | 2
13 | M | 13010826 | ocel profilová jakost S235JR (11 375) průřez U (UPN) 200 | t | 0.15 |  | 0 | CS ÚRS 2025 01 |  | základní |  | 0 | 0 | 0 | 0 | 0 | 256 | M | 2 | ROZPOCET | 0 | 0 | 0 | 0 | 0 | 1 | 0 | 64 | 26
| PP |  | ocel profilová jakost S235JR (11 375) průřez U (UPN) 200 | [14 empty] | PP | 2
14 | M | 130104200 | úhelník ocelový rovnostranný, v jakosti 11 375, 50 x 50 x 5 mm | t | 0.05 |  | 0 | CS ÚRS 2025 01 |  | základní |  | 0 | 0 | 0 | 0 | 0 | 256 | M | 2 | ROZPOCET | 0 | 0 | 0 | 0 | 0 | 1 | 0 | 64 | 28
| PP |  | úhelník ocelový rovnostranný, v jakosti 11 375, 50 x 50 x 5 mm | [14 empty] | PP | 2
15 | K | 210020661 | Montáž se zhotovením konstrukce pro rozvodny z profilů válcovaných | kg | 400 |  | 0 | CS ÚRS 2025 01 |  | základní |  | 0 | 0 | 0 | 0 | 0 | 64 | K | 2 | ROZPOCET | 0 | 0 | 0 | 0 | 0 | 1 | 0 | 64 | 30
| PP |  | Montáž se zhotovením konstrukce pro rozvodny z profilů válcovaných | [14 empty] | PP | 2
16 | K | 767995115 | Montáž atypických zámečnických konstrukcí hmotnosti do 100 kg | kg | 200 |  | 0 | CS ÚRS 2025 01 |  | základní |  | 0 | 0 | 0 | 0 | 0 | 64 | K | 2 | ROZPOCET | 0 | 0 | 0 | 0 | 0 | 1 | 0 | 64 | 32
| PP |  | Montáž atypických zámečnických konstrukcí hmotnosti do 100 kg | [14 empty] | PP | 2
17 | M | V021 | Kabelová příchytka KHF 33-43 | kus | 68 |  | 0 | CS ÚRS 2025 01 |  | základní |  | 0 | 0 | 0 | 0 | 0 | 256 | M | 2 | ROZPOCET | 0 | 0 | 0 | 0 | 0 | 1 | 0 | 64 | 34
| PP |  | Kabelová příchytka KHF 33-43 | [14 empty] | PP | 2
18 | K | 210021073 | Montáž příchytek plastových jednoduchých KHF průměru 33-43 mm | kus | 68 |  | 0 | CS ÚRS 2025 01 |  | základní |  | 0 | 0 | 0 | 0 | 0 | 64 | K | 2 | ROZPOCET | 0 | 0 | 0 | 0 | 0 | 1 | 0 | 64 | 36
| PP |  | Montáž příchytek plastových jednoduchých KHF průměru 33-43 mm | [14 empty] | PP | 2
19 | K | sub | Dodávka terminálů včetně nastavení, inženýrinku, zkratového výpočtu a uvedení do provozu | kus | 5 |  | 0 | CS ÚRS 2025 01 |  | základní |  | 0 | 0 | 0 | 0 | 0 | 64 | K | 2 | ROZPOCET | 0 | 0 | 0 | 0 | 0 | 1 | 0 | 64 | 38
| PP |  | Dodávka terminálů včetně nastavení, inženýrinku, zkratového výpočtu a uvedení do provozu | [14 empty] | PP | 2
| P |  | Poznámka k položce: Poznámka k položce: Dodávka terminálů viz. technická zpráva, 2ks 27SD8071 a 1ks 7SJ8081 včetně nastavení, zkratového výpočtu, zkoušek a uvedení do provozu | [14 empty] | P | 2
20 | M | 44932512 | přístroj hasicí ruční halonový CA 6 LE | kus | 3 |  | 0 | CS ÚRS 2025 01 |  | základní |  | 0 | 0 | 0 | 0 | 0 | 256 | M | 2 | ROZPOCET | 0 | 0 | 0 | 0 | 0 | 1 | 0 | 64 | 40
| PP |  | přístroj hasicí ruční halonový CA 6 LE | [14 empty] | PP | 2
| D | PSV | Práce a dodávky PSV |  |  |  | 0 |  |  |  |  | 0 |  | 0 |  | 0 | 2 | D | 0 | ROZPOCET | [6 empty] | 0
| D | 741 | Elektroinstalace - silnoproud |  |  |  | 0 |  |  |  |  | 0 |  | 0 |  | 0 | 2 | D | 1 | ROZPOCET | [6 empty] | 0
21 | K | 741112011 | Montáž krabice nástěnná plastová kruhová | kus | 20 |  | 0 | CS ÚRS 2025 01 |  | základní |  | 0 | 0 | 0 | 0 | 0 | 16 | K | 2 | ROZPOCET | 0 | 0 | 0 | 0 | 0 | 1 | 0 | 16 | 42
| PP |  | Montáž krabice nástěnná plastová kruhová | [14 empty] | PP | 2
22 | M | 34571478 | krabice v uzavřeném provedení PP s krytím IP 66 čtvercová 80x80mm | kus | 20 |  | 0 | CS ÚRS 2025 01 |  | základní |  | 0 | 0 | 0 | 0 | 0 | 32 | M | 2 | ROZPOCET | 0 | 0 | 0 | 0 | 0 | 1 | 0 | 16 | 44
| PP |  | krabice v uzavřeném provedení PP s krytím IP 66 čtvercová 80x80mm | [14 empty] | PP | 2
23 | K | 741122122 | Montáž kabel Cu plný kulatý žíla 3x1,5 až 6 mm2 zatažený v trubkách (např. CYKY) | m | 359 |  | 0 | CS ÚRS 2025 01 |  | základní |  | 0 | 0 | 0 | 0 | 0 | 16 | K | 2 | ROZPOCET | 0 | 0 | 0 | 0 | 0 | 1 | 0 | 16 | 46
| PP |  | Montáž kabel Cu plný kulatý žíla 3x1,5 až 6 mm2 zatažený v trubkách (např. CYKY) | [14 empty] | PP | 2
24 | M | 34111030 | kabel instalační jádro Cu plné izolace PVC plášť PVC 450/750V (CYKY) 3x1,5mm2 | m | 164 |  | 0 | CS ÚRS 2025 01 |  | základní |  | 0 | 0 | 0 | 0 | 0 | 32 | M | 2 | ROZPOCET | 0 | 0 | 0 | 0 | 0 | 1 | 0 | 16 | 48
| PP |  | kabel instalační jádro Cu plné izolace PVC plášť PVC 450/750V (CYKY) 3x1,5mm2 | [14 empty] | PP | 2
25 | M | 34111036 | kabel instalační jádro Cu plné izolace PVC plášť PVC 450/750V (CYKY) 3x2,5mm2 | m | 195 |  | 0 | CS ÚRS 2025 01 |  | základní |  | 0 | 0 | 0 | 0 | 0 | 32 | M | 2 | ROZPOCET | 0 | 0 | 0 | 0 | 0 | 1 | 0 | 16 | 50
| PP |  | kabel instalační jádro Cu plné izolace PVC plášť PVC 450/750V (CYKY) 3x2,5mm2 | [14 empty] | PP | 2
26 | K | 741122142 | Montáž kabel Cu plný kulatý žíla 5x1,5 až 2,5 mm2 zatažený v trubkách (např. CYKY) | m | 115 |  | 0 | CS ÚRS 2025 01 |  | základní |  | 0 | 0 | 0 | 0 | 0 | 16 | K | 2 | ROZPOCET | 0 | 0 | 0 | 0 | 0 | 1 | 0 | 16 | 52
| PP |  | Montáž kabel Cu plný kulatý žíla 5x1,5 až 2,5 mm2 zatažený v trubkách (např. CYKY) | [14 empty] | PP | 2
27 | M | 34111094 | kabel instalační jádro Cu plné izolace PVC plášť PVC 450/750V (CYKY) 5x2,5mm2 | m | 115 |  | 0 | CS ÚRS 2025 01 |  | základní |  | 0 | 0 | 0 | 0 | 0 | 32 | M | 2 | ROZPOCET | 0 | 0 | 0 | 0 | 0 | 1 | 0 | 16 | 54
| PP |  | kabel instalační jádro Cu plné izolace PVC plášť PVC 450/750V (CYKY) 5x2,5mm2 | [14 empty] | PP | 2
28 | K | 741120213 | Montáž vodič Cu izolovaný plný a laněný s PVC pláštěm žíla 240 až 300 mm2 volně (např. CY, CHAH-V) | m | 860 |  | 0 | CS ÚRS 2025 01 |  | základní |  | 0 | 0 | 0 | 0 | 0 | 16 | K | 2 | ROZPOCET | 0 | 0 | 0 | 0 | 0 | 1 | 0 | 16 | 56
| PP |  | Montáž vodič Cu izolovaný plný a laněný s PVC pláštěm žíla 240 až 300 mm2 volně (např. CY, CHAH-V) | [14 empty] | PP | 2
29 | M | 34111206 | vodič silový jádro Cu izolace PVC plášť PVC 0,6/1kV (1-YY) 1x240mm2 | m | 860 |  | 0 | CS ÚRS 2025 01 |  | základní |  | 0 | 0 | 0 | 0 | 0 | 32 | M | 2 | ROZPOCET | 0 | 0 | 0 | 0 | 0 | 1 | 0 | 16 | 58
| PP |  | vodič silový jádro Cu izolace PVC plášť PVC 0,6/1kV (1-YY) 1x240mm2 | [14 empty] | PP | 2
30 | M | 34567142 | oko kabelové Cu 1-36kV lisovací 240x12 | kus | 112 |  | 0 | CS ÚRS 2025 01 |  | základní |  | 0 | 0 | 0 | 0 | 0 | 32 | M | 2 | ROZPOCET | 0 | 0 | 0 | 0 | 0 | 1 | 0 | 16 | 60
| PP |  | oko kabelové Cu 1-36kV lisovací 240x12 | [14 empty] | PP | 2
31 | K | 741130017 | Ukončení vodič izolovaný do 240 mm2 v rozváděči nebo na přístroji | kus | 112 |  | 0 | CS ÚRS 2025 01 |  | základní |  | 0 | 0 | 0 | 0 | 0 | 16 | K | 2 | ROZPOCET | 0 | 0 | 0 | 0 | 0 | 1 | 0 | 16 | 62
| PP |  | Ukončení vodič izolovaný do 240 mm2 v rozváděči nebo na přístroji | [14 empty] | PP | 2
32 | K | 741130071 | Ukončení vodiče 1x240 mm2 zalísování kabelového oka | kus | 112 |  | 0 | CS ÚRS 2025 01 |  | základní |  | 0 | 0 | 0 | 0 | 0 | 16 | K | 2 | ROZPOCET | 0 | 0 | 0 | 0 | 0 | 1 | 0 | 16 | 64
| PP |  | Ukončení vodiče 1x240 mm2 zalísování kabelového oka | [14 empty] | PP | 2
33 | K | 741210004 | Montáž rozvodnice oceloplechová nebo plastová běžná do 150 kg | kus | 1 |  | 0 | CS ÚRS 2025 01 |  | základní |  | 0 | 0 | 0 | 0 | 0 | 16 | K | 2 | ROZPOCET | 0 | 0 | 0 | 0 | 0 | 1 | 0 | 16 | 66
| PP |  | Montáž rozvodnice oceloplechová nebo plastová běžná do 150 kg | [14 empty] | PP | 2
34 | M | RMAT0008.1 | Rozváděč vlastní spotřeby RVS | kus | 1 |  | 0 | CS ÚRS 2025 01 |  | základní |  | 0 | 0 | 0 | 0 | 0 | 32 | M | 2 | ROZPOCET | 0 | 0 | 0 | 0 | 0 | 1 | 0 | 16 | 68
| PP |  | Rozváděč vlastní spotřeby RVS | [14 empty] | PP | 2
| P |  | Poznámka k položce: Poznámka k položce: Rozváděč vlastní spotřeby RVS dle výkresu 25 obsahující 12 ks jistících prvků, relé a pojistky | [14 empty] | P | 2
35 | K | 741210104 | Montáž rozváděčů litinových, hliníkových nebo plastových sestava do 500 kg | kus | 2 |  | 0 | CS ÚRS 2025 01 |  | základní |  | 0 | 0 | 0 | 0 | 0 | 16 | K | 2 | ROZPOCET | 0 | 0 | 0 | 0 | 0 | 1 | 0 | 16 | 70
| PP |  | Montáž rozváděčů litinových, hliníkových nebo plastových sestava do 500 kg | [14 empty] | PP | 2
36 | M | RMAT0004 | Rozváděč RH1 a RH2 | kus | 2 |  | 0 | CS ÚRS 2025 01 |  | základní |  | 0 | 0 | 0 | 0 | 0 | 32 | M | 2 | ROZPOCET | 0 | 0 | 0 | 0 | 0 | 1 | 0 | 16 | 72
| PP |  | Rozváděč RH1 a RH2 | [14 empty] | PP | 2
| P |  | Poznámka k položce: Poznámka k položce: Rozváděč RH - hlavní rozváděč NN, skládající se ze dvou RH1 a RH2, jistící prvky 2 x 28ks, motorové hlavní jističe, mářící transformátory, příppjnice dle výkresu č. 24 | [14 empty] | P | 2
37 | K | 741210105 | Montáž rozváděčů litinových, hliníkových nebo plastových sestava do 700 kg | kus | 2 |  | 0 | CS ÚRS 2025 01 |  | základní |  | 0 | 0 | 0 | 0 | 0 | 16 | K | 2 | ROZPOCET | 0 | 0 | 0 | 0 | 0 | 1 | 0 | 16 | 74
| PP |  | Montáž rozváděčů litinových, hliníkových nebo plastových sestava do 700 kg | [14 empty] | PP | 2
38 | M | RMAT0009 | Rozvaděč stejnosměrný ANM | kus | 1 |  | 0 | CS ÚRS 2025 01 |  | základní |  | 0 | 0 | 0 | 0 | 0 | 32 | M | 2 | ROZPOCET | 0 | 0 | 0 | 0 | 0 | 1 | 0 | 16 | 76
| PP |  | Rozvaděč stejnosměrný ANM | [14 empty] | PP | 2
| P |  | Poznámka k položce: Poznámka k položce: Rozváděč stejnosměrný ANM složený z baterie, měniče, 6x jistič, proudový chránič, odpínačů a voltmetr a ampérmetr viz. výkres č. 23 | [14 empty] | P | 2
39 | K | 741220106 | Montáž skříň kompenzace | kus | 2 |  | 0 | CS ÚRS 2025 01 |  | základní |  | 0 | 0 | 0 | 0 | 0 | 16 | K | 2 | ROZPOCET | 0 | 0 | 0 | 0 | 0 | 1 | 0 | 16 | 78
| PP |  | Montáž skříň kompenzace | [14 empty] | PP | 2
40 | M | RMAT0005 | Kompenzační rozváděč 630kVAr včetně dekompenzačních tlumivek | kus | 2 |  | 0 | CS ÚRS 2025 01 |  | základní |  | 0 | 0 | 0 | 0 | 0 | 32 | M | 2 | ROZPOCET | 0 | 0 | 0 | 0 | 0 | 1 | 0 | 16 | 80
| PP |  | Kompenzační rozváděč 630kVAr včetně dekompenzačních tlumivek | [14 empty] | PP | 2
| P |  | Poznámka k položce: Poznámka k položce: Kompenzační rozváděč 630kVAr osazený kondenzátory a dekompenzačními tlumivkami, 12-ti stupňovou regulací výstupem MODBUS TCP/IP pro transformáror T1 a T2 | [14 empty] | P | 2
41 | K | 741310031 | Montáž spínač nástěnný 1-jednopólový prostředí venkovní/mokré se zapojením vodičů | kus | 8 |  | 0 | CS ÚRS 2025 01 |  | základní |  | 0 | 0 | 0 | 0 | 0 | 16 | K | 2 | ROZPOCET | 0 | 0 | 0 | 0 | 0 | 1 | 0 | 16 | 82
| PP |  | Montáž spínač nástěnný 1-jednopólový prostředí venkovní/mokré se zapojením vodičů | [14 empty] | PP | 2
42 | M | 34535015 | spínač nástěnný jednopólový, řazení 1, IP44, šroubové svorky | kus | 8 |  | 0 | CS ÚRS 2025 01 |  | základní |  | 0 | 0 | 0 | 0 | 0 | 32 | M | 2 | ROZPOCET | 0 | 0 | 0 | 0 | 0 | 1 | 0 | 16 | 84
| PP |  | spínač nástěnný jednopólový, řazení 1, IP44, šroubové svorky | [14 empty] | PP | 2
43 | K | 741310263 | Montáž přepínač (polo)zapuštěný šroubové připojení 6-střídavých prostředí venkovní/mokré se zapojením vodičů | kus | 2 |  | 0 | CS ÚRS 2025 01 |  | základní |  | 0 | 0 | 0 | 0 | 0 | 16 | K | 2 | ROZPOCET | 0 | 0 | 0 | 0 | 0 | 1 | 0 | 16 | 86
| PP |  | Montáž přepínač (polo)zapuštěný šroubové připojení 6-střídavých prostředí venkovní/mokré se zapojením vodičů | [14 empty] | PP | 2
44 | M | 34535048 | přístroj přepínače zapuštěného střídavého, s krytem, řazení 6, IP44, šroubové svorky | kus | 2 |  | 0 | CS ÚRS 2025 01 |  | základní |  | 0 | 0 | 0 | 0 | 0 | 32 | M | 2 | ROZPOCET | 0 | 0 | 0 | 0 | 0 | 1 | 0 | 16 | 88
| PP |  | přístroj přepínače zapuštěného střídavého, s krytem, řazení 6, IP44, šroubové svorky | [14 empty] | PP | 2
45 | M | 34535011 | rámeček jednonásobný (s těsnicí manžetou), IP44 | kus | 2 |  | 0 | CS ÚRS 2025 01 |  | základní |  | 0 | 0 | 0 | 0 | 0 | 32 | M | 2 | ROZPOCET | 0 | 0 | 0 | 0 | 0 | 1 | 0 | 16 | 90
| PP |  | rámeček jednonásobný (s těsnicí manžetou), IP44 | [14 empty] | PP | 2
46 | K | 741313007 | Montáž zásuvka (polo)zapuštěná bezšroubové připojení 2P + PE nástěnná nebo do parapetního kanálu se zapojením vodičů | kus | 7 |  | 0 | CS ÚRS 2025 01 |  | základní |  | 0 | 0 | 0 | 0 | 0 | 16 | K | 2 | ROZPOCET | 0 | 0 | 0 | 0 | 0 | 1 | 0 | 16 | 92
| PP |  | Montáž zásuvka (polo)zapuštěná bezšroubové připojení 2P + PE nástěnná nebo do parapetního kanálu se zapojením vodičů | [14 empty] | PP | 2
47 | M | 34555207 | kombinace přepínače střídavého a zásuvky jednonásobné nástěnná, IP44, šroubové svorky | kus | 7 |  | 0 | CS ÚRS 2025 01 |  | základní |  | 0 | 0 | 0 | 0 | 0 | 32 | M | 2 | ROZPOCET | 0 | 0 | 0 | 0 | 0 | 1 | 0 | 16 | 94
| PP |  | kombinace přepínače střídavého a zásuvky jednonásobné nástěnná, IP44, šroubové svorky | [14 empty] | PP | 2
48 | K | 741372062 | Montáž svítidlo LED interiérové přisazené stropní hranaté nebo kruhové přes 0,09 do 0,36 m2 se zapojením vodičů | kus | 18 |  | 0 | CS ÚRS 2025 01 |  | základní |  | 0 | 0 | 0 | 0 | 0 | 16 | K | 2 | ROZPOCET | 0 | 0 | 0 | 0 | 0 | 1 | 0 | 16 | 96
| PP |  | Montáž svítidlo LED interiérové přisazené stropní hranaté nebo kruhové přes 0,09 do 0,36 m2 se zapojením vodičů | [14 empty] | PP | 2
49 | M | RMAT0006 | Svítidlo LED stropní 36W IP65 | kus | 18 |  | 0 | CS ÚRS 2025 01 |  | základní |  | 0 | 0 | 0 | 0 | 0 | 32 | M | 2 | ROZPOCET | 0 | 0 | 0 | 0 | 0 | 1 | 0 | 16 | 98
| PP |  | Svítidlo LED stropní 36W IP65 | [14 empty] | PP | 2
50 | M | RMAT0006.1 | Nouzové svítidlo LED nástěnné 9W IP65 | kus | 3 |  | 0 | CS ÚRS 2025 01 |  | základní |  | 0 | 0 | 0 | 0 | 0 | 32 | M | 2 | ROZPOCET | 0 | 0 | 0 | 0 | 0 | 1 | 0 | 16 | 100
| PP |  | Nouzové svítidlo LED nástěnné 9W IP65 | [14 empty] | PP | 2
51 | K | 741375001 | Montáž svítidel | kus | 21 |  | 0 | CS ÚRS 2025 01 |  | základní |  | 0 | 0 | 0 | 0 | 0 | 16 | K | 2 | ROZPOCET | 0 | 0 | 0 | 0 | 0 | 1 | 0 | 16 | 102
| PP |  | Montáž svítidel | [14 empty] | PP | 2
52 | M | V2314704 | Přímotop s vestavěným termostatem, 2000 W | kus | 4 |  | 0 | CS ÚRS 2025 01 |  | základní |  | 0 | 0 | 0 | 0 | 0 | 32 | M | 2 | ROZPOCET | 0 | 0 | 0 | 0 | 0 | 1 | 0 | 16 | 104
| PP |  | Přímotop s vestavěným termostatem, 2000 W | [14 empty] | PP | 2
53 | K | 741420002 | Montáž hromosvodného vedení svodových drátů nebo lan s podpěrami, Ø přes 10 mm | m | 90 |  | 0 | CS ÚRS 2025 01 |  | základní |  | 0 | 0 | 0 | 0 | 0 | 16 | K | 2 | ROZPOCET | 0 | 0 | 0 | 0 | 0 | 1 | 0 | 16 | 106
| PP |  | Montáž hromosvodného vedení svodových drátů nebo lan s podpěrami, Ø přes 10 mm | [14 empty] | PP | 2
54 | M | 35442135 | drát D 10/13mm FeZn + PVC | kg | 90 |  | 0 | CS ÚRS 2025 01 |  | základní |  | 0 | 0 | 0 | 0 | 0 | 32 | M | 2 | ROZPOCET | 0 | 0 | 0 | 0 | 0 | 1 | 0 | 16 | 108
| PP |  | drát D 10/13mm FeZn + PVC | [14 empty] | PP | 2
55 | K | 741420022 | Montáž svorka hromosvodná se 3 a více šrouby | kus | 20 |  | 0 | CS ÚRS 2025 01 |  | základní |  | 0 | 0 | 0 | 0 | 0 | 16 | K | 2 | ROZPOCET | 0 | 0 | 0 | 0 | 0 | 1 | 0 | 16 | 110
| PP |  | Montáž svorka hromosvodná se 3 a více šrouby | [14 empty] | PP | 2
56 | M | 35441860 | svorka FeZn k jímací tyči - 4 šrouby | kus | 4 |  | 0 | CS ÚRS 2025 01 |  | základní |  | 0 | 0 | 0 | 0 | 0 | 32 | M | 2 | ROZPOCET | 0 | 0 | 0 | 0 | 0 | 1 | 0 | 16 | 112
| PP |  | svorka FeZn k jímací tyči - 4 šrouby | [14 empty] | PP | 2
57 | M | 35441986 | svorka odbočovací a spojovací pro pásek 30x4mm, FeZn | kus | 20 |  | 0 | CS ÚRS 2025 01 |  | základní |  | 0 | 0 | 0 | 0 | 0 | 32 | M | 2 | ROZPOCET | 0 | 0 | 0 | 0 | 0 | 1 | 0 | 16 | 114
| PP |  | svorka odbočovací a spojovací pro pásek 30x4mm, FeZn | [14 empty] | PP | 2
58 | M | 35441996 | svorka odbočovací a spojovací pro spojování kruhových a páskových vodičů, FeZn | kus | 4 |  | 0 | CS ÚRS 2025 01 |  | základní |  | 0 | 0 | 0 | 0 | 0 | 32 | M | 2 | ROZPOCET | 0 | 0 | 0 | 0 | 0 | 1 | 0 | 16 | 116
| PP |  | svorka odbočovací a spojovací pro spojování kruhových a páskových vodičů, FeZn | [14 empty] | PP | 2
59 | K | 741420032 | Montáž hromosvodného vedení svorek na potrubí Ø přes 200 do 700 mm se zhotovením | kus | 12 |  | 0 | CS ÚRS 2025 01 |  | základní |  | 0 | 0 | 0 | 0 | 0 | 16 | K | 2 | ROZPOCET | 0 | 0 | 0 | 0 | 0 | 1 | 0 | 16 | 118
| PP |  | Montáž hromosvodného vedení svorek na potrubí Ø přes 200 do 700 mm se zhotovením | [14 empty] | PP | 2
60 | M | 35442002 | svorka na potrubí 2" - 61mm, FeZn | kus | 12 |  | 0 | CS ÚRS 2025 01 |  | základní |  | 0 | 0 | 0 | 0 | 0 | 32 | M | 2 | ROZPOCET | 0 | 0 | 0 | 0 | 0 | 1 | 0 | 16 | 120
| PP |  | svorka na potrubí 2" - 61mm, FeZn | [14 empty] | PP | 2
61 | K | 741430002 | Montáž jímacích tyčí délky do 3 m, na konstrukci zděnou | kus | 10 |  | 0 | CS ÚRS 2025 01 |  | základní |  | 0 | 0 | 0 | 0 | 0 | 16 | K | 2 | ROZPOCET | 0 | 0 | 0 | 0 | 0 | 1 | 0 | 16 | 122
| PP |  | Montáž jímacích tyčí délky do 3 m, na konstrukci zděnou | [14 empty] | PP | 2
62 | M | 35441118 | tyč jímací s kovaným hrotem 2000mm Cu | kus | 10 |  | 0 | CS ÚRS 2025 01 |  | základní |  | 0 | 0 | 0 | 0 | 0 | 32 | M | 2 | ROZPOCET | 0 | 0 | 0 | 0 | 0 | 1 | 0 | 16 | 124
| PP |  | tyč jímací s kovaným hrotem 2000mm Cu | [14 empty] | PP | 2
63 | K | V2314705 | Montáž topného tělesa | kus | 4 |  | 0 | CS ÚRS 2025 01 |  | základní |  | 0 | 0 | 0 | 0 | 0 | 16 | K | 2 | ROZPOCET | 0 | 0 | 0 | 0 | 0 | 1 | 0 | 16 | 126
| PP |  | Montáž topného tělesa | [14 empty] | PP | 2
64 | K | 741410001 | Montáž pásku uzemňovacího průřezu do 120 mm2 na povrchu | kg | 350 |  | 0 | CS ÚRS 2025 01 |  | základní |  | 0 | 0 | 0 | 0 | 0 | 16 | K | 2 | ROZPOCET | 0 | 0 | 0 | 0 | 0 | 1 | 0 | 16 | 128
| PP |  | Montáž pásku uzemňovacího průřezu do 120 mm2 na povrchu | [14 empty] | PP | 2
65 | M | 35442064 | pás zemnící 30x4mm FeZn | kg | 350 |  | 0 | CS ÚRS 2025 01 |  | základní |  | 0 | 0 | 0 | 0 | 0 | 32 | M | 2 | ROZPOCET | 0 | 0 | 0 | 0 | 0 | 1 | 0 | 16 | 130
| PP |  | pás zemnící 30x4mm FeZn | [14 empty] | PP | 2
66 | K | 210203901 | Montáž svítidel LED se zapojením vodičů průmyslových nebo venkovních na výložník nebo dřík | kus | 8 |  | 0 | CS ÚRS 2025 01 |  | základní |  | 0 | 0 | 0 | 0 | 0 | 16 | K | 2 | ROZPOCET | 0 | 0 | 0 | 0 | 0 | 1 | 0 | 16 | 132
| PP |  | Montáž svítidel LED se zapojením vodičů průmyslových nebo venkovních na výložník nebo dřík | [14 empty] | PP | 2
67 | M | 34774001 | svítidlo veřejného osvětlení na výložník zdroj LED 39W 4600lm 4000K | kus | 8 |  | 0 | CS ÚRS 2025 01 |  | základní |  | 0 | 0 | 0 | 0 | 0 | 32 | M | 2 | ROZPOCET | 0 | 0 | 0 | 0 | 0 | 1 | 0 | 16 | 134
| PP |  | svítidlo veřejného osvětlení na výložník zdroj LED 39W 4600lm 4000K | [14 empty] | PP | 2
68 | K | 210204100 | Montáž výložníků osvětlení jednoramenných nástěnných hmotnosti do 35 kg | kus | 8 |  | 0 | CS ÚRS 2025 01 |  | základní |  | 0 | 0 | 0 | 0 | 0 | 16 | K | 2 | ROZPOCET | 0 | 0 | 0 | 0 | 0 | 1 | 0 | 16 | 136
| PP |  | Montáž výložníků osvětlení jednoramenných nástěnných hmotnosti do 35 kg | [14 empty] | PP | 2
69 | M | 1010043683 | SKS 1 - 500 výložník lomený, stěnový | kus | 8 |  | 0 | CS ÚRS 2025 01 |  | základní |  | 0 | 0 | 0 | 0 | 0 | 32 | M | 2 | ROZPOCET | 0 | 0 | 0 | 0 | 0 | 1 | 0 | 16 | 138
| PP |  | SKS 1 - 500 výložník lomený, stěnový | [14 empty] | PP | 2
70 | K | 741420022 | Montáž svorka hromosvodná se 3 a více šrouby | kus | 60 |  | 0 | CS ÚRS 2025 01 |  | základní |  | 0 | 0 | 0 | 0 | 0 | 16 | K | 2 | ROZPOCET | 0 | 0 | 0 | 0 | 0 | 1 | 0 | 16 | 140
| PP |  | Montáž svorka hromosvodná se 3 a více šrouby | [14 empty] | PP | 2
71 | M | 35441986 | svorka odbočovací a spojovací pro pásek 30x4mm, FeZn | kus | 60 |  | 0 | CS ÚRS 2025 01 |  | základní |  | 0 | 0 | 0 | 0 | 0 | 32 | M | 2 | ROZPOCET | 0 | 0 | 0 | 0 | 0 | 1 | 0 | 16 | 142
| PP |  | svorka odbočovací a spojovací pro pásek 30x4mm, FeZn | [14 empty] | PP | 2
72 | M | mat03 | Asfaltový a antikorozní hmota pro uzemnění | l | 10 |  | 0 | CS ÚRS 2025 01 |  | základní |  | 0 | 0 | 0 | 0 | 0 | 32 | M | 2 | ROZPOCET | 0 | 0 | 0 | 0 | 0 | 1 | 0 | 16 | 144
| PP |  | Asfaltový a antikorozní hmota pro uzemnění | [14 empty] | PP | 2
73 | K | 21002095 | Zhotovení antikorozní ochrany zemnícího pásku | m2 | 8 |  | 0 | CS ÚRS 2025 01 |  | základní |  | 0 | 0 | 0 | 0 | 0 | 16 | K | 2 | ROZPOCET | 0 | 0 | 0 | 0 | 0 | 1 | 0 | 16 | 146
| PP |  | Zhotovení antikorozní ochrany zemnícího pásku | [14 empty] | PP | 2
74 | M | V2314712 | Systémový propstup uzemňovací soustavy přes betonový základ | kus | 20 |  | 0 | CS ÚRS 2025 01 |  | základní |  | 0 | 0 | 0 | 0 | 0 | 32 | M | 2 | ROZPOCET | 0 | 0 | 0 | 0 | 0 | 1 | 0 | 16 | 148
| PP |  | Systémový propstup uzemňovací soustavy přes betonový základ | [14 empty] | PP | 2
75 | M | 27251120 | koberec dielektrický do 26kV š 1200mm tl 4,5mm | m2 | 5 |  | 0 | CS ÚRS 2025 01 |  | základní |  | 0 | 0 | 0 | 0 | 0 | 32 | M | 2 | ROZPOCET | 0 | 0 | 0 | 0 | 0 | 1 | 0 | 16 | 150
| PP |  | koberec dielektrický do 26kV š 1200mm tl 4,5mm | [14 empty] | PP | 2
76 | M | OCHR | Ochranné pomůcky a výstražné tabulky do trafostanice vybavení dle PNE 38 1891 | kpl | 1 |  | 0 | CS ÚRS 2025 01 |  | základní |  | 0 | 0 | 0 | 0 | 0 | 32 | M | 2 | ROZPOCET | 0 | 0 | 0 | 0 | 0 | 1 | 0 | 16 | 152
| PP |  | Ochranné pomůcky a výstražné tabulky do trafostanice vybavení dle PNE 38 1891 | [14 empty] | PP | 2
77 | M | v_03 | Pásek pro svazkování kabelů | kus | 100 |  | 0 | CS ÚRS 2025 01 |  | základní |  | 0 | 0 | 0 | 0 | 0 | 32 | M | 2 | ROZPOCET | 0 | 0 | 0 | 0 | 0 | 1 | 0 | 16 | 154
| PP |  | Pásek pro svazkování kabelů | [14 empty] | PP | 2
78 | K | 210950111.1 | Svazkování jednožilových kabelů | kus | 100 |  | 0 | CS ÚRS 2025 01 |  | základní |  | 0 | 0 | 0 | 0 | 0 | 16 | K | 2 | ROZPOCET | 0 | 0 | 0 | 0 | 0 | 1 | 0 | 16 | 156
| PP |  | Svazkování jednožilových kabelů | [14 empty] | PP | 2
79 | K | 210290891 | Doplnění orientačních štítků na kabel (při revizi) | kus | 68 |  | 0 | CS ÚRS 2025 01 |  | základní |  | 0 | 0 | 0 | 0 | 0 | 16 | K | 2 | ROZPOCET | 0 | 0 | 0 | 0 | 0 | 1 | 0 | 16 | 158
| PP |  | Doplnění orientačních štítků na kabel (při revizi) | [14 empty] | PP | 2
80 | M | V2314701 | Manžetové těsnění tří kabelů d=43 mm do prostupu d=110 mm | kus | 46 |  | 0 | CS ÚRS 2025 01 |  | základní |  | 0 | 0 | 0 | 0 | 0 | 32 | M | 2 | ROZPOCET | 0 | 0 | 0 | 0 | 0 | 1 | 0 | 16 | 160
| PP |  | Manžetové těsnění tří kabelů d=43 mm do prostupu d=110 mm | [14 empty] | PP | 2
81 | K | V2314703 | Montáž manžetových těsnění | kus | 46 |  | 0 | CS ÚRS 2025 01 |  | základní |  | 0 | 0 | 0 | 0 | 0 | 16 | K | 2 | ROZPOCET | 0 | 0 | 0 | 0 | 0 | 1 | 0 | 16 | 162
| PP |  | Montáž manžetových těsnění | [14 empty] | PP | 2
82 | M | V001 | Těsnící vak pr. 160 vč. příslušenství, utěsnění kabelových prostupů | kus | 55 |  | 0 | CS ÚRS 2025 01 |  | základní |  | 0 | 0 | 0 | 0 | 0 | 32 | M | 2 | ROZPOCET | 0 | 0 | 0 | 0 | 0 | 1 | 0 | 16 | 164
| PP |  | Těsnící vak pr. 160 vč. příslušenství, utěsnění kabelových prostupů | [14 empty] | PP | 2
83 | K | V001 | Montáž těsnícího vaku pr. 110 vč. příslušenství | kus | 55 |  | 0 | CS ÚRS 2025 01 |  | základní |  | 0 | 0 | 0 | 0 | 0 | 16 | K | 2 | ROZPOCET | 0 | 0 | 0 | 0 | 0 | 1 | 0 | 16 | 166
| PP |  | Montáž těsnícího vaku pr. 110 vč. příslušenství | [14 empty] | PP | 2
84 | K | V002 | Montáž dvojité rozebíratelné podlahy dle standardu EG.D vč. příslušenství | m2 | 13 |  | 0 | CS ÚRS 2025 01 |  | základní |  | 0 | 0 | 0 | 0 | 0 | 16 | K | 2 | ROZPOCET | 0 | 0 | 0 | 0 | 0 | 1 | 0 | 16 | 168
| PP |  | Montáž dvojité rozebíratelné podlahy dle standardu EG.D vč. příslušenství | [14 empty] | PP | 2
85 | M | Mat10 | Dvojitá rozebíratelná podlaha včetně stojek dle standardu EG.D | m2 | 13 |  | 0 | CS ÚRS 2025 01 |  | základní |  | 0 | 0 | 0 | 0 | 0 | 32 | M | 2 | ROZPOCET | 0 | 0 | 0 | 0 | 0 | 1 | 0 | 16 | 170
| PP |  | Dvojitá rozebíratelná podlaha včetně stojek dle standardu EG.D | [14 empty] | PP | 2
86 | M | N1 | Podružný materiál (svorky, spojky, sádra, koncovky, hřebíky, vruty, hmoždiny, barva, atd.) | sada | 1 |  | 0 | CS ÚRS 2025 01 |  | základní |  | 0 | 0 | 0 | 0 | 0 | 32 | M | 2 | ROZPOCET | 0 | 0 | 0 | 0 | 0 | 1 | 0 | 16 | 172
| PP |  | Podružný materiál (svorky, spojky, sádra, koncovky, hřebíky, vruty, hmoždiny, barva, atd.) | [14 empty] | PP | 2
| D | 742 | Elektroinstalace - slaboproud |  |  |  | 0 |  |  |  |  | 0 |  | 0 |  | 0 | 2 | D | 1 | ROZPOCET | [6 empty] | 0
87 | K | 742110522 | Montáž krabic pro slaboproud zapuštěných plastových odbočných ohniodolných čtyřhranných s víčkem | kus | 10 |  | 0 | CS ÚRS 2025 01 |  | základní |  | 0 | 0 | 0 | 0 | 0 | 16 | K | 2 | ROZPOCET | 0 | 0 | 0 | 0 | 0 | 1 | 0 | 16 | 174
| PP |  | Montáž krabic pro slaboproud zapuštěných plastových odbočných ohniodolných čtyřhranných s víčkem | [14 empty] | PP | 2
88 | M | RMAT0010 | krabice s požární odolností | kus | 10 |  | 0 | CS ÚRS 2025 01 |  | základní |  | 0 | 0 | 0 | 0 | 0 | 32 | M | 2 | ROZPOCET | 0 | 0 | 0 | 0 | 0 | 1 | 0 | 16 | 176
| PP |  | krabice s požární odolností | [14 empty] | PP | 2
89 | K | 742111001 | Montáž příchytky pro kabely samostatné ohniodolné pro slaboproud | kus | 150 |  | 0 | CS ÚRS 2025 01 |  | základní |  | 0 | 0 | 0 | 0 | 0 | 16 | K | 2 | ROZPOCET | 0 | 0 | 0 | 0 | 0 | 1 | 0 | 16 | 178
| PP |  | Montáž příchytky pro kabely samostatné ohniodolné pro slaboproud | [14 empty] | PP | 2
90 | M | 34571740 | příchytka kovová jednostranná s dírou, požárně odolná, průměr vodiče 4mm | kus | 150 |  | 0 | CS ÚRS 2025 01 |  | základní |  | 0 | 0 | 0 | 0 | 0 | 32 | M | 2 | ROZPOCET | 0 | 0 | 0 | 0 | 0 | 1 | 0 | 16 | 180
| PP |  | příchytka kovová jednostranná s dírou, požárně odolná, průměr vodiče 4mm | [14 empty] | PP | 2
91 | K | 742121001 | Montáž kabelů sdělovacích pro vnitřní rozvody do 15 žil | m | 350 |  | 0 | CS ÚRS 2025 01 |  | základní |  | 0 | 0 | 0 | 0 | 0 | 16 | K | 2 | ROZPOCET | 0 | 0 | 0 | 0 | 0 | 1 | 0 | 16 | 182
| PP |  | Montáž kabelů sdělovacích pro vnitřní rozvody do 15 žil | [14 empty] | PP | 2
92 | M | 34121134 | kabel sdělovací 2x2x0,8mm2 | m | 350 |  | 0 | CS ÚRS 2025 01 |  | základní |  | 0 | 0 | 0 | 0 | 0 | 32 | M | 2 | ROZPOCET | 0 | 0 | 0 | 0 | 0 | 1 | 0 | 16 | 184
| PP |  | kabel sdělovací 2x2x0,8mm2 | [14 empty] | PP | 2
93 | K | 742210121.1 | Montáž pohybového detektoru | kus | 3 |  | 0 | CS ÚRS 2025 01 |  | základní |  | 0 | 0 | 0 | 0 | 0 | 16 | K | 2 | ROZPOCET | 0 | 0 | 0 | 0 | 0 | 1 | 0 | 16 | 186
| PP |  | Montáž pohybového detektoru | [14 empty] | PP | 2
94 | M | 59081431.1 | detektor pohybu PIR + MW | kus | 3 |  | 0 | CS ÚRS 2025 01 |  | základní |  | 0 | 0 | 0 | 0 | 0 | 32 | M | 2 | ROZPOCET | 0 | 0 | 0 | 0 | 0 | 1 | 0 | 16 | 188
| PP |  | detektor pohybu PIR + MW | [14 empty] | PP | 2
95 | K | 742210121 | Montáž hlásiče automatického bodového | kus | 5 |  | 0 | CS ÚRS 2025 01 |  | základní |  | 0 | 0 | 0 | 0 | 0 | 16 | K | 2 | ROZPOCET | 0 | 0 | 0 | 0 | 0 | 1 | 0 | 16 | 190
| PP |  | Montáž hlásiče automatického bodového | [14 empty] | PP | 2
96 | M | 59081431 | hlásič kouře adresný optický | kus | 5 |  | 0 | CS ÚRS 2025 01 |  | základní |  | 0 | 0 | 0 | 0 | 0 | 32 | M | 2 | ROZPOCET | 0 | 0 | 0 | 0 | 0 | 1 | 0 | 16 | 192
| PP |  | hlásič kouře adresný optický | [14 empty] | PP | 2
97 | K | 742210131 | Montáž soklu hlásiče nebo patice | kus | 5 |  | 0 | CS ÚRS 2025 01 |  | základní |  | 0 | 0 | 0 | 0 | 0 | 16 | K | 2 | ROZPOCET | 0 | 0 | 0 | 0 | 0 | 1 | 0 | 16 | 194
| PP |  | Montáž soklu hlásiče nebo patice | [14 empty] | PP | 2
98 | M | 59081470 | patice hlásiče standardní | kus | 5 |  | 0 | CS ÚRS 2025 01 |  | základní |  | 0 | 0 | 0 | 0 | 0 | 32 | M | 2 | ROZPOCET | 0 | 0 | 0 | 0 | 0 | 1 | 0 | 16 | 196
| PP |  | patice hlásiče standardní | [14 empty] | PP | 2
99 | K | 742210151 | Montáž tlačítkového hlásiče se sklíčkem | kus | 3 |  | 0 | CS ÚRS 2025 01 |  | základní |  | 0 | 0 | 0 | 0 | 0 | 16 | K | 2 | ROZPOCET | 0 | 0 | 0 | 0 | 0 | 1 | 0 | 16 | 198
| PP |  | Montáž tlačítkového hlásiče se sklíčkem | [14 empty] | PP | 2
100 | M | 59081451 | hlásič tlačítkový bezdrátový s prolamovaným plastem | kus | 3 |  | 0 | CS ÚRS 2025 01 |  | základní |  | 0 | 0 | 0 | 0 | 0 | 32 | M | 2 | ROZPOCET | 0 | 0 | 0 | 0 | 0 | 1 | 0 | 16 | 200
| PP |  | hlásič tlačítkový bezdrátový s prolamovaným plastem | [14 empty] | PP | 2
101 | K | 742210161 | Montáž koncentrátoru nebo expanderu v krytu do 8 vstupů | kus | 2 |  | 0 | CS ÚRS 2025 01 |  | základní |  | 0 | 0 | 0 | 0 | 0 | 16 | K | 2 | ROZPOCET | 0 | 0 | 0 | 0 | 0 | 1 | 0 | 16 | 202
| PP |  | Montáž koncentrátoru nebo expanderu v krytu do 8 vstupů | [14 empty] | PP | 2
102 | M | 59081337 | jednotka vyhodnocovací lineárního teplotního hlásiče s displejem, 1 x 1000m | kus | 2 |  | 0 | CS ÚRS 2025 01 |  | základní |  | 0 | 0 | 0 | 0 | 0 | 32 | M | 2 | ROZPOCET | 0 | 0 | 0 | 0 | 0 | 1 | 0 | 16 | 204
| PP |  | jednotka vyhodnocovací lineárního teplotního hlásiče s displejem, 1 x 1000m | [14 empty] | PP | 2
103 | K | 742210171 | Montáž kabelu senzorového | m | 125 |  | 0 | CS ÚRS 2025 01 |  | základní |  | 0 | 0 | 0 | 0 | 0 | 16 | K | 2 | ROZPOCET | 0 | 0 | 0 | 0 | 0 | 1 | 0 | 16 | 206
| PP |  | Montáž kabelu senzorového | [14 empty] | PP | 2
104 | M | 59081322 | kabel lineární teplotní, nylon, 105°C, UV ochrana | m | 125 |  | 0 | CS ÚRS 2025 01 |  | základní |  | 0 | 0 | 0 | 0 | 0 | 32 | M | 2 | ROZPOCET | 0 | 0 | 0 | 0 | 0 | 1 | 0 | 16 | 208
| PP |  | kabel lineární teplotní, nylon, 105°C, UV ochrana | [14 empty] | PP | 2
105 | K | 742210401 | Programování základních parametrů ústředny EPS | sada | 1 |  | 0 | CS ÚRS 2025 01 |  | základní |  | 0 | 0 | 0 | 0 | 0 | 16 | K | 2 | ROZPOCET | 0 | 0 | 0 | 0 | 0 | 1 | 0 | 16 | 210
| PP |  | Programování základních parametrů ústředny EPS | [14 empty] | PP | 2
106 | K | 742210503 | Provedení koordinační funkční zkoušky EPS | kus | 1 |  | 0 | CS ÚRS 2025 01 |  | základní |  | 0 | 0 | 0 | 0 | 0 | 16 | K | 2 | ROZPOCET | 0 | 0 | 0 | 0 | 0 | 1 | 0 | 16 | 212
| PP |  | Provedení koordinační funkční zkoušky EPS | [14 empty] | PP | 2
107 | K | 742210521 | Výchozí revize systému EPS na jeden detektor | kus | 10 |  | 0 | CS ÚRS 2025 01 |  | základní |  | 0 | 0 | 0 | 0 | 0 | 16 | K | 2 | ROZPOCET | 0 | 0 | 0 | 0 | 0 | 1 | 0 | 16 | 214
| PP |  | Výchozí revize systému EPS na jeden detektor | [14 empty] | PP | 2
108 | K | 742220031 | Montáž koncentrátoru nebo expanderu v krytu pro PZTS do 8 vstupů | kus | 2 |  | 0 | CS ÚRS 2025 01 |  | základní |  | 0 | 0 | 0 | 0 | 0 | 16 | K | 2 | ROZPOCET | 0 | 0 | 0 | 0 | 0 | 1 | 0 | 16 | 216
| PP |  | Montáž koncentrátoru nebo expanderu v krytu pro PZTS do 8 vstupů | [14 empty] | PP | 2
109 | M | 40466018 | koncentrátor v plastovém krytu | kus | 2 |  | 0 | CS ÚRS 2025 01 |  | základní |  | 0 | 0 | 0 | 0 | 0 | 32 | M | 2 | ROZPOCET | 0 | 0 | 0 | 0 | 0 | 1 | 0 | 16 | 218
| PP |  | koncentrátor v plastovém krytu | [14 empty] | PP | 2
110 | K | 742220070 | Montáž koncentrátoru | kus | 2 |  | 0 | CS ÚRS 2025 01 |  | základní |  | 0 | 0 | 0 | 0 | 0 | 16 | K | 2 | ROZPOCET | 0 | 0 | 0 | 0 | 0 | 1 | 0 | 16 | 220
| PP |  | Montáž koncentrátoru | [14 empty] | PP | 2
111 | K | 742220072.1 | Montáž motorického zámku dveří | kus | 3 |  | 0 | CS ÚRS 2025 01 |  | základní |  | 0 | 0 | 0 | 0 | 0 | 16 | K | 2 | ROZPOCET | 0 | 0 | 0 | 0 | 0 | 1 | 0 | 16 | 222
| PP |  | Montáž motorického zámku dveří | [14 empty] | PP | 2
112 | M | 40467001 | motorický zámek dveří | kus | 3 |  | 0 | CS ÚRS 2025 01 |  | základní |  | 0 | 0 | 0 | 0 | 0 | 32 | M | 2 | ROZPOCET | 0 | 0 | 0 | 0 | 0 | 1 | 0 | 16 | 224
| PP |  | motorický zámek dveří | [14 empty] | PP | 2
113 | K | 742220072 | Montáž dveřního modulu pro připojení čteček v krytu včetně vstupů do 8 vstupů | kus | 7 |  | 0 | CS ÚRS 2025 01 |  | základní |  | 0 | 0 | 0 | 0 | 0 | 16 | K | 2 | ROZPOCET | 0 | 0 | 0 | 0 | 0 | 1 | 0 | 16 | 226
| PP |  | Montáž dveřního modulu pro připojení čteček v krytu včetně vstupů do 8 vstupů | [14 empty] | PP | 2
114 | M | 40467000 | magnetický modul dveřní | kus | 7 |  | 0 | CS ÚRS 2025 01 |  | základní |  | 0 | 0 | 0 | 0 | 0 | 32 | M | 2 | ROZPOCET | 0 | 0 | 0 | 0 | 0 | 1 | 0 | 16 | 228
| PP |  | magnetický modul dveřní | [14 empty] | PP | 2
115 | K | 742220081 | Montáž čtečky bezkontaktních karet | kus | 3 |  | 0 | CS ÚRS 2025 01 |  | základní |  | 0 | 0 | 0 | 0 | 0 | 16 | K | 2 | ROZPOCET | 0 | 0 | 0 | 0 | 0 | 1 | 0 | 16 | 230
| PP |  | Montáž čtečky bezkontaktních karet | [14 empty] | PP | 2
116 | M | 40467004 | čtečka venkovní sběrnicová, pro bezkontaktní RFID čipy | kus | 3 |  | 0 | CS ÚRS 2025 01 |  | základní |  | 0 | 0 | 0 | 0 | 0 | 32 | M | 2 | ROZPOCET | 0 | 0 | 0 | 0 | 0 | 1 | 0 | 16 | 232
| PP |  | čtečka venkovní sběrnicová, pro bezkontaktní RFID čipy | [14 empty] | PP | 2
117 | K | 742220141 | Montáž klávesnice pro dodanou ústřednu | kus | 2 |  | 0 | CS ÚRS 2025 01 |  | základní |  | 0 | 0 | 0 | 0 | 0 | 16 | K | 2 | ROZPOCET | 0 | 0 | 0 | 0 | 0 | 1 | 0 | 16 | 234
| PP |  | Montáž klávesnice pro dodanou ústřednu | [14 empty] | PP | 2
118 | M | 40467025 | klávesnice ústředny PZTS, LED | kus | 2 |  | 0 | CS ÚRS 2025 01 |  | základní |  | 0 | 0 | 0 | 0 | 0 | 32 | M | 2 | ROZPOCET | 0 | 0 | 0 | 0 | 0 | 1 | 0 | 16 | 236
| PP |  | klávesnice ústředny PZTS, LED | [14 empty] | PP | 2
119 | K | 742220256 | Montáž příslušenství pro PZTS siréna zálohovaná s majákem a s akumulátorem 1,2 Ah | kus | 1 |  | 0 | CS ÚRS 2025 01 |  | základní |  | 0 | 0 | 0 | 0 | 0 | 16 | K | 2 | ROZPOCET | 0 | 0 | 0 | 0 | 0 | 1 | 0 | 16 | 238
| PP |  | Montáž příslušenství pro PZTS siréna zálohovaná s majákem a s akumulátorem 1,2 Ah | [14 empty] | PP | 2
120 | M | 40464018 | siréna vnitřní zálohovaná sběrnicová | kus | 1 |  | 0 | CS ÚRS 2025 01 |  | základní |  | 0 | 0 | 0 | 0 | 0 | 32 | M | 2 | ROZPOCET | 0 | 0 | 0 | 0 | 0 | 1 | 0 | 16 | 240
| PP |  | siréna vnitřní zálohovaná sběrnicová | [14 empty] | PP | 2
121 | K | 742220401 | Nastavení a oživení PZTS programování základních parametrů ústředny | kus | 1 |  | 0 | CS ÚRS 2025 01 |  | základní |  | 0 | 0 | 0 | 0 | 0 | 16 | K | 2 | ROZPOCET | 0 | 0 | 0 | 0 | 0 | 1 | 0 | 16 | 242
| PP |  | Nastavení a oživení PZTS programování základních parametrů ústředny | [14 empty] | PP | 2
122 | K | 742220511 | Zkoušky a revize PZTS revize výchozí systému PZTS | kus | 1 |  | 0 | CS ÚRS 2025 01 |  | základní |  | 0 | 0 | 0 | 0 | 0 | 16 | K | 2 | ROZPOCET | 0 | 0 | 0 | 0 | 0 | 1 | 0 | 16 | 244
| PP |  | Zkoušky a revize PZTS revize výchozí systému PZTS | [14 empty] | PP | 2
123 | K | 742330001 | Montáž rozváděče nástěnného vč. strukturované kabeláže rozvaděče nástěnného | kus | 2 |  | 0 | CS ÚRS 2025 01 |  | základní |  | 0 | 0 | 0 | 0 | 0 | 16 | K | 2 | ROZPOCET | 0 | 0 | 0 | 0 | 0 | 1 | 0 | 16 | 246
| PP |  | Montáž rozváděče nástěnného vč. strukturované kabeláže rozvaděče nástěnného | [14 empty] | PP | 2
124 | M | RMAT0012 | Datový rozvaděč nástěnný vč. náplně v TS9 | kus | 1 |  | 0 | CS ÚRS 2025 01 |  | základní |  | 0 | 0 | 0 | 0 | 0 | 32 | M | 2 | ROZPOCET | 0 | 0 | 0 | 0 | 0 | 1 | 0 | 16 | 248
| PP |  | Datový rozvaděč nástěnný vč. náplně v TS9 | [14 empty] | PP | 2
| P |  | Poznámka k položce: Poznámka k položce: Rozváděč datový viz. výkres č.26, obsahující napájecí panel, optickou vanu | [14 empty] | P | 2
125 | M | RMAT0014 | Rozváděč PZTS | kus | 1 |  | 0 | CS ÚRS 2025 01 |  | základní |  | 0 | 0 | 0 | 0 | 0 | 32 | M | 2 | ROZPOCET | 0 | 0 | 0 | 0 | 0 | 1 | 0 | 16 | 250
| PP |  | Rozváděč PZTS | [14 empty] | PP | 2
| P |  | Poznámka k položce: Poznámka k položce: Rozváděč PZTS viz. výkres č.27, obsahující expandéry pro EPS a EZS, baterii a napájecí zdroj | [14 empty] | P | 2
| D | HZS | Hodinové zúčtovací sazby |  |  |  | 0 |  |  |  |  | 0 |  | 0 |  | 0 | 4 | D | 0 | ROZPOCET | [6 empty] | 0
126 | K | HZS4212 | Hodinová zúčtovací sazba revizní technik specialista | hod | 24 |  | 0 | CS ÚRS 2025 01 |  | základní |  | 0 | 0 | 0 | 0 | 0 | 262144 | K | 1 | ROZPOCET | 0 | 0 | 0 | 0 | 0 | 1 | 0 | 262144 | 252
| PP |  | Hodinová zúčtovací sazba revizní technik specialista | [14 empty] | PP | 1
| P |  | Poznámka k položce: Poznámka k položce: Práce revizního technika 4 * 8 hod | [14 empty] | P | 1
127 | K | HZS4213 | Hodinové zúčtovací sazby ostatních profesí revizní a kontrolní činnost zkušební technik specialista | hod | 64 |  | 0 | CS ÚRS 2025 01 |  | základní |  | 0 | 0 | 0 | 0 | 0 | 262144 | K | 1 | ROZPOCET | 0 | 0 | 0 | 0 | 0 | 1 | 0 | 262144 | 254
| PP |  | Hodinové zúčtovací sazby ostatních profesí revizní a kontrolní činnost zkušební technik specialista | [14 empty] | PP | 1
| P |  | Poznámka k položce: Poznámka k položce: Specialista náběhu a zkoušek dvě osoby 4 dny 2*4* 8hod | [14 empty] | P | 1
| D | VRN | Vedlejší rozpočtové náklady |  |  |  | 0 |  |  |  |  | 0 |  | 0 |  | 0 | 5 | D | 0 | ROZPOCET | [6 empty] | 0
128 | K | VRN02 | Provozní vlivy | kpl | 1 |  | 0 | CS ÚRS 2025 01 |  | základní |  | 0 | 0 | 0 | 0 | 0 | 4 | K | 1 | ROZPOCET | 0 | 0 | 0 | 0 | 0 | 1 | 0 | 4 | 256
| PP |  | Provozní vlivy | [14 empty] | PP | 1
129 | K | VRN03 | Územní vlivy | kpl | 1 |  | 0 | CS ÚRS 2025 01 |  | základní |  | 0 | 0 | 0 | 0 | 0 | 4 | K | 1 | ROZPOCET | 0 | 0 | 0 | 0 | 0 | 1 | 0 | 4 | 258
| PP |  | Územní vlivy | [14 empty] | PP | 1
130 | K | VRN04 | Kompletační činnost | kpl | 1 |  | 0 | CS ÚRS 2025 01 |  | základní |  | 0 | 0 | 0 | 0 | 0 | 4 | K | 1 | ROZPOCET | 0 | 0 | 0 | 0 | 0 | 1 | 0 | 4 | 260
| PP |  | Kompletační činnost | [14 empty] | PP | 1
131 | K | VRN07 | Zařízení staveniště | kpl | 1 |  | 0 | CS ÚRS 2025 01 |  | základní |  | 0 | 0 | 0 | 0 | 0 | 4 | K | 1 | ROZPOCET | 0 | 0 | 0 | 0 | 0 | 1 | 0 | 4 | 262
| PP |  | Zařízení staveniště | [14 empty] | PP | 1
132 | K | VRN11 | Dokumentace skutečného provedení | kpl | 1 |  | 0 | CS ÚRS 2025 01 |  | základní |  | 0 | 0 | 0 | 0 | 0 | 4 | K | 1 | ROZPOCET | 0 | 0 | 0 | 0 | 0 | 1 | 0 | 4 | 264
| PP |  | Dokumentace skutečného provedení | [14 empty] | PP | 1
133 | K | VRN16 | Zřízení el.přípojky - napájení ZS | kpl | 1 |  | 0 | CS ÚRS 2025 01 |  | základní |  | 0 | 0 | 0 | 0 | 0 | 4 | K | 1 | ROZPOCET | 0 | 0 | 0 | 0 | 0 | 1 | 0 | 4 | 266
| PP |  | Zřízení el.přípojky - napájení ZS | [14 empty] | PP | 1
| P |  | Poznámka k položce: Poznámka k položce: Zřízení el.přípojky - napájení ZS, kabelem CYKY 4x10 v chráničce, délka trasy cca 150m, zřízení staveništního rozváděče s podružným měřením vč. revize | [14 empty] | P | 1
134 | K | VRN17 | Ostatní dokumentace stavby | kpl | 1 |  | 0 | CS ÚRS 2025 01 |  | základní |  | 0 | 0 | 0 | 0 | 0 | 4 | K | 1 | ROZPOCET | 0 | 0 | 0 | 0 | 0 | 1 | 0 | 4 | 268
| PP |  | Ostatní dokumentace stavby | [14 empty] | PP | 1
135 | K | VRN15 | Vyhotovení dokumentace ovládacích NN skříní vč. zapojení ochran VN rozváděčů | kpl | 1 |  | 0 | CS ÚRS 2025 01 |  | základní |  | 0 | 0 | 0 | 0 | 0 | 4 | K | 1 | ROZPOCET | 0 | 0 | 0 | 0 | 0 | 1 | 0 | 4 | 270
| PP |  | Vyhotovení dokumentace ovládacích NN skříní vč. zapojení ochran VN rozváděčů | [14 empty] | PP | 1
136 | K | VRN14 | Mimostaveništní doprava materiálů a výrobků | kpl | 1 |  | 0 | CS ÚRS 2025 01 |  | základní |  | 0 | 0 | 0 | 0 | 0 | 4 | K | 1 | ROZPOCET | 0 | 0 | 0 | 0 | 0 | 1 | 0 | 4 | 272
| PP |  | Mimostaveništní doprava materiálů a výrobků | [14 empty] | PP | 1
137 | K | VRN12 | Ostatní dokumentace stavby - dílenská dokumentace | kpl | 1 |  | 0 | CS ÚRS 2025 01 |  | základní |  | 0 | 0 | 0 | 0 | 0 | 4 | K | 1 | ROZPOCET | 0 | 0 | 0 | 0 | 0 | 1 | 0 | 4 | 274
| PP |  | Ostatní dokumentace stavby - dílenská dokumentace | [14 empty] | PP | 1
138 | K | VRN13 | Náklady na zaškolení | kpl | 1 |  | 0 | CS ÚRS 2025 01 |  | základní |  | 0 | 0 | 0 | 0 | 0 | 4 | K | 1 | ROZPOCET | 0 | 0 | 0 | 0 | 0 | 1 | 0 | 4 | 276
| PP |  | Náklady na zaškolení | [14 empty] | PP | 1

## SO 01.2 - Trafostanice TS...
{4a8f9c56-806d-48b2-8a30-dd88fbc62cc3}
2
| KRYCÍ LIST SOUPISU PRACÍ | [7 empty] | v --- níže se nacházejí doplnkové a pomocné údaje k sestavám --- v | [8 empty] | False
Stavba:
FN Brno – Posílení elektrických rozvodů v areálu FN Brno v souvislosti s realizací projektu GPK_VV
Objekt:
SO 01.2 - Trafostanice TS9_stavební část
| KSO: |  |  |  |  | CC-CZ:
| Místo: |  |  |  |  | Datum: | 7. 8. 2025
| Zadavatel: |  |  |  |  | IČ:
DIČ:
| Uchazeč: |  |  |  |  | IČ: | Vyplň údaj
|  | Vyplň údaj |  |  |  | DIČ: | Vyplň údaj
| Projektant: |  |  |  |  | IČ:
DIČ:
| Zpracovatel: |  |  |  |  | IČ:
DIČ:
Poznámka:
| Cena bez DPH | [5 empty] | 0
|  |  | Základ daně |  |  | Sazba daně | Výše daně
| DPH | základní | 0 |  |  | 21% | 0
|  | snížená | 0 |  |  | 12% | 0
|  | zákl. přenesená | 0 |  |  | 21% | 0
|  | sníž. přenesená | 0 |  |  | 12% | 0
|  | nulová | 0 |  |  | 0% | 0
| Cena s DPH |  |  | v | CZK |  | 0
| Projektant |  |  | Zpracovatel
| Datum a podpis: |  | Razítko | Datum a podpis: |  |  | Razítko
| Objednavatel |  |  | Uchazeč
| Datum a podpis: |  | Razítko | Datum a podpis: |  |  | Razítko
REKAPITULACE ČLENĚNÍ SOUPISU PRACÍ
Stavba:
FN Brno – Posílení elektrických rozvodů v areálu FN Brno v souvislosti s realizací projektu GPK_VV
Objekt:
SO 01.2 - Trafostanice TS9_stavební část
Místo: | [5 empty] | Datum: | 7. 8. 2025
Zadavatel: | [5 empty] | Projektant:
Uchazeč: |  |  | Vyplň údaj |  |  | Zpracovatel:
Kód dílu - Popis | [6 empty] | Cena celkem [CZK]
Náklady ze soupisu prací | [6 empty] | 0 | [11 empty] | -1
| 1 - Zemní práce | [5 empty] | 0
| 2 - Základy,zvláštní zakládání | [5 empty] | 0
| 38 - Kompletní konstrukce | [5 empty] | 0
| 5 - Komunikace | [5 empty] | 0
| 91 - Doplňující práce na komunikaci | [5 empty] | 0
| 93 - Dokončovací práce inž.staveb | [5 empty] | 0
| 711 - Izolace proti vodě | [5 empty] | 0
| 712 - Živičné krytiny | [5 empty] | 0
| 713 - Izolace tepelné | [5 empty] | 0
| 764 - Konstrukce klempířské | [5 empty] | 0
| D96 - Přesuny sutí a vybouraných hmot | [5 empty] | 0
| PSV - Konstrukce zámečnické | [5 empty] | 0
| VN - Vedlejší náklady | [5 empty] | 0
SOUPIS PRACÍ
Stavba:
FN Brno – Posílení elektrických rozvodů v areálu FN Brno v souvislosti s realizací projektu GPK_VV
Objekt:
SO 01.2 - Trafostanice TS9_stavební část
Místo: | [5 empty] | Datum: | 7. 8. 2025
Zadavatel: | [5 empty] | Projektant:
Uchazeč: |  |  | Vyplň údaj |  |  | Zpracovatel:
PČ | Typ | Kód | Popis | MJ | Množství | J.cena [CZK] | Cena celkem [CZK] | Cenová soustava |  | DPH | J. Nh [h] | Nh celkem [h] | J. hmotnost [t] | Hmotnost celkem [t] | J. suť [t] | Suť Celkem [t]
Náklady soupisu celkem | [6 empty] | 0 |  |  |  |  | 0 |  | 0 |  | 0 |  | D | -1 | [10 empty] | 0
| D | 1 | Zemní práce |  |  |  | 0 |  |  |  |  | 0 |  | 0 |  | 0 | 1 | D | 0 |  |  |  | ROZPOCET | [6 empty] | 0
1 | K | 460030024 | Odstranění křovin i s kořeny na ploše do 1000 m2 | m2 | 250 |  | 0 | CS ÚRS 2025 01 |  | základní |  | 0 | 0 | 0 | 0 | 0 | 4 | K | 1 |  |  |  | ROZPOCET | 0 | 0 | 0 | 0 | 0 | 1 | 0 | 4 | 2
| PP |  | Odstranění křovin i s kořeny na ploše do 1000 m2 | [14 empty] | PP | 1
| P |  | Poznámka k položce: Poznámka k položce: viz samostatný výkres č.D1:250 | [14 empty] | P | 1
2 | K | 460030021 | Vodorovné přemístění křovin do 5000 m | m2 | 250 |  | 0 | CS ÚRS 2025 01 |  | základní |  | 0 | 0 | 0 | 0 | 0 | 4 | K | 1 |  |  |  | ROZPOCET | 0 | 0 | 0 | 0 | 0 | 1 | 0 | 4 | 4
| PP |  | Vodorovné přemístění křovin do 5000 m | [14 empty] | PP | 1
| P |  | Poznámka k položce: Poznámka k položce: viz samostatný výkres č.D1:250 | [14 empty] | P | 1
3 | K | 460030025.1 | Likvidace křovin | m2 | 250 |  | 0 | CS ÚRS 2025 01 |  | základní |  | 0 | 0 | 0 | 0 | 0 | 4 | K | 1 |  |  |  | ROZPOCET | 0 | 0 | 0 | 0 | 0 | 1 | 0 | 4 | 6
| PP |  | Likvidace křovin | [14 empty] | PP | 1
| P |  | Poznámka k položce: Poznámka k položce: viz samostatný výkres č.D1:250 | [14 empty] | P | 1
4 | K | 468031121 | Vytrhání obrub obrubníků silničních | m | 12.661 |  | 0 | CS ÚRS 2025 01 |  | základní |  | 0 | 0 | 0 | 0 | 0 | 4 | K | 1 |  |  |  | ROZPOCET | 0 | 0 | 0 | 0 | 0 | 1 | 0 | 4 | 8
| PP |  | Vytrhání obrub obrubníků silničních | [14 empty] | PP | 1
| P |  | Poznámka k položce: Poznámka k položce: viz samostatný výkres č.D1:12,661 | [14 empty] | P | 1
5 | K | 460571115 | Rozprostření ornice, rovina, tl. 15-20 cm,do 500m2 | m2 | 400 |  | 0 | CS ÚRS 2025 01 |  | základní |  | 0 | 0 | 0 | 0 | 0 | 4 | K | 1 |  |  |  | ROZPOCET | 0 | 0 | 0 | 0 | 0 | 1 | 0 | 4 | 10
| PP |  | Rozprostření ornice, rovina, tl. 15-20 cm,do 500m2 | [14 empty] | PP | 1
| P |  | Poznámka k položce: Poznámka k položce: viz samostatný výkres č.D1:400 | [14 empty] | P | 1
6 | K | 5832011R | Zemina zahradní, netříděná | t | 120 |  | 0 | CS ÚRS 2025 01 |  | základní |  | 0 | 0 | 0 | 0 | 0 | 4 | K | 1 |  |  |  | ROZPOCET | 0 | 0 | 0 | 0 | 0 | 1 | 0 | 4 | 12
| PP |  | Zemina zahradní, netříděná | [14 empty] | PP | 1
| P |  | Poznámka k položce: Poznámka k položce: 'viz samostatný výkres č.D1 | [14 empty] | P | 1
| VV |  | 400*0,2*1,5 |  | 120 | [12 empty] | VV | 1 | 2 | True | 0 | ROZPOCET
| VV |  | Součet |  | 120 | [12 empty] | VV | 1 | 4 | True | 1 | ROZPOCET
7 | K | 460141115 | Hloubení nezapaž. jam hor.3 do 100 m3, STROJNĚ | m3 | 378.783 |  | 0 | CS ÚRS 2025 01 |  | základní |  | 0 | 0 | 0 | 0 | 0 | 4 | K | 1 |  |  |  | ROZPOCET | 0 | 0 | 0 | 0 | 0 | 1 | 0 | 4 | 14
| PP |  | Hloubení nezapaž. jam hor.3 do 100 m3, STROJNĚ | [14 empty] | PP | 1
| P |  | Poznámka k položce: Poznámka k položce: trafostanice komunikace | [14 empty] | P | 1
8 | K | 460141122 | Příplatek za lepivost - hloubení nezap.jam v hor.3 | m3 | 378.783 |  | 0 | CS ÚRS 2025 01 |  | základní |  | 0 | 0 | 0 | 0 | 0 | 4 | K | 1 |  |  |  | ROZPOCET | 0 | 0 | 0 | 0 | 0 | 1 | 0 | 4 | 16
| PP |  | Příplatek za lepivost - hloubení nezap.jam v hor.3 | [14 empty] | PP | 1
| P |  | Poznámka k položce: Poznámka k položce: trafostanice komunikace | [14 empty] | P | 1
9 | K | 167111101 | Nakládání výkopku z hor. 1 ÷ 4 v množství nad 100 m3 | m3 | 378.783 |  | 0 | CS ÚRS 2025 01 |  | základní |  | 0 | 0 | 0 | 0 | 0 | 4 | K | 1 |  |  |  | ROZPOCET | 0 | 0 | 0 | 0 | 0 | 1 | 0 | 4 | 18
| PP |  | Nakládání výkopku z hor. 1 ÷ 4 v množství nad 100 m3 | [14 empty] | PP | 1
| P |  | Poznámka k položce: Poznámka k položce: zemina:378,7825 | [14 empty] | P | 1
10 | K | 162751117 | Vodorovné přemístění výkopku z hor.1-4 do 10000 m | m3 | 378.783 |  | 0 | CS ÚRS 2025 01 |  | základní |  | 0 | 0 | 0 | 0 | 0 | 4 | K | 1 |  |  |  | ROZPOCET | 0 | 0 | 0 | 0 | 0 | 1 | 0 | 4 | 20
| PP |  | Vodorovné přemístění výkopku z hor.1-4 do 10000 m | [14 empty] | PP | 1
| P |  | Poznámka k položce: Poznámka k položce: zemina:378,7825 | [14 empty] | P | 1
11 | K | 460411122 | Uložení sypaniny na skl.-sypanina na výšku přes 2m | m3 | 378.783 |  | 0 | CS ÚRS 2025 01 |  | základní |  | 0 | 0 | 0 | 0 | 0 | 4 | K | 1 |  |  |  | ROZPOCET | 0 | 0 | 0 | 0 | 0 | 1 | 0 | 4 | 22
| PP |  | Uložení sypaniny na skl.-sypanina na výšku přes 2m | [14 empty] | PP | 1
| P |  | Poznámka k položce: Poznámka k položce: zemina:378,7825 | [14 empty] | P | 1
12 | K | 460361111 | Poplatek za skládku horniny 1- 4, č. dle katal. odpadů 17 05 04 | m3 | 378.783 |  | 0 | CS ÚRS 2025 01 |  | základní |  | 0 | 0 | 0 | 0 | 0 | 4 | K | 1 |  |  |  | ROZPOCET | 0 | 0 | 0 | 0 | 0 | 1 | 0 | 4 | 24
| PP |  | Poplatek za skládku horniny 1- 4, č. dle katal. odpadů 17 05 04 | [14 empty] | PP | 1
| P |  | Poznámka k položce: Poznámka k položce: zemina:378,7825 | [14 empty] | P | 1
13 | K | 460381251 | Úprava pláně v zářezech v hor. 1-4, se zhutněním | m2 | 297.95 |  | 0 | CS ÚRS 2025 01 |  | základní |  | 0 | 0 | 0 | 0 | 0 | 4 | K | 1 |  |  |  | ROZPOCET | 0 | 0 | 0 | 0 | 0 | 1 | 0 | 4 | 26
| PP |  | Úprava pláně v zářezech v hor. 1-4, se zhutněním | [14 empty] | PP | 1
| P |  | Poznámka k položce: Poznámka k položce: trafostanice: komunikace: | [14 empty] | P | 1
| VV |  | 21,5*8,5 |  | 182.75 | [12 empty] | VV | 1 | 2 | True | 0 | ROZPOCET
| VV |  | 6,4*18 |  | 115.2 | [12 empty] | VV | 1 | 2 | True | 0 | ROZPOCET
| VV |  | Součet |  | 297.95 | [12 empty] | VV | 1 | 4 | True | 1 | ROZPOCET
14 | K | 182151111 | Svahování v zářezech v hor. 1 - 4 | m2 | 57.126 |  | 0 | CS ÚRS 2025 01 |  | základní |  | 0 | 0 | 0 | 0 | 0 | 4 | K | 1 |  |  |  | ROZPOCET | 0 | 0 | 0 | 0 | 0 | 1 | 0 | 4 | 28
| PP |  | Svahování v zářezech v hor. 1 - 4 | [14 empty] | PP | 1
| VV |  | 22,66*2,521 |  | 57.126 | [12 empty] | VV | 1 | 2 | True | 0 | ROZPOCET
| VV |  | Součet |  | 57.126 | [12 empty] | VV | 1 | 4 | True | 1 | ROZPOCET
15 | K | 181451131 | Založení trávníku parkového výsevem svah do 1:2 | m2 | 400 |  | 0 | CS ÚRS 2025 01 |  | základní |  | 0 | 0 | 0 | 0 | 0 | 4 | K | 1 |  |  |  | ROZPOCET | 0 | 0 | 0 | 0 | 0 | 1 | 0 | 4 | 30
| PP |  | Založení trávníku parkového výsevem svah do 1:2 | [14 empty] | PP | 1
| P |  | Poznámka k položce: Poznámka k položce: viz samostatný výkres č.D1:400 | [14 empty] | P | 1
16 | K | 185804312 | Zalití rostlin vodou plochy nad 20 m2 | m3 | 18 |  | 0 | CS ÚRS 2025 01 |  | základní |  | 0 | 0 | 0 | 0 | 0 | 4 | K | 1 |  |  |  | ROZPOCET | 0 | 0 | 0 | 0 | 0 | 1 | 0 | 4 | 32
| PP |  | Zalití rostlin vodou plochy nad 20 m2 | [14 empty] | PP | 1
| P |  | Poznámka k položce: Poznámka k položce: odhad dvanáct zalití pomocí | [14 empty] | P | 1
17 | K | 185851111 | Dovoz vody pro zálivku rostlin do 6 km | m3 | 18 |  | 0 | CS ÚRS 2025 01 |  | základní |  | 0 | 0 | 0 | 0 | 0 | 4 | K | 1 |  |  |  | ROZPOCET | 0 | 0 | 0 | 0 | 0 | 1 | 0 | 4 | 34
| PP |  | Dovoz vody pro zálivku rostlin do 6 km | [14 empty] | PP | 1
82 | K | 965043441 | Bourání podkladů bet., potěr tl. 15 cm, nad 4 m2 ručně mazanina tl. 10 - 15 cm s potěrem | m3 | 5 |  | 0 | CS ÚRS 2025 01 |  | základní |  | 0 | 0 | 0 | 0 | 0 | 4 | K | 1 |  |  |  | ROZPOCET | 0 | 0 | 0 | 0 | 0 | 1 | 0 | 4 | 36
| PP |  | Bourání podkladů bet., potěr tl. 15 cm, nad 4 m2 ručně mazanina tl. 10 - 15 cm s potěrem | [14 empty] | PP | 1
| D | 2 | Základy,zvláštní zakládání |  |  |  | 0 |  |  |  |  | 0 |  | 0 |  | 0 | 1 | D | 0 |  |  |  | ROZPOCET | [6 empty] | 0
18 | K | 271542211 | Polštář základu ze štěrkopísku tříděného | m3 | 83.42 |  | 0 | CS ÚRS 2025 01 |  | základní |  | 0 | 0 | 0 | 0 | 0 | 4 | K | 1 |  |  |  | ROZPOCET | 0 | 0 | 0 | 0 | 0 | 1 | 0 | 4 | 38
| PP |  | Polštář základu ze štěrkopísku tříděného | [14 empty] | PP | 1
| P |  | Poznámka k položce: Poznámka k položce: komunikace:6 trafostanice: kabelovody | [14 empty] | P | 1
| VV |  | 6,49*18*0,1 |  | 11.682 | [12 empty] | VV | 1 | 2 | True | 0 | ROZPOCET
| VV |  | 22,574*8,7*0,1+(22,574*2+8,7*2)*1,5*0,5 |  | 66.55 | [12 empty] | VV | 1 | 2 | True | 0 | ROZPOCET
| VV |  | 35*0,385*0,385 |  | 5.188 | [12 empty] | VV | 1 | 2 | True | 0 | ROZPOCET
| VV |  | Součet |  | 83.42 | [12 empty] | VV | 1 | 4 | True | 1 | ROZPOCET
19 | K | 271531111 | Polštář základu z kameniva hr. drceného 0-63 mm | m3 | 74.138 |  | 0 | CS ÚRS 2025 01 |  | základní |  | 0 | 0 | 0 | 0 | 0 | 4 | K | 1 |  |  |  | ROZPOCET | 0 | 0 | 0 | 0 | 0 | 1 | 0 | 4 | 40
| PP |  | Polštář základu z kameniva hr. drceného 0-63 mm | [14 empty] | PP | 1
| P |  | Poznámka k položce: Poznámka k položce: trafostanice: nad kabelovodem v komunikaci: | [14 empty] | P | 1
| VV |  | 22,574*8,7*0,35 |  | 68.738 | [12 empty] | VV | 1 | 2 | True | 0 | ROZPOCET
| VV |  | 27*0,2 |  | 5.4 | [12 empty] | VV | 1 | 2 | True | 0 | ROZPOCET
| VV |  | Součet |  | 74.138 | [12 empty] | VV | 1 | 4 | True | 1 | ROZPOCET
20 | K | 271313511 | Beton podkladní pod základové konstrukce, prostý C 25/30 | m3 | 5.822 |  | 0 | CS ÚRS 2025 01 |  | základní |  | 0 | 0 | 0 | 0 | 0 | 4 | K | 1 |  |  |  | ROZPOCET | 0 | 0 | 0 | 0 | 0 | 1 | 0 | 4 | 42
| PP |  | Beton podkladní pod základové konstrukce, prostý C 25/30 | [14 empty] | PP | 1
| P |  | Poznámka k položce: Poznámka k položce: trafostanice: | [14 empty] | P | 1
| VV |  | 19,212*6,061*0,05 |  | 5.822 | [12 empty] | VV | 1 | 2 | True | 0 | ROZPOCET
| VV |  | Součet |  | 5.822 | [12 empty] | VV | 1 | 4 | True | 1 | ROZPOCET
21 | K | 273321411 | Železobeton základových desek C 25/30 | m3 | 23.289 |  | 0 | CS ÚRS 2025 01 |  | základní |  | 0 | 0 | 0 | 0 | 0 | 4 | K | 1 |  |  |  | ROZPOCET | 0 | 0 | 0 | 0 | 0 | 1 | 0 | 4 | 44
| PP |  | Železobeton základových desek C 25/30 | [14 empty] | PP | 1
| P |  | Poznámka k položce: Poznámka k položce: trafostanice: | [14 empty] | P | 1
| VV |  | 19,212*6,061*0,2 |  | 23.289 | [12 empty] | VV | 1 | 2 | True | 0 | ROZPOCET
| VV |  | Součet |  | 23.289 | [12 empty] | VV | 1 | 4 | True | 1 | ROZPOCET
22 | K | 273351215 | Bednění stěn základových desek - zřízení | m2 | 10.109 |  | 0 | CS ÚRS 2025 01 |  | základní |  | 0 | 0 | 0 | 0 | 0 | 4 | K | 1 |  |  |  | ROZPOCET | 0 | 0 | 0 | 0 | 0 | 1 | 0 | 4 | 46
| PP |  | Bednění stěn základových desek - zřízení | [14 empty] | PP | 1
| P |  | Poznámka k položce: Poznámka k položce: trafostanice: | [14 empty] | P | 1
| VV |  | 19,212*0,2*2+6,061*0,2*2 |  | 10.109 | [12 empty] | VV | 1 | 2 | True | 0 | ROZPOCET
| VV |  | Součet |  | 10.109 | [12 empty] | VV | 1 | 4 | True | 1 | ROZPOCET
23 | K | 273351216 | Bednění stěn základových desek - odstranění | m2 | 10.109 |  | 0 | CS ÚRS 2025 01 |  | základní |  | 0 | 0 | 0 | 0 | 0 | 4 | K | 1 |  |  |  | ROZPOCET | 0 | 0 | 0 | 0 | 0 | 1 | 0 | 4 | 48
| PP |  | Bednění stěn základových desek - odstranění | [14 empty] | PP | 1
24 | K | 273361821 | Výztuž základových desek z betonářské oceli B500B (10 505) | t | 0.233 |  | 0 | CS ÚRS 2025 01 |  | základní |  | 0 | 0 | 0 | 0 | 0 | 4 | K | 1 |  |  |  | ROZPOCET | 0 | 0 | 0 | 0 | 0 | 1 | 0 | 4 | 50
| PP |  | Výztuž základových desek z betonářské oceli B500B (10 505) | [14 empty] | PP | 1
| P |  | Poznámka k položce: Poznámka k položce: trafostanice výkres č.D1.2.b02:0,2331 | [14 empty] | P | 1
25 | K | 273362021 | Výztuž základových desek ze svařovaných sití KARI | t | 1.412 |  | 0 | CS ÚRS 2025 01 |  | základní |  | 0 | 0 | 0 | 0 | 0 | 4 | K | 1 |  |  |  | ROZPOCET | 0 | 0 | 0 | 0 | 0 | 1 | 0 | 4 | 52
| PP |  | Výztuž základových desek ze svařovaných sití KARI | [14 empty] | PP | 1
| P |  | Poznámka k položce: Poznámka k položce: trafostanice výkres č.D1.2.b02:0,9396 trafostanice výkres č.D1.2.b03:0,4727 | [14 empty] | P | 1
86 | K | 01-02 | Přesuny hmot | % |  |  | 0 | CS ÚRS 2025 01 |  | základní |  | 0 | 0 | 0 | 0 | 0 | 4 | K | 1 |  |  |  | ROZPOCET | 0 | 0 | 0 | 0 | 0 | 1 | 0 | 4 | 54
| PP |  | Přesuny hmot | [14 empty] | PP | 1
| D | 38 | Kompletní konstrukce |  |  |  | 0 |  |  |  |  | 0 |  | 0 |  | 0 | 1 | D | 0 |  |  |  | ROZPOCET | [6 empty] | 0
26 | K | 01 | SEGMENT Č.1 | KPL | 1 |  | 0 | CS ÚRS 2025 01 |  | základní |  | 0 | 0 | 0 | 0 | 0 | 4 | K | 1 |  |  |  | ROZPOCET | 0 | 0 | 0 | 0 | 0 | 1 | 0 | 4 | 56
| PP |  | SEGMENT Č.1 | [14 empty] | PP | 1
| P |  | Poznámka k položce: Poznámka k položce: Jedná se o prefabnrikovaný železobetonový výrobek. Tento segment bude obsahovat: Ocelová vrata o svetlém rozměru 2000/2000 mm dvoukřídlá, ve dveřích budou provedeny větrací mř-íky po celé ploše krytou pro ti proniknutí ptactva a hlovavců. Vrata budou mít zvýšený prah na 5 cm. Součástí dodávky jsou i kotvící a manipolační prvky a spojovací materiál. Stavba musí splňovat požadavky PBR odolnost konstrukcí REW 15 DPI Podlahová krytina není součástí dodávky. Všechny ocelové výpině otvorů budou žárově pozinkovány. Prefabrikovaný výrobek segment č. 1, detailní popis viz. výkres č. D3.1 | [14 empty] | P | 1
27 | K | 02 | SEGMENT Č.2-3 | KPL | 1 |  | 0 | CS ÚRS 2025 01 |  | základní |  | 0 | 0 | 0 | 0 | 0 | 4 | K | 1 |  |  |  | ROZPOCET | 0 | 0 | 0 | 0 | 0 | 1 | 0 | 4 | 58
| PP |  | SEGMENT Č.2-3 | [14 empty] | PP | 1
| P |  | Poznámka k položce: Poznámka k položce: Jedná se o prefabnrikovaný železobetonový výrobek. Tento segment bude obsahovat: Ocelová dveře o svetlém rozměru 1200/2000 mm 4 ks a 1000/2000 mm 1 ks, ve dveřích budou provedeny větrací mřžíky po celé ploše krytou pro ti proniknutí ptactva, hmyzu a hlovavců. Součástí dodávky jsou i kotvící a manipolační prvky a spojovací materiál. Stavba musí splňovat požadavky PBR odolnost konstrukcí REW 15 DPI Podlahová krytina není součástí dodávky. Všechny ocelové výpině otvorů budou žárově pozinkovány. Prefabrikovaný výrobek segment č. 1, detailní popis viz. výkres č. D3.2 | [14 empty] | P | 1
28 | K | 03 | SEGMENT Č.4 a 5 | KPL | 1 |  | 0 | CS ÚRS 2025 01 |  | základní |  | 0 | 0 | 0 | 0 | 0 | 4 | K | 1 |  |  |  | ROZPOCET | 0 | 0 | 0 | 0 | 0 | 1 | 0 | 4 | 60
| PP |  | SEGMENT Č.4 a 5 | [14 empty] | PP | 1
| P |  | Poznámka k položce: Poznámka k položce: Jedná se o prefabnrikovaný železobetonový výrobek. Tento segment bude obsahovat: Ocelová dveře o svetlém rozměru 1200/2000 mm 1 ks a 1000/2000 mm 1 ks, ve dveřích budou provedeny větrací mřžíky po celé ploše krytou pro ti proniknutí ptactva, hmyzu a hlovavců. Ocelové větrací mřížky, se žaluziemi a ochranným pletivem 20/20/1.9 mm 4 ks. Větrací mřížka bude umožnovat regulaci větráni a uzavření. Součástí dodávky jsou i kotvící a manipolační prvky a spojovací materiál. Stavba musí splňovat požadavky PBR odolnost konstrukcí REW 15 DPI Podlahová krytina není součástí dodávky. Všechny ocelové výpině otvorů budou žárově pozinkovány. Prefabrikovaný výrobek segment č. 1, detailní popis viz. výkres č. D3.3 | [14 empty] | P | 1
84 | K | 4 | Montáž a uložení segmentů na základovou desku | KPL | 1 |  | 0 | CS ÚRS 2025 01 |  | základní |  | 0 | 0 | 0 | 0 | 0 | 4 | K | 1 |  |  |  | ROZPOCET | 0 | 0 | 0 | 0 | 0 | 1 | 0 | 4 | 62
| PP |  | Montáž a uložení segmentů na základovou desku | [14 empty] | PP | 1
85 | K | 5 | Doprava přesun hmot | t | 250 |  | 0 | CS ÚRS 2025 01 |  | základní |  | 0 | 0 | 0 | 0 | 0 | 4 | K | 1 |  |  |  | ROZPOCET | 0 | 0 | 0 | 0 | 0 | 1 | 0 | 4 | 64
| PP |  | Doprava přesun hmot | [14 empty] | PP | 1
| D | 5 | Komunikace |  |  |  | 0 |  |  |  |  | 0 |  | 0 |  | 0 | 1 | D | 0 |  |  |  | ROZPOCET | [6 empty] | 0
29 | K | 564861111 | Podklad ze štěrkodrti po zhutnění tloušťky 20 cm, štěrkodrť frakce 0-32 mm | m2 | 210.642 |  | 0 | CS ÚRS 2025 01 |  | základní |  | 0 | 0 | 0 | 0 | 0 | 4 | K | 1 |  |  |  | ROZPOCET | 0 | 0 | 0 | 0 | 0 | 1 | 0 | 4 | 66
| PP |  | Podklad ze štěrkodrti po zhutnění tloušťky 20 cm, štěrkodrť frakce 0-32 mm | [14 empty] | PP | 1
| P |  | Poznámka k položce: Poznámka k položce: trafostanice: komunikace: | [14 empty] | P | 1
| VV |  | 22,574*2*1,5+8,7*2*1,5 |  | 93.822 | [12 empty] | VV | 1 | 2 | True | 0 | ROZPOCET
| VV |  | 6,49*18 |  | 116.82 | [12 empty] | VV | 1 | 2 | True | 0 | ROZPOCET
| VV |  | Součet |  | 210.642 | [12 empty] | VV | 1 | 4 | True | 1 | ROZPOCET
30 | K | 567122111 | Podklad z kameniva zpev.cementem SC C8/10 tl.10 cm | m2 | 116.82 |  | 0 | CS ÚRS 2025 01 |  | základní |  | 0 | 0 | 0 | 0 | 0 | 4 | K | 1 |  |  |  | ROZPOCET | 0 | 0 | 0 | 0 | 0 | 1 | 0 | 4 | 68
| PP |  | Podklad z kameniva zpev.cementem SC C8/10 tl.10 cm | [14 empty] | PP | 1
| P |  | Poznámka k položce: Poznámka k položce: komunikace: | [14 empty] | P | 1
| VV |  | 6,49*18 |  | 116.82 | [12 empty] | VV | 1 | 2 | True | 0 | ROZPOCET
| VV |  | Součet |  | 116.82 | [12 empty] | VV | 1 | 4 | True | 1 | ROZPOCET
31 | K | 596215040 | Kladení zámkové dlažby tl. 8 cm do drtě tl. 4 cm | m2 | 116.82 |  | 0 | CS ÚRS 2025 01 |  | základní |  | 0 | 0 | 0 | 0 | 0 | 4 | K | 1 |  |  |  | ROZPOCET | 0 | 0 | 0 | 0 | 0 | 1 | 0 | 4 | 70
| PP |  | Kladení zámkové dlažby tl. 8 cm do drtě tl. 4 cm | [14 empty] | PP | 1
| P |  | Poznámka k položce: Poznámka k položce: nová komunikace: | [14 empty] | P | 1
| VV |  | 6,49*18 |  | 116.82 | [12 empty] | VV | 1 | 2 | True | 0 | ROZPOCET
| VV |  | Součet |  | 116.82 | [12 empty] | VV | 1 | 4 | True | 1 | ROZPOCET
32 | K | 596215021 | Kladení zámkové dlažby tl. 6 cm do drtě tl. 4 cm | m2 | 46.466 |  | 0 | CS ÚRS 2025 01 |  | základní |  | 0 | 0 | 0 | 0 | 0 | 4 | K | 1 |  |  |  | ROZPOCET | 0 | 0 | 0 | 0 | 0 | 1 | 0 | 4 | 72
| PP |  | Kladení zámkové dlažby tl. 6 cm do drtě tl. 4 cm | [14 empty] | PP | 1
| VV |  | 21,2*1,2+5,661*1,2*2+6,2*1,2 |  | 46.466 | [12 empty] | VV | 1 | 2 | True | 0 | ROZPOCET
| VV |  | Součet |  | 46.466 | [12 empty] | VV | 1 | 4 | True | 1 | ROZPOCET
33 | K | 596291113 | Řezání zámkové dlažby tl. 80 mm | m | 24.49 |  | 0 | CS ÚRS 2025 01 |  | základní |  | 0 | 0 | 0 | 0 | 0 | 4 | K | 1 |  |  |  | ROZPOCET | 0 | 0 | 0 | 0 | 0 | 1 | 0 | 4 | 74
| PP |  | Řezání zámkové dlažby tl. 80 mm | [14 empty] | PP | 1
| VV |  | 6,49+18 |  | 24.49 | [12 empty] | VV | 1 | 2 | True | 0 | ROZPOCET
| VV |  | Součet |  | 24.49 | [12 empty] | VV | 1 | 4 | True | 1 | ROZPOCET
34 | K | 596291111 | Řezání zámkové dlažby tl. 60 mm | m | 38.722 |  | 0 | CS ÚRS 2025 01 |  | základní |  | 0 | 0 | 0 | 0 | 0 | 4 | K | 1 |  |  |  | ROZPOCET | 0 | 0 | 0 | 0 | 0 | 1 | 0 | 4 | 76
| PP |  | Řezání zámkové dlažby tl. 60 mm | [14 empty] | PP | 1
| VV |  | 21,2+5,661*2+6,2 |  | 38.722 | [12 empty] | VV | 1 | 2 | True | 0 | ROZPOCET
| VV |  | Součet |  | 38.722 | [12 empty] | VV | 1 | 4 | True | 1 | ROZPOCET
35 | K | 592451170 | Dlažba betonová parketa tl. 80 mm, přírodní | m2 | 122.661 |  | 0 | CS ÚRS 2025 01 |  | základní |  | 0 | 0 | 0 | 0 | 0 | 4 | K | 1 |  |  |  | ROZPOCET | 0 | 0 | 0 | 0 | 0 | 1 | 0 | 4 | 78
| PP |  | Dlažba betonová parketa tl. 80 mm, přírodní | [14 empty] | PP | 1
| P |  | Poznámka k položce: Poznámka k položce: viz položka kladení dlažby t.8 cm do drtě tl. 4cm: | [14 empty] | P | 1
| VV |  | 116,82*1,05 |  | 122.661 | [12 empty] | VV | 1 | 2 | True | 0 | ROZPOCET
| VV |  | Součet |  | 122.661 | [12 empty] | VV | 1 | 4 | True | 1 | ROZPOCET
36 | K | 5924511900 | Dlažba betonová parketa tl. 60 mm, přírodní | m2 | 48.79 |  | 0 | CS ÚRS 2025 01 |  | základní |  | 0 | 0 | 0 | 0 | 0 | 4 | K | 1 |  |  |  | ROZPOCET | 0 | 0 | 0 | 0 | 0 | 1 | 0 | 4 | 80
| PP |  | Dlažba betonová parketa tl. 60 mm, přírodní | [14 empty] | PP | 1
| P |  | Poznámka k položce: Poznámka k položce: viz položka kladení dlažby t.6 cm do drtě tl. 4cm: | [14 empty] | P | 1
| VV |  | 46,4664*1,05 |  | 48.79 | [12 empty] | VV | 1 | 2 | True | 0 | ROZPOCET
| VV |  | Součet |  | 48.79 | [12 empty] | VV | 1 | 4 | True | 1 | ROZPOCET
87 | K | 01-05 | Přesuny hmot | % |  |  | 0 | CS ÚRS 2025 01 |  | základní |  | 0 | 0 | 0 | 0 | 0 | 4 | K | 1 |  |  |  | ROZPOCET | 0 | 0 | 0 | 0 | 0 | 1 | 0 | 4 | 82
| PP |  | Přesuny hmot | [14 empty] | PP | 1
| D | 91 | Doplňující práce na komunikaci |  |  |  | 0 |  |  |  |  | 0 |  | 0 |  | 0 | 1 | D | 0 |  |  |  | ROZPOCET | [6 empty] | 0
37 | K | 917862111 | Osazení stojatého obrubníku betonového, s boční opěrou, do lože z betonu C 12/15, včetně obrubníku ABO 2 - 15 100/15/25 | m | 21.82 |  | 0 | CS ÚRS 2025 01 |  | základní |  | 0 | 0 | 0 | 0 | 0 | 4 | K | 1 |  |  |  | ROZPOCET | 0 | 0 | 0 | 0 | 0 | 1 | 0 | 4 | 84
| PP |  | Osazení stojatého obrubníku betonového, s boční opěrou, do lože z betonu C 12/15, včetně obrubníku ABO 2 - 15 100/15/25 | [14 empty] | PP | 1
| VV |  | 18,82+1,2*2+0,3*2 |  | 21.82 | [12 empty] | VV | 1 | 2 | True | 0 | ROZPOCET
| VV |  | Součet |  | 21.82 | [12 empty] | VV | 1 | 4 | True | 1 | ROZPOCET
38 | K | 917862111.1 | Osazení stojatého obrubníku betonového, s boční opěrou, do lože z betonu C 12/15, včetně obrubníku ABO 100/10/25 | m | 43.461 |  | 0 | CS ÚRS 2025 01 |  | základní |  | 0 | 0 | 0 | 0 | 0 | 4 | K | 1 |  |  |  | ROZPOCET | 0 | 0 | 0 | 0 | 0 | 1 | 0 | 4 | 86
| PP |  | Osazení stojatého obrubníku betonového, s boční opěrou, do lože z betonu C 12/15, včetně obrubníku ABO 100/10/25 | [14 empty] | PP | 1
| VV |  | 1,5*2+5,661+4+6,4*2+18 |  | 43.461 | [12 empty] | VV | 1 | 2 | True | 0 | ROZPOCET
| VV |  | Součet |  | 43.461 | [12 empty] | VV | 1 | 4 | True | 1 | ROZPOCET
39 | K | 918101111 | Lože pod obrubníky nebo obruby dlažeb z C 12/15 | m3 | 7.344 |  | 0 | CS ÚRS 2025 01 |  | základní |  | 0 | 0 | 0 | 0 | 0 | 4 | K | 1 |  |  |  | ROZPOCET | 0 | 0 | 0 | 0 | 0 | 1 | 0 | 4 | 88
| PP |  | Lože pod obrubníky nebo obruby dlažeb z C 12/15 | [14 empty] | PP | 1
| VV |  | 65,281*0,25*0,45 |  | 7.344 | [12 empty] | VV | 1 | 2 | True | 0 | ROZPOCET
| VV |  | Součet |  | 7.344 | [12 empty] | VV | 1 | 4 | True | 1 | ROZPOCET
88 | K | 01-91 | Přesuny hmot | % |  |  | 0 | CS ÚRS 2025 01 |  | základní |  | 0 | 0 | 0 | 0 | 0 | 4 | K | 1 |  |  |  | ROZPOCET | 0 | 0 | 0 | 0 | 0 | 1 | 0 | 4 | 90
| PP |  | Přesuny hmot | [14 empty] | PP | 1
| D | 93 | Dokončovací práce inž.staveb |  |  |  | 0 |  |  |  |  | 0 |  | 0 |  | 0 | 1 | D | 0 |  |  |  | ROZPOCET | [6 empty] | 0
40 | K | 935316111 | Odvodňovací žlab TBSZ 30/20/8 včetně lože z betonu | m | 47.281 |  | 0 | CS ÚRS 2025 01 |  | základní |  | 0 | 0 | 0 | 0 | 0 | 4 | K | 1 |  |  |  | ROZPOCET | 0 | 0 | 0 | 0 | 0 | 1 | 0 | 4 | 92
| PP |  | Odvodňovací žlab TBSZ 30/20/8 včetně lože z betonu | [14 empty] | PP | 1
| VV |  | 18,82+1,2*2+0,3*2+1,5*2+5,661+4+6,4*2 |  | 47.281 | [12 empty] | VV | 1 | 2 | True | 0 | ROZPOCET
| VV |  | Součet |  | 47.281 | [12 empty] | VV | 1 | 4 | True | 1 | ROZPOCET
| D | 711 | Izolace proti vodě |  |  |  | 0 |  |  |  |  | 0 |  | 0 |  | 0 | 2 | D | 0 |  |  |  | ROZPOCET | [6 empty] | 0
45 | K | 711111001 | Provedení izolace proti vlhkosti na ploše vodorovné, 1x asfaltovým penetračním nátěrem, včetně dodávky asfaltového penetračního laku | m2 | 116.444 |  | 0 | CS ÚRS 2025 01 |  | základní |  | 0 | 0 | 0 | 0 | 0 | 16 | K | 1 |  |  |  | ROZPOCET | 0 | 0 | 0 | 0 | 0 | 1 | 0 | 16 | 94
| PP |  | Provedení izolace proti vlhkosti na ploše vodorovné, 1x asfaltovým penetračním nátěrem, včetně dodávky asfaltového penetračního laku | [14 empty] | PP | 1
| VV |  | 19,212*6,061 |  | 116.444 | [12 empty] | VV | 1 | 2 | True | 0 | ROZPOCET
| VV |  | Součet |  | 116.444 | [12 empty] | VV | 1 | 4 | True | 1 | ROZPOCET
46 | K | 711112001 | Provedení izolace proti vlhkosti na ploše svislé, 1x asfaltovým penetračním nátěr, včetně dodávky asfaltového laku | m2 | 40.437 |  | 0 | CS ÚRS 2025 01 |  | základní |  | 0 | 0 | 0 | 0 | 0 | 16 | K | 1 |  |  |  | ROZPOCET | 0 | 0 | 0 | 0 | 0 | 1 | 0 | 16 | 96
| PP |  | Provedení izolace proti vlhkosti na ploše svislé, 1x asfaltovým penetračním nátěr, včetně dodávky asfaltového laku | [14 empty] | PP | 1
| VV |  | 19,212*0,8*2+6,061*0,8*2 |  | 40.437 | [12 empty] | VV | 1 | 2 | True | 0 | ROZPOCET
| VV |  | Součet |  | 40.437 | [12 empty] | VV | 1 | 4 | True | 1 | ROZPOCET
47 | K | 711141559 | Provedení izolace proti vlhkosti na ploše vodorovné, asfaltovými pásy přitavením, 1 vrstva - pásy ve specifikaci | m2 | 116.444 |  | 0 | CS ÚRS 2025 01 |  | základní |  | 0 | 0 | 0 | 0 | 0 | 16 | K | 1 |  |  |  | ROZPOCET | 0 | 0 | 0 | 0 | 0 | 1 | 0 | 16 | 98
| PP |  | Provedení izolace proti vlhkosti na ploše vodorovné, asfaltovými pásy přitavením, 1 vrstva - pásy ve specifikaci | [14 empty] | PP | 1
| VV |  | 19,212*6,061 |  | 116.444 | [12 empty] | VV | 1 | 2 | True | 0 | ROZPOCET
| VV |  | Součet |  | 116.444 | [12 empty] | VV | 1 | 4 | True | 1 | ROZPOCET
48 | K | 711142559 | Provedení izolace proti vlhkosti na ploše svislé, asfaltovými pásy přitavením, 1 vrstva - pásy ve specifikaci | m2 | 40.437 |  | 0 | CS ÚRS 2025 01 |  | základní |  | 0 | 0 | 0 | 0 | 0 | 16 | K | 1 |  |  |  | ROZPOCET | 0 | 0 | 0 | 0 | 0 | 1 | 0 | 16 | 100
| PP |  | Provedení izolace proti vlhkosti na ploše svislé, asfaltovými pásy přitavením, 1 vrstva - pásy ve specifikaci | [14 empty] | PP | 1
| VV |  | 19,212*0,8*2+6,061*0,8*2 |  | 40.437 | [12 empty] | VV | 1 | 2 | True | 0 | ROZPOCET
| VV |  | Součet |  | 40.437 | [12 empty] | VV | 1 | 4 | True | 1 | ROZPOCET
49 | K | 628322872 | Pás asfaltový oxidovaný HYDROBIT V60 S35, natavovací | m2 | 198.454 |  | 0 | CS ÚRS 2025 01 |  | základní |  | 0 | 0 | 0 | 0 | 0 | 16 | K | 1 |  |  |  | ROZPOCET | 0 | 0 | 0 | 0 | 0 | 1 | 0 | 16 | 102
| PP |  | Pás asfaltový oxidovaný HYDROBIT V60 S35, natavovací | [14 empty] | PP | 1
| VV |  | (116,44393+40,4368)*1,15*1,1 |  | 198.454 | [12 empty] | VV | 1 | 2 | True | 0 | ROZPOCET
| VV |  | Součet |  | 198.454 | [12 empty] | VV | 1 | 4 | True | 1 | ROZPOCET
50 | K | 711823121 | Montáž nopové fólie svisle, včetně dodávky fólie DEKDREN T20 | m2 | 44.066 |  | 0 | CS ÚRS 2025 01 |  | základní |  | 0 | 0 | 0 | 0 | 0 | 16 | K | 1 |  |  |  | ROZPOCET | 0 | 0 | 0 | 0 | 0 | 1 | 0 | 16 | 104
| PP |  | Montáž nopové fólie svisle, včetně dodávky fólie DEKDREN T20 | [14 empty] | PP | 1
| P |  | Poznámka k položce: Poznámka k položce: pod terénem budova: | [14 empty] | P | 1
| VV |  | 18,82*0,9*2+5,661*0,9*2 |  | 44.066 | [12 empty] | VV | 1 | 2 | True | 0 | ROZPOCET
| VV |  | Součet |  | 44.066 | [12 empty] | VV | 1 | 4 | True | 1 | ROZPOCET
51 | K | 711823129 | Montáž ukončovací lišty k nopové fólii, včetně dodávky lišty DEKDREN T20 | m | 48.962 |  | 0 | CS ÚRS 2025 01 |  | základní |  | 0 | 0 | 0 | 0 | 0 | 16 | K | 1 |  |  |  | ROZPOCET | 0 | 0 | 0 | 0 | 0 | 1 | 0 | 16 | 106
| PP |  | Montáž ukončovací lišty k nopové fólii, včetně dodávky lišty DEKDREN T20 | [14 empty] | PP | 1
52 | K | 01-711 | Přesuny hmot | % |  |  | 0 | CS ÚRS 2025 01 |  | základní |  | 0 | 0 | 0 | 0 | 0 | 16 | K | 1 |  |  |  | ROZPOCET | 0 | 0 | 0 | 0 | 0 | 1 | 0 | 16 | 108
| PP |  | Přesuny hmot | [14 empty] | PP | 1
| D | 712 | Živičné krytiny |  |  |  | 0 |  |  |  |  | 0 |  | 0 |  | 0 | 2 | D | 0 |  |  |  | ROZPOCET | [6 empty] | 0
53 | K | 712311101 | Provedení povlakové krytiny střech do 10°, asfaltovým penetračním nátěrem, 1x nátěr - včetně dodávky asfaltového penetračního nátěru | m2 | 106.54 |  | 0 | CS ÚRS 2025 01 |  | základní |  | 0 | 0 | 0 | 0 | 0 | 16 | K | 1 |  |  |  | ROZPOCET | 0 | 0 | 0 | 0 | 0 | 1 | 0 | 16 | 110
| PP |  | Provedení povlakové krytiny střech do 10°, asfaltovým penetračním nátěrem, 1x nátěr - včetně dodávky asfaltového penetračního nátěru | [14 empty] | PP | 1
| VV |  | 18,82*5,661 |  | 106.54 | [12 empty] | VV | 1 | 2 | True | 0 | ROZPOCET
| VV |  | Součet |  | 106.54 | [12 empty] | VV | 1 | 4 | True | 1 | ROZPOCET
54 | K | 712341559 | Provedení povlakové krytiny střech do 10°, asfaltovými pásy, přitavení celoplošně, 1 vrstva - včetně dodávky Elastek 40 special dekor | m2 | 106.54 |  | 0 | CS ÚRS 2025 01 |  | základní |  | 0 | 0 | 0 | 0 | 0 | 16 | K | 1 |  |  |  | ROZPOCET | 0 | 0 | 0 | 0 | 0 | 1 | 0 | 16 | 112
| PP |  | Provedení povlakové krytiny střech do 10°, asfaltovými pásy, přitavení celoplošně, 1 vrstva - včetně dodávky Elastek 40 special dekor | [14 empty] | PP | 1
| VV |  | 18,82*5,661 |  | 106.54 | [12 empty] | VV | 1 | 2 | True | 0 | ROZPOCET
| VV |  | Součet |  | 106.54 | [12 empty] | VV | 1 | 4 | True | 1 | ROZPOCET
55 | K | 01-712 | Přesuny hmot | % |  |  | 0 | CS ÚRS 2025 01 |  | základní |  | 0 | 0 | 0 | 0 | 0 | 16 | K | 1 |  |  |  | ROZPOCET | 0 | 0 | 0 | 0 | 0 | 1 | 0 | 16 | 114
| PP |  | Přesuny hmot | [14 empty] | PP | 1
| D | 713 | Izolace tepelné |  |  |  | 0 |  |  |  |  | 0 |  | 0 |  | 0 | 2 | D | 0 |  |  |  | ROZPOCET | [6 empty] | 0
56 | K | 713131131 | Montáž tepelné izolace stěn lepením | m2 | 44.066 |  | 0 | CS ÚRS 2025 01 |  | základní |  | 0 | 0 | 0 | 0 | 0 | 16 | K | 1 |  |  |  | ROZPOCET | 0 | 0 | 0 | 0 | 0 | 1 | 0 | 16 | 116
| PP |  | Montáž tepelné izolace stěn lepením | [14 empty] | PP | 1
57 | K | 283754902 | Deska izolační XPS, BACHL 300 C SF tl. 50 mm | m2 | 48.472 |  | 0 | CS ÚRS 2025 01 |  | základní |  | 0 | 0 | 0 | 0 | 0 | 16 | K | 1 |  |  |  | ROZPOCET | 0 | 0 | 0 | 0 | 0 | 1 | 0 | 16 | 118
| PP |  | Deska izolační XPS, BACHL 300 C SF tl. 50 mm | [14 empty] | PP | 1
58 | K | 01-713 | Přesuny hmot | % |  |  | 0 | CS ÚRS 2025 01 |  | základní |  | 0 | 0 | 0 | 0 | 0 | 16 | K | 1 |  |  |  | ROZPOCET | 0 | 0 | 0 | 0 | 0 | 1 | 0 | 16 | 120
| PP |  | Přesuny hmot | [14 empty] | PP | 1
| D | 764 | Konstrukce klempířské |  |  |  | 0 |  |  |  |  | 0 |  | 0 |  | 0 | 2 | D | 0 |  |  |  | ROZPOCET | [6 empty] | 0
59 | K | k1 | Závětrná lišta RŠ=660mm, žárově pozinkovaný plech | m | 38 |  | 0 | CS ÚRS 2025 01 |  | základní |  | 0 | 0 | 0 | 0 | 0 | 16 | K | 1 |  |  |  | ROZPOCET | 0 | 0 | 0 | 0 | 0 | 1 | 0 | 16 | 122
| PP |  | Závětrná lišta RŠ=660mm, žárově pozinkovaný plech | [14 empty] | PP | 1
| P |  | Poznámka k položce: Poznámka k položce: Ocelový žárově pozinkovaný plech s ochranou plastovou vrstvou | [14 empty] | P | 1
60 | K | k2 | Okapnice pro ukončení střech, RŠ=200mm, poplastovaný plech | m | 24 |  | 0 | CS ÚRS 2025 01 |  | základní |  | 0 | 0 | 0 | 0 | 0 | 16 | K | 1 |  |  |  | ROZPOCET | 0 | 0 | 0 | 0 | 0 | 1 | 0 | 16 | 124
| PP |  | Okapnice pro ukončení střech, RŠ=200mm, poplastovaný plech | [14 empty] | PP | 1
| P |  | Poznámka k položce: Poznámka k položce: Ocelový žárově pozinkovaný plech s ochranou plastovou vrstvou | [14 empty] | P | 1
61 | K | k3 | Podokapní žlab půlkruhový d=150mm, poplast. plech, včetně čel, háků, spojek, dilatací | m | 20 |  | 0 | CS ÚRS 2025 01 |  | základní |  | 0 | 0 | 0 | 0 | 0 | 16 | K | 1 |  |  |  | ROZPOCET | 0 | 0 | 0 | 0 | 0 | 1 | 0 | 16 | 126
| PP |  | Podokapní žlab půlkruhový d=150mm, poplast. plech, včetně čel, háků, spojek, dilatací | [14 empty] | PP | 1
| P |  | Poznámka k položce: Poznámka k položce: Ocelový žárově pozinkovaný plech s ochranou plastovou vrstvou | [14 empty] | P | 1
62 | K | k3.1 | Žlabový kotlík d=100mm, poplast. plech | ks | 2 |  | 0 | CS ÚRS 2025 01 |  | základní |  | 0 | 0 | 0 | 0 | 0 | 16 | K | 1 |  |  |  | ROZPOCET | 0 | 0 | 0 | 0 | 0 | 1 | 0 | 16 | 128
| PP |  | Žlabový kotlík d=100mm, poplast. plech | [14 empty] | PP | 1
| P |  | Poznámka k položce: Poznámka k položce: Ocelový žárově pozinkovaný plech s ochranou plastovou vrstvou | [14 empty] | P | 1
63 | K | k3.2 | Koleno odpadové d=100mm, poplast. plech | ks | 12 |  | 0 | CS ÚRS 2025 01 |  | základní |  | 0 | 0 | 0 | 0 | 0 | 16 | K | 1 |  |  |  | ROZPOCET | 0 | 0 | 0 | 0 | 0 | 1 | 0 | 16 | 130
| PP |  | Koleno odpadové d=100mm, poplast. plech | [14 empty] | PP | 1
| P |  | Poznámka k položce: Poznámka k položce: Ocelový žárově pozinkovaný plech s ochranou plastovou vrstvou | [14 empty] | P | 1
64 | K | k3.3 | Odpadní potrubí kruhové d=100mm, poplast. plech, včetně doplňků (zděře,spojky,spodní díly) | m | 6 |  | 0 | CS ÚRS 2025 01 |  | základní |  | 0 | 0 | 0 | 0 | 0 | 16 | K | 1 |  |  |  | ROZPOCET | 0 | 0 | 0 | 0 | 0 | 1 | 0 | 16 | 132
| PP |  | Odpadní potrubí kruhové d=100mm, poplast. plech, včetně doplňků (zděře,spojky,spodní díly) | [14 empty] | PP | 1
| P |  | Poznámka k položce: Poznámka k položce: Ocelový žárově pozinkovaný plech s ochranou plastovou vrstvou | [14 empty] | P | 1
65 | K | 01-764 | Přesuny hmot | % |  |  | 0 | CS ÚRS 2025 01 |  | základní |  | 0 | 0 | 0 | 0 | 0 | 16 | K | 1 |  |  |  | ROZPOCET | 0 | 0 | 0 | 0 | 0 | 1 | 0 | 16 | 134
| PP |  | Přesuny hmot | [14 empty] | PP | 1
| D | D96 | Přesuny sutí a vybouraných hmot |  |  |  | 0 |  |  |  |  | 0 |  | 0 |  | 0 | 1 | D | 0 |  |  |  | ROZPOCET | [6 empty] | 0
66 | K | 979082111 | Vnitrostaveništní doprava suti do 10 m | t | 3.418 |  | 0 | CS ÚRS 2025 01 |  | základní |  | 0 | 0 | 0 | 0 | 0 | 4 | K | 1 |  |  |  | ROZPOCET | 0 | 0 | 0 | 0 | 0 | 1 | 0 | 4 | 136
| PP |  | Vnitrostaveništní doprava suti do 10 m | [14 empty] | PP | 1
| P |  | Poznámka k položce: Poznámka k položce: vytrhané obrubníky:3,41847 | [14 empty] | P | 1
67 | K | 979087213 | Nakládání vybour.hmot na dop.prostředky-komunikace | t | 3.418 |  | 0 | CS ÚRS 2025 01 |  | základní |  | 0 | 0 | 0 | 0 | 0 | 4 | K | 1 |  |  |  | ROZPOCET | 0 | 0 | 0 | 0 | 0 | 1 | 0 | 4 | 138
| PP |  | Nakládání vybour.hmot na dop.prostředky-komunikace | [14 empty] | PP | 1
| P |  | Poznámka k položce: Poznámka k položce: vytrhané obrubníky:3,41847 | [14 empty] | P | 1
68 | K | 469972111 | Odvoz suti a vybour. hmot na skládku do 1 km | t | 3.418 |  | 0 | CS ÚRS 2025 01 |  | základní |  | 0 | 0 | 0 | 0 | 0 | 4 | K | 1 |  |  |  | ROZPOCET | 0 | 0 | 0 | 0 | 0 | 1 | 0 | 4 | 140
| PP |  | Odvoz suti a vybour. hmot na skládku do 1 km | [14 empty] | PP | 1
| P |  | Poznámka k položce: Poznámka k položce: vytrhané obrubníky:3,41847 | [14 empty] | P | 1
69 | K | 979081121 | Příplatek k odvozu za každý další 1 km | t | 34.185 |  | 0 | CS ÚRS 2025 01 |  | základní |  | 0 | 0 | 0 | 0 | 0 | 4 | K | 1 |  |  |  | ROZPOCET | 0 | 0 | 0 | 0 | 0 | 1 | 0 | 4 | 142
| PP |  | Příplatek k odvozu za každý další 1 km | [14 empty] | PP | 1
| P |  | Poznámka k položce: Poznámka k položce: vytrhané obrubníky: | [14 empty] | P | 1
| VV |  | 3,41847*10 |  | 34.185 | [12 empty] | VV | 1 | 2 | True | 0 | ROZPOCET
| VV |  | Součet |  | 34.185 | [12 empty] | VV | 1 | 4 | True | 1 | ROZPOCET
70 | K | 979093111 | Uložení suti na skládku bez zhutnění | t | 3.418 |  | 0 | CS ÚRS 2025 01 |  | základní |  | 0 | 0 | 0 | 0 | 0 | 4 | K | 1 |  |  |  | ROZPOCET | 0 | 0 | 0 | 0 | 0 | 1 | 0 | 4 | 144
| PP |  | Uložení suti na skládku bez zhutnění | [14 empty] | PP | 1
71 | K | 979999978 | Poplatek za recyklaci, beton lehce vyztužený, kusovost do 1600 cm2 (skup.170101) | t | 3.418 |  | 0 | CS ÚRS 2025 01 |  | základní |  | 0 | 0 | 0 | 0 | 0 | 4 | K | 1 |  |  |  | ROZPOCET | 0 | 0 | 0 | 0 | 0 | 1 | 0 | 4 | 146
| PP |  | Poplatek za recyklaci, beton lehce vyztužený, kusovost do 1600 cm2 (skup.170101) | [14 empty] | PP | 1
| D | PSV | Konstrukce zámečnické |  |  |  | 0 |  |  |  |  | 0 |  | 0 |  | 0 | 2 | D | 0 |  |  |  | ROZPOCET | [6 empty] | 0
72 | K | 767900040 | Domontáž oplocení z pletiva s betonovými sloupky | m | 9 |  | 0 | CS ÚRS 2025 01 |  | základní |  | 0 | 0 | 0 | 0 | 0 | 16 | K | 1 |  |  |  | ROZPOCET | 0 | 0 | 0 | 0 | 0 | 1 | 0 | 16 | 148
| PP |  | Domontáž oplocení z pletiva s betonovými sloupky | [14 empty] | PP | 1
| D | VN | Vedlejší náklady |  |  |  | 0 |  |  |  |  | 0 |  | 0 |  | 0 | 1 | D | 0 |  |  |  | ROZPOCET | [6 empty] | 0
73 | K | VRN01 | Vytýčení sítí | kpl | 1 |  | 0 | CS ÚRS 2025 01 |  | základní |  | 0 | 0 | 0 | 0 | 0 | 4 | K | 1 |  |  |  | ROZPOCET | 0 | 0 | 0 | 0 | 0 | 1 | 0 | 4 | 150
| PP |  | Vytýčení sítí | [14 empty] | PP | 1
74 | K | VRN02 | Provozní vlivy | kpl | 1 |  | 0 | CS ÚRS 2025 01 |  | základní |  | 0 | 0 | 0 | 0 | 0 | 4 | K | 1 |  |  |  | ROZPOCET | 0 | 0 | 0 | 0 | 0 | 1 | 0 | 4 | 152
| PP |  | Provozní vlivy | [14 empty] | PP | 1
75 | K | VRN03 | Územní vlivy | kpl | 1 |  | 0 | CS ÚRS 2025 01 |  | základní |  | 0 | 0 | 0 | 0 | 0 | 4 | K | 1 |  |  |  | ROZPOCET | 0 | 0 | 0 | 0 | 0 | 1 | 0 | 4 | 154
| PP |  | Územní vlivy | [14 empty] | PP | 1
76 | K | VRN04 | Kompletační činnost | kpl | 1 |  | 0 | CS ÚRS 2025 01 |  | základní |  | 0 | 0 | 0 | 0 | 0 | 4 | K | 1 |  |  |  | ROZPOCET | 0 | 0 | 0 | 0 | 0 | 1 | 0 | 4 | 156
| PP |  | Kompletační činnost | [14 empty] | PP | 1
78 | K | VRN05 | Geometrický plán potvrzený KÚ | kpl | 1 |  | 0 | CS ÚRS 2025 01 |  | základní |  | 0 | 0 | 0 | 0 | 0 | 4 | K | 1 |  |  |  | ROZPOCET | 0 | 0 | 0 | 0 | 0 | 1 | 0 | 4 | 158
| PP |  | Geometrický plán potvrzený KÚ | [14 empty] | PP | 1
77 | K | VRN06 | Mobilní oplocení montáž , demontáž, nájem | m | 120 |  | 0 | CS ÚRS 2025 01 |  | základní |  | 0 | 0 | 0 | 0 | 0 | 4 | K | 1 |  |  |  | ROZPOCET | 0 | 0 | 0 | 0 | 0 | 1 | 0 | 4 | 160
| PP |  | Mobilní oplocení montáž , demontáž, nájem | [14 empty] | PP | 1
| P |  | Poznámka k položce: Poznámka k položce: kolem stavby a zařízení staveniště | [14 empty] | P | 1
78 | K | VRN07 | Zařízení staveniště | kpl | 1 |  | 0 | CS ÚRS 2025 01 |  | základní |  | 0 | 0 | 0 | 0 | 0 | 4 | K | 1 |  |  |  | ROZPOCET | 0 | 0 | 0 | 0 | 0 | 1 | 0 | 4 | 162
| PP |  | Zařízení staveniště | [14 empty] | PP | 1
79 | K | VRN11 | Dokumentace skutečného provedení | kpl | 1 |  | 0 | CS ÚRS 2025 01 |  | základní |  | 0 | 0 | 0 | 0 | 0 | 4 | K | 1 |  |  |  | ROZPOCET | 0 | 0 | 0 | 0 | 0 | 1 | 0 | 4 | 164
| PP |  | Dokumentace skutečného provedení | [14 empty] | PP | 1
80 | K | VRN18 | Náklady vzniklé při předání stavby - zajištění kolaudačního řízení | kpl | 1 |  | 0 | CS ÚRS 2025 01 |  | základní |  | 0 | 0 | 0 | 0 | 0 | 4 | K | 1 |  |  |  | ROZPOCET | 0 | 0 | 0 | 0 | 0 | 1 | 0 | 4 | 166
| PP |  | Náklady vzniklé při předání stavby - zajištění kolaudačního řízení | [14 empty] | PP | 1

## SO 02.1 - Vnitro-areálové...
{76e03e95-2bdb-459a-8d3e-17363b9601c3}
2
| KRYCÍ LIST SOUPISU PRACÍ | [7 empty] | v --- níže se nacházejí doplnkové a pomocné údaje k sestavám --- v | [8 empty] | False
Stavba:
FN Brno – Posílení elektrických rozvodů v areálu FN Brno v souvislosti s realizací projektu GPK_VV
Objekt:
SO 02.1 - Vnitro-areálové rozvody VN a NN_technologie
| KSO: |  |  |  |  | CC-CZ:
| Místo: |  |  |  |  | Datum: | 7. 8. 2025
| Zadavatel: |  |  |  |  | IČ:
DIČ:
| Uchazeč: |  |  |  |  | IČ: | Vyplň údaj
|  | Vyplň údaj |  |  |  | DIČ: | Vyplň údaj
| Projektant: |  |  |  |  | IČ:
DIČ:
| Zpracovatel: |  |  |  |  | IČ:
DIČ:
Poznámka:
| Cena bez DPH | [5 empty] | 0
|  |  | Základ daně |  |  | Sazba daně | Výše daně
| DPH | základní | 0 |  |  | 21% | 0
|  | snížená | 0 |  |  | 12% | 0
|  | zákl. přenesená | 0 |  |  | 21% | 0
|  | sníž. přenesená | 0 |  |  | 12% | 0
|  | nulová | 0 |  |  | 0% | 0
| Cena s DPH |  |  | v | CZK |  | 0
| Projektant |  |  | Zpracovatel
| Datum a podpis: |  | Razítko | Datum a podpis: |  |  | Razítko
| Objednavatel |  |  | Uchazeč
| Datum a podpis: |  | Razítko | Datum a podpis: |  |  | Razítko
REKAPITULACE ČLENĚNÍ SOUPISU PRACÍ
Stavba:
FN Brno – Posílení elektrických rozvodů v areálu FN Brno v souvislosti s realizací projektu GPK_VV
Objekt:
SO 02.1 - Vnitro-areálové rozvody VN a NN_technologie
Místo: | [5 empty] | Datum: | 7. 8. 2025
Zadavatel: | [5 empty] | Projektant:
Uchazeč: |  |  | Vyplň údaj |  |  | Zpracovatel:
Kód dílu - Popis | [6 empty] | Cena celkem [CZK]
Náklady ze soupisu prací | [6 empty] | 0 | [11 empty] | -1
| M - Práce a dodávky M | [5 empty] | 0
| 21-M - Elektromontáže | [5 empty] | 0
| 742 - Elektroinstalace - slaboproud | [5 empty] | 0
| VRN - Vedlejší rozpočtové náklady | [5 empty] | 0
SOUPIS PRACÍ
Stavba:
FN Brno – Posílení elektrických rozvodů v areálu FN Brno v souvislosti s realizací projektu GPK_VV
Objekt:
SO 02.1 - Vnitro-areálové rozvody VN a NN_technologie
Místo: | [5 empty] | Datum: | 7. 8. 2025
Zadavatel: | [5 empty] | Projektant:
Uchazeč: |  |  | Vyplň údaj |  |  | Zpracovatel:
PČ | Typ | Kód | Popis | MJ | Množství | J.cena [CZK] | Cena celkem [CZK] | Cenová soustava |  | DPH | J. Nh [h] | Nh celkem [h] | J. hmotnost [t] | Hmotnost celkem [t] | J. suť [t] | Suť Celkem [t]
Náklady soupisu celkem | [6 empty] | 0 |  |  |  |  | 0 |  | 0 |  | 0 |  | D | -1 | [10 empty] | 0
| D | M | Práce a dodávky M |  |  |  | 0 |  |  |  |  | 0 |  | 0 |  | 0 | 3 | D | 0 |  |  |  | ROZPOCET | [6 empty] | 0
| D | 21-M | Elektromontáže |  |  |  | 0 |  |  |  |  | 0 |  | 0 |  | 0 | 3 | D | 1 |  |  |  | ROZPOCET | [6 empty] | 0
1 | K | 210102024 | Propojení vodičů celoplastových spojkou do 22 kV venkovní páskovou Raychem | kus | 27 |  | 0 | CS ÚRS 2025 01 |  | základní |  | 0 | 0 | 0 | 0 | 0 | 64 | K | 2 |  |  |  | ROZPOCET | 0 | 0 | 0 | 0 | 0 | 1 | 0 | 64 | 2
| PP |  | Propojení vodičů celoplastových spojkou do 22 kV venkovní páskovou Raychem | [14 empty] | PP | 2
2 | K | 210100311 | Příplatek k ukončení kabelů za ukončení a připojení stínění v plášti žíly | kus | 27 |  | 0 | CS ÚRS 2025 01 |  | základní |  | 0 | 0 | 0 | 0 | 0 | 64 | K | 2 |  |  |  | ROZPOCET | 0 | 0 | 0 | 0 | 0 | 1 | 0 | 64 | 4
| PP |  | Příplatek k ukončení kabelů za ukončení a připojení stínění v plášti žíly | [14 empty] | PP | 2
3 | M | RMAT0002 | Kabelová spojka vn 240 mm2 | sada | 9 |  | 0 | CS ÚRS 2025 01 |  | základní |  | 0 | 0 | 0 | 0 | 0 | 256 | M | 2 |  |  |  | ROZPOCET | 0 | 0 | 0 | 0 | 0 | 1 | 0 | 64 | 6
| PP |  | Kabelová spojka vn 240 mm2 | [14 empty] | PP | 2
4 | K | 210280391 | Zkoušky kabelů silových do 35 kV zvýšeným napětím | kus | 27 |  | 0 | CS ÚRS 2025 01 |  | základní |  | 0 | 0 | 0 | 0 | 0 | 64 | K | 2 |  |  |  | ROZPOCET | 0 | 0 | 0 | 0 | 0 | 1 | 0 | 64 | 8
| PP |  | Zkoušky kabelů silových do 35 kV zvýšeným napětím | [14 empty] | PP | 2
5 | K | 210190403.3 | Demontáž kabelovách koncovek - provizoria | kus | 6 |  | 0 | CS ÚRS 2025 01 |  | základní |  | 0 | 0 | 0 | 0 | 0 | 64 | K | 2 |  |  |  | ROZPOCET | 0 | 0 | 0 | 0 | 0 | 1 | 0 | 64 | 10
| PP |  | Demontáž kabelovách koncovek - provizoria | [14 empty] | PP | 2
6 | K | 210902047 | Montáž kabelu Al do 1 kV plného nebo laněného kulatého žíly 3x240+120 mm2 (např. AYKY) bez ukončení uloženého volně | m | 836 |  | 0 | CS ÚRS 2025 01 |  | základní |  | 0 | 0 | 0 | 0 | 0 | 64 | K | 2 |  |  |  | ROZPOCET | 0 | 0 | 0 | 0 | 0 | 1 | 0 | 64 | 12
| PP |  | Montáž kabelu Al do 1 kV plného nebo laněného kulatého žíly 3x240+120 mm2 (např. AYKY) bez ukončení uloženého volně | [14 empty] | PP | 2
7 | K | 210950204 | Příplatek na zatahování kabelů hmotnosti do 6 kg do tvárnicových tras a kolektorů | m | 836 |  | 0 | CS ÚRS 2025 01 |  | základní |  | 0 | 0 | 0 | 0 | 0 | 64 | K | 2 |  |  |  | ROZPOCET | 0 | 0 | 0 | 0 | 0 | 1 | 0 | 64 | 14
| PP |  | Příplatek na zatahování kabelů hmotnosti do 6 kg do tvárnicových tras a kolektorů | [14 empty] | PP | 2
8 | K | 218812057 | Demontáž izolovaných kabelů Al do 1 kV bez odpojení vodičů plných nebo laněných kulatých uložených volně nebo v liště počtu a průřezu žil 3x185+95 až 240+120 mm2 | m | 258 |  | 0 | CS ÚRS 2025 01 |  | základní |  | 0 | 0 | 0 | 0 | 0 | 64 | K | 2 |  |  |  | ROZPOCET | 0 | 0 | 0 | 0 | 0 | 1 | 0 | 64 | 16
| PP |  | Demontáž izolovaných kabelů Al do 1 kV bez odpojení vodičů plných nebo laněných kulatých uložených volně nebo v liště počtu a průřezu žil 3x185+95 až 240+120 mm2 | [14 empty] | PP | 2
9 | M | 34113241 | kabel silový jádro Al izolace PVC plášť PVC 0,6/1kV (1-AYKY) 3x240+120mm2 | m | 836 |  | 0 | CS ÚRS 2025 01 |  | základní |  | 0 | 0 | 0 | 0 | 0 | 256 | M | 2 |  |  |  | ROZPOCET | 0 | 0 | 0 | 0 | 0 | 1 | 0 | 64 | 18
| PP |  | kabel silový jádro Al izolace PVC plášť PVC 0,6/1kV (1-AYKY) 3x240+120mm2 | [14 empty] | PP | 2
10 | K | 218100012 | Odpojení vodičů z rozváděče nebo přístroje průřezu žíly do 240 mm2 | kus | 24 |  | 0 | CS ÚRS 2025 01 |  | základní |  | 0 | 0 | 0 | 0 | 0 | 64 | K | 2 |  |  |  | ROZPOCET | 0 | 0 | 0 | 0 | 0 | 1 | 0 | 64 | 20
| PP |  | Odpojení vodičů z rozváděče nebo přístroje průřezu žíly do 240 mm2 | [14 empty] | PP | 2
11 | K | 210100733 | Ukončení kabelů nebo vodičů celoplastových, počtu a průřezu žil do 3 x 150 až 240 mm2 | kus | 24 |  | 0 | CS ÚRS 2025 01 |  | základní |  | 0 | 0 | 0 | 0 | 0 | 64 | K | 2 |  |  |  | ROZPOCET | 0 | 0 | 0 | 0 | 0 | 1 | 0 | 64 | 22
| PP |  | Ukončení kabelů nebo vodičů celoplastových, počtu a průřezu žil do 3 x 150 až 240 mm2 | [14 empty] | PP | 2
12 | K | 210931018 | Montáž kabelů Al stíněných plných nebo laněných s XLPE izolací nebo bezhalogenových do 35 kV žíla 1x240 mm2 uložených volně (např. AXEKCE) | m | 1530 |  | 0 | CS ÚRS 2025 01 |  | základní |  | 0 | 0 | 0 | 0 | 0 | 64 | K | 2 |  |  |  | ROZPOCET | 0 | 0 | 0 | 0 | 0 | 1 | 0 | 64 | 24
| PP |  | Montáž kabelů Al stíněných plných nebo laněných s XLPE izolací nebo bezhalogenových do 35 kV žíla 1x240 mm2 uložených volně (např. AXEKCE) | [14 empty] | PP | 2
13 | K | 210950204 | Příplatek na zatahování kabelů hmotnosti do 6 kg do tvárnicových tras a kolektorů | m | 1530 |  | 0 | CS ÚRS 2025 01 |  | základní |  | 0 | 0 | 0 | 0 | 0 | 64 | K | 2 |  |  |  | ROZPOCET | 0 | 0 | 0 | 0 | 0 | 1 | 0 | 64 | 26
| PP |  | Příplatek na zatahování kabelů hmotnosti do 6 kg do tvárnicových tras a kolektorů | [14 empty] | PP | 2
14 | M | 34115062 | kabel energetický stíněný s ochranou proti podélnému šíření vody pod pláštěm jádro Al izolace XLPE plášť PVC 12,7/22kV (22-AXEKVCY) 1x240/25mm2 | m | 1530 |  | 0 | CS ÚRS 2025 01 |  | základní |  | 0 | 0 | 0 | 0 | 0 | 256 | M | 2 |  |  |  | ROZPOCET | 0 | 0 | 0 | 0 | 0 | 1 | 0 | 64 | 28
| PP |  | kabel energetický stíněný s ochranou proti podélnému šíření vody pod pláštěm jádro Al izolace XLPE plášť PVC 12,7/22kV (22-AXEKVCY) 1x240/25mm2 | [14 empty] | PP | 2
15 | K | 210101123 | Ukončení kabelů nebo vodičů koncovkou do 35 kV venkovní soupravou s rozdělovací hlavou kabelů celoplastových, Al izolace XLPE plášť PVC 12,7/22kV (22-AXEKVCY) 1x240 | kus | 36 |  | 0 | CS ÚRS 2025 01 |  | základní |  | 0 | 0 | 0 | 0 | 0 | 64 | K | 2 |  |  |  | ROZPOCET | 0 | 0 | 0 | 0 | 0 | 1 | 0 | 64 | 30
| PP |  | Ukončení kabelů nebo vodičů koncovkou do 35 kV venkovní soupravou s rozdělovací hlavou kabelů celoplastových, Al izolace XLPE plášť PVC 12,7/22kV (22-AXEKVCY) 1x240 | [14 empty] | PP | 2
16 | M | RMAT00038 | koncovka vnitřní pro kabely do 70-240mm2 | sada | 12 |  | 0 | CS ÚRS 2025 01 |  | základní |  | 0 | 0 | 0 | 0 | 0 | 256 | M | 2 |  |  |  | ROZPOCET | 0 | 0 | 0 | 0 | 0 | 1 | 0 | 64 | 32
| PP |  | koncovka vnitřní pro kabely do 70-240mm2 | [14 empty] | PP | 2
17 | K | 460771133 | Osazení multikanálů plastových do rýhy s obetonováním bez výkopových prací 9-cestných | m | 426 |  | 0 | CS ÚRS 2025 01 |  | základní |  | 0 | 0 | 0 | 0 | 0 | 64 | K | 2 |  |  |  | ROZPOCET | 0 | 0 | 0 | 0 | 0 | 1 | 0 | 64 | 34
| PP |  | Osazení multikanálů plastových do rýhy s obetonováním bez výkopových prací 9-cestných | [14 empty] | PP | 2
18 | K | M6501R | Kabelovod 9 otvorů 380x380 | m | 426 |  | 0 | CS ÚRS 2025 01 |  | základní |  | 0 | 0 | 0 | 0 | 0 | 64 | K | 2 |  |  |  | ROZPOCET | 0 | 0 | 0 | 0 | 0 | 1 | 0 | 64 | 36
| PP |  | Kabelovod 9 otvorů 380x380 | [14 empty] | PP | 2
| P |  | Poznámka k položce: Poznámka k položce: MULTIKANAL 9W NH/CZ nehořlavý včetně přísušenství Ohybový díl MULTIKANÁL 9W NH/CZ nehořlavý včetně příslušenství | [14 empty] | P | 2
| VV |  | (130+18+15)*2+45*2+10 |  | 426 | [12 empty] | VV | 2 | 2 | True | 0 | ROZPOCET
| VV |  | Součet |  | 426 | [12 empty] | VV | 2 | 4 | True | 1 | ROZPOCET
19 | K | 460841133 | Osazení kabelové komory z dílu HDPE plochy přes 1,5 do 2,0 m2 hl přes 1,0 do 1,3 m pro běžné zatížení | kus | 13 |  | 0 | CS ÚRS 2025 01 |  | základní |  | 0 | 0 | 0 | 0 | 0 | 64 | K | 2 |  |  |  | ROZPOCET | 0 | 0 | 0 | 0 | 0 | 1 | 0 | 64 | 38
| PP |  | Osazení kabelové komory z dílu HDPE plochy přes 1,5 do 2,0 m2 hl přes 1,0 do 1,3 m pro běžné zatížení | [14 empty] | PP | 2
20 | M | RMAT0001.1 | komora kabelová plastová 4848 hl. 1620 | kpl | 13 |  | 0 | CS ÚRS 2025 01 |  | základní |  | 0 | 0 | 0 | 0 | 0 | 256 | M | 2 |  |  |  | ROZPOCET | 0 | 0 | 0 | 0 | 0 | 1 | 0 | 64 | 40
| PP |  | komora kabelová plastová 4848 hl. 1620 | [14 empty] | PP | 2
21 | M | RMAT0001.2 | komora kabelová plastová 4848 hl. 1800 | kpl | 1 |  | 0 | CS ÚRS 2025 01 |  | základní |  | 0 | 0 | 0 | 0 | 0 | 256 | M | 2 |  |  |  | ROZPOCET | 0 | 0 | 0 | 0 | 0 | 1 | 0 | 64 | 42
| PP |  | komora kabelová plastová 4848 hl. 1800 | [14 empty] | PP | 2
22 | K | 460841153 | Osazení víka z ocele, litiny, betonu přes 1,5 do 2,0 m2 pro kabelové komory z plastů pro běžné zatížení | kus | 13 |  | 0 | CS ÚRS 2025 01 |  | základní |  | 0 | 0 | 0 | 0 | 0 | 64 | K | 2 |  |  |  | ROZPOCET | 0 | 0 | 0 | 0 | 0 | 1 | 0 | 64 | 44
| PP |  | Osazení víka z ocele, litiny, betonu přes 1,5 do 2,0 m2 pro kabelové komory z plastů pro běžné zatížení | [14 empty] | PP | 2
23 | M | RMAT0002.1 | víko kabelové komory betonové pro zatížení B125 | kus | 13 |  | 0 | CS ÚRS 2025 01 |  | základní |  | 0 | 0 | 0 | 0 | 0 | 256 | M | 2 |  |  |  | ROZPOCET | 0 | 0 | 0 | 0 | 0 | 1 | 0 | 64 | 46
| PP |  | víko kabelové komory betonové pro zatížení B125 | [14 empty] | PP | 2
24 | K | 460841219 | Příplatek k osazení komory z dílců HDPE plochy do 1,5 m2 ZKD komorový díl hl 0,15 m | kus | 14 |  | 0 | CS ÚRS 2025 01 |  | základní |  | 0 | 0 | 0 | 0 | 0 | 64 | K | 2 |  |  |  | ROZPOCET | 0 | 0 | 0 | 0 | 0 | 1 | 0 | 64 | 48
| PP |  | Příplatek k osazení komory z dílců HDPE plochy do 1,5 m2 ZKD komorový díl hl 0,15 m | [14 empty] | PP | 2
25 | K | 460841221 | Osazení víka z litiny do 1,5 m2 pro kabelové komory z plastů pro silniční zatížení | kus | 1 |  | 0 | CS ÚRS 2025 01 |  | základní |  | 0 | 0 | 0 | 0 | 0 | 64 | K | 2 |  |  |  | ROZPOCET | 0 | 0 | 0 | 0 | 0 | 1 | 0 | 64 | 50
| PP |  | Osazení víka z litiny do 1,5 m2 pro kabelové komory z plastů pro silniční zatížení | [14 empty] | PP | 2
26 | M | RMAT0004 | víko kabelové komory litinové zatížení D400 | kus | 1 |  | 0 | CS ÚRS 2025 01 |  | základní |  | 0 | 0 | 0 | 0 | 0 | 256 | M | 2 |  |  |  | ROZPOCET | 0 | 0 | 0 | 0 | 0 | 1 | 0 | 64 | 52
| PP |  | víko kabelové komory litinové zatížení D400 | [14 empty] | PP | 2
27 | M | N1 | Podružný materiál (svorky, spojky, sádra, koncovky, hřebíky, vruty, hmoždiny, barva, atd.) | sada | 1 |  | 0 | CS ÚRS 2025 01 |  | základní |  | 0 | 0 | 0 | 0 | 0 | 256 | M | 2 |  |  |  | ROZPOCET | 0 | 0 | 0 | 0 | 0 | 1 | 0 | 64 | 54
| PP |  | Podružný materiál (svorky, spojky, sádra, koncovky, hřebíky, vruty, hmoždiny, barva, atd.) | [14 empty] | PP | 2
| D | 742 | Elektroinstalace - slaboproud |  |  |  | 0 |  |  |  |  | 0 |  | 0 |  | 0 | 2 | D | 1 |  |  |  | ROZPOCET | [6 empty] | 0
28 | K | 742124007 | Montáž kabelů datových FTP, UTP, STP ukončení kabelu na svorkovnici | kus | 6 |  | 0 | CS ÚRS 2025 01 |  | základní |  | 0 | 0 | 0 | 0 | 0 | 16 | K | 2 |  |  |  | ROZPOCET | 0 | 0 | 0 | 0 | 0 | 1 | 0 | 16 | 56
| PP |  | Montáž kabelů datových FTP, UTP, STP ukončení kabelu na svorkovnici | [14 empty] | PP | 2
29 | K | 220060771 | Montáž kabelu závlačného ručně zatahovaného do rour kabelovodů s jádrem 1 mm TCE/KE, KFE, KEZE, 1 až 7 P | m | 68 |  | 0 | CS ÚRS 2025 01 |  | základní |  | 0 | 0 | 0 | 0 | 0 | 16 | K | 2 |  |  |  | ROZPOCET | 0 | 0 | 0 | 0 | 0 | 1 | 0 | 16 | 58
| PP |  | Montáž kabelu závlačného ručně zatahovaného do rour kabelovodů s jádrem 1 mm TCE/KE, KFE, KEZE, 1 až 7 P | [14 empty] | PP | 2
30 | M | RMAT0003.1 | kabel UTP | m | 68 |  | 0 | CS ÚRS 2025 01 |  | základní |  | 0 | 0 | 0 | 0 | 0 | 32 | M | 2 |  |  |  | ROZPOCET | 0 | 0 | 0 | 0 | 0 | 1 | 0 | 16 | 60
| PP |  | kabel UTP | [14 empty] | PP | 2
| P |  | Poznámka k položce: Poznámka k položce: kabel UTP mezi TS9 a DA | [14 empty] | P | 2
31 | M | RMAT0013 | Hlavní datový rozvaděč samostatně stojící s náplní v TS3 | kus | 1 |  | 0 | CS ÚRS 2025 01 |  | základní |  | 0 | 0 | 0 | 0 | 0 | 32 | M | 2 |  |  |  | ROZPOCET | 0 | 0 | 0 | 0 | 0 | 1 | 0 | 16 | 62
| PP |  | Hlavní datový rozvaděč samostatně stojící s náplní v TS3 | [14 empty] | PP | 2
| P |  | Poznámka k položce: Poznámka k položce: Rozváděč datový viz. výkres č.10, obsahující napájecí panel, optickou vanu | [14 empty] | P | 2
32 | M | RMAT0015 | Rozváděč PZTS v TS3 | kus | 1 |  | 0 | CS ÚRS 2025 01 |  | základní |  | 0 | 0 | 0 | 0 | 0 | 32 | M | 2 |  |  |  | ROZPOCET | 0 | 0 | 0 | 0 | 0 | 1 | 0 | 16 | 64
| PP |  | Rozváděč PZTS v TS3 | [14 empty] | PP | 2
| P |  | Poznámka k položce: Poznámka k položce: Rozváděč PZTS viz. výkres č.09, obsahující novou ústřednu, zdroj a baterii | [14 empty] | P | 2
33 | K | 741210105.3 | Montáž datového rozváděče vč. zapojení | kus | 2 |  | 0 | CS ÚRS 2025 01 |  | základní |  | 0 | 0 | 0 | 0 | 0 | 16 | K | 2 |  |  |  | ROZPOCET | 0 | 0 | 0 | 0 | 0 | 1 | 0 | 16 | 66
| PP |  | Montáž datového rozváděče vč. zapojení | [14 empty] | PP | 2
34 | K | 742220005 | Montáž nové ústředny | kus | 1 |  | 0 | CS ÚRS 2025 01 |  | základní |  | 0 | 0 | 0 | 0 | 0 | 16 | K | 2 |  |  |  | ROZPOCET | 0 | 0 | 0 | 0 | 0 | 1 | 0 | 16 | 68
| PP |  | Montáž nové ústředny | [14 empty] | PP | 2
35 | M | TFD.401247 | Ústředna MZ 2C; Řídící jednotka se zdrojem PWR 4A v kovovém krytu (420 x 390 x 170), s prostorem pro AKU 40Ah, 4 x linka á 30adres, 1 x ETHERNET | kus | 1 |  | 0 | CS ÚRS 2025 01 |  | základní |  | 0 | 0 | 0 | 0 | 0 | 32 | M | 2 |  |  |  | ROZPOCET | 0 | 0 | 0 | 0 | 0 | 1 | 0 | 16 | 70
| PP |  | Ústředna MZ 2C; Řídící jednotka se zdrojem PWR 4A v kovovém krytu (420 x 390 x 170), s prostorem pro AKU 40Ah, 4 x linka á 30adres, 1 x ETHERNET | [14 empty] | PP | 2
36 | K | 742330001.1 | Začlenění nové ústředny do systému FN Brno vč. grafického zobrazení ve velínu | kus | 1 |  | 0 | CS ÚRS 2025 01 |  | základní |  | 0 | 0 | 0 | 0 | 0 | 16 | K | 2 |  |  |  | ROZPOCET | 0 | 0 | 0 | 0 | 0 | 1 | 0 | 16 | 72
| PP |  | Začlenění nové ústředny do systému FN Brno vč. grafického zobrazení ve velínu | [14 empty] | PP | 2
37 | K | 742124013 | Montáž kabelů datových optických pro vnitřní rozvody ukončení vlákna optického kabelu pigtailem včetně svaru optického vlákna | m | 120 |  | 0 | CS ÚRS 2025 01 |  | základní |  | 0 | 0 | 0 | 0 | 0 | 16 | K | 2 |  |  |  | ROZPOCET | 0 | 0 | 0 | 0 | 0 | 1 | 0 | 16 | 74
| PP |  | Montáž kabelů datových optických pro vnitřní rozvody ukončení vlákna optického kabelu pigtailem včetně svaru optického vlákna | [14 empty] | PP | 2
38 | M | 37459125 | pigtail optický E2000(APC) OS 12/125 MM | kus | 120 |  | 0 | CS ÚRS 2025 01 |  | základní |  | 0 | 0 | 0 | 0 | 0 | 32 | M | 2 |  |  |  | ROZPOCET | 0 | 0 | 0 | 0 | 0 | 1 | 0 | 16 | 76
| PP |  | pigtail optický E2000(APC) OS 12/125 MM | [14 empty] | PP | 2
39 | K | 742124014 | Provedení svaru optického vlákna | kus | 120 |  | 0 | CS ÚRS 2025 01 |  | základní |  | 0 | 0 | 0 | 0 | 0 | 16 | K | 2 |  |  |  | ROZPOCET | 0 | 0 | 0 | 0 | 0 | 1 | 0 | 16 | 78
| PP |  | Provedení svaru optického vlákna | [14 empty] | PP | 2
40 | K | 742124016 | Montáž kabelů datových optických pro vnější rozvody do trubky zafouknutím | m | 876 |  | 0 | CS ÚRS 2025 01 |  | základní |  | 0 | 0 | 0 | 0 | 0 | 16 | K | 2 |  |  |  | ROZPOCET | 0 | 0 | 0 | 0 | 0 | 1 | 0 | 16 | 80
| PP |  | Montáž kabelů datových optických pro vnější rozvody do trubky zafouknutím | [14 empty] | PP | 2
41 | M | 34123030 | kabel datový optický OS zafukovací MINI 24 vláken 9/125 SM plášť HDPE | m | 876 |  | 0 | CS ÚRS 2025 01 |  | základní |  | 0 | 0 | 0 | 0 | 0 | 32 | M | 2 |  |  |  | ROZPOCET | 0 | 0 | 0 | 0 | 0 | 1 | 0 | 16 | 82
| PP |  | kabel datový optický OS zafukovací MINI 24 vláken 9/125 SM plášť HDPE | [14 empty] | PP | 2
42 | K | 742124016.1 | Montáž HDPE pr.32mm | m | 845 |  | 0 | CS ÚRS 2025 01 |  | základní |  | 0 | 0 | 0 | 0 | 0 | 16 | K | 2 |  |  |  | ROZPOCET | 0 | 0 | 0 | 0 | 0 | 1 | 0 | 16 | 84
| PP |  | Montáž HDPE pr.32mm | [14 empty] | PP | 2
43 | M | 34123036 | Chránička HDPE pr. 32mm | m | 845 |  | 0 | CS ÚRS 2025 01 |  | základní |  | 0 | 0 | 0 | 0 | 0 | 32 | M | 2 |  |  |  | ROZPOCET | 0 | 0 | 0 | 0 | 0 | 1 | 0 | 16 | 86
| PP |  | Chránička HDPE pr. 32mm | [14 empty] | PP | 2
44 | K | 742124016.1.1 | Montáž multitrubičky | m | 845 |  | 0 | CS ÚRS 2025 01 |  | základní |  | 0 | 0 | 0 | 0 | 0 | 16 | K | 2 |  |  |  | ROZPOCET | 0 | 0 | 0 | 0 | 0 | 1 | 0 | 16 | 88
| PP |  | Montáž multitrubičky | [14 empty] | PP | 2
45 | M | 34123036.1 | multitrubička | m | 845 |  | 0 | CS ÚRS 2025 01 |  | základní |  | 0 | 0 | 0 | 0 | 0 | 32 | M | 2 |  |  |  | ROZPOCET | 0 | 0 | 0 | 0 | 0 | 1 | 0 | 16 | 90
| PP |  | multitrubička | [14 empty] | PP | 2
46 | K | 742124019 | Montáž spojek HDPE pr.32mm | kus | 20 |  | 0 | CS ÚRS 2025 01 |  | základní |  | 0 | 0 | 0 | 0 | 0 | 16 | K | 2 |  |  |  | ROZPOCET | 0 | 0 | 0 | 0 | 0 | 1 | 0 | 16 | 92
| PP |  | Montáž spojek HDPE pr.32mm | [14 empty] | PP | 2
47 | M | 34123038 | Spojka HDPE pr. 32mm | kus | 20 |  | 0 | CS ÚRS 2025 01 |  | základní |  | 0 | 0 | 0 | 0 | 0 | 32 | M | 2 |  |  |  | ROZPOCET | 0 | 0 | 0 | 0 | 0 | 1 | 0 | 16 | 94
| PP |  | Spojka HDPE pr. 32mm | [14 empty] | PP | 2
48 | M | N1 | Podružný materiál (svorky, spojky, sádra, koncovky, hřebíky, vruty, hmoždiny, barva, atd.) | sada | 1 |  | 0 | CS ÚRS 2025 01 |  | základní |  | 0 | 0 | 0 | 0 | 0 | 32 | M | 2 |  |  |  | ROZPOCET | 0 | 0 | 0 | 0 | 0 | 1 | 0 | 16 | 96
| PP |  | Podružný materiál (svorky, spojky, sádra, koncovky, hřebíky, vruty, hmoždiny, barva, atd.) | [14 empty] | PP | 2
| D | VRN | Vedlejší rozpočtové náklady |  |  |  | 0 |  |  |  |  | 0 |  | 0 |  | 0 | 5 | D | 0 |  |  |  | ROZPOCET | [6 empty] | 0
49 | K | VRN02 | Provozní vlivy | kpl | 1 |  | 0 | CS ÚRS 2025 01 |  | základní |  | 0 | 0 | 0 | 0 | 0 | 4 | K | 1 |  |  |  | ROZPOCET | 0 | 0 | 0 | 0 | 0 | 1 | 0 | 4 | 98
| PP |  | Provozní vlivy | [14 empty] | PP | 1
50 | K | VRN03 | Územní vlivy | kpl | 1 |  | 0 | CS ÚRS 2025 01 |  | základní |  | 0 | 0 | 0 | 0 | 0 | 4 | K | 1 |  |  |  | ROZPOCET | 0 | 0 | 0 | 0 | 0 | 1 | 0 | 4 | 100
| PP |  | Územní vlivy | [14 empty] | PP | 1
51 | K | VRN04 | Kompletační činnost | kpl | 1 |  | 0 | CS ÚRS 2025 01 |  | základní |  | 0 | 0 | 0 | 0 | 0 | 4 | K | 1 |  |  |  | ROZPOCET | 0 | 0 | 0 | 0 | 0 | 1 | 0 | 4 | 102
| PP |  | Kompletační činnost | [14 empty] | PP | 1
52 | K | VRN07 | Zařízení staveniště | kpl | 1 |  | 0 | CS ÚRS 2025 01 |  | základní |  | 0 | 0 | 0 | 0 | 0 | 4 | K | 1 |  |  |  | ROZPOCET | 0 | 0 | 0 | 0 | 0 | 1 | 0 | 4 | 104
| PP |  | Zařízení staveniště | [14 empty] | PP | 1
53 | K | VRN11 | Dokumentace skutečného provedení | kpl | 1 |  | 0 | CS ÚRS 2025 01 |  | základní |  | 0 | 0 | 0 | 0 | 0 | 4 | K | 1 |  |  |  | ROZPOCET | 0 | 0 | 0 | 0 | 0 | 1 | 0 | 4 | 106
| PP |  | Dokumentace skutečného provedení | [14 empty] | PP | 1
54 | K | VRN14 | Mimostaveništní doprava materiálů a výrobků | kpl | 1 |  | 0 | CS ÚRS 2025 01 |  | základní |  | 0 | 0 | 0 | 0 | 0 | 4 | K | 1 |  |  |  | ROZPOCET | 0 | 0 | 0 | 0 | 0 | 1 | 0 | 4 | 108
| PP |  | Mimostaveništní doprava materiálů a výrobků | [14 empty] | PP | 1
55 | K | VRN17 | Ostatní dokumentace stavby - dílenská dokumentace | kpl | 1 |  | 0 | CS ÚRS 2025 01 |  | základní |  | 0 | 0 | 0 | 0 | 0 | 4 | K | 1 |  |  |  | ROZPOCET | 0 | 0 | 0 | 0 | 0 | 1 | 0 | 4 | 110
| PP |  | Ostatní dokumentace stavby - dílenská dokumentace | [14 empty] | PP | 1

## SO 02.2 - Vnitro-areálové...
{896e3d56-1272-4549-a540-796edca76311}
2
| KRYCÍ LIST SOUPISU PRACÍ | [7 empty] | v --- níže se nacházejí doplnkové a pomocné údaje k sestavám --- v | [8 empty] | False
Stavba:
FN Brno – Posílení elektrických rozvodů v areálu FN Brno v souvislosti s realizací projektu GPK_VV
Objekt:
SO 02.2 - Vnitro-areálové rozvody VN a NN_stavební část
| KSO: |  |  |  |  | CC-CZ:
| Místo: |  |  |  |  | Datum: | 7. 8. 2025
| Zadavatel: |  |  |  |  | IČ:
DIČ:
| Uchazeč: |  |  |  |  | IČ: | Vyplň údaj
|  | Vyplň údaj |  |  |  | DIČ: | Vyplň údaj
| Projektant: |  |  |  |  | IČ:
DIČ:
| Zpracovatel: |  |  |  |  | IČ:
DIČ:
Poznámka:
| Cena bez DPH | [5 empty] | 0
|  |  | Základ daně |  |  | Sazba daně | Výše daně
| DPH | základní | 0 |  |  | 21% | 0
|  | snížená | 0 |  |  | 12% | 0
|  | zákl. přenesená | 0 |  |  | 21% | 0
|  | sníž. přenesená | 0 |  |  | 12% | 0
|  | nulová | 0 |  |  | 0% | 0
| Cena s DPH |  |  | v | CZK |  | 0
| Projektant |  |  | Zpracovatel
| Datum a podpis: |  | Razítko | Datum a podpis: |  |  | Razítko
| Objednavatel |  |  | Uchazeč
| Datum a podpis: |  | Razítko | Datum a podpis: |  |  | Razítko
REKAPITULACE ČLENĚNÍ SOUPISU PRACÍ
Stavba:
FN Brno – Posílení elektrických rozvodů v areálu FN Brno v souvislosti s realizací projektu GPK_VV
Objekt:
SO 02.2 - Vnitro-areálové rozvody VN a NN_stavební část
Místo: | [5 empty] | Datum: | 7. 8. 2025
Zadavatel: | [5 empty] | Projektant:
Uchazeč: |  |  | Vyplň údaj |  |  | Zpracovatel:
Kód dílu - Popis | [6 empty] | Cena celkem [CZK]
Náklady ze soupisu prací | [6 empty] | 0 | [11 empty] | -1
| 1 - Zemní práce | [5 empty] | 0
| 5 - Komunikace | [5 empty] | 0
| 91 - Doplňující práce na komunikaci | [5 empty] | 0
| 95 - Dokončovací konstrukce na pozemních stavbách | [5 empty] | 0
| M46 - Zemní práce při montážích | [5 empty] | 0
| D96 - Přesuny sutí a vybouraných hmot | [5 empty] | 0
| 711 - Izolace proti vodě | [5 empty] | 0
| VN - Vedlejší náklady | [5 empty] | 0
SOUPIS PRACÍ
Stavba:
FN Brno – Posílení elektrických rozvodů v areálu FN Brno v souvislosti s realizací projektu GPK_VV
Objekt:
SO 02.2 - Vnitro-areálové rozvody VN a NN_stavební část
Místo: | [5 empty] | Datum: | 7. 8. 2025
Zadavatel: | [5 empty] | Projektant:
Uchazeč: |  |  | Vyplň údaj |  |  | Zpracovatel:
PČ | Typ | Kód | Popis | MJ | Množství | J.cena [CZK] | Cena celkem [CZK] | Cenová soustava |  | DPH | J. Nh [h] | Nh celkem [h] | J. hmotnost [t] | Hmotnost celkem [t] | J. suť [t] | Suť Celkem [t]
Náklady soupisu celkem | [6 empty] | 0 |  |  |  |  | 0 |  | 0 |  | 0 |  | D | -1 | [10 empty] | 0
| D | 1 | Zemní práce |  |  |  | 0 |  |  |  |  | 0 |  | 0 |  | 0 | 1 | D | 0 |  |  |  | ROZPOCET | [6 empty] | 0
1 | K | 113106023 | Rozebrání dlažeb ze zámkové dlažby v kamenivu | m2 | 15.066 |  | 0 | CS ÚRS 2025 01 |  | základní |  | 0 | 0 | 0 | 0 | 0 | 4 | K | 1 |  |  |  | ROZPOCET | 0 | 0 | 0 | 0 | 0 | 1 | 0 | 4 | 2
| PP |  | Rozebrání dlažeb ze zámkové dlažby v kamenivu | [14 empty] | PP | 1
| P |  | Poznámka k položce: Poznámka k položce: rozebraná komunikace výkres č.D1 | [14 empty] | P | 1
| VV |  | 5,022*3 |  | 15.066 | [12 empty] | VV | 1 | 2 | True | 0 | ROZPOCET
| VV |  | Součet |  | 15.066 | [12 empty] | VV | 1 | 4 | True | 1 | ROZPOCET
2 | K | 113108310 | Odstranění asfaltové vrstvy pl. do 50 m2, tl.10 cm | m2 | 16.467 |  | 0 | CS ÚRS 2025 01 |  | základní |  | 0 | 0 | 0 | 0 | 0 | 4 | K | 1 |  |  |  | ROZPOCET | 0 | 0 | 0 | 0 | 0 | 1 | 0 | 4 | 4
| PP |  | Odstranění asfaltové vrstvy pl. do 50 m2, tl.10 cm | [14 empty] | PP | 1
| P |  | Poznámka k položce: Poznámka k položce: viz výkres č.D1 | [14 empty] | P | 1
| VV |  | 11,762*1,4 |  | 16.467 | [12 empty] | VV | 1 | 2 | True | 0 | ROZPOCET
| VV |  | Součet |  | 16.467 | [12 empty] | VV | 1 | 4 | True | 1 | ROZPOCET
3 | K | 460571115 | Rozprostření ornice, rovina, tl. 15-20 cm,do 500m2 | m2 | 156 |  | 0 | CS ÚRS 2025 01 |  | základní |  | 0 | 0 | 0 | 0 | 0 | 4 | K | 1 |  |  |  | ROZPOCET | 0 | 0 | 0 | 0 | 0 | 1 | 0 | 4 | 6
| PP |  | Rozprostření ornice, rovina, tl. 15-20 cm,do 500m2 | [14 empty] | PP | 1
| VV |  | 130*1,2 |  | 156 | [12 empty] | VV | 1 | 2 | True | 0 | ROZPOCET
| VV |  | Součet |  | 156 | [12 empty] | VV | 1 | 4 | True | 1 | ROZPOCET
4 | K | 5832011R | Zemina zahradní, netříděná | t | 46.8 |  | 0 | CS ÚRS 2025 01 |  | základní |  | 0 | 0 | 0 | 0 | 0 | 4 | K | 1 |  |  |  | ROZPOCET | 0 | 0 | 0 | 0 | 0 | 1 | 0 | 4 | 8
| PP |  | Zemina zahradní, netříděná | [14 empty] | PP | 1
| VV |  | 156*0,2*1,5 |  | 46.8 | [12 empty] | VV | 1 | 2 | True | 0 | ROZPOCET
| VV |  | Součet |  | 46.8 | [12 empty] | VV | 1 | 4 | True | 1 | ROZPOCET
5 | K | 139601102 | Ruční výkop jam, rýh a šachet v hornině tř. 3 | m3 | 346.3 |  | 0 | CS ÚRS 2025 01 |  | základní |  | 0 | 0 | 0 | 0 | 0 | 4 | K | 1 |  |  |  | ROZPOCET | 0 | 0 | 0 | 0 | 0 | 1 | 0 | 4 | 10
| PP |  | Ruční výkop jam, rýh a šachet v hornině tř. 3 | [14 empty] | PP | 1
| VV |  | 130*1,4*1,5+18*1,4*1,5+15*1,4*1,5+10*0,5*0,8 |  | 346.3 | [12 empty] | VV | 1 | 2 | True | 0 | ROZPOCET
| VV |  | Součet |  | 346.3 | [12 empty] | VV | 1 | 4 | True | 1 | ROZPOCET
6 | K | 151101102 | Pažení a rozepření stěn rýh - příložné - hl.do 2 m | m2 | 456.4 |  | 0 | CS ÚRS 2025 01 |  | základní |  | 0 | 0 | 0 | 0 | 0 | 4 | K | 1 |  |  |  | ROZPOCET | 0 | 0 | 0 | 0 | 0 | 1 | 0 | 4 | 12
| PP |  | Pažení a rozepření stěn rýh - příložné - hl.do 2 m | [14 empty] | PP | 1
| VV |  | (130+18+15)*1,4*2 |  | 456.4 | [12 empty] | VV | 1 | 2 | True | 0 | ROZPOCET
| VV |  | Součet |  | 456.4 | [12 empty] | VV | 1 | 4 | True | 1 | ROZPOCET
7 | K | 151101112 | Odstranění pažení stěn rýh - příložné - hl. do 2 m | m2 | 456.4 |  | 0 | CS ÚRS 2025 01 |  | základní |  | 0 | 0 | 0 | 0 | 0 | 4 | K | 1 |  |  |  | ROZPOCET | 0 | 0 | 0 | 0 | 0 | 1 | 0 | 4 | 14
| PP |  | Odstranění pažení stěn rýh - příložné - hl. do 2 m | [14 empty] | PP | 1
| VV |  | (130+18+15)*1,4*2 |  | 456.4 | [12 empty] | VV | 1 | 2 | True | 0 | ROZPOCET
| VV |  | Součet |  | 456.4 | [12 empty] | VV | 1 | 4 | True | 1 | ROZPOCET
8 | K | 174101102 | Zásyp ruční se zhutněním | m3 | 121.656 |  | 0 | CS ÚRS 2025 01 |  | základní |  | 0 | 0 | 0 | 0 | 0 | 4 | K | 1 |  |  |  | ROZPOCET | 0 | 0 | 0 | 0 | 0 | 1 | 0 | 4 | 16
| PP |  | Zásyp ruční se zhutněním | [14 empty] | PP | 1
| VV |  | 130*1,4*0,55+(18+15)*0,38*1,4+10*0,5*0,8 |  | 121.656 | [12 empty] | VV | 1 | 2 | True | 0 | ROZPOCET
| VV |  | Součet |  | 121.656 | [12 empty] | VV | 1 | 4 | True | 1 | ROZPOCET
9 | K | 460432052 | Přehození výkopku z hor.1-4 | m3 | 121.656 |  | 0 | CS ÚRS 2025 01 |  | základní |  | 0 | 0 | 0 | 0 | 0 | 4 | K | 1 |  |  |  | ROZPOCET | 0 | 0 | 0 | 0 | 0 | 1 | 0 | 4 | 18
| PP |  | Přehození výkopku z hor.1-4 | [14 empty] | PP | 1
| P |  | Poznámka k položce: Poznámka k položce: zemina na zásyp manipulace:117,656 | [14 empty] | P | 1
| VV |  | 130*1,4*0,55+(18+15)*0,38*1,4+10*0,5*0,8 |  | 121.656 | [12 empty] | VV | 1 | 2 | True | 0 | ROZPOCET
| VV |  | Součet |  | 121.656 | [12 empty] | VV | 1 | 4 | True | 1 | ROZPOCET
10 | K | 175101101 | Obsyp potrubí bez prohození sypaniny, s dodáním písku | m3 | 117.68 |  | 0 | CS ÚRS 2025 01 |  | základní |  | 0 | 0 | 0 | 0 | 0 | 4 | K | 1 |  |  |  | ROZPOCET | 0 | 0 | 0 | 0 | 0 | 1 | 0 | 4 | 20
| PP |  | Obsyp potrubí bez prohození sypaniny, s dodáním písku | [14 empty] | PP | 1
| VV |  | 130*1,4*0,35+130*0,3*0,4*2+(18+15)*1,4*0,3+(18+15)*0,4*0,3*2+10*0,5*0,2 |  | 117.68 | [12 empty] | VV | 1 | 2 | True | 0 | ROZPOCET
| VV |  | Součet |  | 117.68 | [12 empty] | VV | 1 | 4 | True | 1 | ROZPOCET
11 | K | 167111101 | Nakládání výkopku z hor. 1 ÷ 4 v množství nad 100 m3 | m3 | 224.644 |  | 0 | CS ÚRS 2025 01 |  | základní |  | 0 | 0 | 0 | 0 | 0 | 4 | K | 1 |  |  |  | ROZPOCET | 0 | 0 | 0 | 0 | 0 | 1 | 0 | 4 | 22
| PP |  | Nakládání výkopku z hor. 1 ÷ 4 v množství nad 100 m3 | [14 empty] | PP | 1
| P |  | Poznámka k položce: Poznámka k položce: výkopy, 'odpočet zásypu zeminou: | [14 empty] | P | 1
| VV |  | 342,3-117,656 |  | 224.644 | [12 empty] | VV | 1 | 2 | True | 0 | ROZPOCET
| VV |  | Součet |  | 224.644 | [12 empty] | VV | 1 | 4 | True | 1 | ROZPOCET
12 | K | 162751117 | Vodorovné přemístění výkopku z hor.1-4 do 10000 m | m3 | 224.644 |  | 0 | CS ÚRS 2025 01 |  | základní |  | 0 | 0 | 0 | 0 | 0 | 4 | K | 1 |  |  |  | ROZPOCET | 0 | 0 | 0 | 0 | 0 | 1 | 0 | 4 | 24
| PP |  | Vodorovné přemístění výkopku z hor.1-4 do 10000 m | [14 empty] | PP | 1
| P |  | Poznámka k položce: Poznámka k položce: výkopy, 'odpočet zásypu zeminou: | [14 empty] | P | 1
| VV |  | 342,3-117,656 |  | 224.644 | [12 empty] | VV | 1 | 2 | True | 0 | ROZPOCET
| VV |  | Součet |  | 224.644 | [12 empty] | VV | 1 | 4 | True | 1 | ROZPOCET
13 | K | 460411122 | Uložení sypaniny na skl.-sypanina na výšku přes 2m | m3 | 224.644 |  | 0 | CS ÚRS 2025 01 |  | základní |  | 0 | 0 | 0 | 0 | 0 | 4 | K | 1 |  |  |  | ROZPOCET | 0 | 0 | 0 | 0 | 0 | 1 | 0 | 4 | 26
| PP |  | Uložení sypaniny na skl.-sypanina na výšku přes 2m | [14 empty] | PP | 1
| P |  | Poznámka k položce: Poznámka k položce: výkopy, 'odpočet zásypu zeminou: | [14 empty] | P | 1
| VV |  | 342,3-117,656 |  | 224.644 | [12 empty] | VV | 1 | 2 | True | 0 | ROZPOCET
| VV |  | Součet |  | 224.644 | [12 empty] | VV | 1 | 4 | True | 1 | ROZPOCET
14 | K | 460361111 | Poplatek za skládku horniny 1- 4, č. dle katal. odpadů 17 05 04 | m3 | 224.644 |  | 0 | CS ÚRS 2025 01 |  | základní |  | 0 | 0 | 0 | 0 | 0 | 4 | K | 1 |  |  |  | ROZPOCET | 0 | 0 | 0 | 0 | 0 | 1 | 0 | 4 | 28
| PP |  | Poplatek za skládku horniny 1- 4, č. dle katal. odpadů 17 05 04 | [14 empty] | PP | 1
| P |  | Poznámka k položce: Poznámka k položce: výkopy, 'odpočet zásypu zeminou: | [14 empty] | P | 1
| VV |  | 342,3-117,656 |  | 224.644 | [12 empty] | VV | 1 | 2 | True | 0 | ROZPOCET
| VV |  | Součet |  | 224.644 | [12 empty] | VV | 1 | 4 | True | 1 | ROZPOCET
15 | K | 181451131 | Založení trávníku parkového výsevem svah do 1:2 | m2 | 182 |  | 0 | CS ÚRS 2025 01 |  | základní |  | 0 | 0 | 0 | 0 | 0 | 4 | K | 1 |  |  |  | ROZPOCET | 0 | 0 | 0 | 0 | 0 | 1 | 0 | 4 | 30
| PP |  | Založení trávníku parkového výsevem svah do 1:2 | [14 empty] | PP | 1
| P |  | Poznámka k položce: Poznámka k položce: zelený pás: | [14 empty] | P | 1
| VV |  | 130*1,4 |  | 182 | [12 empty] | VV | 1 | 2 | True | 0 | ROZPOCET
| VV |  | Součet |  | 182 | [12 empty] | VV | 1 | 4 | True | 1 | ROZPOCET
16 | K | 185804312 | Zalití rostlin vodou plochy nad 20 m2 | m3 | 12 |  | 0 | CS ÚRS 2025 01 |  | základní |  | 0 | 0 | 0 | 0 | 0 | 4 | K | 1 |  |  |  | ROZPOCET | 0 | 0 | 0 | 0 | 0 | 1 | 0 | 4 | 32
| PP |  | Zalití rostlin vodou plochy nad 20 m2 | [14 empty] | PP | 1
| P |  | Poznámka k položce: Poznámka k položce: 12xzalití pomocí 1m3 vody:12 | [14 empty] | P | 1
17 | K | 185851111 | Dovoz vody pro zálivku rostlin do 6 km | m3 | 12 |  | 0 | CS ÚRS 2025 01 |  | základní |  | 0 | 0 | 0 | 0 | 0 | 4 | K | 1 |  |  |  | ROZPOCET | 0 | 0 | 0 | 0 | 0 | 1 | 0 | 4 | 34
| PP |  | Dovoz vody pro zálivku rostlin do 6 km | [14 empty] | PP | 1
| P |  | Poznámka k položce: Poznámka k položce: 12xzalití pomocí 1m3 vody:12 | [14 empty] | P | 1
| D | 5 | Komunikace |  |  |  | 0 |  |  |  |  | 0 |  | 0 |  | 0 | 1 | D | 0 |  |  |  | ROZPOCET | [6 empty] | 0
18 | K | 584921121 | Zajištění výkopů přejezdovými plechy | m2 | 42 |  | 0 | CS ÚRS 2025 01 |  | základní |  | 0 | 0 | 0 | 0 | 0 | 4 | K | 1 |  |  |  | ROZPOCET | 0 | 0 | 0 | 0 | 0 | 1 | 0 | 4 | 36
| PP |  | Zajištění výkopů přejezdovými plechy | [14 empty] | PP | 1
| P |  | Poznámka k položce: Poznámka k položce: viz výkres č.D1 | [14 empty] | P | 1
| VV |  | 24+18 |  | 42 | [12 empty] | VV | 1 | 2 | True | 0 | ROZPOCET
| VV |  | Součet |  | 42 | [12 empty] | VV | 1 | 4 | True | 1 | ROZPOCET
19 | K | 460881513 | Kladení zámkové dlažby tl. 8 cm do drtě tl. 4 cm | m2 | 15.066 |  | 0 | CS ÚRS 2025 01 |  | základní |  | 0 | 0 | 0 | 0 | 0 | 4 | K | 1 |  |  |  | ROZPOCET | 0 | 0 | 0 | 0 | 0 | 1 | 0 | 4 | 38
| PP |  | Kladení zámkové dlažby tl. 8 cm do drtě tl. 4 cm | [14 empty] | PP | 1
| P |  | Poznámka k položce: Poznámka k položce: rozebraná komunikace výkres č.D1 | [14 empty] | P | 1
| VV |  | 5,022*3 |  | 15.066 | [12 empty] | VV | 1 | 2 | True | 0 | ROZPOCET
| VV |  | Součet |  | 15.066 | [12 empty] | VV | 1 | 4 | True | 1 | ROZPOCET
20 | K | 567132115 | Podklad z kameniva zpev.cementem SC C8/10 tl.20 cm | m2 | 46.2 |  | 0 | CS ÚRS 2025 01 |  | základní |  | 0 | 0 | 0 | 0 | 0 | 4 | K | 1 |  |  |  | ROZPOCET | 0 | 0 | 0 | 0 | 0 | 1 | 0 | 4 | 40
| PP |  | Podklad z kameniva zpev.cementem SC C8/10 tl.20 cm | [14 empty] | PP | 1
| P |  | Poznámka k položce: Poznámka k položce: nad kabelovodem v komunikaci | [14 empty] | P | 1
| VV |  | (18+15)*1,4 |  | 46.2 | [12 empty] | VV | 1 | 2 | True | 0 | ROZPOCET
| VV |  | Součet |  | 46.2 | [12 empty] | VV | 1 | 4 | True | 1 | ROZPOCET
21 | K | 565151111 | Podklad z obal kam.ACP 16+,ACP 22+,do 3 m,tl. 6 cm, plochy 101-200 m2 | m2 | 16.467 |  | 0 | CS ÚRS 2025 01 |  | základní |  | 0 | 0 | 0 | 0 | 0 | 4 | K | 1 |  |  |  | ROZPOCET | 0 | 0 | 0 | 0 | 0 | 1 | 0 | 4 | 42
| PP |  | Podklad z obal kam.ACP 16+,ACP 22+,do 3 m,tl. 6 cm, plochy 101-200 m2 | [14 empty] | PP | 1
| P |  | Poznámka k položce: Poznámka k položce: viz výkres č.D1 | [14 empty] | P | 1
| VV |  | 11,762*1,4 |  | 16.467 | [12 empty] | VV | 1 | 2 | True | 0 | ROZPOCET
| VV |  | Součet |  | 16.467 | [12 empty] | VV | 1 | 4 | True | 1 | ROZPOCET
22 | K | 573231123 | Postřik spojovací z KAE, množství zbytkového asfaltu 0,3 kg/m2 | m2 | 16.467 |  | 0 | CS ÚRS 2025 01 |  | základní |  | 0 | 0 | 0 | 0 | 0 | 4 | K | 1 |  |  |  | ROZPOCET | 0 | 0 | 0 | 0 | 0 | 1 | 0 | 4 | 44
| PP |  | Postřik spojovací z KAE, množství zbytkového asfaltu 0,3 kg/m2 | [14 empty] | PP | 1
| P |  | Poznámka k položce: Poznámka k položce: viz výkres č.D1: | [14 empty] | P | 1
| VV |  | 11,762*1,4 |  | 16.467 | [12 empty] | VV | 1 | 2 | True | 0 | ROZPOCET
| VV |  | Součet |  | 16.467 | [12 empty] | VV | 1 | 4 | True | 1 | ROZPOCET
23 | K | 573191111 | Nátěr infiltrační kationaktivní emulzí 1kg/m2 | m2 | 16.467 |  | 0 | CS ÚRS 2025 01 |  | základní |  | 0 | 0 | 0 | 0 | 0 | 4 | K | 1 |  |  |  | ROZPOCET | 0 | 0 | 0 | 0 | 0 | 1 | 0 | 4 | 46
| PP |  | Nátěr infiltrační kationaktivní emulzí 1kg/m2 | [14 empty] | PP | 1
| P |  | Poznámka k položce: Poznámka k položce: viz výkres č.D1: | [14 empty] | P | 1
| VV |  | 11,762*1,4 |  | 16.467 | [12 empty] | VV | 1 | 2 | True | 0 | ROZPOCET
| VV |  | Součet |  | 16.467 | [12 empty] | VV | 1 | 4 | True | 1 | ROZPOCET
24 | K | 565176111 | Beton asfalt. ACO 16+ obrusný, š. do 3 m, tl. 6 cm, plochy 101-200 m2 | m2 | 16.467 |  | 0 | CS ÚRS 2025 01 |  | základní |  | 0 | 0 | 0 | 0 | 0 | 4 | K | 1 |  |  |  | ROZPOCET | 0 | 0 | 0 | 0 | 0 | 1 | 0 | 4 | 48
| PP |  | Beton asfalt. ACO 16+ obrusný, š. do 3 m, tl. 6 cm, plochy 101-200 m2 | [14 empty] | PP | 1
| P |  | Poznámka k položce: Poznámka k položce: viz výkres č.D1: | [14 empty] | P | 1
| VV |  | 11,762*1,4 |  | 16.467 | [12 empty] | VV | 1 | 2 | True | 0 | ROZPOCET
| VV |  | Součet |  | 16.467 | [12 empty] | VV | 1 | 4 | True | 1 | ROZPOCET
| D | 91 | Doplňující práce na komunikaci |  |  |  | 0 |  |  |  |  | 0 |  | 0 |  | 0 | 1 | D | 0 |  |  |  | ROZPOCET | [6 empty] | 0
25 | K | 919735123 | Řezání stávajícího betonového krytu tl. 10 - 15 cm | m | 28.524 |  | 0 | CS ÚRS 2025 01 |  | základní |  | 0 | 0 | 0 | 0 | 0 | 4 | K | 1 |  |  |  | ROZPOCET | 0 | 0 | 0 | 0 | 0 | 1 | 0 | 4 | 50
| PP |  | Řezání stávajícího betonového krytu tl. 10 - 15 cm | [14 empty] | PP | 1
| P |  | Poznámka k položce: Poznámka k položce: viz výkres č.D1: | [14 empty] | P | 1
| VV |  | 11,762*2+10*0,5 |  | 28.524 | [12 empty] | VV | 1 | 2 | True | 0 | ROZPOCET
| VV |  | Součet |  | 28.524 | [12 empty] | VV | 1 | 4 | True | 1 | ROZPOCET
| D | 95 | Dokončovací konstrukce na pozemních stavbách |  |  |  | 0 |  |  |  |  | 0 |  | 0 |  | 0 | 1 | D | 0 |  |  |  | ROZPOCET | [6 empty] | 0
26 | K | 460631213 | Zemní protlaky řízené horizontální vrtání v hornině třídy těžitelnosti I a II skupiny 1 až 4 včetně protlačení trub v hloubce do 6 m vnějšího průměru vrtu přes 110 do 140 mm | m | 12.6 |  | 0 | CS ÚRS 2025 01 |  | základní |  | 0 | 0 | 0 | 0 | 0 | 4 | K | 1 |  |  |  | ROZPOCET | 0 | 0 | 0 | 0 | 0 | 1 | 0 | 4 | 52
| PP |  | Zemní protlaky řízené horizontální vrtání v hornině třídy těžitelnosti I a II skupiny 1 až 4 včetně protlačení trub v hloubce do 6 m vnějšího průměru vrtu přes 110 do 140 mm | [14 empty] | PP | 1
| P |  | Poznámka k položce: Poznámka k položce: vrtání do TS3 a do stávajícího kebelovodu objekt č. 16 směr DA | [14 empty] | P | 1
| VV |  | Prostup do TS3 a do kabelovodu obj. 16 směr DA | [14 empty] | VV | 1 | 1 | True | 0 | ROZPOCET
| VV |  | 18*0,25+18*0,45 |  | 12.6 | [12 empty] | VV | 1 | 2 | True | 0 | ROZPOCET
| VV |  | Součet |  | 12.6 | [12 empty] | VV | 1 | 4 | True | 1 | ROZPOCET
27 | M | 34571355 | trubka elektroinstalační ohebná dvouplášťová korugovaná HDPE (chránička) D 93/110mm | m | 32 |  | 0 | CS ÚRS 2025 01 |  | základní |  | 0 | 0 | 0 | 0 | 0 | 8 | M | 1 |  |  |  | ROZPOCET | 0 | 0 | 0 | 0 | 0 | 1 | 0 | 4 | 54
| PP |  | trubka elektroinstalační ohebná dvouplášťová korugovaná HDPE (chránička) D 93/110mm | [14 empty] | PP | 1
| D | M46 | Zemní práce při montážích |  |  |  | 0 |  |  |  |  | 0 |  | 0 |  | 0 | 1 | D | 0 |  |  |  | ROZPOCET | [6 empty] | 0
28 | K | 460110101 | Výkop šachty 130x130x150 cm | kus | 3 |  | 0 | CS ÚRS 2025 01 |  | základní |  | 0 | 0 | 0 | 0 | 0 | 4 | K | 1 |  |  |  | ROZPOCET | 0 | 0 | 0 | 0 | 0 | 1 | 0 | 4 | 56
| PP |  | Výkop šachty 130x130x150 cm | [14 empty] | PP | 1
| D | D96 | Přesuny sutí a vybouraných hmot |  |  |  | 0 |  |  |  |  | 0 |  | 0 |  | 0 | 1 | D | 0 |  |  |  | ROZPOCET | [6 empty] | 0
29 | K | 979082111 | Vnitrostaveništní doprava suti do 10 m | t | 3.622 |  | 0 | CS ÚRS 2025 01 |  | základní |  | 0 | 0 | 0 | 0 | 0 | 4 | K | 1 |  |  |  | ROZPOCET | 0 | 0 | 0 | 0 | 0 | 1 | 0 | 4 | 58
| PP |  | Vnitrostaveništní doprava suti do 10 m | [14 empty] | PP | 1
| P |  | Poznámka k položce: Poznámka k položce: vybouraný asfalt viz výkres č.D1:3,622 | [14 empty] | P | 1
30 | K | 979087213 | Nakládání vybour.hmot na dop.prostředky-komunikace | t | 3.622 |  | 0 | CS ÚRS 2025 01 |  | základní |  | 0 | 0 | 0 | 0 | 0 | 4 | K | 1 |  |  |  | ROZPOCET | 0 | 0 | 0 | 0 | 0 | 1 | 0 | 4 | 60
| PP |  | Nakládání vybour.hmot na dop.prostředky-komunikace | [14 empty] | PP | 1
| P |  | Poznámka k položce: Poznámka k položce: vybouraný asfalt viz výkres č.D1:3,622 | [14 empty] | P | 1
31 | K | 979081111 | Odvoz suti a vybour. hmot na skládku do 1 km | t | 3.622 |  | 0 | CS ÚRS 2025 01 |  | základní |  | 0 | 0 | 0 | 0 | 0 | 4 | K | 1 |  |  |  | ROZPOCET | 0 | 0 | 0 | 0 | 0 | 1 | 0 | 4 | 62
| PP |  | Odvoz suti a vybour. hmot na skládku do 1 km | [14 empty] | PP | 1
| P |  | Poznámka k položce: Poznámka k položce: vybouraný asfalt viz výkres č.D1:3,622 | [14 empty] | P | 1
32 | K | 979081121 | Příplatek k odvozu za každý další 1 km | t | 36.22 |  | 0 | CS ÚRS 2025 01 |  | základní |  | 0 | 0 | 0 | 0 | 0 | 4 | K | 1 |  |  |  | ROZPOCET | 0 | 0 | 0 | 0 | 0 | 1 | 0 | 4 | 64
| PP |  | Příplatek k odvozu za každý další 1 km | [14 empty] | PP | 1
| P |  | Poznámka k položce: Poznámka k položce: vybouraný asfalt viz výkres č.D1 | [14 empty] | P | 1
| VV |  | 3,622*10 |  | 36.22 | [12 empty] | VV | 1 | 2 | True | 0 | ROZPOCET
| VV |  | Součet |  | 36.22 | [12 empty] | VV | 1 | 4 | True | 1 | ROZPOCET
33 | K | 979093111 | Uložení suti na skládku bez zhutnění | t | 3.622 |  | 0 | CS ÚRS 2025 01 |  | základní |  | 0 | 0 | 0 | 0 | 0 | 4 | K | 1 |  |  |  | ROZPOCET | 0 | 0 | 0 | 0 | 0 | 1 | 0 | 4 | 66
| PP |  | Uložení suti na skládku bez zhutnění | [14 empty] | PP | 1
| P |  | Poznámka k položce: Poznámka k položce: vybouraný asfalt viz výkres č.D1:3,622 | [14 empty] | P | 1
34 | K | 979999995 | Poplatek za recyklaci asfaltu, kusovost do 1600 cm2, (skup.170302) | t | 3.622 |  | 0 | CS ÚRS 2025 01 |  | základní |  | 0 | 0 | 0 | 0 | 0 | 4 | K | 1 |  |  |  | ROZPOCET | 0 | 0 | 0 | 0 | 0 | 1 | 0 | 4 | 68
| PP |  | Poplatek za recyklaci asfaltu, kusovost do 1600 cm2, (skup.170302) | [14 empty] | PP | 1
| P |  | Poznámka k položce: Poznámka k položce: vybouraný asfalt viz výkres č.D1:3,622 | [14 empty] | P | 1
| D | 711 | Izolace proti vodě |  |  |  | 0 |  |  |  |  | 0 |  | 0 |  | 0 | 2 | D | 0 |  |  |  | ROZPOCET | [6 empty] | 0
35 | K | 628322872 | Pás asfaltový oxidovaný HYDROBIT V60 S35, natavovací | m2 | 4 |  | 0 | CS ÚRS 2025 01 |  | základní |  | 0 | 0 | 0 | 0 | 0 | 16 | K | 1 |  |  |  | ROZPOCET | 0 | 0 | 0 | 0 | 0 | 1 | 0 | 16 | 70
| PP |  | Pás asfaltový oxidovaný HYDROBIT V60 S35, natavovací | [14 empty] | PP | 1
| P |  | Poznámka k položce: Poznámka k položce: oprava hydroizolace TS3 | [14 empty] | P | 1
| VV |  | 2*2 |  | 4 | [12 empty] | VV | 1 | 2 | True | 0 | ROZPOCET
| VV |  | Součet |  | 4 | [12 empty] | VV | 1 | 4 | True | 1 | ROZPOCET
36 | K | 711142559 | Provedení izolace proti vlhkosti na ploše svislé, asfaltovými pásy přitavením, 1 vrstva - pásy ve specifikaci | m2 | 4 |  | 0 | CS ÚRS 2025 01 |  | základní |  | 0 | 0 | 0 | 0 | 0 | 16 | K | 1 |  |  |  | ROZPOCET | 0 | 0 | 0 | 0 | 0 | 1 | 0 | 16 | 72
| PP |  | Provedení izolace proti vlhkosti na ploše svislé, asfaltovými pásy přitavením, 1 vrstva - pásy ve specifikaci | [14 empty] | PP | 1
| VV |  | 2*2 |  | 4 | [12 empty] | VV | 1 | 2 | True | 0 | ROZPOCET
| VV |  | Součet |  | 4 | [12 empty] | VV | 1 | 4 | True | 1 | ROZPOCET
37 | K | 711823121 | Montáž nopové fólie svisle, včetně dodávky fólie DEKDREN T20 | m2 | 4 |  | 0 | CS ÚRS 2025 01 |  | základní |  | 0 | 0 | 0 | 0 | 0 | 16 | K | 1 |  |  |  | ROZPOCET | 0 | 0 | 0 | 0 | 0 | 1 | 0 | 16 | 74
| PP |  | Montáž nopové fólie svisle, včetně dodávky fólie DEKDREN T20 | [14 empty] | PP | 1
| P |  | Poznámka k položce: Poznámka k položce: pod terénem budova TS3: | [14 empty] | P | 1
| VV |  | 2*2 |  | 4 | [12 empty] | VV | 1 | 2 | True | 0 | ROZPOCET
| VV |  | Součet |  | 4 | [12 empty] | VV | 1 | 4 | True | 1 | ROZPOCET
| D | VN | Vedlejší náklady |  |  |  | 0 |  |  |  |  | 0 |  | 0 |  | 0 | 1 | D | 0 |  |  |  | ROZPOCET | [6 empty] | 0
38 | K | VRN01 | Vytýčení sítí | kpl | 1 |  | 0 | CS ÚRS 2025 01 |  | základní |  | 0 | 0 | 0 | 0 | 0 | 4 | K | 1 |  |  |  | ROZPOCET | 0 | 0 | 0 | 0 | 0 | 1 | 0 | 4 | 76
| PP |  | Vytýčení sítí | [14 empty] | PP | 1
39 | K | VRN02 | Provozní vlivy | kpl | 1 |  | 0 | CS ÚRS 2025 01 |  | základní |  | 0 | 0 | 0 | 0 | 0 | 4 | K | 1 |  |  |  | ROZPOCET | 0 | 0 | 0 | 0 | 0 | 1 | 0 | 4 | 78
| PP |  | Provozní vlivy | [14 empty] | PP | 1
40 | K | VRN03 | Územní vlivy | kpl | 1 |  | 0 | CS ÚRS 2025 01 |  | základní |  | 0 | 0 | 0 | 0 | 0 | 4 | K | 1 |  |  |  | ROZPOCET | 0 | 0 | 0 | 0 | 0 | 1 | 0 | 4 | 80
| PP |  | Územní vlivy | [14 empty] | PP | 1
41 | K | VRN04 | Kompletační činnost | kpl | 1 |  | 0 | CS ÚRS 2025 01 |  | základní |  | 0 | 0 | 0 | 0 | 0 | 4 | K | 1 |  |  |  | ROZPOCET | 0 | 0 | 0 | 0 | 0 | 1 | 0 | 4 | 82
| PP |  | Kompletační činnost | [14 empty] | PP | 1
42 | K | VRN05 | Geometrický plán potvrzená KÚ | kpl | 1 |  | 0 | CS ÚRS 2025 01 |  | základní |  | 0 | 0 | 0 | 0 | 0 | 4 | K | 1 |  |  |  | ROZPOCET | 0 | 0 | 0 | 0 | 0 | 1 | 0 | 4 | 84
| PP |  | Geometrický plán potvrzená KÚ | [14 empty] | PP | 1
43 | K | VRN06 | Mobilní oplocení montáž , demontáž, nájem | m | 326 |  | 0 | CS ÚRS 2025 01 |  | základní |  | 0 | 0 | 0 | 0 | 0 | 4 | K | 1 |  |  |  | ROZPOCET | 0 | 0 | 0 | 0 | 0 | 1 | 0 | 4 | 86
| PP |  | Mobilní oplocení montáž , demontáž, nájem | [14 empty] | PP | 1
| P |  | Poznámka k položce: Poznámka k položce: kolem výkopů | [14 empty] | P | 1
44 | K | VRN07 | Zařízení staveniště | kpl | 1 |  | 0 | CS ÚRS 2025 01 |  | základní |  | 0 | 0 | 0 | 0 | 0 | 4 | K | 1 |  |  |  | ROZPOCET | 0 | 0 | 0 | 0 | 0 | 1 | 0 | 4 | 88
| PP |  | Zařízení staveniště | [14 empty] | PP | 1
45 | K | VRN09 | Dopravní značení | kpl | 1 |  | 0 | CS ÚRS 2025 01 |  | základní |  | 0 | 0 | 0 | 0 | 0 | 4 | K | 1 |  |  |  | ROZPOCET | 0 | 0 | 0 | 0 | 0 | 1 | 0 | 4 | 90
| PP |  | Dopravní značení | [14 empty] | PP | 1
46 | K | VRN10 | Pasportizace trasy vč. fotodokumentace | kpl | 1 |  | 0 | CS ÚRS 2025 01 |  | základní |  | 0 | 0 | 0 | 0 | 0 | 4 | K | 1 |  |  |  | ROZPOCET | 0 | 0 | 0 | 0 | 0 | 1 | 0 | 4 | 92
| PP |  | Pasportizace trasy vč. fotodokumentace | [14 empty] | PP | 1
47 | K | VRN11 | Dokumentace skutečného provedení | kpl | 1 |  | 0 | CS ÚRS 2025 01 |  | základní |  | 0 | 0 | 0 | 0 | 0 | 4 | K | 1 |  |  |  | ROZPOCET | 0 | 0 | 0 | 0 | 0 | 1 | 0 | 4 | 94
| PP |  | Dokumentace skutečného provedení | [14 empty] | PP | 1
48 | K | VRN20 | Očištění a odstranění nánosů z komunikace po dobu výstavby | kpl | 1 |  | 0 | CS ÚRS 2025 01 |  | základní |  | 0 | 0 | 0 | 0 | 0 | 4 | K | 1 |  |  |  | ROZPOCET | 0 | 0 | 0 | 0 | 0 | 1 | 0 | 4 | 96
| PP |  | Očištění a odstranění nánosů z komunikace po dobu výstavby | [14 empty] | PP | 1

## SO 03 - Trafostanice TS5
{a3e41fe2-876e-4c29-a523-8e5212b5813a}
2
| KRYCÍ LIST SOUPISU PRACÍ | [7 empty] | v --- níže se nacházejí doplnkové a pomocné údaje k sestavám --- v | [8 empty] | False
Stavba:
FN Brno – Posílení elektrických rozvodů v areálu FN Brno v souvislosti s realizací projektu GPK_VV
Objekt:
SO 03 - Trafostanice TS5
| KSO: |  |  |  |  | CC-CZ:
| Místo: |  |  |  |  | Datum: | 7. 8. 2025
| Zadavatel: |  |  |  |  | IČ:
DIČ:
| Uchazeč: |  |  |  |  | IČ: | Vyplň údaj
|  | Vyplň údaj |  |  |  | DIČ: | Vyplň údaj
| Projektant: |  |  |  |  | IČ:
DIČ:
| Zpracovatel: |  |  |  |  | IČ:
DIČ:
Poznámka:
| Cena bez DPH | [5 empty] | 0
|  |  | Základ daně |  |  | Sazba daně | Výše daně
| DPH | základní | 0 |  |  | 21% | 0
|  | snížená | 0 |  |  | 12% | 0
|  | zákl. přenesená | 0 |  |  | 21% | 0
|  | sníž. přenesená | 0 |  |  | 12% | 0
|  | nulová | 0 |  |  | 0% | 0
| Cena s DPH |  |  | v | CZK |  | 0
| Projektant |  |  | Zpracovatel
| Datum a podpis: |  | Razítko | Datum a podpis: |  |  | Razítko
| Objednavatel |  |  | Uchazeč
| Datum a podpis: |  | Razítko | Datum a podpis: |  |  | Razítko
REKAPITULACE ČLENĚNÍ SOUPISU PRACÍ
Stavba:
FN Brno – Posílení elektrických rozvodů v areálu FN Brno v souvislosti s realizací projektu GPK_VV
Objekt:
SO 03 - Trafostanice TS5
Místo: | [5 empty] | Datum: | 7. 8. 2025
Zadavatel: | [5 empty] | Projektant:
Uchazeč: |  |  | Vyplň údaj |  |  | Zpracovatel:
Kód dílu - Popis | [6 empty] | Cena celkem [CZK]
Náklady ze soupisu prací | [6 empty] | 0 | [11 empty] | -1
| PSV - Práce a dodávky PSV | [5 empty] | 0
| 741 - Elektroinstalace - silnoproud | [5 empty] | 0
| 742 - Elektroinstalace - slaboproud | [5 empty] | 0
| 61 - Úprava povrchů vnitřních | [5 empty] | 0
| 95 - Dokončovací konstrukce na pozemních stavbách | [5 empty] | 0
| 21-M - Elektromontáže | [5 empty] | 0
| 784 - Malby | [5 empty] | 0
| HZS - Hodinové zúčtovací sazby | [5 empty] | 0
| VRN - Vedlejší rozpočtové náklady | [5 empty] | 0
SOUPIS PRACÍ
Stavba:
FN Brno – Posílení elektrických rozvodů v areálu FN Brno v souvislosti s realizací projektu GPK_VV
Objekt:
SO 03 - Trafostanice TS5
Místo: | [5 empty] | Datum: | 7. 8. 2025
Zadavatel: | [5 empty] | Projektant:
Uchazeč: |  |  | Vyplň údaj |  |  | Zpracovatel:
PČ | Typ | Kód | Popis | MJ | Množství | J.cena [CZK] | Cena celkem [CZK] | Cenová soustava |  | DPH | J. Nh [h] | Nh celkem [h] | J. hmotnost [t] | Hmotnost celkem [t] | J. suť [t] | Suť Celkem [t]
Náklady soupisu celkem | [6 empty] | 0 |  |  |  |  | 0 |  | 0 |  | 0 |  | D | -1 | [10 empty] | 0
| D | PSV | Práce a dodávky PSV |  |  |  | 0 |  |  |  |  | 0 |  | 0 |  | 0 | 2 | D | 0 |  |  |  | ROZPOCET | [6 empty] | 0
| D | 741 | Elektroinstalace - silnoproud |  |  |  | 0 |  |  |  |  | 0 |  | 0 |  | 0 | 2 | D | 1 |  |  |  | ROZPOCET | [6 empty] | 0
1 | K | 741210105.1 | Demontáž rozváděčů litinových, hliníkových nebo plastových bez zapojení vodičů sestavy hmotnosti do 700 kg | kus | 7 |  | 0 | CS ÚRS 2025 01 |  | základní |  | 0 | 0 | 0 | 0 | 0 | 16 | K | 2 |  |  |  | ROZPOCET | 0 | 0 | 0 | 0 | 0 | 1 | 0 | 16 | 2
| PP |  | Demontáž rozváděčů litinových, hliníkových nebo plastových bez zapojení vodičů sestavy hmotnosti do 700 kg | [14 empty] | PP | 2
2 | M | RMAT0008 | Rozváděč VN bez SF6 TS5 | kus | 1 |  | 0 | CS ÚRS 2025 01 |  | základní |  | 0 | 0 | 0 | 0 | 0 | 32 | M | 2 |  |  |  | ROZPOCET | 0 | 0 | 0 | 0 | 0 | 1 | 0 | 16 | 4
| PP |  | Rozváděč VN bez SF6 TS5 | [14 empty] | PP | 2
| P |  | Poznámka k položce: Poznámka k položce: VN rozváděč v rozsahu 2 ks pole trafo, 2 ks pole vývod specifikaci dle výresu včetně pojistek, měřících transformátorů, 2 ks nádstavby NN dle výkresu 03 a 04 | [14 empty] | P | 2
3 | K | 210190403 | Montáž rozvaděčů vn vnitřních 22 kV bez zapojení vodičů | kus | 4 |  | 0 | CS ÚRS 2025 01 |  | základní |  | 0 | 0 | 0 | 0 | 0 | 16 | K | 2 |  |  |  | ROZPOCET | 0 | 0 | 0 | 0 | 0 | 1 | 0 | 16 | 6
| PP |  | Montáž rozvaděčů vn vnitřních 22 kV bez zapojení vodičů | [14 empty] | PP | 2
4 | K | ochr. ts | Terminály vč. montáže a nastavení | kus | 2 |  | 0 | CS ÚRS 2025 01 |  | základní |  | 0 | 0 | 0 | 0 | 0 | 16 | K | 2 |  |  |  | ROZPOCET | 0 | 0 | 0 | 0 | 0 | 1 | 0 | 16 | 8
| PP |  | Terminály vč. montáže a nastavení | [14 empty] | PP | 2
| P |  | Poznámka k položce: Poznámka k položce: Terminály vč. montáže a nastavení Siemens 7SD8071-5EB97-1FA0+L0S | [14 empty] | P | 2
5 | M | RMAT0009 | Rozvaděč stejnosměrný ANM | kus | 1 |  | 0 | CS ÚRS 2025 01 |  | základní |  | 0 | 0 | 0 | 0 | 0 | 32 | M | 2 |  |  |  | ROZPOCET | 0 | 0 | 0 | 0 | 0 | 1 | 0 | 16 | 10
| PP |  | Rozvaděč stejnosměrný ANM | [14 empty] | PP | 2
| P |  | Poznámka k položce: Poznámka k položce: Rozváděč stejnosměrný ANM složený z baterie, měniče, 6x jistič, proudový chránič, odpínačů a voltmetr a ampérmetr viz. výkres 05 | [14 empty] | P | 2
6 | K | 741210105.2 | Montáž rozváděčů litinových, hliníkových nebo plastových bez zapojení vodičů vč. přípojení do nádstaveb NN do terminálů | kus | 1 |  | 0 | CS ÚRS 2025 01 |  | základní |  | 0 | 0 | 0 | 0 | 0 | 16 | K | 2 |  |  |  | ROZPOCET | 0 | 0 | 0 | 0 | 0 | 1 | 0 | 16 | 12
| PP |  | Montáž rozváděčů litinových, hliníkových nebo plastových bez zapojení vodičů vč. přípojení do nádstaveb NN do terminálů | [14 empty] | PP | 2
7 | K | 210100771 | Ukončení kabelů nebo vodičů koncovkou do 22 kV staniční vodičů celoplastových , průřezu žíly do 95 mm2 | kus | 12 |  | 0 | CS ÚRS 2025 01 |  | základní |  | 0 | 0 | 0 | 0 | 0 | 16 | K | 2 |  |  |  | ROZPOCET | 0 | 0 | 0 | 0 | 0 | 1 | 0 | 16 | 14
| PP |  | Ukončení kabelů nebo vodičů koncovkou do 22 kV staniční vodičů celoplastových , průřezu žíly do 95 mm2 | [14 empty] | PP | 2
8 | K | 210100773 | Ukončení kabelů nebo vodičů koncovkou do 22 kV staniční vodičů celoplastových , průřezu žíly do 240 mm2 | kus | 6 |  | 0 | CS ÚRS 2025 01 |  | základní |  | 0 | 0 | 0 | 0 | 0 | 16 | K | 2 |  |  |  | ROZPOCET | 0 | 0 | 0 | 0 | 0 | 1 | 0 | 16 | 16
| PP |  | Ukončení kabelů nebo vodičů koncovkou do 22 kV staniční vodičů celoplastových , průřezu žíly do 240 mm2 | [14 empty] | PP | 2
9 | M | RMAT00038 | koncovka vnitřní pro kabely do 70-240mm2 | sada | 6 |  | 0 | CS ÚRS 2025 01 |  | základní |  | 0 | 0 | 0 | 0 | 0 | 32 | M | 2 |  |  |  | ROZPOCET | 0 | 0 | 0 | 0 | 0 | 1 | 0 | 16 | 18
| PP |  | koncovka vnitřní pro kabely do 70-240mm2 | [14 empty] | PP | 2
10 | M | 35442064 | pás zemnící 30x4mm FeZn | kg | 50 |  | 0 | CS ÚRS 2025 01 |  | základní |  | 0 | 0 | 0 | 0 | 0 | 32 | M | 2 |  |  |  | ROZPOCET | 0 | 0 | 0 | 0 | 0 | 1 | 0 | 16 | 20
| PP |  | pás zemnící 30x4mm FeZn | [14 empty] | PP | 2
11 | K | 741420022 | Montáž svorka hromosvodná se 3 a více šrouby | kus | 8 |  | 0 | CS ÚRS 2025 01 |  | základní |  | 0 | 0 | 0 | 0 | 0 | 16 | K | 2 |  |  |  | ROZPOCET | 0 | 0 | 0 | 0 | 0 | 1 | 0 | 16 | 22
| PP |  | Montáž svorka hromosvodná se 3 a více šrouby | [14 empty] | PP | 2
12 | M | 35441986 | svorka odbočovací a spojovací pro pásek 30x4mm, FeZn | kus | 4 |  | 0 | CS ÚRS 2025 01 |  | základní |  | 0 | 0 | 0 | 0 | 0 | 32 | M | 2 |  |  |  | ROZPOCET | 0 | 0 | 0 | 0 | 0 | 1 | 0 | 16 | 24
| PP |  | svorka odbočovací a spojovací pro pásek 30x4mm, FeZn | [14 empty] | PP | 2
13 | M | mat03 | Asfaltový a antikorozní hmota pro uzemnění | l | 1 |  | 0 | CS ÚRS 2025 01 |  | základní |  | 0 | 0 | 0 | 0 | 0 | 32 | M | 2 |  |  |  | ROZPOCET | 0 | 0 | 0 | 0 | 0 | 1 | 0 | 16 | 26
| PP |  | Asfaltový a antikorozní hmota pro uzemnění | [14 empty] | PP | 2
14 | K | 21002095 | Zhotovení antikorozní ochrany zemnícího pásku | m | 2 |  | 0 | CS ÚRS 2025 01 |  | základní |  | 0 | 0 | 0 | 0 | 0 | 16 | K | 2 |  |  |  | ROZPOCET | 0 | 0 | 0 | 0 | 0 | 1 | 0 | 16 | 28
| PP |  | Zhotovení antikorozní ochrany zemnícího pásku | [14 empty] | PP | 2
15 | M | V2314712 | Systémový propstup uzemňovací soustavy přes betonový základ | kus | 1 |  | 0 | CS ÚRS 2025 01 |  | základní |  | 0 | 0 | 0 | 0 | 0 | 32 | M | 2 |  |  |  | ROZPOCET | 0 | 0 | 0 | 0 | 0 | 1 | 0 | 16 | 30
| PP |  | Systémový propstup uzemňovací soustavy přes betonový základ | [14 empty] | PP | 2
16 | M | v_03 | Pásek pro svazkování kabelů | kus | 25 |  | 0 | CS ÚRS 2025 01 |  | základní |  | 0 | 0 | 0 | 0 | 0 | 32 | M | 2 |  |  |  | ROZPOCET | 0 | 0 | 0 | 0 | 0 | 1 | 0 | 16 | 32
| PP |  | Pásek pro svazkování kabelů | [14 empty] | PP | 2
17 | K | 210950111.1 | Svazkování jednožilových kabelů | kus | 25 |  | 0 | CS ÚRS 2025 01 |  | základní |  | 0 | 0 | 0 | 0 | 0 | 16 | K | 2 |  |  |  | ROZPOCET | 0 | 0 | 0 | 0 | 0 | 1 | 0 | 16 | 34
| PP |  | Svazkování jednožilových kabelů | [14 empty] | PP | 2
18 | K | 210290891 | Doplnění orientačních štítků na kabel (při revizi) | kus | 6 |  | 0 | CS ÚRS 2025 01 |  | základní |  | 0 | 0 | 0 | 0 | 0 | 16 | K | 2 |  |  |  | ROZPOCET | 0 | 0 | 0 | 0 | 0 | 1 | 0 | 16 | 36
| PP |  | Doplnění orientačních štítků na kabel (při revizi) | [14 empty] | PP | 2
19 | M | V2314701 | Manžetové těsnění tří kabelů d=43 mm do prostupu d=110 mm | kus | 18 |  | 0 | CS ÚRS 2025 01 |  | základní |  | 0 | 0 | 0 | 0 | 0 | 32 | M | 2 |  |  |  | ROZPOCET | 0 | 0 | 0 | 0 | 0 | 1 | 0 | 16 | 38
| PP |  | Manžetové těsnění tří kabelů d=43 mm do prostupu d=110 mm | [14 empty] | PP | 2
20 | K | V2314703 | Montáž manžetových těsnění | kus | 18 |  | 0 | CS ÚRS 2025 01 |  | základní |  | 0 | 0 | 0 | 0 | 0 | 16 | K | 2 |  |  |  | ROZPOCET | 0 | 0 | 0 | 0 | 0 | 1 | 0 | 16 | 40
| PP |  | Montáž manžetových těsnění | [14 empty] | PP | 2
21 | M | V001 | Těsnící vak pr. 160 vč. příslušenství, utěsnění kabelových prostupů | kus | 18 |  | 0 | CS ÚRS 2025 01 |  | základní |  | 0 | 0 | 0 | 0 | 0 | 32 | M | 2 |  |  |  | ROZPOCET | 0 | 0 | 0 | 0 | 0 | 1 | 0 | 16 | 42
| PP |  | Těsnící vak pr. 160 vč. příslušenství, utěsnění kabelových prostupů | [14 empty] | PP | 2
22 | K | V001 | Montáž těsnícího vaku pr. 110 vč. příslušenství | kus | 18 |  | 0 | CS ÚRS 2025 01 |  | základní |  | 0 | 0 | 0 | 0 | 0 | 16 | K | 2 |  |  |  | ROZPOCET | 0 | 0 | 0 | 0 | 0 | 1 | 0 | 16 | 44
| PP |  | Montáž těsnícího vaku pr. 110 vč. příslušenství | [14 empty] | PP | 2
23 | M | N1 | Podružný materiál (svorky, spojky, sádra, koncovky, hřebíky, vruty, hmoždiny, barva, atd.) | sada | 1 |  | 0 | CS ÚRS 2025 01 |  | základní |  | 0 | 0 | 0 | 0 | 0 | 32 | M | 2 |  |  |  | ROZPOCET | 0 | 0 | 0 | 0 | 0 | 1 | 0 | 16 | 46
| PP |  | Podružný materiál (svorky, spojky, sádra, koncovky, hřebíky, vruty, hmoždiny, barva, atd.) | [14 empty] | PP | 2
24 | K | 210871118 | Montáž kabelů Al stíněných plných nebo laněných s XLPE izolací nebo bezhalogenových do 35 kV žíla 1x70 mm2 uložených volně (např. AXEKCE) | m | 90 |  | 0 | CS ÚRS 2025 01 |  | základní |  | 0 | 0 | 0 | 0 | 0 | 16 | K | 2 |  |  |  | ROZPOCET | 0 | 0 | 0 | 0 | 0 | 1 | 0 | 16 | 48
| PP |  | Montáž kabelů Al stíněných plných nebo laněných s XLPE izolací nebo bezhalogenových do 35 kV žíla 1x70 mm2 uložených volně (např. AXEKCE) | [14 empty] | PP | 2
25 | M | 34115052 | kabel energetický stíněný s ochranou proti podélnému šíření vody pod pláštěm jádro Al izolace XLPE plášť PVC 12,7/22kV (22-AXEKVCY) 1x70/16mm2 | m | 90 |  | 0 | CS ÚRS 2025 01 |  | základní |  | 0 | 0 | 0 | 0 | 0 | 32 | M | 2 |  |  |  | ROZPOCET | 0 | 0 | 0 | 0 | 0 | 1 | 0 | 16 | 50
| PP |  | kabel energetický stíněný s ochranou proti podélnému šíření vody pod pláštěm jádro Al izolace XLPE plášť PVC 12,7/22kV (22-AXEKVCY) 1x70/16mm2 | [14 empty] | PP | 2
26 | M | 13611218 | plech ocelový hladký jakost S235JR tl 5mm tabule | t | 0.1 |  | 0 | CS ÚRS 2025 01 |  | základní |  | 0 | 0 | 0 | 0 | 0 | 32 | M | 2 |  |  |  | ROZPOCET | 0 | 0 | 0 | 0 | 0 | 1 | 0 | 16 | 52
| PP |  | plech ocelový hladký jakost S235JR tl 5mm tabule | [14 empty] | PP | 2
27 | M | 13010826 | ocel profilová jakost S235JR (11 375) průřez U (UPN) 200 | t | 0.15 |  | 0 | CS ÚRS 2025 01 |  | základní |  | 0 | 0 | 0 | 0 | 0 | 32 | M | 2 |  |  |  | ROZPOCET | 0 | 0 | 0 | 0 | 0 | 1 | 0 | 16 | 54
| PP |  | ocel profilová jakost S235JR (11 375) průřez U (UPN) 200 | [14 empty] | PP | 2
28 | M | 130104200 | úhelník ocelový rovnostranný, v jakosti 11 375, 50 x 50 x 5 mm | t | 0.05 |  | 0 | CS ÚRS 2025 01 |  | základní |  | 0 | 0 | 0 | 0 | 0 | 32 | M | 2 |  |  |  | ROZPOCET | 0 | 0 | 0 | 0 | 0 | 1 | 0 | 16 | 56
| PP |  | úhelník ocelový rovnostranný, v jakosti 11 375, 50 x 50 x 5 mm | [14 empty] | PP | 2
29 | K | 210020661 | Montáž se zhotovením konstrukce pro rozvodny z profilů válcovaných | kg | 300 |  | 0 | CS ÚRS 2025 01 |  | základní |  | 0 | 0 | 0 | 0 | 0 | 16 | K | 2 |  |  |  | ROZPOCET | 0 | 0 | 0 | 0 | 0 | 1 | 0 | 16 | 58
| PP |  | Montáž se zhotovením konstrukce pro rozvodny z profilů válcovaných | [14 empty] | PP | 2
30 | K | 767995115 | Montáž atypických zámečnických konstrukcí hmotnosti do 100 kg | kg | 300 |  | 0 | CS ÚRS 2025 01 |  | základní |  | 0 | 0 | 0 | 0 | 0 | 16 | K | 2 |  |  |  | ROZPOCET | 0 | 0 | 0 | 0 | 0 | 1 | 0 | 16 | 60
| PP |  | Montáž atypických zámečnických konstrukcí hmotnosti do 100 kg | [14 empty] | PP | 2
31 | M | V021 | Kabelová příchytka KHF 33-43 | kus | 54 |  | 0 | CS ÚRS 2025 01 |  | základní |  | 0 | 0 | 0 | 0 | 0 | 32 | M | 2 |  |  |  | ROZPOCET | 0 | 0 | 0 | 0 | 0 | 1 | 0 | 16 | 62
| PP |  | Kabelová příchytka KHF 33-43 | [14 empty] | PP | 2
32 | K | 210021073 | Montáž příchytek plastových jednoduchých KHF průměru 33-43 mm | kus | 54 |  | 0 | CS ÚRS 2025 01 |  | základní |  | 0 | 0 | 0 | 0 | 0 | 16 | K | 2 |  |  |  | ROZPOCET | 0 | 0 | 0 | 0 | 0 | 1 | 0 | 16 | 64
| PP |  | Montáž příchytek plastových jednoduchých KHF průměru 33-43 mm | [14 empty] | PP | 2
33 | M | 27251120 | koberec dielektrický do 26kV š 1200mm tl 4,5mm | m2 | 5 |  | 0 | CS ÚRS 2025 01 |  | základní |  | 0 | 0 | 0 | 0 | 0 | 32 | M | 2 |  |  |  | ROZPOCET | 0 | 0 | 0 | 0 | 0 | 1 | 0 | 16 | 66
| PP |  | koberec dielektrický do 26kV š 1200mm tl 4,5mm | [14 empty] | PP | 2
34 | M | OCHR | Ochranné pomůcky a výstražné tabulky do trafostanicevybavení dle PNE 38 1891 | kpl | 1 |  | 0 | CS ÚRS 2025 01 |  | základní |  | 0 | 0 | 0 | 0 | 0 | 32 | M | 2 |  |  |  | ROZPOCET | 0 | 0 | 0 | 0 | 0 | 1 | 0 | 16 | 68
| PP |  | Ochranné pomůcky a výstražné tabulky do trafostanicevybavení dle PNE 38 1891 | [14 empty] | PP | 2
35 | M | 44932512 | přístroj hasicí ruční halonový CA 6 LE | kus | 1 |  | 0 | CS ÚRS 2025 01 |  | základní |  | 0 | 0 | 0 | 0 | 0 | 32 | M | 2 |  |  |  | ROZPOCET | 0 | 0 | 0 | 0 | 0 | 1 | 0 | 16 | 70
| PP |  | přístroj hasicí ruční halonový CA 6 LE | [14 empty] | PP | 2
36 | M | N1 | Podružný materiál (svorky, spojky, sádra, koncovky, hřebíky, vruty, hmoždiny, barva, atd.) | sada | 1 |  | 0 | CS ÚRS 2025 01 |  | základní |  | 0 | 0 | 0 | 0 | 0 | 32 | M | 2 |  |  |  | ROZPOCET | 0 | 0 | 0 | 0 | 0 | 1 | 0 | 16 | 72
| PP |  | Podružný materiál (svorky, spojky, sádra, koncovky, hřebíky, vruty, hmoždiny, barva, atd.) | [14 empty] | PP | 2
| D | 742 | Elektroinstalace - slaboproud |  |  |  | 0 |  |  |  |  | 0 |  | 0 |  | 0 | 2 | D | 1 |  |  |  | ROZPOCET | [6 empty] | 0
37 | K | 742110522 | Montáž krabic pro slaboproud zapuštěných plastových odbočných ohniodolných čtyřhranných s víčkem | kus | 7 |  | 0 | CS ÚRS 2025 01 |  | základní |  | 0 | 0 | 0 | 0 | 0 | 16 | K | 2 |  |  |  | ROZPOCET | 0 | 0 | 0 | 0 | 0 | 1 | 0 | 16 | 74
| PP |  | Montáž krabic pro slaboproud zapuštěných plastových odbočných ohniodolných čtyřhranných s víčkem | [14 empty] | PP | 2
38 | M | RMAT0010 | krabice s požární odolností | kus | 7 |  | 0 | CS ÚRS 2025 01 |  | základní |  | 0 | 0 | 0 | 0 | 0 | 32 | M | 2 |  |  |  | ROZPOCET | 0 | 0 | 0 | 0 | 0 | 1 | 0 | 16 | 76
| PP |  | krabice s požární odolností | [14 empty] | PP | 2
39 | K | 742111001 | Montáž příchytky pro kabely samostatné ohniodolné pro slaboproud | kus | 85 |  | 0 | CS ÚRS 2025 01 |  | základní |  | 0 | 0 | 0 | 0 | 0 | 16 | K | 2 |  |  |  | ROZPOCET | 0 | 0 | 0 | 0 | 0 | 1 | 0 | 16 | 78
| PP |  | Montáž příchytky pro kabely samostatné ohniodolné pro slaboproud | [14 empty] | PP | 2
40 | M | 34571740 | příchytka kovová jednostranná s dírou, požárně odolná, průměr vodiče 4mm | kus | 85 |  | 0 | CS ÚRS 2025 01 |  | základní |  | 0 | 0 | 0 | 0 | 0 | 32 | M | 2 |  |  |  | ROZPOCET | 0 | 0 | 0 | 0 | 0 | 1 | 0 | 16 | 80
| PP |  | příchytka kovová jednostranná s dírou, požárně odolná, průměr vodiče 4mm | [14 empty] | PP | 2
41 | K | 742121001 | Montáž kabelů sdělovacích pro vnitřní rozvody do 15 žil | m | 195 |  | 0 | CS ÚRS 2025 01 |  | základní |  | 0 | 0 | 0 | 0 | 0 | 16 | K | 2 |  |  |  | ROZPOCET | 0 | 0 | 0 | 0 | 0 | 1 | 0 | 16 | 82
| PP |  | Montáž kabelů sdělovacích pro vnitřní rozvody do 15 žil | [14 empty] | PP | 2
42 | M | 34121134 | kabel sdělovací 2x2x0,8mm2 | m | 195 |  | 0 | CS ÚRS 2025 01 |  | základní |  | 0 | 0 | 0 | 0 | 0 | 32 | M | 2 |  |  |  | ROZPOCET | 0 | 0 | 0 | 0 | 0 | 1 | 0 | 16 | 84
| PP |  | kabel sdělovací 2x2x0,8mm2 | [14 empty] | PP | 2
43 | K | 742210121.1 | Montáž pohybového detektoru | kus | 2 |  | 0 | CS ÚRS 2025 01 |  | základní |  | 0 | 0 | 0 | 0 | 0 | 16 | K | 2 |  |  |  | ROZPOCET | 0 | 0 | 0 | 0 | 0 | 1 | 0 | 16 | 86
| PP |  | Montáž pohybového detektoru | [14 empty] | PP | 2
44 | M | 59081431.1 | detektor pohybu PIR + MW | kus | 2 |  | 0 | CS ÚRS 2025 01 |  | základní |  | 0 | 0 | 0 | 0 | 0 | 32 | M | 2 |  |  |  | ROZPOCET | 0 | 0 | 0 | 0 | 0 | 1 | 0 | 16 | 88
| PP |  | detektor pohybu PIR + MW | [14 empty] | PP | 2
45 | K | 742210151 | Montáž tlačítkového hlásiče se sklíčkem | kus | 2 |  | 0 | CS ÚRS 2025 01 |  | základní |  | 0 | 0 | 0 | 0 | 0 | 16 | K | 2 |  |  |  | ROZPOCET | 0 | 0 | 0 | 0 | 0 | 1 | 0 | 16 | 90
| PP |  | Montáž tlačítkového hlásiče se sklíčkem | [14 empty] | PP | 2
46 | M | 59081451 | hlásič tlačítkový bezdrátový s prolamovaným plastem | kus | 2 |  | 0 | CS ÚRS 2025 01 |  | základní |  | 0 | 0 | 0 | 0 | 0 | 32 | M | 2 |  |  |  | ROZPOCET | 0 | 0 | 0 | 0 | 0 | 1 | 0 | 16 | 92
| PP |  | hlásič tlačítkový bezdrátový s prolamovaným plastem | [14 empty] | PP | 2
47 | K | 742210161 | Montáž koncentrátoru nebo expanderu v krytu do 8 vstupů | kus | 2 |  | 0 | CS ÚRS 2025 01 |  | základní |  | 0 | 0 | 0 | 0 | 0 | 16 | K | 2 |  |  |  | ROZPOCET | 0 | 0 | 0 | 0 | 0 | 1 | 0 | 16 | 94
| PP |  | Montáž koncentrátoru nebo expanderu v krytu do 8 vstupů | [14 empty] | PP | 2
48 | M | 59081337 | jednotka vyhodnocovací lineárního teplotního hlásiče s displejem, 1 x 1000m | kus | 2 |  | 0 | CS ÚRS 2025 01 |  | základní |  | 0 | 0 | 0 | 0 | 0 | 32 | M | 2 |  |  |  | ROZPOCET | 0 | 0 | 0 | 0 | 0 | 1 | 0 | 16 | 96
| PP |  | jednotka vyhodnocovací lineárního teplotního hlásiče s displejem, 1 x 1000m | [14 empty] | PP | 2
49 | K | 742210171 | Montáž kabelu senzorového | m | 65 |  | 0 | CS ÚRS 2025 01 |  | základní |  | 0 | 0 | 0 | 0 | 0 | 16 | K | 2 |  |  |  | ROZPOCET | 0 | 0 | 0 | 0 | 0 | 1 | 0 | 16 | 98
| PP |  | Montáž kabelu senzorového | [14 empty] | PP | 2
50 | M | 59081322 | kabel lineární teplotní, nylon, 105°C, UV ochrana | m | 65 |  | 0 | CS ÚRS 2025 01 |  | základní |  | 0 | 0 | 0 | 0 | 0 | 32 | M | 2 |  |  |  | ROZPOCET | 0 | 0 | 0 | 0 | 0 | 1 | 0 | 16 | 100
| PP |  | kabel lineární teplotní, nylon, 105°C, UV ochrana | [14 empty] | PP | 2
51 | K | 742210401 | Programování základních parametrů ústředny EPS | sada | 1 |  | 0 | CS ÚRS 2025 01 |  | základní |  | 0 | 0 | 0 | 0 | 0 | 16 | K | 2 |  |  |  | ROZPOCET | 0 | 0 | 0 | 0 | 0 | 1 | 0 | 16 | 102
| PP |  | Programování základních parametrů ústředny EPS | [14 empty] | PP | 2
52 | K | 742210503 | Provedení koordinační funkční zkoušky EPS | kus | 1 |  | 0 | CS ÚRS 2025 01 |  | základní |  | 0 | 0 | 0 | 0 | 0 | 16 | K | 2 |  |  |  | ROZPOCET | 0 | 0 | 0 | 0 | 0 | 1 | 0 | 16 | 104
| PP |  | Provedení koordinační funkční zkoušky EPS | [14 empty] | PP | 2
53 | K | 742210521 | Výchozí revize systému EPS na jeden detektor | kus | 7 |  | 0 | CS ÚRS 2025 01 |  | základní |  | 0 | 0 | 0 | 0 | 0 | 16 | K | 2 |  |  |  | ROZPOCET | 0 | 0 | 0 | 0 | 0 | 1 | 0 | 16 | 106
| PP |  | Výchozí revize systému EPS na jeden detektor | [14 empty] | PP | 2
54 | K | 742220031 | Montáž koncentrátoru nebo expanderu v krytu pro PZTS do 8 vstupů | kus | 2 |  | 0 | CS ÚRS 2025 01 |  | základní |  | 0 | 0 | 0 | 0 | 0 | 16 | K | 2 |  |  |  | ROZPOCET | 0 | 0 | 0 | 0 | 0 | 1 | 0 | 16 | 108
| PP |  | Montáž koncentrátoru nebo expanderu v krytu pro PZTS do 8 vstupů | [14 empty] | PP | 2
55 | M | 40466018 | koncentrátor v plastovém krytu | kus | 2 |  | 0 | CS ÚRS 2025 01 |  | základní |  | 0 | 0 | 0 | 0 | 0 | 32 | M | 2 |  |  |  | ROZPOCET | 0 | 0 | 0 | 0 | 0 | 1 | 0 | 16 | 110
| PP |  | koncentrátor v plastovém krytu | [14 empty] | PP | 2
56 | K | 742220070 | Montáž koncentrátoru | kus | 2 |  | 0 | CS ÚRS 2025 01 |  | základní |  | 0 | 0 | 0 | 0 | 0 | 16 | K | 2 |  |  |  | ROZPOCET | 0 | 0 | 0 | 0 | 0 | 1 | 0 | 16 | 112
| PP |  | Montáž koncentrátoru | [14 empty] | PP | 2
57 | K | 742220072.1 | Montáž motorického zámku dveří | kus | 1 |  | 0 | CS ÚRS 2025 01 |  | základní |  | 0 | 0 | 0 | 0 | 0 | 16 | K | 2 |  |  |  | ROZPOCET | 0 | 0 | 0 | 0 | 0 | 1 | 0 | 16 | 114
| PP |  | Montáž motorického zámku dveří | [14 empty] | PP | 2
58 | M | 40467001 | motorický zámek dveří | kus | 1 |  | 0 | CS ÚRS 2025 01 |  | základní |  | 0 | 0 | 0 | 0 | 0 | 32 | M | 2 |  |  |  | ROZPOCET | 0 | 0 | 0 | 0 | 0 | 1 | 0 | 16 | 116
| PP |  | motorický zámek dveří | [14 empty] | PP | 2
59 | K | 742220072 | Montáž dveřního modulu pro připojení čteček v krytu včetně vstupů do 8 vstupů | kus | 3 |  | 0 | CS ÚRS 2025 01 |  | základní |  | 0 | 0 | 0 | 0 | 0 | 16 | K | 2 |  |  |  | ROZPOCET | 0 | 0 | 0 | 0 | 0 | 1 | 0 | 16 | 118
| PP |  | Montáž dveřního modulu pro připojení čteček v krytu včetně vstupů do 8 vstupů | [14 empty] | PP | 2
60 | M | 40467000 | magnetický modul dveřní | kus | 3 |  | 0 | CS ÚRS 2025 01 |  | základní |  | 0 | 0 | 0 | 0 | 0 | 32 | M | 2 |  |  |  | ROZPOCET | 0 | 0 | 0 | 0 | 0 | 1 | 0 | 16 | 120
| PP |  | magnetický modul dveřní | [14 empty] | PP | 2
61 | K | 742220081 | Montáž čtečky bezkontaktních karet | kus | 1 |  | 0 | CS ÚRS 2025 01 |  | základní |  | 0 | 0 | 0 | 0 | 0 | 16 | K | 2 |  |  |  | ROZPOCET | 0 | 0 | 0 | 0 | 0 | 1 | 0 | 16 | 122
| PP |  | Montáž čtečky bezkontaktních karet | [14 empty] | PP | 2
62 | M | 40467004 | čtečka venkovní sběrnicová, pro bezkontaktní RFID čipy | kus | 1 |  | 0 | CS ÚRS 2025 01 |  | základní |  | 0 | 0 | 0 | 0 | 0 | 32 | M | 2 |  |  |  | ROZPOCET | 0 | 0 | 0 | 0 | 0 | 1 | 0 | 16 | 124
| PP |  | čtečka venkovní sběrnicová, pro bezkontaktní RFID čipy | [14 empty] | PP | 2
63 | K | 742220141 | Montáž klávesnice pro dodanou ústřednu | kus | 1 |  | 0 | CS ÚRS 2025 01 |  | základní |  | 0 | 0 | 0 | 0 | 0 | 16 | K | 2 |  |  |  | ROZPOCET | 0 | 0 | 0 | 0 | 0 | 1 | 0 | 16 | 126
| PP |  | Montáž klávesnice pro dodanou ústřednu | [14 empty] | PP | 2
64 | M | 40467025 | klávesnice ústředny PZTS, LED | kus | 1 |  | 0 | CS ÚRS 2025 01 |  | základní |  | 0 | 0 | 0 | 0 | 0 | 32 | M | 2 |  |  |  | ROZPOCET | 0 | 0 | 0 | 0 | 0 | 1 | 0 | 16 | 128
| PP |  | klávesnice ústředny PZTS, LED | [14 empty] | PP | 2
65 | K | 742220256 | Montáž příslušenství pro PZTS siréna zálohovaná s majákem a s akumulátorem 1,2 Ah | kus | 1 |  | 0 | CS ÚRS 2025 01 |  | základní |  | 0 | 0 | 0 | 0 | 0 | 16 | K | 2 |  |  |  | ROZPOCET | 0 | 0 | 0 | 0 | 0 | 1 | 0 | 16 | 130
| PP |  | Montáž příslušenství pro PZTS siréna zálohovaná s majákem a s akumulátorem 1,2 Ah | [14 empty] | PP | 2
66 | M | 40464018 | siréna vnitřní zálohovaná sběrnicová | kus | 1 |  | 0 | CS ÚRS 2025 01 |  | základní |  | 0 | 0 | 0 | 0 | 0 | 32 | M | 2 |  |  |  | ROZPOCET | 0 | 0 | 0 | 0 | 0 | 1 | 0 | 16 | 132
| PP |  | siréna vnitřní zálohovaná sběrnicová | [14 empty] | PP | 2
67 | K | 742220401 | Nastavení a oživení PZTS programování základních parametrů ústředny | kus | 1 |  | 0 | CS ÚRS 2025 01 |  | základní |  | 0 | 0 | 0 | 0 | 0 | 16 | K | 2 |  |  |  | ROZPOCET | 0 | 0 | 0 | 0 | 0 | 1 | 0 | 16 | 134
| PP |  | Nastavení a oživení PZTS programování základních parametrů ústředny | [14 empty] | PP | 2
68 | K | 742220511 | Zkoušky a revize PZTS revize výchozí systému PZTS | kus | 1 |  | 0 | CS ÚRS 2025 01 |  | základní |  | 0 | 0 | 0 | 0 | 0 | 16 | K | 2 |  |  |  | ROZPOCET | 0 | 0 | 0 | 0 | 0 | 1 | 0 | 16 | 136
| PP |  | Zkoušky a revize PZTS revize výchozí systému PZTS | [14 empty] | PP | 2
69 | K | 742330001 | Montáž rozváděče nástěnného vč. strukturované kabeláže rozvaděče nástěnného | kus | 2 |  | 0 | CS ÚRS 2025 01 |  | základní |  | 0 | 0 | 0 | 0 | 0 | 16 | K | 2 |  |  |  | ROZPOCET | 0 | 0 | 0 | 0 | 0 | 1 | 0 | 16 | 138
| PP |  | Montáž rozváděče nástěnného vč. strukturované kabeláže rozvaděče nástěnného | [14 empty] | PP | 2
70 | M | RMAT0012 | Datový rozvaděč nástěnný včetně UPS a náplně v TS5 | kus | 1 |  | 0 | CS ÚRS 2025 01 |  | základní |  | 0 | 0 | 0 | 0 | 0 | 32 | M | 2 |  |  |  | ROZPOCET | 0 | 0 | 0 | 0 | 0 | 1 | 0 | 16 | 140
| PP |  | Datový rozvaděč nástěnný včetně UPS a náplně v TS5 | [14 empty] | PP | 2
| P |  | Poznámka k položce: Poznámka k položce: Rozváděč datový viz. výkres č.08, obsahující napájecí panel a optickou vanu | [14 empty] | P | 2
71 | M | RMAT0014 | Rozváděč PZTS | kus | 1 |  | 0 | CS ÚRS 2025 01 |  | základní |  | 0 | 0 | 0 | 0 | 0 | 32 | M | 2 |  |  |  | ROZPOCET | 0 | 0 | 0 | 0 | 0 | 1 | 0 | 16 | 142
| PP |  | Rozváděč PZTS | [14 empty] | PP | 2
| P |  | Poznámka k položce: Poznámka k položce: Rozváděč PZTS viz. výkres č.09, obsahující expandéry pro EPS a EZS, baterii a napájecí zdroj | [14 empty] | P | 2
| D | 61 | Úprava povrchů vnitřních |  |  |  | 0 |  |  |  |  | 0 |  | 0 |  | 0 | 1 | D | 0 |  |  |  | ROZPOCET | [6 empty] | 0
72 | K | 612421331 | Oprava vápen.omítek stěn do 20 % pl. - štukových s použitím suché maltové směsi | m2 | 5 |  | 0 | CS ÚRS 2025 01 |  | základní |  | 0 | 0 | 0 | 0 | 0 | 4 | K | 1 |  |  |  | ROZPOCET | 0 | 0 | 0 | 0 | 0 | 1 | 0 | 4 | 144
| PP |  | Oprava vápen.omítek stěn do 20 % pl. - štukových s použitím suché maltové směsi | [14 empty] | PP | 1
| D | 95 | Dokončovací konstrukce na pozemních stavbách |  |  |  | 0 |  |  |  |  | 0 |  | 0 |  | 0 | 1 | D | 0 |  |  |  | ROZPOCET | [6 empty] | 0
73 | K | 460631213 | Zemní protlaky řízené horizontální vrtání v hornině třídy těžitelnosti I a II skupiny 1 až 4 včetně protlačení trub v hloubce do 6 m vnějšího průměru vrtu přes 110 do 140 mm | m | 9 |  | 0 | CS ÚRS 2025 01 |  | základní |  | 0 | 0 | 0 | 0 | 0 | 4 | K | 1 |  |  |  | ROZPOCET | 0 | 0 | 0 | 0 | 0 | 1 | 0 | 4 | 146
| PP |  | Zemní protlaky řízené horizontální vrtání v hornině třídy těžitelnosti I a II skupiny 1 až 4 včetně protlačení trub v hloubce do 6 m vnějšího průměru vrtu přes 110 do 140 mm | [14 empty] | PP | 1
| VV |  | 18*0,5 |  | 9 | [12 empty] | VV | 1 | 2 | True | 0 | ROZPOCET
| VV |  | Součet |  | 9 | [12 empty] | VV | 1 | 4 | True | 1 | ROZPOCET
| D | 21-M | Elektromontáže |  |  |  | 0 |  |  |  |  | 0 |  | 0 |  | 0 | 3 | D | 0 |  |  |  | ROZPOCET | [6 empty] | 0
74 | K | 210100773 | Ukončení kabelů nebo vodičů koncovkou do 22 kV staniční vodičů celoplastových , průřezu žíly do 240 mm2 | kus | 1 |  | 0 | CS ÚRS 2025 01 |  | základní |  | 0 | 0 | 0 | 0 | 0 | 64 | K | 1 |  |  |  | ROZPOCET | 0 | 0 | 0 | 0 | 0 | 1 | 0 | 64 | 148
| PP |  | Ukončení kabelů nebo vodičů koncovkou do 22 kV staniční vodičů celoplastových , průřezu žíly do 240 mm2 | [14 empty] | PP | 1
75 | K | 210101113 | Ukončení kabelů nebo vodičů koncovkou do 10 kV venkovní soupravou s rozdělovací hlavou kabelů celoplastových, počtu a průřezu žil do 3 x 180 až 240 mm2 | kus | 1 |  | 0 | CS ÚRS 2025 01 |  | základní |  | 0 | 0 | 0 | 0 | 0 | 64 | K | 1 |  |  |  | ROZPOCET | 0 | 0 | 0 | 0 | 0 | 1 | 0 | 64 | 150
| PP |  | Ukončení kabelů nebo vodičů koncovkou do 10 kV venkovní soupravou s rozdělovací hlavou kabelů celoplastových, počtu a průřezu žil do 3 x 180 až 240 mm2 | [14 empty] | PP | 1
76 | K | 210101143 | Ukončení kabelů nebo vodičů koncovkou do 10 kV staniční epoxidových kabelů s papírovou izolací, stíněním nebo pancířem počtu a průřezu žil do 3 x 185 až 240 mm2 | kus | 1 |  | 0 | CS ÚRS 2025 01 |  | základní |  | 0 | 0 | 0 | 0 | 0 | 64 | K | 1 |  |  |  | ROZPOCET | 0 | 0 | 0 | 0 | 0 | 1 | 0 | 64 | 152
| PP |  | Ukončení kabelů nebo vodičů koncovkou do 10 kV staniční epoxidových kabelů s papírovou izolací, stíněním nebo pancířem počtu a průřezu žil do 3 x 185 až 240 mm2 | [14 empty] | PP | 1
| D | 784 | Malby |  |  |  | 0 |  |  |  |  | 0 |  | 0 |  | 0 | 2 | D | 0 |  |  |  | ROZPOCET | [6 empty] | 0
77 | K | 784191101 | Penetrace podkladu univerzální 1x | m2 | 72.98 |  | 0 | CS ÚRS 2025 01 |  | základní |  | 0 | 0 | 0 | 0 | 0 | 16 | K | 1 |  |  |  | ROZPOCET | 0 | 0 | 0 | 0 | 0 | 1 | 0 | 16 | 154
| PP |  | Penetrace podkladu univerzální 1x | [14 empty] | PP | 1
| VV |  | 6,4*4,1*2+4,1*2,5*2 |  | 72.98 | [12 empty] | VV | 1 | 2 | True | 0 | ROZPOCET
| VV |  | Součet |  | 72.98 | [12 empty] | VV | 1 | 4 | True | 1 | ROZPOCET
78 | K | 784195412 | Malba , bílá, bez penetrace, 2 x | m2 | 145.96 |  | 0 | CS ÚRS 2025 01 |  | základní |  | 0 | 0 | 0 | 0 | 0 | 16 | K | 1 |  |  |  | ROZPOCET | 0 | 0 | 0 | 0 | 0 | 1 | 0 | 16 | 156
| PP |  | Malba , bílá, bez penetrace, 2 x | [14 empty] | PP | 1
| VV |  | (6,4*4,1*2+4,1*2,5*2)*2 |  | 145.96 | [12 empty] | VV | 1 | 2 | True | 0 | ROZPOCET
| VV |  | Součet |  | 145.96 | [12 empty] | VV | 1 | 4 | True | 1 | ROZPOCET
| D | HZS | Hodinové zúčtovací sazby |  |  |  | 0 |  |  |  |  | 0 |  | 0 |  | 0 | 4 | D | 0 |  |  |  | ROZPOCET | [6 empty] | 0
79 | K | HZS4212 | Hodinové zúčtovací sazby ostatních profesí revizní a kontrolní činnost revizní technik specialista | hod | 16 |  | 0 | CS ÚRS 2025 01 |  | základní |  | 0 | 0 | 0 | 0 | 0 | 262144 | K | 1 |  |  |  | ROZPOCET | 0 | 0 | 0 | 0 | 0 | 1 | 0 | 262144 | 158
| PP |  | Hodinové zúčtovací sazby ostatních profesí revizní a kontrolní činnost revizní technik specialista | [14 empty] | PP | 1
| P |  | Poznámka k položce: Poznámka k položce: Práce revizního technika 2 * 8 hod | [14 empty] | P | 1
80 | K | HZS4213 | Hodinové zúčtovací sazby ostatních profesí revizní a kontrolní činnost zkušební technik specialista | hod | 24 |  | 0 | CS ÚRS 2025 01 |  | základní |  | 0 | 0 | 0 | 0 | 0 | 262144 | K | 1 |  |  |  | ROZPOCET | 0 | 0 | 0 | 0 | 0 | 1 | 0 | 262144 | 160
| PP |  | Hodinové zúčtovací sazby ostatních profesí revizní a kontrolní činnost zkušební technik specialista | [14 empty] | PP | 1
| P |  | Poznámka k položce: Poznámka k položce: Specialista náběhu a zkoušek dvě osoby 2 dny 2*2* 8hod | [14 empty] | P | 1
| D | VRN | Vedlejší rozpočtové náklady |  |  |  | 0 |  |  |  |  | 0 |  | 0 |  | 0 | 5 | D | 0 |  |  |  | ROZPOCET | [6 empty] | 0
81 | K | VRN02 | Provozní vlivy | kpl | 1 |  | 0 | CS ÚRS 2025 01 |  | základní |  | 0 | 0 | 0 | 0 | 0 | 4 | K | 1 |  |  |  | ROZPOCET | 0 | 0 | 0 | 0 | 0 | 1 | 0 | 4 | 162
| PP |  | Provozní vlivy | [14 empty] | PP | 1
82 | K | VRN03 | Územní vlivy | kpl | 1 |  | 0 | CS ÚRS 2025 01 |  | základní |  | 0 | 0 | 0 | 0 | 0 | 4 | K | 1 |  |  |  | ROZPOCET | 0 | 0 | 0 | 0 | 0 | 1 | 0 | 4 | 164
| PP |  | Územní vlivy | [14 empty] | PP | 1
83 | K | VRN04 | Kompletační činnost | kpl | 1 |  | 0 | CS ÚRS 2025 01 |  | základní |  | 0 | 0 | 0 | 0 | 0 | 4 | K | 1 |  |  |  | ROZPOCET | 0 | 0 | 0 | 0 | 0 | 1 | 0 | 4 | 166
| PP |  | Kompletační činnost | [14 empty] | PP | 1
84 | K | VRN07 | Zařízení staveniště | kpl | 1 |  | 0 | CS ÚRS 2025 01 |  | základní |  | 0 | 0 | 0 | 0 | 0 | 4 | K | 1 |  |  |  | ROZPOCET | 0 | 0 | 0 | 0 | 0 | 1 | 0 | 4 | 168
| PP |  | Zařízení staveniště | [14 empty] | PP | 1
85 | K | VRN11 | Dokumentace skutečného provedení | kpl | 1 |  | 0 | CS ÚRS 2025 01 |  | základní |  | 0 | 0 | 0 | 0 | 0 | 4 | K | 1 |  |  |  | ROZPOCET | 0 | 0 | 0 | 0 | 0 | 1 | 0 | 4 | 170
| PP |  | Dokumentace skutečného provedení | [14 empty] | PP | 1
86 | K | VRN12 | Ostatní dokumentace stavby - dílenská dokumentace | kpl | 1 |  | 0 | CS ÚRS 2025 01 |  | základní |  | 0 | 0 | 0 | 0 | 0 | 4 | K | 1 |  |  |  | ROZPOCET | 0 | 0 | 0 | 0 | 0 | 1 | 0 | 4 | 172
| PP |  | Ostatní dokumentace stavby - dílenská dokumentace | [14 empty] | PP | 1
87 | K | VRN13 | Náklady na zaškolení | kpl | 1 |  | 0 | CS ÚRS 2025 01 |  | základní |  | 0 | 0 | 0 | 0 | 0 | 4 | K | 1 |  |  |  | ROZPOCET | 0 | 0 | 0 | 0 | 0 | 1 | 0 | 4 | 174
| PP |  | Náklady na zaškolení | [14 empty] | PP | 1
88 | K | VRN14 | Mimostaveništní doprava materiálů a výrobků | kpl | 1 |  | 0 | CS ÚRS 2025 01 |  | základní |  | 0 | 0 | 0 | 0 | 0 | 4 | K | 1 |  |  |  | ROZPOCET | 0 | 0 | 0 | 0 | 0 | 1 | 0 | 4 | 176
| PP |  | Mimostaveništní doprava materiálů a výrobků | [14 empty] | PP | 1
89 | K | VRN15 | Vyhotovení dokumentace ovládacích NN skříní vč. zapojení ochran VN rozváděčů | kpl | 1 |  | 0 | CS ÚRS 2025 01 |  | základní |  | 0 | 0 | 0 | 0 | 0 | 4 | K | 1 |  |  |  | ROZPOCET | 0 | 0 | 0 | 0 | 0 | 1 | 0 | 4 | 178
| PP |  | Vyhotovení dokumentace ovládacích NN skříní vč. zapojení ochran VN rozváděčů | [14 empty] | PP | 1
90 | K | VRN17 | Ostatní dokumentace stavby | kpl | 1 |  | 0 | CS ÚRS 2025 01 |  | základní |  | 0 | 0 | 0 | 0 | 0 | 4 | K | 1 |  |  |  | ROZPOCET | 0 | 0 | 0 | 0 | 0 | 1 | 0 | 4 | 180
| PP |  | Ostatní dokumentace stavby | [14 empty] | PP | 1
91 | K | VRN18 | Likvidace plynu SF6 | kg | 50 |  | 0 | CS ÚRS 2025 01 |  | základní |  | 0 | 0 | 0 | 0 | 0 | 4 | K | 1 |  |  |  | ROZPOCET | 0 | 0 | 0 | 0 | 0 | 1 | 0 | 4 | 182
| PP |  | Likvidace plynu SF6 | [14 empty] | PP | 1