## Rekapitulace stavby
Export Komplet | [24 empty] | VZ | 2.0 | ZAMOK |  |  |  |  | False | False | {8fb6431a-440d-4274-ab3b-dbef65ff2b9b}
[31 empty] | 0,01 | 21
[31 empty] | 0,01 | 12
|  | REKAPITULACE STAVBY | [15 empty] | v --- níže se nacházejí doplnkové a pomocné údaje k sestavám --- v | [11 empty] | Návod na vyplnění | 0,001
|  | Kód: |  |  |  |  | 22-2408_1 | [22 empty] | Měnit lze pouze buňky se žlutým podbarvením! 1) v Rekapitulaci stavby vyplňte údaje o Účastníkovi (přenesou se do ostatních sestav i v jiných listech) 2) na vybraných listech vyplňte v sestavě Soupis prací ceny u položek | 0,01
|  | Stavba: |  |  |  |  | FN Brno - Rekonstrukce kliniky dětských infekčních nemocí a energeticky úsporná opatření objektu S | [23 empty] | 0,01
|  | KSO: | [11 empty] | CC-CZ: | [16 empty] | 0,01
|  | Místo: | [11 empty] | Datum: |  | 31. 8. 2025 | [14 empty] | 0,01
0,01
|  | Zadavatel: | [11 empty] | IČ: | [16 empty] | 0,01
[14 empty] | DIČ: | [16 empty] | 0,01
0,01
|  | Účastník: | [11 empty] | IČ: |  | Vyplň údaj | [14 empty] | 0,01
|  |  | Vyplň údaj | [10 empty] | DIČ: |  | Vyplň údaj | [14 empty] | 0,01
False
|  | Projektant: | [11 empty] | IČ: | [16 empty] | False
[14 empty] | DIČ: | [16 empty] | True
0,01
|  | Zpracovatel: | [11 empty] | IČ: | [16 empty] | 0,01
[14 empty] | DIČ: | [16 empty] | True
Poznámka:
Soupis prací je sestaven s využitím Cenové soustavy ÚRS. Položky, které pochází z této cenové soustavy, jsou ve sloupci 'Cenová soustava' označeny popisem 'CS ÚRS' a úrovní příslušného kalendářního pololetí. Veškeré další informace vymezující popis a podmínky použití těchto položek z Cenové soustavy, které nejsou uvedeny přímo v soupisu prací, jsou neomezeně dálkově k dispozici na webu podminky.urs.cz. Všechny položky musí obsahovat dodávku i montáž, popř. softwarové vybavení, včetně drobného spojovacího a kotvícího materiálu (např. kotvy, závěsy, chráničky,...). Zhotovitel musí do ceny zahrnout veškeré náklady, aby cena byla konečná a zahrnovala celou dodávku a montáž akce. Dodávka akce se předpokládá včetně kompletní montáže, veškerého souvisejícího doplňkového, podružného a montážního materiálu tak, aby celé zařízení bylo funkční a splňovalo všechny předpisy, normy, zákony ale i technologické postupy zvolených výrobců, které se na ně vztahují. Všechna zařízení, systémy rozvody, instalace a konstrukce budou oceňovány a dodávány plně funkční, tj. včetně všech komponentů, upevňovacích prvků, podpor, prostupů, apod.. Do všech činností musí zhotovitel zohlednit stavební přípomoc (např. drážky prostupy vč. hrubého zapravení, respektive není-li uvedeno jinak). Zhotovitel bere na vědomí, že musí v ceně zohlednit jak dílčí tak celkové revize, zkoušky, regulace, atd.. Projektová dokumentace textová a grafická je nadřazena výkazu výměr, respektive rozpočtu nákladů. Zhotovitel je do ceny povinen zahrnout veškeré náklady spojené s případnou etapizací, realizací stavby za provozu a ve ztížených podmínkách. Zhotovitel musí v ceně zohlednit provizorní opatření vedoucí k zajištění stavby před vnějšími vlivy, zejména pak déšť, sníh, vítr. Zhotovitel bere na vědomí, že stavba musí probíhat po částech, tak aby nedošlo k poškození stavby klimatickými vlivy. Zhotovitel musí provést na svůj náklad i zaškolení obsluhy a údržby na všech částech dodávky. Zhotovitel musí zohlednit náklady na přesun hmot (vnitrostaveništní i mimostaveništní) a odvoz sutě a odpadů, včetně uložení (předpokládá se odpad z drážek, prostupů, atd.). Zhotovitel musí v ceně zohlednit náklady na pomocné lešení, konstrukce a stroje, které bude potřebovat pro realizaci díla. Jsou-li v zadávací dokumentaci, nebo jejich přílohách uvedeny konkrétní obchodní názvy, jedná se pouze o vymezení požadovaného standardu a zadavatel umožňuje i jiné, technicky a kvalitativně srovnatelné řešení. Položky označené .x jsou individuální kalkulací (např. 766624043R00.x). Materiál bude na stavbu dovážen postupně podle skutečně potřebného množství.
|  | Cena bez DPH | [11 empty] | 0
[8 empty] | Sazba daně |  | Základ daně |  |  |  | Výše daně
|  | DPH |  | základní |  |  |  | 21% |  | 0 |  |  |  | 0
|  |  |  | snížená |  |  |  | 12% |  | 0 |  |  |  | 0
|  |  |  | zákl. přenesená |  |  |  | 21% |  | 0 |  |  |  | 0
|  |  |  | sníž. přenesená |  |  |  | 12% |  | 0 |  |  |  | 0
|  |  |  | nulová |  |  |  | 0% |  | 0 |  |  |  | 0
|  | Cena s DPH | [6 empty] | v |  | CZK |  |  | 0
REKAPITULACE OBJEKTŮ STAVBY A SOUPISŮ PRACÍ
| Kód: | [6 empty] | 22-2408_1
| Stavba: | [6 empty] | FN Brno - Rekonstrukce kliniky dětských infekčních nemocí a energeticky úsporná opatření objektu S
| Místo: | [11 empty] | Datum: |  | 31. 8. 2025
| Zadavatel: | [11 empty] | Projektant: |  |  |  |  | Informatívní údaje z listů zakázek
| Účastník: | [11 empty] | Zpracovatel:
| Kód |  |  |  | Popis | [6 empty] | Cena bez DPH [CZK] |  |  |  | Cena s DPH [CZK] | Typ | z toho Ostat. náklady [CZK] | DPH [CZK] | Normohodiny [h] | DPH základní [CZK] | DPH snížená [CZK] | DPH základní přenesená [CZK] | DPH snížená přenesená [CZK] | Základna DPH základní | Základna DPH snížená | Základna DPH zákl. přenesená | Základna DPH sníž. přenesená | Základna DPH nulová
| Náklady stavby celkem | [10 empty] | 0 |  |  |  | 0 |  | 0 | 0 | 0 | 0 | 0 | 0 | 0 | 0 | 0 | 0 | 0 | 0 |  | D | 0 | ###NOIMPORT### | IMPORT | {8fb6431a-440d-4274-ab3b-dbef65ff2b9b} | {00000000-0000-0000-0000-000000000000}
|  | 2.2.0.4.1 |  |  |  | Pavilon S- klinika dětských infekčních nemocí | [5 empty] | 0 |  |  |  | 0 | STA | 0 | 0 | 0 | 0 | 0 | 0 | 0 | 0 | 0 | 0 | 0 | 0 |  | D | 1 | ###NOIMPORT### | IMPORT | {e9293233-f160-4609-ae57-5dd50742d737} | {8fb6431a-440d-4274-ab3b-dbef65ff2b9b} | 2
/ |  |  | D.1.1 BP |  |  |  | ASŘ Bourací práce |  |  |  |  | 0 |  |  |  | 0 | Soupis | 0 | 0 | 0 | 0 | 0 | 0 | 0 | 0 | 0 | 0 | 0 | 0 |  |  | 2 |  | IMPORT | {98b00c51-247e-49ea-af71-d55c9c2d16c2} | {e9293233-f160-4609-ae57-5dd50742d737}
/ |  |  | D.1.1 NS |  |  |  | ASŘ Nový stav |  |  |  |  | 0 |  |  |  | 0 | Soupis | 0 | 0 | 0 | 0 | 0 | 0 | 0 | 0 | 0 | 0 | 0 | 0 |  |  | 2 |  | IMPORT | {a5fb7333-6ed8-4ffd-ad50-4ed91b1f5151} | {e9293233-f160-4609-ae57-5dd50742d737}
/ |  |  | D.1.1 VP |  |  |  | ASŘ Výpis prvků |  |  |  |  | 0 |  |  |  | 0 | Soupis | 0 | 0 | 0 | 0 | 0 | 0 | 0 | 0 | 0 | 0 | 0 | 0 |  |  | 2 |  | IMPORT | {7519c809-dc24-4718-90fa-3fa3e63a47b8} | {e9293233-f160-4609-ae57-5dd50742d737}
/ |  |  | D.1.1.5 |  |  |  | Sanace |  |  |  |  | 0 |  |  |  | 0 | Soupis | 0 | 0 | 0 | 0 | 0 | 0 | 0 | 0 | 0 | 0 | 0 | 0 |  |  | 2 |  | IMPORT | {f8b73dcb-4f81-4f69-b80b-3fea54e20d57} | {e9293233-f160-4609-ae57-5dd50742d737}
/ |  |  | D.1.2.1 |  |  |  | ZTI |  |  |  |  | 0 |  |  |  | 0 | Soupis | 0 | 0 | 0 | 0 | 0 | 0 | 0 | 0 | 0 | 0 | 0 | 0 |  |  | 2 |  | IMPORT | {23392f4a-2695-40f2-b62c-de010182e83b} | {e9293233-f160-4609-ae57-5dd50742d737}
/ |  |  | D.1.2.2 |  |  |  | Chlazení |  |  |  |  | 0 |  |  |  | 0 | Soupis | 0 | 0 | 0 | 0 | 0 | 0 | 0 | 0 | 0 | 0 | 0 | 0 |  |  | 2 |  | IMPORT | {0cab287c-bd03-46d2-8d11-7a658f9a96c8} | {e9293233-f160-4609-ae57-5dd50742d737}
/ |  |  | D.1.2.3 |  |  |  | Vytápění |  |  |  |  | 0 |  |  |  | 0 | Soupis | 0 | 0 | 0 | 0 | 0 | 0 | 0 | 0 | 0 | 0 | 0 | 0 |  |  | 2 |  | IMPORT | {85b51c6c-614a-45d2-aa46-43afe39c3721} | {e9293233-f160-4609-ae57-5dd50742d737}
/ |  |  | D.1.2.4 |  |  |  | Silnoproud |  |  |  |  | 0 |  |  |  | 0 | Soupis | 0 | 0 | 0 | 0 | 0 | 0 | 0 | 0 | 0 | 0 | 0 | 0 |  |  | 2 |  | IMPORT | {9c1dc4c3-9c4f-4224-9aec-90c87e4a1127} | {e9293233-f160-4609-ae57-5dd50742d737}
/ |  |  | D.1.2.5 |  |  |  | Slaboproudé instalace |  |  |  |  | 0 |  |  |  | 0 | Soupis | 0 | 0 | 0 | 0 | 0 | 0 | 0 | 0 | 0 | 0 | 0 | 0 |  |  | 2 |  | IMPORT | {df308910-9ffc-446d-8714-501446944252} | {e9293233-f160-4609-ae57-5dd50742d737}
/ |  |  | D.1.2.6 |  |  |  | EPS |  |  |  |  | 0 |  |  |  | 0 | Soupis | 0 | 0 | 0 | 0 | 0 | 0 | 0 | 0 | 0 | 0 | 0 | 0 |  |  | 2 |  | IMPORT | {0b1c1b93-23b4-4177-9fcf-24d401416b9a} | {e9293233-f160-4609-ae57-5dd50742d737}
/ |  |  | D.1.2.7_1 |  |  |  | MaR - 1.část |  |  |  |  | 0 |  |  |  | 0 | Soupis | 0 | 0 | 0 | 0 | 0 | 0 | 0 | 0 | 0 | 0 | 0 | 0 |  |  | 2 |  | IMPORT | {745ae060-cb9c-4006-89d9-241a89ab6318} | {e9293233-f160-4609-ae57-5dd50742d737}
/ |  |  | D.1.2.7_2 |  |  |  | MaR - 2.část |  |  |  |  | 0 |  |  |  | 0 | Soupis | 0 | 0 | 0 | 0 | 0 | 0 | 0 | 0 | 0 | 0 | 0 | 0 |  |  | 2 |  | IMPORT | {30f50c7a-e015-42fa-b3c2-c53b6e4cd079} | {e9293233-f160-4609-ae57-5dd50742d737}
/ |  |  | D.1.2.8 |  |  |  | Medicinální plyny |  |  |  |  | 0 |  |  |  | 0 | Soupis | 0 | 0 | 0 | 0 | 0 | 0 | 0 | 0 | 0 | 0 | 0 | 0 |  |  | 2 |  | IMPORT | {14378416-66e1-4674-b3e6-adcc8645ebb4} | {e9293233-f160-4609-ae57-5dd50742d737}
/ |  |  | STR |  |  |  | Stromy - Nová výsadba |  |  |  |  | 0 |  |  |  | 0 | Soupis | 0 | 0 | 0 | 0 | 0 | 0 | 0 | 0 | 0 | 0 | 0 | 0 |  |  | 2 |  | IMPORT | {193867b9-859b-4a78-93cf-537b4d4b4174} | {e9293233-f160-4609-ae57-5dd50742d737}
|  | 2.2.2.4.1 |  |  |  | Sklad nebezpečného odpadu | [5 empty] | 0 |  |  |  | 0 | STA | 0 | 0 | 0 | 0 | 0 | 0 | 0 | 0 | 0 | 0 | 0 | 0 |  | D | 1 | ###NOIMPORT### | IMPORT | {d2ef1853-dcf8-4443-b03b-01f8d7888bb3} | {8fb6431a-440d-4274-ab3b-dbef65ff2b9b} | 2
/ |  |  | D.1.1 BP |  |  |  | ASŘ Bourací práce |  |  |  |  | 0 |  |  |  | 0 | Soupis | 0 | 0 | 0 | 0 | 0 | 0 | 0 | 0 | 0 | 0 | 0 | 0 |  |  | 2 |  | IMPORT | {2bc3fc19-a8fc-43b8-a518-b63ca2b20a41} | {d2ef1853-dcf8-4443-b03b-01f8d7888bb3}
/ |  |  | D.1.1 NS |  |  |  | ASŘ Nový stav |  |  |  |  | 0 |  |  |  | 0 | Soupis | 0 | 0 | 0 | 0 | 0 | 0 | 0 | 0 | 0 | 0 | 0 | 0 |  |  | 2 |  | IMPORT | {b02cef2e-810e-4cf0-9da9-9b7fb6e99c98} | {d2ef1853-dcf8-4443-b03b-01f8d7888bb3}
/ |  |  | D.1.1 VP |  |  |  | ASŘ - Výpis prvků |  |  |  |  | 0 |  |  |  | 0 | Soupis | 0 | 0 | 0 | 0 | 0 | 0 | 0 | 0 | 0 | 0 | 0 | 0 |  |  | 2 |  | IMPORT | {f25d291e-ffb4-47ec-a7b8-0a7fee30f8e4} | {d2ef1853-dcf8-4443-b03b-01f8d7888bb3}
/ |  |  | D.1.2.1 |  |  |  | ZTI |  |  |  |  | 0 |  |  |  | 0 | Soupis | 0 | 0 | 0 | 0 | 0 | 0 | 0 | 0 | 0 | 0 | 0 | 0 |  |  | 2 |  | IMPORT | {1ad3840e-dbfb-4720-8eef-01381fdb7c5b} | {d2ef1853-dcf8-4443-b03b-01f8d7888bb3}
|  | 2.2.3.1.1 |  |  |  | Rekonstrukce areálové komunikace | [5 empty] | 0 |  |  |  | 0 | STA | 0 | 0 | 0 | 0 | 0 | 0 | 0 | 0 | 0 | 0 | 0 | 0 |  | D | 1 | ###NOIMPORT### | IMPORT | {a9aefe6e-b5d2-44da-acf2-633ad4359532} | {8fb6431a-440d-4274-ab3b-dbef65ff2b9b} | 2
/ |  |  | BP ZP |  |  |  | Bourací práce |  |  |  |  | 0 |  |  |  | 0 | Soupis | 0 | 0 | 0 | 0 | 0 | 0 | 0 | 0 | 0 | 0 | 0 | 0 |  |  | 2 |  | IMPORT | {b170819a-d8bd-4c9b-a8aa-08ddb3944cdf} | {a9aefe6e-b5d2-44da-acf2-633ad4359532}
/ |  |  | NS ZP |  |  |  | Nový stav |  |  |  |  | 0 |  |  |  | 0 | Soupis | 0 | 0 | 0 | 0 | 0 | 0 | 0 | 0 | 0 | 0 | 0 | 0 |  |  | 2 |  | IMPORT | {8f699db7-7b5d-4676-931e-aeb7b9270f90} | {a9aefe6e-b5d2-44da-acf2-633ad4359532}
|  | 2.2.4.4.1 |  |  |  | Nakládání s dešťovými vodami | [5 empty] | 0 |  |  |  | 0 | STA | 0 | 0 | 0 | 0 | 0 | 0 | 0 | 0 | 0 | 0 | 0 | 0 |  | D | 1 | ###NOIMPORT### | IMPORT | {7510da78-e0dd-498e-b1d1-aa69e9643bca} | {8fb6431a-440d-4274-ab3b-dbef65ff2b9b} | 2
/ |  |  | D.1.2.1 |  |  |  | Nakládání s dešťovými vodami |  |  |  |  | 0 |  |  |  | 0 | Soupis | 0 | 0 | 0 | 0 | 0 | 0 | 0 | 0 | 0 | 0 | 0 | 0 |  |  | 2 |  | IMPORT | {7105d4b0-3dba-4958-986c-9620146db972} | {7510da78-e0dd-498e-b1d1-aa69e9643bca}
|  | 2.2.6.4.1 |  |  |  | Nové vedení areálového vodovodu a kanalizace | [5 empty] | 0 |  |  |  | 0 | STA | 0 | 0 | 0 | 0 | 0 | 0 | 0 | 0 | 0 | 0 | 0 | 0 |  | D | 1 | ###NOIMPORT### | IMPORT | {eef525e4-e1af-48ed-867b-24c2482c127a} | {8fb6431a-440d-4274-ab3b-dbef65ff2b9b} | 2
/ |  |  | D.1.2.1 |  |  |  | Nové vedení areálového vodovodu a kanalizace |  |  |  |  | 0 |  |  |  | 0 | Soupis | 0 | 0 | 0 | 0 | 0 | 0 | 0 | 0 | 0 | 0 | 0 | 0 |  |  | 2 |  | IMPORT | {8748173b-8518-4a47-b303-09e1e6c7d1e1} | {eef525e4-e1af-48ed-867b-24c2482c127a}
|  | VRN |  |  |  | Vedlejší a ostatní náklady | [5 empty] | 0 |  |  |  | 0 | STA | 0 | 0 | 0 | 0 | 0 | 0 | 0 | 0 | 0 | 0 | 0 | 0 |  | D | 1 | ###NOIMPORT### | IMPORT | {3c2f7f2c-a6d8-4f86-8c90-5bcc2470b663} | {8fb6431a-440d-4274-ab3b-dbef65ff2b9b} | 2
/ |  |  | VN, ON |  |  |  | Vedlejší a ostatní náklady |  |  |  |  | 0 |  |  |  | 0 | Soupis | 0 | 0 | 0 | 0 | 0 | 0 | 0 | 0 | 0 | 0 | 0 | 0 |  |  | 2 |  | IMPORT | {6c863b1c-7143-43a1-9009-74ff88aba318} | {3c2f7f2c-a6d8-4f86-8c90-5bcc2470b663}

## D.1.1 BP - ASŘ Bourací práce
{98b00c51-247e-49ea-af71-d55c9c2d16c2}
2
| KRYCÍ LIST SOUPISU PRACÍ | [7 empty] | v --- níže se nacházejí doplnkové a pomocné údaje k sestavám --- v | [8 empty] | False
Stavba:
FN Brno - Rekonstrukce kliniky dětských infekčních nemocí a energeticky úsporná opatření objektu S
Objekt:
2.2.0.4.1 - Pavilon S- klinika dětských infekčních nemocí
Soupis:
D.1.1 BP - ASŘ Bourací práce
| KSO: |  |  |  |  | CC-CZ:
| Místo: |  |  |  |  | Datum: | 31. 8. 2025
| Zadavatel: |  |  |  |  | IČ:
DIČ:
| Účastník: |  |  |  |  | IČ: | Vyplň údaj
|  | Vyplň údaj |  |  |  | DIČ: | Vyplň údaj
| Projektant: |  |  |  |  | IČ:
DIČ:
| Zpracovatel: |  |  |  |  | IČ:
DIČ:
Poznámka:
| Cena bez DPH | [5 empty] | 0
|  |  | Základ daně |  |  | Sazba daně | Výše daně
| DPH | základní | 0 |  |  | 21% | 0
|  | snížená | 0 |  |  | 12% | 0
|  | zákl. přenesená | 0 |  |  | 21% | 0
|  | sníž. přenesená | 0 |  |  | 12% | 0
|  | nulová | 0 |  |  | 0% | 0
| Cena s DPH |  |  | v | CZK |  | 0
REKAPITULACE ČLENĚNÍ SOUPISU PRACÍ
Stavba:
FN Brno - Rekonstrukce kliniky dětských infekčních nemocí a energeticky úsporná opatření objektu S
Objekt:
2.2.0.4.1 - Pavilon S- klinika dětských infekčních nemocí
Soupis:
D.1.1 BP - ASŘ Bourací práce
Místo: | [5 empty] | Datum: | 31. 8. 2025
Zadavatel: | [5 empty] | Projektant:
Účastník: |  |  | Vyplň údaj |  |  | Zpracovatel:
Kód dílu - Popis | [6 empty] | Cena celkem [CZK]
Náklady stavby celkem | [6 empty] | 0 | [11 empty] | -1
| HSV - Práce a dodávky HSV | [5 empty] | 0
| 1 - Zemní práce | [5 empty] | 0
| 4 - Vodorovné konstrukce | [5 empty] | 0
| 9 - Ostatní konstrukce a práce, bourání | [5 empty] | 0
| 997 - Doprava suti a vybouraných hmot | [5 empty] | 0
| PSV - Práce a dodávky PSV | [5 empty] | 0
| 711 - Izolace proti vodě, vlhkosti a plynům | [5 empty] | 0
| 712 - Povlakové krytiny | [5 empty] | 0
| 713 - Izolace tepelné | [5 empty] | 0
| 721 - Zdravotechnika - vnitřní kanalizace | [5 empty] | 0
| 762 - Konstrukce tesařské | [5 empty] | 0
| 763 - Konstrukce suché výstavby | [5 empty] | 0
| 764 - Konstrukce klempířské | [5 empty] | 0
| 766 - Konstrukce truhlářské | [5 empty] | 0
| 767 - Konstrukce zámečnické | [5 empty] | 0
| 771 - Podlahy z dlaždic | [5 empty] | 0
| 776 - Podlahy povlakové | [5 empty] | 0
| 782 - Dokončovací práce - obklady z kamene | [5 empty] | 0
SOUPIS PRACÍ
Stavba:
FN Brno - Rekonstrukce kliniky dětských infekčních nemocí a energeticky úsporná opatření objektu S
Objekt:
2.2.0.4.1 - Pavilon S- klinika dětských infekčních nemocí
Soupis:
D.1.1 BP - ASŘ Bourací práce
Místo: | [5 empty] | Datum: | 31. 8. 2025
Zadavatel: | [5 empty] | Projektant:
Účastník: |  |  | Vyplň údaj |  |  | Zpracovatel:
PČ | Typ | Kód | Popis | MJ | Množství | J.cena [CZK] | Cena celkem [CZK] | Cenová soustava |  | DPH | J. Nh [h] | Nh celkem [h] | J. hmotnost [t] | Hmotnost celkem [t] | J. suť [t] | Suť Celkem [t]
Náklady soupisu celkem | [6 empty] | 0 |  |  |  |  | 0 |  | 4.0499 |  | 2221.7629 |  | D | -1 | [10 empty] | 0
| D | HSV | Práce a dodávky HSV |  |  |  | 0 |  |  |  |  | 0 |  | 4.0499 |  | 2144.384 | 1 | D | 0 |  |  |  | ROZPOCET | [6 empty] | 0
| D | 1 | Zemní práce |  |  |  | 0 |  |  |  |  | 0 |  | 0 |  | 58.8451 | 1 | D | 1 |  |  |  | ROZPOCET | [6 empty] | 0
1 | K | 113106121 | Rozebrání dlažeb z betonových nebo kamenných dlaždic komunikací pro pěší ručně | m2 | 46.75 |  | 0 | CS ÚRS 2025 02 |  | základní |  | 0 | 0 | 0 | 0.255 | 11.9213 | 4 | K | 2 |  |  |  | ROZPOCET | 0 | 0 | 0 | 0 | 0 | 1 | 0 | 4 | -1315186187
| PP |  | Rozebrání dlažeb komunikací pro pěší s přemístěním hmot na skládku na vzdálenost do 3 m nebo s naložením na dopravní prostředek s ložem z kameniva nebo živice a s jakoukoliv výplní spár ručně z betonových nebo kameninových dlaždic, desek nebo tvarovek | [14 empty] | PP | 2
| Online PSC |  | https://podminky.urs.cz/item/CS_URS_2025_02/113106121 | [14 empty] | Online PSC | 2
| VV |  | viz TZ_AB, situační výkresy, výkresová a textová část D.1.1, D.1.2 a D.1.3 | [14 empty] | VV | 2 | 1 | True | 0 | ROZPOCET
| VV |  | SV.B20 | [14 empty] | VV | 2 | 1 | True | 0 | ROZPOCET
| VV |  | 43*0,3+2,0*2,6+15,5*1,3+8,5*1,0 |  | 46.75 | [12 empty] | VV | 2 | 2 | True | 1 | ROZPOCET
2 | K | 113107132 | Odstranění podkladu z betonu prostého tl přes 150 do 300 mm ručně | m2 | 44.6 |  | 0 | CS ÚRS 2025 02 |  | základní |  | 0 | 0 | 0 | 0.625 | 27.875 | 4 | K | 2 |  |  |  | ROZPOCET | 0 | 0 | 0 | 0 | 0 | 1 | 0 | 4 | -1156522461
| PP |  | Odstranění podkladů nebo krytů ručně s přemístěním hmot na skládku na vzdálenost do 3 m nebo s naložením na dopravní prostředek z betonu prostého, o tl. vrstvy přes 150 do 300 mm | [14 empty] | PP | 2
| Online PSC |  | https://podminky.urs.cz/item/CS_URS_2025_02/113107132 | [14 empty] | Online PSC | 2
| VV |  | viz TZ_AB, situační výkresy, výkresová a textová část D.1.1, D.1.2 a D.1.3 | [14 empty] | VV | 2 | 1 | True | 0 | ROZPOCET
| VV |  | SV.B18 | [14 empty] | VV | 2 | 1 | True | 0 | ROZPOCET
| VV |  | 30,2 |  | 30.2 | [12 empty] | VV | 2 | 2 | True | 0 | ROZPOCET
| VV |  | (3,6*4,0) |  | 14.4 | [12 empty] | VV | 2 | 2 | True | 0 | ROZPOCET
| VV |  | Součet |  | 44.6 | [12 empty] | VV | 2 | 4 | True | 1 | ROZPOCET
3 | K | 113107141 | Odstranění podkladu živičného tl 50 mm ručně | m2 | 44.6 |  | 0 | CS ÚRS 2025 02 |  | základní |  | 0 | 0 | 0 | 0.098 | 4.3708 | 4 | K | 2 |  |  |  | ROZPOCET | 0 | 0 | 0 | 0 | 0 | 1 | 0 | 4 | 1122578297
| PP |  | Odstranění podkladů nebo krytů ručně s přemístěním hmot na skládku na vzdálenost do 3 m nebo s naložením na dopravní prostředek živičných, o tl. vrstvy do 50 mm | [14 empty] | PP | 2
| Online PSC |  | https://podminky.urs.cz/item/CS_URS_2025_02/113107141 | [14 empty] | Online PSC | 2
| VV |  | viz TZ_AB, situační výkresy, výkresová a textová část D.1.1, D.1.2 a D.1.3 | [14 empty] | VV | 2 | 1 | True | 0 | ROZPOCET
| VV |  | SV.B18 | [14 empty] | VV | 2 | 1 | True | 0 | ROZPOCET
| VV |  | 30,2+3,6*4,0 |  | 44.6 | [12 empty] | VV | 2 | 2 | True | 1 | ROZPOCET
4 | K | 113202111 | Vytrhání obrub krajníků obrubníků stojatých | m | 71.6 |  | 0 | CS ÚRS 2025 02 |  | základní |  | 0 | 0 | 0 | 0.205 | 14.678 | 4 | K | 2 |  |  |  | ROZPOCET | 0 | 0 | 0 | 0 | 0 | 1 | 0 | 4 | 202048083
| PP |  | Vytrhání obrub s vybouráním lože, s přemístěním hmot na skládku na vzdálenost do 3 m nebo s naložením na dopravní prostředek z krajníků nebo obrubníků stojatých | [14 empty] | PP | 2
| Online PSC |  | https://podminky.urs.cz/item/CS_URS_2025_02/113202111 | [14 empty] | Online PSC | 2
| VV |  | viz TZ_AB, situační výkresy, výkresová a textová část D.1.1, D.1.2 a D.1.3 | [14 empty] | VV | 2 | 1 | True | 0 | ROZPOCET
| VV |  | okapový chodník | [14 empty] | VV | 2 | 1 | True | 0 | ROZPOCET
| VV |  | 43+2,0+2,6+15,5+8,5 |  | 71.6 | [12 empty] | VV | 2 | 2 | True | 1 | ROZPOCET
5 | K | 121151103 | Sejmutí ornice plochy do 100 m2 tl vrstvy do 200 mm strojně | m2 | 495 |  | 0 | CS ÚRS 2025 02 |  | základní |  | 0 | 0 | 0 | 0 | 0 | 4 | K | 2 |  |  |  | ROZPOCET | 0 | 0 | 0 | 0 | 0 | 1 | 0 | 4 | 2139091695
| PP |  | Sejmutí ornice strojně při souvislé ploše do 100 m2, tl. vrstvy do 200 mm | [14 empty] | PP | 2
| Online PSC |  | https://podminky.urs.cz/item/CS_URS_2025_02/121151103 | [14 empty] | Online PSC | 2
| VV |  | viz TZ_AB, situační výkresy, výkresová a textová část D.1.1, D.1.2 a D.1.3 | [14 empty] | VV | 2 | 1 | True | 0 | ROZPOCET
| VV |  | 495 |  | 495 | [12 empty] | VV | 2 | 2 | True | 1 | ROZPOCET
6 | K | 122211101 | Odkopávky a prokopávky v hornině třídy těžitelnosti I, skupiny 3 ručně | m3 | 42.961 |  | 0 | CS ÚRS 2025 02 |  | základní |  | 0 | 0 | 0 | 0 | 0 | 4 | K | 2 |  |  |  | ROZPOCET | 0 | 0 | 0 | 0 | 0 | 1 | 0 | 4 | 814650998
| PP |  | Odkopávky a prokopávky ručně zapažené i nezapažené v hornině třídy těžitelnosti I skupiny 3 | [14 empty] | PP | 2
| Online PSC |  | https://podminky.urs.cz/item/CS_URS_2025_02/122211101 | [14 empty] | Online PSC | 2
| VV |  | viz TZ_AB, situační výkresy, výkresová a textová část D.1.1, D.1.2 a D.1.3 | [14 empty] | VV | 2 | 1 | True | 0 | ROZPOCET
| VV |  | předpoklad nahrazení 50 % poškozeného podkladního betonu vč. výměny podkladu | [14 empty] | VV | 2 | 1 | True | 0 | ROZPOCET
| VV |  | 0,5*(8,0+58,0+18,0+1,8+6,5)*0,15 |  | 6.923 | [12 empty] | VV | 2 | 2 | True | 0 | ROZPOCET
| VV |  | 0,5*(32,0+22,0)*0,15 |  | 4.05 | [12 empty] | VV | 2 | 2 | True | 0 | ROZPOCET
| VV |  | 0,5*(155,5+134,5)*0,15 |  | 21.75 | [12 empty] | VV | 2 | 2 | True | 0 | ROZPOCET
| VV |  | 0,5*(62,0+36,0+20,0)*0,15 |  | 8.85 | [12 empty] | VV | 2 | 2 | True | 0 | ROZPOCET
| VV |  | 0,5*(9,5+9,0)*0,15 |  | 1.388 | [12 empty] | VV | 2 | 2 | True | 0 | ROZPOCET
| VV |  | Součet |  | 42.961 | [12 empty] | VV | 2 | 4 | True | 1 | ROZPOCET
7 | K | 131213701 | Hloubení nezapažených jam v soudržných horninách třídy těžitelnosti I skupiny 3 ručně | m3 | 391.392 |  | 0 | CS ÚRS 2025 02 |  | základní |  | 0 | 0 | 0 | 0 | 0 | 4 | K | 2 |  |  |  | ROZPOCET | 0 | 0 | 0 | 0 | 0 | 1 | 0 | 4 | -630764755
| PP |  | Hloubení nezapažených jam ručně s urovnáním dna do předepsaného profilu a spádu v hornině třídy těžitelnosti I skupiny 3 soudržných | [14 empty] | PP | 2
| Online PSC |  | https://podminky.urs.cz/item/CS_URS_2025_02/131213701 | [14 empty] | Online PSC | 2
| VV |  | viz TZ_AB, situační výkresy, výkresová a textová část D.1.1, D.1.2 a D.1.3 | [14 empty] | VV | 2 | 1 | True | 0 | ROZPOCET
| VV |  | 10,5*13,0+(11,5+7,0)*14,5 |  | 404.75 | [12 empty] | VV | 2 | 2 | True | 0 | ROZPOCET
| VV |  | (12,0+25,0)*11,5 |  | 425.5 | [12 empty] | VV | 2 | 2 | True | 0 | ROZPOCET
| VV |  | 10,0*10,5 |  | 105 | [12 empty] | VV | 2 | 2 | True | 0 | ROZPOCET
| VV |  | 11,7*9,2 |  | 107.64 | [12 empty] | VV | 2 | 2 | True | 0 | ROZPOCET
| VV |  | 14,5*6,9 |  | 100.05 | [12 empty] | VV | 2 | 2 | True | 0 | ROZPOCET
| VV |  | 23,0*12,4 |  | 285.2 | [12 empty] | VV | 2 | 2 | True | 0 | ROZPOCET
| VV |  | 44,5*10,6 |  | 471.7 | [12 empty] | VV | 2 | 2 | True | 0 | ROZPOCET
| VV |  | 136*0,6*0,7 |  | 57.12 | [12 empty] | VV | 2 | 2 | True | 0 | ROZPOCET
| VV |  | Mezisoučet |  | 1956.96 | [12 empty] | VV | 2 | 3 | True | 0 | ROZPOCET
| VV |  | předpoklad: strojně 80 %, ručně 20 % | [14 empty] | VV | 2 | 1 | True | 0 | ROZPOCET
| VV |  | 1956,96*0,2 |  | 391.392 | [12 empty] | VV | 2 | 2 | True | 1 | ROZPOCET
8 | K | 131251106 | Hloubení jam nezapažených v hornině třídy těžitelnosti I skupiny 3 objem do 5000 m3 strojně | m3 | 1565.568 |  | 0 | CS ÚRS 2025 02 |  | základní |  | 0 | 0 | 0 | 0 | 0 | 4 | K | 2 |  |  |  | ROZPOCET | 0 | 0 | 0 | 0 | 0 | 1 | 0 | 4 | -867399839
| PP |  | Hloubení nezapažených jam a zářezů strojně s urovnáním dna do předepsaného profilu a spádu v hornině třídy těžitelnosti I skupiny 3 přes 1 000 do 5 000 m3 | [14 empty] | PP | 2
| Online PSC |  | https://podminky.urs.cz/item/CS_URS_2025_02/131251106 | [14 empty] | Online PSC | 2
| VV |  | viz TZ_AB, situační výkresy, výkresová a textová část D.1.1, D.1.2 a D.1.3 | [14 empty] | VV | 2 | 1 | True | 0 | ROZPOCET
| VV |  | 10,5*13,0+(11,5+7,0)*14,5 |  | 404.75 | [12 empty] | VV | 2 | 2 | True | 0 | ROZPOCET
| VV |  | (12,0+25,0)*11,5 |  | 425.5 | [12 empty] | VV | 2 | 2 | True | 0 | ROZPOCET
| VV |  | 10,0*10,5 |  | 105 | [12 empty] | VV | 2 | 2 | True | 0 | ROZPOCET
| VV |  | 11,7*9,2 |  | 107.64 | [12 empty] | VV | 2 | 2 | True | 0 | ROZPOCET
| VV |  | 14,5*6,9 |  | 100.05 | [12 empty] | VV | 2 | 2 | True | 0 | ROZPOCET
| VV |  | 23,0*12,4 |  | 285.2 | [12 empty] | VV | 2 | 2 | True | 0 | ROZPOCET
| VV |  | 44,5*10,6 |  | 471.7 | [12 empty] | VV | 2 | 2 | True | 0 | ROZPOCET
| VV |  | 136*0,6*0,7 |  | 57.12 | [12 empty] | VV | 2 | 2 | True | 0 | ROZPOCET
| VV |  | Mezisoučet |  | 1956.96 | [12 empty] | VV | 2 | 3 | True | 0 | ROZPOCET
| VV |  | předpoklad: strojně 80 %, ručně 20 % | [14 empty] | VV | 2 | 1 | True | 0 | ROZPOCET
| VV |  | 1956,96*0,8 |  | 1565.568 | [12 empty] | VV | 2 | 2 | True | 1 | ROZPOCET
9 | K | 132251101 | Hloubení rýh nezapažených š do 800 mm v hornině třídy těžitelnosti I skupiny 3 objem do 20 m3 strojně | m3 | 6.72 |  | 0 | CS ÚRS 2025 02 |  | základní |  | 0 | 0 | 0 | 0 | 0 | 4 | K | 2 |  |  |  | ROZPOCET | 0 | 0 | 0 | 0 | 0 | 1 | 0 | 4 | 1255366356
| PP |  | Hloubení nezapažených rýh šířky do 800 mm strojně s urovnáním dna do předepsaného profilu a spádu v hornině třídy těžitelnosti I skupiny 3 do 20 m3 | [14 empty] | PP | 2
| Online PSC |  | https://podminky.urs.cz/item/CS_URS_2025_02/132251101 | [14 empty] | Online PSC | 2
| VV |  | viz TZ_AB, situační výkresy, výkresová a textová část D.1.1, D.1.2 a D.1.3 | [14 empty] | VV | 2 | 1 | True | 0 | ROZPOCET
| VV |  | napojení na dešťovou kanalizaci | [14 empty] | VV | 2 | 1 | True | 0 | ROZPOCET
| VV |  | 5,6*0,8*1,5 |  | 6.72 | [12 empty] | VV | 2 | 2 | True | 1 | ROZPOCET
10 | K | 161111502 | Svislé přemístění výkopku z horniny třídy těžitelnosti I skupiny 1 až 3 hl výkopu přes 3 do 6 m nošením | m3 | 42.961 |  | 0 | CS ÚRS 2025 02 |  | základní |  | 0 | 0 | 0 | 0 | 0 | 4 | K | 2 |  |  |  | ROZPOCET | 0 | 0 | 0 | 0 | 0 | 1 | 0 | 4 | 1613732327
| PP |  | Svislé přemístění výkopku nošením bez naložení, avšak s vyprázdněním nádoby na hromady nebo do dopravního prostředku z horniny třídy těžitelnosti I skupiny 1 až 3, při hloubce výkopu přes 3 do 6 m | [14 empty] | PP | 2
| Online PSC |  | https://podminky.urs.cz/item/CS_URS_2025_02/161111502 | [14 empty] | Online PSC | 2
11 | K | 161151103 | Svislé přemístění výkopku z horniny třídy těžitelnosti I skupiny 1 až 3 hl výkopu přes 4 do 8 m | m3 | 1871.25 |  | 0 | CS ÚRS 2025 02 |  | základní |  | 0 | 0 | 0 | 0 | 0 | 4 | K | 2 |  |  |  | ROZPOCET | 0 | 0 | 0 | 0 | 0 | 1 | 0 | 4 | -1477608908
| PP |  | Svislé přemístění výkopku strojně bez naložení do dopravní nádoby avšak s vyprázdněním dopravní nádoby na hromadu nebo do dopravního prostředku z horniny třídy těžitelnosti I skupiny 1 až 3 při hloubce výkopu přes 4 do 8 m | [14 empty] | PP | 2
| Online PSC |  | https://podminky.urs.cz/item/CS_URS_2025_02/161151103 | [14 empty] | Online PSC | 2
| VV |  | 298,962+1565,568+6,72 |  | 1871.25 | [12 empty] | VV | 2 | 2 | True | 1 | ROZPOCET
12 | K | 162351103 | Vodorovné přemístění přes 50 do 500 m výkopku/sypaniny z horniny třídy těžitelnosti I skupiny 1 až 3 | m3 | 848.727 |  | 0 | CS ÚRS 2025 02 |  | základní |  | 0 | 0 | 0 | 0 | 0 | 4 | K | 2 |  |  |  | ROZPOCET | 0 | 0 | 0 | 0 | 0 | 1 | 0 | 4 | -2118281265
| PP |  | Vodorovné přemístění výkopku nebo sypaniny po suchu na obvyklém dopravním prostředku, bez naložení výkopku, avšak se složením bez rozhrnutí z horniny třídy těžitelnosti I skupiny 1 až 3 na vzdálenost přes 50 do 500 m | [14 empty] | PP | 2
| Online PSC |  | https://podminky.urs.cz/item/CS_URS_2025_02/162351103 | [14 empty] | Online PSC | 2
| VV |  | přesun na mezideponii | [14 empty] | VV | 2 | 1 | True | 0 | ROZPOCET
| VV |  | "zemina - viz NS" 774,477 |  | 774.477 | [12 empty] | VV | 2 | 2 | True | 0 | ROZPOCET
| VV |  | "ornice" 495*0,15 |  | 74.25 | [12 empty] | VV | 2 | 2 | True | 0 | ROZPOCET
| VV |  | Součet |  | 848.727 | [12 empty] | VV | 2 | 4 | True | 1 | ROZPOCET
13 | K | 162751117 | Vodorovné přemístění přes 9 000 do 10000 m výkopku/sypaniny z horniny třídy těžitelnosti I skupiny 1 až 3 | m3 | 1432.828 |  | 0 | CS ÚRS 2025 02 |  | základní |  | 0 | 0 | 0 | 0 | 0 | 4 | K | 2 |  |  |  | ROZPOCET | 0 | 0 | 0 | 0 | 0 | 1 | 0 | 4 | 110911499
| PP |  | Vodorovné přemístění výkopku nebo sypaniny po suchu na obvyklém dopravním prostředku, bez naložení výkopku, avšak se složením bez rozhrnutí z horniny třídy těžitelnosti I skupiny 1 až 3 na vzdálenost přes 9 000 do 10 000 m | [14 empty] | PP | 2
| Online PSC |  | https://podminky.urs.cz/item/CS_URS_2025_02/162751117 | [14 empty] | Online PSC | 2
| VV |  | přebytečná zemina - odvoz na skládku | [14 empty] | VV | 2 | 1 | True | 0 | ROZPOCET
| VV |  | koef. nakypření 1,1 | [14 empty] | VV | 2 | 1 | True | 0 | ROZPOCET
| VV |  | 1,1*(42,961+391,392+1565,568+6,72) |  | 2207.305 | [12 empty] | VV | 2 | 2 | True | 0 | ROZPOCET
| VV |  | - ponechaná zemina | [14 empty] | VV | 2 | 1 | True | 0 | ROZPOCET
| VV |  | -774,477 |  | -774.477 | [12 empty] | VV | 2 | 2 | True | 0 | ROZPOCET
| VV |  | Součet |  | 1432.828 | [12 empty] | VV | 2 | 4 | True | 1 | ROZPOCET
14 | K | 162751119 | Příplatek k vodorovnému přemístění výkopku/sypaniny z horniny třídy těžitelnosti I skupiny 1 až 3 ZKD 1000 m přes 10000 m | m3 | 21492.42 |  | 0 | CS ÚRS 2025 02 |  | základní |  | 0 | 0 | 0 | 0 | 0 | 4 | K | 2 |  |  |  | ROZPOCET | 0 | 0 | 0 | 0 | 0 | 1 | 0 | 4 | 601937993
| PP |  | Vodorovné přemístění výkopku nebo sypaniny po suchu na obvyklém dopravním prostředku, bez naložení výkopku, avšak se složením bez rozhrnutí z horniny třídy těžitelnosti I skupiny 1 až 3 na vzdálenost Příplatek k ceně za každých dalších i započatých 1 000 m | [14 empty] | PP | 2
| Online PSC |  | https://podminky.urs.cz/item/CS_URS_2025_02/162751119 | [14 empty] | Online PSC | 2
| VV |  | 1432,828 |  | 1432.828 | [12 empty] | VV | 2 | 2 | True | 1 | ROZPOCET
| VV |  | 1432,828*15 'Přepočtené koeficientem množství |  | 21492.42 | [12 empty] | VV | 2 | 2 | False | 1 | ROZPOCET
15 | K | 171201221 | Poplatek za uložení na skládce (skládkovné) zeminy a kamení kód odpadu 17 05 04 | t | 1432.828 |  | 0 | CS ÚRS 2025 02 |  | základní |  | 0 | 0 | 0 | 0 | 0 | 4 | K | 2 |  |  |  | ROZPOCET | 0 | 0 | 0 | 0 | 0 | 1 | 0 | 4 | -1355668708
| PP |  | Poplatek za uložení stavebního odpadu na skládce (skládkovné) zeminy a kamení zatříděného do Katalogu odpadů pod kódem 17 05 04 | [14 empty] | PP | 2
| Online PSC |  | https://podminky.urs.cz/item/CS_URS_2025_02/171201221 | [14 empty] | Online PSC | 2
| VV |  | předpoklad 50 % čisté zeminy, 50 % znečištěné sutí | [14 empty] | VV | 2 | 1 | True | 0 | ROZPOCET
| VV |  | 1432,828/2 |  | 716.414 | [12 empty] | VV | 2 | 2 | True | 1 | ROZPOCET
| VV |  | 716,414*2 'Přepočtené koeficientem množství |  | 1432.828 | [12 empty] | VV | 2 | 2 | False | 1 | ROZPOCET
16 | K | 171201221.x | Poplatek za uložení na skládce (skládkovné) zeminy s příměsí stavební suti | t | 1432.828 |  | 0 |  |  | základní |  | 0 | 0 | 0 | 0 | 0 | 4 | K | 2 |  |  |  | ROZPOCET | 0 | 0 | 0 | 0 | 0 | 1 | 0 | 4 | 1158095443
| PP |  | Poplatek za uložení na skládce (skládkovné) zeminy s příměsí stavební suti | [14 empty] | PP | 2
| VV |  | předpoklad 50 % čisté zeminy, 50 % znečištěné sutí | [14 empty] | VV | 2 | 1 | True | 0 | ROZPOCET
| VV |  | 1432,828/2 |  | 716.414 | [12 empty] | VV | 2 | 2 | True | 1 | ROZPOCET
| VV |  | 716,414*2 'Přepočtené koeficientem množství |  | 1432.828 | [12 empty] | VV | 2 | 2 | False | 1 | ROZPOCET
17 | K | 171251201 | Uložení sypaniny na skládky nebo meziskládky | m3 | 2281.555 |  | 0 | CS ÚRS 2025 02 |  | základní |  | 0 | 0 | 0 | 0 | 0 | 4 | K | 2 |  |  |  | ROZPOCET | 0 | 0 | 0 | 0 | 0 | 1 | 0 | 4 | 651619198
| PP |  | Uložení sypaniny na skládky nebo meziskládky bez hutnění s upravením uložené sypaniny do předepsaného tvaru | [14 empty] | PP | 2
| Online PSC |  | https://podminky.urs.cz/item/CS_URS_2025_02/171251201 | [14 empty] | Online PSC | 2
| VV |  | 1432,828+848,727 |  | 2281.555 | [12 empty] | VV | 2 | 2 | True | 1 | ROZPOCET
| D | 4 | Vodorovné konstrukce |  |  |  | 0 |  |  |  |  | 0 |  | 3.6219 |  | 0 | 1 | D | 1 |  |  |  | ROZPOCET | [6 empty] | 0
18 | K | 411351011 | Zřízení bednění stropů deskových tl přes 5 do 25 cm bez podpěrné kce | m2 | 583.24 |  | 0 | CS ÚRS 2025 02 |  | základní |  | 0 | 0.00533 | 3.1087 | 0 | 0 | 4 | K | 2 |  |  |  | ROZPOCET | 0 | 0 | 0 | 0 | 0 | 1 | 0 | 4 | 349370164
| PP |  | Bednění stropních konstrukcí - bez podpěrné konstrukce desek tloušťky stropní desky přes 5 do 25 cm zřízení | [14 empty] | PP | 2
| Online PSC |  | https://podminky.urs.cz/item/CS_URS_2025_02/411351011 | [14 empty] | Online PSC | 2
| VV |  | viz TZ_AB, situační výkresy, výkresová a textová část D.1.1, D.1.2 a D.1.3 | [14 empty] | VV | 2 | 1 | True | 0 | ROZPOCET
| VV |  | při bourání stropů | [14 empty] | VV | 2 | 1 | True | 0 | ROZPOCET
| VV |  | schodiště - podesty | [14 empty] | VV | 2 | 1 | True | 0 | ROZPOCET
| VV |  | (6,6+3*5,0) |  | 21.6 | [12 empty] | VV | 2 | 2 | True | 0 | ROZPOCET
| VV |  | 4*3,3*1,2 |  | 15.84 | [12 empty] | VV | 2 | 2 | True | 0 | ROZPOCET
| VV |  | schodiště - podesty | [14 empty] | VV | 2 | 1 | True | 0 | ROZPOCET
| VV |  | 3*4,0 |  | 12 | [12 empty] | VV | 2 | 2 | True | 0 | ROZPOCET
| VV |  | 3*6,0 |  | 18 | [12 empty] | VV | 2 | 2 | True | 0 | ROZPOCET
| VV |  | schodiště - ramena | [14 empty] | VV | 2 | 1 | True | 0 | ROZPOCET
| VV |  | "01.01-4.01" | [14 empty] | VV | 2 | 1 | True | 0 | ROZPOCET
| VV |  | (3,6+3,7)*1,5 |  | 10.95 | [12 empty] | VV | 2 | 2 | True | 0 | ROZPOCET
| VV |  | 3*(2*3,5)*1,5 |  | 31.5 | [12 empty] | VV | 2 | 2 | True | 0 | ROZPOCET
| VV |  | "01.30-3.12" | [14 empty] | VV | 2 | 1 | True | 0 | ROZPOCET
| VV |  | 6*3,5*1,3 |  | 27.3 | [12 empty] | VV | 2 | 2 | True | 0 | ROZPOCET
| VV |  | přístavek strop | [14 empty] | VV | 2 | 1 | True | 0 | ROZPOCET
| VV |  | 6,0*4,2+5,3*3,5 |  | 43.75 | [12 empty] | VV | 2 | 2 | True | 0 | ROZPOCET
| VV |  | nad 4NP | [14 empty] | VV | 2 | 1 | True | 0 | ROZPOCET
| VV |  | 11,4*3,2 |  | 36.48 | [12 empty] | VV | 2 | 2 | True | 0 | ROZPOCET
| VV |  | 2*3,6*1,8 |  | 12.96 | [12 empty] | VV | 2 | 2 | True | 0 | ROZPOCET
| VV |  | nad 3NP | [14 empty] | VV | 2 | 1 | True | 0 | ROZPOCET
| VV |  | 3,6*6,0 |  | 21.6 | [12 empty] | VV | 2 | 2 | True | 0 | ROZPOCET
| VV |  | markýza | [14 empty] | VV | 2 | 1 | True | 0 | ROZPOCET
| VV |  | (43,5*1,2+0,8*0,3) |  | 52.44 | [12 empty] | VV | 2 | 2 | True | 0 | ROZPOCET
| VV |  | nad 4NP | [14 empty] | VV | 2 | 1 | True | 0 | ROZPOCET
| VV |  | 2*3,6*1,1 |  | 7.92 | [12 empty] | VV | 2 | 2 | True | 0 | ROZPOCET
| VV |  | přístavek strop | [14 empty] | VV | 2 | 1 | True | 0 | ROZPOCET
| VV |  | (2,5+1,5)+2,8 |  | 6.8 | [12 empty] | VV | 2 | 2 | True | 0 | ROZPOCET
| VV |  | (5,0+1,4) |  | 6.4 | [12 empty] | VV | 2 | 2 | True | 0 | ROZPOCET
| VV |  | vyřezání stávajících stropů - budou provedeny nové | [14 empty] | VV | 2 | 1 | True | 0 | ROZPOCET
| VV |  | "nad 1PP" 1,5*6,6 |  | 9.9 | [12 empty] | VV | 2 | 2 | True | 0 | ROZPOCET
| VV |  | "nad 1NP" 1,5*(16,0+9,2+16,0+15,0) |  | 84.3 | [12 empty] | VV | 2 | 2 | True | 0 | ROZPOCET
| VV |  | "nad 2NP" 1,5*(16,0+9,2+11,1+14,3) |  | 75.9 | [12 empty] | VV | 2 | 2 | True | 0 | ROZPOCET
| VV |  | "nad 3NP" 1,5*(12,6+9,2+11,3+14,3) |  | 71.1 | [12 empty] | VV | 2 | 2 | True | 0 | ROZPOCET
| VV |  | "nad 4NP" 1,5*(1,5+9,5) |  | 16.5 | [12 empty] | VV | 2 | 2 | True | 0 | ROZPOCET
| VV |  | Součet |  | 583.24 | [12 empty] | VV | 2 | 4 | True | 1 | ROZPOCET
19 | K | 411351012 | Odstranění bednění stropů deskových tl přes 5 do 25 cm bez podpěrné kce | m2 | 583.24 |  | 0 | CS ÚRS 2025 02 |  | základní |  | 0 | 0 | 0 | 0 | 0 | 4 | K | 2 |  |  |  | ROZPOCET | 0 | 0 | 0 | 0 | 0 | 1 | 0 | 4 | -849797396
| PP |  | Bednění stropních konstrukcí - bez podpěrné konstrukce desek tloušťky stropní desky přes 5 do 25 cm odstranění | [14 empty] | PP | 2
| Online PSC |  | https://podminky.urs.cz/item/CS_URS_2025_02/411351012 | [14 empty] | Online PSC | 2
20 | K | 411354313 | Zřízení podpěrné konstrukce stropů výšky do 4 m tl přes 15 do 25 cm | m2 | 583.24 |  | 0 | CS ÚRS 2025 02 |  | základní |  | 0 | 0.00088 | 0.51325 | 0 | 0 | 4 | K | 2 |  |  |  | ROZPOCET | 0 | 0 | 0 | 0 | 0 | 1 | 0 | 4 | -2014239698
| PP |  | Podpěrná konstrukce stropů - desek, kleneb a skořepin výška podepření do 4 m tloušťka stropu přes 15 do 25 cm zřízení | [14 empty] | PP | 2
| Online PSC |  | https://podminky.urs.cz/item/CS_URS_2025_02/411354313 | [14 empty] | Online PSC | 2
21 | K | 411354314 | Odstranění podpěrné konstrukce stropů výšky do 4 m tl přes 15 do 25 cm | m2 | 583.24 |  | 0 | CS ÚRS 2025 02 |  | základní |  | 0 | 0 | 0 | 0 | 0 | 4 | K | 2 |  |  |  | ROZPOCET | 0 | 0 | 0 | 0 | 0 | 1 | 0 | 4 | 1139407843
| PP |  | Podpěrná konstrukce stropů - desek, kleneb a skořepin výška podepření do 4 m tloušťka stropu přes 15 do 25 cm odstranění | [14 empty] | PP | 2
| Online PSC |  | https://podminky.urs.cz/item/CS_URS_2025_02/411354314 | [14 empty] | Online PSC | 2
| D | 9 | Ostatní konstrukce a práce, bourání |  |  |  | 0 |  |  |  |  | 0 |  | 0.42802 |  | 2085.5389 | 1 | D | 1 |  |  |  | ROZPOCET | [6 empty] | 0
22 | K | 9001.x | Odstranění výtahu z šachty půdorysu 1,5x1,2 m | soubor | 1 |  | 0 |  |  | základní |  | 0 | 0 | 0 | 0 | 0 | 4 | K | 2 |  |  |  | ROZPOCET | 0 | 0 | 0 | 0 | 0 | 1 | 0 | 4 | -1078265246
| PP |  | Odstranění výtahu z šachty půdorysu 1,5x1,2 m - kompletní odstranění kabiny, vodících profilů, dveří atd., vč. manipulace, odvozu, poplatku za skládku | [14 empty] | PP | 2
| P |  | Poznámka k položce: - předpokládaná celková tonáž kabiny s veškerými ocelovými konstrukcemi - 2,5 t | [14 empty] | P | 2
23 | K | 9002.x | Odstranění výtahu z šachty půdorysu 2,7x2,4 m | soubor | 1 |  | 0 |  |  | základní |  | 0 | 0 | 0 | 0 | 0 | 4 | K | 2 |  |  |  | ROZPOCET | 0 | 0 | 0 | 0 | 0 | 1 | 0 | 4 | 472837453
| PP |  | Odstranění výtahu z šachty půdorysu 2,7x2,4 m - kompletní odstranění kabiny, vodících profilů, dveří atd., vč. manipulace, odvozu, poplatku za skládku | [14 empty] | PP | 2
| P |  | Poznámka k položce: - předpokládaná celková tonáž kabiny s veškerými ocelovými konstrukcemi - 3,0 t | [14 empty] | P | 2
24 | K | 9003.x | Vyklizení objektu, vč. manipulace s odpadem, odvozu na skládku, poplatku za skládku | soubor | 1 |  | 0 |  |  | základní |  | 0 | 0 | 0 | 0 | 0 | 4 | K | 2 |  |  |  | ROZPOCET | 0 | 0 | 0 | 0 | 0 | 1 | 0 | 4 | -1950268097
| PP |  | Vyklizení objektu, vč. manipulace s odpadem, odvozu na skládku, poplatku za skládku | [14 empty] | PP | 2
| P |  | Poznámka k položce: - předpoklad provádění po dobu 1 měsíce | [14 empty] | P | 2
| VV |  | viz TZ_AB, situační výkresy, výkresová a textová část D.1.1, D.1.2 a D.1.3 | [14 empty] | VV | 2 | 1 | True | 0 | ROZPOCET
| VV |  | 1 |  | 1 | [12 empty] | VV | 2 | 2 | True | 1 | ROZPOCET
25 | K | 9004.x | Statické zajištění stávajícího podzemního koridoru při bourání nadzemních pater přístavby | soubor | 1 |  | 0 |  |  | základní |  | 0 | 0 | 0 | 0 | 0 | 4 | K | 2 |  |  |  | ROZPOCET | 0 | 0 | 0 | 0 | 0 | 1 | 0 | 4 | -1576262876
| PP |  | Statické zajištění stávajícího podzemního koridoru při bourání nadzemních pater přístavby, vnitřními ocelovými podporami výšky 2,2 m | [14 empty] | PP | 2
26 | K | 949101112 | Lešení pomocné pro objekty pozemních staveb s lešeňovou podlahou v přes 1,9 do 3,5 m zatížení do 150 kg/m2 | m2 | 2001.2 |  | 0 | CS ÚRS 2025 02 |  | základní |  | 0 | 0 | 0 | 0 | 0 | 4 | K | 2 |  |  |  | ROZPOCET | 0 | 0 | 0 | 0 | 0 | 1 | 0 | 4 | -2033398404
| PP |  | Lešení pomocné pracovní pro objekty pozemních staveb pro zatížení do 150 kg/m2, o výšce lešeňové podlahy přes 1,9 do 3,5 m | [14 empty] | PP | 2
| Online PSC |  | https://podminky.urs.cz/item/CS_URS_2025_02/949101112 | [14 empty] | Online PSC | 2
| VV |  | viz TZ_AB, situační výkresy, výkresová a textová část D.1.1, D.1.2 a D.1.3 | [14 empty] | VV | 2 | 1 | True | 0 | ROZPOCET
| VV |  | 1PP | [14 empty] | VV | 2 | 1 | True | 0 | ROZPOCET
| VV |  | 36,3 |  | 36.3 | [12 empty] | VV | 2 | 2 | True | 0 | ROZPOCET
| VV |  | 21,5 |  | 21.5 | [12 empty] | VV | 2 | 2 | True | 0 | ROZPOCET
| VV |  | 8,2 |  | 8.2 | [12 empty] | VV | 2 | 2 | True | 0 | ROZPOCET
| VV |  | 13,5 |  | 13.5 | [12 empty] | VV | 2 | 2 | True | 0 | ROZPOCET
| VV |  | 3,3 |  | 3.3 | [12 empty] | VV | 2 | 2 | True | 0 | ROZPOCET
| VV |  | 5 |  | 5 | [12 empty] | VV | 2 | 2 | True | 0 | ROZPOCET
| VV |  | 21,8 |  | 21.8 | [12 empty] | VV | 2 | 2 | True | 0 | ROZPOCET
| VV |  | 11,3 |  | 11.3 | [12 empty] | VV | 2 | 2 | True | 0 | ROZPOCET
| VV |  | 18,8 |  | 18.8 | [12 empty] | VV | 2 | 2 | True | 0 | ROZPOCET
| VV |  | 14 |  | 14 | [12 empty] | VV | 2 | 2 | True | 0 | ROZPOCET
| VV |  | 54,3 |  | 54.3 | [12 empty] | VV | 2 | 2 | True | 0 | ROZPOCET
| VV |  | 10,5 |  | 10.5 | [12 empty] | VV | 2 | 2 | True | 0 | ROZPOCET
| VV |  | 53,6 |  | 53.6 | [12 empty] | VV | 2 | 2 | True | 0 | ROZPOCET
| VV |  | 10,3 |  | 10.3 | [12 empty] | VV | 2 | 2 | True | 0 | ROZPOCET
| VV |  | 35,7 |  | 35.7 | [12 empty] | VV | 2 | 2 | True | 0 | ROZPOCET
| VV |  | 36,9 |  | 36.9 | [12 empty] | VV | 2 | 2 | True | 0 | ROZPOCET
| VV |  | 2,5 |  | 2.5 | [12 empty] | VV | 2 | 2 | True | 0 | ROZPOCET
| VV |  | 5,1 |  | 5.1 | [12 empty] | VV | 2 | 2 | True | 0 | ROZPOCET
| VV |  | 23 |  | 23 | [12 empty] | VV | 2 | 2 | True | 0 | ROZPOCET
| VV |  | 12,6 |  | 12.6 | [12 empty] | VV | 2 | 2 | True | 0 | ROZPOCET
| VV |  | 28,1 |  | 28.1 | [12 empty] | VV | 2 | 2 | True | 0 | ROZPOCET
| VV |  | 2,6 |  | 2.6 | [12 empty] | VV | 2 | 2 | True | 0 | ROZPOCET
| VV |  | 6,1 |  | 6.1 | [12 empty] | VV | 2 | 2 | True | 0 | ROZPOCET
| VV |  | 20,7 |  | 20.7 | [12 empty] | VV | 2 | 2 | True | 0 | ROZPOCET
| VV |  | 9,9 |  | 9.9 | [12 empty] | VV | 2 | 2 | True | 0 | ROZPOCET
| VV |  | 21,2 |  | 21.2 | [12 empty] | VV | 2 | 2 | True | 0 | ROZPOCET
| VV |  | 5,6 |  | 5.6 | [12 empty] | VV | 2 | 2 | True | 0 | ROZPOCET
| VV |  | 20,7 |  | 20.7 | [12 empty] | VV | 2 | 2 | True | 0 | ROZPOCET
| VV |  | 1NP | [14 empty] | VV | 2 | 1 | True | 0 | ROZPOCET
| VV |  | 16,7 |  | 16.7 | [12 empty] | VV | 2 | 2 | True | 0 | ROZPOCET
| VV |  | 8,3 |  | 8.3 | [12 empty] | VV | 2 | 2 | True | 0 | ROZPOCET
| VV |  | 4 |  | 4 | [12 empty] | VV | 2 | 2 | True | 0 | ROZPOCET
| VV |  | 15,3 |  | 15.3 | [12 empty] | VV | 2 | 2 | True | 0 | ROZPOCET
| VV |  | 2,4 |  | 2.4 | [12 empty] | VV | 2 | 2 | True | 0 | ROZPOCET
| VV |  | 2,1 |  | 2.1 | [12 empty] | VV | 2 | 2 | True | 0 | ROZPOCET
| VV |  | 11,6 |  | 11.6 | [12 empty] | VV | 2 | 2 | True | 0 | ROZPOCET
| VV |  | 24 |  | 24 | [12 empty] | VV | 2 | 2 | True | 0 | ROZPOCET
| VV |  | 3,1 |  | 3.1 | [12 empty] | VV | 2 | 2 | True | 0 | ROZPOCET
| VV |  | 9,7 |  | 9.7 | [12 empty] | VV | 2 | 2 | True | 0 | ROZPOCET
| VV |  | 3,5 |  | 3.5 | [12 empty] | VV | 2 | 2 | True | 0 | ROZPOCET
| VV |  | 1,3 |  | 1.3 | [12 empty] | VV | 2 | 2 | True | 0 | ROZPOCET
| VV |  | 8,1 |  | 8.1 | [12 empty] | VV | 2 | 2 | True | 0 | ROZPOCET
| VV |  | 13,2 |  | 13.2 | [12 empty] | VV | 2 | 2 | True | 0 | ROZPOCET
| VV |  | 4,2 |  | 4.2 | [12 empty] | VV | 2 | 2 | True | 0 | ROZPOCET
| VV |  | 17,7 |  | 17.7 | [12 empty] | VV | 2 | 2 | True | 0 | ROZPOCET
| VV |  | 23,9 |  | 23.9 | [12 empty] | VV | 2 | 2 | True | 0 | ROZPOCET
| VV |  | 10 |  | 10 | [12 empty] | VV | 2 | 2 | True | 0 | ROZPOCET
| VV |  | 8,4 |  | 8.4 | [12 empty] | VV | 2 | 2 | True | 0 | ROZPOCET
| VV |  | 1,2 |  | 1.2 | [12 empty] | VV | 2 | 2 | True | 0 | ROZPOCET
| VV |  | 1,2 |  | 1.2 | [12 empty] | VV | 2 | 2 | True | 0 | ROZPOCET
| VV |  | 6,6 |  | 6.6 | [12 empty] | VV | 2 | 2 | True | 0 | ROZPOCET
| VV |  | 6,5 |  | 6.5 | [12 empty] | VV | 2 | 2 | True | 0 | ROZPOCET
| VV |  | 13,1 |  | 13.1 | [12 empty] | VV | 2 | 2 | True | 0 | ROZPOCET
| VV |  | 5,7 |  | 5.7 | [12 empty] | VV | 2 | 2 | True | 0 | ROZPOCET
| VV |  | 1,4 |  | 1.4 | [12 empty] | VV | 2 | 2 | True | 0 | ROZPOCET
| VV |  | 12,3 |  | 12.3 | [12 empty] | VV | 2 | 2 | True | 0 | ROZPOCET
| VV |  | 6,9 |  | 6.9 | [12 empty] | VV | 2 | 2 | True | 0 | ROZPOCET
| VV |  | 1,5 |  | 1.5 | [12 empty] | VV | 2 | 2 | True | 0 | ROZPOCET
| VV |  | 12,8 |  | 12.8 | [12 empty] | VV | 2 | 2 | True | 0 | ROZPOCET
| VV |  | 13,7 |  | 13.7 | [12 empty] | VV | 2 | 2 | True | 0 | ROZPOCET
| VV |  | 6,6 |  | 6.6 | [12 empty] | VV | 2 | 2 | True | 0 | ROZPOCET
| VV |  | 1,4 |  | 1.4 | [12 empty] | VV | 2 | 2 | True | 0 | ROZPOCET
| VV |  | 13 |  | 13 | [12 empty] | VV | 2 | 2 | True | 0 | ROZPOCET
| VV |  | 6,7 |  | 6.7 | [12 empty] | VV | 2 | 2 | True | 0 | ROZPOCET
| VV |  | 1,4 |  | 1.4 | [12 empty] | VV | 2 | 2 | True | 0 | ROZPOCET
| VV |  | 13,3 |  | 13.3 | [12 empty] | VV | 2 | 2 | True | 0 | ROZPOCET
| VV |  | 12,7 |  | 12.7 | [12 empty] | VV | 2 | 2 | True | 0 | ROZPOCET
| VV |  | 8,3 |  | 8.3 | [12 empty] | VV | 2 | 2 | True | 0 | ROZPOCET
| VV |  | 13,1 |  | 13.1 | [12 empty] | VV | 2 | 2 | True | 0 | ROZPOCET
| VV |  | 8,6 |  | 8.6 | [12 empty] | VV | 2 | 2 | True | 0 | ROZPOCET
| VV |  | 13,1 |  | 13.1 | [12 empty] | VV | 2 | 2 | True | 0 | ROZPOCET
| VV |  | 13,6 |  | 13.6 | [12 empty] | VV | 2 | 2 | True | 0 | ROZPOCET
| VV |  | 6,6 |  | 6.6 | [12 empty] | VV | 2 | 2 | True | 0 | ROZPOCET
| VV |  | 1,3 |  | 1.3 | [12 empty] | VV | 2 | 2 | True | 0 | ROZPOCET
| VV |  | 13 |  | 13 | [12 empty] | VV | 2 | 2 | True | 0 | ROZPOCET
| VV |  | 6,7 |  | 6.7 | [12 empty] | VV | 2 | 2 | True | 0 | ROZPOCET
| VV |  | 1,3 |  | 1.3 | [12 empty] | VV | 2 | 2 | True | 0 | ROZPOCET
| VV |  | 13,2 |  | 13.2 | [12 empty] | VV | 2 | 2 | True | 0 | ROZPOCET
| VV |  | 13,7 |  | 13.7 | [12 empty] | VV | 2 | 2 | True | 0 | ROZPOCET
| VV |  | 6,4 |  | 6.4 | [12 empty] | VV | 2 | 2 | True | 0 | ROZPOCET
| VV |  | 1,5 |  | 1.5 | [12 empty] | VV | 2 | 2 | True | 0 | ROZPOCET
| VV |  | 12,7 |  | 12.7 | [12 empty] | VV | 2 | 2 | True | 0 | ROZPOCET
| VV |  | 3,3 |  | 3.3 | [12 empty] | VV | 2 | 2 | True | 0 | ROZPOCET
| VV |  | 2,5 |  | 2.5 | [12 empty] | VV | 2 | 2 | True | 0 | ROZPOCET
| VV |  | 2,3 |  | 2.3 | [12 empty] | VV | 2 | 2 | True | 0 | ROZPOCET
| VV |  | 13,1 |  | 13.1 | [12 empty] | VV | 2 | 2 | True | 0 | ROZPOCET
| VV |  | 2NP | [14 empty] | VV | 2 | 1 | True | 0 | ROZPOCET
| VV |  | 23,3 |  | 23.3 | [12 empty] | VV | 2 | 2 | True | 0 | ROZPOCET
| VV |  | 8,7 |  | 8.7 | [12 empty] | VV | 2 | 2 | True | 0 | ROZPOCET
| VV |  | 5,3 |  | 5.3 | [12 empty] | VV | 2 | 2 | True | 0 | ROZPOCET
| VV |  | 22,3 |  | 22.3 | [12 empty] | VV | 2 | 2 | True | 0 | ROZPOCET
| VV |  | 9,1 |  | 9.1 | [12 empty] | VV | 2 | 2 | True | 0 | ROZPOCET
| VV |  | 3,2 |  | 3.2 | [12 empty] | VV | 2 | 2 | True | 0 | ROZPOCET
| VV |  | 1,5 |  | 1.5 | [12 empty] | VV | 2 | 2 | True | 0 | ROZPOCET
| VV |  | 13,8 |  | 13.8 | [12 empty] | VV | 2 | 2 | True | 0 | ROZPOCET
| VV |  | 67,3 |  | 67.3 | [12 empty] | VV | 2 | 2 | True | 0 | ROZPOCET
| VV |  | 6,6 |  | 6.6 | [12 empty] | VV | 2 | 2 | True | 0 | ROZPOCET
| VV |  | 1,8 |  | 1.8 | [12 empty] | VV | 2 | 2 | True | 0 | ROZPOCET
| VV |  | 2 |  | 2 | [12 empty] | VV | 2 | 2 | True | 0 | ROZPOCET
| VV |  | 15,9 |  | 15.9 | [12 empty] | VV | 2 | 2 | True | 0 | ROZPOCET
| VV |  | 17,1 |  | 17.1 | [12 empty] | VV | 2 | 2 | True | 0 | ROZPOCET
| VV |  | 6,4 |  | 6.4 | [12 empty] | VV | 2 | 2 | True | 0 | ROZPOCET
| VV |  | 1,4 |  | 1.4 | [12 empty] | VV | 2 | 2 | True | 0 | ROZPOCET
| VV |  | 13,3 |  | 13.3 | [12 empty] | VV | 2 | 2 | True | 0 | ROZPOCET
| VV |  | 7,8 |  | 7.8 | [12 empty] | VV | 2 | 2 | True | 0 | ROZPOCET
| VV |  | 13,3 |  | 13.3 | [12 empty] | VV | 2 | 2 | True | 0 | ROZPOCET
| VV |  | 7,1 |  | 7.1 | [12 empty] | VV | 2 | 2 | True | 0 | ROZPOCET
| VV |  | 12,5 |  | 12.5 | [12 empty] | VV | 2 | 2 | True | 0 | ROZPOCET
| VV |  | 7,8 |  | 7.8 | [12 empty] | VV | 2 | 2 | True | 0 | ROZPOCET
| VV |  | 13 |  | 13 | [12 empty] | VV | 2 | 2 | True | 0 | ROZPOCET
| VV |  | 4,0+3,9 |  | 7.9 | [12 empty] | VV | 2 | 2 | True | 0 | ROZPOCET
| VV |  | 13,4 |  | 13.4 | [12 empty] | VV | 2 | 2 | True | 0 | ROZPOCET
| VV |  | 8,4 |  | 8.4 | [12 empty] | VV | 2 | 2 | True | 0 | ROZPOCET
| VV |  | 13,3 |  | 13.3 | [12 empty] | VV | 2 | 2 | True | 0 | ROZPOCET
| VV |  | 7,8 |  | 7.8 | [12 empty] | VV | 2 | 2 | True | 0 | ROZPOCET
| VV |  | 13,3 |  | 13.3 | [12 empty] | VV | 2 | 2 | True | 0 | ROZPOCET
| VV |  | 7,8 |  | 7.8 | [12 empty] | VV | 2 | 2 | True | 0 | ROZPOCET
| VV |  | 12,9 |  | 12.9 | [12 empty] | VV | 2 | 2 | True | 0 | ROZPOCET
| VV |  | 7,8 |  | 7.8 | [12 empty] | VV | 2 | 2 | True | 0 | ROZPOCET
| VV |  | 13,5 |  | 13.5 | [12 empty] | VV | 2 | 2 | True | 0 | ROZPOCET
| VV |  | 7,8 |  | 7.8 | [12 empty] | VV | 2 | 2 | True | 0 | ROZPOCET
| VV |  | 13,1 |  | 13.1 | [12 empty] | VV | 2 | 2 | True | 0 | ROZPOCET
| VV |  | 6,5 |  | 6.5 | [12 empty] | VV | 2 | 2 | True | 0 | ROZPOCET
| VV |  | 1,4 |  | 1.4 | [12 empty] | VV | 2 | 2 | True | 0 | ROZPOCET
| VV |  | 13,3 |  | 13.3 | [12 empty] | VV | 2 | 2 | True | 0 | ROZPOCET
| VV |  | 3,2 |  | 3.2 | [12 empty] | VV | 2 | 2 | True | 0 | ROZPOCET
| VV |  | 15,4 |  | 15.4 | [12 empty] | VV | 2 | 2 | True | 0 | ROZPOCET
| VV |  | 2,3 |  | 2.3 | [12 empty] | VV | 2 | 2 | True | 0 | ROZPOCET
| VV |  | 3NP | [14 empty] | VV | 2 | 1 | True | 0 | ROZPOCET
| VV |  | 23,1 |  | 23.1 | [12 empty] | VV | 2 | 2 | True | 0 | ROZPOCET
| VV |  | 9,9 |  | 9.9 | [12 empty] | VV | 2 | 2 | True | 0 | ROZPOCET
| VV |  | 17,8 |  | 17.8 | [12 empty] | VV | 2 | 2 | True | 0 | ROZPOCET
| VV |  | 18 |  | 18 | [12 empty] | VV | 2 | 2 | True | 0 | ROZPOCET
| VV |  | 3,7 |  | 3.7 | [12 empty] | VV | 2 | 2 | True | 0 | ROZPOCET
| VV |  | 1,5 |  | 1.5 | [12 empty] | VV | 2 | 2 | True | 0 | ROZPOCET
| VV |  | 13,8 |  | 13.8 | [12 empty] | VV | 2 | 2 | True | 0 | ROZPOCET
| VV |  | 69,2 |  | 69.2 | [12 empty] | VV | 2 | 2 | True | 0 | ROZPOCET
| VV |  | 6,7 |  | 6.7 | [12 empty] | VV | 2 | 2 | True | 0 | ROZPOCET
| VV |  | 1,8 |  | 1.8 | [12 empty] | VV | 2 | 2 | True | 0 | ROZPOCET
| VV |  | 2 |  | 2 | [12 empty] | VV | 2 | 2 | True | 0 | ROZPOCET
| VV |  | 16,1 |  | 16.1 | [12 empty] | VV | 2 | 2 | True | 0 | ROZPOCET
| VV |  | 1,2 |  | 1.2 | [12 empty] | VV | 2 | 2 | True | 0 | ROZPOCET
| VV |  | 15,4 |  | 15.4 | [12 empty] | VV | 2 | 2 | True | 0 | ROZPOCET
| VV |  | 5,9 |  | 5.9 | [12 empty] | VV | 2 | 2 | True | 0 | ROZPOCET
| VV |  | 13,3 |  | 13.3 | [12 empty] | VV | 2 | 2 | True | 0 | ROZPOCET
| VV |  | 6,6 |  | 6.6 | [12 empty] | VV | 2 | 2 | True | 0 | ROZPOCET
| VV |  | 1,2 |  | 1.2 | [12 empty] | VV | 2 | 2 | True | 0 | ROZPOCET
| VV |  | 13,3 |  | 13.3 | [12 empty] | VV | 2 | 2 | True | 0 | ROZPOCET
| VV |  | 5,8 |  | 5.8 | [12 empty] | VV | 2 | 2 | True | 0 | ROZPOCET
| VV |  | 1,2 |  | 1.2 | [12 empty] | VV | 2 | 2 | True | 0 | ROZPOCET
| VV |  | 12,5 |  | 12.5 | [12 empty] | VV | 2 | 2 | True | 0 | ROZPOCET
| VV |  | 6,6 |  | 6.6 | [12 empty] | VV | 2 | 2 | True | 0 | ROZPOCET
| VV |  | 1,2 |  | 1.2 | [12 empty] | VV | 2 | 2 | True | 0 | ROZPOCET
| VV |  | 13 |  | 13 | [12 empty] | VV | 2 | 2 | True | 0 | ROZPOCET
| VV |  | 6,4 |  | 6.4 | [12 empty] | VV | 2 | 2 | True | 0 | ROZPOCET
| VV |  | 1,2 |  | 1.2 | [12 empty] | VV | 2 | 2 | True | 0 | ROZPOCET
| VV |  | 13,4 |  | 13.4 | [12 empty] | VV | 2 | 2 | True | 0 | ROZPOCET
| VV |  | 8,1 |  | 8.1 | [12 empty] | VV | 2 | 2 | True | 0 | ROZPOCET
| VV |  | 13 |  | 13 | [12 empty] | VV | 2 | 2 | True | 0 | ROZPOCET
| VV |  | 6,7 |  | 6.7 | [12 empty] | VV | 2 | 2 | True | 0 | ROZPOCET
| VV |  | 1,2 |  | 1.2 | [12 empty] | VV | 2 | 2 | True | 0 | ROZPOCET
| VV |  | 13,6 |  | 13.6 | [12 empty] | VV | 2 | 2 | True | 0 | ROZPOCET
| VV |  | 6,6 |  | 6.6 | [12 empty] | VV | 2 | 2 | True | 0 | ROZPOCET
| VV |  | 1,2 |  | 1.2 | [12 empty] | VV | 2 | 2 | True | 0 | ROZPOCET
| VV |  | 12,9 |  | 12.9 | [12 empty] | VV | 2 | 2 | True | 0 | ROZPOCET
| VV |  | 6,6 |  | 6.6 | [12 empty] | VV | 2 | 2 | True | 0 | ROZPOCET
| VV |  | 1,2 |  | 1.2 | [12 empty] | VV | 2 | 2 | True | 0 | ROZPOCET
| VV |  | 13,5 |  | 13.5 | [12 empty] | VV | 2 | 2 | True | 0 | ROZPOCET
| VV |  | 6,6 |  | 6.6 | [12 empty] | VV | 2 | 2 | True | 0 | ROZPOCET
| VV |  | 1,2 |  | 1.2 | [12 empty] | VV | 2 | 2 | True | 0 | ROZPOCET
| VV |  | 13,1 |  | 13.1 | [12 empty] | VV | 2 | 2 | True | 0 | ROZPOCET
| VV |  | 6,5 |  | 6.5 | [12 empty] | VV | 2 | 2 | True | 0 | ROZPOCET
| VV |  | 1,3 |  | 1.3 | [12 empty] | VV | 2 | 2 | True | 0 | ROZPOCET
| VV |  | 13,3 |  | 13.3 | [12 empty] | VV | 2 | 2 | True | 0 | ROZPOCET
| VV |  | 3,2 |  | 3.2 | [12 empty] | VV | 2 | 2 | True | 0 | ROZPOCET
| VV |  | 2,3 |  | 2.3 | [12 empty] | VV | 2 | 2 | True | 0 | ROZPOCET
| VV |  | 15,4 |  | 15.4 | [12 empty] | VV | 2 | 2 | True | 0 | ROZPOCET
| VV |  | 4NP | [14 empty] | VV | 2 | 1 | True | 0 | ROZPOCET
| VV |  | 9 |  | 9 | [12 empty] | VV | 2 | 2 | True | 0 | ROZPOCET
| VV |  | 22,8 |  | 22.8 | [12 empty] | VV | 2 | 2 | True | 0 | ROZPOCET
| VV |  | 27,2 |  | 27.2 | [12 empty] | VV | 2 | 2 | True | 0 | ROZPOCET
| VV |  | 12,1 |  | 12.1 | [12 empty] | VV | 2 | 2 | True | 0 | ROZPOCET
| VV |  | 3,7 |  | 3.7 | [12 empty] | VV | 2 | 2 | True | 0 | ROZPOCET
| VV |  | 1,5 |  | 1.5 | [12 empty] | VV | 2 | 2 | True | 0 | ROZPOCET
| VV |  | 33,1 |  | 33.1 | [12 empty] | VV | 2 | 2 | True | 0 | ROZPOCET
| VV |  | Součet |  | 2001.2 | [12 empty] | VV | 2 | 4 | True | 1 | ROZPOCET
27 | K | 949111122 | Montáž lešení lehkého kozového trubkového ve schodišti v přes 1,5 do 3,5 m | sada | 35 |  | 0 | CS ÚRS 2025 02 |  | základní |  | 0 | 0 | 0 | 0 | 0 | 4 | K | 2 |  |  |  | ROZPOCET | 0 | 0 | 0 | 0 | 0 | 1 | 0 | 4 | 177537471
| PP |  | Lešení lehké kozové trubkové ve schodišti o výšce lešeňové podlahy přes 1,5 do 3,5 m montáž | [14 empty] | PP | 2
| Online PSC |  | https://podminky.urs.cz/item/CS_URS_2025_02/949111122 | [14 empty] | Online PSC | 2
| VV |  | viz TZ_AB, situační výkresy, výkresová a textová část D.1.1, D.1.2 a D.1.3 | [14 empty] | VV | 2 | 1 | True | 0 | ROZPOCET
| VV |  | 16+4 |  | 20 | [12 empty] | VV | 2 | 2 | True | 0 | ROZPOCET
| VV |  | 12+3 |  | 15 | [12 empty] | VV | 2 | 2 | True | 0 | ROZPOCET
| VV |  | Součet |  | 35 | [12 empty] | VV | 2 | 4 | True | 1 | ROZPOCET
28 | K | 949111222 | Příplatek k lešení lehkému kozovému trubkovému ve schodišti v přes 1,5 do 3,5 m za každý den použití | sada | 1050 |  | 0 | CS ÚRS 2025 02 |  | základní |  | 0 | 0 | 0 | 0 | 0 | 4 | K | 2 |  |  |  | ROZPOCET | 0 | 0 | 0 | 0 | 0 | 1 | 0 | 4 | -818217616
| PP |  | Lešení lehké kozové trubkové ve schodišti o výšce lešeňové podlahy přes 1,5 do 3,5 m příplatek k ceně za každý den použití | [14 empty] | PP | 2
| Online PSC |  | https://podminky.urs.cz/item/CS_URS_2025_02/949111222 | [14 empty] | Online PSC | 2
| VV |  | 35*30 'Přepočtené koeficientem množství |  | 1050 | [12 empty] | VV | 2 | 2 | False | 1 | ROZPOCET
29 | K | 949111822 | Demontáž lešení lehkého kozového trubkového ve schodišti v přes 1,5 do 3,5 m | sada | 35 |  | 0 | CS ÚRS 2025 02 |  | základní |  | 0 | 0 | 0 | 0 | 0 | 4 | K | 2 |  |  |  | ROZPOCET | 0 | 0 | 0 | 0 | 0 | 1 | 0 | 4 | -1428190857
| PP |  | Lešení lehké kozové trubkové ve schodišti o výšce lešeňové podlahy přes 1,5 do 3,5 m demontáž | [14 empty] | PP | 2
| Online PSC |  | https://podminky.urs.cz/item/CS_URS_2025_02/949111822 | [14 empty] | Online PSC | 2
30 | K | 949311112 | Montáž lešení trubkového do šachet o půdorysné ploše do 6 m2 v přes 10 do 20 m | m | 31 |  | 0 | CS ÚRS 2025 02 |  | základní |  | 0 | 0 | 0 | 0 | 0 | 4 | K | 2 |  |  |  | ROZPOCET | 0 | 0 | 0 | 0 | 0 | 1 | 0 | 4 | 1292041953
| PP |  | Lešení trubkové do šachet (výtahových, potrubních) o půdorysné ploše do 6 m2, výšky přes 10 do 20 m montáž | [14 empty] | PP | 2
| Online PSC |  | https://podminky.urs.cz/item/CS_URS_2025_02/949311112 | [14 empty] | Online PSC | 2
| VV |  | viz TZ_AB, situační výkresy, výkresová a textová část D.1.1, D.1.2 a D.1.3 | [14 empty] | VV | 2 | 1 | True | 0 | ROZPOCET
| VV |  | 2*15,5 |  | 31 | [12 empty] | VV | 2 | 2 | True | 1 | ROZPOCET
31 | K | 949311212 | Příplatek k lešení trubkovému do šachet do 6 m2 v přes 10 do 20 m za každý den použití | m | 1860 |  | 0 | CS ÚRS 2025 02 |  | základní |  | 0 | 0 | 0 | 0 | 0 | 4 | K | 2 |  |  |  | ROZPOCET | 0 | 0 | 0 | 0 | 0 | 1 | 0 | 4 | 993417770
| PP |  | Lešení trubkové do šachet (výtahových, potrubních) o půdorysné ploše do 6 m2, výšky přes 10 do 20 m příplatek k ceně za každý den použití | [14 empty] | PP | 2
| Online PSC |  | https://podminky.urs.cz/item/CS_URS_2025_02/949311212 | [14 empty] | Online PSC | 2
| VV |  | 31*60 |  | 1860 | [12 empty] | VV | 2 | 2 | True | 1 | ROZPOCET
32 | K | 949311812 | Demontáž lešení trubkového do šachet o půdorysné ploše do 6 m2 v přes 10 do 20 m | m | 31 |  | 0 | CS ÚRS 2025 02 |  | základní |  | 0 | 0 | 0 | 0 | 0 | 4 | K | 2 |  |  |  | ROZPOCET | 0 | 0 | 0 | 0 | 0 | 1 | 0 | 4 | 1150555080
| PP |  | Lešení trubkové do šachet (výtahových, potrubních) o půdorysné ploše do 6 m2, výšky přes 10 do 20 m demontáž | [14 empty] | PP | 2
| Online PSC |  | https://podminky.urs.cz/item/CS_URS_2025_02/949311812 | [14 empty] | Online PSC | 2
33 | K | 961043111 | Bourání základů z betonu proloženého kamenem | m3 | 7.2 |  | 0 | CS ÚRS 2025 02 |  | základní |  | 0 | 0 | 0 | 2.2 | 15.84 | 4 | K | 2 |  |  |  | ROZPOCET | 0 | 0 | 0 | 0 | 0 | 1 | 0 | 4 | -372260018
| PP |  | Bourání základů z betonu proloženého kamenem | [14 empty] | PP | 2
| Online PSC |  | https://podminky.urs.cz/item/CS_URS_2025_02/961043111 | [14 empty] | Online PSC | 2
| VV |  | viz TZ_AB, situační výkresy, výkresová a textová část D.1.1, D.1.2 a D.1.3 | [14 empty] | VV | 2 | 1 | True | 0 | ROZPOCET
| VV |  | kamenná zídka | [14 empty] | VV | 2 | 1 | True | 0 | ROZPOCET
| VV |  | 20*0,45*0,8 |  | 7.2 | [12 empty] | VV | 2 | 2 | True | 1 | ROZPOCET
34 | K | 961044111 | Bourání základů z betonu prostého | m3 | 10.732 |  | 0 | CS ÚRS 2025 02 |  | základní |  | 0 | 0 | 0 | 2 | 21.464 | 4 | K | 2 |  |  |  | ROZPOCET | 0 | 0 | 0 | 0 | 0 | 1 | 0 | 4 | -1687907282
| PP |  | Bourání základů z betonu prostého | [14 empty] | PP | 2
| Online PSC |  | https://podminky.urs.cz/item/CS_URS_2025_02/961044111 | [14 empty] | Online PSC | 2
| VV |  | viz TZ_AB, situační výkresy, výkresová a textová část D.1.1, D.1.2 a D.1.3 | [14 empty] | VV | 2 | 1 | True | 0 | ROZPOCET
| VV |  | anglické dvorky - podkladní beton | [14 empty] | VV | 2 | 1 | True | 0 | ROZPOCET
| VV |  | 6,2*0,15 |  | 0.93 | [12 empty] | VV | 2 | 2 | True | 0 | ROZPOCET
| VV |  | 43,3*0,16 |  | 6.928 | [12 empty] | VV | 2 | 2 | True | 0 | ROZPOCET
| VV |  | 11,7*0,18 |  | 2.106 | [12 empty] | VV | 2 | 2 | True | 0 | ROZPOCET
| VV |  | 4,8*0,16 |  | 0.768 | [12 empty] | VV | 2 | 2 | True | 0 | ROZPOCET
| VV |  | Součet |  | 10.732 | [12 empty] | VV | 2 | 4 | True | 1 | ROZPOCET
35 | K | 961055111 | Bourání základů ze ŽB | m3 | 33.858 |  | 0 | CS ÚRS 2025 02 |  | základní |  | 0 | 0 | 0 | 2.4 | 81.2592 | 4 | K | 2 |  |  |  | ROZPOCET | 0 | 0 | 0 | 0 | 0 | 1 | 0 | 4 | 2094064935
| PP |  | Bourání základů z betonu železového | [14 empty] | PP | 2
| Online PSC |  | https://podminky.urs.cz/item/CS_URS_2025_02/961055111 | [14 empty] | Online PSC | 2
| VV |  | viz TZ_AB, situační výkresy, výkresová a textová část D.1.1, D.1.2 a D.1.3 | [14 empty] | VV | 2 | 1 | True | 0 | ROZPOCET
| VV |  | anglické dvorky | [14 empty] | VV | 2 | 1 | True | 0 | ROZPOCET
| VV |  | 6,8*0,15+8*0,15*2,0 |  | 3.42 | [12 empty] | VV | 2 | 2 | True | 0 | ROZPOCET
| VV |  | 51*0,15+(45,2+8*1,05)*0,15*1,7 |  | 21.318 | [12 empty] | VV | 2 | 2 | True | 0 | ROZPOCET
| VV |  | 15,4*0,15+14,0*0,15*1,8 |  | 6.09 | [12 empty] | VV | 2 | 2 | True | 0 | ROZPOCET
| VV |  | 6,2*0,15+7,0*0,15*2,0 |  | 3.03 | [12 empty] | VV | 2 | 2 | True | 0 | ROZPOCET
| VV |  | Součet |  | 33.858 | [12 empty] | VV | 2 | 4 | True | 1 | ROZPOCET
36 | K | 962022491 | Bourání zdiva nadzákladového kamenného na MC přes 1 m3 | m3 | 7.2 |  | 0 | CS ÚRS 2025 02 |  | základní |  | 0 | 0 | 0 | 2.5 | 18 | 4 | K | 2 |  |  |  | ROZPOCET | 0 | 0 | 0 | 0 | 0 | 1 | 0 | 4 | -645757193
| PP |  | Bourání zdiva nadzákladového kamenného na maltu cementovou, objemu přes 1 m3 | [14 empty] | PP | 2
| Online PSC |  | https://podminky.urs.cz/item/CS_URS_2025_02/962022491 | [14 empty] | Online PSC | 2
| VV |  | viz TZ_AB, situační výkresy, výkresová a textová část D.1.1, D.1.2 a D.1.3 | [14 empty] | VV | 2 | 1 | True | 0 | ROZPOCET
| VV |  | kamenná zídka | [14 empty] | VV | 2 | 1 | True | 0 | ROZPOCET
| VV |  | 20*0,45*0,8 |  | 7.2 | [12 empty] | VV | 2 | 2 | True | 1 | ROZPOCET
37 | K | 962031132 | Bourání příček nebo přizdívek z cihel pálených plných tl do 100 mm | m2 | 1434.668 |  | 0 | CS ÚRS 2025 02 |  | základní |  | 0 | 0 | 0 | 0.208 | 298.4109 | 4 | K | 2 |  |  |  | ROZPOCET | 0 | 0 | 0 | 0 | 0 | 1 | 0 | 4 | -591144881
| PP |  | Bourání příček nebo přizdívek z cihel pálených plných, tl. do 100 mm | [14 empty] | PP | 2
| Online PSC |  | https://podminky.urs.cz/item/CS_URS_2025_02/962031132 | [14 empty] | Online PSC | 2
| VV |  | viz TZ_AB, situační výkresy, výkresová a textová část D.1.1, D.1.2 a D.1.3 | [14 empty] | VV | 2 | 1 | True | 0 | ROZPOCET
| VV |  | 1S | [14 empty] | VV | 2 | 1 | True | 0 | ROZPOCET
| VV |  | "01.06" 1,8*3,2-0,7*2,02 |  | 4.346 | [12 empty] | VV | 2 | 2 | True | 0 | ROZPOCET
| VV |  | "01.04/01.06" 2,0*3,2-0,7*2,02 |  | 4.986 | [12 empty] | VV | 2 | 2 | True | 0 | ROZPOCET
| VV |  | "01.18" 2,3*3,2 |  | 7.36 | [12 empty] | VV | 2 | 2 | True | 0 | ROZPOCET
| VV |  | "01.19/01.20/01.21" (2,7+3,0+0,4+1,1)*3,2-0,9*2,02 |  | 21.222 | [12 empty] | VV | 2 | 2 | True | 0 | ROZPOCET
| VV |  | "01.21" (2,9+0,4)*3,2 |  | 10.56 | [12 empty] | VV | 2 | 2 | True | 0 | ROZPOCET
| VV |  | "01.28/01.29" 2,5*3,2-0,9*2,02+0,6*3,2 |  | 8.102 | [12 empty] | VV | 2 | 2 | True | 0 | ROZPOCET
| VV |  | "01.22/01.27" (3,4+2*1,2+0,4)*3,2 |  | 19.84 | [12 empty] | VV | 2 | 2 | True | 0 | ROZPOCET
| VV |  | "01.23" (2,9+0,4)*3,2 |  | 10.56 | [12 empty] | VV | 2 | 2 | True | 0 | ROZPOCET
| VV |  | "01.23/01.24" (2,9+0,4+2,4+0,8)*3,2 |  | 20.8 | [12 empty] | VV | 2 | 2 | True | 0 | ROZPOCET
| VV |  | 1NP | [14 empty] | VV | 2 | 1 | True | 0 | ROZPOCET
| VV |  | "1.02/1.03" 2,2*3,3-1,0*2,02 |  | 5.24 | [12 empty] | VV | 2 | 2 | True | 0 | ROZPOCET
| VV |  | "1.13/1.15" 2,3*3,3 |  | 7.59 | [12 empty] | VV | 2 | 2 | True | 0 | ROZPOCET
| VV |  | "1.11/1.12" (2,0+1,1+1,6)*3,3-2*0,75*2,02 |  | 12.48 | [12 empty] | VV | 2 | 2 | True | 0 | ROZPOCET
| VV |  | "1.16/1.18" 4,7*3,3 |  | 15.51 | [12 empty] | VV | 2 | 2 | True | 0 | ROZPOCET
| VV |  | "1.18/1.19" (2,6+0,5)*3,3-0,95*2,02 |  | 8.311 | [12 empty] | VV | 2 | 2 | True | 0 | ROZPOCET
| VV |  | "1.17/1.19-1.22" (5,8+2,3+4,5+0,9+1,4)*3,3-(2*0,75*2,02+1,0*2,02+0,9*2,02) |  | 42.302 | [12 empty] | VV | 2 | 2 | True | 0 | ROZPOCET
| VV |  | "1.25/1.27" (2*1,5+0,4)*3,3 |  | 11.22 | [12 empty] | VV | 2 | 2 | True | 0 | ROZPOCET
| VV |  | "1.30/1.32" (2*1,5+0,4)*3,3 |  | 11.22 | [12 empty] | VV | 2 | 2 | True | 0 | ROZPOCET
| VV |  | "1.35/1.37" (2*1,7+0,4)*3,3 |  | 12.54 | [12 empty] | VV | 2 | 2 | True | 0 | ROZPOCET
| VV |  | "1.40/1.42" (2*1,6+0,4)*3,3 |  | 11.88 | [12 empty] | VV | 2 | 2 | True | 0 | ROZPOCET
| VV |  | "1.45" (1,0+2,4)*3,3-0,85*2,02 |  | 9.503 | [12 empty] | VV | 2 | 2 | True | 0 | ROZPOCET
| VV |  | "1.45/1.47" (2*1,4+0,4)*3,3 |  | 10.56 | [12 empty] | VV | 2 | 2 | True | 0 | ROZPOCET
| VV |  | "1.47/1.48" 1,4*3,3 |  | 4.62 | [12 empty] | VV | 2 | 2 | True | 0 | ROZPOCET
| VV |  | "1.26-1.49" (5*5,3+4*5,0)*3,3-(1*1,5*0,95+7*1,5*1,25) |  | 138.9 | [12 empty] | VV | 2 | 2 | True | 0 | ROZPOCET
| VV |  | "1.06/1.10" 1,5*2,9-1,4*2,02 |  | 1.522 | [12 empty] | VV | 2 | 2 | True | 0 | ROZPOCET
| VV |  | "1.07/ext" 2,0*1,1 |  | 2.2 | [12 empty] | VV | 2 | 2 | True | 0 | ROZPOCET
| VV |  | 2NP | [14 empty] | VV | 2 | 1 | True | 0 | ROZPOCET
| VV |  | "2.03/2.06" 1,1*3,2-0,95*2,02 |  | 1.601 | [12 empty] | VV | 2 | 2 | True | 0 | ROZPOCET
| VV |  | "2.06/2.07" 2,0*3,2-0,75*2,02 |  | 4.885 | [12 empty] | VV | 2 | 2 | True | 0 | ROZPOCET
| VV |  | "2.07/2.08" 1,9*3,2-0,75*2,02 |  | 4.565 | [12 empty] | VV | 2 | 2 | True | 0 | ROZPOCET
| VV |  | "2.18/2.21" 2*1,0*3,2 |  | 6.4 | [12 empty] | VV | 2 | 2 | True | 0 | ROZPOCET
| VV |  | "2.23/2.25" (2*1,0+0,4)*3,2 |  | 7.68 | [12 empty] | VV | 2 | 2 | True | 0 | ROZPOCET
| VV |  | "2.25/2.27" 3,3*3,2 |  | 10.56 | [12 empty] | VV | 2 | 2 | True | 0 | ROZPOCET
| VV |  | "2.27/2.29" (2*1,0+0,4)*3,2 |  | 7.68 | [12 empty] | VV | 2 | 2 | True | 0 | ROZPOCET
| VV |  | "2.29/2.31" 3,3*3,2 |  | 10.56 | [12 empty] | VV | 2 | 2 | True | 0 | ROZPOCET
| VV |  | "2.31/2.33" (2*1,0+0,4)*3,2 |  | 7.68 | [12 empty] | VV | 2 | 2 | True | 0 | ROZPOCET
| VV |  | "2.33/2.35" 3,3*3,2 |  | 10.56 | [12 empty] | VV | 2 | 2 | True | 0 | ROZPOCET
| VV |  | "2.35/2.37" (2*1,0+0,4)*3,2 |  | 7.68 | [12 empty] | VV | 2 | 2 | True | 0 | ROZPOCET
| VV |  | "2.37/2.39" 3,3*3,2 |  | 10.56 | [12 empty] | VV | 2 | 2 | True | 0 | ROZPOCET
| VV |  | "2.39/2.41" (2*1,3+0,4)*3,2 |  | 9.6 | [12 empty] | VV | 2 | 2 | True | 0 | ROZPOCET
| VV |  | "2.41/2.42" 1,4*3,2 |  | 4.48 | [12 empty] | VV | 2 | 2 | True | 0 | ROZPOCET
| VV |  | "2.20/2.22" 5,3*3,2-1,8*1,25 |  | 14.71 | [12 empty] | VV | 2 | 2 | True | 0 | ROZPOCET
| VV |  | "2.24-2.34" (3*5,3+2*5,0)*3,2-(2*1,8*1,25+2,3*2,15+2*1,6*0,85) |  | 70.715 | [12 empty] | VV | 2 | 2 | True | 0 | ROZPOCET
| VV |  | "2.36-2.42" (2*5,3+5,0)*3,2-2*1,8*1,25 |  | 45.42 | [12 empty] | VV | 2 | 2 | True | 0 | ROZPOCET
| VV |  | "2.02/ext" 2,0*1,1 |  | 2.2 | [12 empty] | VV | 2 | 2 | True | 0 | ROZPOCET
| VV |  | 3NP | [14 empty] | VV | 2 | 1 | True | 0 | ROZPOCET
| VV |  | "3.03/3.05" 4,9*3,2-0,95*2,02 |  | 13.761 | [12 empty] | VV | 2 | 2 | True | 0 | ROZPOCET
| VV |  | "3.04/3.05" 3,1*3,2 |  | 9.92 | [12 empty] | VV | 2 | 2 | True | 0 | ROZPOCET
| VV |  | "3.05/3.06" (2,1+0,9)*3,2-0,7*2,02 |  | 8.186 | [12 empty] | VV | 2 | 2 | True | 0 | ROZPOCET
| VV |  | "3.06/3.07" 1,8*3,2-0,75*2,02 |  | 4.245 | [12 empty] | VV | 2 | 2 | True | 0 | ROZPOCET
| VV |  | "3.14/3.15" 2,2*3,2 |  | 7.04 | [12 empty] | VV | 2 | 2 | True | 0 | ROZPOCET
| VV |  | "3.18/3.20" 2*1,0*3,2 |  | 6.4 | [12 empty] | VV | 2 | 2 | True | 0 | ROZPOCET
| VV |  | "3.22/3.24" (2*1,0+0,4)*3,2 |  | 7.68 | [12 empty] | VV | 2 | 2 | True | 0 | ROZPOCET
| VV |  | "3.24/3.26" 3,0*3,2 |  | 9.6 | [12 empty] | VV | 2 | 2 | True | 0 | ROZPOCET
| VV |  | "3.26/3.28" (2*1,0+0,4)*3,2 |  | 7.68 | [12 empty] | VV | 2 | 2 | True | 0 | ROZPOCET
| VV |  | "3.28/3.30" 3,0*3,2 |  | 9.6 | [12 empty] | VV | 2 | 2 | True | 0 | ROZPOCET
| VV |  | "3.30/3.32" (2*1,0+0,4)*3,2 |  | 7.68 | [12 empty] | VV | 2 | 2 | True | 0 | ROZPOCET
| VV |  | "3.32/3.34" 3,3*3,2 |  | 10.56 | [12 empty] | VV | 2 | 2 | True | 0 | ROZPOCET
| VV |  | "3.34/3.36" (2*1,0+0,4)*3,2 |  | 7.68 | [12 empty] | VV | 2 | 2 | True | 0 | ROZPOCET
| VV |  | "3.36/3.38" 3,3*3,2 |  | 10.56 | [12 empty] | VV | 2 | 2 | True | 0 | ROZPOCET
| VV |  | "3.38/3.40" (2*1,0+0,4)*3,2 |  | 7.68 | [12 empty] | VV | 2 | 2 | True | 0 | ROZPOCET
| VV |  | "3.40/3.42" 1,4*3,2 |  | 4.48 | [12 empty] | VV | 2 | 2 | True | 0 | ROZPOCET
| VV |  | "3.19/3.21" 5,3*3,2-1,8*1,25 |  | 14.71 | [12 empty] | VV | 2 | 2 | True | 0 | ROZPOCET
| VV |  | "3.23-3.33" (3*5,3+2*5,0)*3,2-(3*1,8*1,25+2*1,6*0,85) |  | 73.41 | [12 empty] | VV | 2 | 2 | True | 0 | ROZPOCET
| VV |  | "3.35-3.42" (2*5,3+5,0)*3,2-2*1,8*1,25 |  | 45.42 | [12 empty] | VV | 2 | 2 | True | 0 | ROZPOCET
| VV |  | "3.02/ext" 2,0*1,0 |  | 2 | [12 empty] | VV | 2 | 2 | True | 0 | ROZPOCET
| VV |  | 4NP | [14 empty] | VV | 2 | 1 | True | 0 | ROZPOCET
| VV |  | "4.01/4.03" 2,5*3,3 |  | 8.25 | [12 empty] | VV | 2 | 2 | True | 0 | ROZPOCET
| VV |  | "4.04/4.05" 5,0*3,3-0,95*2,02 |  | 14.581 | [12 empty] | VV | 2 | 2 | True | 0 | ROZPOCET
| VV |  | "4.04/4.06" 2,0*3,3-0,75*2,02 |  | 5.085 | [12 empty] | VV | 2 | 2 | True | 0 | ROZPOCET
| VV |  | izolační přizdívky | [14 empty] | VV | 2 | 1 | True | 0 | ROZPOCET
| VV |  | SS.B01, SS.B02 | [14 empty] | VV | 2 | 1 | True | 0 | ROZPOCET
| VV |  | 12,8*3,5 |  | 44.8 | [12 empty] | VV | 2 | 2 | True | 0 | ROZPOCET
| VV |  | 43*3,5 |  | 150.5 | [12 empty] | VV | 2 | 2 | True | 0 | ROZPOCET
| VV |  | (9,0+12,7)*3,5 |  | 75.95 | [12 empty] | VV | 2 | 2 | True | 0 | ROZPOCET
| VV |  | 14,6*3,5 |  | 51.1 | [12 empty] | VV | 2 | 2 | True | 0 | ROZPOCET
| VV |  | 47,2*3,5 |  | 165.2 | [12 empty] | VV | 2 | 2 | True | 0 | ROZPOCET
| VV |  | Součet |  | 1434.668 | [12 empty] | VV | 2 | 4 | True | 1 | ROZPOCET
38 | K | 962031133 | Bourání příček nebo přizdívek z cihel pálených plných tl přes 100 do 150 mm | m2 | 904.218 |  | 0 | CS ÚRS 2025 02 |  | základní |  | 0 | 0 | 0 | 0.308 | 278.4991 | 4 | K | 2 |  |  |  | ROZPOCET | 0 | 0 | 0 | 0 | 0 | 1 | 0 | 4 | 1319386728
| PP |  | Bourání příček nebo přizdívek z cihel pálených plných, tl. přes 100 do 150 mm | [14 empty] | PP | 2
| Online PSC |  | https://podminky.urs.cz/item/CS_URS_2025_02/962031133 | [14 empty] | Online PSC | 2
| VV |  | viz TZ_AB, situační výkresy, výkresová a textová část D.1.1, D.1.2 a D.1.3 | [14 empty] | VV | 2 | 1 | True | 0 | ROZPOCET
| VV |  | 1S | [14 empty] | VV | 2 | 1 | True | 0 | ROZPOCET
| VV |  | "01.03/01.05" 3,9*3,2-0,75*2,02+2*0,6*2,8 |  | 14.325 | [12 empty] | VV | 2 | 2 | True | 0 | ROZPOCET
| VV |  | "01.03,01.05/01.04" 3,8*2,8-2*0,75*2,02 |  | 7.61 | [12 empty] | VV | 2 | 2 | True | 0 | ROZPOCET
| VV |  | "01.12/01.13" 5,0*3,2-0,95*2,02 |  | 14.081 | [12 empty] | VV | 2 | 2 | True | 0 | ROZPOCET
| VV |  | "01.12/01.23"1,8*3,2-0,95*2,02 |  | 3.841 | [12 empty] | VV | 2 | 2 | True | 0 | ROZPOCET
| VV |  | "01.13/01.14" 5,0*3,2-0,95*2,02 |  | 14.081 | [12 empty] | VV | 2 | 2 | True | 0 | ROZPOCET
| VV |  | "01.14" (3,0+1,9+1,2+0,7)*3,2 |  | 21.76 | [12 empty] | VV | 2 | 2 | True | 0 | ROZPOCET
| VV |  | "01.14/01.15" 5,0*3,2-0,95*2,02 |  | 14.081 | [12 empty] | VV | 2 | 2 | True | 0 | ROZPOCET
| VV |  | "01.16/01.18" 5,7*3,2-1,25*2,02 |  | 15.715 | [12 empty] | VV | 2 | 2 | True | 0 | ROZPOCET
| VV |  | "01.19,01.21/01.28,01.29" 10,7*3,2 |  | 34.24 | [12 empty] | VV | 2 | 2 | True | 0 | ROZPOCET
| VV |  | "01.21,01.28/01.22,01.27" 5,7*3,2-2*0,95*2,02 |  | 14.402 | [12 empty] | VV | 2 | 2 | True | 0 | ROZPOCET
| VV |  | "01.27" (1,3+0,8)*3,2 |  | 6.72 | [12 empty] | VV | 2 | 2 | True | 0 | ROZPOCET
| VV |  | "01.26/01.27" 2,5*3,2-0,95*2,02 |  | 6.081 | [12 empty] | VV | 2 | 2 | True | 0 | ROZPOCET
| VV |  | "01.22/01.23" 3,1*3,2-0,95*2,02 |  | 8.001 | [12 empty] | VV | 2 | 2 | True | 0 | ROZPOCET
| VV |  | "01.22-01.24/01.25-01.26" 13,0*3,2-0,75*2,02 |  | 40.085 | [12 empty] | VV | 2 | 2 | True | 0 | ROZPOCET
| VV |  | "01.25/01.26" 2,5*3,2-0,95*2,02 |  | 6.081 | [12 empty] | VV | 2 | 2 | True | 0 | ROZPOCET
| VV |  | "01.25/01.01" 2,5*3,2-0,95*2,02 |  | 6.081 | [12 empty] | VV | 2 | 2 | True | 0 | ROZPOCET
| VV |  | 1NP | [14 empty] | VV | 2 | 1 | True | 0 | ROZPOCET
| VV |  | "1.01/1.02,1.03" 4,5*2,9-0,9*2,02 |  | 11.232 | [12 empty] | VV | 2 | 2 | True | 0 | ROZPOCET
| VV |  | "1.04/1.05,1.05a,1.04a" 5,0*3,3-0,75*2,02 |  | 14.985 | [12 empty] | VV | 2 | 2 | True | 0 | ROZPOCET
| VV |  | "1.05/1.05a" 1,4*3,3-0,7*2,02 |  | 3.206 | [12 empty] | VV | 2 | 2 | True | 0 | ROZPOCET
| VV |  | "1.05a/1.04" (1,3+1,0)*3,3 |  | 7.59 | [12 empty] | VV | 2 | 2 | True | 0 | ROZPOCET
| VV |  | "1.10/1.11" 1,5*3,3-1,35*2,02 |  | 2.223 | [12 empty] | VV | 2 | 2 | True | 0 | ROZPOCET
| VV |  | "1.12a" 0,9*3,3 |  | 2.97 | [12 empty] | VV | 2 | 2 | True | 0 | ROZPOCET
| VV |  | "1.06/1.44" 2,5*2,9-1,25*2,02 |  | 4.725 | [12 empty] | VV | 2 | 2 | True | 0 | ROZPOCET
| VV |  | "1.16" 2,3*3,3 |  | 7.59 | [12 empty] | VV | 2 | 2 | True | 0 | ROZPOCET
| VV |  | "1.16/1.17" 2,4*3,3-1,05*2,02 |  | 5.799 | [12 empty] | VV | 2 | 2 | True | 0 | ROZPOCET
| VV |  | "1.17" 2,2*3,3 |  | 7.26 | [12 empty] | VV | 2 | 2 | True | 0 | ROZPOCET
| VV |  | "1.25/1.25a" 2,5*3,3-0,8*2,02 |  | 6.634 | [12 empty] | VV | 2 | 2 | True | 0 | ROZPOCET
| VV |  | "1.27/1.27a" 2,5*3,3-0,8*2,02 |  | 6.634 | [12 empty] | VV | 2 | 2 | True | 0 | ROZPOCET
| VV |  | "1.27/1.30" 3,3*3,3 |  | 10.89 | [12 empty] | VV | 2 | 2 | True | 0 | ROZPOCET
| VV |  | "1.30/1.30a" 2,5*3,3-0,8*2,02 |  | 6.634 | [12 empty] | VV | 2 | 2 | True | 0 | ROZPOCET
| VV |  | "1.32/1.32a" 2,5*3,3-0,8*2,02 |  | 6.634 | [12 empty] | VV | 2 | 2 | True | 0 | ROZPOCET
| VV |  | "1.32/1.35" 3,3*3,3 |  | 10.89 | [12 empty] | VV | 2 | 2 | True | 0 | ROZPOCET
| VV |  | "1.24/1.25,1.27" 5,3*3,3-(1,05*2,02+1,25*2,02+2*0,75*1,2) |  | 11.044 | [12 empty] | VV | 2 | 2 | True | 0 | ROZPOCET
| VV |  | "1.29/1.30,1.32" 5,5*3,3-(2*1,25*2,02+0,75*1,2) |  | 12.2 | [12 empty] | VV | 2 | 2 | True | 0 | ROZPOCET
| VV |  | "1.35/1.37" (1,3+0,6)*3,3 |  | 6.27 | [12 empty] | VV | 2 | 2 | True | 0 | ROZPOCET
| VV |  | "1.37/1.40" 3,3*3,3 |  | 10.89 | [12 empty] | VV | 2 | 2 | True | 0 | ROZPOCET
| VV |  | "1.39/1.40, 1.42" 5,3*3,3-(2*1,25*2,02+2*0,75*1,2) |  | 10.64 | [12 empty] | VV | 2 | 2 | True | 0 | ROZPOCET
| VV |  | "1.40/1.40a" 2,5*3,3-0,8*2,02 |  | 6.634 | [12 empty] | VV | 2 | 2 | True | 0 | ROZPOCET
| VV |  | "1.42/1.42a" 2,5*3,3-0,8*2,02 |  | 6.634 | [12 empty] | VV | 2 | 2 | True | 0 | ROZPOCET
| VV |  | "1.42/1.45" 3,3*3,3 |  | 10.89 | [12 empty] | VV | 2 | 2 | True | 0 | ROZPOCET
| VV |  | "1.45a/1.48a" 1,2*3,3 |  | 3.96 | [12 empty] | VV | 2 | 2 | True | 0 | ROZPOCET
| VV |  | "1.47/1.48a" 3,2*3,3-0,7*2,02 |  | 9.146 | [12 empty] | VV | 2 | 2 | True | 0 | ROZPOCET
| VV |  | "1.44/1.45,1.47" 5,5*3,3-(1,25*2,02+0,75*1,2+0,75*2,02) |  | 13.21 | [12 empty] | VV | 2 | 2 | True | 0 | ROZPOCET
| VV |  | 2NP | [14 empty] | VV | 2 | 1 | True | 0 | ROZPOCET
| VV |  | "2.04/2.05" 3,8*3,2-1,05*1,1 |  | 11.005 | [12 empty] | VV | 2 | 2 | True | 0 | ROZPOCET
| VV |  | "2.03/2.04-2.06" 6,2*3,2-(2*0,95*2,02+1,25*2,02+1,45*0,5) |  | 12.752 | [12 empty] | VV | 2 | 2 | True | 0 | ROZPOCET
| VV |  | "2.05/2.06" 1,9*3,2-0,95*2,02 |  | 4.161 | [12 empty] | VV | 2 | 2 | True | 0 | ROZPOCET
| VV |  | "2.07" 0,8*1,3+2,0*3,2 |  | 7.44 | [12 empty] | VV | 2 | 2 | True | 0 | ROZPOCET
| VV |  | "2.14,2.15/2.16" (3,7+2,7+2*0,2)*3,2 |  | 21.76 | [12 empty] | VV | 2 | 2 | True | 0 | ROZPOCET
| VV |  | "2.14/2.15" 1,0*3,2-0,8*2,02 |  | 1.584 | [12 empty] | VV | 2 | 2 | True | 0 | ROZPOCET
| VV |  | "2.14,2.16/2.12,2.18" 5,7*3,2-(1,0*2,02+0,8*2,02) |  | 14.604 | [12 empty] | VV | 2 | 2 | True | 0 | ROZPOCET
| VV |  | "2.17" (2,3+1,2)*3,2 |  | 11.2 | [12 empty] | VV | 2 | 2 | True | 0 | ROZPOCET
| VV |  | "2.17/2.20" 5,0*3,2 |  | 16 | [12 empty] | VV | 2 | 2 | True | 0 | ROZPOCET
| VV |  | "2.18,2.21/2.12" 5,3*3,2-2*1,25*2,02 |  | 11.91 | [12 empty] | VV | 2 | 2 | True | 0 | ROZPOCET
| VV |  | "2.18/2.19" 2,3*3,2-0,8*2,02 |  | 5.744 | [12 empty] | VV | 2 | 2 | True | 0 | ROZPOCET
| VV |  | "2.21" 0,9*3,2 |  | 2.88 | [12 empty] | VV | 2 | 2 | True | 0 | ROZPOCET
| VV |  | "2.23/2.25" 1,5*3,2 |  | 4.8 | [12 empty] | VV | 2 | 2 | True | 0 | ROZPOCET
| VV |  | "2.23" 0,9*3,2 |  | 2.88 | [12 empty] | VV | 2 | 2 | True | 0 | ROZPOCET
| VV |  | "2.25" 0,9*3,2 |  | 2.88 | [12 empty] | VV | 2 | 2 | True | 0 | ROZPOCET
| VV |  | "2.27" 1,0*3,2 |  | 3.2 | [12 empty] | VV | 2 | 2 | True | 0 | ROZPOCET
| VV |  | "2.27/2.29" 1,4*3,2 |  | 4.48 | [12 empty] | VV | 2 | 2 | True | 0 | ROZPOCET
| VV |  | "2.23,2.25,2.27/2.12" 8,2*3,2-(1,05*2,02+2*1,25*2,02) |  | 19.069 | [12 empty] | VV | 2 | 2 | True | 0 | ROZPOCET
| VV |  | "2.31/2.33" 1,4*3,2 |  | 4.48 | [12 empty] | VV | 2 | 2 | True | 0 | ROZPOCET
| VV |  | "2.33" 0,9*3,2 |  | 2.88 | [12 empty] | VV | 2 | 2 | True | 0 | ROZPOCET
| VV |  | "2.35" 0,9*3,2 |  | 2.88 | [12 empty] | VV | 2 | 2 | True | 0 | ROZPOCET
| VV |  | "2.37" 0,9*3,2 |  | 2.88 | [12 empty] | VV | 2 | 2 | True | 0 | ROZPOCET
| VV |  | "2.35/2.37" 1,4*3,2 |  | 4.48 | [12 empty] | VV | 2 | 2 | True | 0 | ROZPOCET
| VV |  | "2.39/2.39a" 2,2*3,2-0,8*2,02 |  | 5.424 | [12 empty] | VV | 2 | 2 | True | 0 | ROZPOCET
| VV |  | "2.39a/2.43" 1,2*3,2 |  | 3.84 | [12 empty] | VV | 2 | 2 | True | 0 | ROZPOCET
| VV |  | "2.41/2.43" 3,1*3,2-0,7*2,02 |  | 8.506 | [12 empty] | VV | 2 | 2 | True | 0 | ROZPOCET
| VV |  | "2.32-2.41/2.11,2.12" 16,3*3,2-(5*1,25*2,02+0,75*2,02+3*0,75*1,2) |  | 35.32 | [12 empty] | VV | 2 | 2 | True | 0 | ROZPOCET
| VV |  | "2.34/2.36" 5,0*3,2-1,8*1,25 |  | 13.75 | [12 empty] | VV | 2 | 2 | True | 0 | ROZPOCET
| VV |  | 3NP | [14 empty] | VV | 2 | 1 | True | 0 | ROZPOCET
| VV |  | "3.03/3.04" 2,4*3,2-1,25*2,02 |  | 5.155 | [12 empty] | VV | 2 | 2 | True | 0 | ROZPOCET
| VV |  | "3.13/3.14" 1,0*3,2-0,8*2,02 |  | 1.584 | [12 empty] | VV | 2 | 2 | True | 0 | ROZPOCET
| VV |  | "3.13,3.14/3.15" (2,7+1,5+2*0,2+0,3)*3,2 |  | 15.68 | [12 empty] | VV | 2 | 2 | True | 0 | ROZPOCET
| VV |  | "3.11/3.18" 2,4*3,2-1,25*2,02 |  | 5.155 | [12 empty] | VV | 2 | 2 | True | 0 | ROZPOCET
| VV |  | "3.13,3.15/3.11,3.18" 5,7*3,2-(0,9*2,02+0,8*2,02) |  | 14.806 | [12 empty] | VV | 2 | 2 | True | 0 | ROZPOCET
| VV |  | "3.15" 1,1*3,2 |  | 3.52 | [12 empty] | VV | 2 | 2 | True | 0 | ROZPOCET
| VV |  | "3.16/3.17" 2,2*3,2-0,8*2,02 |  | 5.424 | [12 empty] | VV | 2 | 2 | True | 0 | ROZPOCET
| VV |  | "3.17/3.19" 5,0*3,2 |  | 16 | [12 empty] | VV | 2 | 2 | True | 0 | ROZPOCET
| VV |  | "3.11/3.20" 3,0*3,2-(0,75*1,2+1,25*2,02) |  | 6.175 | [12 empty] | VV | 2 | 2 | True | 0 | ROZPOCET
| VV |  | "3.20/3.20a" 2,0*3,2-0,8*2,02 |  | 4.784 | [12 empty] | VV | 2 | 2 | True | 0 | ROZPOCET
| VV |  | "3.22/3.22a" 2,0*3,2-0,8*2,02 |  | 4.784 | [12 empty] | VV | 2 | 2 | True | 0 | ROZPOCET
| VV |  | "3.22a/3.24a" 1,2*3,2 |  | 3.84 | [12 empty] | VV | 2 | 2 | True | 0 | ROZPOCET
| VV |  | "3.24/3.24a" 2,0*3,2-0,8*2,02 |  | 4.784 | [12 empty] | VV | 2 | 2 | True | 0 | ROZPOCET
| VV |  | "3.26/3.26a" 2,1*3,2-0,8*2,02 |  | 5.104 | [12 empty] | VV | 2 | 2 | True | 0 | ROZPOCET
| VV |  | "3.26a/3.28" 1,2*3,2 |  | 3.84 | [12 empty] | VV | 2 | 2 | True | 0 | ROZPOCET
| VV |  | "3.22-3.26/3.11" 8,2*3,2-(1,05*2,02+2*1,25*2,02+3*0,75*1,2) |  | 16.369 | [12 empty] | VV | 2 | 2 | True | 0 | ROZPOCET
| VV |  | "3.30/3.30a" 2,0*3,2-0,8*2,02 |  | 4.784 | [12 empty] | VV | 2 | 2 | True | 0 | ROZPOCET
| VV |  | "3.30a/3.32a" 1,2*3,2 |  | 3.84 | [12 empty] | VV | 2 | 2 | True | 0 | ROZPOCET
| VV |  | "3.32/3.32a" 2,0*3,2-0,8*2,02 |  | 4.784 | [12 empty] | VV | 2 | 2 | True | 0 | ROZPOCET
| VV |  | "3.33/3.35" 5,0*3,2-1,8*1,25 |  | 13.75 | [12 empty] | VV | 2 | 2 | True | 0 | ROZPOCET
| VV |  | "3.34/3.34a" 2,0*3,2-0,8*2,02 |  | 4.784 | [12 empty] | VV | 2 | 2 | True | 0 | ROZPOCET
| VV |  | "3.34a/3.36a" 1,2*3,2 |  | 3.84 | [12 empty] | VV | 2 | 2 | True | 0 | ROZPOCET
| VV |  | "3.36/3.36a" 2,0*3,2-0,8*2,02 |  | 4.784 | [12 empty] | VV | 2 | 2 | True | 0 | ROZPOCET
| VV |  | "3.38/3.38a" 2,1*3,2-0,8*2,02 |  | 5.104 | [12 empty] | VV | 2 | 2 | True | 0 | ROZPOCET
| VV |  | "3.38a/3.41" 1,2*3,2 |  | 3.84 | [12 empty] | VV | 2 | 2 | True | 0 | ROZPOCET
| VV |  | "3.40/3.41" 3,2*3,2-0,7*2,02 |  | 8.826 | [12 empty] | VV | 2 | 2 | True | 0 | ROZPOCET
| VV |  | "3.30-3.40/3.10,3.11" 16,3*3,2-(5*1,25*2,02+0,75*2,02+6*0,75*1,2) |  | 32.62 | [12 empty] | VV | 2 | 2 | True | 0 | ROZPOCET
| VV |  | 4NP | [14 empty] | VV | 2 | 1 | True | 0 | ROZPOCET
| VV |  | "4.01/4.03" 3,3*3,3-1,0*2,02 |  | 8.87 | [12 empty] | VV | 2 | 2 | True | 0 | ROZPOCET
| VV |  | Součet |  | 904.218 | [12 empty] | VV | 2 | 4 | True | 1 | ROZPOCET
39 | K | 962032231 | Bourání zdiva z cihel pálených nebo vápenopískových na MV nebo MVC přes 1 m3 | m3 | 182.071 |  | 0 | CS ÚRS 2025 02 |  | základní |  | 0 | 0 | 0 | 1.8 | 327.7278 | 4 | K | 2 |  |  |  | ROZPOCET | 0 | 0 | 0 | 0 | 0 | 1 | 0 | 4 | -331793087
| PP |  | Bourání zdiva nadzákladového z cihel pálených plných nebo lícových nebo vápenopískových na maltu vápennou nebo vápenocementovou, objemu přes 1 m3 | [14 empty] | PP | 2
| Online PSC |  | https://podminky.urs.cz/item/CS_URS_2025_02/962032231 | [14 empty] | Online PSC | 2
| VV |  | viz TZ_AB, situační výkresy, výkresová a textová část D.1.1, D.1.2 a D.1.3 | [14 empty] | VV | 2 | 1 | True | 0 | ROZPOCET
| VV |  | 1S | [14 empty] | VV | 2 | 1 | True | 0 | ROZPOCET
| VV |  | "01.01/01.03" 2,3*2,8*0,3-1,25*2,02*0,3 |  | 1.175 | [12 empty] | VV | 2 | 2 | True | 0 | ROZPOCET
| VV |  | "01.01/01.04" 1,4*2,8*0,3-1,2*2,02*0,3 |  | 0.449 | [12 empty] | VV | 2 | 2 | True | 0 | ROZPOCET
| VV |  | "01.01/01.07" 1,1*2,3*0,3-0,95*2,1*0,3 |  | 0.161 | [12 empty] | VV | 2 | 2 | True | 0 | ROZPOCET
| VV |  | "01.01/01.08" 1,4*2,3*0,3-1,25*2,0*0,3 |  | 0.216 | [12 empty] | VV | 2 | 2 | True | 0 | ROZPOCET
| VV |  | "01.01/01.12" 1,5*2,8*0,3-1,25*2,02*0,3 |  | 0.503 | [12 empty] | VV | 2 | 2 | True | 0 | ROZPOCET
| VV |  | "01.01/01.24" 0,6*2,8*0,3 |  | 0.504 | [12 empty] | VV | 2 | 2 | True | 0 | ROZPOCET
| VV |  | "01.11/01.10" 3,8*2,8*0,3-1,25*2,02*0,3 |  | 2.435 | [12 empty] | VV | 2 | 2 | True | 0 | ROZPOCET
| VV |  | "01.09/01.11" 2,0*2,8*0,3 |  | 1.68 | [12 empty] | VV | 2 | 2 | True | 0 | ROZPOCET
| VV |  | "01.15/01.21" 0,15*2,8*0,45 |  | 0.189 | [12 empty] | VV | 2 | 2 | True | 0 | ROZPOCET
| VV |  | "01.16/01.30" 1,7*2,15*0,45-1,3*2,02*0,45 |  | 0.463 | [12 empty] | VV | 2 | 2 | True | 0 | ROZPOCET
| VV |  | "01.16/01.19,01.29" 3,3*2,8*0,3-(0,95*2,02*0,3+0,75*2,02*0,3) |  | 1.742 | [12 empty] | VV | 2 | 2 | True | 0 | ROZPOCET
| VV |  | "01.15/01.16" 1,2*2,8*0,3-0,95*2,02*0,3 |  | 0.432 | [12 empty] | VV | 2 | 2 | True | 0 | ROZPOCET
| VV |  | 1NP | [14 empty] | VV | 2 | 1 | True | 0 | ROZPOCET
| VV |  | "ext/1.16,1.17" 11,1*2,9*0,45-(3,8*2,7*0,45+2*1,2*1,5*0,45) |  | 8.249 | [12 empty] | VV | 2 | 2 | True | 0 | ROZPOCET
| VV |  | "1.17/1.19" 0,6*2,8*0,35 |  | 0.588 | [12 empty] | VV | 2 | 2 | True | 0 | ROZPOCET
| VV |  | "1.22/1.24" 2,5*2,8*0,3-1,0*2,02*0,3 |  | 1.494 | [12 empty] | VV | 2 | 2 | True | 0 | ROZPOCET
| VV |  | "1.25a/1.27a" 1,6*3,2*0,2 |  | 1.024 | [12 empty] | VV | 2 | 2 | True | 0 | ROZPOCET
| VV |  | "1.30a/1.32a" 1,6*2,8*0,25 |  | 1.12 | [12 empty] | VV | 2 | 2 | True | 0 | ROZPOCET
| VV |  | "1.35/1.37" 0,6*2,8*0,2 |  | 0.336 | [12 empty] | VV | 2 | 2 | True | 0 | ROZPOCET
| VV |  | "1.29/1.34" 2,5*3,2*0,2-1,25*2,02*0,2 |  | 1.095 | [12 empty] | VV | 2 | 2 | True | 0 | ROZPOCET
| VV |  | "1.34/1.39" 2,7*3,2*0,2-1,25*2,02*0,2 |  | 1.223 | [12 empty] | VV | 2 | 2 | True | 0 | ROZPOCET
| VV |  | "1.40a/1.42a" 1,6*2,8*0,25 |  | 1.12 | [12 empty] | VV | 2 | 2 | True | 0 | ROZPOCET
| VV |  | "1.39/1.44" 2,5*3,2*0,2 |  | 1.6 | [12 empty] | VV | 2 | 2 | True | 0 | ROZPOCET
| VV |  | "1.45a/1.48a" 0,6*0,4*3,2+0,25*0,2*3,2 |  | 0.928 | [12 empty] | VV | 2 | 2 | True | 0 | ROZPOCET
| VV |  | "1.24/ext" 1,1*2,8*0,45+0,3*0,9*0,45 |  | 1.508 | [12 empty] | VV | 2 | 2 | True | 0 | ROZPOCET
| VV |  | "1.22/1.23" 0,15*2,8*0,45+1,7*2,2*0,2 |  | 0.937 | [12 empty] | VV | 2 | 2 | True | 0 | ROZPOCET
| VV |  | "1.24/1.29" 2,5*3,2*0,2-1,25*2,02*0,2 |  | 1.095 | [12 empty] | VV | 2 | 2 | True | 0 | ROZPOCET
| VV |  | "1.44/ext" 0,4*2,3*0,45+0,6*1,1*0,45 |  | 0.711 | [12 empty] | VV | 2 | 2 | True | 0 | ROZPOCET
| VV |  | "1.48/1.49" 1,6*2,8*0,45-1,0*2,05*0,45 |  | 1.094 | [12 empty] | VV | 2 | 2 | True | 0 | ROZPOCET
| VV |  | "1.35/1.36" 4,0*2,8*0,45-2*1,2*2,02*0,45 |  | 2.858 | [12 empty] | VV | 2 | 2 | True | 0 | ROZPOCET
| VV |  | "1.25/1.26" 0,1*2,8*0,45 |  | 0.126 | [12 empty] | VV | 2 | 2 | True | 0 | ROZPOCET
| VV |  | "1.03/1.44" 1,35*2,3*0,45 |  | 1.397 | [12 empty] | VV | 2 | 2 | True | 0 | ROZPOCET
| VV |  | "1.01/1.04" 4,8*2,9*0,3-(1,0*2,02+1,2*2,02)*0,3 |  | 2.843 | [12 empty] | VV | 2 | 2 | True | 0 | ROZPOCET
| VV |  | "1.01/1.02" 0,8*2,9*0,3 |  | 0.696 | [12 empty] | VV | 2 | 2 | True | 0 | ROZPOCET
| VV |  | "1.01,1.02,1.04/ext" 11,9*2,9*0,45-(3,3*2,8*0,45) |  | 11.372 | [12 empty] | VV | 2 | 2 | True | 0 | ROZPOCET
| VV |  | "1.02,1.03/ext" 5,9*2,9*0,45-(1,0*2,7+2,1*1,8)*0,45 |  | 4.784 | [12 empty] | VV | 2 | 2 | True | 0 | ROZPOCET
| VV |  | "1.04, 1.04a/ext" 4,3*2,8*0,45-(0,63*1,2+2,1*1,8)*0,45 |  | 3.377 | [12 empty] | VV | 2 | 2 | True | 0 | ROZPOCET
| VV |  | "1.04a,1.05,1.05a/1.08,1.12" 5,4*2,9*0,3 |  | 4.698 | [12 empty] | VV | 2 | 2 | True | 0 | ROZPOCET
| VV |  | "1.03/1.44" 2,5*2,9*0,3 |  | 2.175 | [12 empty] | VV | 2 | 2 | True | 0 | ROZPOCET
| VV |  | "1.10/1.15" 1,1*2,7*0,45-0,95*2,02*0,45 |  | 0.473 | [12 empty] | VV | 2 | 2 | True | 0 | ROZPOCET
| VV |  | "1.06/1.09" 1,1*2,3*0,3-0,95*2,1*0,3 |  | 0.161 | [12 empty] | VV | 2 | 2 | True | 0 | ROZPOCET
| VV |  | "1.06/1.08" 1,4*2,3*0,3-1,25*2,02*0,3 |  | 0.209 | [12 empty] | VV | 2 | 2 | True | 0 | ROZPOCET
| VV |  | "1.06/1.48" 1,1*2,9*0,3-1,0*2,02*0,3 |  | 0.351 | [12 empty] | VV | 2 | 2 | True | 0 | ROZPOCET
| VV |  | "1.11/1.13" 1,0*2,7*0,45-0,9*2,02*0,45 |  | 0.397 | [12 empty] | VV | 2 | 2 | True | 0 | ROZPOCET
| VV |  | "pokoje/ext" 6*0,1*1,8*0,45 |  | 0.486 | [12 empty] | VV | 2 | 2 | True | 0 | ROZPOCET
| VV |  | "1.23/ext" 0,35*(1,2+1,0)*0,3+0,85*0,3*0,3+0,35*2,8*0,3 |  | 0.602 | [12 empty] | VV | 2 | 2 | True | 0 | ROZPOCET
| VV |  | "1.25/1.26" 1,2*2,9*0,45-1,0*2,02*0,45 |  | 0.657 | [12 empty] | VV | 2 | 2 | True | 0 | ROZPOCET
| VV |  | "1.27,1.30/1.28,1.31" 2,9*2,9*0,45-2*1,2*2,02*0,45 |  | 1.603 | [12 empty] | VV | 2 | 2 | True | 0 | ROZPOCET
| VV |  | "1.37,1.40/1.38,1.41" 2,9*2,9*0,45-2*1,2*2,02*0,45 |  | 1.603 | [12 empty] | VV | 2 | 2 | True | 0 | ROZPOCET
| VV |  | "1.42,1.45/1.43,1.46" 2,9*2,9*0,45-2*1,2*2,02*0,45 |  | 1.603 | [12 empty] | VV | 2 | 2 | True | 0 | ROZPOCET
| VV |  | "1.07/ext" 2*0,16*3,1*0,2 |  | 0.198 | [12 empty] | VV | 2 | 2 | True | 0 | ROZPOCET
| VV |  | 2NP | [14 empty] | VV | 2 | 1 | True | 0 | ROZPOCET
| VV |  | "2.01/2.03" 1,5*2,9*0,3-1,2*2,02*0,3 |  | 0.578 | [12 empty] | VV | 2 | 2 | True | 0 | ROZPOCET
| VV |  | "2.01/ext" (0,1*2,2+0,55*0,33+0,5*0,9)*0,45 |  | 0.383 | [12 empty] | VV | 2 | 2 | True | 0 | ROZPOCET
| VV |  | "2.01/2.10" 1,1*2,3*0,3-0,95*2,1*0,3 |  | 0.161 | [12 empty] | VV | 2 | 2 | True | 0 | ROZPOCET
| VV |  | "2.01/2.09" 1,4*2,3*0,3-1,25*2,05*0,3 |  | 0.197 | [12 empty] | VV | 2 | 2 | True | 0 | ROZPOCET
| VV |  | "2.01/2.42" 1,2*2,9*0,3-1,0*2,02*0,3 |  | 0.438 | [12 empty] | VV | 2 | 2 | True | 0 | ROZPOCET
| VV |  | "2.16/2.17" 1,7*2,9*0,45-0,9*2,02*0,45 |  | 1.4 | [12 empty] | VV | 2 | 2 | True | 0 | ROZPOCET
| VV |  | "2.15/ext" 2,0*2,9*0,45 |  | 2.61 | [12 empty] | VV | 2 | 2 | True | 0 | ROZPOCET
| VV |  | "2.13/ext" 0,35*(1,5+1,0)*0,3+0,35*2,7*0,3 |  | 0.546 | [12 empty] | VV | 2 | 2 | True | 0 | ROZPOCET
| VV |  | "2.12/2.13" 1,7*2,9*0,45-1,3*2,02*0,45 |  | 1.037 | [12 empty] | VV | 2 | 2 | True | 0 | ROZPOCET
| VV |  | "2.12/ext" 1,1*2,3*0,45+0,3*0,9*0,45 |  | 1.26 | [12 empty] | VV | 2 | 2 | True | 0 | ROZPOCET
| VV |  | "pokoje/ext" 6*0,1*1,8*0,45 |  | 0.486 | [12 empty] | VV | 2 | 2 | True | 0 | ROZPOCET
| VV |  | "2.18/2.20" 2,6*2,9*0,45-1,2*2,02*0,45 |  | 2.302 | [12 empty] | VV | 2 | 2 | True | 0 | ROZPOCET
| VV |  | "2.18/2.21" 1,5*2,9*0,25+0,6*2,9*0,6 |  | 2.132 | [12 empty] | VV | 2 | 2 | True | 0 | ROZPOCET
| VV |  | "2.21/2.22" 1,4*2,9*0,45-1,2*2,02*0,45 |  | 0.736 | [12 empty] | VV | 2 | 2 | True | 0 | ROZPOCET
| VV |  | "2.23/2.24" 1,3*2,9*0,45-1,0*2,02*0,45 |  | 0.788 | [12 empty] | VV | 2 | 2 | True | 0 | ROZPOCET
| VV |  | "2.23/2.25" 0,6*3,2*0,6 |  | 1.152 | [12 empty] | VV | 2 | 2 | True | 0 | ROZPOCET
| VV |  | "2.25,2.27/2.26,2.28" 2,9*2,9*0,45-2*1,2*2,02*0,45 |  | 1.603 | [12 empty] | VV | 2 | 2 | True | 0 | ROZPOCET
| VV |  | "2.27/2.29" 0,6*3,2*0,6 |  | 1.152 | [12 empty] | VV | 2 | 2 | True | 0 | ROZPOCET
| VV |  | "2.29,2.31/2.30,2.32" 3,5*2,9*0,45-(1,1*2,02+1,2*2,02)*0,45 |  | 2.477 | [12 empty] | VV | 2 | 2 | True | 0 | ROZPOCET
| VV |  | "2.31/2.33" 0,6*3,2*0,6 |  | 1.152 | [12 empty] | VV | 2 | 2 | True | 0 | ROZPOCET
| VV |  | "2.33,2.35/2.34,2.36" 2,9*2,9*0,45-2*1,2*2,02*0,45 |  | 1.603 | [12 empty] | VV | 2 | 2 | True | 0 | ROZPOCET
| VV |  | "2.35/2.37" 0,6*3,2*0,6 |  | 1.152 | [12 empty] | VV | 2 | 2 | True | 0 | ROZPOCET
| VV |  | "2.37,2.39/2.38,2.40" 2,9*2,9*0,45-2*1,2*2,02*0,45 |  | 1.603 | [12 empty] | VV | 2 | 2 | True | 0 | ROZPOCET
| VV |  | "2.39/2.43" 0,6*3,2*0,6 |  | 1.152 | [12 empty] | VV | 2 | 2 | True | 0 | ROZPOCET
| VV |  | "2.42" 1,3*2,9*0,45-1,0*2,02*0,45 |  | 0.788 | [12 empty] | VV | 2 | 2 | True | 0 | ROZPOCET
| VV |  | "2.02/ext" 2*0,16*3,1*0,2 |  | 0.198 | [12 empty] | VV | 2 | 2 | True | 0 | ROZPOCET
| VV |  | 3NP | [14 empty] | VV | 2 | 1 | True | 0 | ROZPOCET
| VV |  | "3.01/3.03" 1,5*2,9*0,3-1,2*2,02*0,3 |  | 0.578 | [12 empty] | VV | 2 | 2 | True | 0 | ROZPOCET
| VV |  | "3.01/3.42" 1,2*2,9*0,3-1,0*2,02*0,3 |  | 0.438 | [12 empty] | VV | 2 | 2 | True | 0 | ROZPOCET
| VV |  | "3.01/3.09" 1,1*2,3*0,3-0,95*2,1*0,3 |  | 0.161 | [12 empty] | VV | 2 | 2 | True | 0 | ROZPOCET
| VV |  | "3.01/3.08" 1,4*2,3*0,3-1,25*2,0*0,3 |  | 0.216 | [12 empty] | VV | 2 | 2 | True | 0 | ROZPOCET
| VV |  | "3.15/3.17" (1,5+0,9)*3,2*0,3+1,7*2,9*0,45-0,9*2,02*0,45 |  | 3.704 | [12 empty] | VV | 2 | 2 | True | 0 | ROZPOCET
| VV |  | "3.18/3.19" 2,7*2,9*0,45-1,2*2,02*0,45 |  | 2.433 | [12 empty] | VV | 2 | 2 | True | 0 | ROZPOCET
| VV |  | "3.18/3.20" 1,1*3,2*0,25+1,0*3,2*0,6 |  | 2.8 | [12 empty] | VV | 2 | 2 | True | 0 | ROZPOCET
| VV |  | "3.12/3.11" 1,7*2,9*0,45-1,3*2,02*0,45 |  | 1.037 | [12 empty] | VV | 2 | 2 | True | 0 | ROZPOCET
| VV |  | "3.14/ext" 2,0*2,9*0,45 |  | 2.61 | [12 empty] | VV | 2 | 2 | True | 0 | ROZPOCET
| VV |  | "3.12/ext" 2*0,35*2,7*0,3 |  | 0.567 | [12 empty] | VV | 2 | 2 | True | 0 | ROZPOCET
| VV |  | "3.11/ext" 1,1*2,3*0,45+0,3*0,9*0,45 |  | 1.26 | [12 empty] | VV | 2 | 2 | True | 0 | ROZPOCET
| VV |  | "3.20,3.22/3.21,3.23" 2,9*2,9*0,45-2*1,2*2,02*0,45 |  | 1.603 | [12 empty] | VV | 2 | 2 | True | 0 | ROZPOCET
| VV |  | "3.22/3.24" 0,8*3,2*0,6 |  | 1.536 | [12 empty] | VV | 2 | 2 | True | 0 | ROZPOCET
| VV |  | "3.24,3.26/3.25,3.27" 2,9*2,9*0,45-2*1,2*2,02*0,45 |  | 1.603 | [12 empty] | VV | 2 | 2 | True | 0 | ROZPOCET
| VV |  | "3.26/3.28" 0,8*3,2*0,6 |  | 1.536 | [12 empty] | VV | 2 | 2 | True | 0 | ROZPOCET
| VV |  | "3.28,3.30/3.29,3.31" 2,6*2,9*0,45-(1,1*2,1+1,2*2,02)*0,45 |  | 1.263 | [12 empty] | VV | 2 | 2 | True | 0 | ROZPOCET
| VV |  | "3.30/3.32" 0,8*3,2*0,6 |  | 1.536 | [12 empty] | VV | 2 | 2 | True | 0 | ROZPOCET
| VV |  | "3.32,3.34/3.33,3.35" 2,9*2,9*0,45-2*1,2*2,02*0,45 |  | 1.603 | [12 empty] | VV | 2 | 2 | True | 0 | ROZPOCET
| VV |  | "3.34/3.36" 0,8*3,2*0,6 |  | 1.536 | [12 empty] | VV | 2 | 2 | True | 0 | ROZPOCET
| VV |  | "3.36,3.38/3.37,3.39" 2,9*2,9*0,45-2*1,2*2,02*0,45 |  | 1.603 | [12 empty] | VV | 2 | 2 | True | 0 | ROZPOCET
| VV |  | "3.38/3.41" 1,0*3,2*0,6 |  | 1.92 | [12 empty] | VV | 2 | 2 | True | 0 | ROZPOCET
| VV |  | "3.42" 1,3*2,9*0,45-1,0*2,02*0,45 |  | 0.788 | [12 empty] | VV | 2 | 2 | True | 0 | ROZPOCET
| VV |  | "pokoje/ext" 6*0,1*1,8*0,45 |  | 0.486 | [12 empty] | VV | 2 | 2 | True | 0 | ROZPOCET
| VV |  | "3.02/ext" 2*0,16*3,1*0,2 |  | 0.198 | [12 empty] | VV | 2 | 2 | True | 0 | ROZPOCET
| VV |  | 4NP | [14 empty] | VV | 2 | 1 | True | 0 | ROZPOCET
| VV |  | "4.01/4.08" 1,4*3,0*0,3-1,3*2,02*0,3 |  | 0.472 | [12 empty] | VV | 2 | 2 | True | 0 | ROZPOCET
| VV |  | "4.03/4.08" 0,95*3,0*0,3 |  | 0.855 | [12 empty] | VV | 2 | 2 | True | 0 | ROZPOCET
| VV |  | "4.01/4.04" 1,1*3,0*0,3-1,0*2,02*0,3 |  | 0.384 | [12 empty] | VV | 2 | 2 | True | 0 | ROZPOCET
| VV |  | "4.08/ext" 2,8*1,8*0,3+11,4*2,6*0,3-(3*0,5*0,5+1,25*0,5+1,0*2,02)*0,3 |  | 9.386 | [12 empty] | VV | 2 | 2 | True | 0 | ROZPOCET
| VV |  | "4.03/ext" 2,4*0,6*0,45 |  | 0.648 | [12 empty] | VV | 2 | 2 | True | 0 | ROZPOCET
| VV |  | "4.04/ext" 2*2,1*0,6*0,45 |  | 1.134 | [12 empty] | VV | 2 | 2 | True | 0 | ROZPOCET
| VV |  | "4.05/ext" 2,1*0,6*0,45 |  | 0.567 | [12 empty] | VV | 2 | 2 | True | 0 | ROZPOCET
| VV |  | střecha | [14 empty] | VV | 2 | 1 | True | 0 | ROZPOCET
| VV |  | 59*0,15*0,9 |  | 7.965 | [12 empty] | VV | 2 | 2 | True | 0 | ROZPOCET
| VV |  | atiky | [14 empty] | VV | 2 | 1 | True | 0 | ROZPOCET
| VV |  | 49*0,15*0,7 |  | 5.145 | [12 empty] | VV | 2 | 2 | True | 0 | ROZPOCET
| VV |  | (98,5-12,9)*0,15*1,1 |  | 14.124 | [12 empty] | VV | 2 | 2 | True | 0 | ROZPOCET
| VV |  | 34*0,15*0,5 |  | 2.55 | [12 empty] | VV | 2 | 2 | True | 0 | ROZPOCET
| VV |  | Součet |  | 182.071 | [12 empty] | VV | 2 | 4 | True | 1 | ROZPOCET
40 | K | 962052210 | Bourání zdiva nadzákladového ze ŽB do 1 m3 | m3 | 0.973 |  | 0 | CS ÚRS 2025 02 |  | základní |  | 0 | 0 | 0 | 2.4 | 2.3352 | 4 | K | 2 |  |  |  | ROZPOCET | 0 | 0 | 0 | 0 | 0 | 1 | 0 | 4 | -260458547
| PP |  | Bourání zdiva železobetonového nadzákladového, objemu do 1 m3 | [14 empty] | PP | 2
| Online PSC |  | https://podminky.urs.cz/item/CS_URS_2025_02/962052210 | [14 empty] | Online PSC | 2
| VV |  | viz TZ_AB, situační výkresy, výkresová a textová část D.1.1, D.1.2 a D.1.3 | [14 empty] | VV | 2 | 1 | True | 0 | ROZPOCET
| VV |  | "4.03" | [14 empty] | VV | 2 | 1 | True | 0 | ROZPOCET
| VV |  | 3,9*0,3*0,7 |  | 0.819 | [12 empty] | VV | 2 | 2 | True | 0 | ROZPOCET
| VV |  | 2*((1,1*0,7)/2)*0,2 |  | 0.154 | [12 empty] | VV | 2 | 2 | True | 0 | ROZPOCET
| VV |  | Součet |  | 0.973 | [12 empty] | VV | 2 | 4 | True | 1 | ROZPOCET
41 | K | 962081141 | Bourání příček ze skleněných tvárnic tl přes 100 do 150 mm | m2 | 11.49 |  | 0 | CS ÚRS 2025 02 |  | základní |  | 0 | 0 | 0 | 0.15 | 1.7235 | 4 | K | 2 |  |  |  | ROZPOCET | 0 | 0 | 0 | 0 | 0 | 1 | 0 | 4 | -452511422
| PP |  | Bourání příček nebo přizdívek ze skleněných tvárnic, tl. přes 100 do 150 mm | [14 empty] | PP | 2
| Online PSC |  | https://podminky.urs.cz/item/CS_URS_2025_02/962081141 | [14 empty] | Online PSC | 2
| VV |  | viz TZ_AB, situační výkresy, výkresová a textová část D.1.1, D.1.2 a D.1.3 | [14 empty] | VV | 2 | 1 | True | 0 | ROZPOCET
| VV |  | "1.22/1.23" 1,7*0,7 |  | 1.19 | [12 empty] | VV | 2 | 2 | True | 0 | ROZPOCET
| VV |  | "1.10/1.11" 1,5*1,1 |  | 1.65 | [12 empty] | VV | 2 | 2 | True | 0 | ROZPOCET
| VV |  | "1.15/1.13" 2,3*1,1 |  | 2.53 | [12 empty] | VV | 2 | 2 | True | 0 | ROZPOCET
| VV |  | "2.12/2.13" 1,7*1,8 |  | 3.06 | [12 empty] | VV | 2 | 2 | True | 0 | ROZPOCET
| VV |  | "3.11/3.12" 1,7*1,8 |  | 3.06 | [12 empty] | VV | 2 | 2 | True | 0 | ROZPOCET
| VV |  | Součet |  | 11.49 | [12 empty] | VV | 2 | 4 | True | 1 | ROZPOCET
42 | K | 963012520 | Bourání stropů z ŽB desek š přes 300 mm tl přes 140 mm | m3 | 73.858 |  | 0 | CS ÚRS 2025 02 |  | základní |  | 0 | 0 | 0 | 1.6 | 118.1728 | 4 | K | 2 |  |  |  | ROZPOCET | 0 | 0 | 0 | 0 | 0 | 1 | 0 | 4 | -1230908068
| PP |  | Bourání stropů z desek nebo panelů železobetonových prefabrikovaných s dutinami z panelů, š. přes 300 mm tl. přes 140 mm | [14 empty] | PP | 2
| Online PSC |  | https://podminky.urs.cz/item/CS_URS_2025_02/963012520 | [14 empty] | Online PSC | 2
| VV |  | viz TZ_AB, situační výkresy, výkresová a textová část D.1.1, D.1.2 a D.1.3 | [14 empty] | VV | 2 | 1 | True | 0 | ROZPOCET
| VV |  | schodiště - podesty | [14 empty] | VV | 2 | 1 | True | 0 | ROZPOCET
| VV |  | (6,6+3*5,0)*0,2 |  | 4.32 | [12 empty] | VV | 2 | 2 | True | 0 | ROZPOCET
| VV |  | 4*3,3*0,6*0,25 |  | 1.98 | [12 empty] | VV | 2 | 2 | True | 0 | ROZPOCET
| VV |  | schodiště - podesty | [14 empty] | VV | 2 | 1 | True | 0 | ROZPOCET
| VV |  | 3*4,0*0,2 |  | 2.4 | [12 empty] | VV | 2 | 2 | True | 0 | ROZPOCET
| VV |  | 3*6,0*0,2 |  | 3.6 | [12 empty] | VV | 2 | 2 | True | 0 | ROZPOCET
| VV |  | přístavek strop | [14 empty] | VV | 2 | 1 | True | 0 | ROZPOCET
| VV |  | 6,0*4,2*0,25+5,3*3,5*0,22 |  | 10.381 | [12 empty] | VV | 2 | 2 | True | 0 | ROZPOCET
| VV |  | nad 4NP | [14 empty] | VV | 2 | 1 | True | 0 | ROZPOCET
| VV |  | 11,4*3,2*0,14 |  | 5.107 | [12 empty] | VV | 2 | 2 | True | 0 | ROZPOCET
| VV |  | 2*3,6*1,8*0,14 |  | 1.814 | [12 empty] | VV | 2 | 2 | True | 0 | ROZPOCET
| VV |  | nad 3NP | [14 empty] | VV | 2 | 1 | True | 0 | ROZPOCET
| VV |  | 3,6*6,0*0,14 |  | 3.024 | [12 empty] | VV | 2 | 2 | True | 0 | ROZPOCET
| VV |  | vyřezání stávajících stropů - budou provedeny nové | [14 empty] | VV | 2 | 1 | True | 0 | ROZPOCET
| VV |  | "nad 1PP" 6,6*0,24 |  | 1.584 | [12 empty] | VV | 2 | 2 | True | 0 | ROZPOCET
| VV |  | "nad 1NP" (16,0+9,2+16,0+15,0)*0,24 |  | 13.488 | [12 empty] | VV | 2 | 2 | True | 0 | ROZPOCET
| VV |  | "nad 2NP" (16,0+9,2+11,1+14,3)*0,24 |  | 12.144 | [12 empty] | VV | 2 | 2 | True | 0 | ROZPOCET
| VV |  | "nad 3NP" (12,6+9,2+11,3+14,3)*0,24 |  | 11.376 | [12 empty] | VV | 2 | 2 | True | 0 | ROZPOCET
| VV |  | "nad 4NP" (1,5+9,5)*0,24 |  | 2.64 | [12 empty] | VV | 2 | 2 | True | 0 | ROZPOCET
| VV |  | Součet |  | 73.858 | [12 empty] | VV | 2 | 4 | True | 1 | ROZPOCET
43 | K | 963051110 | Bourání ŽB stropů deskových tl do 80 mm | m3 | 4.195 |  | 0 | CS ÚRS 2025 02 |  | základní |  | 0 | 0 | 0 | 2.4 | 10.068 | 4 | K | 2 |  |  |  | ROZPOCET | 0 | 0 | 0 | 0 | 0 | 1 | 0 | 4 | 2126717262
| PP |  | Bourání železobetonových stropů deskových, tl. do 80 mm | [14 empty] | PP | 2
| Online PSC |  | https://podminky.urs.cz/item/CS_URS_2025_02/963051110 | [14 empty] | Online PSC | 2
| VV |  | viz TZ_AB, situační výkresy, výkresová a textová část D.1.1, D.1.2 a D.1.3 | [14 empty] | VV | 2 | 1 | True | 0 | ROZPOCET
| VV |  | markýza | [14 empty] | VV | 2 | 1 | True | 0 | ROZPOCET
| VV |  | (43,5*1,2+0,8*0,3)*0,08 |  | 4.195 | [12 empty] | VV | 2 | 2 | True | 1 | ROZPOCET
44 | K | 963051113 | Bourání ŽB stropů deskových tl přes 80 mm | m3 | 24.639 |  | 0 | CS ÚRS 2025 02 |  | základní |  | 0 | 0 | 0 | 2.4 | 59.1336 | 4 | K | 2 |  |  |  | ROZPOCET | 0 | 0 | 0 | 0 | 0 | 1 | 0 | 4 | 721685696
| PP |  | Bourání železobetonových stropů deskových, tl. přes 80 mm | [14 empty] | PP | 2
| Online PSC |  | https://podminky.urs.cz/item/CS_URS_2025_02/963051113 | [14 empty] | Online PSC | 2
| VV |  | viz TZ_AB, situační výkresy, výkresová a textová část D.1.1, D.1.2 a D.1.3 | [14 empty] | VV | 2 | 1 | True | 0 | ROZPOCET
| VV |  | nad 4NP | [14 empty] | VV | 2 | 1 | True | 0 | ROZPOCET
| VV |  | 2*3,6*1,1*0,14-6*0,7*0,7*0,14 |  | 0.697 | [12 empty] | VV | 2 | 2 | True | 0 | ROZPOCET
| VV |  | přístavek strop | [14 empty] | VV | 2 | 1 | True | 0 | ROZPOCET
| VV |  | (2,5+1,5)*0,25+2,8*0,35 |  | 1.98 | [12 empty] | VV | 2 | 2 | True | 0 | ROZPOCET
| VV |  | (5,0+1,4)*0,22 |  | 1.408 | [12 empty] | VV | 2 | 2 | True | 0 | ROZPOCET
| VV |  | věnce přístavek | [14 empty] | VV | 2 | 1 | True | 0 | ROZPOCET
| VV |  | (65,0-52,0)*0,6+(4,7+5,3)*0,3*0,35 |  | 8.85 | [12 empty] | VV | 2 | 2 | True | 0 | ROZPOCET
| VV |  | věnec 4NP | [14 empty] | VV | 2 | 1 | True | 0 | ROZPOCET
| VV |  | 11,4*0,3*0,57 |  | 1.949 | [12 empty] | VV | 2 | 2 | True | 0 | ROZPOCET
| VV |  | deska nad angl. dvorkem | [14 empty] | VV | 2 | 1 | True | 0 | ROZPOCET
| VV |  | 2,9*1,5*0,2 |  | 0.87 | [12 empty] | VV | 2 | 2 | True | 0 | ROZPOCET
| VV |  | 4NP strojovna | [14 empty] | VV | 2 | 1 | True | 0 | ROZPOCET
| VV |  | 13,5*0,15 |  | 2.025 | [12 empty] | VV | 2 | 2 | True | 0 | ROZPOCET
| VV |  | střecha | [14 empty] | VV | 2 | 1 | True | 0 | ROZPOCET
| VV |  | 49*0,14 |  | 6.86 | [12 empty] | VV | 2 | 2 | True | 0 | ROZPOCET
| VV |  | Součet |  | 24.639 | [12 empty] | VV | 2 | 4 | True | 1 | ROZPOCET
45 | K | 963053936 | Bourání ŽB schodišťových ramen monolitických samonosných | m2 | 73.26 |  | 0 | CS ÚRS 2025 02 |  | základní |  | 0 | 0 | 0 | 0.432 | 31.6483 | 4 | K | 2 |  |  |  | ROZPOCET | 0 | 0 | 0 | 0 | 0 | 1 | 0 | 4 | -1803437628
| PP |  | Bourání železobetonových monolitických schodišťových ramen samonosných | [14 empty] | PP | 2
| Online PSC |  | https://podminky.urs.cz/item/CS_URS_2025_02/963053936 | [14 empty] | Online PSC | 2
| VV |  | viz TZ_AB, situační výkresy, výkresová a textová část D.1.1, D.1.2 a D.1.3 | [14 empty] | VV | 2 | 1 | True | 0 | ROZPOCET
| VV |  | "01.03a" | [14 empty] | VV | 2 | 1 | True | 0 | ROZPOCET
| VV |  | 1,2*1,0 |  | 1.2 | [12 empty] | VV | 2 | 2 | True | 0 | ROZPOCET
| VV |  | "01.01-4.01" | [14 empty] | VV | 2 | 1 | True | 0 | ROZPOCET
| VV |  | (3,6+3,7)*1,5 |  | 10.95 | [12 empty] | VV | 2 | 2 | True | 0 | ROZPOCET
| VV |  | 3*(2*3,5)*1,5 |  | 31.5 | [12 empty] | VV | 2 | 2 | True | 0 | ROZPOCET
| VV |  | "01.30-3.12" | [14 empty] | VV | 2 | 1 | True | 0 | ROZPOCET
| VV |  | 6*3,5*1,3 |  | 27.3 | [12 empty] | VV | 2 | 2 | True | 0 | ROZPOCET
| VV |  | "4.03" | [14 empty] | VV | 2 | 1 | True | 0 | ROZPOCET
| VV |  | 1,4*1,0 |  | 1.4 | [12 empty] | VV | 2 | 2 | True | 0 | ROZPOCET
| VV |  | "ext" | [14 empty] | VV | 2 | 1 | True | 0 | ROZPOCET
| VV |  | 0,7*1,3 |  | 0.91 | [12 empty] | VV | 2 | 2 | True | 0 | ROZPOCET
| VV |  | Součet |  | 73.26 | [12 empty] | VV | 2 | 4 | True | 1 | ROZPOCET
46 | K | 965024131 | Bourání kamenných podlah nebo dlažeb z desek nebo mozaiky pl přes 1 m2 | m2 | 322.2 |  | 0 | CS ÚRS 2025 02 |  | základní |  | 0 | 0 | 0 | 0.192 | 61.8624 | 4 | K | 2 |  |  |  | ROZPOCET | 0 | 0 | 0 | 0 | 0 | 1 | 0 | 4 | 737594567
| PP |  | Bourání podlah kamenných bez podkladního lože, s jakoukoliv výplní spár z desek nebo mozaiky, plochy přes 1 m2 | [14 empty] | PP | 2
| Online PSC |  | https://podminky.urs.cz/item/CS_URS_2025_02/965024131 | [14 empty] | Online PSC | 2
| VV |  | viz TZ_AB, situační výkresy, výkresová a textová část D.1.1, D.1.2 a D.1.3 | [14 empty] | VV | 2 | 1 | True | 0 | ROZPOCET
| VV |  | SV.B01 | [14 empty] | VV | 2 | 1 | True | 0 | ROZPOCET
| VV |  | "01.01" | [14 empty] | VV | 2 | 1 | True | 0 | ROZPOCET
| VV |  | 36,3 |  | 36.3 | [12 empty] | VV | 2 | 2 | True | 0 | ROZPOCET
| VV |  | "01.11" | [14 empty] | VV | 2 | 1 | True | 0 | ROZPOCET
| VV |  | 18,8 |  | 18.8 | [12 empty] | VV | 2 | 2 | True | 0 | ROZPOCET
| VV |  | "01.12" | [14 empty] | VV | 2 | 1 | True | 0 | ROZPOCET
| VV |  | 14 |  | 14 | [12 empty] | VV | 2 | 2 | True | 0 | ROZPOCET
| VV |  | "01.15" | [14 empty] | VV | 2 | 1 | True | 0 | ROZPOCET
| VV |  | 53,6 |  | 53.6 | [12 empty] | VV | 2 | 2 | True | 0 | ROZPOCET
| VV |  | "01.16" | [14 empty] | VV | 2 | 1 | True | 0 | ROZPOCET
| VV |  | 10,3 |  | 10.3 | [12 empty] | VV | 2 | 2 | True | 0 | ROZPOCET
| VV |  | "01.19" | [14 empty] | VV | 2 | 1 | True | 0 | ROZPOCET
| VV |  | 2,5 |  | 2.5 | [12 empty] | VV | 2 | 2 | True | 0 | ROZPOCET
| VV |  | "01.30" | [14 empty] | VV | 2 | 1 | True | 0 | ROZPOCET
| VV |  | 20,7 |  | 20.7 | [12 empty] | VV | 2 | 2 | True | 0 | ROZPOCET
| VV |  | SV.B04 | [14 empty] | VV | 2 | 1 | True | 0 | ROZPOCET
| VV |  | 6,6+3*5,0 |  | 21.6 | [12 empty] | VV | 2 | 2 | True | 0 | ROZPOCET
| VV |  | 3*4,0+2*6,7+6,5 |  | 31.9 | [12 empty] | VV | 2 | 2 | True | 0 | ROZPOCET
| VV |  | SV.B06 | [14 empty] | VV | 2 | 1 | True | 0 | ROZPOCET
| VV |  | 1NP | [14 empty] | VV | 2 | 1 | True | 0 | ROZPOCET
| VV |  | "1.06" | [14 empty] | VV | 2 | 1 | True | 0 | ROZPOCET
| VV |  | 24 |  | 24 | [12 empty] | VV | 2 | 2 | True | 0 | ROZPOCET
| VV |  | "1.10" | [14 empty] | VV | 2 | 1 | True | 0 | ROZPOCET
| VV |  | 3,1 |  | 3.1 | [12 empty] | VV | 2 | 2 | True | 0 | ROZPOCET
| VV |  | "1.11" | [14 empty] | VV | 2 | 1 | True | 0 | ROZPOCET
| VV |  | 9,7 |  | 9.7 | [12 empty] | VV | 2 | 2 | True | 0 | ROZPOCET
| VV |  | 2NP | [14 empty] | VV | 2 | 1 | True | 0 | ROZPOCET
| VV |  | "2.01" | [14 empty] | VV | 2 | 1 | True | 0 | ROZPOCET
| VV |  | 23,3 |  | 23.3 | [12 empty] | VV | 2 | 2 | True | 0 | ROZPOCET
| VV |  | 3NP | [14 empty] | VV | 2 | 1 | True | 0 | ROZPOCET
| VV |  | "3.01" | [14 empty] | VV | 2 | 1 | True | 0 | ROZPOCET
| VV |  | 23,1 |  | 23.1 | [12 empty] | VV | 2 | 2 | True | 0 | ROZPOCET
| VV |  | 4NP | [14 empty] | VV | 2 | 1 | True | 0 | ROZPOCET
| VV |  | "4.01" | [14 empty] | VV | 2 | 1 | True | 0 | ROZPOCET
| VV |  | 12,6 |  | 12.6 | [12 empty] | VV | 2 | 2 | True | 0 | ROZPOCET
| VV |  | SV.B07 | [14 empty] | VV | 2 | 1 | True | 0 | ROZPOCET
| VV |  | "1.01" | [14 empty] | VV | 2 | 1 | True | 0 | ROZPOCET
| VV |  | 16,7 |  | 16.7 | [12 empty] | VV | 2 | 2 | True | 0 | ROZPOCET
| VV |  | Součet |  | 322.2 | [12 empty] | VV | 2 | 4 | True | 1 | ROZPOCET
47 | K | 965041441 | Bourání podkladů pod dlažby nebo mazanin škvárobetonových tl přes 100 mm pl přes 4 m2 | m3 | 8.54 |  | 0 | CS ÚRS 2025 02 |  | základní |  | 0 | 0 | 0 | 1.6 | 13.664 | 4 | K | 2 |  |  |  | ROZPOCET | 0 | 0 | 0 | 0 | 0 | 1 | 0 | 4 | -298386848
| PP |  | Bourání mazanin škvárobetonových tl. přes 100 mm, plochy přes 4 m2 | [14 empty] | PP | 2
| Online PSC |  | https://podminky.urs.cz/item/CS_URS_2025_02/965041441 | [14 empty] | Online PSC | 2
| VV |  | viz TZ_AB, situační výkresy, výkresová a textová část D.1.1, D.1.2 a D.1.3 | [14 empty] | VV | 2 | 1 | True | 0 | ROZPOCET
| VV |  | SV.B50 | [14 empty] | VV | 2 | 1 | True | 0 | ROZPOCET
| VV |  | 61*0,14 |  | 8.54 | [12 empty] | VV | 2 | 2 | True | 1 | ROZPOCET
48 | K | 965042141 | Bourání podkladů pod dlažby nebo mazanin betonových nebo z litého asfaltu tl do 100 mm pl přes 4 m2 | m3 | 72.395 |  | 0 | CS ÚRS 2025 02 |  | základní |  | 0 | 0 | 0 | 2.2 | 159.269 | 4 | K | 2 |  |  |  | ROZPOCET | 0 | 0 | 0 | 0 | 0 | 1 | 0 | 4 | -920185625
| PP |  | Bourání mazanin betonových nebo z litého asfaltu tl. do 100 mm, plochy přes 4 m2 | [14 empty] | PP | 2
| Online PSC |  | https://podminky.urs.cz/item/CS_URS_2025_02/965042141 | [14 empty] | Online PSC | 2
| VV |  | viz TZ_AB, situační výkresy, výkresová a textová část D.1.1, D.1.2 a D.1.3 | [14 empty] | VV | 2 | 1 | True | 0 | ROZPOCET
| VV |  | SV.B01 | [14 empty] | VV | 2 | 1 | True | 0 | ROZPOCET
| VV |  | "01.01" | [14 empty] | VV | 2 | 1 | True | 0 | ROZPOCET
| VV |  | 36,3*0,06 |  | 2.178 | [12 empty] | VV | 2 | 2 | True | 0 | ROZPOCET
| VV |  | "01.11" | [14 empty] | VV | 2 | 1 | True | 0 | ROZPOCET
| VV |  | 18,8*0,06 |  | 1.128 | [12 empty] | VV | 2 | 2 | True | 0 | ROZPOCET
| VV |  | "01.12" | [14 empty] | VV | 2 | 1 | True | 0 | ROZPOCET
| VV |  | 14*0,06 |  | 0.84 | [12 empty] | VV | 2 | 2 | True | 0 | ROZPOCET
| VV |  | "01.15" | [14 empty] | VV | 2 | 1 | True | 0 | ROZPOCET
| VV |  | 53,6*0,06 |  | 3.216 | [12 empty] | VV | 2 | 2 | True | 0 | ROZPOCET
| VV |  | "01.16" | [14 empty] | VV | 2 | 1 | True | 0 | ROZPOCET
| VV |  | 10,3*0,06 |  | 0.618 | [12 empty] | VV | 2 | 2 | True | 0 | ROZPOCET
| VV |  | "01.19" | [14 empty] | VV | 2 | 1 | True | 0 | ROZPOCET
| VV |  | 2,5*0,06 |  | 0.15 | [12 empty] | VV | 2 | 2 | True | 0 | ROZPOCET
| VV |  | "01.30" | [14 empty] | VV | 2 | 1 | True | 0 | ROZPOCET
| VV |  | 20,7*0,06 |  | 1.242 | [12 empty] | VV | 2 | 2 | True | 0 | ROZPOCET
| VV |  | SV.B04 | [14 empty] | VV | 2 | 1 | True | 0 | ROZPOCET
| VV |  | (6,6+3*5,0)*0,02 |  | 0.432 | [12 empty] | VV | 2 | 2 | True | 0 | ROZPOCET
| VV |  | (3*4,0+2*6,7+6,5)*0,02 |  | 0.638 | [12 empty] | VV | 2 | 2 | True | 0 | ROZPOCET
| VV |  | SV.B06 | [14 empty] | VV | 2 | 1 | True | 0 | ROZPOCET
| VV |  | 1NP | [14 empty] | VV | 2 | 1 | True | 0 | ROZPOCET
| VV |  | "1.06" | [14 empty] | VV | 2 | 1 | True | 0 | ROZPOCET
| VV |  | 24*0,09 |  | 2.16 | [12 empty] | VV | 2 | 2 | True | 0 | ROZPOCET
| VV |  | "1.10" | [14 empty] | VV | 2 | 1 | True | 0 | ROZPOCET
| VV |  | 3,1*0,09 |  | 0.279 | [12 empty] | VV | 2 | 2 | True | 0 | ROZPOCET
| VV |  | "1.11" | [14 empty] | VV | 2 | 1 | True | 0 | ROZPOCET
| VV |  | 9,7*0,09 |  | 0.873 | [12 empty] | VV | 2 | 2 | True | 0 | ROZPOCET
| VV |  | 2NP | [14 empty] | VV | 2 | 1 | True | 0 | ROZPOCET
| VV |  | "2.01" | [14 empty] | VV | 2 | 1 | True | 0 | ROZPOCET
| VV |  | 23,3*0,09 |  | 2.097 | [12 empty] | VV | 2 | 2 | True | 0 | ROZPOCET
| VV |  | 3NP | [14 empty] | VV | 2 | 1 | True | 0 | ROZPOCET
| VV |  | "3.01" | [14 empty] | VV | 2 | 1 | True | 0 | ROZPOCET
| VV |  | 23,1*0,09 |  | 2.079 | [12 empty] | VV | 2 | 2 | True | 0 | ROZPOCET
| VV |  | 4NP | [14 empty] | VV | 2 | 1 | True | 0 | ROZPOCET
| VV |  | "4.01" | [14 empty] | VV | 2 | 1 | True | 0 | ROZPOCET
| VV |  | 12,6*0,09 |  | 1.134 | [12 empty] | VV | 2 | 2 | True | 0 | ROZPOCET
| VV |  | SV.B07 | [14 empty] | VV | 2 | 1 | True | 0 | ROZPOCET
| VV |  | "1.01" | [14 empty] | VV | 2 | 1 | True | 0 | ROZPOCET
| VV |  | 16,7*0,06 |  | 1.002 | [12 empty] | VV | 2 | 2 | True | 0 | ROZPOCET
| VV |  | SV.B08 | [14 empty] | VV | 2 | 1 | True | 0 | ROZPOCET
| VV |  | 1NP | [14 empty] | VV | 2 | 1 | True | 0 | ROZPOCET
| VV |  | "1.04" | [14 empty] | VV | 2 | 1 | True | 0 | ROZPOCET
| VV |  | 15,3*0,014 |  | 0.214 | [12 empty] | VV | 2 | 2 | True | 0 | ROZPOCET
| VV |  | "1.04a" | [14 empty] | VV | 2 | 1 | True | 0 | ROZPOCET
| VV |  | 2,4*0,014 |  | 0.034 | [12 empty] | VV | 2 | 2 | True | 0 | ROZPOCET
| VV |  | "1.12" | [14 empty] | VV | 2 | 1 | True | 0 | ROZPOCET
| VV |  | 3,5*0,014 |  | 0.049 | [12 empty] | VV | 2 | 2 | True | 0 | ROZPOCET
| VV |  | "1.12a" | [14 empty] | VV | 2 | 1 | True | 0 | ROZPOCET
| VV |  | 1,3*0,014 |  | 0.018 | [12 empty] | VV | 2 | 2 | True | 0 | ROZPOCET
| VV |  | "1.13" | [14 empty] | VV | 2 | 1 | True | 0 | ROZPOCET
| VV |  | 8,1*0,014 |  | 0.113 | [12 empty] | VV | 2 | 2 | True | 0 | ROZPOCET
| VV |  | "1.14" | [14 empty] | VV | 2 | 1 | True | 0 | ROZPOCET
| VV |  | 13,2*0,014 |  | 0.185 | [12 empty] | VV | 2 | 2 | True | 0 | ROZPOCET
| VV |  | "1.15" | [14 empty] | VV | 2 | 1 | True | 0 | ROZPOCET
| VV |  | 4,2*0,014 |  | 0.059 | [12 empty] | VV | 2 | 2 | True | 0 | ROZPOCET
| VV |  | "1.16" | [14 empty] | VV | 2 | 1 | True | 0 | ROZPOCET
| VV |  | 17,7*0,014 |  | 0.248 | [12 empty] | VV | 2 | 2 | True | 0 | ROZPOCET
| VV |  | "1.17" | [14 empty] | VV | 2 | 1 | True | 0 | ROZPOCET
| VV |  | 23,9*0,014 |  | 0.335 | [12 empty] | VV | 2 | 2 | True | 0 | ROZPOCET
| VV |  | "1.18" | [14 empty] | VV | 2 | 1 | True | 0 | ROZPOCET
| VV |  | 10*0,014 |  | 0.14 | [12 empty] | VV | 2 | 2 | True | 0 | ROZPOCET
| VV |  | "1.19" | [14 empty] | VV | 2 | 1 | True | 0 | ROZPOCET
| VV |  | 8,4*0,014 |  | 0.118 | [12 empty] | VV | 2 | 2 | True | 0 | ROZPOCET
| VV |  | "1.26" | [14 empty] | VV | 2 | 1 | True | 0 | ROZPOCET
| VV |  | 12,3*0,014 |  | 0.172 | [12 empty] | VV | 2 | 2 | True | 0 | ROZPOCET
| VV |  | "1.28" | [14 empty] | VV | 2 | 1 | True | 0 | ROZPOCET
| VV |  | 12,8*0,014 |  | 0.179 | [12 empty] | VV | 2 | 2 | True | 0 | ROZPOCET
| VV |  | "1.31" | [14 empty] | VV | 2 | 1 | True | 0 | ROZPOCET
| VV |  | 13*0,014 |  | 0.182 | [12 empty] | VV | 2 | 2 | True | 0 | ROZPOCET
| VV |  | "1.33" | [14 empty] | VV | 2 | 1 | True | 0 | ROZPOCET
| VV |  | 13,3*0,014 |  | 0.186 | [12 empty] | VV | 2 | 2 | True | 0 | ROZPOCET
| VV |  | "1.36" | [14 empty] | VV | 2 | 1 | True | 0 | ROZPOCET
| VV |  | 13,1*0,014 |  | 0.183 | [12 empty] | VV | 2 | 2 | True | 0 | ROZPOCET
| VV |  | "1.38" | [14 empty] | VV | 2 | 1 | True | 0 | ROZPOCET
| VV |  | 13,1*0,014 |  | 0.183 | [12 empty] | VV | 2 | 2 | True | 0 | ROZPOCET
| VV |  | "1.41" | [14 empty] | VV | 2 | 1 | True | 0 | ROZPOCET
| VV |  | 13*0,014 |  | 0.182 | [12 empty] | VV | 2 | 2 | True | 0 | ROZPOCET
| VV |  | "1.43" | [14 empty] | VV | 2 | 1 | True | 0 | ROZPOCET
| VV |  | 13,2*0,014 |  | 0.185 | [12 empty] | VV | 2 | 2 | True | 0 | ROZPOCET
| VV |  | "1.46" | [14 empty] | VV | 2 | 1 | True | 0 | ROZPOCET
| VV |  | 12,7*0,014 |  | 0.178 | [12 empty] | VV | 2 | 2 | True | 0 | ROZPOCET
| VV |  | "1.49" | [14 empty] | VV | 2 | 1 | True | 0 | ROZPOCET
| VV |  | 13,1*0,014 |  | 0.183 | [12 empty] | VV | 2 | 2 | True | 0 | ROZPOCET
| VV |  | 2NP | [14 empty] | VV | 2 | 1 | True | 0 | ROZPOCET
| VV |  | "2.03" | [14 empty] | VV | 2 | 1 | True | 0 | ROZPOCET
| VV |  | 8,7*0,014 |  | 0.122 | [12 empty] | VV | 2 | 2 | True | 0 | ROZPOCET
| VV |  | "2.04" | [14 empty] | VV | 2 | 1 | True | 0 | ROZPOCET
| VV |  | 5,3*0,014 |  | 0.074 | [12 empty] | VV | 2 | 2 | True | 0 | ROZPOCET
| VV |  | "2.05" | [14 empty] | VV | 2 | 1 | True | 0 | ROZPOCET
| VV |  | 22,3*0,014 |  | 0.312 | [12 empty] | VV | 2 | 2 | True | 0 | ROZPOCET
| VV |  | "2.06" | [14 empty] | VV | 2 | 1 | True | 0 | ROZPOCET
| VV |  | 9,1*0,014 |  | 0.127 | [12 empty] | VV | 2 | 2 | True | 0 | ROZPOCET
| VV |  | "2.07" | [14 empty] | VV | 2 | 1 | True | 0 | ROZPOCET
| VV |  | 3,2*0,014 |  | 0.045 | [12 empty] | VV | 2 | 2 | True | 0 | ROZPOCET
| VV |  | "2.08" | [14 empty] | VV | 2 | 1 | True | 0 | ROZPOCET
| VV |  | 1,5*0,014 |  | 0.021 | [12 empty] | VV | 2 | 2 | True | 0 | ROZPOCET
| VV |  | "2.17" | [14 empty] | VV | 2 | 1 | True | 0 | ROZPOCET
| VV |  | 17,1*0,014 |  | 0.239 | [12 empty] | VV | 2 | 2 | True | 0 | ROZPOCET
| VV |  | "2.20" | [14 empty] | VV | 2 | 1 | True | 0 | ROZPOCET
| VV |  | 13,3*0,014 |  | 0.186 | [12 empty] | VV | 2 | 2 | True | 0 | ROZPOCET
| VV |  | "2.22" | [14 empty] | VV | 2 | 1 | True | 0 | ROZPOCET
| VV |  | 13,3*0,014 |  | 0.186 | [12 empty] | VV | 2 | 2 | True | 0 | ROZPOCET
| VV |  | "2.24" | [14 empty] | VV | 2 | 1 | True | 0 | ROZPOCET
| VV |  | 12,5*0,014 |  | 0.175 | [12 empty] | VV | 2 | 2 | True | 0 | ROZPOCET
| VV |  | "2.26" | [14 empty] | VV | 2 | 1 | True | 0 | ROZPOCET
| VV |  | 13*0,014 |  | 0.182 | [12 empty] | VV | 2 | 2 | True | 0 | ROZPOCET
| VV |  | "2.28" | [14 empty] | VV | 2 | 1 | True | 0 | ROZPOCET
| VV |  | 13,4*0,014 |  | 0.188 | [12 empty] | VV | 2 | 2 | True | 0 | ROZPOCET
| VV |  | "2.30" | [14 empty] | VV | 2 | 1 | True | 0 | ROZPOCET
| VV |  | 13,3*0,014 |  | 0.186 | [12 empty] | VV | 2 | 2 | True | 0 | ROZPOCET
| VV |  | "2.32" | [14 empty] | VV | 2 | 1 | True | 0 | ROZPOCET
| VV |  | 13,3*0,014 |  | 0.186 | [12 empty] | VV | 2 | 2 | True | 0 | ROZPOCET
| VV |  | "2.34" | [14 empty] | VV | 2 | 1 | True | 0 | ROZPOCET
| VV |  | 12,9*0,014 |  | 0.181 | [12 empty] | VV | 2 | 2 | True | 0 | ROZPOCET
| VV |  | "2.36" | [14 empty] | VV | 2 | 1 | True | 0 | ROZPOCET
| VV |  | 13,5*0,014 |  | 0.189 | [12 empty] | VV | 2 | 2 | True | 0 | ROZPOCET
| VV |  | "2.38" | [14 empty] | VV | 2 | 1 | True | 0 | ROZPOCET
| VV |  | 13,1*0,014 |  | 0.183 | [12 empty] | VV | 2 | 2 | True | 0 | ROZPOCET
| VV |  | "2.40" | [14 empty] | VV | 2 | 1 | True | 0 | ROZPOCET
| VV |  | 13,3*0,014 |  | 0.186 | [12 empty] | VV | 2 | 2 | True | 0 | ROZPOCET
| VV |  | "2.42" | [14 empty] | VV | 2 | 1 | True | 0 | ROZPOCET
| VV |  | 15,4*0,014 |  | 0.216 | [12 empty] | VV | 2 | 2 | True | 0 | ROZPOCET
| VV |  | 3NP | [14 empty] | VV | 2 | 1 | True | 0 | ROZPOCET
| VV |  | "3.03" | [14 empty] | VV | 2 | 1 | True | 0 | ROZPOCET
| VV |  | 9,9*0,014 |  | 0.139 | [12 empty] | VV | 2 | 2 | True | 0 | ROZPOCET
| VV |  | "3.04" | [14 empty] | VV | 2 | 1 | True | 0 | ROZPOCET
| VV |  | 17,8*0,014 |  | 0.249 | [12 empty] | VV | 2 | 2 | True | 0 | ROZPOCET
| VV |  | "3.05" | [14 empty] | VV | 2 | 1 | True | 0 | ROZPOCET
| VV |  | 18*0,014 |  | 0.252 | [12 empty] | VV | 2 | 2 | True | 0 | ROZPOCET
| VV |  | "3.06" | [14 empty] | VV | 2 | 1 | True | 0 | ROZPOCET
| VV |  | 3,7*0,014 |  | 0.052 | [12 empty] | VV | 2 | 2 | True | 0 | ROZPOCET
| VV |  | "3.07" | [14 empty] | VV | 2 | 1 | True | 0 | ROZPOCET
| VV |  | 1,5*0,014 |  | 0.021 | [12 empty] | VV | 2 | 2 | True | 0 | ROZPOCET
| VV |  | "3.16" | [14 empty] | VV | 2 | 1 | True | 0 | ROZPOCET
| VV |  | 1,2*0,014 |  | 0.017 | [12 empty] | VV | 2 | 2 | True | 0 | ROZPOCET
| VV |  | "3.17" | [14 empty] | VV | 2 | 1 | True | 0 | ROZPOCET
| VV |  | 15,4*0,014 |  | 0.216 | [12 empty] | VV | 2 | 2 | True | 0 | ROZPOCET
| VV |  | "3.19" | [14 empty] | VV | 2 | 1 | True | 0 | ROZPOCET
| VV |  | 13,3*0,014 |  | 0.186 | [12 empty] | VV | 2 | 2 | True | 0 | ROZPOCET
| VV |  | "3.21" | [14 empty] | VV | 2 | 1 | True | 0 | ROZPOCET
| VV |  | 13,3*0,014 |  | 0.186 | [12 empty] | VV | 2 | 2 | True | 0 | ROZPOCET
| VV |  | "3.23" | [14 empty] | VV | 2 | 1 | True | 0 | ROZPOCET
| VV |  | 12,5*0,014 |  | 0.175 | [12 empty] | VV | 2 | 2 | True | 0 | ROZPOCET
| VV |  | "3.25" | [14 empty] | VV | 2 | 1 | True | 0 | ROZPOCET
| VV |  | 13*0,014 |  | 0.182 | [12 empty] | VV | 2 | 2 | True | 0 | ROZPOCET
| VV |  | "3.27" | [14 empty] | VV | 2 | 1 | True | 0 | ROZPOCET
| VV |  | 13,4*0,014 |  | 0.188 | [12 empty] | VV | 2 | 2 | True | 0 | ROZPOCET
| VV |  | "3.29" | [14 empty] | VV | 2 | 1 | True | 0 | ROZPOCET
| VV |  | 13*0,014 |  | 0.182 | [12 empty] | VV | 2 | 2 | True | 0 | ROZPOCET
| VV |  | "3.31" | [14 empty] | VV | 2 | 1 | True | 0 | ROZPOCET
| VV |  | 13,6*0,014 |  | 0.19 | [12 empty] | VV | 2 | 2 | True | 0 | ROZPOCET
| VV |  | "3.33" | [14 empty] | VV | 2 | 1 | True | 0 | ROZPOCET
| VV |  | 12,9*0,014 |  | 0.181 | [12 empty] | VV | 2 | 2 | True | 0 | ROZPOCET
| VV |  | "3.35" | [14 empty] | VV | 2 | 1 | True | 0 | ROZPOCET
| VV |  | 13,5*0,014 |  | 0.189 | [12 empty] | VV | 2 | 2 | True | 0 | ROZPOCET
| VV |  | "3.37" | [14 empty] | VV | 2 | 1 | True | 0 | ROZPOCET
| VV |  | 13,1*0,014 |  | 0.183 | [12 empty] | VV | 2 | 2 | True | 0 | ROZPOCET
| VV |  | "3.39" | [14 empty] | VV | 2 | 1 | True | 0 | ROZPOCET
| VV |  | 13,3*0,014 |  | 0.186 | [12 empty] | VV | 2 | 2 | True | 0 | ROZPOCET
| VV |  | "3.42" | [14 empty] | VV | 2 | 1 | True | 0 | ROZPOCET
| VV |  | 15,4*0,014 |  | 0.216 | [12 empty] | VV | 2 | 2 | True | 0 | ROZPOCET
| VV |  | 4NP | [14 empty] | VV | 2 | 1 | True | 0 | ROZPOCET
| VV |  | "4.04" | [14 empty] | VV | 2 | 1 | True | 0 | ROZPOCET
| VV |  | (27,2-4,4)*0,014 |  | 0.319 | [12 empty] | VV | 2 | 2 | True | 0 | ROZPOCET
| VV |  | "4.05" | [14 empty] | VV | 2 | 1 | True | 0 | ROZPOCET
| VV |  | 12,1*0,014 |  | 0.169 | [12 empty] | VV | 2 | 2 | True | 0 | ROZPOCET
| VV |  | "4.06" | [14 empty] | VV | 2 | 1 | True | 0 | ROZPOCET
| VV |  | 3,7*0,014 |  | 0.052 | [12 empty] | VV | 2 | 2 | True | 0 | ROZPOCET
| VV |  | "4.07" | [14 empty] | VV | 2 | 1 | True | 0 | ROZPOCET
| VV |  | 1,5*0,014 |  | 0.021 | [12 empty] | VV | 2 | 2 | True | 0 | ROZPOCET
| VV |  | SV.B09 | [14 empty] | VV | 2 | 1 | True | 0 | ROZPOCET
| VV |  | 1NP | [14 empty] | VV | 2 | 1 | True | 0 | ROZPOCET
| VV |  | "1.02" | [14 empty] | VV | 2 | 1 | True | 0 | ROZPOCET
| VV |  | 8,3*0,014 |  | 0.116 | [12 empty] | VV | 2 | 2 | True | 0 | ROZPOCET
| VV |  | "1.20" | [14 empty] | VV | 2 | 1 | True | 0 | ROZPOCET
| VV |  | 1,2*0,014 |  | 0.017 | [12 empty] | VV | 2 | 2 | True | 0 | ROZPOCET
| VV |  | "1.21" | [14 empty] | VV | 2 | 1 | True | 0 | ROZPOCET
| VV |  | 1,2*0,014 |  | 0.017 | [12 empty] | VV | 2 | 2 | True | 0 | ROZPOCET
| VV |  | "1.22" | [14 empty] | VV | 2 | 1 | True | 0 | ROZPOCET
| VV |  | 6,6*0,014 |  | 0.092 | [12 empty] | VV | 2 | 2 | True | 0 | ROZPOCET
| VV |  | "1.24" | [14 empty] | VV | 2 | 1 | True | 0 | ROZPOCET
| VV |  | 13,1*0,014 |  | 0.183 | [12 empty] | VV | 2 | 2 | True | 0 | ROZPOCET
| VV |  | "1.25" | [14 empty] | VV | 2 | 1 | True | 0 | ROZPOCET
| VV |  | 5,7*0,014 |  | 0.08 | [12 empty] | VV | 2 | 2 | True | 0 | ROZPOCET
| VV |  | "1.25a" | [14 empty] | VV | 2 | 1 | True | 0 | ROZPOCET
| VV |  | 1,4*0,014 |  | 0.02 | [12 empty] | VV | 2 | 2 | True | 0 | ROZPOCET
| VV |  | "1.27" | [14 empty] | VV | 2 | 1 | True | 0 | ROZPOCET
| VV |  | 6,9*0,014 |  | 0.097 | [12 empty] | VV | 2 | 2 | True | 0 | ROZPOCET
| VV |  | "1.27a" | [14 empty] | VV | 2 | 1 | True | 0 | ROZPOCET
| VV |  | 1,5*0,014 |  | 0.021 | [12 empty] | VV | 2 | 2 | True | 0 | ROZPOCET
| VV |  | "1.29" | [14 empty] | VV | 2 | 1 | True | 0 | ROZPOCET
| VV |  | 13,7*0,014 |  | 0.192 | [12 empty] | VV | 2 | 2 | True | 0 | ROZPOCET
| VV |  | "1.30" | [14 empty] | VV | 2 | 1 | True | 0 | ROZPOCET
| VV |  | 6,6*0,014 |  | 0.092 | [12 empty] | VV | 2 | 2 | True | 0 | ROZPOCET
| VV |  | "1.30a" | [14 empty] | VV | 2 | 1 | True | 0 | ROZPOCET
| VV |  | 1,4*0,014 |  | 0.02 | [12 empty] | VV | 2 | 2 | True | 0 | ROZPOCET
| VV |  | "1.32" | [14 empty] | VV | 2 | 1 | True | 0 | ROZPOCET
| VV |  | 6,7*0,014 |  | 0.094 | [12 empty] | VV | 2 | 2 | True | 0 | ROZPOCET
| VV |  | "1.32a" | [14 empty] | VV | 2 | 1 | True | 0 | ROZPOCET
| VV |  | 1,4*0,014 |  | 0.02 | [12 empty] | VV | 2 | 2 | True | 0 | ROZPOCET
| VV |  | "1.34" | [14 empty] | VV | 2 | 1 | True | 0 | ROZPOCET
| VV |  | 12,7*0,014 |  | 0.178 | [12 empty] | VV | 2 | 2 | True | 0 | ROZPOCET
| VV |  | "1.35" | [14 empty] | VV | 2 | 1 | True | 0 | ROZPOCET
| VV |  | 8,3*0,014 |  | 0.116 | [12 empty] | VV | 2 | 2 | True | 0 | ROZPOCET
| VV |  | "1.37" | [14 empty] | VV | 2 | 1 | True | 0 | ROZPOCET
| VV |  | 8,6*0,014 |  | 0.12 | [12 empty] | VV | 2 | 2 | True | 0 | ROZPOCET
| VV |  | "1.39" | [14 empty] | VV | 2 | 1 | True | 0 | ROZPOCET
| VV |  | 13,6*0,014 |  | 0.19 | [12 empty] | VV | 2 | 2 | True | 0 | ROZPOCET
| VV |  | "1.40" | [14 empty] | VV | 2 | 1 | True | 0 | ROZPOCET
| VV |  | 6,6*0,014 |  | 0.092 | [12 empty] | VV | 2 | 2 | True | 0 | ROZPOCET
| VV |  | "1.40a" | [14 empty] | VV | 2 | 1 | True | 0 | ROZPOCET
| VV |  | 1,3*0,014 |  | 0.018 | [12 empty] | VV | 2 | 2 | True | 0 | ROZPOCET
| VV |  | "1.42" | [14 empty] | VV | 2 | 1 | True | 0 | ROZPOCET
| VV |  | 6,7*0,014 |  | 0.094 | [12 empty] | VV | 2 | 2 | True | 0 | ROZPOCET
| VV |  | "1.42a" | [14 empty] | VV | 2 | 1 | True | 0 | ROZPOCET
| VV |  | 1,3*0,014 |  | 0.018 | [12 empty] | VV | 2 | 2 | True | 0 | ROZPOCET
| VV |  | "1.44" | [14 empty] | VV | 2 | 1 | True | 0 | ROZPOCET
| VV |  | 13,7*0,014 |  | 0.192 | [12 empty] | VV | 2 | 2 | True | 0 | ROZPOCET
| VV |  | "1.45" | [14 empty] | VV | 2 | 1 | True | 0 | ROZPOCET
| VV |  | 6,4*0,014 |  | 0.09 | [12 empty] | VV | 2 | 2 | True | 0 | ROZPOCET
| VV |  | "1.45a" | [14 empty] | VV | 2 | 1 | True | 0 | ROZPOCET
| VV |  | 1,5*0,014 |  | 0.021 | [12 empty] | VV | 2 | 2 | True | 0 | ROZPOCET
| VV |  | "1.47" | [14 empty] | VV | 2 | 1 | True | 0 | ROZPOCET
| VV |  | 3,3*0,014 |  | 0.046 | [12 empty] | VV | 2 | 2 | True | 0 | ROZPOCET
| VV |  | "1.48" | [14 empty] | VV | 2 | 1 | True | 0 | ROZPOCET
| VV |  | 2,5*0,014 |  | 0.035 | [12 empty] | VV | 2 | 2 | True | 0 | ROZPOCET
| VV |  | "1.48a" | [14 empty] | VV | 2 | 1 | True | 0 | ROZPOCET
| VV |  | 2,3*0,014 |  | 0.032 | [12 empty] | VV | 2 | 2 | True | 0 | ROZPOCET
| VV |  | 2NP | [14 empty] | VV | 2 | 1 | True | 0 | ROZPOCET
| VV |  | "2.11" | [14 empty] | VV | 2 | 1 | True | 0 | ROZPOCET
| VV |  | 13,8*0,014 |  | 0.193 | [12 empty] | VV | 2 | 2 | True | 0 | ROZPOCET
| VV |  | "2.12" | [14 empty] | VV | 2 | 1 | True | 0 | ROZPOCET
| VV |  | 67,3*0,014 |  | 0.942 | [12 empty] | VV | 2 | 2 | True | 0 | ROZPOCET
| VV |  | "2.14" | [14 empty] | VV | 2 | 1 | True | 0 | ROZPOCET
| VV |  | 1,8*0,014 |  | 0.025 | [12 empty] | VV | 2 | 2 | True | 0 | ROZPOCET
| VV |  | "2.15" | [14 empty] | VV | 2 | 1 | True | 0 | ROZPOCET
| VV |  | 2*0,014 |  | 0.028 | [12 empty] | VV | 2 | 2 | True | 0 | ROZPOCET
| VV |  | "2.16" | [14 empty] | VV | 2 | 1 | True | 0 | ROZPOCET
| VV |  | 15,9*0,014 |  | 0.223 | [12 empty] | VV | 2 | 2 | True | 0 | ROZPOCET
| VV |  | "2.18" | [14 empty] | VV | 2 | 1 | True | 0 | ROZPOCET
| VV |  | 6,4*0,014 |  | 0.09 | [12 empty] | VV | 2 | 2 | True | 0 | ROZPOCET
| VV |  | "2.19" | [14 empty] | VV | 2 | 1 | True | 0 | ROZPOCET
| VV |  | 1,4*0,014 |  | 0.02 | [12 empty] | VV | 2 | 2 | True | 0 | ROZPOCET
| VV |  | "2.21" | [14 empty] | VV | 2 | 1 | True | 0 | ROZPOCET
| VV |  | 7,8*0,014 |  | 0.109 | [12 empty] | VV | 2 | 2 | True | 0 | ROZPOCET
| VV |  | "2.23" | [14 empty] | VV | 2 | 1 | True | 0 | ROZPOCET
| VV |  | 7,1*0,014 |  | 0.099 | [12 empty] | VV | 2 | 2 | True | 0 | ROZPOCET
| VV |  | "2.25" | [14 empty] | VV | 2 | 1 | True | 0 | ROZPOCET
| VV |  | 7,8*0,014 |  | 0.109 | [12 empty] | VV | 2 | 2 | True | 0 | ROZPOCET
| VV |  | "2.27" | [14 empty] | VV | 2 | 1 | True | 0 | ROZPOCET
| VV |  | 4,0*0,014 |  | 0.056 | [12 empty] | VV | 2 | 2 | True | 0 | ROZPOCET
| VV |  | "2.29" | [14 empty] | VV | 2 | 1 | True | 0 | ROZPOCET
| VV |  | 8,4*0,014 |  | 0.118 | [12 empty] | VV | 2 | 2 | True | 0 | ROZPOCET
| VV |  | "2.31" | [14 empty] | VV | 2 | 1 | True | 0 | ROZPOCET
| VV |  | 7,8*0,014 |  | 0.109 | [12 empty] | VV | 2 | 2 | True | 0 | ROZPOCET
| VV |  | "2.33" | [14 empty] | VV | 2 | 1 | True | 0 | ROZPOCET
| VV |  | 7,8*0,014 |  | 0.109 | [12 empty] | VV | 2 | 2 | True | 0 | ROZPOCET
| VV |  | "2.35" | [14 empty] | VV | 2 | 1 | True | 0 | ROZPOCET
| VV |  | 7,8*0,014 |  | 0.109 | [12 empty] | VV | 2 | 2 | True | 0 | ROZPOCET
| VV |  | "2.37" | [14 empty] | VV | 2 | 1 | True | 0 | ROZPOCET
| VV |  | 7,8*0,014 |  | 0.109 | [12 empty] | VV | 2 | 2 | True | 0 | ROZPOCET
| VV |  | "2.39" | [14 empty] | VV | 2 | 1 | True | 0 | ROZPOCET
| VV |  | 6,5*0,014 |  | 0.091 | [12 empty] | VV | 2 | 2 | True | 0 | ROZPOCET
| VV |  | "2.39a" | [14 empty] | VV | 2 | 1 | True | 0 | ROZPOCET
| VV |  | 1,4*0,014 |  | 0.02 | [12 empty] | VV | 2 | 2 | True | 0 | ROZPOCET
| VV |  | "2.41" | [14 empty] | VV | 2 | 1 | True | 0 | ROZPOCET
| VV |  | 3,2*0,014 |  | 0.045 | [12 empty] | VV | 2 | 2 | True | 0 | ROZPOCET
| VV |  | "2.43" | [14 empty] | VV | 2 | 1 | True | 0 | ROZPOCET
| VV |  | 2,3*0,014 |  | 0.032 | [12 empty] | VV | 2 | 2 | True | 0 | ROZPOCET
| VV |  | 3NP | [14 empty] | VV | 2 | 1 | True | 0 | ROZPOCET
| VV |  | "3.10" | [14 empty] | VV | 2 | 1 | True | 0 | ROZPOCET
| VV |  | 13,8*0,014 |  | 0.193 | [12 empty] | VV | 2 | 2 | True | 0 | ROZPOCET
| VV |  | "3.11" | [14 empty] | VV | 2 | 1 | True | 0 | ROZPOCET
| VV |  | 69,2*0,014 |  | 0.969 | [12 empty] | VV | 2 | 2 | True | 0 | ROZPOCET
| VV |  | "3.13" | [14 empty] | VV | 2 | 1 | True | 0 | ROZPOCET
| VV |  | 1,8*0,014 |  | 0.025 | [12 empty] | VV | 2 | 2 | True | 0 | ROZPOCET
| VV |  | "3.14" | [14 empty] | VV | 2 | 1 | True | 0 | ROZPOCET
| VV |  | 2*0,014 |  | 0.028 | [12 empty] | VV | 2 | 2 | True | 0 | ROZPOCET
| VV |  | "3.15" | [14 empty] | VV | 2 | 1 | True | 0 | ROZPOCET
| VV |  | 16,1*0,014 |  | 0.225 | [12 empty] | VV | 2 | 2 | True | 0 | ROZPOCET
| VV |  | "3.18" | [14 empty] | VV | 2 | 1 | True | 0 | ROZPOCET
| VV |  | 5,9*0,014 |  | 0.083 | [12 empty] | VV | 2 | 2 | True | 0 | ROZPOCET
| VV |  | "3.20" | [14 empty] | VV | 2 | 1 | True | 0 | ROZPOCET
| VV |  | 6,6*0,014 |  | 0.092 | [12 empty] | VV | 2 | 2 | True | 0 | ROZPOCET
| VV |  | "3.20a" | [14 empty] | VV | 2 | 1 | True | 0 | ROZPOCET
| VV |  | 1,2*0,014 |  | 0.017 | [12 empty] | VV | 2 | 2 | True | 0 | ROZPOCET
| VV |  | "3.22" | [14 empty] | VV | 2 | 1 | True | 0 | ROZPOCET
| VV |  | 5,8*0,014 |  | 0.081 | [12 empty] | VV | 2 | 2 | True | 0 | ROZPOCET
| VV |  | "3.22a" | [14 empty] | VV | 2 | 1 | True | 0 | ROZPOCET
| VV |  | 1,2*0,014 |  | 0.017 | [12 empty] | VV | 2 | 2 | True | 0 | ROZPOCET
| VV |  | "3.24" | [14 empty] | VV | 2 | 1 | True | 0 | ROZPOCET
| VV |  | 6,6*0,014 |  | 0.092 | [12 empty] | VV | 2 | 2 | True | 0 | ROZPOCET
| VV |  | "3.24a" | [14 empty] | VV | 2 | 1 | True | 0 | ROZPOCET
| VV |  | 1,2*0,014 |  | 0.017 | [12 empty] | VV | 2 | 2 | True | 0 | ROZPOCET
| VV |  | "3.26" | [14 empty] | VV | 2 | 1 | True | 0 | ROZPOCET
| VV |  | 6,4*0,014 |  | 0.09 | [12 empty] | VV | 2 | 2 | True | 0 | ROZPOCET
| VV |  | "3.26a" | [14 empty] | VV | 2 | 1 | True | 0 | ROZPOCET
| VV |  | 1,2*0,014 |  | 0.017 | [12 empty] | VV | 2 | 2 | True | 0 | ROZPOCET
| VV |  | "3.28" | [14 empty] | VV | 2 | 1 | True | 0 | ROZPOCET
| VV |  | 8,1*0,014 |  | 0.113 | [12 empty] | VV | 2 | 2 | True | 0 | ROZPOCET
| VV |  | "3.30" | [14 empty] | VV | 2 | 1 | True | 0 | ROZPOCET
| VV |  | 6,7*0,014 |  | 0.094 | [12 empty] | VV | 2 | 2 | True | 0 | ROZPOCET
| VV |  | "3.30a" | [14 empty] | VV | 2 | 1 | True | 0 | ROZPOCET
| VV |  | 1,2*0,014 |  | 0.017 | [12 empty] | VV | 2 | 2 | True | 0 | ROZPOCET
| VV |  | "3.32" | [14 empty] | VV | 2 | 1 | True | 0 | ROZPOCET
| VV |  | 6,6*0,014 |  | 0.092 | [12 empty] | VV | 2 | 2 | True | 0 | ROZPOCET
| VV |  | "3.32a" | [14 empty] | VV | 2 | 1 | True | 0 | ROZPOCET
| VV |  | 1,2*0,014 |  | 0.017 | [12 empty] | VV | 2 | 2 | True | 0 | ROZPOCET
| VV |  | "3.34" | [14 empty] | VV | 2 | 1 | True | 0 | ROZPOCET
| VV |  | 6,6*0,014 |  | 0.092 | [12 empty] | VV | 2 | 2 | True | 0 | ROZPOCET
| VV |  | "3.34a" | [14 empty] | VV | 2 | 1 | True | 0 | ROZPOCET
| VV |  | 1,2*0,014 |  | 0.017 | [12 empty] | VV | 2 | 2 | True | 0 | ROZPOCET
| VV |  | "3.36" | [14 empty] | VV | 2 | 1 | True | 0 | ROZPOCET
| VV |  | 6,6*0,014 |  | 0.092 | [12 empty] | VV | 2 | 2 | True | 0 | ROZPOCET
| VV |  | "3.36a" | [14 empty] | VV | 2 | 1 | True | 0 | ROZPOCET
| VV |  | 1,2*0,014 |  | 0.017 | [12 empty] | VV | 2 | 2 | True | 0 | ROZPOCET
| VV |  | "3.38" | [14 empty] | VV | 2 | 1 | True | 0 | ROZPOCET
| VV |  | 6,5*0,014 |  | 0.091 | [12 empty] | VV | 2 | 2 | True | 0 | ROZPOCET
| VV |  | "3.38a" | [14 empty] | VV | 2 | 1 | True | 0 | ROZPOCET
| VV |  | 1,3*0,014 |  | 0.018 | [12 empty] | VV | 2 | 2 | True | 0 | ROZPOCET
| VV |  | "3.40" | [14 empty] | VV | 2 | 1 | True | 0 | ROZPOCET
| VV |  | 3,2*0,014 |  | 0.045 | [12 empty] | VV | 2 | 2 | True | 0 | ROZPOCET
| VV |  | "3.41" | [14 empty] | VV | 2 | 1 | True | 0 | ROZPOCET
| VV |  | 2,3*0,014 |  | 0.032 | [12 empty] | VV | 2 | 2 | True | 0 | ROZPOCET
| VV |  | SV.B14 | [14 empty] | VV | 2 | 1 | True | 0 | ROZPOCET
| VV |  | 4NP | [14 empty] | VV | 2 | 1 | True | 0 | ROZPOCET
| VV |  | "4.04" | [14 empty] | VV | 2 | 1 | True | 0 | ROZPOCET
| VV |  | 4,4*0,044 |  | 0.194 | [12 empty] | VV | 2 | 2 | True | 0 | ROZPOCET
| VV |  | SV.B13 | [14 empty] | VV | 2 | 1 | True | 0 | ROZPOCET
| VV |  | 2NP | [14 empty] | VV | 2 | 1 | True | 0 | ROZPOCET
| VV |  | "2.27" | [14 empty] | VV | 2 | 1 | True | 0 | ROZPOCET
| VV |  | 3,9*0,08 |  | 0.312 | [12 empty] | VV | 2 | 2 | True | 0 | ROZPOCET
| VV |  | předpoklad poškození 50 % podkladního betonu | [14 empty] | VV | 2 | 1 | True | 0 | ROZPOCET
| VV |  | 0,5*(8,0+58,0+18,0+1,8+6,5)*0,1 |  | 4.615 | [12 empty] | VV | 2 | 2 | True | 0 | ROZPOCET
| VV |  | 0,5*(32,0+22,0)*0,1 |  | 2.7 | [12 empty] | VV | 2 | 2 | True | 0 | ROZPOCET
| VV |  | 0,5*(155,5+134,5)*0,1 |  | 14.5 | [12 empty] | VV | 2 | 2 | True | 0 | ROZPOCET
| VV |  | 0,5*(62,0+36,0+20,0)*0,1 |  | 5.9 | [12 empty] | VV | 2 | 2 | True | 0 | ROZPOCET
| VV |  | 0,5*(9,5+9,0)*0,1 |  | 0.925 | [12 empty] | VV | 2 | 2 | True | 0 | ROZPOCET
| VV |  | kanalizace 1PP | [14 empty] | VV | 2 | 1 | True | 0 | ROZPOCET
| VV |  | 53*0,1 |  | 5.3 | [12 empty] | VV | 2 | 2 | True | 0 | ROZPOCET
| VV |  | Součet |  | 72.395 | [12 empty] | VV | 2 | 4 | True | 1 | ROZPOCET
49 | K | 965042221 | Bourání podkladů pod dlažby nebo mazanin betonových nebo z litého asfaltu tl přes 100 mm pl do 1 m2 | m3 | 0.517 |  | 0 | CS ÚRS 2025 02 |  | základní |  | 0 | 0 | 0 | 2.2 | 1.1374 | 4 | K | 2 |  |  |  | ROZPOCET | 0 | 0 | 0 | 0 | 0 | 1 | 0 | 4 | 1873678912
| PP |  | Bourání mazanin betonových nebo z litého asfaltu tl. přes 100 mm, plochy do 1 m2 | [14 empty] | PP | 2
| Online PSC |  | https://podminky.urs.cz/item/CS_URS_2025_02/965042221 | [14 empty] | Online PSC | 2
| VV |  | viz TZ_AB, situační výkresy, výkresová a textová část D.1.1, D.1.2 a D.1.3 | [14 empty] | VV | 2 | 1 | True | 0 | ROZPOCET
| VV |  | střecha přístavek | [14 empty] | VV | 2 | 1 | True | 0 | ROZPOCET
| VV |  | 0,8*1,1*0,44 |  | 0.387 | [12 empty] | VV | 2 | 2 | True | 0 | ROZPOCET
| VV |  | "2.01." | [14 empty] | VV | 2 | 1 | True | 0 | ROZPOCET
| VV |  | 1,2*0,4*0,27 |  | 0.13 | [12 empty] | VV | 2 | 2 | True | 0 | ROZPOCET
| VV |  | Součet |  | 0.517 | [12 empty] | VV | 2 | 4 | True | 1 | ROZPOCET
50 | K | 965042241 | Bourání podkladů pod dlažby nebo mazanin betonových nebo z litého asfaltu tl přes 100 mm pl přes 4 m2 | m3 | 14.716 |  | 0 | CS ÚRS 2025 02 |  | základní |  | 0 | 0 | 0 | 2.2 | 32.3752 | 4 | K | 2 |  |  |  | ROZPOCET | 0 | 0 | 0 | 0 | 0 | 1 | 0 | 4 | -1406380732
| PP |  | Bourání mazanin betonových nebo z litého asfaltu tl. přes 100 mm, plochy přes 4 m2 | [14 empty] | PP | 2
| Online PSC |  | https://podminky.urs.cz/item/CS_URS_2025_02/965042241 | [14 empty] | Online PSC | 2
| VV |  | viz TZ_AB, situační výkresy, výkresová a textová část D.1.1, D.1.2 a D.1.3 | [14 empty] | VV | 2 | 1 | True | 0 | ROZPOCET
| VV |  | SV.B12 | [14 empty] | VV | 2 | 1 | True | 0 | ROZPOCET
| VV |  | 1NP | [14 empty] | VV | 2 | 1 | True | 0 | ROZPOCET
| VV |  | "1.05" | [14 empty] | VV | 2 | 1 | True | 0 | ROZPOCET
| VV |  | 2,1*0,12 |  | 0.252 | [12 empty] | VV | 2 | 2 | True | 0 | ROZPOCET
| VV |  | "1.05a" | [14 empty] | VV | 2 | 1 | True | 0 | ROZPOCET
| VV |  | 11,6*0,12 |  | 1.392 | [12 empty] | VV | 2 | 2 | True | 0 | ROZPOCET
| VV |  | bourání vyvýšení podlahy | [14 empty] | VV | 2 | 1 | True | 0 | ROZPOCET
| VV |  | "01.13" | [14 empty] | VV | 2 | 1 | True | 0 | ROZPOCET
| VV |  | (2*1,75*3,2+2*0,9*3,2)*0,25+10,8*0,1*0,25 |  | 4.51 | [12 empty] | VV | 2 | 2 | True | 0 | ROZPOCET
| VV |  | "01.15" | [14 empty] | VV | 2 | 1 | True | 0 | ROZPOCET
| VV |  | (2*1,75*3,2+2*0,9*3,2)*0,25+10,7*0,1*0,25 |  | 4.508 | [12 empty] | VV | 2 | 2 | True | 0 | ROZPOCET
| VV |  | "01.14" | [14 empty] | VV | 2 | 1 | True | 0 | ROZPOCET
| VV |  | 3,0*0,1*0,25 |  | 0.075 | [12 empty] | VV | 2 | 2 | True | 0 | ROZPOCET
| VV |  | "01.21" | [14 empty] | VV | 2 | 1 | True | 0 | ROZPOCET
| VV |  | (2,7+4,8)*0,75*0,25 |  | 1.406 | [12 empty] | VV | 2 | 2 | True | 0 | ROZPOCET
| VV |  | "01.23" | [14 empty] | VV | 2 | 1 | True | 0 | ROZPOCET
| VV |  | (3,5+4,8)*1,0*0,31 |  | 2.573 | [12 empty] | VV | 2 | 2 | True | 0 | ROZPOCET
| VV |  | Součet |  | 14.716 | [12 empty] | VV | 2 | 4 | True | 1 | ROZPOCET
51 | K | 965043341 | Bourání podkladů pod dlažby betonových s potěrem nebo teracem tl do 100 mm pl přes 4 m2 | m3 | 134.857 |  | 0 | CS ÚRS 2025 02 |  | základní |  | 0 | 0 | 0 | 2.2 | 296.6854 | 4 | K | 2 |  |  |  | ROZPOCET | 0 | 0 | 0 | 0 | 0 | 1 | 0 | 4 | 1737316396
| PP |  | Bourání mazanin betonových s potěrem nebo teracem tl. do 100 mm, plochy přes 4 m2 | [14 empty] | PP | 2
| Online PSC |  | https://podminky.urs.cz/item/CS_URS_2025_02/965043341 | [14 empty] | Online PSC | 2
| VV |  | viz TZ_AB, situační výkresy, výkresová a textová část D.1.1, D.1.2 a D.1.3 | [14 empty] | VV | 2 | 1 | True | 0 | ROZPOCET
| VV |  | SV.B02 | [14 empty] | VV | 2 | 1 | True | 0 | ROZPOCET
| VV |  | "01.03" | [14 empty] | VV | 2 | 1 | True | 0 | ROZPOCET
| VV |  | 21,5*0,09 |  | 1.935 | [12 empty] | VV | 2 | 2 | True | 0 | ROZPOCET
| VV |  | "01.04" | [14 empty] | VV | 2 | 1 | True | 0 | ROZPOCET
| VV |  | 13,5*0,09 |  | 1.215 | [12 empty] | VV | 2 | 2 | True | 0 | ROZPOCET
| VV |  | "01.05" | [14 empty] | VV | 2 | 1 | True | 0 | ROZPOCET
| VV |  | 3,3*0,09 |  | 0.297 | [12 empty] | VV | 2 | 2 | True | 0 | ROZPOCET
| VV |  | "01.06" | [14 empty] | VV | 2 | 1 | True | 0 | ROZPOCET
| VV |  | 5*0,09 |  | 0.45 | [12 empty] | VV | 2 | 2 | True | 0 | ROZPOCET
| VV |  | "01.09" | [14 empty] | VV | 2 | 1 | True | 0 | ROZPOCET
| VV |  | 21,8*0,09 |  | 1.962 | [12 empty] | VV | 2 | 2 | True | 0 | ROZPOCET
| VV |  | "01.13" | [14 empty] | VV | 2 | 1 | True | 0 | ROZPOCET
| VV |  | 54,3*0,09 |  | 4.887 | [12 empty] | VV | 2 | 2 | True | 0 | ROZPOCET
| VV |  | "01.14" | [14 empty] | VV | 2 | 1 | True | 0 | ROZPOCET
| VV |  | 10,5*0,09 |  | 0.945 | [12 empty] | VV | 2 | 2 | True | 0 | ROZPOCET
| VV |  | "01.20" | [14 empty] | VV | 2 | 1 | True | 0 | ROZPOCET
| VV |  | 5,1*0,09 |  | 0.459 | [12 empty] | VV | 2 | 2 | True | 0 | ROZPOCET
| VV |  | "01.21" | [14 empty] | VV | 2 | 1 | True | 0 | ROZPOCET
| VV |  | 23*0,09 |  | 2.07 | [12 empty] | VV | 2 | 2 | True | 0 | ROZPOCET
| VV |  | "01.22" | [14 empty] | VV | 2 | 1 | True | 0 | ROZPOCET
| VV |  | 12,6*0,09 |  | 1.134 | [12 empty] | VV | 2 | 2 | True | 0 | ROZPOCET
| VV |  | "01.23" | [14 empty] | VV | 2 | 1 | True | 0 | ROZPOCET
| VV |  | 28,1*0,09 |  | 2.529 | [12 empty] | VV | 2 | 2 | True | 0 | ROZPOCET
| VV |  | "01.24" | [14 empty] | VV | 2 | 1 | True | 0 | ROZPOCET
| VV |  | 2,6*0,09 |  | 0.234 | [12 empty] | VV | 2 | 2 | True | 0 | ROZPOCET
| VV |  | "01.25" | [14 empty] | VV | 2 | 1 | True | 0 | ROZPOCET
| VV |  | 6,1*0,09 |  | 0.549 | [12 empty] | VV | 2 | 2 | True | 0 | ROZPOCET
| VV |  | "01.26" | [14 empty] | VV | 2 | 1 | True | 0 | ROZPOCET
| VV |  | 20,7*0,09 |  | 1.863 | [12 empty] | VV | 2 | 2 | True | 0 | ROZPOCET
| VV |  | "01.27" | [14 empty] | VV | 2 | 1 | True | 0 | ROZPOCET
| VV |  | 9,9*0,09 |  | 0.891 | [12 empty] | VV | 2 | 2 | True | 0 | ROZPOCET
| VV |  | "01.28" | [14 empty] | VV | 2 | 1 | True | 0 | ROZPOCET
| VV |  | 21,2*0,09 |  | 1.908 | [12 empty] | VV | 2 | 2 | True | 0 | ROZPOCET
| VV |  | "01.29" | [14 empty] | VV | 2 | 1 | True | 0 | ROZPOCET
| VV |  | 5,6*0,09 |  | 0.504 | [12 empty] | VV | 2 | 2 | True | 0 | ROZPOCET
| VV |  | SV.B03 | [14 empty] | VV | 2 | 1 | True | 0 | ROZPOCET
| VV |  | "01.03a" | [14 empty] | VV | 2 | 1 | True | 0 | ROZPOCET
| VV |  | 8,2*0,09 |  | 0.738 | [12 empty] | VV | 2 | 2 | True | 0 | ROZPOCET
| VV |  | "01.07" | [14 empty] | VV | 2 | 1 | True | 0 | ROZPOCET
| VV |  | 1,8*0,09 |  | 0.162 | [12 empty] | VV | 2 | 2 | True | 0 | ROZPOCET
| VV |  | "01.08" | [14 empty] | VV | 2 | 1 | True | 0 | ROZPOCET
| VV |  | 6,5*0,09 |  | 0.585 | [12 empty] | VV | 2 | 2 | True | 0 | ROZPOCET
| VV |  | "01.10" | [14 empty] | VV | 2 | 1 | True | 0 | ROZPOCET
| VV |  | 11,3*0,09 |  | 1.017 | [12 empty] | VV | 2 | 2 | True | 0 | ROZPOCET
| VV |  | "01.17" | [14 empty] | VV | 2 | 1 | True | 0 | ROZPOCET
| VV |  | 35,7*0,09 |  | 3.213 | [12 empty] | VV | 2 | 2 | True | 0 | ROZPOCET
| VV |  | "01.18" | [14 empty] | VV | 2 | 1 | True | 0 | ROZPOCET
| VV |  | 36,9*0,09 |  | 3.321 | [12 empty] | VV | 2 | 2 | True | 0 | ROZPOCET
| VV |  | SV.B05 | [14 empty] | VV | 2 | 1 | True | 0 | ROZPOCET
| VV |  | (8*4,7*1,5)*0,02 |  | 1.128 | [12 empty] | VV | 2 | 2 | True | 0 | ROZPOCET
| VV |  | (6*4,7*1,3)*0,02 |  | 0.733 | [12 empty] | VV | 2 | 2 | True | 0 | ROZPOCET
| VV |  | SV.B08 | [14 empty] | VV | 2 | 1 | True | 0 | ROZPOCET
| VV |  | 1NP | [14 empty] | VV | 2 | 1 | True | 0 | ROZPOCET
| VV |  | "1.04" | [14 empty] | VV | 2 | 1 | True | 0 | ROZPOCET
| VV |  | 15,3*0,09 |  | 1.377 | [12 empty] | VV | 2 | 2 | True | 0 | ROZPOCET
| VV |  | "1.04a" | [14 empty] | VV | 2 | 1 | True | 0 | ROZPOCET
| VV |  | 2,4*0,09 |  | 0.216 | [12 empty] | VV | 2 | 2 | True | 0 | ROZPOCET
| VV |  | "1.12" | [14 empty] | VV | 2 | 1 | True | 0 | ROZPOCET
| VV |  | 3,5*0,09 |  | 0.315 | [12 empty] | VV | 2 | 2 | True | 0 | ROZPOCET
| VV |  | "1.12a" | [14 empty] | VV | 2 | 1 | True | 0 | ROZPOCET
| VV |  | 1,3*0,09 |  | 0.117 | [12 empty] | VV | 2 | 2 | True | 0 | ROZPOCET
| VV |  | "1.13" | [14 empty] | VV | 2 | 1 | True | 0 | ROZPOCET
| VV |  | 8,1*0,09 |  | 0.729 | [12 empty] | VV | 2 | 2 | True | 0 | ROZPOCET
| VV |  | "1.14" | [14 empty] | VV | 2 | 1 | True | 0 | ROZPOCET
| VV |  | 13,2*0,09 |  | 1.188 | [12 empty] | VV | 2 | 2 | True | 0 | ROZPOCET
| VV |  | "1.15" | [14 empty] | VV | 2 | 1 | True | 0 | ROZPOCET
| VV |  | 4,2*0,09 |  | 0.378 | [12 empty] | VV | 2 | 2 | True | 0 | ROZPOCET
| VV |  | "1.16" | [14 empty] | VV | 2 | 1 | True | 0 | ROZPOCET
| VV |  | 17,7*0,09 |  | 1.593 | [12 empty] | VV | 2 | 2 | True | 0 | ROZPOCET
| VV |  | "1.17" | [14 empty] | VV | 2 | 1 | True | 0 | ROZPOCET
| VV |  | 23,9*0,09 |  | 2.151 | [12 empty] | VV | 2 | 2 | True | 0 | ROZPOCET
| VV |  | "1.18" | [14 empty] | VV | 2 | 1 | True | 0 | ROZPOCET
| VV |  | 10*0,09 |  | 0.9 | [12 empty] | VV | 2 | 2 | True | 0 | ROZPOCET
| VV |  | "1.19" | [14 empty] | VV | 2 | 1 | True | 0 | ROZPOCET
| VV |  | 8,4*0,09 |  | 0.756 | [12 empty] | VV | 2 | 2 | True | 0 | ROZPOCET
| VV |  | "1.26" | [14 empty] | VV | 2 | 1 | True | 0 | ROZPOCET
| VV |  | 12,3*0,09 |  | 1.107 | [12 empty] | VV | 2 | 2 | True | 0 | ROZPOCET
| VV |  | "1.28" | [14 empty] | VV | 2 | 1 | True | 0 | ROZPOCET
| VV |  | 12,8*0,09 |  | 1.152 | [12 empty] | VV | 2 | 2 | True | 0 | ROZPOCET
| VV |  | "1.31" | [14 empty] | VV | 2 | 1 | True | 0 | ROZPOCET
| VV |  | 13*0,09 |  | 1.17 | [12 empty] | VV | 2 | 2 | True | 0 | ROZPOCET
| VV |  | "1.33" | [14 empty] | VV | 2 | 1 | True | 0 | ROZPOCET
| VV |  | 13,3*0,09 |  | 1.197 | [12 empty] | VV | 2 | 2 | True | 0 | ROZPOCET
| VV |  | "1.36" | [14 empty] | VV | 2 | 1 | True | 0 | ROZPOCET
| VV |  | 13,1*0,09 |  | 1.179 | [12 empty] | VV | 2 | 2 | True | 0 | ROZPOCET
| VV |  | "1.38" | [14 empty] | VV | 2 | 1 | True | 0 | ROZPOCET
| VV |  | 13,1*0,09 |  | 1.179 | [12 empty] | VV | 2 | 2 | True | 0 | ROZPOCET
| VV |  | "1.41" | [14 empty] | VV | 2 | 1 | True | 0 | ROZPOCET
| VV |  | 13*0,09 |  | 1.17 | [12 empty] | VV | 2 | 2 | True | 0 | ROZPOCET
| VV |  | "1.43" | [14 empty] | VV | 2 | 1 | True | 0 | ROZPOCET
| VV |  | 13,2*0,09 |  | 1.188 | [12 empty] | VV | 2 | 2 | True | 0 | ROZPOCET
| VV |  | "1.46" | [14 empty] | VV | 2 | 1 | True | 0 | ROZPOCET
| VV |  | 12,7*0,09 |  | 1.143 | [12 empty] | VV | 2 | 2 | True | 0 | ROZPOCET
| VV |  | "1.49" | [14 empty] | VV | 2 | 1 | True | 0 | ROZPOCET
| VV |  | 13,1*0,09 |  | 1.179 | [12 empty] | VV | 2 | 2 | True | 0 | ROZPOCET
| VV |  | 2NP | [14 empty] | VV | 2 | 1 | True | 0 | ROZPOCET
| VV |  | "2.03" | [14 empty] | VV | 2 | 1 | True | 0 | ROZPOCET
| VV |  | 8,7*0,09 |  | 0.783 | [12 empty] | VV | 2 | 2 | True | 0 | ROZPOCET
| VV |  | "2.04" | [14 empty] | VV | 2 | 1 | True | 0 | ROZPOCET
| VV |  | 5,3*0,09 |  | 0.477 | [12 empty] | VV | 2 | 2 | True | 0 | ROZPOCET
| VV |  | "2.05" | [14 empty] | VV | 2 | 1 | True | 0 | ROZPOCET
| VV |  | 22,3*0,09 |  | 2.007 | [12 empty] | VV | 2 | 2 | True | 0 | ROZPOCET
| VV |  | "2.06" | [14 empty] | VV | 2 | 1 | True | 0 | ROZPOCET
| VV |  | 9,1*0,09 |  | 0.819 | [12 empty] | VV | 2 | 2 | True | 0 | ROZPOCET
| VV |  | "2.07" | [14 empty] | VV | 2 | 1 | True | 0 | ROZPOCET
| VV |  | 3,2*0,09 |  | 0.288 | [12 empty] | VV | 2 | 2 | True | 0 | ROZPOCET
| VV |  | "2.08" | [14 empty] | VV | 2 | 1 | True | 0 | ROZPOCET
| VV |  | 1,5*0,09 |  | 0.135 | [12 empty] | VV | 2 | 2 | True | 0 | ROZPOCET
| VV |  | "2.17" | [14 empty] | VV | 2 | 1 | True | 0 | ROZPOCET
| VV |  | 17,1*0,09 |  | 1.539 | [12 empty] | VV | 2 | 2 | True | 0 | ROZPOCET
| VV |  | "2.20" | [14 empty] | VV | 2 | 1 | True | 0 | ROZPOCET
| VV |  | 13,3*0,09 |  | 1.197 | [12 empty] | VV | 2 | 2 | True | 0 | ROZPOCET
| VV |  | "2.22" | [14 empty] | VV | 2 | 1 | True | 0 | ROZPOCET
| VV |  | 13,3*0,09 |  | 1.197 | [12 empty] | VV | 2 | 2 | True | 0 | ROZPOCET
| VV |  | "2.24" | [14 empty] | VV | 2 | 1 | True | 0 | ROZPOCET
| VV |  | 12,5*0,09 |  | 1.125 | [12 empty] | VV | 2 | 2 | True | 0 | ROZPOCET
| VV |  | "2.26" | [14 empty] | VV | 2 | 1 | True | 0 | ROZPOCET
| VV |  | 13*0,09 |  | 1.17 | [12 empty] | VV | 2 | 2 | True | 0 | ROZPOCET
| VV |  | "2.28" | [14 empty] | VV | 2 | 1 | True | 0 | ROZPOCET
| VV |  | 13,4*0,09 |  | 1.206 | [12 empty] | VV | 2 | 2 | True | 0 | ROZPOCET
| VV |  | "2.30" | [14 empty] | VV | 2 | 1 | True | 0 | ROZPOCET
| VV |  | 13,3*0,09 |  | 1.197 | [12 empty] | VV | 2 | 2 | True | 0 | ROZPOCET
| VV |  | "2.32" | [14 empty] | VV | 2 | 1 | True | 0 | ROZPOCET
| VV |  | 13,3*0,09 |  | 1.197 | [12 empty] | VV | 2 | 2 | True | 0 | ROZPOCET
| VV |  | "2.34" | [14 empty] | VV | 2 | 1 | True | 0 | ROZPOCET
| VV |  | 12,9*0,09 |  | 1.161 | [12 empty] | VV | 2 | 2 | True | 0 | ROZPOCET
| VV |  | "2.36" | [14 empty] | VV | 2 | 1 | True | 0 | ROZPOCET
| VV |  | 13,5*0,09 |  | 1.215 | [12 empty] | VV | 2 | 2 | True | 0 | ROZPOCET
| VV |  | "2.38" | [14 empty] | VV | 2 | 1 | True | 0 | ROZPOCET
| VV |  | 13,1*0,09 |  | 1.179 | [12 empty] | VV | 2 | 2 | True | 0 | ROZPOCET
| VV |  | "2.40" | [14 empty] | VV | 2 | 1 | True | 0 | ROZPOCET
| VV |  | 13,3*0,09 |  | 1.197 | [12 empty] | VV | 2 | 2 | True | 0 | ROZPOCET
| VV |  | "2.42" | [14 empty] | VV | 2 | 1 | True | 0 | ROZPOCET
| VV |  | 15,4*0,09 |  | 1.386 | [12 empty] | VV | 2 | 2 | True | 0 | ROZPOCET
| VV |  | 3NP | [14 empty] | VV | 2 | 1 | True | 0 | ROZPOCET
| VV |  | "3.03" | [14 empty] | VV | 2 | 1 | True | 0 | ROZPOCET
| VV |  | 9,9*0,09 |  | 0.891 | [12 empty] | VV | 2 | 2 | True | 0 | ROZPOCET
| VV |  | "3.04" | [14 empty] | VV | 2 | 1 | True | 0 | ROZPOCET
| VV |  | 17,8*0,09 |  | 1.602 | [12 empty] | VV | 2 | 2 | True | 0 | ROZPOCET
| VV |  | "3.05" | [14 empty] | VV | 2 | 1 | True | 0 | ROZPOCET
| VV |  | 18*0,09 |  | 1.62 | [12 empty] | VV | 2 | 2 | True | 0 | ROZPOCET
| VV |  | "3.06" | [14 empty] | VV | 2 | 1 | True | 0 | ROZPOCET
| VV |  | 3,7*0,09 |  | 0.333 | [12 empty] | VV | 2 | 2 | True | 0 | ROZPOCET
| VV |  | "3.07" | [14 empty] | VV | 2 | 1 | True | 0 | ROZPOCET
| VV |  | 1,5*0,09 |  | 0.135 | [12 empty] | VV | 2 | 2 | True | 0 | ROZPOCET
| VV |  | "3.16" | [14 empty] | VV | 2 | 1 | True | 0 | ROZPOCET
| VV |  | 1,2*0,09 |  | 0.108 | [12 empty] | VV | 2 | 2 | True | 0 | ROZPOCET
| VV |  | "3.17" | [14 empty] | VV | 2 | 1 | True | 0 | ROZPOCET
| VV |  | 15,4*0,09 |  | 1.386 | [12 empty] | VV | 2 | 2 | True | 0 | ROZPOCET
| VV |  | "3.19" | [14 empty] | VV | 2 | 1 | True | 0 | ROZPOCET
| VV |  | 13,3*0,09 |  | 1.197 | [12 empty] | VV | 2 | 2 | True | 0 | ROZPOCET
| VV |  | "3.21" | [14 empty] | VV | 2 | 1 | True | 0 | ROZPOCET
| VV |  | 13,3*0,09 |  | 1.197 | [12 empty] | VV | 2 | 2 | True | 0 | ROZPOCET
| VV |  | "3.23" | [14 empty] | VV | 2 | 1 | True | 0 | ROZPOCET
| VV |  | 12,5*0,09 |  | 1.125 | [12 empty] | VV | 2 | 2 | True | 0 | ROZPOCET
| VV |  | "3.25" | [14 empty] | VV | 2 | 1 | True | 0 | ROZPOCET
| VV |  | 13*0,09 |  | 1.17 | [12 empty] | VV | 2 | 2 | True | 0 | ROZPOCET
| VV |  | "3.27" | [14 empty] | VV | 2 | 1 | True | 0 | ROZPOCET
| VV |  | 13,4*0,09 |  | 1.206 | [12 empty] | VV | 2 | 2 | True | 0 | ROZPOCET
| VV |  | "3.29" | [14 empty] | VV | 2 | 1 | True | 0 | ROZPOCET
| VV |  | 13*0,09 |  | 1.17 | [12 empty] | VV | 2 | 2 | True | 0 | ROZPOCET
| VV |  | "3.31" | [14 empty] | VV | 2 | 1 | True | 0 | ROZPOCET
| VV |  | 13,6*0,09 |  | 1.224 | [12 empty] | VV | 2 | 2 | True | 0 | ROZPOCET
| VV |  | "3.33" | [14 empty] | VV | 2 | 1 | True | 0 | ROZPOCET
| VV |  | 12,9*0,09 |  | 1.161 | [12 empty] | VV | 2 | 2 | True | 0 | ROZPOCET
| VV |  | "3.35" | [14 empty] | VV | 2 | 1 | True | 0 | ROZPOCET
| VV |  | 13,5*0,09 |  | 1.215 | [12 empty] | VV | 2 | 2 | True | 0 | ROZPOCET
| VV |  | "3.37" | [14 empty] | VV | 2 | 1 | True | 0 | ROZPOCET
| VV |  | 13,1*0,09 |  | 1.179 | [12 empty] | VV | 2 | 2 | True | 0 | ROZPOCET
| VV |  | "3.39" | [14 empty] | VV | 2 | 1 | True | 0 | ROZPOCET
| VV |  | 13,3*0,09 |  | 1.197 | [12 empty] | VV | 2 | 2 | True | 0 | ROZPOCET
| VV |  | "3.42" | [14 empty] | VV | 2 | 1 | True | 0 | ROZPOCET
| VV |  | 15,4*0,09 |  | 1.386 | [12 empty] | VV | 2 | 2 | True | 0 | ROZPOCET
| VV |  | 4NP | [14 empty] | VV | 2 | 1 | True | 0 | ROZPOCET
| VV |  | "4.04" | [14 empty] | VV | 2 | 1 | True | 0 | ROZPOCET
| VV |  | (27,2-4,4)*0,09 |  | 2.052 | [12 empty] | VV | 2 | 2 | True | 0 | ROZPOCET
| VV |  | "4.05" | [14 empty] | VV | 2 | 1 | True | 0 | ROZPOCET
| VV |  | 12,1*0,09 |  | 1.089 | [12 empty] | VV | 2 | 2 | True | 0 | ROZPOCET
| VV |  | "4.06" | [14 empty] | VV | 2 | 1 | True | 0 | ROZPOCET
| VV |  | 3,7*0,09 |  | 0.333 | [12 empty] | VV | 2 | 2 | True | 0 | ROZPOCET
| VV |  | "4.07" | [14 empty] | VV | 2 | 1 | True | 0 | ROZPOCET
| VV |  | 1,5*0,09 |  | 0.135 | [12 empty] | VV | 2 | 2 | True | 0 | ROZPOCET
| VV |  | SV.B09 | [14 empty] | VV | 2 | 1 | True | 0 | ROZPOCET
| VV |  | 1NP | [14 empty] | VV | 2 | 1 | True | 0 | ROZPOCET
| VV |  | "1.02" | [14 empty] | VV | 2 | 1 | True | 0 | ROZPOCET
| VV |  | 8,3*0,06 |  | 0.498 | [12 empty] | VV | 2 | 2 | True | 0 | ROZPOCET
| VV |  | "1.20" | [14 empty] | VV | 2 | 1 | True | 0 | ROZPOCET
| VV |  | 1,2*0,06 |  | 0.072 | [12 empty] | VV | 2 | 2 | True | 0 | ROZPOCET
| VV |  | "1.21" | [14 empty] | VV | 2 | 1 | True | 0 | ROZPOCET
| VV |  | 1,2*0,06 |  | 0.072 | [12 empty] | VV | 2 | 2 | True | 0 | ROZPOCET
| VV |  | "1.22" | [14 empty] | VV | 2 | 1 | True | 0 | ROZPOCET
| VV |  | 6,6*0,06 |  | 0.396 | [12 empty] | VV | 2 | 2 | True | 0 | ROZPOCET
| VV |  | "1.24" | [14 empty] | VV | 2 | 1 | True | 0 | ROZPOCET
| VV |  | 13,1*0,06 |  | 0.786 | [12 empty] | VV | 2 | 2 | True | 0 | ROZPOCET
| VV |  | "1.25" | [14 empty] | VV | 2 | 1 | True | 0 | ROZPOCET
| VV |  | 5,7*0,06 |  | 0.342 | [12 empty] | VV | 2 | 2 | True | 0 | ROZPOCET
| VV |  | "1.25a" | [14 empty] | VV | 2 | 1 | True | 0 | ROZPOCET
| VV |  | 1,4*0,06 |  | 0.084 | [12 empty] | VV | 2 | 2 | True | 0 | ROZPOCET
| VV |  | "1.27" | [14 empty] | VV | 2 | 1 | True | 0 | ROZPOCET
| VV |  | 6,9*0,06 |  | 0.414 | [12 empty] | VV | 2 | 2 | True | 0 | ROZPOCET
| VV |  | "1.27a" | [14 empty] | VV | 2 | 1 | True | 0 | ROZPOCET
| VV |  | 1,5*0,06 |  | 0.09 | [12 empty] | VV | 2 | 2 | True | 0 | ROZPOCET
| VV |  | "1.29" | [14 empty] | VV | 2 | 1 | True | 0 | ROZPOCET
| VV |  | 13,7*0,06 |  | 0.822 | [12 empty] | VV | 2 | 2 | True | 0 | ROZPOCET
| VV |  | "1.30" | [14 empty] | VV | 2 | 1 | True | 0 | ROZPOCET
| VV |  | 6,6*0,06 |  | 0.396 | [12 empty] | VV | 2 | 2 | True | 0 | ROZPOCET
| VV |  | "1.30a" | [14 empty] | VV | 2 | 1 | True | 0 | ROZPOCET
| VV |  | 1,4*0,06 |  | 0.084 | [12 empty] | VV | 2 | 2 | True | 0 | ROZPOCET
| VV |  | "1.32" | [14 empty] | VV | 2 | 1 | True | 0 | ROZPOCET
| VV |  | 6,7*0,06 |  | 0.402 | [12 empty] | VV | 2 | 2 | True | 0 | ROZPOCET
| VV |  | "1.32a" | [14 empty] | VV | 2 | 1 | True | 0 | ROZPOCET
| VV |  | 1,4*0,06 |  | 0.084 | [12 empty] | VV | 2 | 2 | True | 0 | ROZPOCET
| VV |  | "1.34" | [14 empty] | VV | 2 | 1 | True | 0 | ROZPOCET
| VV |  | 12,7*0,06 |  | 0.762 | [12 empty] | VV | 2 | 2 | True | 0 | ROZPOCET
| VV |  | "1.35" | [14 empty] | VV | 2 | 1 | True | 0 | ROZPOCET
| VV |  | 8,3*0,06 |  | 0.498 | [12 empty] | VV | 2 | 2 | True | 0 | ROZPOCET
| VV |  | "1.37" | [14 empty] | VV | 2 | 1 | True | 0 | ROZPOCET
| VV |  | 8,6*0,06 |  | 0.516 | [12 empty] | VV | 2 | 2 | True | 0 | ROZPOCET
| VV |  | "1.39" | [14 empty] | VV | 2 | 1 | True | 0 | ROZPOCET
| VV |  | 13,6*0,06 |  | 0.816 | [12 empty] | VV | 2 | 2 | True | 0 | ROZPOCET
| VV |  | "1.40" | [14 empty] | VV | 2 | 1 | True | 0 | ROZPOCET
| VV |  | 6,6*0,06 |  | 0.396 | [12 empty] | VV | 2 | 2 | True | 0 | ROZPOCET
| VV |  | "1.40a" | [14 empty] | VV | 2 | 1 | True | 0 | ROZPOCET
| VV |  | 1,3*0,06 |  | 0.078 | [12 empty] | VV | 2 | 2 | True | 0 | ROZPOCET
| VV |  | "1.42" | [14 empty] | VV | 2 | 1 | True | 0 | ROZPOCET
| VV |  | 6,7*0,06 |  | 0.402 | [12 empty] | VV | 2 | 2 | True | 0 | ROZPOCET
| VV |  | "1.42a" | [14 empty] | VV | 2 | 1 | True | 0 | ROZPOCET
| VV |  | 1,3*0,06 |  | 0.078 | [12 empty] | VV | 2 | 2 | True | 0 | ROZPOCET
| VV |  | "1.44" | [14 empty] | VV | 2 | 1 | True | 0 | ROZPOCET
| VV |  | 13,7*0,06 |  | 0.822 | [12 empty] | VV | 2 | 2 | True | 0 | ROZPOCET
| VV |  | "1.45" | [14 empty] | VV | 2 | 1 | True | 0 | ROZPOCET
| VV |  | 6,4*0,06 |  | 0.384 | [12 empty] | VV | 2 | 2 | True | 0 | ROZPOCET
| VV |  | "1.45a" | [14 empty] | VV | 2 | 1 | True | 0 | ROZPOCET
| VV |  | 1,5*0,06 |  | 0.09 | [12 empty] | VV | 2 | 2 | True | 0 | ROZPOCET
| VV |  | "1.47" | [14 empty] | VV | 2 | 1 | True | 0 | ROZPOCET
| VV |  | 3,3*0,06 |  | 0.198 | [12 empty] | VV | 2 | 2 | True | 0 | ROZPOCET
| VV |  | "1.48" | [14 empty] | VV | 2 | 1 | True | 0 | ROZPOCET
| VV |  | 2,5*0,06 |  | 0.15 | [12 empty] | VV | 2 | 2 | True | 0 | ROZPOCET
| VV |  | "1.48a" | [14 empty] | VV | 2 | 1 | True | 0 | ROZPOCET
| VV |  | 2,3*0,06 |  | 0.138 | [12 empty] | VV | 2 | 2 | True | 0 | ROZPOCET
| VV |  | 2NP | [14 empty] | VV | 2 | 1 | True | 0 | ROZPOCET
| VV |  | "2.11" | [14 empty] | VV | 2 | 1 | True | 0 | ROZPOCET
| VV |  | 13,8*0,06 |  | 0.828 | [12 empty] | VV | 2 | 2 | True | 0 | ROZPOCET
| VV |  | "2.12" | [14 empty] | VV | 2 | 1 | True | 0 | ROZPOCET
| VV |  | 67,3*0,06 |  | 4.038 | [12 empty] | VV | 2 | 2 | True | 0 | ROZPOCET
| VV |  | "2.14" | [14 empty] | VV | 2 | 1 | True | 0 | ROZPOCET
| VV |  | 1,8*0,06 |  | 0.108 | [12 empty] | VV | 2 | 2 | True | 0 | ROZPOCET
| VV |  | "2.15" | [14 empty] | VV | 2 | 1 | True | 0 | ROZPOCET
| VV |  | 2*0,06 |  | 0.12 | [12 empty] | VV | 2 | 2 | True | 0 | ROZPOCET
| VV |  | "2.16" | [14 empty] | VV | 2 | 1 | True | 0 | ROZPOCET
| VV |  | 15,9*0,06 |  | 0.954 | [12 empty] | VV | 2 | 2 | True | 0 | ROZPOCET
| VV |  | "2.18" | [14 empty] | VV | 2 | 1 | True | 0 | ROZPOCET
| VV |  | 6,4*0,06 |  | 0.384 | [12 empty] | VV | 2 | 2 | True | 0 | ROZPOCET
| VV |  | "2.19" | [14 empty] | VV | 2 | 1 | True | 0 | ROZPOCET
| VV |  | 1,4*0,06 |  | 0.084 | [12 empty] | VV | 2 | 2 | True | 0 | ROZPOCET
| VV |  | "2.21" | [14 empty] | VV | 2 | 1 | True | 0 | ROZPOCET
| VV |  | 7,8*0,06 |  | 0.468 | [12 empty] | VV | 2 | 2 | True | 0 | ROZPOCET
| VV |  | "2.23" | [14 empty] | VV | 2 | 1 | True | 0 | ROZPOCET
| VV |  | 7,1*0,06 |  | 0.426 | [12 empty] | VV | 2 | 2 | True | 0 | ROZPOCET
| VV |  | "2.25" | [14 empty] | VV | 2 | 1 | True | 0 | ROZPOCET
| VV |  | 7,8*0,06 |  | 0.468 | [12 empty] | VV | 2 | 2 | True | 0 | ROZPOCET
| VV |  | "2.27" | [14 empty] | VV | 2 | 1 | True | 0 | ROZPOCET
| VV |  | 4,0*0,06 |  | 0.24 | [12 empty] | VV | 2 | 2 | True | 0 | ROZPOCET
| VV |  | "2.29" | [14 empty] | VV | 2 | 1 | True | 0 | ROZPOCET
| VV |  | 8,4*0,06 |  | 0.504 | [12 empty] | VV | 2 | 2 | True | 0 | ROZPOCET
| VV |  | "2.31" | [14 empty] | VV | 2 | 1 | True | 0 | ROZPOCET
| VV |  | 7,8*0,06 |  | 0.468 | [12 empty] | VV | 2 | 2 | True | 0 | ROZPOCET
| VV |  | "2.33" | [14 empty] | VV | 2 | 1 | True | 0 | ROZPOCET
| VV |  | 7,8*0,06 |  | 0.468 | [12 empty] | VV | 2 | 2 | True | 0 | ROZPOCET
| VV |  | "2.35" | [14 empty] | VV | 2 | 1 | True | 0 | ROZPOCET
| VV |  | 7,8*0,06 |  | 0.468 | [12 empty] | VV | 2 | 2 | True | 0 | ROZPOCET
| VV |  | "2.37" | [14 empty] | VV | 2 | 1 | True | 0 | ROZPOCET
| VV |  | 7,8*0,06 |  | 0.468 | [12 empty] | VV | 2 | 2 | True | 0 | ROZPOCET
| VV |  | "2.39" | [14 empty] | VV | 2 | 1 | True | 0 | ROZPOCET
| VV |  | 6,5*0,06 |  | 0.39 | [12 empty] | VV | 2 | 2 | True | 0 | ROZPOCET
| VV |  | "2.39a" | [14 empty] | VV | 2 | 1 | True | 0 | ROZPOCET
| VV |  | 1,4*0,06 |  | 0.084 | [12 empty] | VV | 2 | 2 | True | 0 | ROZPOCET
| VV |  | "2.41" | [14 empty] | VV | 2 | 1 | True | 0 | ROZPOCET
| VV |  | 3,2*0,06 |  | 0.192 | [12 empty] | VV | 2 | 2 | True | 0 | ROZPOCET
| VV |  | "2.43" | [14 empty] | VV | 2 | 1 | True | 0 | ROZPOCET
| VV |  | 2,3*0,06 |  | 0.138 | [12 empty] | VV | 2 | 2 | True | 0 | ROZPOCET
| VV |  | 3NP | [14 empty] | VV | 2 | 1 | True | 0 | ROZPOCET
| VV |  | "3.10" | [14 empty] | VV | 2 | 1 | True | 0 | ROZPOCET
| VV |  | 13,8*0,06 |  | 0.828 | [12 empty] | VV | 2 | 2 | True | 0 | ROZPOCET
| VV |  | "3.11" | [14 empty] | VV | 2 | 1 | True | 0 | ROZPOCET
| VV |  | 69,2*0,06 |  | 4.152 | [12 empty] | VV | 2 | 2 | True | 0 | ROZPOCET
| VV |  | "3.13" | [14 empty] | VV | 2 | 1 | True | 0 | ROZPOCET
| VV |  | 1,8*0,06 |  | 0.108 | [12 empty] | VV | 2 | 2 | True | 0 | ROZPOCET
| VV |  | "3.14" | [14 empty] | VV | 2 | 1 | True | 0 | ROZPOCET
| VV |  | 2*0,06 |  | 0.12 | [12 empty] | VV | 2 | 2 | True | 0 | ROZPOCET
| VV |  | "3.15" | [14 empty] | VV | 2 | 1 | True | 0 | ROZPOCET
| VV |  | 16,1*0,06 |  | 0.966 | [12 empty] | VV | 2 | 2 | True | 0 | ROZPOCET
| VV |  | "3.18" | [14 empty] | VV | 2 | 1 | True | 0 | ROZPOCET
| VV |  | 5,9*0,06 |  | 0.354 | [12 empty] | VV | 2 | 2 | True | 0 | ROZPOCET
| VV |  | "3.20" | [14 empty] | VV | 2 | 1 | True | 0 | ROZPOCET
| VV |  | 6,6*0,06 |  | 0.396 | [12 empty] | VV | 2 | 2 | True | 0 | ROZPOCET
| VV |  | "3.20a" | [14 empty] | VV | 2 | 1 | True | 0 | ROZPOCET
| VV |  | 1,2*0,06 |  | 0.072 | [12 empty] | VV | 2 | 2 | True | 0 | ROZPOCET
| VV |  | "3.22" | [14 empty] | VV | 2 | 1 | True | 0 | ROZPOCET
| VV |  | 5,8*0,06 |  | 0.348 | [12 empty] | VV | 2 | 2 | True | 0 | ROZPOCET
| VV |  | "3.22a" | [14 empty] | VV | 2 | 1 | True | 0 | ROZPOCET
| VV |  | 1,2*0,06 |  | 0.072 | [12 empty] | VV | 2 | 2 | True | 0 | ROZPOCET
| VV |  | "3.24" | [14 empty] | VV | 2 | 1 | True | 0 | ROZPOCET
| VV |  | 6,6*0,06 |  | 0.396 | [12 empty] | VV | 2 | 2 | True | 0 | ROZPOCET
| VV |  | "3.24a" | [14 empty] | VV | 2 | 1 | True | 0 | ROZPOCET
| VV |  | 1,2*0,06 |  | 0.072 | [12 empty] | VV | 2 | 2 | True | 0 | ROZPOCET
| VV |  | "3.26" | [14 empty] | VV | 2 | 1 | True | 0 | ROZPOCET
| VV |  | 6,4*0,06 |  | 0.384 | [12 empty] | VV | 2 | 2 | True | 0 | ROZPOCET
| VV |  | "3.26a" | [14 empty] | VV | 2 | 1 | True | 0 | ROZPOCET
| VV |  | 1,2*0,06 |  | 0.072 | [12 empty] | VV | 2 | 2 | True | 0 | ROZPOCET
| VV |  | "3.28" | [14 empty] | VV | 2 | 1 | True | 0 | ROZPOCET
| VV |  | 8,1*0,06 |  | 0.486 | [12 empty] | VV | 2 | 2 | True | 0 | ROZPOCET
| VV |  | "3.30" | [14 empty] | VV | 2 | 1 | True | 0 | ROZPOCET
| VV |  | 6,7*0,06 |  | 0.402 | [12 empty] | VV | 2 | 2 | True | 0 | ROZPOCET
| VV |  | "3.30a" | [14 empty] | VV | 2 | 1 | True | 0 | ROZPOCET
| VV |  | 1,2*0,06 |  | 0.072 | [12 empty] | VV | 2 | 2 | True | 0 | ROZPOCET
| VV |  | "3.32" | [14 empty] | VV | 2 | 1 | True | 0 | ROZPOCET
| VV |  | 6,6*0,06 |  | 0.396 | [12 empty] | VV | 2 | 2 | True | 0 | ROZPOCET
| VV |  | "3.32a" | [14 empty] | VV | 2 | 1 | True | 0 | ROZPOCET
| VV |  | 1,2*0,06 |  | 0.072 | [12 empty] | VV | 2 | 2 | True | 0 | ROZPOCET
| VV |  | "3.34" | [14 empty] | VV | 2 | 1 | True | 0 | ROZPOCET
| VV |  | 6,6*0,06 |  | 0.396 | [12 empty] | VV | 2 | 2 | True | 0 | ROZPOCET
| VV |  | "3.34a" | [14 empty] | VV | 2 | 1 | True | 0 | ROZPOCET
| VV |  | 1,2*0,06 |  | 0.072 | [12 empty] | VV | 2 | 2 | True | 0 | ROZPOCET
| VV |  | "3.36" | [14 empty] | VV | 2 | 1 | True | 0 | ROZPOCET
| VV |  | 6,6*0,06 |  | 0.396 | [12 empty] | VV | 2 | 2 | True | 0 | ROZPOCET
| VV |  | "3.36a" | [14 empty] | VV | 2 | 1 | True | 0 | ROZPOCET
| VV |  | 1,2*0,06 |  | 0.072 | [12 empty] | VV | 2 | 2 | True | 0 | ROZPOCET
| VV |  | "3.38" | [14 empty] | VV | 2 | 1 | True | 0 | ROZPOCET
| VV |  | 6,5*0,06 |  | 0.39 | [12 empty] | VV | 2 | 2 | True | 0 | ROZPOCET
| VV |  | "3.38a" | [14 empty] | VV | 2 | 1 | True | 0 | ROZPOCET
| VV |  | 1,3*0,06 |  | 0.078 | [12 empty] | VV | 2 | 2 | True | 0 | ROZPOCET
| VV |  | "3.40" | [14 empty] | VV | 2 | 1 | True | 0 | ROZPOCET
| VV |  | 3,2*0,06 |  | 0.192 | [12 empty] | VV | 2 | 2 | True | 0 | ROZPOCET
| VV |  | "3.41" | [14 empty] | VV | 2 | 1 | True | 0 | ROZPOCET
| VV |  | 2,3*0,06 |  | 0.138 | [12 empty] | VV | 2 | 2 | True | 0 | ROZPOCET
| VV |  | SV.B11 | [14 empty] | VV | 2 | 1 | True | 0 | ROZPOCET
| VV |  | "1.03" | [14 empty] | VV | 2 | 1 | True | 0 | ROZPOCET
| VV |  | 4*0,085 |  | 0.34 | [12 empty] | VV | 2 | 2 | True | 0 | ROZPOCET
| VV |  | SV.B16 | [14 empty] | VV | 2 | 1 | True | 0 | ROZPOCET
| VV |  | "4.03" | [14 empty] | VV | 2 | 1 | True | 0 | ROZPOCET
| VV |  | 13,5*0,085 |  | 1.148 | [12 empty] | VV | 2 | 2 | True | 0 | ROZPOCET
| VV |  | Součet |  | 134.857 | [12 empty] | VV | 2 | 4 | True | 1 | ROZPOCET
52 | K | 965043441 | Bourání podkladů pod dlažby betonových s potěrem nebo teracem tl do 150 mm pl přes 4 m2 | m3 | 5.54 |  | 0 | CS ÚRS 2025 02 |  | základní |  | 0 | 0 | 0 | 2.2 | 12.188 | 4 | K | 2 |  |  |  | ROZPOCET | 0 | 0 | 0 | 0 | 0 | 1 | 0 | 4 | 716344846
| PP |  | Bourání mazanin betonových s potěrem nebo teracem tl. do 150 mm, plochy přes 4 m2 | [14 empty] | PP | 2
| Online PSC |  | https://podminky.urs.cz/item/CS_URS_2025_02/965043441 | [14 empty] | Online PSC | 2
| VV |  | viz TZ_AB, situační výkresy, výkresová a textová část D.1.1, D.1.2 a D.1.3 | [14 empty] | VV | 2 | 1 | True | 0 | ROZPOCET
| VV |  | SV.B14 | [14 empty] | VV | 2 | 1 | True | 0 | ROZPOCET
| VV |  | 4NP | [14 empty] | VV | 2 | 1 | True | 0 | ROZPOCET
| VV |  | "4.04" | [14 empty] | VV | 2 | 1 | True | 0 | ROZPOCET
| VV |  | 4,4*0,13 |  | 0.572 | [12 empty] | VV | 2 | 2 | True | 0 | ROZPOCET
| VV |  | SV.15 | [14 empty] | VV | 2 | 1 | True | 0 | ROZPOCET
| VV |  | 4NP | [14 empty] | VV | 2 | 1 | True | 0 | ROZPOCET
| VV |  | "4.03" | [14 empty] | VV | 2 | 1 | True | 0 | ROZPOCET
| VV |  | 8,3*0,12 |  | 0.996 | [12 empty] | VV | 2 | 2 | True | 0 | ROZPOCET
| VV |  | "4.08" | [14 empty] | VV | 2 | 1 | True | 0 | ROZPOCET
| VV |  | 33,1*0,12 |  | 3.972 | [12 empty] | VV | 2 | 2 | True | 0 | ROZPOCET
| VV |  | Součet |  | 5.54 | [12 empty] | VV | 2 | 4 | True | 1 | ROZPOCET
53 | K | 965081213 | Bourání podlah z dlaždic keramických nebo xylolitových tl do 10 mm plochy přes 1 m2 | m2 | 17.6 |  | 0 | CS ÚRS 2025 02 |  | základní |  | 0 | 0 | 0 | 0.035 | 0.616 | 4 | K | 2 |  |  |  | ROZPOCET | 0 | 0 | 0 | 0 | 0 | 1 | 0 | 4 | 1581980055
| PP |  | Bourání podlah z dlaždic bez podkladního lože nebo mazaniny, s jakoukoliv výplní spár keramických nebo xylolitových tl. do 10 mm, plochy přes 1 m2 | [14 empty] | PP | 2
| Online PSC |  | https://podminky.urs.cz/item/CS_URS_2025_02/965081213 | [14 empty] | Online PSC | 2
| VV |  | viz TZ_AB, situační výkresy, výkresová a textová část D.1.1, D.1.2 a D.1.3 | [14 empty] | VV | 2 | 1 | True | 0 | ROZPOCET
| VV |  | SV.B12 | [14 empty] | VV | 2 | 1 | True | 0 | ROZPOCET
| VV |  | 1NP | [14 empty] | VV | 2 | 1 | True | 0 | ROZPOCET
| VV |  | "1.05" | [14 empty] | VV | 2 | 1 | True | 0 | ROZPOCET
| VV |  | 2,1 |  | 2.1 | [12 empty] | VV | 2 | 2 | True | 0 | ROZPOCET
| VV |  | "1.05a" | [14 empty] | VV | 2 | 1 | True | 0 | ROZPOCET
| VV |  | 11,6 |  | 11.6 | [12 empty] | VV | 2 | 2 | True | 0 | ROZPOCET
| VV |  | SV.B13 | [14 empty] | VV | 2 | 1 | True | 0 | ROZPOCET
| VV |  | 2NP | [14 empty] | VV | 2 | 1 | True | 0 | ROZPOCET
| VV |  | "2.27" | [14 empty] | VV | 2 | 1 | True | 0 | ROZPOCET
| VV |  | 3,9 |  | 3.9 | [12 empty] | VV | 2 | 2 | True | 0 | ROZPOCET
| VV |  | Součet |  | 17.6 | [12 empty] | VV | 2 | 4 | True | 1 | ROZPOCET
54 | K | 968062244 | Vybourání dřevěných rámů oken jednoduchých včetně křídel pl do 1 m2 | m2 | 17.1 |  | 0 | CS ÚRS 2025 02 |  | základní |  | 0 | 0 | 0 | 0.041 | 0.7011 | 4 | K | 2 |  |  |  | ROZPOCET | 0 | 0 | 0 | 0 | 0 | 1 | 0 | 4 | 1900967721
| PP |  | Vybourání dřevěných rámů oken s křídly, dveřních zárubní, vrat, stěn, ostění nebo obkladů rámů oken s křídly jednoduchých, plochy do 1 m2 | [14 empty] | PP | 2
| Online PSC |  | https://podminky.urs.cz/item/CS_URS_2025_02/968062244 | [14 empty] | Online PSC | 2
| VV |  | viz TZ_AB, situační výkresy, výkresová a textová část D.1.1, D.1.2 a D.1.3 | [14 empty] | VV | 2 | 1 | True | 0 | ROZPOCET
| VV |  | vnitřní okna | [14 empty] | VV | 2 | 1 | True | 0 | ROZPOCET
| VV |  | 1NP | [14 empty] | VV | 2 | 1 | True | 0 | ROZPOCET
| VV |  | 6*0,75*1,2 |  | 5.4 | [12 empty] | VV | 2 | 2 | True | 0 | ROZPOCET
| VV |  | 2NP | [14 empty] | VV | 2 | 1 | True | 0 | ROZPOCET
| VV |  | 3*0,75*1,2 |  | 2.7 | [12 empty] | VV | 2 | 2 | True | 0 | ROZPOCET
| VV |  | 3NP | [14 empty] | VV | 2 | 1 | True | 0 | ROZPOCET
| VV |  | 10*0,75*1,2 |  | 9 | [12 empty] | VV | 2 | 2 | True | 0 | ROZPOCET
| VV |  | Součet |  | 17.1 | [12 empty] | VV | 2 | 4 | True | 1 | ROZPOCET
55 | K | 968062245 | Vybourání dřevěných rámů oken jednoduchých včetně křídel pl do 2 m2 | m2 | 8.02 |  | 0 | CS ÚRS 2025 02 |  | základní |  | 0 | 0 | 0 | 0.031 | 0.24862 | 4 | K | 2 |  |  |  | ROZPOCET | 0 | 0 | 0 | 0 | 0 | 1 | 0 | 4 | 750698339
| PP |  | Vybourání dřevěných rámů oken s křídly, dveřních zárubní, vrat, stěn, ostění nebo obkladů rámů oken s křídly jednoduchých, plochy do 2 m2 | [14 empty] | PP | 2
| Online PSC |  | https://podminky.urs.cz/item/CS_URS_2025_02/968062245 | [14 empty] | Online PSC | 2
| VV |  | viz TZ_AB, situační výkresy, výkresová a textová část D.1.1, D.1.2 a D.1.3 | [14 empty] | VV | 2 | 1 | True | 0 | ROZPOCET
| VV |  | vnitřní okna | [14 empty] | VV | 2 | 1 | True | 0 | ROZPOCET
| VV |  | 1NP | [14 empty] | VV | 2 | 1 | True | 0 | ROZPOCET
| VV |  | 1*1,5*0,95 |  | 1.425 | [12 empty] | VV | 2 | 2 | True | 0 | ROZPOCET
| VV |  | 2NP | [14 empty] | VV | 2 | 1 | True | 0 | ROZPOCET
| VV |  | 2*1,6*0,85+1,05*1,1 |  | 3.875 | [12 empty] | VV | 2 | 2 | True | 0 | ROZPOCET
| VV |  | 3NP | [14 empty] | VV | 2 | 1 | True | 0 | ROZPOCET
| VV |  | 2*1,6*0,85 |  | 2.72 | [12 empty] | VV | 2 | 2 | True | 0 | ROZPOCET
| VV |  | Součet |  | 8.02 | [12 empty] | VV | 2 | 4 | True | 1 | ROZPOCET
56 | K | 968062246 | Vybourání dřevěných rámů oken jednoduchých včetně křídel pl do 4 m2 | m2 | 49.5 |  | 0 | CS ÚRS 2025 02 |  | základní |  | 0 | 0 | 0 | 0.027 | 1.3365 | 4 | K | 2 |  |  |  | ROZPOCET | 0 | 0 | 0 | 0 | 0 | 1 | 0 | 4 | -1421731178
| PP |  | Vybourání dřevěných rámů oken s křídly, dveřních zárubní, vrat, stěn, ostění nebo obkladů rámů oken s křídly jednoduchých, plochy do 4 m2 | [14 empty] | PP | 2
| Online PSC |  | https://podminky.urs.cz/item/CS_URS_2025_02/968062246 | [14 empty] | Online PSC | 2
| VV |  | viz TZ_AB, situační výkresy, výkresová a textová část D.1.1, D.1.2 a D.1.3 | [14 empty] | VV | 2 | 1 | True | 0 | ROZPOCET
| VV |  | vnitřní okna | [14 empty] | VV | 2 | 1 | True | 0 | ROZPOCET
| VV |  | 1NP | [14 empty] | VV | 2 | 1 | True | 0 | ROZPOCET
| VV |  | 7*1,8*1,25 |  | 15.75 | [12 empty] | VV | 2 | 2 | True | 0 | ROZPOCET
| VV |  | 2NP | [14 empty] | VV | 2 | 1 | True | 0 | ROZPOCET
| VV |  | 7*1,8*1,25 |  | 15.75 | [12 empty] | VV | 2 | 2 | True | 0 | ROZPOCET
| VV |  | 3NP | [14 empty] | VV | 2 | 1 | True | 0 | ROZPOCET
| VV |  | 8*1,8*1,25 |  | 18 | [12 empty] | VV | 2 | 2 | True | 0 | ROZPOCET
| VV |  | Součet |  | 49.5 | [12 empty] | VV | 2 | 4 | True | 1 | ROZPOCET
57 | K | 968072455 | Vybourání kovových dveřních zárubní pl do 2 m2 | m2 | 132.714 |  | 0 | CS ÚRS 2025 02 |  | základní |  | 0 | 0 | 0 | 0.076 | 10.0863 | 4 | K | 2 |  |  |  | ROZPOCET | 0 | 0 | 0 | 0 | 0 | 1 | 0 | 4 | -214984809
| PP |  | Vybourání kovových rámů oken s křídly, dveřních zárubní, vrat, stěn, ostění nebo obkladů dveřních zárubní, plochy do 2 m2 | [14 empty] | PP | 2
| Online PSC |  | https://podminky.urs.cz/item/CS_URS_2025_02/968072455 | [14 empty] | Online PSC | 2
| VV |  | viz TZ_AB, situační výkresy, výkresová a textová část D.1.1, D.1.2 a D.1.3 | [14 empty] | VV | 2 | 1 | True | 0 | ROZPOCET
| VV |  | 1PP | [14 empty] | VV | 2 | 1 | True | 0 | ROZPOCET
| VV |  | 16*0,9*2,02 |  | 29.088 | [12 empty] | VV | 2 | 2 | True | 0 | ROZPOCET
| VV |  | 7*0,7*2,02 |  | 9.898 | [12 empty] | VV | 2 | 2 | True | 0 | ROZPOCET
| VV |  | 1NP | [14 empty] | VV | 2 | 1 | True | 0 | ROZPOCET
| VV |  | 8*0,7*2,02 |  | 11.312 | [12 empty] | VV | 2 | 2 | True | 0 | ROZPOCET
| VV |  | 7*0,8*2,02 |  | 11.312 | [12 empty] | VV | 2 | 2 | True | 0 | ROZPOCET
| VV |  | 8*0,9*2,02 |  | 14.544 | [12 empty] | VV | 2 | 2 | True | 0 | ROZPOCET
| VV |  | 2NP | [14 empty] | VV | 2 | 1 | True | 0 | ROZPOCET
| VV |  | 4*0,7*2,02 |  | 5.656 | [12 empty] | VV | 2 | 2 | True | 0 | ROZPOCET
| VV |  | 4*0,8*2,02 |  | 6.464 | [12 empty] | VV | 2 | 2 | True | 0 | ROZPOCET
| VV |  | 4*0,9*2,02 |  | 7.272 | [12 empty] | VV | 2 | 2 | True | 0 | ROZPOCET
| VV |  | 3NP | [14 empty] | VV | 2 | 1 | True | 0 | ROZPOCET
| VV |  | 4*0,7*2,02 |  | 5.656 | [12 empty] | VV | 2 | 2 | True | 0 | ROZPOCET
| VV |  | 11*0,8*2,02 |  | 17.776 | [12 empty] | VV | 2 | 2 | True | 0 | ROZPOCET
| VV |  | 5*0,9*2,02 |  | 9.09 | [12 empty] | VV | 2 | 2 | True | 0 | ROZPOCET
| VV |  | 4NP | [14 empty] | VV | 2 | 1 | True | 0 | ROZPOCET
| VV |  | 2*0,7*2,02 |  | 2.828 | [12 empty] | VV | 2 | 2 | True | 0 | ROZPOCET
| VV |  | 1*0,9*2,02 |  | 1.818 | [12 empty] | VV | 2 | 2 | True | 0 | ROZPOCET
| VV |  | Součet |  | 132.714 | [12 empty] | VV | 2 | 4 | True | 1 | ROZPOCET
58 | K | 968072456 | Vybourání kovových dveřních zárubní pl přes 2 m2 | m2 | 234.454 |  | 0 | CS ÚRS 2025 02 |  | základní |  | 0 | 0 | 0 | 0.063 | 14.7706 | 4 | K | 2 |  |  |  | ROZPOCET | 0 | 0 | 0 | 0 | 0 | 1 | 0 | 4 | -1524328250
| PP |  | Vybourání kovových rámů oken s křídly, dveřních zárubní, vrat, stěn, ostění nebo obkladů dveřních zárubní, plochy přes 2 m2 | [14 empty] | PP | 2
| Online PSC |  | https://podminky.urs.cz/item/CS_URS_2025_02/968072456 | [14 empty] | Online PSC | 2
| VV |  | viz TZ_AB, situační výkresy, výkresová a textová část D.1.1, D.1.2 a D.1.3 | [14 empty] | VV | 2 | 1 | True | 0 | ROZPOCET
| VV |  | 1PP | [14 empty] | VV | 2 | 1 | True | 0 | ROZPOCET
| VV |  | 2*1,1*2,02+5*1,2*2,02 |  | 16.564 | [12 empty] | VV | 2 | 2 | True | 0 | ROZPOCET
| VV |  | 1NP | [14 empty] | VV | 2 | 1 | True | 0 | ROZPOCET
| VV |  | 8*1,0*2,02+20*1,2*2,02+2*1,3*2,02 |  | 69.892 | [12 empty] | VV | 2 | 2 | True | 0 | ROZPOCET
| VV |  | 2NP | [14 empty] | VV | 2 | 1 | True | 0 | ROZPOCET
| VV |  | 4*1,0*2,02+20*1,2*2,02+2*2,5*2,7+1,3*2,02 |  | 72.686 | [12 empty] | VV | 2 | 2 | True | 0 | ROZPOCET
| VV |  | 3NP | [14 empty] | VV | 2 | 1 | True | 0 | ROZPOCET
| VV |  | 2*1,0*2,02+20*1,2*2,02+1,3*2,02+2*2,5*2,7 |  | 68.646 | [12 empty] | VV | 2 | 2 | True | 0 | ROZPOCET
| VV |  | 4NP | [14 empty] | VV | 2 | 1 | True | 0 | ROZPOCET
| VV |  | 2*1,0*2,02+1,3*2,02 |  | 6.666 | [12 empty] | VV | 2 | 2 | True | 0 | ROZPOCET
| VV |  | Součet |  | 234.454 | [12 empty] | VV | 2 | 4 | True | 1 | ROZPOCET
59 | K | 974031165 | Vysekání rýh ve zdivu cihelném hl do 150 mm š do 200 mm | m | 83.4 |  | 0 | CS ÚRS 2025 02 |  | základní |  | 0 | 0 | 0 | 0.054 | 4.5036 | 4 | K | 2 |  |  |  | ROZPOCET | 0 | 0 | 0 | 0 | 0 | 1 | 0 | 4 | -271609315
| PP |  | Vysekání rýh ve zdivu cihelném na maltu vápennou nebo vápenocementovou do hl. 150 mm a šířky do 200 mm | [14 empty] | PP | 2
| Online PSC |  | https://podminky.urs.cz/item/CS_URS_2025_02/974031165 | [14 empty] | Online PSC | 2
| VV |  | viz TZ_AB, situační výkresy, výkresová a textová část D.1.1, D.1.2 a D.1.3 | [14 empty] | VV | 2 | 1 | True | 0 | ROZPOCET
| VV |  | schodiště - podesty | [14 empty] | VV | 2 | 1 | True | 0 | ROZPOCET
| VV |  | (7,5+3*6,4) |  | 26.7 | [12 empty] | VV | 2 | 2 | True | 0 | ROZPOCET
| VV |  | schodiště - podesty | [14 empty] | VV | 2 | 1 | True | 0 | ROZPOCET
| VV |  | 3*5,7 |  | 17.1 | [12 empty] | VV | 2 | 2 | True | 0 | ROZPOCET
| VV |  | 3*7,2 |  | 21.6 | [12 empty] | VV | 2 | 2 | True | 0 | ROZPOCET
| VV |  | schodiště - podesty | [14 empty] | VV | 2 | 1 | True | 0 | ROZPOCET
| VV |  | 4*(3,3+2*0,6) |  | 18 | [12 empty] | VV | 2 | 2 | True | 0 | ROZPOCET
| VV |  | Součet |  | 83.4 | [12 empty] | VV | 2 | 4 | True | 1 | ROZPOCET
60 | K | 974031167 | Vysekání rýh ve zdivu cihelném hl do 150 mm š do 300 mm | m | 31.3 |  | 0 | CS ÚRS 2025 02 |  | základní |  | 0 | 0 | 0 | 0.081 | 2.5353 | 4 | K | 2 |  |  |  | ROZPOCET | 0 | 0 | 0 | 0 | 0 | 1 | 0 | 4 | -1908622436
| PP |  | Vysekání rýh ve zdivu cihelném na maltu vápennou nebo vápenocementovou do hl. 150 mm a šířky do 300 mm | [14 empty] | PP | 2
| Online PSC |  | https://podminky.urs.cz/item/CS_URS_2025_02/974031167 | [14 empty] | Online PSC | 2
| VV |  | viz TZ_AB, situační výkresy, výkresová a textová část D.1.1, D.1.2 a D.1.3 | [14 empty] | VV | 2 | 1 | True | 0 | ROZPOCET
| VV |  | 13+5,5 |  | 18.5 | [12 empty] | VV | 2 | 2 | True | 0 | ROZPOCET
| VV |  | 2*6,4 |  | 12.8 | [12 empty] | VV | 2 | 2 | True | 0 | ROZPOCET
| VV |  | Součet |  | 31.3 | [12 empty] | VV | 2 | 4 | True | 1 | ROZPOCET
61 | K | 977151113 | Jádrové vrty diamantovými korunkami do stavebních materiálů D přes 40 do 50 mm | m | 6.3 |  | 0 | CS ÚRS 2025 02 |  | základní |  | 0 | 0.00097 | 0.006111 | 0.0043 | 0.02709 | 4 | K | 2 |  |  |  | ROZPOCET | 0 | 0 | 0 | 0 | 0 | 1 | 0 | 4 | 1370982640
| PP |  | Jádrové vrty diamantovými korunkami do stavebních materiálů (železobetonu, betonu, cihel, obkladů, dlažeb, kamene) průměru přes 40 do 50 mm | [14 empty] | PP | 2
| Online PSC |  | https://podminky.urs.cz/item/CS_URS_2025_02/977151113 | [14 empty] | Online PSC | 2
| VV |  | viz TZ_AB, situační výkresy, výkresová a textová část D.1.1, D.1.2 a D.1.3 | [14 empty] | VV | 2 | 1 | True | 0 | ROZPOCET
| VV |  | 1NP | [14 empty] | VV | 2 | 1 | True | 0 | ROZPOCET
| VV |  | 6*0,3 |  | 1.8 | [12 empty] | VV | 2 | 2 | True | 0 | ROZPOCET
| VV |  | 2NP | [14 empty] | VV | 2 | 1 | True | 0 | ROZPOCET
| VV |  | 6*0,3 |  | 1.8 | [12 empty] | VV | 2 | 2 | True | 0 | ROZPOCET
| VV |  | 3NP | [14 empty] | VV | 2 | 1 | True | 0 | ROZPOCET
| VV |  | 6*0,3 |  | 1.8 | [12 empty] | VV | 2 | 2 | True | 0 | ROZPOCET
| VV |  | 4NP | [14 empty] | VV | 2 | 1 | True | 0 | ROZPOCET
| VV |  | 3*0,3 |  | 0.9 | [12 empty] | VV | 2 | 2 | True | 0 | ROZPOCET
| VV |  | Součet |  | 6.3 | [12 empty] | VV | 2 | 4 | True | 1 | ROZPOCET
62 | K | 977151118 | Jádrové vrty diamantovými korunkami do stavebních materiálů D přes 90 do 100 mm | m | 5.75 |  | 0 | CS ÚRS 2025 02 |  | základní |  | 0 | 0.00123 | 0.0070725 | 0.017 | 0.09775 | 4 | K | 2 |  |  |  | ROZPOCET | 0 | 0 | 0 | 0 | 0 | 1 | 0 | 4 | -1192786637
| PP |  | Jádrové vrty diamantovými korunkami do stavebních materiálů (železobetonu, betonu, cihel, obkladů, dlažeb, kamene) průměru přes 90 do 100 mm | [14 empty] | PP | 2
| Online PSC |  | https://podminky.urs.cz/item/CS_URS_2025_02/977151118 | [14 empty] | Online PSC | 2
| VV |  | viz TZ_AB, situační výkresy, výkresová a textová část D.1.1, D.1.2 a D.1.3 | [14 empty] | VV | 2 | 1 | True | 0 | ROZPOCET
| VV |  | STŘECHA | [14 empty] | VV | 2 | 1 | True | 0 | ROZPOCET
| VV |  | 4*0,2 |  | 0.8 | [12 empty] | VV | 2 | 2 | True | 0 | ROZPOCET
| VV |  | 1NP | [14 empty] | VV | 2 | 1 | True | 0 | ROZPOCET
| VV |  | 7*0,45 |  | 3.15 | [12 empty] | VV | 2 | 2 | True | 0 | ROZPOCET
| VV |  | 2NP | [14 empty] | VV | 2 | 1 | True | 0 | ROZPOCET
| VV |  | 2*0,45 |  | 0.9 | [12 empty] | VV | 2 | 2 | True | 0 | ROZPOCET
| VV |  | 4NP | [14 empty] | VV | 2 | 1 | True | 0 | ROZPOCET
| VV |  | 3*0,3 |  | 0.9 | [12 empty] | VV | 2 | 2 | True | 0 | ROZPOCET
| VV |  | Součet |  | 5.75 | [12 empty] | VV | 2 | 4 | True | 1 | ROZPOCET
63 | K | 977151123 | Jádrové vrty diamantovými korunkami do stavebních materiálů D přes 130 do 150 mm | m | 17.45 |  | 0 | CS ÚRS 2025 02 |  | základní |  | 0 | 0.00147 | 0.025651 | 0.039 | 0.68055 | 4 | K | 2 |  |  |  | ROZPOCET | 0 | 0 | 0 | 0 | 0 | 1 | 0 | 4 | 836591544
| PP |  | Jádrové vrty diamantovými korunkami do stavebních materiálů (železobetonu, betonu, cihel, obkladů, dlažeb, kamene) průměru přes 130 do 150 mm | [14 empty] | PP | 2
| Online PSC |  | https://podminky.urs.cz/item/CS_URS_2025_02/977151123 | [14 empty] | Online PSC | 2
| VV |  | viz TZ_AB, situační výkresy, výkresová a textová část D.1.1, D.1.2 a D.1.3 | [14 empty] | VV | 2 | 1 | True | 0 | ROZPOCET
| VV |  | STŘECHA | [14 empty] | VV | 2 | 1 | True | 0 | ROZPOCET
| VV |  | 4*0,2+30*0,22 |  | 7.4 | [12 empty] | VV | 2 | 2 | True | 0 | ROZPOCET
| VV |  | 1PP | [14 empty] | VV | 2 | 1 | True | 0 | ROZPOCET
| VV |  | 2*0,3 |  | 0.6 | [12 empty] | VV | 2 | 2 | True | 0 | ROZPOCET
| VV |  | 2NP | [14 empty] | VV | 2 | 1 | True | 0 | ROZPOCET
| VV |  | 11*0,45 |  | 4.95 | [12 empty] | VV | 2 | 2 | True | 0 | ROZPOCET
| VV |  | 3NP | [14 empty] | VV | 2 | 1 | True | 0 | ROZPOCET
| VV |  | 10*0,45 |  | 4.5 | [12 empty] | VV | 2 | 2 | True | 0 | ROZPOCET
| VV |  | Součet |  | 17.45 | [12 empty] | VV | 2 | 4 | True | 1 | ROZPOCET
64 | K | 977151125 | Jádrové vrty diamantovými korunkami do stavebních materiálů D přes 180 do 200 mm | m | 24.35 |  | 0 | CS ÚRS 2025 02 |  | základní |  | 0 | 0.00281 | 0.068423 | 0.069 | 1.6802 | 4 | K | 2 |  |  |  | ROZPOCET | 0 | 0 | 0 | 0 | 0 | 1 | 0 | 4 | 1450604189
| PP |  | Jádrové vrty diamantovými korunkami do stavebních materiálů (železobetonu, betonu, cihel, obkladů, dlažeb, kamene) průměru přes 180 do 200 mm | [14 empty] | PP | 2
| Online PSC |  | https://podminky.urs.cz/item/CS_URS_2025_02/977151125 | [14 empty] | Online PSC | 2
| VV |  | viz TZ_AB, situační výkresy, výkresová a textová část D.1.1, D.1.2 a D.1.3 | [14 empty] | VV | 2 | 1 | True | 0 | ROZPOCET
| VV |  | 1PP | [14 empty] | VV | 2 | 1 | True | 0 | ROZPOCET
| VV |  | 3*0,45 |  | 1.35 | [12 empty] | VV | 2 | 2 | True | 0 | ROZPOCET
| VV |  | 1NP | [14 empty] | VV | 2 | 1 | True | 0 | ROZPOCET
| VV |  | 13*0,45+4*0,3 |  | 7.05 | [12 empty] | VV | 2 | 2 | True | 0 | ROZPOCET
| VV |  | 2NP | [14 empty] | VV | 2 | 1 | True | 0 | ROZPOCET
| VV |  | 1*0,45+6*0,3 |  | 2.25 | [12 empty] | VV | 2 | 2 | True | 0 | ROZPOCET
| VV |  | 3NP | [14 empty] | VV | 2 | 1 | True | 0 | ROZPOCET
| VV |  | 4*0,3+2*0,45 |  | 2.1 | [12 empty] | VV | 2 | 2 | True | 0 | ROZPOCET
| VV |  | 4NP | [14 empty] | VV | 2 | 1 | True | 0 | ROZPOCET
| VV |  | 2*0,3 |  | 0.6 | [12 empty] | VV | 2 | 2 | True | 0 | ROZPOCET
| VV |  | stropy | [14 empty] | VV | 2 | 1 | True | 0 | ROZPOCET
| VV |  | 50*0,22 |  | 11 | [12 empty] | VV | 2 | 2 | True | 0 | ROZPOCET
| VV |  | Součet |  | 24.35 | [12 empty] | VV | 2 | 4 | True | 1 | ROZPOCET
65 | K | 977211111 | Řezání stěnovou pilou betonových nebo ŽB kcí s výztuží průměru do 16 mm hl do 200 mm | m | 294.1 |  | 0 | CS ÚRS 2025 02 |  | základní |  | 0 | 8e-05 | 0.023528 | 0 | 0 | 4 | K | 2 |  |  |  | ROZPOCET | 0 | 0 | 0 | 0 | 0 | 1 | 0 | 4 | -1324554325
| PP |  | Řezání konstrukcí stěnovou pilou betonových nebo železobetonových průměru řezané výztuže do 16 mm hloubka řezu do 200 mm | [14 empty] | PP | 2
| Online PSC |  | https://podminky.urs.cz/item/CS_URS_2025_02/977211111 | [14 empty] | Online PSC | 2
| VV |  | viz TZ_AB, situační výkresy, výkresová a textová část D.1.1, D.1.2 a D.1.3 | [14 empty] | VV | 2 | 1 | True | 0 | ROZPOCET
| VV |  | markýza | [14 empty] | VV | 2 | 1 | True | 0 | ROZPOCET
| VV |  | 24,8 |  | 24.8 | [12 empty] | VV | 2 | 2 | True | 0 | ROZPOCET
| VV |  | anglické dvorky - stěny | [14 empty] | VV | 2 | 1 | True | 0 | ROZPOCET
| VV |  | 2*2,0 |  | 4 | [12 empty] | VV | 2 | 2 | True | 0 | ROZPOCET
| VV |  | 10*1,7 |  | 17 | [12 empty] | VV | 2 | 2 | True | 0 | ROZPOCET
| VV |  | 2*1,8 |  | 3.6 | [12 empty] | VV | 2 | 2 | True | 0 | ROZPOCET
| VV |  | 2*2,0 |  | 4 | [12 empty] | VV | 2 | 2 | True | 0 | ROZPOCET
| VV |  | schodiště - podesty | [14 empty] | VV | 2 | 1 | True | 0 | ROZPOCET
| VV |  | (7,5+3*6,4) |  | 26.7 | [12 empty] | VV | 2 | 2 | True | 0 | ROZPOCET
| VV |  | schodiště - podesty | [14 empty] | VV | 2 | 1 | True | 0 | ROZPOCET
| VV |  | 3*5,7 |  | 17.1 | [12 empty] | VV | 2 | 2 | True | 0 | ROZPOCET
| VV |  | 3*7,2 |  | 21.6 | [12 empty] | VV | 2 | 2 | True | 0 | ROZPOCET
| VV |  | nad 4NP | [14 empty] | VV | 2 | 1 | True | 0 | ROZPOCET
| VV |  | 11,4+2*3,2 |  | 17.8 | [12 empty] | VV | 2 | 2 | True | 0 | ROZPOCET
| VV |  | 3,6+4*1,8 |  | 10.8 | [12 empty] | VV | 2 | 2 | True | 0 | ROZPOCET
| VV |  | nad 3NP | [14 empty] | VV | 2 | 1 | True | 0 | ROZPOCET
| VV |  | 2*(3,6+6,0) |  | 19.2 | [12 empty] | VV | 2 | 2 | True | 0 | ROZPOCET
| VV |  | nad 4NP | [14 empty] | VV | 2 | 1 | True | 0 | ROZPOCET
| VV |  | 3,6+4*1,1 |  | 8 | [12 empty] | VV | 2 | 2 | True | 0 | ROZPOCET
| VV |  | deska nad angl. dvorkem | [14 empty] | VV | 2 | 1 | True | 0 | ROZPOCET
| VV |  | 2,9 |  | 2.9 | [12 empty] | VV | 2 | 2 | True | 0 | ROZPOCET
| VV |  | 4NP strojovna | [14 empty] | VV | 2 | 1 | True | 0 | ROZPOCET
| VV |  | 11,6 |  | 11.6 | [12 empty] | VV | 2 | 2 | True | 0 | ROZPOCET
| VV |  | kanalizace 1PP | [14 empty] | VV | 2 | 1 | True | 0 | ROZPOCET
| VV |  | 105 |  | 105 | [12 empty] | VV | 2 | 2 | True | 0 | ROZPOCET
| VV |  | Součet |  | 294.1 | [12 empty] | VV | 2 | 4 | True | 1 | ROZPOCET
66 | K | 977211112 | Řezání stěnovou pilou betonových nebo ŽB kcí s výztuží průměru do 16 mm hl přes 200 do 350 mm | m | 312.74 |  | 0 | CS ÚRS 2025 02 |  | základní |  | 0 | 0.0002 | 0.062548 | 0 | 0 | 4 | K | 2 |  |  |  | ROZPOCET | 0 | 0 | 0 | 0 | 0 | 1 | 0 | 4 | 705769817
| PP |  | Řezání konstrukcí stěnovou pilou betonových nebo železobetonových průměru řezané výztuže do 16 mm hloubka řezu přes 200 do 350 mm | [14 empty] | PP | 2
| Online PSC |  | https://podminky.urs.cz/item/CS_URS_2025_02/977211112 | [14 empty] | Online PSC | 2
| VV |  | viz TZ_AB, situační výkresy, výkresová a textová část D.1.1, D.1.2 a D.1.3 | [14 empty] | VV | 2 | 1 | True | 0 | ROZPOCET
| VV |  | anglické dvorky - podlahy | [14 empty] | VV | 2 | 1 | True | 0 | ROZPOCET
| VV |  | 6,2 |  | 6.2 | [12 empty] | VV | 2 | 2 | True | 0 | ROZPOCET
| VV |  | 43,3 |  | 43.3 | [12 empty] | VV | 2 | 2 | True | 0 | ROZPOCET
| VV |  | 11,7 |  | 11.7 | [12 empty] | VV | 2 | 2 | True | 0 | ROZPOCET
| VV |  | 4,8 |  | 4.8 | [12 empty] | VV | 2 | 2 | True | 0 | ROZPOCET
| VV |  | schodiště - podesty | [14 empty] | VV | 2 | 1 | True | 0 | ROZPOCET
| VV |  | 4*(3,3+2*0,6) |  | 18 | [12 empty] | VV | 2 | 2 | True | 0 | ROZPOCET
| VV |  | věnec 4NP | [14 empty] | VV | 2 | 1 | True | 0 | ROZPOCET
| VV |  | 2*0,57 |  | 1.14 | [12 empty] | VV | 2 | 2 | True | 0 | ROZPOCET
| VV |  | vyřezání stávajících stropů - budou provedeny nové | [14 empty] | VV | 2 | 1 | True | 0 | ROZPOCET
| VV |  | "nad 1PP" 13,7 |  | 13.7 | [12 empty] | VV | 2 | 2 | True | 0 | ROZPOCET
| VV |  | "nad 1NP" 17+14,6+17+16,4 |  | 65 | [12 empty] | VV | 2 | 2 | True | 0 | ROZPOCET
| VV |  | "nad 2NP" 17+14,6+15,2+16,4 |  | 63.2 | [12 empty] | VV | 2 | 2 | True | 0 | ROZPOCET
| VV |  | "nad 3NP" 15,8+14,6+15,3+16,1 |  | 61.8 | [12 empty] | VV | 2 | 2 | True | 0 | ROZPOCET
| VV |  | "nad 4NP" 6,1+13,8 |  | 19.9 | [12 empty] | VV | 2 | 2 | True | 0 | ROZPOCET
| VV |  | prostupy | [14 empty] | VV | 2 | 1 | True | 0 | ROZPOCET
| VV |  | 4*1,0 |  | 4 | [12 empty] | VV | 2 | 2 | True | 0 | ROZPOCET
| VV |  | Součet |  | 312.74 | [12 empty] | VV | 2 | 4 | True | 1 | ROZPOCET
67 | K | 977211121 | Řezání stěnovou pilou kcí z cihel nebo tvárnic hl do 200 mm | m | 678.06 |  | 0 | CS ÚRS 2025 02 |  | základní |  | 0 | 8e-05 | 0.054245 | 0 | 0 | 4 | K | 2 |  |  |  | ROZPOCET | 0 | 0 | 0 | 0 | 0 | 1 | 0 | 4 | -1079799845
| PP |  | Řezání konstrukcí stěnovou pilou z cihel nebo tvárnic hloubka řezu do 200 mm | [14 empty] | PP | 2
| Online PSC |  | https://podminky.urs.cz/item/CS_URS_2025_02/977211121 | [14 empty] | Online PSC | 2
| VV |  | viz TZ_AB, situační výkresy, výkresová a textová část D.1.1, D.1.2 a D.1.3 | [14 empty] | VV | 2 | 1 | True | 0 | ROZPOCET
| VV |  | řezání 100 mm | [14 empty] | VV | 2 | 1 | True | 0 | ROZPOCET
| VV |  | 1S | [14 empty] | VV | 2 | 1 | True | 0 | ROZPOCET
| VV |  | "01.06" 2*3,2 |  | 6.4 | [12 empty] | VV | 2 | 2 | True | 0 | ROZPOCET
| VV |  | "01.04/01.06" 2*3,2 |  | 6.4 | [12 empty] | VV | 2 | 2 | True | 0 | ROZPOCET
| VV |  | "01.19/01.20/01.21" 4*3,2 |  | 12.8 | [12 empty] | VV | 2 | 2 | True | 0 | ROZPOCET
| VV |  | 1NP | [14 empty] | VV | 2 | 1 | True | 0 | ROZPOCET
| VV |  | "1.13/1.15" 2*3,3 |  | 6.6 | [12 empty] | VV | 2 | 2 | True | 0 | ROZPOCET
| VV |  | "1.11/1.12" 4*3,3 |  | 13.2 | [12 empty] | VV | 2 | 2 | True | 0 | ROZPOCET
| VV |  | "1.16/1.18" 3,3 |  | 3.3 | [12 empty] | VV | 2 | 2 | True | 0 | ROZPOCET
| VV |  | "1.18/1.19" 2*3,3 |  | 6.6 | [12 empty] | VV | 2 | 2 | True | 0 | ROZPOCET
| VV |  | "1.17/1.19-1.22" 3*3,3 |  | 9.9 | [12 empty] | VV | 2 | 2 | True | 0 | ROZPOCET
| VV |  | "1.45" 1*3,3 |  | 3.3 | [12 empty] | VV | 2 | 2 | True | 0 | ROZPOCET
| VV |  | "1.47/1.48" 1*3,3 |  | 3.3 | [12 empty] | VV | 2 | 2 | True | 0 | ROZPOCET
| VV |  | "1.26-1.49" 9*2*3,3 |  | 59.4 | [12 empty] | VV | 2 | 2 | True | 0 | ROZPOCET
| VV |  | "1.06/1.10" 2*2,9 |  | 5.8 | [12 empty] | VV | 2 | 2 | True | 0 | ROZPOCET
| VV |  | "1.07/ext" 2*1,1 |  | 2.2 | [12 empty] | VV | 2 | 2 | True | 0 | ROZPOCET
| VV |  | 2NP | [14 empty] | VV | 2 | 1 | True | 0 | ROZPOCET
| VV |  | "2.03/2.06" 1*3,2 |  | 3.2 | [12 empty] | VV | 2 | 2 | True | 0 | ROZPOCET
| VV |  | "2.06/2.07" 2*3,2 |  | 6.4 | [12 empty] | VV | 2 | 2 | True | 0 | ROZPOCET
| VV |  | "2.07/2.08" 1*3,2 |  | 3.2 | [12 empty] | VV | 2 | 2 | True | 0 | ROZPOCET
| VV |  | "2.41/2.42" 1*3,2 |  | 3.2 | [12 empty] | VV | 2 | 2 | True | 0 | ROZPOCET
| VV |  | "2.20/2.22" 2*3,2 |  | 6.4 | [12 empty] | VV | 2 | 2 | True | 0 | ROZPOCET
| VV |  | "2.24-2.34" 10*3,2 |  | 32 | [12 empty] | VV | 2 | 2 | True | 0 | ROZPOCET
| VV |  | "2.36-2.42" 6*3,2 |  | 19.2 | [12 empty] | VV | 2 | 2 | True | 0 | ROZPOCET
| VV |  | "2.02/ext" 2*1,1 |  | 2.2 | [12 empty] | VV | 2 | 2 | True | 0 | ROZPOCET
| VV |  | 3NP | [14 empty] | VV | 2 | 1 | True | 0 | ROZPOCET
| VV |  | "3.03/3.05" 1*3,2 |  | 3.2 | [12 empty] | VV | 2 | 2 | True | 0 | ROZPOCET
| VV |  | "3.04/3.05" 1*3,2 |  | 3.2 | [12 empty] | VV | 2 | 2 | True | 0 | ROZPOCET
| VV |  | "3.05/3.06" 2*3,2 |  | 6.4 | [12 empty] | VV | 2 | 2 | True | 0 | ROZPOCET
| VV |  | "3.06/3.07" 2*3,2 |  | 6.4 | [12 empty] | VV | 2 | 2 | True | 0 | ROZPOCET
| VV |  | "3.14/3.15" 1*3,2 |  | 3.2 | [12 empty] | VV | 2 | 2 | True | 0 | ROZPOCET
| VV |  | "3.40/3.42" 1*3,2 |  | 3.2 | [12 empty] | VV | 2 | 2 | True | 0 | ROZPOCET
| VV |  | "3.19/3.21" 2*3,2 |  | 6.4 | [12 empty] | VV | 2 | 2 | True | 0 | ROZPOCET
| VV |  | "3.23-3.33" 10*3,2 |  | 32 | [12 empty] | VV | 2 | 2 | True | 0 | ROZPOCET
| VV |  | "3.35-3.42" 6*3,2 |  | 19.2 | [12 empty] | VV | 2 | 2 | True | 0 | ROZPOCET
| VV |  | "3.02/ext" 2*1,0 |  | 2 | [12 empty] | VV | 2 | 2 | True | 0 | ROZPOCET
| VV |  | 4NP | [14 empty] | VV | 2 | 1 | True | 0 | ROZPOCET
| VV |  | "4.04/4.05" 2*3,3 |  | 6.6 | [12 empty] | VV | 2 | 2 | True | 0 | ROZPOCET
| VV |  | "4.04/4.06" 2*3,3 |  | 6.6 | [12 empty] | VV | 2 | 2 | True | 0 | ROZPOCET
| VV |  | řezání 150 mm | [14 empty] | VV | 2 | 1 | True | 0 | ROZPOCET
| VV |  | 1S | [14 empty] | VV | 2 | 1 | True | 0 | ROZPOCET
| VV |  | "01.03/01.05" 3,2+2*2,8 |  | 8.8 | [12 empty] | VV | 2 | 2 | True | 0 | ROZPOCET
| VV |  | "01.03,01.05/01.04" 2*2,8 |  | 5.6 | [12 empty] | VV | 2 | 2 | True | 0 | ROZPOCET
| VV |  | "01.12/01.13" 2*3,2 |  | 6.4 | [12 empty] | VV | 2 | 2 | True | 0 | ROZPOCET
| VV |  | "01.12/01.23"1*3,2 |  | 3.2 | [12 empty] | VV | 2 | 2 | True | 0 | ROZPOCET
| VV |  | "01.13/01.14" 2*3,2 |  | 6.4 | [12 empty] | VV | 2 | 2 | True | 0 | ROZPOCET
| VV |  | "01.14/01.15" 2*3,2 |  | 6.4 | [12 empty] | VV | 2 | 2 | True | 0 | ROZPOCET
| VV |  | "01.16/01.18" 2*3,2 |  | 6.4 | [12 empty] | VV | 2 | 2 | True | 0 | ROZPOCET
| VV |  | "01.21,01.28/01.22,01.27" 2*3,2 |  | 6.4 | [12 empty] | VV | 2 | 2 | True | 0 | ROZPOCET
| VV |  | "01.26/01.27" 1*3,2 |  | 3.2 | [12 empty] | VV | 2 | 2 | True | 0 | ROZPOCET
| VV |  | "01.22/01.23" 1*3,2 |  | 3.2 | [12 empty] | VV | 2 | 2 | True | 0 | ROZPOCET
| VV |  | "01.22-01.24/01.25-01.26" 1*3,2 |  | 3.2 | [12 empty] | VV | 2 | 2 | True | 0 | ROZPOCET
| VV |  | "01.25/01.26" 1*3,2 |  | 3.2 | [12 empty] | VV | 2 | 2 | True | 0 | ROZPOCET
| VV |  | "01.25/01.01" 1*3,2 |  | 3.2 | [12 empty] | VV | 2 | 2 | True | 0 | ROZPOCET
| VV |  | 1NP | [14 empty] | VV | 2 | 1 | True | 0 | ROZPOCET
| VV |  | "1.10/1.11" 2*3,3 |  | 6.6 | [12 empty] | VV | 2 | 2 | True | 0 | ROZPOCET
| VV |  | "1.12a" 1*3,3 |  | 3.3 | [12 empty] | VV | 2 | 2 | True | 0 | ROZPOCET
| VV |  | "1.06/1.44" 2*2,9 |  | 5.8 | [12 empty] | VV | 2 | 2 | True | 0 | ROZPOCET
| VV |  | "1.16" 1*3,3 |  | 3.3 | [12 empty] | VV | 2 | 2 | True | 0 | ROZPOCET
| VV |  | "1.17" 2,2*3,3 |  | 7.26 | [12 empty] | VV | 2 | 2 | True | 0 | ROZPOCET
| VV |  | "1.25/1.25a" 1*3,3 |  | 3.3 | [12 empty] | VV | 2 | 2 | True | 0 | ROZPOCET
| VV |  | "1.27/1.27a" 1*3,3 |  | 3.3 | [12 empty] | VV | 2 | 2 | True | 0 | ROZPOCET
| VV |  | "1.27/1.30" 1*3,3 |  | 3.3 | [12 empty] | VV | 2 | 2 | True | 0 | ROZPOCET
| VV |  | "1.30/1.30a" 1*3,3 |  | 3.3 | [12 empty] | VV | 2 | 2 | True | 0 | ROZPOCET
| VV |  | "1.32/1.32a" 1*3,3 |  | 3.3 | [12 empty] | VV | 2 | 2 | True | 0 | ROZPOCET
| VV |  | "1.32/1.35" 1*3,3 |  | 3.3 | [12 empty] | VV | 2 | 2 | True | 0 | ROZPOCET
| VV |  | "1.24/1.25,1.27" 1*3,3 |  | 3.3 | [12 empty] | VV | 2 | 2 | True | 0 | ROZPOCET
| VV |  | "1.35/1.37" 1*3,3 |  | 3.3 | [12 empty] | VV | 2 | 2 | True | 0 | ROZPOCET
| VV |  | "1.37/1.40" 1*3,3 |  | 3.3 | [12 empty] | VV | 2 | 2 | True | 0 | ROZPOCET
| VV |  | "1.40/1.40a" 1*3,3 |  | 3.3 | [12 empty] | VV | 2 | 2 | True | 0 | ROZPOCET
| VV |  | "1.42/1.42a" 1*3,3 |  | 3.3 | [12 empty] | VV | 2 | 2 | True | 0 | ROZPOCET
| VV |  | "1.42/1.45" 1*3,3 |  | 3.3 | [12 empty] | VV | 2 | 2 | True | 0 | ROZPOCET
| VV |  | "1.45a/1.48a" 1*3,3 |  | 3.3 | [12 empty] | VV | 2 | 2 | True | 0 | ROZPOCET
| VV |  | "1.47/1.48a" 1*3,3 |  | 3.3 | [12 empty] | VV | 2 | 2 | True | 0 | ROZPOCET
| VV |  | "1.44/1.45,1.47" 1*3,3 |  | 3.3 | [12 empty] | VV | 2 | 2 | True | 0 | ROZPOCET
| VV |  | 2NP | [14 empty] | VV | 2 | 1 | True | 0 | ROZPOCET
| VV |  | "2.04/2.05" 1*3,2 |  | 3.2 | [12 empty] | VV | 2 | 2 | True | 0 | ROZPOCET
| VV |  | "2.03/2.04-2.06" 1*3,2 |  | 3.2 | [12 empty] | VV | 2 | 2 | True | 0 | ROZPOCET
| VV |  | "2.05/2.06" 1*3,2 |  | 3.2 | [12 empty] | VV | 2 | 2 | True | 0 | ROZPOCET
| VV |  | "2.07" 1*3,2 |  | 3.2 | [12 empty] | VV | 2 | 2 | True | 0 | ROZPOCET
| VV |  | "2.14,2.15/2.16" 2*3,2 |  | 6.4 | [12 empty] | VV | 2 | 2 | True | 0 | ROZPOCET
| VV |  | "2.14/2.15" 1*3,2 |  | 3.2 | [12 empty] | VV | 2 | 2 | True | 0 | ROZPOCET
| VV |  | "2.14,2.16/2.12,2.18" 2*3,2 |  | 6.4 | [12 empty] | VV | 2 | 2 | True | 0 | ROZPOCET
| VV |  | "2.17" 1*3,2 |  | 3.2 | [12 empty] | VV | 2 | 2 | True | 0 | ROZPOCET
| VV |  | "2.17/2.20" 2*3,2 |  | 6.4 | [12 empty] | VV | 2 | 2 | True | 0 | ROZPOCET
| VV |  | "2.18,2.21/2.12" 1*3,2 |  | 3.2 | [12 empty] | VV | 2 | 2 | True | 0 | ROZPOCET
| VV |  | "2.18/2.19" 1*3,2 |  | 3.2 | [12 empty] | VV | 2 | 2 | True | 0 | ROZPOCET
| VV |  | "2.23/2.25" 1*3,2 |  | 3.2 | [12 empty] | VV | 2 | 2 | True | 0 | ROZPOCET
| VV |  | "2.27/2.29" 1*3,2 |  | 3.2 | [12 empty] | VV | 2 | 2 | True | 0 | ROZPOCET
| VV |  | "2.23,2.25,2.27/2.12" 1*3,2 |  | 3.2 | [12 empty] | VV | 2 | 2 | True | 0 | ROZPOCET
| VV |  | "2.31/2.33" 1*3,2 |  | 3.2 | [12 empty] | VV | 2 | 2 | True | 0 | ROZPOCET
| VV |  | "2.35/2.37" 1*3,2 |  | 3.2 | [12 empty] | VV | 2 | 2 | True | 0 | ROZPOCET
| VV |  | "2.39/2.39a" 1*3,2 |  | 3.2 | [12 empty] | VV | 2 | 2 | True | 0 | ROZPOCET
| VV |  | "2.39a/2.43" 1*3,2 |  | 3.2 | [12 empty] | VV | 2 | 2 | True | 0 | ROZPOCET
| VV |  | "2.41/2.43" 1*3,2 |  | 3.2 | [12 empty] | VV | 2 | 2 | True | 0 | ROZPOCET
| VV |  | "2.32-2.41/2.11,2.12" 1*3,2 |  | 3.2 | [12 empty] | VV | 2 | 2 | True | 0 | ROZPOCET
| VV |  | "2.34/2.36" 2*3,2 |  | 6.4 | [12 empty] | VV | 2 | 2 | True | 0 | ROZPOCET
| VV |  | 3NP | [14 empty] | VV | 2 | 1 | True | 0 | ROZPOCET
| VV |  | "3.03/3.04" 1*3,2 |  | 3.2 | [12 empty] | VV | 2 | 2 | True | 0 | ROZPOCET
| VV |  | "3.13/3.14" 1*3,2 |  | 3.2 | [12 empty] | VV | 2 | 2 | True | 0 | ROZPOCET
| VV |  | "3.13,3.14/3.15" 1*3,2 |  | 3.2 | [12 empty] | VV | 2 | 2 | True | 0 | ROZPOCET
| VV |  | "3.13,3.15/3.11,3.18" 2*3,2 |  | 6.4 | [12 empty] | VV | 2 | 2 | True | 0 | ROZPOCET
| VV |  | "3.15" 1*3,2 |  | 3.2 | [12 empty] | VV | 2 | 2 | True | 0 | ROZPOCET
| VV |  | "3.16/3.17" 1*3,2 |  | 3.2 | [12 empty] | VV | 2 | 2 | True | 0 | ROZPOCET
| VV |  | "3.17/3.19" 2*3,2 |  | 6.4 | [12 empty] | VV | 2 | 2 | True | 0 | ROZPOCET
| VV |  | "3.11/3.20" 1*3,2 |  | 3.2 | [12 empty] | VV | 2 | 2 | True | 0 | ROZPOCET
| VV |  | "3.20/3.20a" 1*3,2 |  | 3.2 | [12 empty] | VV | 2 | 2 | True | 0 | ROZPOCET
| VV |  | "3.22/3.22a" 1*3,2 |  | 3.2 | [12 empty] | VV | 2 | 2 | True | 0 | ROZPOCET
| VV |  | "3.22a/3.24a" 1*3,2 |  | 3.2 | [12 empty] | VV | 2 | 2 | True | 0 | ROZPOCET
| VV |  | "3.24/3.24a" 1*3,2 |  | 3.2 | [12 empty] | VV | 2 | 2 | True | 0 | ROZPOCET
| VV |  | "3.26/3.26a" 1*3,2 |  | 3.2 | [12 empty] | VV | 2 | 2 | True | 0 | ROZPOCET
| VV |  | "3.26a/3.28" 1*3,2 |  | 3.2 | [12 empty] | VV | 2 | 2 | True | 0 | ROZPOCET
| VV |  | "3.22-3.26/3.11" 1*3,2 |  | 3.2 | [12 empty] | VV | 2 | 2 | True | 0 | ROZPOCET
| VV |  | "3.30/3.30a" 1*3,2 |  | 3.2 | [12 empty] | VV | 2 | 2 | True | 0 | ROZPOCET
| VV |  | "3.30a/3.32a" 1*3,2 |  | 3.2 | [12 empty] | VV | 2 | 2 | True | 0 | ROZPOCET
| VV |  | "3.32/3.32a" 1*3,2 |  | 3.2 | [12 empty] | VV | 2 | 2 | True | 0 | ROZPOCET
| VV |  | "3.33/3.35" 2*3,2 |  | 6.4 | [12 empty] | VV | 2 | 2 | True | 0 | ROZPOCET
| VV |  | "3.34/3.34a" 1*3,2 |  | 3.2 | [12 empty] | VV | 2 | 2 | True | 0 | ROZPOCET
| VV |  | "3.34a/3.36a" 1*3,2 |  | 3.2 | [12 empty] | VV | 2 | 2 | True | 0 | ROZPOCET
| VV |  | "3.36/3.36a" 1*3,2 |  | 3.2 | [12 empty] | VV | 2 | 2 | True | 0 | ROZPOCET
| VV |  | "3.38/3.38a" 1*3,2 |  | 3.2 | [12 empty] | VV | 2 | 2 | True | 0 | ROZPOCET
| VV |  | "3.38a/3.41" 1*3,2 |  | 3.2 | [12 empty] | VV | 2 | 2 | True | 0 | ROZPOCET
| VV |  | "3.40/3.41" 1*3,2 |  | 3.2 | [12 empty] | VV | 2 | 2 | True | 0 | ROZPOCET
| VV |  | "3.30-3.40/3.10,3.11" 1*3,2 |  | 3.2 | [12 empty] | VV | 2 | 2 | True | 0 | ROZPOCET
| VV |  | 4NP | [14 empty] | VV | 2 | 1 | True | 0 | ROZPOCET
| VV |  | "4.01/4.03" 2*3,3 |  | 6.6 | [12 empty] | VV | 2 | 2 | True | 0 | ROZPOCET
| VV |  | řezání 200 mm | [14 empty] | VV | 2 | 1 | True | 0 | ROZPOCET
| VV |  | 1NP | [14 empty] | VV | 2 | 1 | True | 0 | ROZPOCET
| VV |  | "1.25a/1.27a" 3,2 |  | 3.2 | [12 empty] | VV | 2 | 2 | True | 0 | ROZPOCET
| VV |  | "1.29/1.34" 1*3,2 |  | 3.2 | [12 empty] | VV | 2 | 2 | True | 0 | ROZPOCET
| VV |  | "1.34/1.39" 1*3,2 |  | 3.2 | [12 empty] | VV | 2 | 2 | True | 0 | ROZPOCET
| VV |  | "1.39/1.44" 1*3,2 |  | 3.2 | [12 empty] | VV | 2 | 2 | True | 0 | ROZPOCET
| VV |  | "1.45a/1.48a" 1*3,2 |  | 3.2 | [12 empty] | VV | 2 | 2 | True | 0 | ROZPOCET
| VV |  | "1.22/1.23" 1,7+2*2,2 |  | 6.1 | [12 empty] | VV | 2 | 2 | True | 0 | ROZPOCET
| VV |  | "1.24/1.29" 1*3,2 |  | 3.2 | [12 empty] | VV | 2 | 2 | True | 0 | ROZPOCET
| VV |  | "1.07/ext" 2*3,1 |  | 6.2 | [12 empty] | VV | 2 | 2 | True | 0 | ROZPOCET
| VV |  | 2NP | [14 empty] | VV | 2 | 1 | True | 0 | ROZPOCET
| VV |  | "2.02/ext" 2*3,1 |  | 6.2 | [12 empty] | VV | 2 | 2 | True | 0 | ROZPOCET
| VV |  | 3NP | [14 empty] | VV | 2 | 1 | True | 0 | ROZPOCET
| VV |  | "3.02/ext" 2*3,1 |  | 6.2 | [12 empty] | VV | 2 | 2 | True | 0 | ROZPOCET
| VV |  | Součet |  | 678.06 | [12 empty] | VV | 2 | 4 | True | 1 | ROZPOCET
68 | K | 977211122 | Řezání stěnovou pilou kcí z cihel nebo tvárnic hl přes 200 do 350 mm | m | 227.7 |  | 0 | CS ÚRS 2025 02 |  | základní |  | 0 | 0.00022 | 0.050094 | 0 | 0 | 4 | K | 2 |  |  |  | ROZPOCET | 0 | 0 | 0 | 0 | 0 | 1 | 0 | 4 | -730572093
| PP |  | Řezání konstrukcí stěnovou pilou z cihel nebo tvárnic hloubka řezu přes 200 do 350 mm | [14 empty] | PP | 2
| Online PSC |  | https://podminky.urs.cz/item/CS_URS_2025_02/977211122 | [14 empty] | Online PSC | 2
| VV |  | viz TZ_AB, situační výkresy, výkresová a textová část D.1.1, D.1.2 a D.1.3 | [14 empty] | VV | 2 | 1 | True | 0 | ROZPOCET
| VV |  | 1S | [14 empty] | VV | 2 | 1 | True | 0 | ROZPOCET
| VV |  | "01.01/01.03" 2,3+2*2,8 |  | 7.9 | [12 empty] | VV | 2 | 2 | True | 0 | ROZPOCET
| VV |  | "01.01/01.04" 1,4+2*2,8 |  | 7 | [12 empty] | VV | 2 | 2 | True | 0 | ROZPOCET
| VV |  | "01.01/01.07" 1,1+2*2,3 |  | 5.7 | [12 empty] | VV | 2 | 2 | True | 0 | ROZPOCET
| VV |  | "01.01/01.08" 1,4+2*2,3 |  | 6 | [12 empty] | VV | 2 | 2 | True | 0 | ROZPOCET
| VV |  | "01.01/01.12" 1,5+2*2,8 |  | 7.1 | [12 empty] | VV | 2 | 2 | True | 0 | ROZPOCET
| VV |  | "01.01/01.24" 0,6+2,8 |  | 3.4 | [12 empty] | VV | 2 | 2 | True | 0 | ROZPOCET
| VV |  | "01.11/01.10" 3,8+2*2,8 |  | 9.4 | [12 empty] | VV | 2 | 2 | True | 0 | ROZPOCET
| VV |  | "01.09/01.11" 2,0+2*2,8 |  | 7.6 | [12 empty] | VV | 2 | 2 | True | 0 | ROZPOCET
| VV |  | "01.16/01.19,01.29" 3,3+2*2,8 |  | 8.9 | [12 empty] | VV | 2 | 2 | True | 0 | ROZPOCET
| VV |  | "01.15/01.16" 1,2+2*2,8 |  | 6.8 | [12 empty] | VV | 2 | 2 | True | 0 | ROZPOCET
| VV |  | 1NP | [14 empty] | VV | 2 | 1 | True | 0 | ROZPOCET
| VV |  | "1.17/1.19" 0,6 |  | 0.6 | [12 empty] | VV | 2 | 2 | True | 0 | ROZPOCET
| VV |  | "1.22/1.24" 2,5+2*2,8 |  | 8.1 | [12 empty] | VV | 2 | 2 | True | 0 | ROZPOCET
| VV |  | "1.30a/1.32a" 1,6 |  | 1.6 | [12 empty] | VV | 2 | 2 | True | 0 | ROZPOCET
| VV |  | "1.40a/1.42a" 1,6 |  | 1.6 | [12 empty] | VV | 2 | 2 | True | 0 | ROZPOCET
| VV |  | "1.03/1.44" 2*(2,5+2,9) |  | 10.8 | [12 empty] | VV | 2 | 2 | True | 0 | ROZPOCET
| VV |  | "1.06/1.09" 1,1+2*2,3 |  | 5.7 | [12 empty] | VV | 2 | 2 | True | 0 | ROZPOCET
| VV |  | "1.06/1.08" 1,4+2*2,3 |  | 6 | [12 empty] | VV | 2 | 2 | True | 0 | ROZPOCET
| VV |  | "1.06/1.48" 1,1+2*2,9 |  | 6.9 | [12 empty] | VV | 2 | 2 | True | 0 | ROZPOCET
| VV |  | "1.23/ext" 4*0,35+(1,2+1,0)+0,85+2*0,35+2,8 |  | 7.95 | [12 empty] | VV | 2 | 2 | True | 0 | ROZPOCET
| VV |  | 2NP | [14 empty] | VV | 2 | 1 | True | 0 | ROZPOCET
| VV |  | "2.01/2.03" 1,5+2*2,9 |  | 7.3 | [12 empty] | VV | 2 | 2 | True | 0 | ROZPOCET
| VV |  | "2.01/2.10" 1,1+2*2,3 |  | 5.7 | [12 empty] | VV | 2 | 2 | True | 0 | ROZPOCET
| VV |  | "2.01/2.09" 1,4+2*2,3 |  | 6 | [12 empty] | VV | 2 | 2 | True | 0 | ROZPOCET
| VV |  | "2.01/2.42" 1,2+2*2,9 |  | 7 | [12 empty] | VV | 2 | 2 | True | 0 | ROZPOCET
| VV |  | "2.13/ext" 4*0,35+(1,5+1,0)+2*0,35+2,7 |  | 7.3 | [12 empty] | VV | 2 | 2 | True | 0 | ROZPOCET
| VV |  | "2.18/2.21" 1*2,9 |  | 2.9 | [12 empty] | VV | 2 | 2 | True | 0 | ROZPOCET
| VV |  | 3NP | [14 empty] | VV | 2 | 1 | True | 0 | ROZPOCET
| VV |  | "3.01/3.03" 1,5+2*2,9 |  | 7.3 | [12 empty] | VV | 2 | 2 | True | 0 | ROZPOCET
| VV |  | "3.01/3.42" 1,2+2*2,9 |  | 7 | [12 empty] | VV | 2 | 2 | True | 0 | ROZPOCET
| VV |  | "3.01/3.09" 1,1+2*2,3 |  | 5.7 | [12 empty] | VV | 2 | 2 | True | 0 | ROZPOCET
| VV |  | "3.01/3.08" 1,4+2*2,3 |  | 6 | [12 empty] | VV | 2 | 2 | True | 0 | ROZPOCET
| VV |  | "3.15/3.17" 1*3,2 |  | 3.2 | [12 empty] | VV | 2 | 2 | True | 0 | ROZPOCET
| VV |  | "3.18/3.20" 1*3,2 |  | 3.2 | [12 empty] | VV | 2 | 2 | True | 0 | ROZPOCET
| VV |  | "3.12/ext" 4*0,35+2*2,7 |  | 6.8 | [12 empty] | VV | 2 | 2 | True | 0 | ROZPOCET
| VV |  | 4NP | [14 empty] | VV | 2 | 1 | True | 0 | ROZPOCET
| VV |  | "4.01/4.08" 1,4+2*3,0 |  | 7.4 | [12 empty] | VV | 2 | 2 | True | 0 | ROZPOCET
| VV |  | "4.03/4.08" 0,95+2*3,0 |  | 6.95 | [12 empty] | VV | 2 | 2 | True | 0 | ROZPOCET
| VV |  | "4.01/4.04" 1,1+2*3,0 |  | 7.1 | [12 empty] | VV | 2 | 2 | True | 0 | ROZPOCET
| VV |  | "4.08/ext" 2*(2,8+1,8)+2,6 |  | 11.8 | [12 empty] | VV | 2 | 2 | True | 0 | ROZPOCET
| VV |  | Součet |  | 227.7 | [12 empty] | VV | 2 | 4 | True | 1 | ROZPOCET
69 | K | 977211124 | Řezání stěnovou pilou kcí z cihel nebo tvárnic hl přes 420 do 520 mm | m | 289.65 |  | 0 | CS ÚRS 2025 02 |  | základní |  | 0 | 0.00045 | 0.13034 | 0 | 0 | 4 | K | 2 |  |  |  | ROZPOCET | 0 | 0 | 0 | 0 | 0 | 1 | 0 | 4 | -337099471
| PP |  | Řezání konstrukcí stěnovou pilou z cihel nebo tvárnic hloubka řezu přes 420 do 520 mm | [14 empty] | PP | 2
| Online PSC |  | https://podminky.urs.cz/item/CS_URS_2025_02/977211124 | [14 empty] | Online PSC | 2
| VV |  | viz TZ_AB, situační výkresy, výkresová a textová část D.1.1, D.1.2 a D.1.3 | [14 empty] | VV | 2 | 1 | True | 0 | ROZPOCET
| VV |  | 1S | [14 empty] | VV | 2 | 1 | True | 0 | ROZPOCET
| VV |  | "01.15/01.21" 0,15+2,8 |  | 2.95 | [12 empty] | VV | 2 | 2 | True | 0 | ROZPOCET
| VV |  | "01.16/01.30" 1,7+2*2,15 |  | 6 | [12 empty] | VV | 2 | 2 | True | 0 | ROZPOCET
| VV |  | 1NP | [14 empty] | VV | 2 | 1 | True | 0 | ROZPOCET
| VV |  | "ext/1.16,1.17" 0,2+2,9 |  | 3.1 | [12 empty] | VV | 2 | 2 | True | 0 | ROZPOCET
| VV |  | "1.24/ext" 1,1+2,8+0,9 |  | 4.8 | [12 empty] | VV | 2 | 2 | True | 0 | ROZPOCET
| VV |  | "1.22/1.23" 2,8 |  | 2.8 | [12 empty] | VV | 2 | 2 | True | 0 | ROZPOCET
| VV |  | "1.44/ext" 0,4+2,3+1,1 |  | 3.8 | [12 empty] | VV | 2 | 2 | True | 0 | ROZPOCET
| VV |  | "1.48/1.49" 1,6+2,9+0,8 |  | 5.3 | [12 empty] | VV | 2 | 2 | True | 0 | ROZPOCET
| VV |  | "1.35/1.36" 4,0+2*2,8 |  | 9.6 | [12 empty] | VV | 2 | 2 | True | 0 | ROZPOCET
| VV |  | "1.25/1.26" 1,2+2,8+0,8 |  | 4.8 | [12 empty] | VV | 2 | 2 | True | 0 | ROZPOCET
| VV |  | "1.03/1.44" 2*(1,35+2,3) |  | 7.3 | [12 empty] | VV | 2 | 2 | True | 0 | ROZPOCET
| VV |  | "1.10/1.15" 1,1+2*2,7 |  | 6.5 | [12 empty] | VV | 2 | 2 | True | 0 | ROZPOCET
| VV |  | "1.11/1.13" 1,0+2*2,7 |  | 6.4 | [12 empty] | VV | 2 | 2 | True | 0 | ROZPOCET
| VV |  | "pokoje/ext" 6*2*0,1 |  | 1.2 | [12 empty] | VV | 2 | 2 | True | 0 | ROZPOCET
| VV |  | "1.27,1.30/1.28,1.31" 3*2,9 |  | 8.7 | [12 empty] | VV | 2 | 2 | True | 0 | ROZPOCET
| VV |  | "1.37,1.40/1.38,1.41" 3*2,9 |  | 8.7 | [12 empty] | VV | 2 | 2 | True | 0 | ROZPOCET
| VV |  | "1.42,1.45/1.43,1.46" 3*2,9 |  | 8.7 | [12 empty] | VV | 2 | 2 | True | 0 | ROZPOCET
| VV |  | 2NP | [14 empty] | VV | 2 | 1 | True | 0 | ROZPOCET
| VV |  | "2.01/ext" 0,9 |  | 0.9 | [12 empty] | VV | 2 | 2 | True | 0 | ROZPOCET
| VV |  | "2.16/2.17" 1,7+2*2,9 |  | 7.5 | [12 empty] | VV | 2 | 2 | True | 0 | ROZPOCET
| VV |  | "2.15/ext" 2*(2,0+2,9) |  | 9.8 | [12 empty] | VV | 2 | 2 | True | 0 | ROZPOCET
| VV |  | "2.12/2.13" 1,7+2*2,9 |  | 7.5 | [12 empty] | VV | 2 | 2 | True | 0 | ROZPOCET
| VV |  | "2.12/ext" 2,3+0,9+1,1 |  | 4.3 | [12 empty] | VV | 2 | 2 | True | 0 | ROZPOCET
| VV |  | "pokoje/ext" 6*2*0,1 |  | 1.2 | [12 empty] | VV | 2 | 2 | True | 0 | ROZPOCET
| VV |  | "2.18/2.20" 2,6+2*2,9 |  | 8.4 | [12 empty] | VV | 2 | 2 | True | 0 | ROZPOCET
| VV |  | "2.21/2.22" 1,4+2*2,9 |  | 7.2 | [12 empty] | VV | 2 | 2 | True | 0 | ROZPOCET
| VV |  | "2.23/2.24" 1,3+2*2,9 |  | 7.1 | [12 empty] | VV | 2 | 2 | True | 0 | ROZPOCET
| VV |  | "2.25,2.27/2.26,2.28" 3*2,9 |  | 8.7 | [12 empty] | VV | 2 | 2 | True | 0 | ROZPOCET
| VV |  | "2.29,2.31/2.30,2.32" 3,5+2*2,9 |  | 9.3 | [12 empty] | VV | 2 | 2 | True | 0 | ROZPOCET
| VV |  | "2.33,2.35/2.34,2.36" 3*2,9 |  | 8.7 | [12 empty] | VV | 2 | 2 | True | 0 | ROZPOCET
| VV |  | "2.37,2.39/2.38,2.40" 3*2,9 |  | 8.7 | [12 empty] | VV | 2 | 2 | True | 0 | ROZPOCET
| VV |  | "2.42" 1,3+2*2,9 |  | 7.1 | [12 empty] | VV | 2 | 2 | True | 0 | ROZPOCET
| VV |  | 3NP | [14 empty] | VV | 2 | 1 | True | 0 | ROZPOCET
| VV |  | "3.15/3.17" 1,7+2*2,9 |  | 7.5 | [12 empty] | VV | 2 | 2 | True | 0 | ROZPOCET
| VV |  | "3.18/3.19" 2,7+2*2,9 |  | 8.5 | [12 empty] | VV | 2 | 2 | True | 0 | ROZPOCET
| VV |  | "3.12/3.11" 1,7+2*2,9 |  | 7.5 | [12 empty] | VV | 2 | 2 | True | 0 | ROZPOCET
| VV |  | "3.14/ext" 2*(2,0+2,9) |  | 9.8 | [12 empty] | VV | 2 | 2 | True | 0 | ROZPOCET
| VV |  | "3.11/ext" 0,9+2,3+1,1 |  | 4.3 | [12 empty] | VV | 2 | 2 | True | 0 | ROZPOCET
| VV |  | "3.20,3.22/3.21,3.23" 3*2,9 |  | 8.7 | [12 empty] | VV | 2 | 2 | True | 0 | ROZPOCET
| VV |  | "3.24,3.26/3.25,3.27" 3*2,9 |  | 8.7 | [12 empty] | VV | 2 | 2 | True | 0 | ROZPOCET
| VV |  | "3.28,3.30/3.29,3.31" 2,6+2*2,9 |  | 8.4 | [12 empty] | VV | 2 | 2 | True | 0 | ROZPOCET
| VV |  | "3.32,3.34/3.33,3.35" 3*2,9 |  | 8.7 | [12 empty] | VV | 2 | 2 | True | 0 | ROZPOCET
| VV |  | "3.36,3.38/3.37,3.39" 3*2,9 |  | 8.7 | [12 empty] | VV | 2 | 2 | True | 0 | ROZPOCET
| VV |  | "3.42" 1,3+2*2,9 |  | 7.1 | [12 empty] | VV | 2 | 2 | True | 0 | ROZPOCET
| VV |  | "pokoje/ext" 6*2*0,1 |  | 1.2 | [12 empty] | VV | 2 | 2 | True | 0 | ROZPOCET
| VV |  | 4NP | [14 empty] | VV | 2 | 1 | True | 0 | ROZPOCET
| VV |  | "4.03/ext" 2,4+2*0,6 |  | 3.6 | [12 empty] | VV | 2 | 2 | True | 0 | ROZPOCET
| VV |  | "4.04/ext" 2*(2,1+2*0,6) |  | 6.6 | [12 empty] | VV | 2 | 2 | True | 0 | ROZPOCET
| VV |  | "4.05/ext" 2,1+2*0,6 |  | 3.3 | [12 empty] | VV | 2 | 2 | True | 0 | ROZPOCET
| VV |  | Součet |  | 289.65 | [12 empty] | VV | 2 | 4 | True | 1 | ROZPOCET
70 | K | 978011191 | Otlučení (osekání) vnitřní vápenné nebo vápenocementové omítky stropů v rozsahu přes 50 do 100 % | m2 | 374.2 |  | 0 | CS ÚRS 2025 02 |  | základní |  | 0 | 0 | 0 | 0.05 | 18.71 | 4 | K | 2 |  |  |  | ROZPOCET | 0 | 0 | 0 | 0 | 0 | 1 | 0 | 4 | 815642924
| PP |  | Otlučení vápenných nebo vápenocementových omítek vnitřních ploch stropů, v rozsahu přes 50 do 100 % | [14 empty] | PP | 2
| Online PSC |  | https://podminky.urs.cz/item/CS_URS_2025_02/978011191 | [14 empty] | Online PSC | 2
| VV |  | viz TZ_AB, situační výkresy, výkresová a textová část D.1.1, D.1.2 a D.1.3 | [14 empty] | VV | 2 | 1 | True | 0 | ROZPOCET
| VV |  | 1S | [14 empty] | VV | 2 | 1 | True | 0 | ROZPOCET
| VV |  | "01.01" | [14 empty] | VV | 2 | 1 | True | 0 | ROZPOCET
| VV |  | 36,3 |  | 36.3 | [12 empty] | VV | 2 | 2 | True | 0 | ROZPOCET
| VV |  | "01.09" | [14 empty] | VV | 2 | 1 | True | 0 | ROZPOCET
| VV |  | 21,8 |  | 21.8 | [12 empty] | VV | 2 | 2 | True | 0 | ROZPOCET
| VV |  | "01.10" | [14 empty] | VV | 2 | 1 | True | 0 | ROZPOCET
| VV |  | 11,3 |  | 11.3 | [12 empty] | VV | 2 | 2 | True | 0 | ROZPOCET
| VV |  | "01.11" | [14 empty] | VV | 2 | 1 | True | 0 | ROZPOCET
| VV |  | 18,8 |  | 18.8 | [12 empty] | VV | 2 | 2 | True | 0 | ROZPOCET
| VV |  | "01.16" | [14 empty] | VV | 2 | 1 | True | 0 | ROZPOCET
| VV |  | 10,3 |  | 10.3 | [12 empty] | VV | 2 | 2 | True | 0 | ROZPOCET
| VV |  | "01.17" | [14 empty] | VV | 2 | 1 | True | 0 | ROZPOCET
| VV |  | 35,7 |  | 35.7 | [12 empty] | VV | 2 | 2 | True | 0 | ROZPOCET
| VV |  | "01.18" | [14 empty] | VV | 2 | 1 | True | 0 | ROZPOCET
| VV |  | 36,9 |  | 36.9 | [12 empty] | VV | 2 | 2 | True | 0 | ROZPOCET
| VV |  | "01.19" | [14 empty] | VV | 2 | 1 | True | 0 | ROZPOCET
| VV |  | 2,5 |  | 2.5 | [12 empty] | VV | 2 | 2 | True | 0 | ROZPOCET
| VV |  | "01.20" | [14 empty] | VV | 2 | 1 | True | 0 | ROZPOCET
| VV |  | 5,1 |  | 5.1 | [12 empty] | VV | 2 | 2 | True | 0 | ROZPOCET
| VV |  | "01.21" | [14 empty] | VV | 2 | 1 | True | 0 | ROZPOCET
| VV |  | 23 |  | 23 | [12 empty] | VV | 2 | 2 | True | 0 | ROZPOCET
| VV |  | "01.22" | [14 empty] | VV | 2 | 1 | True | 0 | ROZPOCET
| VV |  | 12,6 |  | 12.6 | [12 empty] | VV | 2 | 2 | True | 0 | ROZPOCET
| VV |  | "01.23" | [14 empty] | VV | 2 | 1 | True | 0 | ROZPOCET
| VV |  | 28,1 |  | 28.1 | [12 empty] | VV | 2 | 2 | True | 0 | ROZPOCET
| VV |  | "01.24" | [14 empty] | VV | 2 | 1 | True | 0 | ROZPOCET
| VV |  | 2,6 |  | 2.6 | [12 empty] | VV | 2 | 2 | True | 0 | ROZPOCET
| VV |  | "01.25" | [14 empty] | VV | 2 | 1 | True | 0 | ROZPOCET
| VV |  | 6,1 |  | 6.1 | [12 empty] | VV | 2 | 2 | True | 0 | ROZPOCET
| VV |  | "01.26" | [14 empty] | VV | 2 | 1 | True | 0 | ROZPOCET
| VV |  | 20,7 |  | 20.7 | [12 empty] | VV | 2 | 2 | True | 0 | ROZPOCET
| VV |  | "01.27" | [14 empty] | VV | 2 | 1 | True | 0 | ROZPOCET
| VV |  | 9,9 |  | 9.9 | [12 empty] | VV | 2 | 2 | True | 0 | ROZPOCET
| VV |  | "01.28" | [14 empty] | VV | 2 | 1 | True | 0 | ROZPOCET
| VV |  | 21,2 |  | 21.2 | [12 empty] | VV | 2 | 2 | True | 0 | ROZPOCET
| VV |  | "01.29" | [14 empty] | VV | 2 | 1 | True | 0 | ROZPOCET
| VV |  | 5,6 |  | 5.6 | [12 empty] | VV | 2 | 2 | True | 0 | ROZPOCET
| VV |  | 1NP | [14 empty] | VV | 2 | 1 | True | 0 | ROZPOCET
| VV |  | "1.44" | [14 empty] | VV | 2 | 1 | True | 0 | ROZPOCET
| VV |  | 13,7 |  | 13.7 | [12 empty] | VV | 2 | 2 | True | 0 | ROZPOCET
| VV |  | "1.47" | [14 empty] | VV | 2 | 1 | True | 0 | ROZPOCET
| VV |  | 3,3 |  | 3.3 | [12 empty] | VV | 2 | 2 | True | 0 | ROZPOCET
| VV |  | "1.48" | [14 empty] | VV | 2 | 1 | True | 0 | ROZPOCET
| VV |  | 2,5 |  | 2.5 | [12 empty] | VV | 2 | 2 | True | 0 | ROZPOCET
| VV |  | "1.48a" | [14 empty] | VV | 2 | 1 | True | 0 | ROZPOCET
| VV |  | 2,3 |  | 2.3 | [12 empty] | VV | 2 | 2 | True | 0 | ROZPOCET
| VV |  | "1.49" | [14 empty] | VV | 2 | 1 | True | 0 | ROZPOCET
| VV |  | 13,1 |  | 13.1 | [12 empty] | VV | 2 | 2 | True | 0 | ROZPOCET
| VV |  | 2NP | [14 empty] | VV | 2 | 1 | True | 0 | ROZPOCET
| VV |  | "2.42" | [14 empty] | VV | 2 | 1 | True | 0 | ROZPOCET
| VV |  | 15,4 |  | 15.4 | [12 empty] | VV | 2 | 2 | True | 0 | ROZPOCET
| VV |  | 3NP | [14 empty] | VV | 2 | 1 | True | 0 | ROZPOCET
| VV |  | "3.42" | [14 empty] | VV | 2 | 1 | True | 0 | ROZPOCET
| VV |  | 15,4 |  | 15.4 | [12 empty] | VV | 2 | 2 | True | 0 | ROZPOCET
| VV |  | Součet |  | 374.2 | [12 empty] | VV | 2 | 4 | True | 1 | ROZPOCET
71 | K | 978013191 | Otlučení (osekání) vnitřní vápenné nebo vápenocementové omítky stěn v rozsahu přes 50 do 100 % | m2 | 2664.045 |  | 0 | CS ÚRS 2025 02 |  | základní |  | 0 | 0 | 0 | 0.046 | 122.5461 | 4 | K | 2 |  |  |  | ROZPOCET | 0 | 0 | 0 | 0 | 0 | 1 | 0 | 4 | -1806592246
| PP |  | Otlučení vápenných nebo vápenocementových omítek vnitřních ploch stěn s vyškrabáním spar, s očištěním zdiva, v rozsahu přes 50 do 100 % | [14 empty] | PP | 2
| Online PSC |  | https://podminky.urs.cz/item/CS_URS_2025_02/978013191 | [14 empty] | Online PSC | 2
| VV |  | viz TZ_AB, situační výkresy, výkresová a textová část D.1.1, D.1.2 a D.1.3 | [14 empty] | VV | 2 | 1 | True | 0 | ROZPOCET
| VV |  | schodiště 01.01-4.01 | [14 empty] | VV | 2 | 1 | True | 0 | ROZPOCET
| VV |  | 84,6+78+3,3*15,2-1,6*(3*1,8) |  | 204.12 | [12 empty] | VV | 2 | 2 | True | 0 | ROZPOCET
| VV |  | schodiště 01.30-3.12 | [14 empty] | VV | 2 | 1 | True | 0 | ROZPOCET
| VV |  | 2*80,5-(0,85*(4*2,6+2*2,4)+2*1,7*2,1+2*1,7*2,8+1,5*1,7+2*1,6*1,8) |  | 123.11 | [12 empty] | VV | 2 | 2 | True | 0 | ROZPOCET
| VV |  | 2*3,4*13,4-(1,2*2,7+2*0,5*2,7+0,5*(1,2+2*1,0+1,9+3,1)) |  | 81.08 | [12 empty] | VV | 2 | 2 | True | 0 | ROZPOCET
| VV |  | 1S | [14 empty] | VV | 2 | 1 | True | 0 | ROZPOCET
| VV |  | "01.01" | [14 empty] | VV | 2 | 1 | True | 0 | ROZPOCET
| VV |  | 14,7*3,1+(3,3+2*2,7)*0,45 |  | 49.485 | [12 empty] | VV | 2 | 2 | True | 0 | ROZPOCET
| VV |  | -(1,5*2,8+0,6*2,8+2,5*2,8+3,3*2,7+1,3*2,25+1,0*2,25+1,3*2,8) |  | -30.605 | [12 empty] | VV | 2 | 2 | True | 0 | ROZPOCET
| VV |  | (1,3+2*2,25+1,0+2*2,25)*0,3 |  | 3.39 | [12 empty] | VV | 2 | 2 | True | 0 | ROZPOCET
| VV |  | "01.03a" | [14 empty] | VV | 2 | 1 | True | 0 | ROZPOCET
| VV |  | 10,4*2,2 |  | 22.88 | [12 empty] | VV | 2 | 2 | True | 0 | ROZPOCET
| VV |  | "01.03-01.06" | [14 empty] | VV | 2 | 1 | True | 0 | ROZPOCET
| VV |  | 34,8*3,1 |  | 107.88 | [12 empty] | VV | 2 | 2 | True | 0 | ROZPOCET
| VV |  | -(13,7*3,1+6,8*3,1+3,9*3,1+3,0*2,0) |  | -81.64 | [12 empty] | VV | 2 | 2 | True | 0 | ROZPOCET
| VV |  | "01.09" | [14 empty] | VV | 2 | 1 | True | 0 | ROZPOCET
| VV |  | 19*3,1 |  | 58.9 | [12 empty] | VV | 2 | 2 | True | 0 | ROZPOCET
| VV |  | -(19*2,0+3*1,0*0,75+2,0*0,75)+3*(1,0+2*0,75)*0,24 |  | -39.95 | [12 empty] | VV | 2 | 2 | True | 0 | ROZPOCET
| VV |  | "01.10" | [14 empty] | VV | 2 | 1 | True | 0 | ROZPOCET
| VV |  | 15,3*3,1 |  | 47.43 | [12 empty] | VV | 2 | 2 | True | 0 | ROZPOCET
| VV |  | -3,8*2,8 |  | -10.64 | [12 empty] | VV | 2 | 2 | True | 0 | ROZPOCET
| VV |  | "01.11" | [14 empty] | VV | 2 | 1 | True | 0 | ROZPOCET
| VV |  | 18,7*3,1 |  | 57.97 | [12 empty] | VV | 2 | 2 | True | 0 | ROZPOCET
| VV |  | -(2,0*2,7+3,8*2,8+2,0*2,8+3,3*3,7) |  | -33.85 | [12 empty] | VV | 2 | 2 | True | 0 | ROZPOCET
| VV |  | (2,0+2*2,7)*0,42 |  | 3.108 | [12 empty] | VV | 2 | 2 | True | 0 | ROZPOCET
| VV |  | "01.12-01.15" | [14 empty] | VV | 2 | 1 | True | 0 | ROZPOCET
| VV |  | 63,5*3,1+(1,9+2*3,2)*0,45+(1,25+2*3,2)*0,45 |  | 204.028 | [12 empty] | VV | 2 | 2 | True | 0 | ROZPOCET
| VV |  | -(1,9*3,2+1,8*2,1+1,25*3,0+1,0*2,02+15*1,0*0,75) |  | -26.88 | [12 empty] | VV | 2 | 2 | True | 0 | ROZPOCET
| VV |  | 15*(1,0+2*0,75)*0,24 |  | 9 | [12 empty] | VV | 2 | 2 | True | 0 | ROZPOCET
| VV |  | "01.16, 01.18" | [14 empty] | VV | 2 | 1 | True | 0 | ROZPOCET
| VV |  | 40,4*3,1 |  | 125.24 | [12 empty] | VV | 2 | 2 | True | 0 | ROZPOCET
| VV |  | -(3*1,0*0,75+1,7*2,1+3,3*2,8+1,1*2,8+1,9*2,7) |  | -23.27 | [12 empty] | VV | 2 | 2 | True | 0 | ROZPOCET
| VV |  | 3*(1,0+2*0,75)*0,24 |  | 1.8 | [12 empty] | VV | 2 | 2 | True | 0 | ROZPOCET
| VV |  | "01.17" | [14 empty] | VV | 2 | 1 | True | 0 | ROZPOCET
| VV |  | 24,5*3,1 |  | 75.95 | [12 empty] | VV | 2 | 2 | True | 0 | ROZPOCET
| VV |  | -(3*1,0*0,75+1,1*2,02) |  | -4.472 | [12 empty] | VV | 2 | 2 | True | 0 | ROZPOCET
| VV |  | 3*(1,0+2*0,75)*0,24 |  | 1.8 | [12 empty] | VV | 2 | 2 | True | 0 | ROZPOCET
| VV |  | "01.19-01.29" | [14 empty] | VV | 2 | 1 | True | 0 | ROZPOCET
| VV |  | 64,8*3,1 |  | 200.88 | [12 empty] | VV | 2 | 2 | True | 0 | ROZPOCET
| VV |  | -(1,1*2,8+3,3*2,8+3,0*2,0+2,5*2,7+1,5*2,8+1,9*3,2+1,25*3,2) |  | -39.35 | [12 empty] | VV | 2 | 2 | True | 0 | ROZPOCET
| VV |  | 1NP | [14 empty] | VV | 2 | 1 | True | 0 | ROZPOCET
| VV |  | "1.06" | [14 empty] | VV | 2 | 1 | True | 0 | ROZPOCET
| VV |  | 14,7*3,2+(3,3+2*2,7)*0,45 |  | 50.955 | [12 empty] | VV | 2 | 2 | True | 0 | ROZPOCET
| VV |  | -(1,1*2,9+2,5*2,9+3,3*2,7+1,25*2,05+0,95*2,1+1,3*2,8) |  | -27.548 | [12 empty] | VV | 2 | 2 | True | 0 | ROZPOCET
| VV |  | (1,25+2*2,05+0,95+2*2,1)*0,3 |  | 3.15 | [12 empty] | VV | 2 | 2 | True | 0 | ROZPOCET
| VV |  | "1.10-1.12a" | [14 empty] | VV | 2 | 1 | True | 0 | ROZPOCET
| VV |  | 21,7*3,2 |  | 69.44 | [12 empty] | VV | 2 | 2 | True | 0 | ROZPOCET
| VV |  | -(1,3*2,8+3,0*2,0+2,5*1,5+2*0,6*1,2+2,1*2,7+1,0*2,7+1,1*2,7) |  | -26.17 | [12 empty] | VV | 2 | 2 | True | 0 | ROZPOCET
| VV |  | 2*(0,6+2*1,2)*0,24 |  | 1.44 | [12 empty] | VV | 2 | 2 | True | 0 | ROZPOCET
| VV |  | "1.13,1.15" | [14 empty] | VV | 2 | 1 | True | 0 | ROZPOCET
| VV |  | 14,6*3,2 |  | 46.72 | [12 empty] | VV | 2 | 2 | True | 0 | ROZPOCET
| VV |  | -(1,1*2,7+1,0*2,7+2,1*1,8+2*0,9*3,2) |  | -15.21 | [12 empty] | VV | 2 | 2 | True | 0 | ROZPOCET
| VV |  | 1*(2,1+2*1,8)*0,25+(1,1+1,0+2*2*2,7)*0,25 |  | 4.65 | [12 empty] | VV | 2 | 2 | True | 0 | ROZPOCET
| VV |  | "1.14" | [14 empty] | VV | 2 | 1 | True | 0 | ROZPOCET
| VV |  | 15,2*3,2 |  | 48.64 | [12 empty] | VV | 2 | 2 | True | 0 | ROZPOCET
| VV |  | -(2*0,9*3,2+2,1*1,8) |  | -9.54 | [12 empty] | VV | 2 | 2 | True | 0 | ROZPOCET
| VV |  | 1*(2,1+2*1,8)*0,25 |  | 1.425 | [12 empty] | VV | 2 | 2 | True | 0 | ROZPOCET
| VV |  | "1.16,1.18" | [14 empty] | VV | 2 | 1 | True | 0 | ROZPOCET
| VV |  | 23,3*3,1+(2,35+2*2,7+1,45+2*2,7)*0,45 |  | 78.8 | [12 empty] | VV | 2 | 2 | True | 0 | ROZPOCET
| VV |  | -(3,8*2,7+1,2*2,8+2,35*2,7+1,1*2,1+1,45*2,7+2*1,75*1,8) |  | -32.49 | [12 empty] | VV | 2 | 2 | True | 0 | ROZPOCET
| VV |  | (3,8+2*2,7)*0,24+2*(1,75+2*1,8)*0,24 |  | 4.776 | [12 empty] | VV | 2 | 2 | True | 0 | ROZPOCET
| VV |  | "1.17-1.22" | [14 empty] | VV | 2 | 1 | True | 0 | ROZPOCET
| VV |  | 24,6*3,1 |  | 76.26 | [12 empty] | VV | 2 | 2 | True | 0 | ROZPOCET
| VV |  | -(5,7*2,8+1,45*1,7+1,7*2,1+2,5*3,1+1,45*2,7+0,8*2,1+0,6*0,9+2,35*2,7) |  | -42.225 | [12 empty] | VV | 2 | 2 | True | 0 | ROZPOCET
| VV |  | (1,45+2*1,7)*0,2+(1,7+2*2,1)*0,2 |  | 2.15 | [12 empty] | VV | 2 | 2 | True | 0 | ROZPOCET
| VV |  | "1.24-1.48" | [14 empty] | VV | 2 | 1 | True | 0 | ROZPOCET
| VV |  | 64,8*3,2 |  | 207.36 | [12 empty] | VV | 2 | 2 | True | 0 | ROZPOCET
| VV |  | -(2,5*3,2+4*(2,4*1,8+1,2*2,7)+1,8*1,8+1,3*2,3+2,5*2,8+1,6*1,5+1,1*2,8) |  | -56.95 | [12 empty] | VV | 2 | 2 | True | 0 | ROZPOCET
| VV |  | -(2*1,5*2,8+1,2*1,5+1,0*2,0+1,3*2,8+2*0,9*1,6+2*1,4*2,8+4,0*2,8+2*0,9*1,6+2,9*2,8+2*0,9*1,6+1,2*2,8) |  | -55 | [12 empty] | VV | 2 | 2 | True | 0 | ROZPOCET
| VV |  | 4*(3,6+2*2,7)*0,24+3*1,8*0,24 |  | 9.936 | [12 empty] | VV | 2 | 2 | True | 0 | ROZPOCET
| VV |  | "1.26-1.49" | [14 empty] | VV | 2 | 1 | True | 0 | ROZPOCET
| VV |  | 63,5*3,2 |  | 203.2 | [12 empty] | VV | 2 | 2 | True | 0 | ROZPOCET
| VV |  | -(10*1,75*1,8+2*1,5*2,8+1,3*2,8+2*1,4*2,8+4,0*2,8+2,9*2,8+1,2*2,8) |  | -74.06 | [12 empty] | VV | 2 | 2 | True | 0 | ROZPOCET
| VV |  | -(10*1,3*1,5) |  | -19.5 | [12 empty] | VV | 2 | 2 | True | 0 | ROZPOCET
| VV |  | 10*(1,75+2*1,8)*0,24 |  | 12.84 | [12 empty] | VV | 2 | 2 | True | 0 | ROZPOCET
| VV |  | 2NP | [14 empty] | VV | 2 | 1 | True | 0 | ROZPOCET
| VV |  | "2.01" | [14 empty] | VV | 2 | 1 | True | 0 | ROZPOCET
| VV |  | 14,8*3,2 |  | 47.36 | [12 empty] | VV | 2 | 2 | True | 0 | ROZPOCET
| VV |  | -(1,0*2,02+2,5*2,7+2,3*2,9+1,25*2,05+0,95*2,12+1,2*2,02) |  | -22.441 | [12 empty] | VV | 2 | 2 | True | 0 | ROZPOCET
| VV |  | (1,25+2*2,05+0,95+2*2,12)*0,3 |  | 3.162 | [12 empty] | VV | 2 | 2 | True | 0 | ROZPOCET
| VV |  | "2.03-2.08" | [14 empty] | VV | 2 | 1 | True | 0 | ROZPOCET
| VV |  | 36,8*3,2 |  | 117.76 | [12 empty] | VV | 2 | 2 | True | 0 | ROZPOCET
| VV |  | -(1,2*2,02+2,2*2,0+3,5*1,5+2*0,6*1,2+2*2,1*1,8+4,7*2,0+3,7*1,8+1,4*2,0) |  | -39.934 | [12 empty] | VV | 2 | 2 | True | 0 | ROZPOCET
| VV |  | 2*(0,6+2*1,2)*0,2+2*(2,1+2*1,8)*0,2+(3,7+2*1,8)*0,2 |  | 4.94 | [12 empty] | VV | 2 | 2 | True | 0 | ROZPOCET
| VV |  | "2.11-2.43" | [14 empty] | VV | 2 | 1 | True | 0 | ROZPOCET
| VV |  | 65,5*3,2 |  | 209.6 | [12 empty] | VV | 2 | 2 | True | 0 | ROZPOCET
| VV |  | -(2,5*3,2+1,0*2,25+3,3*1,8+4*3,6*1,8+2,5*2,7+1,8*1,5+1,1*2,8) |  | -54.64 | [12 empty] | VV | 2 | 2 | True | 0 | ROZPOCET
| VV |  | -(1,25*2,8+2,3*1,5+2,8*2,8+2,6*1,5+2,8*2,8+1,4*1,5+3,5*2,8+1,4*1,5+2,8*2,8+2,6*1,5+1,3*2,8) |  | -55.91 | [12 empty] | VV | 2 | 2 | True | 0 | ROZPOCET
| VV |  | (1,1+2,02)*0,45+(3,3+2*1,8)*0,2+4*(3,6+2*1,8)*0,2 |  | 8.544 | [12 empty] | VV | 2 | 2 | True | 0 | ROZPOCET
| VV |  | "2.12-2.21" | [14 empty] | VV | 2 | 1 | True | 0 | ROZPOCET
| VV |  | 29,5*3,2 |  | 94.4 | [12 empty] | VV | 2 | 2 | True | 0 | ROZPOCET
| VV |  | -(2,0*2,8+1,6*1,8+1,6*2,8+2,5*3,2+1,2*2,8+1,4*1,5+2,6*2,8+1,7*2,8+2*1,2*1,5) |  | -42.06 | [12 empty] | VV | 2 | 2 | True | 0 | ROZPOCET
| VV |  | 2*(1,2+2*1,5)*0,2+(1,6+2*1,8)*0,2 |  | 2.72 | [12 empty] | VV | 2 | 2 | True | 0 | ROZPOCET
| VV |  | "2.17-2.22" | [14 empty] | VV | 2 | 1 | True | 0 | ROZPOCET
| VV |  | 28,2*3,2 |  | 90.24 | [12 empty] | VV | 2 | 2 | True | 0 | ROZPOCET
| VV |  | -(2*1,2*1,5+1,7*2,8+2,6*2,8+1,4*2,8+1,8*1,25+3,6*1,8) |  | -28.29 | [12 empty] | VV | 2 | 2 | True | 0 | ROZPOCET
| VV |  | 2*(1,2+2*1,5)*0,2+(3,6+2*1,8)*0,2+(1,8+2*1,25)*0,2 |  | 3.98 | [12 empty] | VV | 2 | 2 | True | 0 | ROZPOCET
| VV |  | "2.24-2.42" | [14 empty] | VV | 2 | 1 | True | 0 | ROZPOCET
| VV |  | 63,5*3,2 |  | 203.2 | [12 empty] | VV | 2 | 2 | True | 0 | ROZPOCET
| VV |  | -(1,8*1,25+1,3*2,8+2,8*2,8+3,5*2,8+2*2,8*2,8+1,25*2,8+10*1,3*1,5) |  | -62.21 | [12 empty] | VV | 2 | 2 | True | 0 | ROZPOCET
| VV |  | -(10*1,75*1,8) |  | -31.5 | [12 empty] | VV | 2 | 2 | True | 0 | ROZPOCET
| VV |  | 10*(1,75+2*1,8)*0,2 |  | 10.7 | [12 empty] | VV | 2 | 2 | True | 0 | ROZPOCET
| VV |  | 3NP | [14 empty] | VV | 2 | 1 | True | 0 | ROZPOCET
| VV |  | "3.01" | [14 empty] | VV | 2 | 1 | True | 0 | ROZPOCET
| VV |  | 14,8*3,2 |  | 47.36 | [12 empty] | VV | 2 | 2 | True | 0 | ROZPOCET
| VV |  | -(1,0*2,02+2,5*2,7+2,4*1,8+1,25*2,05+0,95*2,12+1,2*2,02) |  | -20.091 | [12 empty] | VV | 2 | 2 | True | 0 | ROZPOCET
| VV |  | (1,25+2*2,05+0,95+2*2,12)*0,3+(2,4+2*1,8)*0,2 |  | 4.362 | [12 empty] | VV | 2 | 2 | True | 0 | ROZPOCET
| VV |  | "3.03-3.07" | [14 empty] | VV | 2 | 1 | True | 0 | ROZPOCET
| VV |  | 36,5*3,2 |  | 116.8 | [12 empty] | VV | 2 | 2 | True | 0 | ROZPOCET
| VV |  | -(1,2*2,02+2,2*2,0+2,6*1,5+2*0,6*1,2+2*2,1*1,8+3,7*1,8+2,5*0,65) |  | -28.009 | [12 empty] | VV | 2 | 2 | True | 0 | ROZPOCET
| VV |  | 2*(0,6+2*1,2)*0,2+2*(2,1+2*1,8)*0,2+(3,7+2*1,8)*0,2 |  | 4.94 | [12 empty] | VV | 2 | 2 | True | 0 | ROZPOCET
| VV |  | "3.10-3.41" | [14 empty] | VV | 2 | 1 | True | 0 | ROZPOCET
| VV |  | 65,5*3,2 |  | 209.6 | [12 empty] | VV | 2 | 2 | True | 0 | ROZPOCET
| VV |  | -(2,5*3,2+1,0*2,25+3,3*1,8+4*3,6*1,8+2,5*2,7+1,8*1,5+1,1*2,8) |  | -54.64 | [12 empty] | VV | 2 | 2 | True | 0 | ROZPOCET
| VV |  | -(1,25*2,8+2,3*1,5+2,8*2,8+2,3*1,5+2,8*2,8+2,2*1,5+2,6*2,8+1,4*1,5+2,8*2,8+2,2*1,5+1,2*2,8) |  | -53.26 | [12 empty] | VV | 2 | 2 | True | 0 | ROZPOCET
| VV |  | (1,1+2,02)*0,45+(3,3+2*1,8)*0,2+4*(3,6+2*1,8)*0,2 |  | 8.544 | [12 empty] | VV | 2 | 2 | True | 0 | ROZPOCET
| VV |  | "3.11-3.20a" | [14 empty] | VV | 2 | 1 | True | 0 | ROZPOCET
| VV |  | 29,5*3,2 |  | 94.4 | [12 empty] | VV | 2 | 2 | True | 0 | ROZPOCET
| VV |  | -(2,0*2,8+1,6*1,8+1,6*2,8+2,5*3,2+1,2*2,8+1,2*1,5+3,8*2,8+1,7*2,8+2*1,2*1,5) |  | -45.12 | [12 empty] | VV | 2 | 2 | True | 0 | ROZPOCET
| VV |  | 2*(1,2+2*1,5)*0,2+(1,6+2*1,8)*0,2 |  | 2.72 | [12 empty] | VV | 2 | 2 | True | 0 | ROZPOCET
| VV |  | "3.16-3.21" | [14 empty] | VV | 2 | 1 | True | 0 | ROZPOCET
| VV |  | 28,2*3,2 |  | 90.24 | [12 empty] | VV | 2 | 2 | True | 0 | ROZPOCET
| VV |  | -(2*1,2*1,5+1,7*2,8+3,8*2,8+1,4*2,8+1,8*1,25+3,6*1,8) |  | -31.65 | [12 empty] | VV | 2 | 2 | True | 0 | ROZPOCET
| VV |  | 2*(1,2+2*1,5)*0,2+(3,6+2*1,8)*0,2+(1,8+2*1,25)*0,2 |  | 3.98 | [12 empty] | VV | 2 | 2 | True | 0 | ROZPOCET
| VV |  | "3.23-3.42" | [14 empty] | VV | 2 | 1 | True | 0 | ROZPOCET
| VV |  | 63,5*3,2 |  | 203.2 | [12 empty] | VV | 2 | 2 | True | 0 | ROZPOCET
| VV |  | -(1,8*1,25+1,2*2,8+2,8*2,8+2,6*2,8+2*2,8*2,8+1,25*2,8+10*1,3*1,5) |  | -59.41 | [12 empty] | VV | 2 | 2 | True | 0 | ROZPOCET
| VV |  | -(10*1,75*1,8) |  | -31.5 | [12 empty] | VV | 2 | 2 | True | 0 | ROZPOCET
| VV |  | 10*(1,75+2*1,8)*0,2 |  | 10.7 | [12 empty] | VV | 2 | 2 | True | 0 | ROZPOCET
| VV |  | 4NP | [14 empty] | VV | 2 | 1 | True | 0 | ROZPOCET
| VV |  | "4.01-4.03" | [14 empty] | VV | 2 | 1 | True | 0 | ROZPOCET
| VV |  | 20,7*3,2 |  | 66.24 | [12 empty] | VV | 2 | 2 | True | 0 | ROZPOCET
| VV |  | -(0,8*2,9+0,95*2,9+2,4*1,7+1,1*2,9) |  | -12.345 | [12 empty] | VV | 2 | 2 | True | 0 | ROZPOCET
| VV |  | (2,4+2*1,25)*0,2 |  | 0.98 | [12 empty] | VV | 2 | 2 | True | 0 | ROZPOCET
| VV |  | "4.04-4.06" | [14 empty] | VV | 2 | 1 | True | 0 | ROZPOCET
| VV |  | 30,4*3,2 |  | 97.28 | [12 empty] | VV | 2 | 2 | True | 0 | ROZPOCET
| VV |  | -(1,1*2,9+1,5*2,0+3,8*2,0+2*0,6*1,2+3*2,1*1,2+3,6*0,75) |  | -25.49 | [12 empty] | VV | 2 | 2 | True | 0 | ROZPOCET
| VV |  | 2*(0,6+2*1,2)*0,24+3*(2,1+2*1,2)*0,24 |  | 4.68 | [12 empty] | VV | 2 | 2 | True | 0 | ROZPOCET
| VV |  | "4.07" | [14 empty] | VV | 2 | 1 | True | 0 | ROZPOCET
| VV |  | 5,3-1,7-0,75*0,5 |  | 3.225 | [12 empty] | VV | 2 | 2 | True | 0 | ROZPOCET
| VV |  | "4.08" | [14 empty] | VV | 2 | 1 | True | 0 | ROZPOCET
| VV |  | 29,5*3,2 |  | 94.4 | [12 empty] | VV | 2 | 2 | True | 0 | ROZPOCET
| VV |  | -(2,7*1,8+11,4*3,2+1,4*2,9+0,95*2,9) |  | -48.155 | [12 empty] | VV | 2 | 2 | True | 0 | ROZPOCET
| VV |  | Součet |  | 2664.045 | [12 empty] | VV | 2 | 4 | True | 1 | ROZPOCET
72 | K | 978059541 | Odsekání a odebrání obkladů stěn z vnitřních obkládaček plochy přes 1 m2 | m2 | 929.898 |  | 0 | CS ÚRS 2025 02 |  | základní |  | 0 | 0 | 0 | 0.068 | 63.2331 | 4 | K | 2 |  |  |  | ROZPOCET | 0 | 0 | 0 | 0 | 0 | 1 | 0 | 4 | -1430695133
| PP |  | Odsekání obkladů stěn včetně otlučení podkladní omítky až na zdivo z obkládaček vnitřních, z jakýchkoliv materiálů, plochy přes 1 m2 | [14 empty] | PP | 2
| Online PSC |  | https://podminky.urs.cz/item/CS_URS_2025_02/978059541 | [14 empty] | Online PSC | 2
| VV |  | viz TZ_AB, situační výkresy, výkresová a textová část D.1.1, D.1.2 a D.1.3 | [14 empty] | VV | 2 | 1 | True | 0 | ROZPOCET
| VV |  | 1S | [14 empty] | VV | 2 | 1 | True | 0 | ROZPOCET
| VV |  | "01.03" | [14 empty] | VV | 2 | 1 | True | 0 | ROZPOCET
| VV |  | 20,3*3,05-(1,25*2,02+2*0,75*2,02+4*1,0*0,75)+4*(2*(1,0+0,75))*0,24 |  | 56.72 | [12 empty] | VV | 2 | 2 | True | 0 | ROZPOCET
| VV |  | "01.04" | [14 empty] | VV | 2 | 1 | True | 0 | ROZPOCET
| VV |  | 17,2*3,13-(0,7*2,02+1,25*2,02+2*0,75*2,02+1,0*0,75)+2,3*0,3+2*(1,0+0,75)*0,24 |  | 47.647 | [12 empty] | VV | 2 | 2 | True | 0 | ROZPOCET
| VV |  | "01.05" | [14 empty] | VV | 2 | 1 | True | 0 | ROZPOCET
| VV |  | 10,3*2,1-(2*0,7*2,02)+1,0*0,24 |  | 19.042 | [12 empty] | VV | 2 | 2 | True | 0 | ROZPOCET
| VV |  | "01.09" | [14 empty] | VV | 2 | 1 | True | 0 | ROZPOCET
| VV |  | 19*1,95-(1,25*2,02+3*1,0*0,75)+3*1,0*0,24 |  | 32.995 | [12 empty] | VV | 2 | 2 | True | 0 | ROZPOCET
| VV |  | "01.14" | [14 empty] | VV | 2 | 1 | True | 0 | ROZPOCET
| VV |  | 14*2,0 |  | 28 | [12 empty] | VV | 2 | 2 | True | 0 | ROZPOCET
| VV |  | "01.19" | [14 empty] | VV | 2 | 1 | True | 0 | ROZPOCET
| VV |  | 2,2*1,0 |  | 2.2 | [12 empty] | VV | 2 | 2 | True | 0 | ROZPOCET
| VV |  | "01.22" | [14 empty] | VV | 2 | 1 | True | 0 | ROZPOCET
| VV |  | (8,9+9,2)*2,1 |  | 38.01 | [12 empty] | VV | 2 | 2 | True | 0 | ROZPOCET
| VV |  | "01.27" | [14 empty] | VV | 2 | 1 | True | 0 | ROZPOCET
| VV |  | 16*2,0-(2*0,9*2,02) |  | 28.364 | [12 empty] | VV | 2 | 2 | True | 0 | ROZPOCET
| VV |  | 1NP | [14 empty] | VV | 2 | 1 | True | 0 | ROZPOCET
| VV |  | "1.02" | [14 empty] | VV | 2 | 1 | True | 0 | ROZPOCET
| VV |  | 1,4*1,5 |  | 2.1 | [12 empty] | VV | 2 | 2 | True | 0 | ROZPOCET
| VV |  | "1.04a" | [14 empty] | VV | 2 | 1 | True | 0 | ROZPOCET
| VV |  | 2,9*2,25+4,3*1,5-0,75*1,5 |  | 11.85 | [12 empty] | VV | 2 | 2 | True | 0 | ROZPOCET
| VV |  | "1.05" | [14 empty] | VV | 2 | 1 | True | 0 | ROZPOCET
| VV |  | 2,4*1,6 |  | 3.84 | [12 empty] | VV | 2 | 2 | True | 0 | ROZPOCET
| VV |  | "1.05a" | [14 empty] | VV | 2 | 1 | True | 0 | ROZPOCET
| VV |  | 4,4*1,6-0,7*1,6 |  | 5.92 | [12 empty] | VV | 2 | 2 | True | 0 | ROZPOCET
| VV |  | "1.12" | [14 empty] | VV | 2 | 1 | True | 0 | ROZPOCET
| VV |  | 6,1*2,0 |  | 12.2 | [12 empty] | VV | 2 | 2 | True | 0 | ROZPOCET
| VV |  | "1.12a" | [14 empty] | VV | 2 | 1 | True | 0 | ROZPOCET
| VV |  | 4,8*1,55-0,75*1,55 |  | 6.278 | [12 empty] | VV | 2 | 2 | True | 0 | ROZPOCET
| VV |  | "1.17" | [14 empty] | VV | 2 | 1 | True | 0 | ROZPOCET
| VV |  | 1,9*1,5+4,5*0,9 |  | 6.9 | [12 empty] | VV | 2 | 2 | True | 0 | ROZPOCET
| VV |  | "1.19" | [14 empty] | VV | 2 | 1 | True | 0 | ROZPOCET
| VV |  | 4,1*2,1+2,9*2,1 |  | 14.7 | [12 empty] | VV | 2 | 2 | True | 0 | ROZPOCET
| VV |  | "1.20" | [14 empty] | VV | 2 | 1 | True | 0 | ROZPOCET
| VV |  | 4,5*1,6-0,75*1,6 |  | 6 | [12 empty] | VV | 2 | 2 | True | 0 | ROZPOCET
| VV |  | "1.21" | [14 empty] | VV | 2 | 1 | True | 0 | ROZPOCET
| VV |  | 4,4*2,0-0,75*2,0 |  | 7.3 | [12 empty] | VV | 2 | 2 | True | 0 | ROZPOCET
| VV |  | "1.25" | [14 empty] | VV | 2 | 1 | True | 0 | ROZPOCET
| VV |  | 3,5*2,0-0,75*1,2 |  | 6.1 | [12 empty] | VV | 2 | 2 | True | 0 | ROZPOCET
| VV |  | "1.25a" | [14 empty] | VV | 2 | 1 | True | 0 | ROZPOCET
| VV |  | 4,9*1,6-0,8*1,6 |  | 6.56 | [12 empty] | VV | 2 | 2 | True | 0 | ROZPOCET
| VV |  | "1.26" | [14 empty] | VV | 2 | 1 | True | 0 | ROZPOCET
| VV |  | 1,9*1,5 |  | 2.85 | [12 empty] | VV | 2 | 2 | True | 0 | ROZPOCET
| VV |  | "1.27" | [14 empty] | VV | 2 | 1 | True | 0 | ROZPOCET
| VV |  | 3,2*2,0-0,75*1,2 |  | 5.5 | [12 empty] | VV | 2 | 2 | True | 0 | ROZPOCET
| VV |  | "1.27a" | [14 empty] | VV | 2 | 1 | True | 0 | ROZPOCET
| VV |  | 5*1,6-0,8*1,6 |  | 6.72 | [12 empty] | VV | 2 | 2 | True | 0 | ROZPOCET
| VV |  | "1.28" | [14 empty] | VV | 2 | 1 | True | 0 | ROZPOCET
| VV |  | 1,8*1,5 |  | 2.7 | [12 empty] | VV | 2 | 2 | True | 0 | ROZPOCET
| VV |  | "1.30" | [14 empty] | VV | 2 | 1 | True | 0 | ROZPOCET
| VV |  | 3,4*2,0 |  | 6.8 | [12 empty] | VV | 2 | 2 | True | 0 | ROZPOCET
| VV |  | "1.30a" | [14 empty] | VV | 2 | 1 | True | 0 | ROZPOCET
| VV |  | 4,9*1,6-0,8*1,6 |  | 6.56 | [12 empty] | VV | 2 | 2 | True | 0 | ROZPOCET
| VV |  | "1.31" | [14 empty] | VV | 2 | 1 | True | 0 | ROZPOCET
| VV |  | 1,9*1,5 |  | 2.85 | [12 empty] | VV | 2 | 2 | True | 0 | ROZPOCET
| VV |  | "1.32" | [14 empty] | VV | 2 | 1 | True | 0 | ROZPOCET
| VV |  | 3,5*2,0-0,75*1,2 |  | 6.1 | [12 empty] | VV | 2 | 2 | True | 0 | ROZPOCET
| VV |  | "1.32a" | [14 empty] | VV | 2 | 1 | True | 0 | ROZPOCET
| VV |  | 4,9*1,6-0,8*1,6 |  | 6.56 | [12 empty] | VV | 2 | 2 | True | 0 | ROZPOCET
| VV |  | "1.33" | [14 empty] | VV | 2 | 1 | True | 0 | ROZPOCET
| VV |  | 1,9*1,5 |  | 2.85 | [12 empty] | VV | 2 | 2 | True | 0 | ROZPOCET
| VV |  | "1.36" | [14 empty] | VV | 2 | 1 | True | 0 | ROZPOCET
| VV |  | 2,1*1,5 |  | 3.15 | [12 empty] | VV | 2 | 2 | True | 0 | ROZPOCET
| VV |  | "1.38" | [14 empty] | VV | 2 | 1 | True | 0 | ROZPOCET
| VV |  | 2,0*1,5 |  | 3 | [12 empty] | VV | 2 | 2 | True | 0 | ROZPOCET
| VV |  | "1.40" | [14 empty] | VV | 2 | 1 | True | 0 | ROZPOCET
| VV |  | 3,2*2,0-0,75*1,2 |  | 5.5 | [12 empty] | VV | 2 | 2 | True | 0 | ROZPOCET
| VV |  | "1.40a" | [14 empty] | VV | 2 | 1 | True | 0 | ROZPOCET
| VV |  | 4,7*1,6-0,8*1,6 |  | 6.24 | [12 empty] | VV | 2 | 2 | True | 0 | ROZPOCET
| VV |  | "1.41" | [14 empty] | VV | 2 | 1 | True | 0 | ROZPOCET
| VV |  | 1,8*1,5 |  | 2.7 | [12 empty] | VV | 2 | 2 | True | 0 | ROZPOCET
| VV |  | "1.42" | [14 empty] | VV | 2 | 1 | True | 0 | ROZPOCET
| VV |  | 3,5*2,0-0,75*1,2 |  | 6.1 | [12 empty] | VV | 2 | 2 | True | 0 | ROZPOCET
| VV |  | "1.42a" | [14 empty] | VV | 2 | 1 | True | 0 | ROZPOCET
| VV |  | 4,7*1,6-0,8*1,6 |  | 6.24 | [12 empty] | VV | 2 | 2 | True | 0 | ROZPOCET
| VV |  | "1.43" | [14 empty] | VV | 2 | 1 | True | 0 | ROZPOCET
| VV |  | 1,6*1,5 |  | 2.4 | [12 empty] | VV | 2 | 2 | True | 0 | ROZPOCET
| VV |  | "1.45" | [14 empty] | VV | 2 | 1 | True | 0 | ROZPOCET
| VV |  | 2,9*2,02 |  | 5.858 | [12 empty] | VV | 2 | 2 | True | 0 | ROZPOCET
| VV |  | "1.45a" | [14 empty] | VV | 2 | 1 | True | 0 | ROZPOCET
| VV |  | 5,1*2,0-0,85*2,0 |  | 8.5 | [12 empty] | VV | 2 | 2 | True | 0 | ROZPOCET
| VV |  | "1.46" | [14 empty] | VV | 2 | 1 | True | 0 | ROZPOCET
| VV |  | 1,8*1,5 |  | 2.7 | [12 empty] | VV | 2 | 2 | True | 0 | ROZPOCET
| VV |  | "1.47" | [14 empty] | VV | 2 | 1 | True | 0 | ROZPOCET
| VV |  | 8,5*1,55-0,75*1,55 |  | 12.013 | [12 empty] | VV | 2 | 2 | True | 0 | ROZPOCET
| VV |  | "1.48a" | [14 empty] | VV | 2 | 1 | True | 0 | ROZPOCET
| VV |  | 2,8*2,1+3,7*1,5-0,7*1,5 |  | 10.38 | [12 empty] | VV | 2 | 2 | True | 0 | ROZPOCET
| VV |  | "1.49" | [14 empty] | VV | 2 | 1 | True | 0 | ROZPOCET
| VV |  | 1,9*1,5 |  | 2.85 | [12 empty] | VV | 2 | 2 | True | 0 | ROZPOCET
| VV |  | 2NP | [14 empty] | VV | 2 | 1 | True | 0 | ROZPOCET
| VV |  | "2.05" | [14 empty] | VV | 2 | 1 | True | 0 | ROZPOCET
| VV |  | 21,2*2,0-(1,25*2,02+0,95*2,02+1,05*1,1+2,1*1,8+3,73*1,8)+(2*(2,1+1,8)+2*(3,73+1,8))*0,15 |  | 29.136 | [12 empty] | VV | 2 | 2 | True | 0 | ROZPOCET
| VV |  | "2.06" | [14 empty] | VV | 2 | 1 | True | 0 | ROZPOCET
| VV |  | 1,9*2,0-1,45*0,5 |  | 3.075 | [12 empty] | VV | 2 | 2 | True | 0 | ROZPOCET
| VV |  | "2.07" | [14 empty] | VV | 2 | 1 | True | 0 | ROZPOCET
| VV |  | 5,5*2,0 |  | 11 | [12 empty] | VV | 2 | 2 | True | 0 | ROZPOCET
| VV |  | "2.08" | [14 empty] | VV | 2 | 1 | True | 0 | ROZPOCET
| VV |  | 5,3*1,5-0,75*1,5 |  | 6.825 | [12 empty] | VV | 2 | 2 | True | 0 | ROZPOCET
| VV |  | "2.14" | [14 empty] | VV | 2 | 1 | True | 0 | ROZPOCET
| VV |  | 1,9*1,5 |  | 2.85 | [12 empty] | VV | 2 | 2 | True | 0 | ROZPOCET
| VV |  | "2.15" | [14 empty] | VV | 2 | 1 | True | 0 | ROZPOCET
| VV |  | 2,8*2,0+1,2*1,5 |  | 7.4 | [12 empty] | VV | 2 | 2 | True | 0 | ROZPOCET
| VV |  | "2.18" | [14 empty] | VV | 2 | 1 | True | 0 | ROZPOCET
| VV |  | 3,3*2,0 |  | 6.6 | [12 empty] | VV | 2 | 2 | True | 0 | ROZPOCET
| VV |  | "2.19" | [14 empty] | VV | 2 | 1 | True | 0 | ROZPOCET
| VV |  | 4,8*1,5-0,8*1,5 |  | 6 | [12 empty] | VV | 2 | 2 | True | 0 | ROZPOCET
| VV |  | "2.20" | [14 empty] | VV | 2 | 1 | True | 0 | ROZPOCET
| VV |  | 1,8*1,5 |  | 2.7 | [12 empty] | VV | 2 | 2 | True | 0 | ROZPOCET
| VV |  | "2.21" | [14 empty] | VV | 2 | 1 | True | 0 | ROZPOCET
| VV |  | 3,4*2,0+3,6*1,5 |  | 12.2 | [12 empty] | VV | 2 | 2 | True | 0 | ROZPOCET
| VV |  | "2.22" | [14 empty] | VV | 2 | 1 | True | 0 | ROZPOCET
| VV |  | 1,8*1,5 |  | 2.7 | [12 empty] | VV | 2 | 2 | True | 0 | ROZPOCET
| VV |  | "2.23" | [14 empty] | VV | 2 | 1 | True | 0 | ROZPOCET
| VV |  | 3,4*2,0+3,8*1,5 |  | 12.5 | [12 empty] | VV | 2 | 2 | True | 0 | ROZPOCET
| VV |  | "2.24" | [14 empty] | VV | 2 | 1 | True | 0 | ROZPOCET
| VV |  | 1,9*1,5 |  | 2.85 | [12 empty] | VV | 2 | 2 | True | 0 | ROZPOCET
| VV |  | "2.25" | [14 empty] | VV | 2 | 1 | True | 0 | ROZPOCET
| VV |  | 3,3*2,0+3,8*1,5 |  | 12.3 | [12 empty] | VV | 2 | 2 | True | 0 | ROZPOCET
| VV |  | "2.26" | [14 empty] | VV | 2 | 1 | True | 0 | ROZPOCET
| VV |  | 1,8*1,5 |  | 2.7 | [12 empty] | VV | 2 | 2 | True | 0 | ROZPOCET
| VV |  | "2.27" | [14 empty] | VV | 2 | 1 | True | 0 | ROZPOCET
| VV |  | 3,5*2,0+3,8*1,5 |  | 12.7 | [12 empty] | VV | 2 | 2 | True | 0 | ROZPOCET
| VV |  | "2.28" | [14 empty] | VV | 2 | 1 | True | 0 | ROZPOCET
| VV |  | 2,0*1,5 |  | 3 | [12 empty] | VV | 2 | 2 | True | 0 | ROZPOCET
| VV |  | "2.29" | [14 empty] | VV | 2 | 1 | True | 0 | ROZPOCET
| VV |  | 1,4*0,7 |  | 0.98 | [12 empty] | VV | 2 | 2 | True | 0 | ROZPOCET
| VV |  | "2.30" | [14 empty] | VV | 2 | 1 | True | 0 | ROZPOCET
| VV |  | 2,2*1,5 |  | 3.3 | [12 empty] | VV | 2 | 2 | True | 0 | ROZPOCET
| VV |  | "2.32" | [14 empty] | VV | 2 | 1 | True | 0 | ROZPOCET
| VV |  | 2,0*1,5 |  | 3 | [12 empty] | VV | 2 | 2 | True | 0 | ROZPOCET
| VV |  | "2.33" | [14 empty] | VV | 2 | 1 | True | 0 | ROZPOCET
| VV |  | 3,5*2,0+3,7*1,5 |  | 12.55 | [12 empty] | VV | 2 | 2 | True | 0 | ROZPOCET
| VV |  | "2.34" | [14 empty] | VV | 2 | 1 | True | 0 | ROZPOCET
| VV |  | 2,0*1,5 |  | 3 | [12 empty] | VV | 2 | 2 | True | 0 | ROZPOCET
| VV |  | "2.35" | [14 empty] | VV | 2 | 1 | True | 0 | ROZPOCET
| VV |  | 3,5*2,0-0,75*1,2+3,7*1,5 |  | 11.65 | [12 empty] | VV | 2 | 2 | True | 0 | ROZPOCET
| VV |  | "2.36" | [14 empty] | VV | 2 | 1 | True | 0 | ROZPOCET
| VV |  | 2,0*1,5 |  | 3 | [12 empty] | VV | 2 | 2 | True | 0 | ROZPOCET
| VV |  | "2.37" | [14 empty] | VV | 2 | 1 | True | 0 | ROZPOCET
| VV |  | 3,5*2,0+3,7*1,5 |  | 12.55 | [12 empty] | VV | 2 | 2 | True | 0 | ROZPOCET
| VV |  | "2.38" | [14 empty] | VV | 2 | 1 | True | 0 | ROZPOCET
| VV |  | 2,5*1,5 |  | 3.75 | [12 empty] | VV | 2 | 2 | True | 0 | ROZPOCET
| VV |  | "2.39" | [14 empty] | VV | 2 | 1 | True | 0 | ROZPOCET
| VV |  | 3,4*2,0-0,75*1,2 |  | 5.9 | [12 empty] | VV | 2 | 2 | True | 0 | ROZPOCET
| VV |  | "2.39a" | [14 empty] | VV | 2 | 1 | True | 0 | ROZPOCET
| VV |  | 4,8*1,5-0,8*1,5 |  | 6 | [12 empty] | VV | 2 | 2 | True | 0 | ROZPOCET
| VV |  | "2.40" | [14 empty] | VV | 2 | 1 | True | 0 | ROZPOCET
| VV |  | 2,0*1,5 |  | 3 | [12 empty] | VV | 2 | 2 | True | 0 | ROZPOCET
| VV |  | "2.41" | [14 empty] | VV | 2 | 1 | True | 0 | ROZPOCET
| VV |  | 8,4*1,5-0,75*1,5+0,75*0,7 |  | 12 | [12 empty] | VV | 2 | 2 | True | 0 | ROZPOCET
| VV |  | "2.42" | [14 empty] | VV | 2 | 1 | True | 0 | ROZPOCET
| VV |  | 2,5*1,5 |  | 3.75 | [12 empty] | VV | 2 | 2 | True | 0 | ROZPOCET
| VV |  | "2.43" | [14 empty] | VV | 2 | 1 | True | 0 | ROZPOCET
| VV |  | 2,9*2,0+3,6*1,5-0,7*1,5 |  | 10.15 | [12 empty] | VV | 2 | 2 | True | 0 | ROZPOCET
| VV |  | 3NP | [14 empty] | VV | 2 | 1 | True | 0 | ROZPOCET
| VV |  | "3.04" | [14 empty] | VV | 2 | 1 | True | 0 | ROZPOCET
| VV |  | 3,3*0,65 |  | 2.145 | [12 empty] | VV | 2 | 2 | True | 0 | ROZPOCET
| VV |  | "3.06" | [14 empty] | VV | 2 | 1 | True | 0 | ROZPOCET
| VV |  | 5,9*2,0 |  | 11.8 | [12 empty] | VV | 2 | 2 | True | 0 | ROZPOCET
| VV |  | "3.07" | [14 empty] | VV | 2 | 1 | True | 0 | ROZPOCET
| VV |  | 4,3*1,5-0,75*1,5 |  | 5.325 | [12 empty] | VV | 2 | 2 | True | 0 | ROZPOCET
| VV |  | "3.13" | [14 empty] | VV | 2 | 1 | True | 0 | ROZPOCET
| VV |  | 1,9*1,5 |  | 2.85 | [12 empty] | VV | 2 | 2 | True | 0 | ROZPOCET
| VV |  | "3.14" | [14 empty] | VV | 2 | 1 | True | 0 | ROZPOCET
| VV |  | 2,8*2,0+1,2*1,5 |  | 7.4 | [12 empty] | VV | 2 | 2 | True | 0 | ROZPOCET
| VV |  | "3.15" | [14 empty] | VV | 2 | 1 | True | 0 | ROZPOCET
| VV |  | 2,5*0,7 |  | 1.75 | [12 empty] | VV | 2 | 2 | True | 0 | ROZPOCET
| VV |  | "3.17" | [14 empty] | VV | 2 | 1 | True | 0 | ROZPOCET
| VV |  | 1,0*0,65 |  | 0.65 | [12 empty] | VV | 2 | 2 | True | 0 | ROZPOCET
| VV |  | "3.19" | [14 empty] | VV | 2 | 1 | True | 0 | ROZPOCET
| VV |  | 1,8*1,5 |  | 2.7 | [12 empty] | VV | 2 | 2 | True | 0 | ROZPOCET
| VV |  | "3.20" | [14 empty] | VV | 2 | 1 | True | 0 | ROZPOCET
| VV |  | 3,6*2,0-0,75*1,2 |  | 6.3 | [12 empty] | VV | 2 | 2 | True | 0 | ROZPOCET
| VV |  | "3.20a" | [14 empty] | VV | 2 | 1 | True | 0 | ROZPOCET
| VV |  | 4,4*2,0-0,8*2,0 |  | 7.2 | [12 empty] | VV | 2 | 2 | True | 0 | ROZPOCET
| VV |  | "3.21" | [14 empty] | VV | 2 | 1 | True | 0 | ROZPOCET
| VV |  | 1,9*1,5 |  | 2.85 | [12 empty] | VV | 2 | 2 | True | 0 | ROZPOCET
| VV |  | "3.22" | [14 empty] | VV | 2 | 1 | True | 0 | ROZPOCET
| VV |  | 3,6*2,0-0,75*1,2 |  | 6.3 | [12 empty] | VV | 2 | 2 | True | 0 | ROZPOCET
| VV |  | "3.22a" | [14 empty] | VV | 2 | 1 | True | 0 | ROZPOCET
| VV |  | 4,5*1,5-0,95*1,5 |  | 5.325 | [12 empty] | VV | 2 | 2 | True | 0 | ROZPOCET
| VV |  | "3.23" | [14 empty] | VV | 2 | 1 | True | 0 | ROZPOCET
| VV |  | 1,9*1,5 |  | 2.85 | [12 empty] | VV | 2 | 2 | True | 0 | ROZPOCET
| VV |  | "3.24" | [14 empty] | VV | 2 | 1 | True | 0 | ROZPOCET
| VV |  | 3,6*2,0-0,75*1,2 |  | 6.3 | [12 empty] | VV | 2 | 2 | True | 0 | ROZPOCET
| VV |  | "3.24a" | [14 empty] | VV | 2 | 1 | True | 0 | ROZPOCET
| VV |  | 4,5*1,5-0,8*1,5 |  | 5.55 | [12 empty] | VV | 2 | 2 | True | 0 | ROZPOCET
| VV |  | "3.25" | [14 empty] | VV | 2 | 1 | True | 0 | ROZPOCET
| VV |  | 1,8*1,5 |  | 2.7 | [12 empty] | VV | 2 | 2 | True | 0 | ROZPOCET
| VV |  | "3.26" | [14 empty] | VV | 2 | 1 | True | 0 | ROZPOCET
| VV |  | 3,5*2,0-0,75*1,2 |  | 6.1 | [12 empty] | VV | 2 | 2 | True | 0 | ROZPOCET
| VV |  | "3.26a" | [14 empty] | VV | 2 | 1 | True | 0 | ROZPOCET
| VV |  | 4,5*1,5-0,8*1,5 |  | 5.55 | [12 empty] | VV | 2 | 2 | True | 0 | ROZPOCET
| VV |  | "3.27" | [14 empty] | VV | 2 | 1 | True | 0 | ROZPOCET
| VV |  | 2,0*1,5 |  | 3 | [12 empty] | VV | 2 | 2 | True | 0 | ROZPOCET
| VV |  | "3.28" | [14 empty] | VV | 2 | 1 | True | 0 | ROZPOCET
| VV |  | 1,3*0,7 |  | 0.91 | [12 empty] | VV | 2 | 2 | True | 0 | ROZPOCET
| VV |  | "3.29" | [14 empty] | VV | 2 | 1 | True | 0 | ROZPOCET
| VV |  | 2,1*1,5 |  | 3.15 | [12 empty] | VV | 2 | 2 | True | 0 | ROZPOCET
| VV |  | "3.30" | [14 empty] | VV | 2 | 1 | True | 0 | ROZPOCET
| VV |  | 3,6*2,0-0,75*1,2 |  | 6.3 | [12 empty] | VV | 2 | 2 | True | 0 | ROZPOCET
| VV |  | "3.30a" | [14 empty] | VV | 2 | 1 | True | 0 | ROZPOCET
| VV |  | 4,5*1,5-0,8*1,5 |  | 5.55 | [12 empty] | VV | 2 | 2 | True | 0 | ROZPOCET
| VV |  | "3.31" | [14 empty] | VV | 2 | 1 | True | 0 | ROZPOCET
| VV |  | 2,0*1,5 |  | 3 | [12 empty] | VV | 2 | 2 | True | 0 | ROZPOCET
| VV |  | "3.32" | [14 empty] | VV | 2 | 1 | True | 0 | ROZPOCET
| VV |  | 3,6*2,0-0,75*1,2 |  | 6.3 | [12 empty] | VV | 2 | 2 | True | 0 | ROZPOCET
| VV |  | "3.32a" | [14 empty] | VV | 2 | 1 | True | 0 | ROZPOCET
| VV |  | 4,5*1,5-0,8*1,5 |  | 5.55 | [12 empty] | VV | 2 | 2 | True | 0 | ROZPOCET
| VV |  | "3.33" | [14 empty] | VV | 2 | 1 | True | 0 | ROZPOCET
| VV |  | 1,8*1,5 |  | 2.7 | [12 empty] | VV | 2 | 2 | True | 0 | ROZPOCET
| VV |  | "3.34" | [14 empty] | VV | 2 | 1 | True | 0 | ROZPOCET
| VV |  | 3,6*2,0-0,75*1,2 |  | 6.3 | [12 empty] | VV | 2 | 2 | True | 0 | ROZPOCET
| VV |  | "3.34a" | [14 empty] | VV | 2 | 1 | True | 0 | ROZPOCET
| VV |  | 4,5*1,5-0,8*1,5 |  | 5.55 | [12 empty] | VV | 2 | 2 | True | 0 | ROZPOCET
| VV |  | "3.35" | [14 empty] | VV | 2 | 1 | True | 0 | ROZPOCET
| VV |  | 2,0*1,5 |  | 3 | [12 empty] | VV | 2 | 2 | True | 0 | ROZPOCET
| VV |  | "3.36" | [14 empty] | VV | 2 | 1 | True | 0 | ROZPOCET
| VV |  | 11,5*2,0-0,75*1,2 |  | 22.1 | [12 empty] | VV | 2 | 2 | True | 0 | ROZPOCET
| VV |  | "3.36a" | [14 empty] | VV | 2 | 1 | True | 0 | ROZPOCET
| VV |  | 4,5*1,5-0,8*1,5 |  | 5.55 | [12 empty] | VV | 2 | 2 | True | 0 | ROZPOCET
| VV |  | "3.37" | [14 empty] | VV | 2 | 1 | True | 0 | ROZPOCET
| VV |  | 1,8*1,5 |  | 2.7 | [12 empty] | VV | 2 | 2 | True | 0 | ROZPOCET
| VV |  | "3.38" | [14 empty] | VV | 2 | 1 | True | 0 | ROZPOCET
| VV |  | 3,5*2,0-0,75*1,2 |  | 6.1 | [12 empty] | VV | 2 | 2 | True | 0 | ROZPOCET
| VV |  | "3.38a" | [14 empty] | VV | 2 | 1 | True | 0 | ROZPOCET
| VV |  | 4,6*1,5-0,8*1,5 |  | 5.7 | [12 empty] | VV | 2 | 2 | True | 0 | ROZPOCET
| VV |  | "3.39" | [14 empty] | VV | 2 | 1 | True | 0 | ROZPOCET
| VV |  | 2,0*1,5 |  | 3 | [12 empty] | VV | 2 | 2 | True | 0 | ROZPOCET
| VV |  | "3.40" | [14 empty] | VV | 2 | 1 | True | 0 | ROZPOCET
| VV |  | 8,4*1,5-0,75*1,5 |  | 11.475 | [12 empty] | VV | 2 | 2 | True | 0 | ROZPOCET
| VV |  | "3.41" | [14 empty] | VV | 2 | 1 | True | 0 | ROZPOCET
| VV |  | 2,8*2,1+3,7*1,5-0,7*1,5 |  | 10.38 | [12 empty] | VV | 2 | 2 | True | 0 | ROZPOCET
| VV |  | "3.42" | [14 empty] | VV | 2 | 1 | True | 0 | ROZPOCET
| VV |  | 2,5*1,5 |  | 3.75 | [12 empty] | VV | 2 | 2 | True | 0 | ROZPOCET
| VV |  | 4NP | [14 empty] | VV | 2 | 1 | True | 0 | ROZPOCET
| VV |  | "4.06" | [14 empty] | VV | 2 | 1 | True | 0 | ROZPOCET
| VV |  | 4,2*2,0 |  | 8.4 | [12 empty] | VV | 2 | 2 | True | 0 | ROZPOCET
| VV |  | "4.07" | [14 empty] | VV | 2 | 1 | True | 0 | ROZPOCET
| VV |  | 5,3*1,5-0,75*1,5 |  | 6.825 | [12 empty] | VV | 2 | 2 | True | 0 | ROZPOCET
| VV |  | Součet |  | 929.898 | [12 empty] | VV | 2 | 4 | True | 1 | ROZPOCET
73 | K | 9780595500.x | Vyškrábání spár zdiva po odsekání obkladů | m2 | 287.795 |  | 0 |  |  | základní |  | 0 | 0 | 0 | 0.008 | 2.3024 | 4 | K | 2 |  |  |  | ROZPOCET | 0 | 0 | 0 | 0 | 0 | 1 | 0 | 4 | 209862056
| PP |  | Vyškrábání spár zdiva po odsekání obkladů | [14 empty] | PP | 2
| VV |  | viz TZ_AB, situační výkresy, výkresová a textová část D.1.1, D.1.2 a D.1.3 | [14 empty] | VV | 2 | 1 | True | 0 | ROZPOCET
| VV |  | 1S | [14 empty] | VV | 2 | 1 | True | 0 | ROZPOCET
| VV |  | "01.03" | [14 empty] | VV | 2 | 1 | True | 0 | ROZPOCET
| VV |  | 13,7*3,05-(1,25*2,02+1,0*2,8+4*1,0*0,75)+4*(2*(1,0+0,75))*0,24 |  | 36.82 | [12 empty] | VV | 2 | 2 | True | 0 | ROZPOCET
| VV |  | "01.04" | [14 empty] | VV | 2 | 1 | True | 0 | ROZPOCET
| VV |  | (7,2+3,9)*3,13-(1,35*2,8+1,0*0,75)+(1,0+2*0,75)*0,24 |  | 30.813 | [12 empty] | VV | 2 | 2 | True | 0 | ROZPOCET
| VV |  | "01.05" | [14 empty] | VV | 2 | 1 | True | 0 | ROZPOCET
| VV |  | 3,0*2,1 |  | 6.3 | [12 empty] | VV | 2 | 2 | True | 0 | ROZPOCET
| VV |  | "01.09" | [14 empty] | VV | 2 | 1 | True | 0 | ROZPOCET
| VV |  | 19*1,95-(1,25*2,02+3*1,0*0,75+2,0*1,95)+3*1,0*0,24 |  | 29.095 | [12 empty] | VV | 2 | 2 | True | 0 | ROZPOCET
| VV |  | "01.14" | [14 empty] | VV | 2 | 1 | True | 0 | ROZPOCET
| VV |  | 1,7*2,1 |  | 3.57 | [12 empty] | VV | 2 | 2 | True | 0 | ROZPOCET
| VV |  | "01.27" | [14 empty] | VV | 2 | 1 | True | 0 | ROZPOCET
| VV |  | 3,0*2,0 |  | 6 | [12 empty] | VV | 2 | 2 | True | 0 | ROZPOCET
| VV |  | 1NP | [14 empty] | VV | 2 | 1 | True | 0 | ROZPOCET
| VV |  | "1.12" | [14 empty] | VV | 2 | 1 | True | 0 | ROZPOCET
| VV |  | 2,0*2,0 |  | 4 | [12 empty] | VV | 2 | 2 | True | 0 | ROZPOCET
| VV |  | "1.12a" | [14 empty] | VV | 2 | 1 | True | 0 | ROZPOCET
| VV |  | 2,4*1,55 |  | 3.72 | [12 empty] | VV | 2 | 2 | True | 0 | ROZPOCET
| VV |  | "1.17" | [14 empty] | VV | 2 | 1 | True | 0 | ROZPOCET
| VV |  | 0,6*0,9 |  | 0.54 | [12 empty] | VV | 2 | 2 | True | 0 | ROZPOCET
| VV |  | "1.19" | [14 empty] | VV | 2 | 1 | True | 0 | ROZPOCET
| VV |  | 0,8*2,1 |  | 1.68 | [12 empty] | VV | 2 | 2 | True | 0 | ROZPOCET
| VV |  | "1.25a" | [14 empty] | VV | 2 | 1 | True | 0 | ROZPOCET
| VV |  | 0,9*1,6 |  | 1.44 | [12 empty] | VV | 2 | 2 | True | 0 | ROZPOCET
| VV |  | "1.26" | [14 empty] | VV | 2 | 1 | True | 0 | ROZPOCET
| VV |  | 1,3*1,5 |  | 1.95 | [12 empty] | VV | 2 | 2 | True | 0 | ROZPOCET
| VV |  | "1.27a" | [14 empty] | VV | 2 | 1 | True | 0 | ROZPOCET
| VV |  | 1,0*1,6 |  | 1.6 | [12 empty] | VV | 2 | 2 | True | 0 | ROZPOCET
| VV |  | "1.28" | [14 empty] | VV | 2 | 1 | True | 0 | ROZPOCET
| VV |  | 1,3*1,5 |  | 1.95 | [12 empty] | VV | 2 | 2 | True | 0 | ROZPOCET
| VV |  | "1.30a" | [14 empty] | VV | 2 | 1 | True | 0 | ROZPOCET
| VV |  | 0,9*1,6 |  | 1.44 | [12 empty] | VV | 2 | 2 | True | 0 | ROZPOCET
| VV |  | "1.31" | [14 empty] | VV | 2 | 1 | True | 0 | ROZPOCET
| VV |  | 1,3*1,5 |  | 1.95 | [12 empty] | VV | 2 | 2 | True | 0 | ROZPOCET
| VV |  | "1.32a" | [14 empty] | VV | 2 | 1 | True | 0 | ROZPOCET
| VV |  | 0,9*1,6 |  | 1.44 | [12 empty] | VV | 2 | 2 | True | 0 | ROZPOCET
| VV |  | "1.33" | [14 empty] | VV | 2 | 1 | True | 0 | ROZPOCET
| VV |  | 1,3*1,5 |  | 1.95 | [12 empty] | VV | 2 | 2 | True | 0 | ROZPOCET
| VV |  | "1.36" | [14 empty] | VV | 2 | 1 | True | 0 | ROZPOCET
| VV |  | 1,3*1,5 |  | 1.95 | [12 empty] | VV | 2 | 2 | True | 0 | ROZPOCET
| VV |  | "1.38" | [14 empty] | VV | 2 | 1 | True | 0 | ROZPOCET
| VV |  | 1,3*1,5 |  | 1.95 | [12 empty] | VV | 2 | 2 | True | 0 | ROZPOCET
| VV |  | "1.40a" | [14 empty] | VV | 2 | 1 | True | 0 | ROZPOCET
| VV |  | 0,9*1,6 |  | 1.44 | [12 empty] | VV | 2 | 2 | True | 0 | ROZPOCET
| VV |  | "1.41" | [14 empty] | VV | 2 | 1 | True | 0 | ROZPOCET
| VV |  | 1,3*1,5 |  | 1.95 | [12 empty] | VV | 2 | 2 | True | 0 | ROZPOCET
| VV |  | "1.42a" | [14 empty] | VV | 2 | 1 | True | 0 | ROZPOCET
| VV |  | 0,9*1,6 |  | 1.44 | [12 empty] | VV | 2 | 2 | True | 0 | ROZPOCET
| VV |  | "1.43" | [14 empty] | VV | 2 | 1 | True | 0 | ROZPOCET
| VV |  | 1,3*1,5 |  | 1.95 | [12 empty] | VV | 2 | 2 | True | 0 | ROZPOCET
| VV |  | "1.45a" | [14 empty] | VV | 2 | 1 | True | 0 | ROZPOCET
| VV |  | 1,0*2,0 |  | 2 | [12 empty] | VV | 2 | 2 | True | 0 | ROZPOCET
| VV |  | "1.46" | [14 empty] | VV | 2 | 1 | True | 0 | ROZPOCET
| VV |  | 1,3*1,5 |  | 1.95 | [12 empty] | VV | 2 | 2 | True | 0 | ROZPOCET
| VV |  | "1.47" | [14 empty] | VV | 2 | 1 | True | 0 | ROZPOCET
| VV |  | 1,7*1,55 |  | 2.635 | [12 empty] | VV | 2 | 2 | True | 0 | ROZPOCET
| VV |  | "1.48a" | [14 empty] | VV | 2 | 1 | True | 0 | ROZPOCET
| VV |  | 1,2*1,5 |  | 1.8 | [12 empty] | VV | 2 | 2 | True | 0 | ROZPOCET
| VV |  | "1.49" | [14 empty] | VV | 2 | 1 | True | 0 | ROZPOCET
| VV |  | 1,3*1,5 |  | 1.95 | [12 empty] | VV | 2 | 2 | True | 0 | ROZPOCET
| VV |  | 2NP | [14 empty] | VV | 2 | 1 | True | 0 | ROZPOCET
| VV |  | "2.05" | [14 empty] | VV | 2 | 1 | True | 0 | ROZPOCET
| VV |  | (7,4+1,2)*2,0-(2,1*1,1)+(2,1+2*1,1)*0,24 |  | 15.922 | [12 empty] | VV | 2 | 2 | True | 0 | ROZPOCET
| VV |  | "2.07" | [14 empty] | VV | 2 | 1 | True | 0 | ROZPOCET
| VV |  | 0,8*2,0 |  | 1.6 | [12 empty] | VV | 2 | 2 | True | 0 | ROZPOCET
| VV |  | "2.08" | [14 empty] | VV | 2 | 1 | True | 0 | ROZPOCET
| VV |  | 3,4*1,5 |  | 5.1 | [12 empty] | VV | 2 | 2 | True | 0 | ROZPOCET
| VV |  | "2.15" | [14 empty] | VV | 2 | 1 | True | 0 | ROZPOCET
| VV |  | 0,9*1,5 |  | 1.35 | [12 empty] | VV | 2 | 2 | True | 0 | ROZPOCET
| VV |  | "2.20" | [14 empty] | VV | 2 | 1 | True | 0 | ROZPOCET
| VV |  | 1,3*1,5 |  | 1.95 | [12 empty] | VV | 2 | 2 | True | 0 | ROZPOCET
| VV |  | "2.21" | [14 empty] | VV | 2 | 1 | True | 0 | ROZPOCET
| VV |  | 1,2*1,5 |  | 1.8 | [12 empty] | VV | 2 | 2 | True | 0 | ROZPOCET
| VV |  | "2.22" | [14 empty] | VV | 2 | 1 | True | 0 | ROZPOCET
| VV |  | 1,3*1,5 |  | 1.95 | [12 empty] | VV | 2 | 2 | True | 0 | ROZPOCET
| VV |  | "2.23" | [14 empty] | VV | 2 | 1 | True | 0 | ROZPOCET
| VV |  | 1,2*1,5 |  | 1.8 | [12 empty] | VV | 2 | 2 | True | 0 | ROZPOCET
| VV |  | "2.24" | [14 empty] | VV | 2 | 1 | True | 0 | ROZPOCET
| VV |  | 1,4*1,5 |  | 2.1 | [12 empty] | VV | 2 | 2 | True | 0 | ROZPOCET
| VV |  | "2.25" | [14 empty] | VV | 2 | 1 | True | 0 | ROZPOCET
| VV |  | 1,2*1,5 |  | 1.8 | [12 empty] | VV | 2 | 2 | True | 0 | ROZPOCET
| VV |  | "2.26" | [14 empty] | VV | 2 | 1 | True | 0 | ROZPOCET
| VV |  | 1,3*1,5 |  | 1.95 | [12 empty] | VV | 2 | 2 | True | 0 | ROZPOCET
| VV |  | "2.27" | [14 empty] | VV | 2 | 1 | True | 0 | ROZPOCET
| VV |  | 1,2*1,5 |  | 1.8 | [12 empty] | VV | 2 | 2 | True | 0 | ROZPOCET
| VV |  | "2.28" | [14 empty] | VV | 2 | 1 | True | 0 | ROZPOCET
| VV |  | 1,3*1,5 |  | 1.95 | [12 empty] | VV | 2 | 2 | True | 0 | ROZPOCET
| VV |  | "2.30" | [14 empty] | VV | 2 | 1 | True | 0 | ROZPOCET
| VV |  | 1,6*1,5 |  | 2.4 | [12 empty] | VV | 2 | 2 | True | 0 | ROZPOCET
| VV |  | "2.32" | [14 empty] | VV | 2 | 1 | True | 0 | ROZPOCET
| VV |  | 1,4*1,5 |  | 2.1 | [12 empty] | VV | 2 | 2 | True | 0 | ROZPOCET
| VV |  | "2.33" | [14 empty] | VV | 2 | 1 | True | 0 | ROZPOCET
| VV |  | 1,2*1,5 |  | 1.8 | [12 empty] | VV | 2 | 2 | True | 0 | ROZPOCET
| VV |  | "2.34" | [14 empty] | VV | 2 | 1 | True | 0 | ROZPOCET
| VV |  | 1,3*1,5 |  | 1.95 | [12 empty] | VV | 2 | 2 | True | 0 | ROZPOCET
| VV |  | "2.35" | [14 empty] | VV | 2 | 1 | True | 0 | ROZPOCET
| VV |  | 1,2*1,5 |  | 1.8 | [12 empty] | VV | 2 | 2 | True | 0 | ROZPOCET
| VV |  | "2.36" | [14 empty] | VV | 2 | 1 | True | 0 | ROZPOCET
| VV |  | 1,4*1,5 |  | 2.1 | [12 empty] | VV | 2 | 2 | True | 0 | ROZPOCET
| VV |  | "2.37" | [14 empty] | VV | 2 | 1 | True | 0 | ROZPOCET
| VV |  | 1,2*1,5 |  | 1.8 | [12 empty] | VV | 2 | 2 | True | 0 | ROZPOCET
| VV |  | "2.38" | [14 empty] | VV | 2 | 1 | True | 0 | ROZPOCET
| VV |  | 1,3*1,5 |  | 1.95 | [12 empty] | VV | 2 | 2 | True | 0 | ROZPOCET
| VV |  | "2.39a" | [14 empty] | VV | 2 | 1 | True | 0 | ROZPOCET
| VV |  | 0,9*1,5 |  | 1.35 | [12 empty] | VV | 2 | 2 | True | 0 | ROZPOCET
| VV |  | "2.40" | [14 empty] | VV | 2 | 1 | True | 0 | ROZPOCET
| VV |  | 1,4*1,5 |  | 2.1 | [12 empty] | VV | 2 | 2 | True | 0 | ROZPOCET
| VV |  | "2.41" | [14 empty] | VV | 2 | 1 | True | 0 | ROZPOCET
| VV |  | 1,7*1,5 |  | 2.55 | [12 empty] | VV | 2 | 2 | True | 0 | ROZPOCET
| VV |  | "2.42" | [14 empty] | VV | 2 | 1 | True | 0 | ROZPOCET
| VV |  | 1,3*1,5 |  | 1.95 | [12 empty] | VV | 2 | 2 | True | 0 | ROZPOCET
| VV |  | "2.43" | [14 empty] | VV | 2 | 1 | True | 0 | ROZPOCET
| VV |  | 1,2*1,5 |  | 1.8 | [12 empty] | VV | 2 | 2 | True | 0 | ROZPOCET
| VV |  | 3NP | [14 empty] | VV | 2 | 1 | True | 0 | ROZPOCET
| VV |  | "3.04" | [14 empty] | VV | 2 | 1 | True | 0 | ROZPOCET
| VV |  | 2,5*0,65 |  | 1.625 | [12 empty] | VV | 2 | 2 | True | 0 | ROZPOCET
| VV |  | "3.06" | [14 empty] | VV | 2 | 1 | True | 0 | ROZPOCET
| VV |  | 1,9*2,0 |  | 3.8 | [12 empty] | VV | 2 | 2 | True | 0 | ROZPOCET
| VV |  | "3.07" | [14 empty] | VV | 2 | 1 | True | 0 | ROZPOCET
| VV |  | 2,6*1,5 |  | 3.9 | [12 empty] | VV | 2 | 2 | True | 0 | ROZPOCET
| VV |  | "3.14" | [14 empty] | VV | 2 | 1 | True | 0 | ROZPOCET
| VV |  | 0,9*2,0 |  | 1.8 | [12 empty] | VV | 2 | 2 | True | 0 | ROZPOCET
| VV |  | "3.20a" | [14 empty] | VV | 2 | 1 | True | 0 | ROZPOCET
| VV |  | 0,9*2,0 |  | 1.8 | [12 empty] | VV | 2 | 2 | True | 0 | ROZPOCET
| VV |  | "3.21" | [14 empty] | VV | 2 | 1 | True | 0 | ROZPOCET
| VV |  | 1,4*1,5 |  | 2.1 | [12 empty] | VV | 2 | 2 | True | 0 | ROZPOCET
| VV |  | "3.22a" | [14 empty] | VV | 2 | 1 | True | 0 | ROZPOCET
| VV |  | 0,9*1,5 |  | 1.35 | [12 empty] | VV | 2 | 2 | True | 0 | ROZPOCET
| VV |  | "3.23" | [14 empty] | VV | 2 | 1 | True | 0 | ROZPOCET
| VV |  | 1,5*1,5 |  | 2.25 | [12 empty] | VV | 2 | 2 | True | 0 | ROZPOCET
| VV |  | "3.24a" | [14 empty] | VV | 2 | 1 | True | 0 | ROZPOCET
| VV |  | 0,9*1,5 |  | 1.35 | [12 empty] | VV | 2 | 2 | True | 0 | ROZPOCET
| VV |  | "3.25" | [14 empty] | VV | 2 | 1 | True | 0 | ROZPOCET
| VV |  | 1,3*1,5 |  | 1.95 | [12 empty] | VV | 2 | 2 | True | 0 | ROZPOCET
| VV |  | "3.26a" | [14 empty] | VV | 2 | 1 | True | 0 | ROZPOCET
| VV |  | 0,9*1,5 |  | 1.35 | [12 empty] | VV | 2 | 2 | True | 0 | ROZPOCET
| VV |  | "3.27" | [14 empty] | VV | 2 | 1 | True | 0 | ROZPOCET
| VV |  | 1,3*1,5 |  | 1.95 | [12 empty] | VV | 2 | 2 | True | 0 | ROZPOCET
| VV |  | "3.29" | [14 empty] | VV | 2 | 1 | True | 0 | ROZPOCET
| VV |  | 1,6*1,5 |  | 2.4 | [12 empty] | VV | 2 | 2 | True | 0 | ROZPOCET
| VV |  | "3.30a" | [14 empty] | VV | 2 | 1 | True | 0 | ROZPOCET
| VV |  | 0,9*1,5 |  | 1.35 | [12 empty] | VV | 2 | 2 | True | 0 | ROZPOCET
| VV |  | "3.31" | [14 empty] | VV | 2 | 1 | True | 0 | ROZPOCET
| VV |  | 1,4*1,5 |  | 2.1 | [12 empty] | VV | 2 | 2 | True | 0 | ROZPOCET
| VV |  | "3.32a" | [14 empty] | VV | 2 | 1 | True | 0 | ROZPOCET
| VV |  | 0,9*1,5 |  | 1.35 | [12 empty] | VV | 2 | 2 | True | 0 | ROZPOCET
| VV |  | "3.33" | [14 empty] | VV | 2 | 1 | True | 0 | ROZPOCET
| VV |  | 1,3*1,5 |  | 1.95 | [12 empty] | VV | 2 | 2 | True | 0 | ROZPOCET
| VV |  | "3.34a" | [14 empty] | VV | 2 | 1 | True | 0 | ROZPOCET
| VV |  | 0,9*1,5 |  | 1.35 | [12 empty] | VV | 2 | 2 | True | 0 | ROZPOCET
| VV |  | "3.35" | [14 empty] | VV | 2 | 1 | True | 0 | ROZPOCET
| VV |  | 1,4*1,5 |  | 2.1 | [12 empty] | VV | 2 | 2 | True | 0 | ROZPOCET
| VV |  | "3.36a" | [14 empty] | VV | 2 | 1 | True | 0 | ROZPOCET
| VV |  | 0,9*1,5 |  | 1.35 | [12 empty] | VV | 2 | 2 | True | 0 | ROZPOCET
| VV |  | "3.37" | [14 empty] | VV | 2 | 1 | True | 0 | ROZPOCET
| VV |  | 1,3*1,5 |  | 1.95 | [12 empty] | VV | 2 | 2 | True | 0 | ROZPOCET
| VV |  | "3.38a" | [14 empty] | VV | 2 | 1 | True | 0 | ROZPOCET
| VV |  | 0,9*1,5 |  | 1.35 | [12 empty] | VV | 2 | 2 | True | 0 | ROZPOCET
| VV |  | "3.39" | [14 empty] | VV | 2 | 1 | True | 0 | ROZPOCET
| VV |  | 1,4*1,5 |  | 2.1 | [12 empty] | VV | 2 | 2 | True | 0 | ROZPOCET
| VV |  | "3.40" | [14 empty] | VV | 2 | 1 | True | 0 | ROZPOCET
| VV |  | 1,7*1,5 |  | 2.55 | [12 empty] | VV | 2 | 2 | True | 0 | ROZPOCET
| VV |  | "3.41" | [14 empty] | VV | 2 | 1 | True | 0 | ROZPOCET
| VV |  | 1,2*1,5 |  | 1.8 | [12 empty] | VV | 2 | 2 | True | 0 | ROZPOCET
| VV |  | "3.42" | [14 empty] | VV | 2 | 1 | True | 0 | ROZPOCET
| VV |  | 1,3*1,5 |  | 1.95 | [12 empty] | VV | 2 | 2 | True | 0 | ROZPOCET
| VV |  | 4NP | [14 empty] | VV | 2 | 1 | True | 0 | ROZPOCET
| VV |  | "4.06" | [14 empty] | VV | 2 | 1 | True | 0 | ROZPOCET
| VV |  | 3,8*2,0-0,75*2,0 |  | 6.1 | [12 empty] | VV | 2 | 2 | True | 0 | ROZPOCET
| VV |  | "4.07" | [14 empty] | VV | 2 | 1 | True | 0 | ROZPOCET
| VV |  | 5,3*1,5-0,75*1,5 |  | 6.825 | [12 empty] | VV | 2 | 2 | True | 0 | ROZPOCET
| VV |  | Součet |  | 287.795 | [12 empty] | VV | 2 | 4 | True | 1 | ROZPOCET
| D | 997 | Doprava suti a vybouraných hmot |  |  |  | 0 |  |  |  |  | 0 |  | 0 |  | 0 | 1 | D | 1 |  |  |  | ROZPOCET | [6 empty] | 0
74 | K | 997013154 | Vnitrostaveništní doprava suti a vybouraných hmot pro budovy v přes 12 do 15 m s omezením mechanizace | t | 2221.763 |  | 0 | CS ÚRS 2025 02 |  | základní |  | 0 | 0 | 0 | 0 | 0 | 4 | K | 2 |  |  |  | ROZPOCET | 0 | 0 | 0 | 0 | 0 | 1 | 0 | 4 | 127951302
| PP |  | Vnitrostaveništní doprava suti a vybouraných hmot vodorovně do 50 m s naložením s omezením mechanizace pro budovy a haly výšky přes 12 do 15 m | [14 empty] | PP | 2
| Online PSC |  | https://podminky.urs.cz/item/CS_URS_2025_02/997013154 | [14 empty] | Online PSC | 2
75 | K | 997013312 | Montáž a demontáž shozu suti v přes 10 do 20 m | m | 33 |  | 0 | CS ÚRS 2025 02 |  | základní |  | 0 | 0 | 0 | 0 | 0 | 4 | K | 2 |  |  |  | ROZPOCET | 0 | 0 | 0 | 0 | 0 | 1 | 0 | 4 | -1872546352
| PP |  | Shoz na stavební suť montáž a demontáž shozu výšky přes 10 do 20 m | [14 empty] | PP | 2
| Online PSC |  | https://podminky.urs.cz/item/CS_URS_2025_02/997013312 | [14 empty] | Online PSC | 2
| VV |  | viz TZ_AB, situační výkresy, výkresová a textová část D.1.1, D.1.2 a D.1.3 | [14 empty] | VV | 2 | 1 | True | 0 | ROZPOCET
| VV |  | 2 shozy | [14 empty] | VV | 2 | 1 | True | 0 | ROZPOCET
| VV |  | 18+15 |  | 33 | [12 empty] | VV | 2 | 2 | True | 1 | ROZPOCET
76 | K | 997013322 | Příplatek k shozu suti v přes 10 do 20 m za první a ZKD den použití | m | 2970 |  | 0 | CS ÚRS 2025 02 |  | základní |  | 0 | 0 | 0 | 0 | 0 | 4 | K | 2 |  |  |  | ROZPOCET | 0 | 0 | 0 | 0 | 0 | 1 | 0 | 4 | -394512582
| PP |  | Shoz na stavební suť montáž a demontáž shozu výšky Příplatek za první a každý další den použití shozu výšky přes 10 do 20 m | [14 empty] | PP | 2
| Online PSC |  | https://podminky.urs.cz/item/CS_URS_2025_02/997013322 | [14 empty] | Online PSC | 2
| VV |  | viz TZ_AB, situační výkresy, výkresová a textová část D.1.1, D.1.2 a D.1.3 | [14 empty] | VV | 2 | 1 | True | 0 | ROZPOCET
| VV |  | 2 shozy, předpoklad 90 dní | [14 empty] | VV | 2 | 1 | True | 0 | ROZPOCET
| VV |  | 90*(18+15) |  | 2970 | [12 empty] | VV | 2 | 2 | True | 1 | ROZPOCET
77 | K | 997013501 | Odvoz suti a vybouraných hmot na skládku nebo meziskládku do 1 km se složením | t | 2221.763 |  | 0 | CS ÚRS 2025 02 |  | základní |  | 0 | 0 | 0 | 0 | 0 | 4 | K | 2 |  |  |  | ROZPOCET | 0 | 0 | 0 | 0 | 0 | 1 | 0 | 4 | 1880344918
| PP |  | Odvoz suti a vybouraných hmot na skládku nebo meziskládku se složením, na vzdálenost do 1 km | [14 empty] | PP | 2
| Online PSC |  | https://podminky.urs.cz/item/CS_URS_2025_02/997013501 | [14 empty] | Online PSC | 2
78 | K | 997013509 | Příplatek k odvozu suti a vybouraných hmot na skládku ZKD 1 km přes 1 km | t | 53322.312 |  | 0 | CS ÚRS 2025 02 |  | základní |  | 0 | 0 | 0 | 0 | 0 | 4 | K | 2 |  |  |  | ROZPOCET | 0 | 0 | 0 | 0 | 0 | 1 | 0 | 4 | 542257825
| PP |  | Odvoz suti a vybouraných hmot na skládku nebo meziskládku se složením, na vzdálenost Příplatek k ceně za každý další započatý 1 km přes 1 km | [14 empty] | PP | 2
| Online PSC |  | https://podminky.urs.cz/item/CS_URS_2025_02/997013509 | [14 empty] | Online PSC | 2
| VV |  | 2221,763*24 'Přepočtené koeficientem množství |  | 53322.312 | [12 empty] | VV | 2 | 2 | False | 1 | ROZPOCET
79 | K | 997013601 | Poplatek za uložení na skládce (skládkovné) stavebního odpadu betonového kód odpadu 17 01 01 | t | 268.719 |  | 0 | CS ÚRS 2025 02 |  | základní |  | 0 | 0 | 0 | 0 | 0 | 4 | K | 2 |  |  |  | ROZPOCET | 0 | 0 | 0 | 0 | 0 | 1 | 0 | 4 | 255311680
| PP |  | Poplatek za uložení stavebního odpadu na skládce (skládkovné) z prostého betonu zatříděného do Katalogu odpadů pod kódem 17 01 01 | [14 empty] | PP | 2
| Online PSC |  | https://podminky.urs.cz/item/CS_URS_2025_02/997013601 | [14 empty] | Online PSC | 2
80 | K | 997013602 | Poplatek za uložení na skládce (skládkovné) stavebního odpadu železobetonového kód odpadu 17 01 01 | t | 303.376 |  | 0 | CS ÚRS 2025 02 |  | základní |  | 0 | 0 | 0 | 0 | 0 | 4 | K | 2 |  |  |  | ROZPOCET | 0 | 0 | 0 | 0 | 0 | 1 | 0 | 4 | -1391732843
| PP |  | Poplatek za uložení stavebního odpadu na skládce (skládkovné) z armovaného betonu zatříděného do Katalogu odpadů pod kódem 17 01 01 | [14 empty] | PP | 2
| Online PSC |  | https://podminky.urs.cz/item/CS_URS_2025_02/997013602 | [14 empty] | Online PSC | 2
81 | K | 997013603 | Poplatek za uložení na skládce (skládkovné) stavebního odpadu cihelného kód odpadu 17 01 02 | t | 913.404 |  | 0 | CS ÚRS 2025 02 |  | základní |  | 0 | 0 | 0 | 0 | 0 | 4 | K | 2 |  |  |  | ROZPOCET | 0 | 0 | 0 | 0 | 0 | 1 | 0 | 4 | 1620206964
| PP |  | Poplatek za uložení stavebního odpadu na skládce (skládkovné) cihelného zatříděného do Katalogu odpadů pod kódem 17 01 02 | [14 empty] | PP | 2
| Online PSC |  | https://podminky.urs.cz/item/CS_URS_2025_02/997013603 | [14 empty] | Online PSC | 2
82 | K | 997013609 | Poplatek za uložení na skládce (skládkovné) stavebního odpadu ze směsí nebo oddělených frakcí betonu, cihel a keramických výrobků kód odpadu 17 01 07 | t | 378.804 |  | 0 | CS ÚRS 2025 02 |  | základní |  | 0 | 0 | 0 | 0 | 0 | 4 | K | 2 |  |  |  | ROZPOCET | 0 | 0 | 0 | 0 | 0 | 1 | 0 | 4 | 857756857
| PP |  | Poplatek za uložení stavebního odpadu na skládce (skládkovné) ze směsí nebo oddělených frakcí betonu, cihel a keramických výrobků zatříděného do Katalogu odpadů pod kódem 17 01 07 | [14 empty] | PP | 2
| Online PSC |  | https://podminky.urs.cz/item/CS_URS_2025_02/997013609 | [14 empty] | Online PSC | 2
83 | K | 997013631 | Poplatek za uložení na skládce (skládkovné) stavebního odpadu směsného kód odpadu 17 09 04 | t | 332.519 |  | 0 | CS ÚRS 2025 02 |  | základní |  | 0 | 0 | 0 | 0 | 0 | 4 | K | 2 |  |  |  | ROZPOCET | 0 | 0 | 0 | 0 | 0 | 1 | 0 | 4 | -1697422028
| PP |  | Poplatek za uložení stavebního odpadu na skládce (skládkovné) směsného stavebního a demoličního zatříděného do Katalogu odpadů pod kódem 17 09 04 | [14 empty] | PP | 2
| Online PSC |  | https://podminky.urs.cz/item/CS_URS_2025_02/997013631 | [14 empty] | Online PSC | 2
84 | K | 997013645 | Poplatek za uložení na skládce (skládkovné) odpadu asfaltového bez dehtu kód odpadu 17 03 02 | t | 17.499 |  | 0 | CS ÚRS 2025 02 |  | základní |  | 0 | 0 | 0 | 0 | 0 | 4 | K | 2 |  |  |  | ROZPOCET | 0 | 0 | 0 | 0 | 0 | 1 | 0 | 4 | 1594858589
| PP |  | Poplatek za uložení stavebního odpadu na skládce (skládkovné) asfaltového bez obsahu dehtu zatříděného do Katalogu odpadů pod kódem 17 03 02 | [14 empty] | PP | 2
| Online PSC |  | https://podminky.urs.cz/item/CS_URS_2025_02/997013645 | [14 empty] | Online PSC | 2
85 | K | 997013811 | Poplatek za uložení na skládce (skládkovné) stavebního odpadu dřevěného kód odpadu 17 02 01 | t | 0.127 |  | 0 | CS ÚRS 2025 02 |  | základní |  | 0 | 0 | 0 | 0 | 0 | 4 | K | 2 |  |  |  | ROZPOCET | 0 | 0 | 0 | 0 | 0 | 1 | 0 | 4 | -98397464
| PP |  | Poplatek za uložení stavebního odpadu na skládce (skládkovné) dřevěného zatříděného do Katalogu odpadů pod kódem 17 02 01 | [14 empty] | PP | 2
| Online PSC |  | https://podminky.urs.cz/item/CS_URS_2025_02/997013811 | [14 empty] | Online PSC | 2
86 | K | 997013813 | Poplatek za uložení na skládce (skládkovné) stavebního odpadu z plastických hmot kód odpadu 17 02 03 | t | 3.638 |  | 0 | CS ÚRS 2025 02 |  | základní |  | 0 | 0 | 0 | 0 | 0 | 4 | K | 2 |  |  |  | ROZPOCET | 0 | 0 | 0 | 0 | 0 | 1 | 0 | 4 | -1758995901
| PP |  | Poplatek za uložení stavebního odpadu na skládce (skládkovné) z plastických hmot zatříděného do Katalogu odpadů pod kódem 17 02 03 | [14 empty] | PP | 2
| Online PSC |  | https://podminky.urs.cz/item/CS_URS_2025_02/997013813 | [14 empty] | Online PSC | 2
87 | K | 997013814 | Poplatek za uložení na skládce (skládkovné) stavebního odpadu izolací kód odpadu 17 06 04 | t | 3.677 |  | 0 | CS ÚRS 2025 02 |  | základní |  | 0 | 0 | 0 | 0 | 0 | 4 | K | 2 |  |  |  | ROZPOCET | 0 | 0 | 0 | 0 | 0 | 1 | 0 | 4 | -1091126412
| PP |  | Poplatek za uložení stavebního odpadu na skládce (skládkovné) z izolačních materiálů zatříděného do Katalogu odpadů pod kódem 17 06 04 | [14 empty] | PP | 2
| Online PSC |  | https://podminky.urs.cz/item/CS_URS_2025_02/997013814 | [14 empty] | Online PSC | 2
| D | PSV | Práce a dodávky PSV |  |  |  | 0 |  |  |  |  | 0 |  | 0 |  | 77.3789 | 2 | D | 0 |  |  |  | ROZPOCET | [6 empty] | 0
| D | 711 | Izolace proti vodě, vlhkosti a plynům |  |  |  | 0 |  |  |  |  | 0 |  | 0 |  | 11.4449 | 2 | D | 1 |  |  |  | ROZPOCET | [6 empty] | 0
88 | K | 711141821 | Odstranění izolace proti vodě, vlhkosti a plynům z pásů NAIP přitavených dvouvrstvých z plochy vodorovné | m2 | 552.9 |  | 0 | CS ÚRS 2025 02 |  | základní |  | 0 | 0 | 0 | 0.011 | 6.0819 | 16 | K | 2 |  |  |  | ROZPOCET | 0 | 0 | 0 | 0 | 0 | 1 | 0 | 16 | -1151244485
| PP |  | Odstranění izolace proti vodě, vlhkosti a plynům z přitavených pásů NAIP z plochy vodorovné V dvouvrstvé | [14 empty] | PP | 2
| Online PSC |  | https://podminky.urs.cz/item/CS_URS_2025_02/711141821 | [14 empty] | Online PSC | 2
| VV |  | viz TZ_AB, situační výkresy, výkresová a textová část D.1.1, D.1.2 a D.1.3 | [14 empty] | VV | 2 | 1 | True | 0 | ROZPOCET
| VV |  | SV.B01-SV.B03 | [14 empty] | VV | 2 | 1 | True | 0 | ROZPOCET
| VV |  | 20,7+278+6,6+135,5+46,1 |  | 486.9 | [12 empty] | VV | 2 | 2 | True | 0 | ROZPOCET
| VV |  | 6,2+43,3+11,7+4,8 |  | 66 | [12 empty] | VV | 2 | 2 | True | 0 | ROZPOCET
| VV |  | Součet |  | 552.9 | [12 empty] | VV | 2 | 4 | True | 1 | ROZPOCET
89 | K | 711142821 | Odstranění izolace proti vodě, vlhkosti a plynům z pásů NAIP přitavených dvouvrstvých z plochy svislé | m2 | 487.55 |  | 0 | CS ÚRS 2025 02 |  | základní |  | 0 | 0 | 0 | 0.011 | 5.363 | 16 | K | 2 |  |  |  | ROZPOCET | 0 | 0 | 0 | 0 | 0 | 1 | 0 | 16 | 638574881
| PP |  | Odstranění izolace proti vodě, vlhkosti a plynům z přitavených pásů NAIP z plochy svislé S dvouvrstvé | [14 empty] | PP | 2
| Online PSC |  | https://podminky.urs.cz/item/CS_URS_2025_02/711142821 | [14 empty] | Online PSC | 2
| VV |  | viz TZ_AB, situační výkresy, výkresová a textová část D.1.1, D.1.2 a D.1.3 | [14 empty] | VV | 2 | 1 | True | 0 | ROZPOCET
| VV |  | SS.B01, SS.B02 | [14 empty] | VV | 2 | 1 | True | 0 | ROZPOCET
| VV |  | 12,8*3,5 |  | 44.8 | [12 empty] | VV | 2 | 2 | True | 0 | ROZPOCET
| VV |  | 43*3,5 |  | 150.5 | [12 empty] | VV | 2 | 2 | True | 0 | ROZPOCET
| VV |  | (9,0+12,7)*3,5 |  | 75.95 | [12 empty] | VV | 2 | 2 | True | 0 | ROZPOCET
| VV |  | 14,6*3,5 |  | 51.1 | [12 empty] | VV | 2 | 2 | True | 0 | ROZPOCET
| VV |  | 47,2*3,5 |  | 165.2 | [12 empty] | VV | 2 | 2 | True | 0 | ROZPOCET
| VV |  | Součet |  | 487.55 | [12 empty] | VV | 2 | 4 | True | 1 | ROZPOCET
| D | 712 | Povlakové krytiny |  |  |  | 0 |  |  |  |  | 0 |  | 0 |  | 1.683 | 2 | D | 1 |  |  |  | ROZPOCET | [6 empty] | 0
90 | K | 712340833 | Odstranění povlakové krytiny střech do 10° z pásů NAIP přitavených v plné ploše třívrstvé | m2 | 76.5 |  | 0 | CS ÚRS 2025 02 |  | základní |  | 0 | 0 | 0 | 0.0165 | 1.2623 | 16 | K | 2 |  |  |  | ROZPOCET | 0 | 0 | 0 | 0 | 0 | 1 | 0 | 16 | 1513883356
| PP |  | Odstranění povlakové krytiny střech plochých do 10° z přitavených pásů NAIP v plné ploše třívrstvé | [14 empty] | PP | 2
| Online PSC |  | https://podminky.urs.cz/item/CS_URS_2025_02/712340833 | [14 empty] | Online PSC | 2
| VV |  | viz TZ_AB, situační výkresy, výkresová a textová část D.1.1, D.1.2 a D.1.3 | [14 empty] | VV | 2 | 1 | True | 0 | ROZPOCET
| VV |  | SV.B50 | [14 empty] | VV | 2 | 1 | True | 0 | ROZPOCET
| VV |  | 66+35*0,3 |  | 76.5 | [12 empty] | VV | 2 | 2 | True | 1 | ROZPOCET
91 | K | 712340834 | Příplatek k odstranění povlakové krytiny střech do 10° z pásů NAIP přitavených v plné ploše ZKD vrstvu | m2 | 76.5 |  | 0 | CS ÚRS 2025 02 |  | základní |  | 0 | 0 | 0 | 0.0055 | 0.42075 | 16 | K | 2 |  |  |  | ROZPOCET | 0 | 0 | 0 | 0 | 0 | 1 | 0 | 16 | -316203647
| PP |  | Odstranění povlakové krytiny střech plochých do 10° z přitavených pásů NAIP v plné ploše Příplatek k ceně - 0833 za každou další vrstvu | [14 empty] | PP | 2
| Online PSC |  | https://podminky.urs.cz/item/CS_URS_2025_02/712340834 | [14 empty] | Online PSC | 2
| VV |  | viz TZ_AB, situační výkresy, výkresová a textová část D.1.1, D.1.2 a D.1.3 | [14 empty] | VV | 2 | 1 | True | 0 | ROZPOCET
| VV |  | SV.B50 | [14 empty] | VV | 2 | 1 | True | 0 | ROZPOCET
| VV |  | 66+35*0,3 |  | 76.5 | [12 empty] | VV | 2 | 2 | True | 1 | ROZPOCET
| D | 713 | Izolace tepelné |  |  |  | 0 |  |  |  |  | 0 |  | 0 |  | 15.5572 | 2 | D | 1 |  |  |  | ROZPOCET | [6 empty] | 0
92 | K | 713120821 | Odstranění tepelné izolace podlah volně kladené z polystyrenu suchého tl do 100 mm | m2 | 1470.9 |  | 0 | CS ÚRS 2025 02 |  | základní |  | 0 | 0 | 0 | 0.0025 | 3.6773 | 16 | K | 2 |  |  |  | ROZPOCET | 0 | 0 | 0 | 0 | 0 | 1 | 0 | 16 | -1445252874
| PP |  | Odstranění tepelné izolace podlah z rohoží, pásů, dílců, desek, bloků podlah volně kladených nebo mezi trámy z polystyrenu, tloušťka izolace suchého, tloušťka izolace do 100 mm | [14 empty] | PP | 2
| Online PSC |  | https://podminky.urs.cz/item/CS_URS_2025_02/713120821 | [14 empty] | Online PSC | 2
| VV |  | viz TZ_AB, situační výkresy, výkresová a textová část D.1.1, D.1.2 a D.1.3 | [14 empty] | VV | 2 | 1 | True | 0 | ROZPOCET
| VV |  | SV.B06 | [14 empty] | VV | 2 | 1 | True | 0 | ROZPOCET
| VV |  | 1NP | [14 empty] | VV | 2 | 1 | True | 0 | ROZPOCET
| VV |  | "1.06" | [14 empty] | VV | 2 | 1 | True | 0 | ROZPOCET
| VV |  | 24 |  | 24 | [12 empty] | VV | 2 | 2 | True | 0 | ROZPOCET
| VV |  | "1.10" | [14 empty] | VV | 2 | 1 | True | 0 | ROZPOCET
| VV |  | 3,1 |  | 3.1 | [12 empty] | VV | 2 | 2 | True | 0 | ROZPOCET
| VV |  | "1.11" | [14 empty] | VV | 2 | 1 | True | 0 | ROZPOCET
| VV |  | 9,7 |  | 9.7 | [12 empty] | VV | 2 | 2 | True | 0 | ROZPOCET
| VV |  | 2NP | [14 empty] | VV | 2 | 1 | True | 0 | ROZPOCET
| VV |  | "2.01" | [14 empty] | VV | 2 | 1 | True | 0 | ROZPOCET
| VV |  | 23,3 |  | 23.3 | [12 empty] | VV | 2 | 2 | True | 0 | ROZPOCET
| VV |  | 3NP | [14 empty] | VV | 2 | 1 | True | 0 | ROZPOCET
| VV |  | "3.01" | [14 empty] | VV | 2 | 1 | True | 0 | ROZPOCET
| VV |  | 23,1 |  | 23.1 | [12 empty] | VV | 2 | 2 | True | 0 | ROZPOCET
| VV |  | 4NP | [14 empty] | VV | 2 | 1 | True | 0 | ROZPOCET
| VV |  | "4.01" | [14 empty] | VV | 2 | 1 | True | 0 | ROZPOCET
| VV |  | 12,6 |  | 12.6 | [12 empty] | VV | 2 | 2 | True | 0 | ROZPOCET
| VV |  | SV.B07 | [14 empty] | VV | 2 | 1 | True | 0 | ROZPOCET
| VV |  | "1.01" | [14 empty] | VV | 2 | 1 | True | 0 | ROZPOCET
| VV |  | 16,7 |  | 16.7 | [12 empty] | VV | 2 | 2 | True | 0 | ROZPOCET
| VV |  | SV.B08 | [14 empty] | VV | 2 | 1 | True | 0 | ROZPOCET
| VV |  | 1NP | [14 empty] | VV | 2 | 1 | True | 0 | ROZPOCET
| VV |  | "1.04" | [14 empty] | VV | 2 | 1 | True | 0 | ROZPOCET
| VV |  | 15,3 |  | 15.3 | [12 empty] | VV | 2 | 2 | True | 0 | ROZPOCET
| VV |  | "1.04a" | [14 empty] | VV | 2 | 1 | True | 0 | ROZPOCET
| VV |  | 2,4 |  | 2.4 | [12 empty] | VV | 2 | 2 | True | 0 | ROZPOCET
| VV |  | "1.12" | [14 empty] | VV | 2 | 1 | True | 0 | ROZPOCET
| VV |  | 3,5 |  | 3.5 | [12 empty] | VV | 2 | 2 | True | 0 | ROZPOCET
| VV |  | "1.12a" | [14 empty] | VV | 2 | 1 | True | 0 | ROZPOCET
| VV |  | 1,3 |  | 1.3 | [12 empty] | VV | 2 | 2 | True | 0 | ROZPOCET
| VV |  | "1.13" | [14 empty] | VV | 2 | 1 | True | 0 | ROZPOCET
| VV |  | 8,1 |  | 8.1 | [12 empty] | VV | 2 | 2 | True | 0 | ROZPOCET
| VV |  | "1.14" | [14 empty] | VV | 2 | 1 | True | 0 | ROZPOCET
| VV |  | 13,2 |  | 13.2 | [12 empty] | VV | 2 | 2 | True | 0 | ROZPOCET
| VV |  | "1.15" | [14 empty] | VV | 2 | 1 | True | 0 | ROZPOCET
| VV |  | 4,2 |  | 4.2 | [12 empty] | VV | 2 | 2 | True | 0 | ROZPOCET
| VV |  | "1.16" | [14 empty] | VV | 2 | 1 | True | 0 | ROZPOCET
| VV |  | 17,7 |  | 17.7 | [12 empty] | VV | 2 | 2 | True | 0 | ROZPOCET
| VV |  | "1.17" | [14 empty] | VV | 2 | 1 | True | 0 | ROZPOCET
| VV |  | 23,9 |  | 23.9 | [12 empty] | VV | 2 | 2 | True | 0 | ROZPOCET
| VV |  | "1.18" | [14 empty] | VV | 2 | 1 | True | 0 | ROZPOCET
| VV |  | 10 |  | 10 | [12 empty] | VV | 2 | 2 | True | 0 | ROZPOCET
| VV |  | "1.19" | [14 empty] | VV | 2 | 1 | True | 0 | ROZPOCET
| VV |  | 8,4 |  | 8.4 | [12 empty] | VV | 2 | 2 | True | 0 | ROZPOCET
| VV |  | "1.26" | [14 empty] | VV | 2 | 1 | True | 0 | ROZPOCET
| VV |  | 12,3 |  | 12.3 | [12 empty] | VV | 2 | 2 | True | 0 | ROZPOCET
| VV |  | "1.28" | [14 empty] | VV | 2 | 1 | True | 0 | ROZPOCET
| VV |  | 12,8 |  | 12.8 | [12 empty] | VV | 2 | 2 | True | 0 | ROZPOCET
| VV |  | "1.31" | [14 empty] | VV | 2 | 1 | True | 0 | ROZPOCET
| VV |  | 13 |  | 13 | [12 empty] | VV | 2 | 2 | True | 0 | ROZPOCET
| VV |  | "1.33" | [14 empty] | VV | 2 | 1 | True | 0 | ROZPOCET
| VV |  | 13,3 |  | 13.3 | [12 empty] | VV | 2 | 2 | True | 0 | ROZPOCET
| VV |  | "1.36" | [14 empty] | VV | 2 | 1 | True | 0 | ROZPOCET
| VV |  | 13,1 |  | 13.1 | [12 empty] | VV | 2 | 2 | True | 0 | ROZPOCET
| VV |  | "1.38" | [14 empty] | VV | 2 | 1 | True | 0 | ROZPOCET
| VV |  | 13,1 |  | 13.1 | [12 empty] | VV | 2 | 2 | True | 0 | ROZPOCET
| VV |  | "1.41" | [14 empty] | VV | 2 | 1 | True | 0 | ROZPOCET
| VV |  | 13 |  | 13 | [12 empty] | VV | 2 | 2 | True | 0 | ROZPOCET
| VV |  | "1.43" | [14 empty] | VV | 2 | 1 | True | 0 | ROZPOCET
| VV |  | 13,2 |  | 13.2 | [12 empty] | VV | 2 | 2 | True | 0 | ROZPOCET
| VV |  | "1.46" | [14 empty] | VV | 2 | 1 | True | 0 | ROZPOCET
| VV |  | 12,7 |  | 12.7 | [12 empty] | VV | 2 | 2 | True | 0 | ROZPOCET
| VV |  | "1.49" | [14 empty] | VV | 2 | 1 | True | 0 | ROZPOCET
| VV |  | 13,1 |  | 13.1 | [12 empty] | VV | 2 | 2 | True | 0 | ROZPOCET
| VV |  | 2NP | [14 empty] | VV | 2 | 1 | True | 0 | ROZPOCET
| VV |  | "2.03" | [14 empty] | VV | 2 | 1 | True | 0 | ROZPOCET
| VV |  | 8,7 |  | 8.7 | [12 empty] | VV | 2 | 2 | True | 0 | ROZPOCET
| VV |  | "2.04" | [14 empty] | VV | 2 | 1 | True | 0 | ROZPOCET
| VV |  | 5,3 |  | 5.3 | [12 empty] | VV | 2 | 2 | True | 0 | ROZPOCET
| VV |  | "2.05" | [14 empty] | VV | 2 | 1 | True | 0 | ROZPOCET
| VV |  | 22,3 |  | 22.3 | [12 empty] | VV | 2 | 2 | True | 0 | ROZPOCET
| VV |  | "2.06" | [14 empty] | VV | 2 | 1 | True | 0 | ROZPOCET
| VV |  | 9,1 |  | 9.1 | [12 empty] | VV | 2 | 2 | True | 0 | ROZPOCET
| VV |  | "2.07" | [14 empty] | VV | 2 | 1 | True | 0 | ROZPOCET
| VV |  | 3,2 |  | 3.2 | [12 empty] | VV | 2 | 2 | True | 0 | ROZPOCET
| VV |  | "2.08" | [14 empty] | VV | 2 | 1 | True | 0 | ROZPOCET
| VV |  | 1,5 |  | 1.5 | [12 empty] | VV | 2 | 2 | True | 0 | ROZPOCET
| VV |  | "2.17" | [14 empty] | VV | 2 | 1 | True | 0 | ROZPOCET
| VV |  | 17,1 |  | 17.1 | [12 empty] | VV | 2 | 2 | True | 0 | ROZPOCET
| VV |  | "2.20" | [14 empty] | VV | 2 | 1 | True | 0 | ROZPOCET
| VV |  | 13,3 |  | 13.3 | [12 empty] | VV | 2 | 2 | True | 0 | ROZPOCET
| VV |  | "2.22" | [14 empty] | VV | 2 | 1 | True | 0 | ROZPOCET
| VV |  | 13,3 |  | 13.3 | [12 empty] | VV | 2 | 2 | True | 0 | ROZPOCET
| VV |  | "2.24" | [14 empty] | VV | 2 | 1 | True | 0 | ROZPOCET
| VV |  | 12,5 |  | 12.5 | [12 empty] | VV | 2 | 2 | True | 0 | ROZPOCET
| VV |  | "2.26" | [14 empty] | VV | 2 | 1 | True | 0 | ROZPOCET
| VV |  | 13 |  | 13 | [12 empty] | VV | 2 | 2 | True | 0 | ROZPOCET
| VV |  | "2.28" | [14 empty] | VV | 2 | 1 | True | 0 | ROZPOCET
| VV |  | 13,4 |  | 13.4 | [12 empty] | VV | 2 | 2 | True | 0 | ROZPOCET
| VV |  | "2.30" | [14 empty] | VV | 2 | 1 | True | 0 | ROZPOCET
| VV |  | 13,3 |  | 13.3 | [12 empty] | VV | 2 | 2 | True | 0 | ROZPOCET
| VV |  | "2.32" | [14 empty] | VV | 2 | 1 | True | 0 | ROZPOCET
| VV |  | 13,3 |  | 13.3 | [12 empty] | VV | 2 | 2 | True | 0 | ROZPOCET
| VV |  | "2.34" | [14 empty] | VV | 2 | 1 | True | 0 | ROZPOCET
| VV |  | 12,9 |  | 12.9 | [12 empty] | VV | 2 | 2 | True | 0 | ROZPOCET
| VV |  | "2.36" | [14 empty] | VV | 2 | 1 | True | 0 | ROZPOCET
| VV |  | 13,5 |  | 13.5 | [12 empty] | VV | 2 | 2 | True | 0 | ROZPOCET
| VV |  | "2.38" | [14 empty] | VV | 2 | 1 | True | 0 | ROZPOCET
| VV |  | 13,1 |  | 13.1 | [12 empty] | VV | 2 | 2 | True | 0 | ROZPOCET
| VV |  | "2.40" | [14 empty] | VV | 2 | 1 | True | 0 | ROZPOCET
| VV |  | 13,3 |  | 13.3 | [12 empty] | VV | 2 | 2 | True | 0 | ROZPOCET
| VV |  | "2.42" | [14 empty] | VV | 2 | 1 | True | 0 | ROZPOCET
| VV |  | 15,4 |  | 15.4 | [12 empty] | VV | 2 | 2 | True | 0 | ROZPOCET
| VV |  | 3NP | [14 empty] | VV | 2 | 1 | True | 0 | ROZPOCET
| VV |  | "3.03" | [14 empty] | VV | 2 | 1 | True | 0 | ROZPOCET
| VV |  | 9,9 |  | 9.9 | [12 empty] | VV | 2 | 2 | True | 0 | ROZPOCET
| VV |  | "3.04" | [14 empty] | VV | 2 | 1 | True | 0 | ROZPOCET
| VV |  | 17,8 |  | 17.8 | [12 empty] | VV | 2 | 2 | True | 0 | ROZPOCET
| VV |  | "3.05" | [14 empty] | VV | 2 | 1 | True | 0 | ROZPOCET
| VV |  | 18 |  | 18 | [12 empty] | VV | 2 | 2 | True | 0 | ROZPOCET
| VV |  | "3.06" | [14 empty] | VV | 2 | 1 | True | 0 | ROZPOCET
| VV |  | 3,7 |  | 3.7 | [12 empty] | VV | 2 | 2 | True | 0 | ROZPOCET
| VV |  | "3.07" | [14 empty] | VV | 2 | 1 | True | 0 | ROZPOCET
| VV |  | 1,5 |  | 1.5 | [12 empty] | VV | 2 | 2 | True | 0 | ROZPOCET
| VV |  | "3.16" | [14 empty] | VV | 2 | 1 | True | 0 | ROZPOCET
| VV |  | 1,2 |  | 1.2 | [12 empty] | VV | 2 | 2 | True | 0 | ROZPOCET
| VV |  | "3.17" | [14 empty] | VV | 2 | 1 | True | 0 | ROZPOCET
| VV |  | 15,4 |  | 15.4 | [12 empty] | VV | 2 | 2 | True | 0 | ROZPOCET
| VV |  | "3.19" | [14 empty] | VV | 2 | 1 | True | 0 | ROZPOCET
| VV |  | 13,3 |  | 13.3 | [12 empty] | VV | 2 | 2 | True | 0 | ROZPOCET
| VV |  | "3.21" | [14 empty] | VV | 2 | 1 | True | 0 | ROZPOCET
| VV |  | 13,3 |  | 13.3 | [12 empty] | VV | 2 | 2 | True | 0 | ROZPOCET
| VV |  | "3.23" | [14 empty] | VV | 2 | 1 | True | 0 | ROZPOCET
| VV |  | 12,5 |  | 12.5 | [12 empty] | VV | 2 | 2 | True | 0 | ROZPOCET
| VV |  | "3.25" | [14 empty] | VV | 2 | 1 | True | 0 | ROZPOCET
| VV |  | 13 |  | 13 | [12 empty] | VV | 2 | 2 | True | 0 | ROZPOCET
| VV |  | "3.27" | [14 empty] | VV | 2 | 1 | True | 0 | ROZPOCET
| VV |  | 13,4 |  | 13.4 | [12 empty] | VV | 2 | 2 | True | 0 | ROZPOCET
| VV |  | "3.29" | [14 empty] | VV | 2 | 1 | True | 0 | ROZPOCET
| VV |  | 13 |  | 13 | [12 empty] | VV | 2 | 2 | True | 0 | ROZPOCET
| VV |  | "3.31" | [14 empty] | VV | 2 | 1 | True | 0 | ROZPOCET
| VV |  | 13,6 |  | 13.6 | [12 empty] | VV | 2 | 2 | True | 0 | ROZPOCET
| VV |  | "3.33" | [14 empty] | VV | 2 | 1 | True | 0 | ROZPOCET
| VV |  | 12,9 |  | 12.9 | [12 empty] | VV | 2 | 2 | True | 0 | ROZPOCET
| VV |  | "3.35" | [14 empty] | VV | 2 | 1 | True | 0 | ROZPOCET
| VV |  | 13,5 |  | 13.5 | [12 empty] | VV | 2 | 2 | True | 0 | ROZPOCET
| VV |  | "3.37" | [14 empty] | VV | 2 | 1 | True | 0 | ROZPOCET
| VV |  | 13,1 |  | 13.1 | [12 empty] | VV | 2 | 2 | True | 0 | ROZPOCET
| VV |  | "3.39" | [14 empty] | VV | 2 | 1 | True | 0 | ROZPOCET
| VV |  | 13,3 |  | 13.3 | [12 empty] | VV | 2 | 2 | True | 0 | ROZPOCET
| VV |  | "3.42" | [14 empty] | VV | 2 | 1 | True | 0 | ROZPOCET
| VV |  | 15,4 |  | 15.4 | [12 empty] | VV | 2 | 2 | True | 0 | ROZPOCET
| VV |  | 4NP | [14 empty] | VV | 2 | 1 | True | 0 | ROZPOCET
| VV |  | "4.04" | [14 empty] | VV | 2 | 1 | True | 0 | ROZPOCET
| VV |  | 27,2 |  | 27.2 | [12 empty] | VV | 2 | 2 | True | 0 | ROZPOCET
| VV |  | "4.05" | [14 empty] | VV | 2 | 1 | True | 0 | ROZPOCET
| VV |  | 12,1 |  | 12.1 | [12 empty] | VV | 2 | 2 | True | 0 | ROZPOCET
| VV |  | "4.06" | [14 empty] | VV | 2 | 1 | True | 0 | ROZPOCET
| VV |  | 3,7 |  | 3.7 | [12 empty] | VV | 2 | 2 | True | 0 | ROZPOCET
| VV |  | "4.07" | [14 empty] | VV | 2 | 1 | True | 0 | ROZPOCET
| VV |  | 1,5 |  | 1.5 | [12 empty] | VV | 2 | 2 | True | 0 | ROZPOCET
| VV |  | SV.B09 | [14 empty] | VV | 2 | 1 | True | 0 | ROZPOCET
| VV |  | 1NP | [14 empty] | VV | 2 | 1 | True | 0 | ROZPOCET
| VV |  | "1.02" | [14 empty] | VV | 2 | 1 | True | 0 | ROZPOCET
| VV |  | 8,3 |  | 8.3 | [12 empty] | VV | 2 | 2 | True | 0 | ROZPOCET
| VV |  | "1.20" | [14 empty] | VV | 2 | 1 | True | 0 | ROZPOCET
| VV |  | 1,2 |  | 1.2 | [12 empty] | VV | 2 | 2 | True | 0 | ROZPOCET
| VV |  | "1.21" | [14 empty] | VV | 2 | 1 | True | 0 | ROZPOCET
| VV |  | 1,2 |  | 1.2 | [12 empty] | VV | 2 | 2 | True | 0 | ROZPOCET
| VV |  | "1.22" | [14 empty] | VV | 2 | 1 | True | 0 | ROZPOCET
| VV |  | 6,6 |  | 6.6 | [12 empty] | VV | 2 | 2 | True | 0 | ROZPOCET
| VV |  | "1.24" | [14 empty] | VV | 2 | 1 | True | 0 | ROZPOCET
| VV |  | 13,1 |  | 13.1 | [12 empty] | VV | 2 | 2 | True | 0 | ROZPOCET
| VV |  | "1.25" | [14 empty] | VV | 2 | 1 | True | 0 | ROZPOCET
| VV |  | 5,7 |  | 5.7 | [12 empty] | VV | 2 | 2 | True | 0 | ROZPOCET
| VV |  | "1.25a" | [14 empty] | VV | 2 | 1 | True | 0 | ROZPOCET
| VV |  | 1,4 |  | 1.4 | [12 empty] | VV | 2 | 2 | True | 0 | ROZPOCET
| VV |  | "1.27" | [14 empty] | VV | 2 | 1 | True | 0 | ROZPOCET
| VV |  | 6,9 |  | 6.9 | [12 empty] | VV | 2 | 2 | True | 0 | ROZPOCET
| VV |  | "1.27a" | [14 empty] | VV | 2 | 1 | True | 0 | ROZPOCET
| VV |  | 1,5 |  | 1.5 | [12 empty] | VV | 2 | 2 | True | 0 | ROZPOCET
| VV |  | "1.29" | [14 empty] | VV | 2 | 1 | True | 0 | ROZPOCET
| VV |  | 13,7 |  | 13.7 | [12 empty] | VV | 2 | 2 | True | 0 | ROZPOCET
| VV |  | "1.30" | [14 empty] | VV | 2 | 1 | True | 0 | ROZPOCET
| VV |  | 6,6 |  | 6.6 | [12 empty] | VV | 2 | 2 | True | 0 | ROZPOCET
| VV |  | "1.30a" | [14 empty] | VV | 2 | 1 | True | 0 | ROZPOCET
| VV |  | 1,4 |  | 1.4 | [12 empty] | VV | 2 | 2 | True | 0 | ROZPOCET
| VV |  | "1.32" | [14 empty] | VV | 2 | 1 | True | 0 | ROZPOCET
| VV |  | 6,7 |  | 6.7 | [12 empty] | VV | 2 | 2 | True | 0 | ROZPOCET
| VV |  | "1.32a" | [14 empty] | VV | 2 | 1 | True | 0 | ROZPOCET
| VV |  | 1,4 |  | 1.4 | [12 empty] | VV | 2 | 2 | True | 0 | ROZPOCET
| VV |  | "1.34" | [14 empty] | VV | 2 | 1 | True | 0 | ROZPOCET
| VV |  | 12,7 |  | 12.7 | [12 empty] | VV | 2 | 2 | True | 0 | ROZPOCET
| VV |  | "1.35" | [14 empty] | VV | 2 | 1 | True | 0 | ROZPOCET
| VV |  | 8,3 |  | 8.3 | [12 empty] | VV | 2 | 2 | True | 0 | ROZPOCET
| VV |  | "1.37" | [14 empty] | VV | 2 | 1 | True | 0 | ROZPOCET
| VV |  | 8,6 |  | 8.6 | [12 empty] | VV | 2 | 2 | True | 0 | ROZPOCET
| VV |  | "1.39" | [14 empty] | VV | 2 | 1 | True | 0 | ROZPOCET
| VV |  | 13,6 |  | 13.6 | [12 empty] | VV | 2 | 2 | True | 0 | ROZPOCET
| VV |  | "1.40" | [14 empty] | VV | 2 | 1 | True | 0 | ROZPOCET
| VV |  | 6,6 |  | 6.6 | [12 empty] | VV | 2 | 2 | True | 0 | ROZPOCET
| VV |  | "1.40a" | [14 empty] | VV | 2 | 1 | True | 0 | ROZPOCET
| VV |  | 1,3 |  | 1.3 | [12 empty] | VV | 2 | 2 | True | 0 | ROZPOCET
| VV |  | "1.42" | [14 empty] | VV | 2 | 1 | True | 0 | ROZPOCET
| VV |  | 6,7 |  | 6.7 | [12 empty] | VV | 2 | 2 | True | 0 | ROZPOCET
| VV |  | "1.42a" | [14 empty] | VV | 2 | 1 | True | 0 | ROZPOCET
| VV |  | 1,3 |  | 1.3 | [12 empty] | VV | 2 | 2 | True | 0 | ROZPOCET
| VV |  | "1.44" | [14 empty] | VV | 2 | 1 | True | 0 | ROZPOCET
| VV |  | 13,7 |  | 13.7 | [12 empty] | VV | 2 | 2 | True | 0 | ROZPOCET
| VV |  | "1.45" | [14 empty] | VV | 2 | 1 | True | 0 | ROZPOCET
| VV |  | 6,4 |  | 6.4 | [12 empty] | VV | 2 | 2 | True | 0 | ROZPOCET
| VV |  | "1.45a" | [14 empty] | VV | 2 | 1 | True | 0 | ROZPOCET
| VV |  | 1,5 |  | 1.5 | [12 empty] | VV | 2 | 2 | True | 0 | ROZPOCET
| VV |  | "1.47" | [14 empty] | VV | 2 | 1 | True | 0 | ROZPOCET
| VV |  | 3,3 |  | 3.3 | [12 empty] | VV | 2 | 2 | True | 0 | ROZPOCET
| VV |  | "1.48" | [14 empty] | VV | 2 | 1 | True | 0 | ROZPOCET
| VV |  | 2,5 |  | 2.5 | [12 empty] | VV | 2 | 2 | True | 0 | ROZPOCET
| VV |  | "1.48a" | [14 empty] | VV | 2 | 1 | True | 0 | ROZPOCET
| VV |  | 2,3 |  | 2.3 | [12 empty] | VV | 2 | 2 | True | 0 | ROZPOCET
| VV |  | 2NP | [14 empty] | VV | 2 | 1 | True | 0 | ROZPOCET
| VV |  | "2.11" | [14 empty] | VV | 2 | 1 | True | 0 | ROZPOCET
| VV |  | 13,8 |  | 13.8 | [12 empty] | VV | 2 | 2 | True | 0 | ROZPOCET
| VV |  | "2.12" | [14 empty] | VV | 2 | 1 | True | 0 | ROZPOCET
| VV |  | 67,3 |  | 67.3 | [12 empty] | VV | 2 | 2 | True | 0 | ROZPOCET
| VV |  | "2.14" | [14 empty] | VV | 2 | 1 | True | 0 | ROZPOCET
| VV |  | 1,8 |  | 1.8 | [12 empty] | VV | 2 | 2 | True | 0 | ROZPOCET
| VV |  | "2.15" | [14 empty] | VV | 2 | 1 | True | 0 | ROZPOCET
| VV |  | 2 |  | 2 | [12 empty] | VV | 2 | 2 | True | 0 | ROZPOCET
| VV |  | "2.16" | [14 empty] | VV | 2 | 1 | True | 0 | ROZPOCET
| VV |  | 15,9 |  | 15.9 | [12 empty] | VV | 2 | 2 | True | 0 | ROZPOCET
| VV |  | "2.18" | [14 empty] | VV | 2 | 1 | True | 0 | ROZPOCET
| VV |  | 6,4 |  | 6.4 | [12 empty] | VV | 2 | 2 | True | 0 | ROZPOCET
| VV |  | "2.19" | [14 empty] | VV | 2 | 1 | True | 0 | ROZPOCET
| VV |  | 1,4 |  | 1.4 | [12 empty] | VV | 2 | 2 | True | 0 | ROZPOCET
| VV |  | "2.21" | [14 empty] | VV | 2 | 1 | True | 0 | ROZPOCET
| VV |  | 7,8 |  | 7.8 | [12 empty] | VV | 2 | 2 | True | 0 | ROZPOCET
| VV |  | "2.23" | [14 empty] | VV | 2 | 1 | True | 0 | ROZPOCET
| VV |  | 7,1 |  | 7.1 | [12 empty] | VV | 2 | 2 | True | 0 | ROZPOCET
| VV |  | "2.25" | [14 empty] | VV | 2 | 1 | True | 0 | ROZPOCET
| VV |  | 7,8 |  | 7.8 | [12 empty] | VV | 2 | 2 | True | 0 | ROZPOCET
| VV |  | "2.27" | [14 empty] | VV | 2 | 1 | True | 0 | ROZPOCET
| VV |  | 4,0 |  | 4 | [12 empty] | VV | 2 | 2 | True | 0 | ROZPOCET
| VV |  | "2.29" | [14 empty] | VV | 2 | 1 | True | 0 | ROZPOCET
| VV |  | 8,4 |  | 8.4 | [12 empty] | VV | 2 | 2 | True | 0 | ROZPOCET
| VV |  | "2.31" | [14 empty] | VV | 2 | 1 | True | 0 | ROZPOCET
| VV |  | 7,8 |  | 7.8 | [12 empty] | VV | 2 | 2 | True | 0 | ROZPOCET
| VV |  | "2.33" | [14 empty] | VV | 2 | 1 | True | 0 | ROZPOCET
| VV |  | 7,8 |  | 7.8 | [12 empty] | VV | 2 | 2 | True | 0 | ROZPOCET
| VV |  | "2.35" | [14 empty] | VV | 2 | 1 | True | 0 | ROZPOCET
| VV |  | 7,8 |  | 7.8 | [12 empty] | VV | 2 | 2 | True | 0 | ROZPOCET
| VV |  | "2.37" | [14 empty] | VV | 2 | 1 | True | 0 | ROZPOCET
| VV |  | 7,8 |  | 7.8 | [12 empty] | VV | 2 | 2 | True | 0 | ROZPOCET
| VV |  | "2.39" | [14 empty] | VV | 2 | 1 | True | 0 | ROZPOCET
| VV |  | 6,5 |  | 6.5 | [12 empty] | VV | 2 | 2 | True | 0 | ROZPOCET
| VV |  | "2.39a" | [14 empty] | VV | 2 | 1 | True | 0 | ROZPOCET
| VV |  | 1,4 |  | 1.4 | [12 empty] | VV | 2 | 2 | True | 0 | ROZPOCET
| VV |  | "2.41" | [14 empty] | VV | 2 | 1 | True | 0 | ROZPOCET
| VV |  | 3,2 |  | 3.2 | [12 empty] | VV | 2 | 2 | True | 0 | ROZPOCET
| VV |  | "2.43" | [14 empty] | VV | 2 | 1 | True | 0 | ROZPOCET
| VV |  | 2,3 |  | 2.3 | [12 empty] | VV | 2 | 2 | True | 0 | ROZPOCET
| VV |  | 3NP | [14 empty] | VV | 2 | 1 | True | 0 | ROZPOCET
| VV |  | "3.10" | [14 empty] | VV | 2 | 1 | True | 0 | ROZPOCET
| VV |  | 13,8 |  | 13.8 | [12 empty] | VV | 2 | 2 | True | 0 | ROZPOCET
| VV |  | "3.11" | [14 empty] | VV | 2 | 1 | True | 0 | ROZPOCET
| VV |  | 69,2 |  | 69.2 | [12 empty] | VV | 2 | 2 | True | 0 | ROZPOCET
| VV |  | "3.13" | [14 empty] | VV | 2 | 1 | True | 0 | ROZPOCET
| VV |  | 1,8 |  | 1.8 | [12 empty] | VV | 2 | 2 | True | 0 | ROZPOCET
| VV |  | "3.14" | [14 empty] | VV | 2 | 1 | True | 0 | ROZPOCET
| VV |  | 2 |  | 2 | [12 empty] | VV | 2 | 2 | True | 0 | ROZPOCET
| VV |  | "3.15" | [14 empty] | VV | 2 | 1 | True | 0 | ROZPOCET
| VV |  | 16,1 |  | 16.1 | [12 empty] | VV | 2 | 2 | True | 0 | ROZPOCET
| VV |  | "3.18" | [14 empty] | VV | 2 | 1 | True | 0 | ROZPOCET
| VV |  | 5,9 |  | 5.9 | [12 empty] | VV | 2 | 2 | True | 0 | ROZPOCET
| VV |  | "3.20" | [14 empty] | VV | 2 | 1 | True | 0 | ROZPOCET
| VV |  | 6,6 |  | 6.6 | [12 empty] | VV | 2 | 2 | True | 0 | ROZPOCET
| VV |  | "3.20a" | [14 empty] | VV | 2 | 1 | True | 0 | ROZPOCET
| VV |  | 1,2 |  | 1.2 | [12 empty] | VV | 2 | 2 | True | 0 | ROZPOCET
| VV |  | "3.22" | [14 empty] | VV | 2 | 1 | True | 0 | ROZPOCET
| VV |  | 5,8 |  | 5.8 | [12 empty] | VV | 2 | 2 | True | 0 | ROZPOCET
| VV |  | "3.22a" | [14 empty] | VV | 2 | 1 | True | 0 | ROZPOCET
| VV |  | 1,2 |  | 1.2 | [12 empty] | VV | 2 | 2 | True | 0 | ROZPOCET
| VV |  | "3.24" | [14 empty] | VV | 2 | 1 | True | 0 | ROZPOCET
| VV |  | 6,6 |  | 6.6 | [12 empty] | VV | 2 | 2 | True | 0 | ROZPOCET
| VV |  | "3.24a" | [14 empty] | VV | 2 | 1 | True | 0 | ROZPOCET
| VV |  | 1,2 |  | 1.2 | [12 empty] | VV | 2 | 2 | True | 0 | ROZPOCET
| VV |  | "3.26" | [14 empty] | VV | 2 | 1 | True | 0 | ROZPOCET
| VV |  | 6,4 |  | 6.4 | [12 empty] | VV | 2 | 2 | True | 0 | ROZPOCET
| VV |  | "3.26a" | [14 empty] | VV | 2 | 1 | True | 0 | ROZPOCET
| VV |  | 1,2 |  | 1.2 | [12 empty] | VV | 2 | 2 | True | 0 | ROZPOCET
| VV |  | "3.28" | [14 empty] | VV | 2 | 1 | True | 0 | ROZPOCET
| VV |  | 8,1 |  | 8.1 | [12 empty] | VV | 2 | 2 | True | 0 | ROZPOCET
| VV |  | "3.30" | [14 empty] | VV | 2 | 1 | True | 0 | ROZPOCET
| VV |  | 6,7 |  | 6.7 | [12 empty] | VV | 2 | 2 | True | 0 | ROZPOCET
| VV |  | "3.30a" | [14 empty] | VV | 2 | 1 | True | 0 | ROZPOCET
| VV |  | 1,2 |  | 1.2 | [12 empty] | VV | 2 | 2 | True | 0 | ROZPOCET
| VV |  | "3.32" | [14 empty] | VV | 2 | 1 | True | 0 | ROZPOCET
| VV |  | 6,6 |  | 6.6 | [12 empty] | VV | 2 | 2 | True | 0 | ROZPOCET
| VV |  | "3.32a" | [14 empty] | VV | 2 | 1 | True | 0 | ROZPOCET
| VV |  | 1,2 |  | 1.2 | [12 empty] | VV | 2 | 2 | True | 0 | ROZPOCET
| VV |  | "3.34" | [14 empty] | VV | 2 | 1 | True | 0 | ROZPOCET
| VV |  | 6,6 |  | 6.6 | [12 empty] | VV | 2 | 2 | True | 0 | ROZPOCET
| VV |  | "3.34a" | [14 empty] | VV | 2 | 1 | True | 0 | ROZPOCET
| VV |  | 1,2 |  | 1.2 | [12 empty] | VV | 2 | 2 | True | 0 | ROZPOCET
| VV |  | "3.36" | [14 empty] | VV | 2 | 1 | True | 0 | ROZPOCET
| VV |  | 6,6 |  | 6.6 | [12 empty] | VV | 2 | 2 | True | 0 | ROZPOCET
| VV |  | "3.36a" | [14 empty] | VV | 2 | 1 | True | 0 | ROZPOCET
| VV |  | 1,2 |  | 1.2 | [12 empty] | VV | 2 | 2 | True | 0 | ROZPOCET
| VV |  | "3.38" | [14 empty] | VV | 2 | 1 | True | 0 | ROZPOCET
| VV |  | 6,5 |  | 6.5 | [12 empty] | VV | 2 | 2 | True | 0 | ROZPOCET
| VV |  | "3.38a" | [14 empty] | VV | 2 | 1 | True | 0 | ROZPOCET
| VV |  | 1,3 |  | 1.3 | [12 empty] | VV | 2 | 2 | True | 0 | ROZPOCET
| VV |  | "3.40" | [14 empty] | VV | 2 | 1 | True | 0 | ROZPOCET
| VV |  | 3,2 |  | 3.2 | [12 empty] | VV | 2 | 2 | True | 0 | ROZPOCET
| VV |  | "3.41" | [14 empty] | VV | 2 | 1 | True | 0 | ROZPOCET
| VV |  | 2,3 |  | 2.3 | [12 empty] | VV | 2 | 2 | True | 0 | ROZPOCET
| VV |  | SV.B11 | [14 empty] | VV | 2 | 1 | True | 0 | ROZPOCET
| VV |  | "1.03" | [14 empty] | VV | 2 | 1 | True | 0 | ROZPOCET
| VV |  | 4 |  | 4 | [12 empty] | VV | 2 | 2 | True | 0 | ROZPOCET
| VV |  | SV.B12 | [14 empty] | VV | 2 | 1 | True | 0 | ROZPOCET
| VV |  | 1NP | [14 empty] | VV | 2 | 1 | True | 0 | ROZPOCET
| VV |  | "1.05" | [14 empty] | VV | 2 | 1 | True | 0 | ROZPOCET
| VV |  | 2,1 |  | 2.1 | [12 empty] | VV | 2 | 2 | True | 0 | ROZPOCET
| VV |  | "1.05a" | [14 empty] | VV | 2 | 1 | True | 0 | ROZPOCET
| VV |  | 11,6 |  | 11.6 | [12 empty] | VV | 2 | 2 | True | 0 | ROZPOCET
| VV |  | SV.B13 | [14 empty] | VV | 2 | 1 | True | 0 | ROZPOCET
| VV |  | 2NP | [14 empty] | VV | 2 | 1 | True | 0 | ROZPOCET
| VV |  | "2.27" | [14 empty] | VV | 2 | 1 | True | 0 | ROZPOCET
| VV |  | 3,9 |  | 3.9 | [12 empty] | VV | 2 | 2 | True | 0 | ROZPOCET
| VV |  | SV.15 | [14 empty] | VV | 2 | 1 | True | 0 | ROZPOCET
| VV |  | 4NP | [14 empty] | VV | 2 | 1 | True | 0 | ROZPOCET
| VV |  | "4.03" | [14 empty] | VV | 2 | 1 | True | 0 | ROZPOCET
| VV |  | 8,3 |  | 8.3 | [12 empty] | VV | 2 | 2 | True | 0 | ROZPOCET
| VV |  | "4.08" | [14 empty] | VV | 2 | 1 | True | 0 | ROZPOCET
| VV |  | 33,1 |  | 33.1 | [12 empty] | VV | 2 | 2 | True | 0 | ROZPOCET
| VV |  | SV.B16 | [14 empty] | VV | 2 | 1 | True | 0 | ROZPOCET
| VV |  | "4.03" | [14 empty] | VV | 2 | 1 | True | 0 | ROZPOCET
| VV |  | 13,5 |  | 13.5 | [12 empty] | VV | 2 | 2 | True | 0 | ROZPOCET
| VV |  | Součet |  | 1470.9 | [12 empty] | VV | 2 | 4 | True | 1 | ROZPOCET
93 | K | 713140827 | Odstranění tepelné izolace střech nadstřešní volně kladené z desek pórobetonových tl přes 200 mm | m2 | 66 |  | 0 | CS ÚRS 2025 02 |  | základní |  | 0 | 0 | 0 | 0.18 | 11.88 | 16 | K | 2 |  |  |  | ROZPOCET | 0 | 0 | 0 | 0 | 0 | 1 | 0 | 16 | 302439612
| PP |  | Odstranění tepelné izolace střech plochých z rohoží, pásů, dílců, desek, bloků nadstřešních izolací volně položených z pórobetonových desek přes 200 mm | [14 empty] | PP | 2
| Online PSC |  | https://podminky.urs.cz/item/CS_URS_2025_02/713140827 | [14 empty] | Online PSC | 2
| VV |  | viz TZ_AB, situační výkresy, výkresová a textová část D.1.1, D.1.2 a D.1.3 | [14 empty] | VV | 2 | 1 | True | 0 | ROZPOCET
| VV |  | SV.B50 | [14 empty] | VV | 2 | 1 | True | 0 | ROZPOCET
| VV |  | 66 |  | 66 | [12 empty] | VV | 2 | 2 | True | 1 | ROZPOCET
| D | 721 | Zdravotechnika - vnitřní kanalizace |  |  |  | 0 |  |  |  |  | 0 |  | 0 |  | 0.09228 | 2 | D | 1 |  |  |  | ROZPOCET | [6 empty] | 0
94 | K | 721210824 | Demontáž vpustí střešních DN 150 | kus | 4 |  | 0 | CS ÚRS 2025 02 |  | základní |  | 0 | 0 | 0 | 0.02307 | 0.09228 | 16 | K | 2 |  |  |  | ROZPOCET | 0 | 0 | 0 | 0 | 0 | 1 | 0 | 16 | 1535537209
| PP |  | Demontáž kanalizačního příslušenství střešních vtoků DN 150 | [14 empty] | PP | 2
| Online PSC |  | https://podminky.urs.cz/item/CS_URS_2025_02/721210824 | [14 empty] | Online PSC | 2
| VV |  | viz TZ_AB, situační výkresy, výkresová a textová část D.1.1, D.1.2 a D.1.3 | [14 empty] | VV | 2 | 1 | True | 0 | ROZPOCET
| VV |  | 4 |  | 4 | [12 empty] | VV | 2 | 2 | True | 1 | ROZPOCET
| D | 762 | Konstrukce tesařské |  |  |  | 0 |  |  |  |  | 0 |  | 0 |  | 17.9466 | 2 | D | 1 |  |  |  | ROZPOCET | [6 empty] | 0
95 | K | 762814811 | Demontáž záklopů stropů z desek měkkých | m2 | 1281.9 |  | 0 | CS ÚRS 2025 02 |  | základní |  | 0 | 0 | 0 | 0.014 | 17.9466 | 16 | K | 2 |  |  |  | ROZPOCET | 0 | 0 | 0 | 0 | 0 | 1 | 0 | 16 | -523263465
| PP |  | Demontáž záklopů stropů vrchních a zapuštěných z desek měkkých (minerálněvláknitých dřevovláknitých apod.) | [14 empty] | PP | 2
| Online PSC |  | https://podminky.urs.cz/item/CS_URS_2025_02/762814811 | [14 empty] | Online PSC | 2
| VV |  | viz TZ_AB, situační výkresy, výkresová a textová část D.1.1, D.1.2 a D.1.3 | [14 empty] | VV | 2 | 1 | True | 0 | ROZPOCET
| VV |  | SV.B08 | [14 empty] | VV | 2 | 1 | True | 0 | ROZPOCET
| VV |  | 1NP | [14 empty] | VV | 2 | 1 | True | 0 | ROZPOCET
| VV |  | "1.04" | [14 empty] | VV | 2 | 1 | True | 0 | ROZPOCET
| VV |  | 15,3 |  | 15.3 | [12 empty] | VV | 2 | 2 | True | 0 | ROZPOCET
| VV |  | "1.04a" | [14 empty] | VV | 2 | 1 | True | 0 | ROZPOCET
| VV |  | 2,4 |  | 2.4 | [12 empty] | VV | 2 | 2 | True | 0 | ROZPOCET
| VV |  | "1.12" | [14 empty] | VV | 2 | 1 | True | 0 | ROZPOCET
| VV |  | 3,5 |  | 3.5 | [12 empty] | VV | 2 | 2 | True | 0 | ROZPOCET
| VV |  | "1.12a" | [14 empty] | VV | 2 | 1 | True | 0 | ROZPOCET
| VV |  | 1,3 |  | 1.3 | [12 empty] | VV | 2 | 2 | True | 0 | ROZPOCET
| VV |  | "1.13" | [14 empty] | VV | 2 | 1 | True | 0 | ROZPOCET
| VV |  | 8,1 |  | 8.1 | [12 empty] | VV | 2 | 2 | True | 0 | ROZPOCET
| VV |  | "1.14" | [14 empty] | VV | 2 | 1 | True | 0 | ROZPOCET
| VV |  | 13,2 |  | 13.2 | [12 empty] | VV | 2 | 2 | True | 0 | ROZPOCET
| VV |  | "1.15" | [14 empty] | VV | 2 | 1 | True | 0 | ROZPOCET
| VV |  | 4,2 |  | 4.2 | [12 empty] | VV | 2 | 2 | True | 0 | ROZPOCET
| VV |  | "1.16" | [14 empty] | VV | 2 | 1 | True | 0 | ROZPOCET
| VV |  | 17,7 |  | 17.7 | [12 empty] | VV | 2 | 2 | True | 0 | ROZPOCET
| VV |  | "1.17" | [14 empty] | VV | 2 | 1 | True | 0 | ROZPOCET
| VV |  | 23,9 |  | 23.9 | [12 empty] | VV | 2 | 2 | True | 0 | ROZPOCET
| VV |  | "1.18" | [14 empty] | VV | 2 | 1 | True | 0 | ROZPOCET
| VV |  | 10 |  | 10 | [12 empty] | VV | 2 | 2 | True | 0 | ROZPOCET
| VV |  | "1.19" | [14 empty] | VV | 2 | 1 | True | 0 | ROZPOCET
| VV |  | 8,4 |  | 8.4 | [12 empty] | VV | 2 | 2 | True | 0 | ROZPOCET
| VV |  | "1.26" | [14 empty] | VV | 2 | 1 | True | 0 | ROZPOCET
| VV |  | 12,3 |  | 12.3 | [12 empty] | VV | 2 | 2 | True | 0 | ROZPOCET
| VV |  | "1.28" | [14 empty] | VV | 2 | 1 | True | 0 | ROZPOCET
| VV |  | 12,8 |  | 12.8 | [12 empty] | VV | 2 | 2 | True | 0 | ROZPOCET
| VV |  | "1.31" | [14 empty] | VV | 2 | 1 | True | 0 | ROZPOCET
| VV |  | 13 |  | 13 | [12 empty] | VV | 2 | 2 | True | 0 | ROZPOCET
| VV |  | "1.33" | [14 empty] | VV | 2 | 1 | True | 0 | ROZPOCET
| VV |  | 13,3 |  | 13.3 | [12 empty] | VV | 2 | 2 | True | 0 | ROZPOCET
| VV |  | "1.36" | [14 empty] | VV | 2 | 1 | True | 0 | ROZPOCET
| VV |  | 13,1 |  | 13.1 | [12 empty] | VV | 2 | 2 | True | 0 | ROZPOCET
| VV |  | "1.38" | [14 empty] | VV | 2 | 1 | True | 0 | ROZPOCET
| VV |  | 13,1 |  | 13.1 | [12 empty] | VV | 2 | 2 | True | 0 | ROZPOCET
| VV |  | "1.41" | [14 empty] | VV | 2 | 1 | True | 0 | ROZPOCET
| VV |  | 13 |  | 13 | [12 empty] | VV | 2 | 2 | True | 0 | ROZPOCET
| VV |  | "1.43" | [14 empty] | VV | 2 | 1 | True | 0 | ROZPOCET
| VV |  | 13,2 |  | 13.2 | [12 empty] | VV | 2 | 2 | True | 0 | ROZPOCET
| VV |  | "1.46" | [14 empty] | VV | 2 | 1 | True | 0 | ROZPOCET
| VV |  | 12,7 |  | 12.7 | [12 empty] | VV | 2 | 2 | True | 0 | ROZPOCET
| VV |  | "1.49" | [14 empty] | VV | 2 | 1 | True | 0 | ROZPOCET
| VV |  | 13,1 |  | 13.1 | [12 empty] | VV | 2 | 2 | True | 0 | ROZPOCET
| VV |  | 2NP | [14 empty] | VV | 2 | 1 | True | 0 | ROZPOCET
| VV |  | "2.03" | [14 empty] | VV | 2 | 1 | True | 0 | ROZPOCET
| VV |  | 8,7 |  | 8.7 | [12 empty] | VV | 2 | 2 | True | 0 | ROZPOCET
| VV |  | "2.04" | [14 empty] | VV | 2 | 1 | True | 0 | ROZPOCET
| VV |  | 5,3 |  | 5.3 | [12 empty] | VV | 2 | 2 | True | 0 | ROZPOCET
| VV |  | "2.05" | [14 empty] | VV | 2 | 1 | True | 0 | ROZPOCET
| VV |  | 22,3 |  | 22.3 | [12 empty] | VV | 2 | 2 | True | 0 | ROZPOCET
| VV |  | "2.06" | [14 empty] | VV | 2 | 1 | True | 0 | ROZPOCET
| VV |  | 9,1 |  | 9.1 | [12 empty] | VV | 2 | 2 | True | 0 | ROZPOCET
| VV |  | "2.07" | [14 empty] | VV | 2 | 1 | True | 0 | ROZPOCET
| VV |  | 3,2 |  | 3.2 | [12 empty] | VV | 2 | 2 | True | 0 | ROZPOCET
| VV |  | "2.08" | [14 empty] | VV | 2 | 1 | True | 0 | ROZPOCET
| VV |  | 1,5 |  | 1.5 | [12 empty] | VV | 2 | 2 | True | 0 | ROZPOCET
| VV |  | "2.17" | [14 empty] | VV | 2 | 1 | True | 0 | ROZPOCET
| VV |  | 17,1 |  | 17.1 | [12 empty] | VV | 2 | 2 | True | 0 | ROZPOCET
| VV |  | "2.20" | [14 empty] | VV | 2 | 1 | True | 0 | ROZPOCET
| VV |  | 13,3 |  | 13.3 | [12 empty] | VV | 2 | 2 | True | 0 | ROZPOCET
| VV |  | "2.22" | [14 empty] | VV | 2 | 1 | True | 0 | ROZPOCET
| VV |  | 13,3 |  | 13.3 | [12 empty] | VV | 2 | 2 | True | 0 | ROZPOCET
| VV |  | "2.24" | [14 empty] | VV | 2 | 1 | True | 0 | ROZPOCET
| VV |  | 12,5 |  | 12.5 | [12 empty] | VV | 2 | 2 | True | 0 | ROZPOCET
| VV |  | "2.26" | [14 empty] | VV | 2 | 1 | True | 0 | ROZPOCET
| VV |  | 13 |  | 13 | [12 empty] | VV | 2 | 2 | True | 0 | ROZPOCET
| VV |  | "2.28" | [14 empty] | VV | 2 | 1 | True | 0 | ROZPOCET
| VV |  | 13,4 |  | 13.4 | [12 empty] | VV | 2 | 2 | True | 0 | ROZPOCET
| VV |  | "2.30" | [14 empty] | VV | 2 | 1 | True | 0 | ROZPOCET
| VV |  | 13,3 |  | 13.3 | [12 empty] | VV | 2 | 2 | True | 0 | ROZPOCET
| VV |  | "2.32" | [14 empty] | VV | 2 | 1 | True | 0 | ROZPOCET
| VV |  | 13,3 |  | 13.3 | [12 empty] | VV | 2 | 2 | True | 0 | ROZPOCET
| VV |  | "2.34" | [14 empty] | VV | 2 | 1 | True | 0 | ROZPOCET
| VV |  | 12,9 |  | 12.9 | [12 empty] | VV | 2 | 2 | True | 0 | ROZPOCET
| VV |  | "2.36" | [14 empty] | VV | 2 | 1 | True | 0 | ROZPOCET
| VV |  | 13,5 |  | 13.5 | [12 empty] | VV | 2 | 2 | True | 0 | ROZPOCET
| VV |  | "2.38" | [14 empty] | VV | 2 | 1 | True | 0 | ROZPOCET
| VV |  | 13,1 |  | 13.1 | [12 empty] | VV | 2 | 2 | True | 0 | ROZPOCET
| VV |  | "2.40" | [14 empty] | VV | 2 | 1 | True | 0 | ROZPOCET
| VV |  | 13,3 |  | 13.3 | [12 empty] | VV | 2 | 2 | True | 0 | ROZPOCET
| VV |  | "2.42" | [14 empty] | VV | 2 | 1 | True | 0 | ROZPOCET
| VV |  | 15,4 |  | 15.4 | [12 empty] | VV | 2 | 2 | True | 0 | ROZPOCET
| VV |  | 3NP | [14 empty] | VV | 2 | 1 | True | 0 | ROZPOCET
| VV |  | "3.03" | [14 empty] | VV | 2 | 1 | True | 0 | ROZPOCET
| VV |  | 9,9 |  | 9.9 | [12 empty] | VV | 2 | 2 | True | 0 | ROZPOCET
| VV |  | "3.04" | [14 empty] | VV | 2 | 1 | True | 0 | ROZPOCET
| VV |  | 17,8 |  | 17.8 | [12 empty] | VV | 2 | 2 | True | 0 | ROZPOCET
| VV |  | "3.05" | [14 empty] | VV | 2 | 1 | True | 0 | ROZPOCET
| VV |  | 18 |  | 18 | [12 empty] | VV | 2 | 2 | True | 0 | ROZPOCET
| VV |  | "3.06" | [14 empty] | VV | 2 | 1 | True | 0 | ROZPOCET
| VV |  | 3,7 |  | 3.7 | [12 empty] | VV | 2 | 2 | True | 0 | ROZPOCET
| VV |  | "3.07" | [14 empty] | VV | 2 | 1 | True | 0 | ROZPOCET
| VV |  | 1,5 |  | 1.5 | [12 empty] | VV | 2 | 2 | True | 0 | ROZPOCET
| VV |  | "3.16" | [14 empty] | VV | 2 | 1 | True | 0 | ROZPOCET
| VV |  | 1,2 |  | 1.2 | [12 empty] | VV | 2 | 2 | True | 0 | ROZPOCET
| VV |  | "3.17" | [14 empty] | VV | 2 | 1 | True | 0 | ROZPOCET
| VV |  | 15,4 |  | 15.4 | [12 empty] | VV | 2 | 2 | True | 0 | ROZPOCET
| VV |  | "3.19" | [14 empty] | VV | 2 | 1 | True | 0 | ROZPOCET
| VV |  | 13,3 |  | 13.3 | [12 empty] | VV | 2 | 2 | True | 0 | ROZPOCET
| VV |  | "3.21" | [14 empty] | VV | 2 | 1 | True | 0 | ROZPOCET
| VV |  | 13,3 |  | 13.3 | [12 empty] | VV | 2 | 2 | True | 0 | ROZPOCET
| VV |  | "3.23" | [14 empty] | VV | 2 | 1 | True | 0 | ROZPOCET
| VV |  | 12,5 |  | 12.5 | [12 empty] | VV | 2 | 2 | True | 0 | ROZPOCET
| VV |  | "3.25" | [14 empty] | VV | 2 | 1 | True | 0 | ROZPOCET
| VV |  | 13 |  | 13 | [12 empty] | VV | 2 | 2 | True | 0 | ROZPOCET
| VV |  | "3.27" | [14 empty] | VV | 2 | 1 | True | 0 | ROZPOCET
| VV |  | 13,4 |  | 13.4 | [12 empty] | VV | 2 | 2 | True | 0 | ROZPOCET
| VV |  | "3.29" | [14 empty] | VV | 2 | 1 | True | 0 | ROZPOCET
| VV |  | 13 |  | 13 | [12 empty] | VV | 2 | 2 | True | 0 | ROZPOCET
| VV |  | "3.31" | [14 empty] | VV | 2 | 1 | True | 0 | ROZPOCET
| VV |  | 13,6 |  | 13.6 | [12 empty] | VV | 2 | 2 | True | 0 | ROZPOCET
| VV |  | "3.33" | [14 empty] | VV | 2 | 1 | True | 0 | ROZPOCET
| VV |  | 12,9 |  | 12.9 | [12 empty] | VV | 2 | 2 | True | 0 | ROZPOCET
| VV |  | "3.35" | [14 empty] | VV | 2 | 1 | True | 0 | ROZPOCET
| VV |  | 13,5 |  | 13.5 | [12 empty] | VV | 2 | 2 | True | 0 | ROZPOCET
| VV |  | "3.37" | [14 empty] | VV | 2 | 1 | True | 0 | ROZPOCET
| VV |  | 13,1 |  | 13.1 | [12 empty] | VV | 2 | 2 | True | 0 | ROZPOCET
| VV |  | "3.39" | [14 empty] | VV | 2 | 1 | True | 0 | ROZPOCET
| VV |  | 13,3 |  | 13.3 | [12 empty] | VV | 2 | 2 | True | 0 | ROZPOCET
| VV |  | "3.42" | [14 empty] | VV | 2 | 1 | True | 0 | ROZPOCET
| VV |  | 15,4 |  | 15.4 | [12 empty] | VV | 2 | 2 | True | 0 | ROZPOCET
| VV |  | 4NP | [14 empty] | VV | 2 | 1 | True | 0 | ROZPOCET
| VV |  | "4.04" | [14 empty] | VV | 2 | 1 | True | 0 | ROZPOCET
| VV |  | 27,2 |  | 27.2 | [12 empty] | VV | 2 | 2 | True | 0 | ROZPOCET
| VV |  | "4.05" | [14 empty] | VV | 2 | 1 | True | 0 | ROZPOCET
| VV |  | 12,1 |  | 12.1 | [12 empty] | VV | 2 | 2 | True | 0 | ROZPOCET
| VV |  | "4.06" | [14 empty] | VV | 2 | 1 | True | 0 | ROZPOCET
| VV |  | 3,7 |  | 3.7 | [12 empty] | VV | 2 | 2 | True | 0 | ROZPOCET
| VV |  | "4.07" | [14 empty] | VV | 2 | 1 | True | 0 | ROZPOCET
| VV |  | 1,5 |  | 1.5 | [12 empty] | VV | 2 | 2 | True | 0 | ROZPOCET
| VV |  | SV.B09 | [14 empty] | VV | 2 | 1 | True | 0 | ROZPOCET
| VV |  | 1NP | [14 empty] | VV | 2 | 1 | True | 0 | ROZPOCET
| VV |  | "1.02" | [14 empty] | VV | 2 | 1 | True | 0 | ROZPOCET
| VV |  | 8,3 |  | 8.3 | [12 empty] | VV | 2 | 2 | True | 0 | ROZPOCET
| VV |  | "1.20" | [14 empty] | VV | 2 | 1 | True | 0 | ROZPOCET
| VV |  | 1,2 |  | 1.2 | [12 empty] | VV | 2 | 2 | True | 0 | ROZPOCET
| VV |  | "1.21" | [14 empty] | VV | 2 | 1 | True | 0 | ROZPOCET
| VV |  | 1,2 |  | 1.2 | [12 empty] | VV | 2 | 2 | True | 0 | ROZPOCET
| VV |  | "1.22" | [14 empty] | VV | 2 | 1 | True | 0 | ROZPOCET
| VV |  | 6,6 |  | 6.6 | [12 empty] | VV | 2 | 2 | True | 0 | ROZPOCET
| VV |  | "1.24" | [14 empty] | VV | 2 | 1 | True | 0 | ROZPOCET
| VV |  | 13,1 |  | 13.1 | [12 empty] | VV | 2 | 2 | True | 0 | ROZPOCET
| VV |  | "1.25" | [14 empty] | VV | 2 | 1 | True | 0 | ROZPOCET
| VV |  | 5,7 |  | 5.7 | [12 empty] | VV | 2 | 2 | True | 0 | ROZPOCET
| VV |  | "1.25a" | [14 empty] | VV | 2 | 1 | True | 0 | ROZPOCET
| VV |  | 1,4 |  | 1.4 | [12 empty] | VV | 2 | 2 | True | 0 | ROZPOCET
| VV |  | "1.27" | [14 empty] | VV | 2 | 1 | True | 0 | ROZPOCET
| VV |  | 6,9 |  | 6.9 | [12 empty] | VV | 2 | 2 | True | 0 | ROZPOCET
| VV |  | "1.27a" | [14 empty] | VV | 2 | 1 | True | 0 | ROZPOCET
| VV |  | 1,5 |  | 1.5 | [12 empty] | VV | 2 | 2 | True | 0 | ROZPOCET
| VV |  | "1.29" | [14 empty] | VV | 2 | 1 | True | 0 | ROZPOCET
| VV |  | 13,7 |  | 13.7 | [12 empty] | VV | 2 | 2 | True | 0 | ROZPOCET
| VV |  | "1.30" | [14 empty] | VV | 2 | 1 | True | 0 | ROZPOCET
| VV |  | 6,6 |  | 6.6 | [12 empty] | VV | 2 | 2 | True | 0 | ROZPOCET
| VV |  | "1.30a" | [14 empty] | VV | 2 | 1 | True | 0 | ROZPOCET
| VV |  | 1,4 |  | 1.4 | [12 empty] | VV | 2 | 2 | True | 0 | ROZPOCET
| VV |  | "1.32" | [14 empty] | VV | 2 | 1 | True | 0 | ROZPOCET
| VV |  | 6,7 |  | 6.7 | [12 empty] | VV | 2 | 2 | True | 0 | ROZPOCET
| VV |  | "1.32a" | [14 empty] | VV | 2 | 1 | True | 0 | ROZPOCET
| VV |  | 1,4 |  | 1.4 | [12 empty] | VV | 2 | 2 | True | 0 | ROZPOCET
| VV |  | "1.34" | [14 empty] | VV | 2 | 1 | True | 0 | ROZPOCET
| VV |  | 12,7 |  | 12.7 | [12 empty] | VV | 2 | 2 | True | 0 | ROZPOCET
| VV |  | "1.35" | [14 empty] | VV | 2 | 1 | True | 0 | ROZPOCET
| VV |  | 8,3 |  | 8.3 | [12 empty] | VV | 2 | 2 | True | 0 | ROZPOCET
| VV |  | "1.37" | [14 empty] | VV | 2 | 1 | True | 0 | ROZPOCET
| VV |  | 8,6 |  | 8.6 | [12 empty] | VV | 2 | 2 | True | 0 | ROZPOCET
| VV |  | "1.39" | [14 empty] | VV | 2 | 1 | True | 0 | ROZPOCET
| VV |  | 13,6 |  | 13.6 | [12 empty] | VV | 2 | 2 | True | 0 | ROZPOCET
| VV |  | "1.40" | [14 empty] | VV | 2 | 1 | True | 0 | ROZPOCET
| VV |  | 6,6 |  | 6.6 | [12 empty] | VV | 2 | 2 | True | 0 | ROZPOCET
| VV |  | "1.40a" | [14 empty] | VV | 2 | 1 | True | 0 | ROZPOCET
| VV |  | 1,3 |  | 1.3 | [12 empty] | VV | 2 | 2 | True | 0 | ROZPOCET
| VV |  | "1.42" | [14 empty] | VV | 2 | 1 | True | 0 | ROZPOCET
| VV |  | 6,7 |  | 6.7 | [12 empty] | VV | 2 | 2 | True | 0 | ROZPOCET
| VV |  | "1.42a" | [14 empty] | VV | 2 | 1 | True | 0 | ROZPOCET
| VV |  | 1,3 |  | 1.3 | [12 empty] | VV | 2 | 2 | True | 0 | ROZPOCET
| VV |  | "1.44" | [14 empty] | VV | 2 | 1 | True | 0 | ROZPOCET
| VV |  | 13,7 |  | 13.7 | [12 empty] | VV | 2 | 2 | True | 0 | ROZPOCET
| VV |  | "1.45" | [14 empty] | VV | 2 | 1 | True | 0 | ROZPOCET
| VV |  | 6,4 |  | 6.4 | [12 empty] | VV | 2 | 2 | True | 0 | ROZPOCET
| VV |  | "1.45a" | [14 empty] | VV | 2 | 1 | True | 0 | ROZPOCET
| VV |  | 1,5 |  | 1.5 | [12 empty] | VV | 2 | 2 | True | 0 | ROZPOCET
| VV |  | "1.47" | [14 empty] | VV | 2 | 1 | True | 0 | ROZPOCET
| VV |  | 3,3 |  | 3.3 | [12 empty] | VV | 2 | 2 | True | 0 | ROZPOCET
| VV |  | "1.48" | [14 empty] | VV | 2 | 1 | True | 0 | ROZPOCET
| VV |  | 2,5 |  | 2.5 | [12 empty] | VV | 2 | 2 | True | 0 | ROZPOCET
| VV |  | "1.48a" | [14 empty] | VV | 2 | 1 | True | 0 | ROZPOCET
| VV |  | 2,3 |  | 2.3 | [12 empty] | VV | 2 | 2 | True | 0 | ROZPOCET
| VV |  | 2NP | [14 empty] | VV | 2 | 1 | True | 0 | ROZPOCET
| VV |  | "2.11" | [14 empty] | VV | 2 | 1 | True | 0 | ROZPOCET
| VV |  | 13,8 |  | 13.8 | [12 empty] | VV | 2 | 2 | True | 0 | ROZPOCET
| VV |  | "2.12" | [14 empty] | VV | 2 | 1 | True | 0 | ROZPOCET
| VV |  | 67,3 |  | 67.3 | [12 empty] | VV | 2 | 2 | True | 0 | ROZPOCET
| VV |  | "2.14" | [14 empty] | VV | 2 | 1 | True | 0 | ROZPOCET
| VV |  | 1,8 |  | 1.8 | [12 empty] | VV | 2 | 2 | True | 0 | ROZPOCET
| VV |  | "2.15" | [14 empty] | VV | 2 | 1 | True | 0 | ROZPOCET
| VV |  | 2 |  | 2 | [12 empty] | VV | 2 | 2 | True | 0 | ROZPOCET
| VV |  | "2.16" | [14 empty] | VV | 2 | 1 | True | 0 | ROZPOCET
| VV |  | 15,9 |  | 15.9 | [12 empty] | VV | 2 | 2 | True | 0 | ROZPOCET
| VV |  | "2.18" | [14 empty] | VV | 2 | 1 | True | 0 | ROZPOCET
| VV |  | 6,4 |  | 6.4 | [12 empty] | VV | 2 | 2 | True | 0 | ROZPOCET
| VV |  | "2.19" | [14 empty] | VV | 2 | 1 | True | 0 | ROZPOCET
| VV |  | 1,4 |  | 1.4 | [12 empty] | VV | 2 | 2 | True | 0 | ROZPOCET
| VV |  | "2.21" | [14 empty] | VV | 2 | 1 | True | 0 | ROZPOCET
| VV |  | 7,8 |  | 7.8 | [12 empty] | VV | 2 | 2 | True | 0 | ROZPOCET
| VV |  | "2.23" | [14 empty] | VV | 2 | 1 | True | 0 | ROZPOCET
| VV |  | 7,1 |  | 7.1 | [12 empty] | VV | 2 | 2 | True | 0 | ROZPOCET
| VV |  | "2.25" | [14 empty] | VV | 2 | 1 | True | 0 | ROZPOCET
| VV |  | 7,8 |  | 7.8 | [12 empty] | VV | 2 | 2 | True | 0 | ROZPOCET
| VV |  | "2.27" | [14 empty] | VV | 2 | 1 | True | 0 | ROZPOCET
| VV |  | 4,0 |  | 4 | [12 empty] | VV | 2 | 2 | True | 0 | ROZPOCET
| VV |  | "2.29" | [14 empty] | VV | 2 | 1 | True | 0 | ROZPOCET
| VV |  | 8,4 |  | 8.4 | [12 empty] | VV | 2 | 2 | True | 0 | ROZPOCET
| VV |  | "2.31" | [14 empty] | VV | 2 | 1 | True | 0 | ROZPOCET
| VV |  | 7,8 |  | 7.8 | [12 empty] | VV | 2 | 2 | True | 0 | ROZPOCET
| VV |  | "2.33" | [14 empty] | VV | 2 | 1 | True | 0 | ROZPOCET
| VV |  | 7,8 |  | 7.8 | [12 empty] | VV | 2 | 2 | True | 0 | ROZPOCET
| VV |  | "2.35" | [14 empty] | VV | 2 | 1 | True | 0 | ROZPOCET
| VV |  | 7,8 |  | 7.8 | [12 empty] | VV | 2 | 2 | True | 0 | ROZPOCET
| VV |  | "2.37" | [14 empty] | VV | 2 | 1 | True | 0 | ROZPOCET
| VV |  | 7,8 |  | 7.8 | [12 empty] | VV | 2 | 2 | True | 0 | ROZPOCET
| VV |  | "2.39" | [14 empty] | VV | 2 | 1 | True | 0 | ROZPOCET
| VV |  | 6,5 |  | 6.5 | [12 empty] | VV | 2 | 2 | True | 0 | ROZPOCET
| VV |  | "2.39a" | [14 empty] | VV | 2 | 1 | True | 0 | ROZPOCET
| VV |  | 1,4 |  | 1.4 | [12 empty] | VV | 2 | 2 | True | 0 | ROZPOCET
| VV |  | "2.41" | [14 empty] | VV | 2 | 1 | True | 0 | ROZPOCET
| VV |  | 3,2 |  | 3.2 | [12 empty] | VV | 2 | 2 | True | 0 | ROZPOCET
| VV |  | "2.43" | [14 empty] | VV | 2 | 1 | True | 0 | ROZPOCET
| VV |  | 2,3 |  | 2.3 | [12 empty] | VV | 2 | 2 | True | 0 | ROZPOCET
| VV |  | 3NP | [14 empty] | VV | 2 | 1 | True | 0 | ROZPOCET
| VV |  | "3.10" | [14 empty] | VV | 2 | 1 | True | 0 | ROZPOCET
| VV |  | 13,8 |  | 13.8 | [12 empty] | VV | 2 | 2 | True | 0 | ROZPOCET
| VV |  | "3.11" | [14 empty] | VV | 2 | 1 | True | 0 | ROZPOCET
| VV |  | 69,2 |  | 69.2 | [12 empty] | VV | 2 | 2 | True | 0 | ROZPOCET
| VV |  | "3.13" | [14 empty] | VV | 2 | 1 | True | 0 | ROZPOCET
| VV |  | 1,8 |  | 1.8 | [12 empty] | VV | 2 | 2 | True | 0 | ROZPOCET
| VV |  | "3.14" | [14 empty] | VV | 2 | 1 | True | 0 | ROZPOCET
| VV |  | 2 |  | 2 | [12 empty] | VV | 2 | 2 | True | 0 | ROZPOCET
| VV |  | "3.15" | [14 empty] | VV | 2 | 1 | True | 0 | ROZPOCET
| VV |  | 16,1 |  | 16.1 | [12 empty] | VV | 2 | 2 | True | 0 | ROZPOCET
| VV |  | "3.18" | [14 empty] | VV | 2 | 1 | True | 0 | ROZPOCET
| VV |  | 5,9 |  | 5.9 | [12 empty] | VV | 2 | 2 | True | 0 | ROZPOCET
| VV |  | "3.20" | [14 empty] | VV | 2 | 1 | True | 0 | ROZPOCET
| VV |  | 6,6 |  | 6.6 | [12 empty] | VV | 2 | 2 | True | 0 | ROZPOCET
| VV |  | "3.20a" | [14 empty] | VV | 2 | 1 | True | 0 | ROZPOCET
| VV |  | 1,2 |  | 1.2 | [12 empty] | VV | 2 | 2 | True | 0 | ROZPOCET
| VV |  | "3.22" | [14 empty] | VV | 2 | 1 | True | 0 | ROZPOCET
| VV |  | 5,8 |  | 5.8 | [12 empty] | VV | 2 | 2 | True | 0 | ROZPOCET
| VV |  | "3.22a" | [14 empty] | VV | 2 | 1 | True | 0 | ROZPOCET
| VV |  | 1,2 |  | 1.2 | [12 empty] | VV | 2 | 2 | True | 0 | ROZPOCET
| VV |  | "3.24" | [14 empty] | VV | 2 | 1 | True | 0 | ROZPOCET
| VV |  | 6,6 |  | 6.6 | [12 empty] | VV | 2 | 2 | True | 0 | ROZPOCET
| VV |  | "3.24a" | [14 empty] | VV | 2 | 1 | True | 0 | ROZPOCET
| VV |  | 1,2 |  | 1.2 | [12 empty] | VV | 2 | 2 | True | 0 | ROZPOCET
| VV |  | "3.26" | [14 empty] | VV | 2 | 1 | True | 0 | ROZPOCET
| VV |  | 6,4 |  | 6.4 | [12 empty] | VV | 2 | 2 | True | 0 | ROZPOCET
| VV |  | "3.26a" | [14 empty] | VV | 2 | 1 | True | 0 | ROZPOCET
| VV |  | 1,2 |  | 1.2 | [12 empty] | VV | 2 | 2 | True | 0 | ROZPOCET
| VV |  | "3.28" | [14 empty] | VV | 2 | 1 | True | 0 | ROZPOCET
| VV |  | 8,1 |  | 8.1 | [12 empty] | VV | 2 | 2 | True | 0 | ROZPOCET
| VV |  | "3.30" | [14 empty] | VV | 2 | 1 | True | 0 | ROZPOCET
| VV |  | 6,7 |  | 6.7 | [12 empty] | VV | 2 | 2 | True | 0 | ROZPOCET
| VV |  | "3.30a" | [14 empty] | VV | 2 | 1 | True | 0 | ROZPOCET
| VV |  | 1,2 |  | 1.2 | [12 empty] | VV | 2 | 2 | True | 0 | ROZPOCET
| VV |  | "3.32" | [14 empty] | VV | 2 | 1 | True | 0 | ROZPOCET
| VV |  | 6,6 |  | 6.6 | [12 empty] | VV | 2 | 2 | True | 0 | ROZPOCET
| VV |  | "3.32a" | [14 empty] | VV | 2 | 1 | True | 0 | ROZPOCET
| VV |  | 1,2 |  | 1.2 | [12 empty] | VV | 2 | 2 | True | 0 | ROZPOCET
| VV |  | "3.34" | [14 empty] | VV | 2 | 1 | True | 0 | ROZPOCET
| VV |  | 6,6 |  | 6.6 | [12 empty] | VV | 2 | 2 | True | 0 | ROZPOCET
| VV |  | "3.34a" | [14 empty] | VV | 2 | 1 | True | 0 | ROZPOCET
| VV |  | 1,2 |  | 1.2 | [12 empty] | VV | 2 | 2 | True | 0 | ROZPOCET
| VV |  | "3.36" | [14 empty] | VV | 2 | 1 | True | 0 | ROZPOCET
| VV |  | 6,6 |  | 6.6 | [12 empty] | VV | 2 | 2 | True | 0 | ROZPOCET
| VV |  | "3.36a" | [14 empty] | VV | 2 | 1 | True | 0 | ROZPOCET
| VV |  | 1,2 |  | 1.2 | [12 empty] | VV | 2 | 2 | True | 0 | ROZPOCET
| VV |  | "3.38" | [14 empty] | VV | 2 | 1 | True | 0 | ROZPOCET
| VV |  | 6,5 |  | 6.5 | [12 empty] | VV | 2 | 2 | True | 0 | ROZPOCET
| VV |  | "3.38a" | [14 empty] | VV | 2 | 1 | True | 0 | ROZPOCET
| VV |  | 1,3 |  | 1.3 | [12 empty] | VV | 2 | 2 | True | 0 | ROZPOCET
| VV |  | "3.40" | [14 empty] | VV | 2 | 1 | True | 0 | ROZPOCET
| VV |  | 3,2 |  | 3.2 | [12 empty] | VV | 2 | 2 | True | 0 | ROZPOCET
| VV |  | "3.41" | [14 empty] | VV | 2 | 1 | True | 0 | ROZPOCET
| VV |  | 2,3 |  | 2.3 | [12 empty] | VV | 2 | 2 | True | 0 | ROZPOCET
| VV |  | Součet |  | 1281.9 | [12 empty] | VV | 2 | 4 | True | 1 | ROZPOCET
| D | 763 | Konstrukce suché výstavby |  |  |  | 0 |  |  |  |  | 0 |  | 0 |  | 13.9059 | 2 | D | 1 |  |  |  | ROZPOCET | [6 empty] | 0
96 | K | 763131822 | Demontáž SDK podhledu s dvouvrstvou nosnou kcí z ocelových profilů opláštění dvojité | m2 | 491.2 |  | 0 | CS ÚRS 2025 02 |  | základní |  | 0 | 0 | 0 | 0.02831 | 13.9059 | 16 | K | 2 |  |  |  | ROZPOCET | 0 | 0 | 0 | 0 | 0 | 1 | 0 | 16 | 1068440277
| PP |  | Demontáž podhledu nebo samostatného požárního předělu ze sádrokartonových desek s nosnou konstrukcí dvouvrstvou z ocelových profilů, opláštění dvojité | [14 empty] | PP | 2
| Online PSC |  | https://podminky.urs.cz/item/CS_URS_2025_02/763131822 | [14 empty] | Online PSC | 2
| VV |  | viz TZ_AB, situační výkresy, výkresová a textová část D.1.1, D.1.2 a D.1.3 | [14 empty] | VV | 2 | 1 | True | 0 | ROZPOCET
| VV |  | 1NP | [14 empty] | VV | 2 | 1 | True | 0 | ROZPOCET
| VV |  | "1.14" | [14 empty] | VV | 2 | 1 | True | 0 | ROZPOCET
| VV |  | 13,2 |  | 13.2 | [12 empty] | VV | 2 | 2 | True | 0 | ROZPOCET
| VV |  | 2NP | [14 empty] | VV | 2 | 1 | True | 0 | ROZPOCET
| VV |  | "2.11" | [14 empty] | VV | 2 | 1 | True | 0 | ROZPOCET
| VV |  | 13,8 |  | 13.8 | [12 empty] | VV | 2 | 2 | True | 0 | ROZPOCET
| VV |  | "2.12" | [14 empty] | VV | 2 | 1 | True | 0 | ROZPOCET
| VV |  | 67,3 |  | 67.3 | [12 empty] | VV | 2 | 2 | True | 0 | ROZPOCET
| VV |  | "2.14" | [14 empty] | VV | 2 | 1 | True | 0 | ROZPOCET
| VV |  | 1,8 |  | 1.8 | [12 empty] | VV | 2 | 2 | True | 0 | ROZPOCET
| VV |  | "2.15" | [14 empty] | VV | 2 | 1 | True | 0 | ROZPOCET
| VV |  | 2 |  | 2 | [12 empty] | VV | 2 | 2 | True | 0 | ROZPOCET
| VV |  | "2.20" | [14 empty] | VV | 2 | 1 | True | 0 | ROZPOCET
| VV |  | 13,3 |  | 13.3 | [12 empty] | VV | 2 | 2 | True | 0 | ROZPOCET
| VV |  | "2.22" | [14 empty] | VV | 2 | 1 | True | 0 | ROZPOCET
| VV |  | 13,3 |  | 13.3 | [12 empty] | VV | 2 | 2 | True | 0 | ROZPOCET
| VV |  | "2.24" | [14 empty] | VV | 2 | 1 | True | 0 | ROZPOCET
| VV |  | 12,5 |  | 12.5 | [12 empty] | VV | 2 | 2 | True | 0 | ROZPOCET
| VV |  | "2.26" | [14 empty] | VV | 2 | 1 | True | 0 | ROZPOCET
| VV |  | 13 |  | 13 | [12 empty] | VV | 2 | 2 | True | 0 | ROZPOCET
| VV |  | "2.28" | [14 empty] | VV | 2 | 1 | True | 0 | ROZPOCET
| VV |  | 13,4 |  | 13.4 | [12 empty] | VV | 2 | 2 | True | 0 | ROZPOCET
| VV |  | "2.29" | [14 empty] | VV | 2 | 1 | True | 0 | ROZPOCET
| VV |  | 8,4 |  | 8.4 | [12 empty] | VV | 2 | 2 | True | 0 | ROZPOCET
| VV |  | "2.30" | [14 empty] | VV | 2 | 1 | True | 0 | ROZPOCET
| VV |  | 13,3 |  | 13.3 | [12 empty] | VV | 2 | 2 | True | 0 | ROZPOCET
| VV |  | "2.32" | [14 empty] | VV | 2 | 1 | True | 0 | ROZPOCET
| VV |  | 13,3 |  | 13.3 | [12 empty] | VV | 2 | 2 | True | 0 | ROZPOCET
| VV |  | "2.34" | [14 empty] | VV | 2 | 1 | True | 0 | ROZPOCET
| VV |  | 12,9 |  | 12.9 | [12 empty] | VV | 2 | 2 | True | 0 | ROZPOCET
| VV |  | "2.36" | [14 empty] | VV | 2 | 1 | True | 0 | ROZPOCET
| VV |  | 13,5 |  | 13.5 | [12 empty] | VV | 2 | 2 | True | 0 | ROZPOCET
| VV |  | "2.38" | [14 empty] | VV | 2 | 1 | True | 0 | ROZPOCET
| VV |  | 13,1 |  | 13.1 | [12 empty] | VV | 2 | 2 | True | 0 | ROZPOCET
| VV |  | "2.40" | [14 empty] | VV | 2 | 1 | True | 0 | ROZPOCET
| VV |  | 13,3 |  | 13.3 | [12 empty] | VV | 2 | 2 | True | 0 | ROZPOCET
| VV |  | 3NP | [14 empty] | VV | 2 | 1 | True | 0 | ROZPOCET
| VV |  | "3.10" | [14 empty] | VV | 2 | 1 | True | 0 | ROZPOCET
| VV |  | 13,8 |  | 13.8 | [12 empty] | VV | 2 | 2 | True | 0 | ROZPOCET
| VV |  | "3.11" | [14 empty] | VV | 2 | 1 | True | 0 | ROZPOCET
| VV |  | 69,2 |  | 69.2 | [12 empty] | VV | 2 | 2 | True | 0 | ROZPOCET
| VV |  | "3.13" | [14 empty] | VV | 2 | 1 | True | 0 | ROZPOCET
| VV |  | 1,8 |  | 1.8 | [12 empty] | VV | 2 | 2 | True | 0 | ROZPOCET
| VV |  | "3.14" | [14 empty] | VV | 2 | 1 | True | 0 | ROZPOCET
| VV |  | 2 |  | 2 | [12 empty] | VV | 2 | 2 | True | 0 | ROZPOCET
| VV |  | "3.19" | [14 empty] | VV | 2 | 1 | True | 0 | ROZPOCET
| VV |  | 13,3 |  | 13.3 | [12 empty] | VV | 2 | 2 | True | 0 | ROZPOCET
| VV |  | "3.21" | [14 empty] | VV | 2 | 1 | True | 0 | ROZPOCET
| VV |  | 13,3 |  | 13.3 | [12 empty] | VV | 2 | 2 | True | 0 | ROZPOCET
| VV |  | "3.23" | [14 empty] | VV | 2 | 1 | True | 0 | ROZPOCET
| VV |  | 12,5 |  | 12.5 | [12 empty] | VV | 2 | 2 | True | 0 | ROZPOCET
| VV |  | "3.25" | [14 empty] | VV | 2 | 1 | True | 0 | ROZPOCET
| VV |  | 13 |  | 13 | [12 empty] | VV | 2 | 2 | True | 0 | ROZPOCET
| VV |  | "3.27" | [14 empty] | VV | 2 | 1 | True | 0 | ROZPOCET
| VV |  | 13,4 |  | 13.4 | [12 empty] | VV | 2 | 2 | True | 0 | ROZPOCET
| VV |  | "3.28" | [14 empty] | VV | 2 | 1 | True | 0 | ROZPOCET
| VV |  | 8,1 |  | 8.1 | [12 empty] | VV | 2 | 2 | True | 0 | ROZPOCET
| VV |  | "3.29" | [14 empty] | VV | 2 | 1 | True | 0 | ROZPOCET
| VV |  | 13 |  | 13 | [12 empty] | VV | 2 | 2 | True | 0 | ROZPOCET
| VV |  | "3.31" | [14 empty] | VV | 2 | 1 | True | 0 | ROZPOCET
| VV |  | 13,6 |  | 13.6 | [12 empty] | VV | 2 | 2 | True | 0 | ROZPOCET
| VV |  | "3.33" | [14 empty] | VV | 2 | 1 | True | 0 | ROZPOCET
| VV |  | 12,9 |  | 12.9 | [12 empty] | VV | 2 | 2 | True | 0 | ROZPOCET
| VV |  | "3.35" | [14 empty] | VV | 2 | 1 | True | 0 | ROZPOCET
| VV |  | 13,5 |  | 13.5 | [12 empty] | VV | 2 | 2 | True | 0 | ROZPOCET
| VV |  | "3.37" | [14 empty] | VV | 2 | 1 | True | 0 | ROZPOCET
| VV |  | 13,1 |  | 13.1 | [12 empty] | VV | 2 | 2 | True | 0 | ROZPOCET
| VV |  | "3.39" | [14 empty] | VV | 2 | 1 | True | 0 | ROZPOCET
| VV |  | 13,3 |  | 13.3 | [12 empty] | VV | 2 | 2 | True | 0 | ROZPOCET
| VV |  | Součet |  | 491.2 | [12 empty] | VV | 2 | 4 | True | 1 | ROZPOCET
| D | 764 | Konstrukce klempířské |  |  |  | 0 |  |  |  |  | 0 |  | 0 |  | 0.06685 | 2 | D | 1 |  |  |  | ROZPOCET | [6 empty] | 0
97 | K | 764002841 | Demontáž oplechování horních ploch zdí a nadezdívek do suti | m | 35 |  | 0 | CS ÚRS 2025 02 |  | základní |  | 0 | 0 | 0 | 0.00191 | 0.06685 | 16 | K | 2 |  |  |  | ROZPOCET | 0 | 0 | 0 | 0 | 0 | 1 | 0 | 16 | 464424970
| PP |  | Demontáž klempířských konstrukcí oplechování horních ploch zdí a nadezdívek do suti | [14 empty] | PP | 2
| Online PSC |  | https://podminky.urs.cz/item/CS_URS_2025_02/764002841 | [14 empty] | Online PSC | 2
| VV |  | viz TZ_AB, situační výkresy, výkresová a textová část D.1.1, D.1.2 a D.1.3 | [14 empty] | VV | 2 | 1 | True | 0 | ROZPOCET
| VV |  | 35 |  | 35 | [12 empty] | VV | 2 | 2 | True | 1 | ROZPOCET
| D | 766 | Konstrukce truhlářské |  |  |  | 0 |  |  |  |  | 0 |  | 0 |  | 0.12669 | 2 | D | 1 |  |  |  | ROZPOCET | [6 empty] | 0
98 | K | 766411821 | Demontáž truhlářského obložení stěn z palubek | m2 | 6.675 |  | 0 | CS ÚRS 2025 02 |  | základní |  | 0 | 0 | 0 | 0.01098 | 0.073291 | 16 | K | 2 |  |  |  | ROZPOCET | 0 | 0 | 0 | 0 | 0 | 1 | 0 | 16 | 1754230181
| PP |  | Demontáž obložení stěn palubkami | [14 empty] | PP | 2
| Online PSC |  | https://podminky.urs.cz/item/CS_URS_2025_02/766411821 | [14 empty] | Online PSC | 2
| VV |  | viz TZ_AB, situační výkresy, výkresová a textová část D.1.1, D.1.2 a D.1.3 | [14 empty] | VV | 2 | 1 | True | 0 | ROZPOCET
| VV |  | "4.04" 1,5*2,0+1,3*0,75 |  | 3.975 | [12 empty] | VV | 2 | 2 | True | 0 | ROZPOCET
| VV |  | "4.05" 3,6*0,75 |  | 2.7 | [12 empty] | VV | 2 | 2 | True | 0 | ROZPOCET
| VV |  | Součet |  | 6.675 | [12 empty] | VV | 2 | 4 | True | 1 | ROZPOCET
99 | K | 766411822 | Demontáž truhlářského obložení stěn podkladových roštů | m2 | 6.675 |  | 0 | CS ÚRS 2025 02 |  | základní |  | 0 | 0 | 0 | 0.008 | 0.0534 | 16 | K | 2 |  |  |  | ROZPOCET | 0 | 0 | 0 | 0 | 0 | 1 | 0 | 16 | 984706071
| PP |  | Demontáž obložení stěn podkladových roštů | [14 empty] | PP | 2
| Online PSC |  | https://podminky.urs.cz/item/CS_URS_2025_02/766411822 | [14 empty] | Online PSC | 2
| VV |  | viz TZ_AB, situační výkresy, výkresová a textová část D.1.1, D.1.2 a D.1.3 | [14 empty] | VV | 2 | 1 | True | 0 | ROZPOCET
| VV |  | "4.04" 1,5*2,0+1,3*0,75 |  | 3.975 | [12 empty] | VV | 2 | 2 | True | 0 | ROZPOCET
| VV |  | "4.05" 3,6*0,75 |  | 2.7 | [12 empty] | VV | 2 | 2 | True | 0 | ROZPOCET
| VV |  | Součet |  | 6.675 | [12 empty] | VV | 2 | 4 | True | 1 | ROZPOCET
| D | 767 | Konstrukce zámečnické |  |  |  | 0 |  |  |  |  | 0 |  | 0 |  | 6.6019 | 2 | D | 1 |  |  |  | ROZPOCET | [6 empty] | 0
100 | K | 767161813 | Demontáž zábradlí rovného nerozebíratelného hmotnosti 1 m zábradlí do 20 kg do suti | m | 88 |  | 0 | CS ÚRS 2025 02 |  | základní |  | 0 | 0 | 0 | 0.016 | 1.408 | 16 | K | 2 |  |  |  | ROZPOCET | 0 | 0 | 0 | 0 | 0 | 1 | 0 | 16 | -1543185182
| PP |  | Demontáž zábradlí do suti rovného nerozebíratelný spoj hmotnosti 1 m zábradlí do 20 kg | [14 empty] | PP | 2
| Online PSC |  | https://podminky.urs.cz/item/CS_URS_2025_02/767161813 | [14 empty] | Online PSC | 2
| VV |  | viz TZ_AB, situační výkresy, výkresová a textová část D.1.1, D.1.2 a D.1.3 | [14 empty] | VV | 2 | 1 | True | 0 | ROZPOCET
| VV |  | angl. dvorky | [14 empty] | VV | 2 | 1 | True | 0 | ROZPOCET
| VV |  | 45+7,5+11+1,5 |  | 65 | [12 empty] | VV | 2 | 2 | True | 0 | ROZPOCET
| VV |  | střecha nad 1NP | [14 empty] | VV | 2 | 1 | True | 0 | ROZPOCET
| VV |  | 23 |  | 23 | [12 empty] | VV | 2 | 2 | True | 0 | ROZPOCET
| VV |  | Součet |  | 88 | [12 empty] | VV | 2 | 4 | True | 1 | ROZPOCET
101 | K | 767161823 | Demontáž zábradlí schodišťového nerozebíratelného hmotnosti 1 m zábradlí do 20 kg do suti | m | 79 |  | 0 | CS ÚRS 2025 02 |  | základní |  | 0 | 0 | 0 | 0.016 | 1.264 | 16 | K | 2 |  |  |  | ROZPOCET | 0 | 0 | 0 | 0 | 0 | 1 | 0 | 16 | -1861963077
| PP |  | Demontáž zábradlí do suti schodišťového nerozebíratelný spoj hmotnosti 1 m zábradlí do 20 kg | [14 empty] | PP | 2
| Online PSC |  | https://podminky.urs.cz/item/CS_URS_2025_02/767161823 | [14 empty] | Online PSC | 2
| VV |  | viz TZ_AB, situační výkresy, výkresová a textová část D.1.1, D.1.2 a D.1.3 | [14 empty] | VV | 2 | 1 | True | 0 | ROZPOCET
| VV |  | 8*3,8+7*0,4+2,0 |  | 35.2 | [12 empty] | VV | 2 | 2 | True | 0 | ROZPOCET
| VV |  | 9*3,8+3*0,4+2,2+3*0,6 |  | 39.4 | [12 empty] | VV | 2 | 2 | True | 0 | ROZPOCET
| VV |  | 1,4+3,0 |  | 4.4 | [12 empty] | VV | 2 | 2 | True | 0 | ROZPOCET
| VV |  | Součet |  | 79 | [12 empty] | VV | 2 | 4 | True | 1 | ROZPOCET
102 | K | 767581801 | Demontáž podhledu kazet | m2 | 95.3 |  | 0 | CS ÚRS 2025 02 |  | základní |  | 0 | 0 | 0 | 0.005 | 0.4765 | 16 | K | 2 |  |  |  | ROZPOCET | 0 | 0 | 0 | 0 | 0 | 1 | 0 | 16 | 229298520
| PP |  | Demontáž podhledů kazet | [14 empty] | PP | 2
| Online PSC |  | https://podminky.urs.cz/item/CS_URS_2025_02/767581801 | [14 empty] | Online PSC | 2
| VV |  | viz TZ_AB, situační výkresy, výkresová a textová část D.1.1, D.1.2 a D.1.3 | [14 empty] | VV | 2 | 1 | True | 0 | ROZPOCET
| VV |  | 2NP | [14 empty] | VV | 2 | 1 | True | 0 | ROZPOCET
| VV |  | "2.16" | [14 empty] | VV | 2 | 1 | True | 0 | ROZPOCET
| VV |  | 15,9 |  | 15.9 | [12 empty] | VV | 2 | 2 | True | 0 | ROZPOCET
| VV |  | "2.17" | [14 empty] | VV | 2 | 1 | True | 0 | ROZPOCET
| VV |  | 17,1 |  | 17.1 | [12 empty] | VV | 2 | 2 | True | 0 | ROZPOCET
| VV |  | "2.42" | [14 empty] | VV | 2 | 1 | True | 0 | ROZPOCET
| VV |  | 15,4 |  | 15.4 | [12 empty] | VV | 2 | 2 | True | 0 | ROZPOCET
| VV |  | 3NP | [14 empty] | VV | 2 | 1 | True | 0 | ROZPOCET
| VV |  | "3.15" | [14 empty] | VV | 2 | 1 | True | 0 | ROZPOCET
| VV |  | 16,1 |  | 16.1 | [12 empty] | VV | 2 | 2 | True | 0 | ROZPOCET
| VV |  | "3.17" | [14 empty] | VV | 2 | 1 | True | 0 | ROZPOCET
| VV |  | 15,4 |  | 15.4 | [12 empty] | VV | 2 | 2 | True | 0 | ROZPOCET
| VV |  | "3.42" | [14 empty] | VV | 2 | 1 | True | 0 | ROZPOCET
| VV |  | 15,4 |  | 15.4 | [12 empty] | VV | 2 | 2 | True | 0 | ROZPOCET
| VV |  | Součet |  | 95.3 | [12 empty] | VV | 2 | 4 | True | 1 | ROZPOCET
103 | K | 767582800 | Demontáž roštu podhledu | m2 | 95.3 |  | 0 | CS ÚRS 2025 02 |  | základní |  | 0 | 0 | 0 | 0.002 | 0.1906 | 16 | K | 2 |  |  |  | ROZPOCET | 0 | 0 | 0 | 0 | 0 | 1 | 0 | 16 | -1579581528
| PP |  | Demontáž podhledů roštů | [14 empty] | PP | 2
| Online PSC |  | https://podminky.urs.cz/item/CS_URS_2025_02/767582800 | [14 empty] | Online PSC | 2
104 | K | 767590840 | Demontáž podlah z podlahových roštů | m2 | 5.7 |  | 0 | CS ÚRS 2025 02 |  | základní |  | 0 | 0 | 0 | 0.01 | 0.057 | 16 | K | 2 |  |  |  | ROZPOCET | 0 | 0 | 0 | 0 | 0 | 1 | 0 | 16 | -751533433
| PP |  | Demontáž podlahových konstrukcí šroubovaných , nýtovaných nebo svařovaných z podlahových roštů | [14 empty] | PP | 2
| Online PSC |  | https://podminky.urs.cz/item/CS_URS_2025_02/767590840 | [14 empty] | Online PSC | 2
| VV |  | viz TZ_AB, situační výkresy, výkresová a textová část D.1.1, D.1.2 a D.1.3 | [14 empty] | VV | 2 | 1 | True | 0 | ROZPOCET
| VV |  | ocelový rošt angl. dvorku | [14 empty] | VV | 2 | 1 | True | 0 | ROZPOCET
| VV |  | 1,0*5,7 |  | 5.7 | [12 empty] | VV | 2 | 2 | True | 1 | ROZPOCET
105 | K | 767661811 | Demontáž mříží pevných nebo otevíravých | m2 | 160.14 |  | 0 | CS ÚRS 2025 02 |  | základní |  | 0 | 0 | 0 | 0.02 | 3.2028 | 16 | K | 2 |  |  |  | ROZPOCET | 0 | 0 | 0 | 0 | 0 | 1 | 0 | 16 | 713459931
| PP |  | Demontáž mříží pevných nebo otevíravých | [14 empty] | PP | 2
| Online PSC |  | https://podminky.urs.cz/item/CS_URS_2025_02/767661811 | [14 empty] | Online PSC | 2
| VV |  | viz TZ_AB, situační výkresy, výkresová a textová část D.1.1, D.1.2 a D.1.3 | [14 empty] | VV | 2 | 1 | True | 0 | ROZPOCET
| VV |  | 2*1,4*1,5 |  | 4.2 | [12 empty] | VV | 2 | 2 | True | 0 | ROZPOCET
| VV |  | 5*1,2*1,5 |  | 9 | [12 empty] | VV | 2 | 2 | True | 0 | ROZPOCET
| VV |  | 2*2,1*1,5 |  | 6.3 | [12 empty] | VV | 2 | 2 | True | 0 | ROZPOCET
| VV |  | 18*3,6*1,8 |  | 116.64 | [12 empty] | VV | 2 | 2 | True | 0 | ROZPOCET
| VV |  | 32*1,0*0,75 |  | 24 | [12 empty] | VV | 2 | 2 | True | 0 | ROZPOCET
| VV |  | Součet |  | 160.14 | [12 empty] | VV | 2 | 4 | True | 1 | ROZPOCET
106 | K | 767810811.x | Demontáž mřížek větracích čtyřhranných | kus | 3 |  | 0 |  |  | základní |  | 0 | 0 | 0 | 0.001 | 0.003 | 16 | K | 2 |  |  |  | ROZPOCET | 0 | 0 | 0 | 0 | 0 | 1 | 0 | 16 | 10776943
| PP |  | Demontáž mřížek větracích čtyřhranných | [14 empty] | PP | 2
| VV |  | viz TZ_AB, situační výkresy, výkresová a textová část D.1.1, D.1.2 a D.1.3 | [14 empty] | VV | 2 | 1 | True | 0 | ROZPOCET
| VV |  | 3 |  | 3 | [12 empty] | VV | 2 | 2 | True | 1 | ROZPOCET
| D | 771 | Podlahy z dlaždic |  |  |  | 0 |  |  |  |  | 0 |  | 0 |  | 6.0825 | 2 | D | 1 |  |  |  | ROZPOCET | [6 empty] | 0
107 | K | 771471810 | Demontáž soklíků z dlaždic keramických kladených do malty rovných | m | 518.1 |  | 0 | CS ÚRS 2025 02 |  | základní |  | 0 | 0 | 0 | 0.01174 | 6.0825 | 16 | K | 2 |  |  |  | ROZPOCET | 0 | 0 | 0 | 0 | 0 | 1 | 0 | 16 | 353301442
| PP |  | Demontáž soklíků z dlaždic keramických kladených do malty rovných | [14 empty] | PP | 2
| Online PSC |  | https://podminky.urs.cz/item/CS_URS_2025_02/771471810 | [14 empty] | Online PSC | 2
| VV |  | viz TZ_AB, situační výkresy, výkresová a textová část D.1.1, D.1.2 a D.1.3 | [14 empty] | VV | 2 | 1 | True | 0 | ROZPOCET
| VV |  | 1S | [14 empty] | VV | 2 | 1 | True | 0 | ROZPOCET
| VV |  | "01.01" | [14 empty] | VV | 2 | 1 | True | 0 | ROZPOCET
| VV |  | 32-(3,3+0,9+0,7+1,1+0,9+2*1,2+1,0+1,3) |  | 20.4 | [12 empty] | VV | 2 | 2 | True | 0 | ROZPOCET
| VV |  | "01.02" | [14 empty] | VV | 2 | 1 | True | 0 | ROZPOCET
| VV |  | 7,5 |  | 7.5 | [12 empty] | VV | 2 | 2 | True | 0 | ROZPOCET
| VV |  | "01.03" | [14 empty] | VV | 2 | 1 | True | 0 | ROZPOCET
| VV |  | 20,3-(1,2+2*0,7) |  | 17.7 | [12 empty] | VV | 2 | 2 | True | 0 | ROZPOCET
| VV |  | "01.06" | [14 empty] | VV | 2 | 1 | True | 0 | ROZPOCET
| VV |  | 12,9-3*0,7 |  | 10.8 | [12 empty] | VV | 2 | 2 | True | 0 | ROZPOCET
| VV |  | "01.09" | [14 empty] | VV | 2 | 1 | True | 0 | ROZPOCET
| VV |  | 19-1,2 |  | 17.8 | [12 empty] | VV | 2 | 2 | True | 0 | ROZPOCET
| VV |  | "01.11" | [14 empty] | VV | 2 | 1 | True | 0 | ROZPOCET
| VV |  | 18,7-(3,3+2,0+2*1,2) |  | 11 | [12 empty] | VV | 2 | 2 | True | 0 | ROZPOCET
| VV |  | "01.12" | [14 empty] | VV | 2 | 1 | True | 0 | ROZPOCET
| VV |  | 18,6-(2*0,9+1,1) |  | 15.7 | [12 empty] | VV | 2 | 2 | True | 0 | ROZPOCET
| VV |  | "01.13" | [14 empty] | VV | 2 | 1 | True | 0 | ROZPOCET
| VV |  | 32,3-2*0,9 |  | 30.5 | [12 empty] | VV | 2 | 2 | True | 0 | ROZPOCET
| VV |  | "01.14" | [14 empty] | VV | 2 | 1 | True | 0 | ROZPOCET
| VV |  | 3,0+2*0,3 |  | 3.6 | [12 empty] | VV | 2 | 2 | True | 0 | ROZPOCET
| VV |  | "01.15" | [14 empty] | VV | 2 | 1 | True | 0 | ROZPOCET
| VV |  | 31,9-2*0,9 |  | 30.1 | [12 empty] | VV | 2 | 2 | True | 0 | ROZPOCET
| VV |  | "01.16" | [14 empty] | VV | 2 | 1 | True | 0 | ROZPOCET
| VV |  | 14,9-(1,1+3*0,9+0,7+1,3+1,2) |  | 7.9 | [12 empty] | VV | 2 | 2 | True | 0 | ROZPOCET
| VV |  | "01.19" | [14 empty] | VV | 2 | 1 | True | 0 | ROZPOCET
| VV |  | 6,8-0,7 |  | 6.1 | [12 empty] | VV | 2 | 2 | True | 0 | ROZPOCET
| VV |  | "01.20" | [14 empty] | VV | 2 | 1 | True | 0 | ROZPOCET
| VV |  | 9,5-2*0,9 |  | 7.7 | [12 empty] | VV | 2 | 2 | True | 0 | ROZPOCET
| VV |  | "01.21" | [14 empty] | VV | 2 | 1 | True | 0 | ROZPOCET
| VV |  | 24,2-2*0,9 |  | 22.4 | [12 empty] | VV | 2 | 2 | True | 0 | ROZPOCET
| VV |  | "01.22" | [14 empty] | VV | 2 | 1 | True | 0 | ROZPOCET
| VV |  | 3,2 |  | 3.2 | [12 empty] | VV | 2 | 2 | True | 0 | ROZPOCET
| VV |  | "01.23" | [14 empty] | VV | 2 | 1 | True | 0 | ROZPOCET
| VV |  | 28,8-2*0,9 |  | 27 | [12 empty] | VV | 2 | 2 | True | 0 | ROZPOCET
| VV |  | "01.24" | [14 empty] | VV | 2 | 1 | True | 0 | ROZPOCET
| VV |  | 7,1-0,7 |  | 6.4 | [12 empty] | VV | 2 | 2 | True | 0 | ROZPOCET
| VV |  | "01.25" | [14 empty] | VV | 2 | 1 | True | 0 | ROZPOCET
| VV |  | 9,9-2*0,9 |  | 8.1 | [12 empty] | VV | 2 | 2 | True | 0 | ROZPOCET
| VV |  | "01.26" | [14 empty] | VV | 2 | 1 | True | 0 | ROZPOCET
| VV |  | 22,1-2*0,9 |  | 20.3 | [12 empty] | VV | 2 | 2 | True | 0 | ROZPOCET
| VV |  | "01.28" | [14 empty] | VV | 2 | 1 | True | 0 | ROZPOCET
| VV |  | 22,2-2*0,9 |  | 20.4 | [12 empty] | VV | 2 | 2 | True | 0 | ROZPOCET
| VV |  | "01.29" | [14 empty] | VV | 2 | 1 | True | 0 | ROZPOCET
| VV |  | 11-2*0,9 |  | 9.2 | [12 empty] | VV | 2 | 2 | True | 0 | ROZPOCET
| VV |  | "01.30" | [14 empty] | VV | 2 | 1 | True | 0 | ROZPOCET
| VV |  | 19,8-1,3 |  | 18.5 | [12 empty] | VV | 2 | 2 | True | 0 | ROZPOCET
| VV |  | 1NP | [14 empty] | VV | 2 | 1 | True | 0 | ROZPOCET
| VV |  | "1.01" | [14 empty] | VV | 2 | 1 | True | 0 | ROZPOCET
| VV |  | 17,1-(3,3+3,9+0,9+1,0+1,2) |  | 6.8 | [12 empty] | VV | 2 | 2 | True | 0 | ROZPOCET
| VV |  | "1.03" | [14 empty] | VV | 2 | 1 | True | 0 | ROZPOCET
| VV |  | 8,7-(2*0,9+1,0) |  | 5.9 | [12 empty] | VV | 2 | 2 | True | 0 | ROZPOCET
| VV |  | "1.05" | [14 empty] | VV | 2 | 1 | True | 0 | ROZPOCET
| VV |  | 6,1-(1,0+0,7) |  | 4.4 | [12 empty] | VV | 2 | 2 | True | 0 | ROZPOCET
| VV |  | "1.06" | [14 empty] | VV | 2 | 1 | True | 0 | ROZPOCET
| VV |  | 21,9-(2*3,3+1,2+1,0+1,3+1,0+1,3) |  | 9.5 | [12 empty] | VV | 2 | 2 | True | 0 | ROZPOCET
| VV |  | "1.07" | [14 empty] | VV | 2 | 1 | True | 0 | ROZPOCET
| VV |  | 6,4 |  | 6.4 | [12 empty] | VV | 2 | 2 | True | 0 | ROZPOCET
| VV |  | "1.10" | [14 empty] | VV | 2 | 1 | True | 0 | ROZPOCET
| VV |  | 7,1-(2*1,3+1,0) |  | 3.5 | [12 empty] | VV | 2 | 2 | True | 0 | ROZPOCET
| VV |  | "1.11" | [14 empty] | VV | 2 | 1 | True | 0 | ROZPOCET
| VV |  | 12,6-(1,3+0,9+0,7) |  | 9.7 | [12 empty] | VV | 2 | 2 | True | 0 | ROZPOCET
| VV |  | "1.23" | [14 empty] | VV | 2 | 1 | True | 0 | ROZPOCET
| VV |  | 11,3-(3,3+1,0)+5,7 |  | 12.7 | [12 empty] | VV | 2 | 2 | True | 0 | ROZPOCET
| VV |  | 2NP | [14 empty] | VV | 2 | 1 | True | 0 | ROZPOCET
| VV |  | "2.01" | [14 empty] | VV | 2 | 1 | True | 0 | ROZPOCET
| VV |  | 22,3-(1,0+2,5+1,0+3,3+1,2+1,0+1,2) |  | 11.1 | [12 empty] | VV | 2 | 2 | True | 0 | ROZPOCET
| VV |  | "2.02" | [14 empty] | VV | 2 | 1 | True | 0 | ROZPOCET
| VV |  | 6,4 |  | 6.4 | [12 empty] | VV | 2 | 2 | True | 0 | ROZPOCET
| VV |  | "2.13" | [14 empty] | VV | 2 | 1 | True | 0 | ROZPOCET
| VV |  | 7,2-1,3+5,7 |  | 11.6 | [12 empty] | VV | 2 | 2 | True | 0 | ROZPOCET
| VV |  | 3NP | [14 empty] | VV | 2 | 1 | True | 0 | ROZPOCET
| VV |  | "3.01" | [14 empty] | VV | 2 | 1 | True | 0 | ROZPOCET
| VV |  | 21,9-(2,5+1,0+3,3+1,2+1,0+1,2) |  | 11.7 | [12 empty] | VV | 2 | 2 | True | 0 | ROZPOCET
| VV |  | "3.02" | [14 empty] | VV | 2 | 1 | True | 0 | ROZPOCET
| VV |  | 6,4 |  | 6.4 | [12 empty] | VV | 2 | 2 | True | 0 | ROZPOCET
| VV |  | "3.12" | [14 empty] | VV | 2 | 1 | True | 0 | ROZPOCET
| VV |  | 7,2-1,3+5,7 |  | 11.6 | [12 empty] | VV | 2 | 2 | True | 0 | ROZPOCET
| VV |  | 4NP | [14 empty] | VV | 2 | 1 | True | 0 | ROZPOCET
| VV |  | "4.01" | [14 empty] | VV | 2 | 1 | True | 0 | ROZPOCET
| VV |  | 12,6-(1,4+3,3+2*1,0) |  | 5.9 | [12 empty] | VV | 2 | 2 | True | 0 | ROZPOCET
| VV |  | "4.02" | [14 empty] | VV | 2 | 1 | True | 0 | ROZPOCET
| VV |  | 6,4 |  | 6.4 | [12 empty] | VV | 2 | 2 | True | 0 | ROZPOCET
| VV |  | schodiště | [14 empty] | VV | 2 | 1 | True | 0 | ROZPOCET
| VV |  | 8*4,7 |  | 37.6 | [12 empty] | VV | 2 | 2 | True | 0 | ROZPOCET
| VV |  | 6*4,7 |  | 28.2 | [12 empty] | VV | 2 | 2 | True | 0 | ROZPOCET
| VV |  | Součet |  | 518.1 | [12 empty] | VV | 2 | 4 | True | 1 | ROZPOCET
| D | 776 | Podlahy povlakové |  |  |  | 0 |  |  |  |  | 0 |  | 0 |  | 3.6384 | 2 | D | 1 |  |  |  | ROZPOCET | [6 empty] | 0
108 | K | 776201811 | Demontáž lepených povlakových podlah bez podložky ručně | m2 | 1281.9 |  | 0 | CS ÚRS 2025 02 |  | základní |  | 0 | 0 | 0 | 0.0025 | 3.2048 | 16 | K | 2 |  |  |  | ROZPOCET | 0 | 0 | 0 | 0 | 0 | 1 | 0 | 16 | 1205253236
| PP |  | Demontáž povlakových podlahovin lepených ručně bez podložky | [14 empty] | PP | 2
| Online PSC |  | https://podminky.urs.cz/item/CS_URS_2025_02/776201811 | [14 empty] | Online PSC | 2
| VV |  | viz TZ_AB, situační výkresy, výkresová a textová část D.1.1, D.1.2 a D.1.3 | [14 empty] | VV | 2 | 1 | True | 0 | ROZPOCET
| VV |  | SV.B08 | [14 empty] | VV | 2 | 1 | True | 0 | ROZPOCET
| VV |  | 1NP | [14 empty] | VV | 2 | 1 | True | 0 | ROZPOCET
| VV |  | "1.04" | [14 empty] | VV | 2 | 1 | True | 0 | ROZPOCET
| VV |  | 15,3 |  | 15.3 | [12 empty] | VV | 2 | 2 | True | 0 | ROZPOCET
| VV |  | "1.04a" | [14 empty] | VV | 2 | 1 | True | 0 | ROZPOCET
| VV |  | 2,4 |  | 2.4 | [12 empty] | VV | 2 | 2 | True | 0 | ROZPOCET
| VV |  | "1.12" | [14 empty] | VV | 2 | 1 | True | 0 | ROZPOCET
| VV |  | 3,5 |  | 3.5 | [12 empty] | VV | 2 | 2 | True | 0 | ROZPOCET
| VV |  | "1.12a" | [14 empty] | VV | 2 | 1 | True | 0 | ROZPOCET
| VV |  | 1,3 |  | 1.3 | [12 empty] | VV | 2 | 2 | True | 0 | ROZPOCET
| VV |  | "1.13" | [14 empty] | VV | 2 | 1 | True | 0 | ROZPOCET
| VV |  | 8,1 |  | 8.1 | [12 empty] | VV | 2 | 2 | True | 0 | ROZPOCET
| VV |  | "1.14" | [14 empty] | VV | 2 | 1 | True | 0 | ROZPOCET
| VV |  | 13,2 |  | 13.2 | [12 empty] | VV | 2 | 2 | True | 0 | ROZPOCET
| VV |  | "1.15" | [14 empty] | VV | 2 | 1 | True | 0 | ROZPOCET
| VV |  | 4,2 |  | 4.2 | [12 empty] | VV | 2 | 2 | True | 0 | ROZPOCET
| VV |  | "1.16" | [14 empty] | VV | 2 | 1 | True | 0 | ROZPOCET
| VV |  | 17,7 |  | 17.7 | [12 empty] | VV | 2 | 2 | True | 0 | ROZPOCET
| VV |  | "1.17" | [14 empty] | VV | 2 | 1 | True | 0 | ROZPOCET
| VV |  | 23,9 |  | 23.9 | [12 empty] | VV | 2 | 2 | True | 0 | ROZPOCET
| VV |  | "1.18" | [14 empty] | VV | 2 | 1 | True | 0 | ROZPOCET
| VV |  | 10 |  | 10 | [12 empty] | VV | 2 | 2 | True | 0 | ROZPOCET
| VV |  | "1.19" | [14 empty] | VV | 2 | 1 | True | 0 | ROZPOCET
| VV |  | 8,4 |  | 8.4 | [12 empty] | VV | 2 | 2 | True | 0 | ROZPOCET
| VV |  | "1.26" | [14 empty] | VV | 2 | 1 | True | 0 | ROZPOCET
| VV |  | 12,3 |  | 12.3 | [12 empty] | VV | 2 | 2 | True | 0 | ROZPOCET
| VV |  | "1.28" | [14 empty] | VV | 2 | 1 | True | 0 | ROZPOCET
| VV |  | 12,8 |  | 12.8 | [12 empty] | VV | 2 | 2 | True | 0 | ROZPOCET
| VV |  | "1.31" | [14 empty] | VV | 2 | 1 | True | 0 | ROZPOCET
| VV |  | 13 |  | 13 | [12 empty] | VV | 2 | 2 | True | 0 | ROZPOCET
| VV |  | "1.33" | [14 empty] | VV | 2 | 1 | True | 0 | ROZPOCET
| VV |  | 13,3 |  | 13.3 | [12 empty] | VV | 2 | 2 | True | 0 | ROZPOCET
| VV |  | "1.36" | [14 empty] | VV | 2 | 1 | True | 0 | ROZPOCET
| VV |  | 13,1 |  | 13.1 | [12 empty] | VV | 2 | 2 | True | 0 | ROZPOCET
| VV |  | "1.38" | [14 empty] | VV | 2 | 1 | True | 0 | ROZPOCET
| VV |  | 13,1 |  | 13.1 | [12 empty] | VV | 2 | 2 | True | 0 | ROZPOCET
| VV |  | "1.41" | [14 empty] | VV | 2 | 1 | True | 0 | ROZPOCET
| VV |  | 13 |  | 13 | [12 empty] | VV | 2 | 2 | True | 0 | ROZPOCET
| VV |  | "1.43" | [14 empty] | VV | 2 | 1 | True | 0 | ROZPOCET
| VV |  | 13,2 |  | 13.2 | [12 empty] | VV | 2 | 2 | True | 0 | ROZPOCET
| VV |  | "1.46" | [14 empty] | VV | 2 | 1 | True | 0 | ROZPOCET
| VV |  | 12,7 |  | 12.7 | [12 empty] | VV | 2 | 2 | True | 0 | ROZPOCET
| VV |  | "1.49" | [14 empty] | VV | 2 | 1 | True | 0 | ROZPOCET
| VV |  | 13,1 |  | 13.1 | [12 empty] | VV | 2 | 2 | True | 0 | ROZPOCET
| VV |  | 2NP | [14 empty] | VV | 2 | 1 | True | 0 | ROZPOCET
| VV |  | "2.03" | [14 empty] | VV | 2 | 1 | True | 0 | ROZPOCET
| VV |  | 8,7 |  | 8.7 | [12 empty] | VV | 2 | 2 | True | 0 | ROZPOCET
| VV |  | "2.04" | [14 empty] | VV | 2 | 1 | True | 0 | ROZPOCET
| VV |  | 5,3 |  | 5.3 | [12 empty] | VV | 2 | 2 | True | 0 | ROZPOCET
| VV |  | "2.05" | [14 empty] | VV | 2 | 1 | True | 0 | ROZPOCET
| VV |  | 22,3 |  | 22.3 | [12 empty] | VV | 2 | 2 | True | 0 | ROZPOCET
| VV |  | "2.06" | [14 empty] | VV | 2 | 1 | True | 0 | ROZPOCET
| VV |  | 9,1 |  | 9.1 | [12 empty] | VV | 2 | 2 | True | 0 | ROZPOCET
| VV |  | "2.07" | [14 empty] | VV | 2 | 1 | True | 0 | ROZPOCET
| VV |  | 3,2 |  | 3.2 | [12 empty] | VV | 2 | 2 | True | 0 | ROZPOCET
| VV |  | "2.08" | [14 empty] | VV | 2 | 1 | True | 0 | ROZPOCET
| VV |  | 1,5 |  | 1.5 | [12 empty] | VV | 2 | 2 | True | 0 | ROZPOCET
| VV |  | "2.17" | [14 empty] | VV | 2 | 1 | True | 0 | ROZPOCET
| VV |  | 17,1 |  | 17.1 | [12 empty] | VV | 2 | 2 | True | 0 | ROZPOCET
| VV |  | "2.20" | [14 empty] | VV | 2 | 1 | True | 0 | ROZPOCET
| VV |  | 13,3 |  | 13.3 | [12 empty] | VV | 2 | 2 | True | 0 | ROZPOCET
| VV |  | "2.22" | [14 empty] | VV | 2 | 1 | True | 0 | ROZPOCET
| VV |  | 13,3 |  | 13.3 | [12 empty] | VV | 2 | 2 | True | 0 | ROZPOCET
| VV |  | "2.24" | [14 empty] | VV | 2 | 1 | True | 0 | ROZPOCET
| VV |  | 12,5 |  | 12.5 | [12 empty] | VV | 2 | 2 | True | 0 | ROZPOCET
| VV |  | "2.26" | [14 empty] | VV | 2 | 1 | True | 0 | ROZPOCET
| VV |  | 13 |  | 13 | [12 empty] | VV | 2 | 2 | True | 0 | ROZPOCET
| VV |  | "2.28" | [14 empty] | VV | 2 | 1 | True | 0 | ROZPOCET
| VV |  | 13,4 |  | 13.4 | [12 empty] | VV | 2 | 2 | True | 0 | ROZPOCET
| VV |  | "2.30" | [14 empty] | VV | 2 | 1 | True | 0 | ROZPOCET
| VV |  | 13,3 |  | 13.3 | [12 empty] | VV | 2 | 2 | True | 0 | ROZPOCET
| VV |  | "2.32" | [14 empty] | VV | 2 | 1 | True | 0 | ROZPOCET
| VV |  | 13,3 |  | 13.3 | [12 empty] | VV | 2 | 2 | True | 0 | ROZPOCET
| VV |  | "2.34" | [14 empty] | VV | 2 | 1 | True | 0 | ROZPOCET
| VV |  | 12,9 |  | 12.9 | [12 empty] | VV | 2 | 2 | True | 0 | ROZPOCET
| VV |  | "2.36" | [14 empty] | VV | 2 | 1 | True | 0 | ROZPOCET
| VV |  | 13,5 |  | 13.5 | [12 empty] | VV | 2 | 2 | True | 0 | ROZPOCET
| VV |  | "2.38" | [14 empty] | VV | 2 | 1 | True | 0 | ROZPOCET
| VV |  | 13,1 |  | 13.1 | [12 empty] | VV | 2 | 2 | True | 0 | ROZPOCET
| VV |  | "2.40" | [14 empty] | VV | 2 | 1 | True | 0 | ROZPOCET
| VV |  | 13,3 |  | 13.3 | [12 empty] | VV | 2 | 2 | True | 0 | ROZPOCET
| VV |  | "2.42" | [14 empty] | VV | 2 | 1 | True | 0 | ROZPOCET
| VV |  | 15,4 |  | 15.4 | [12 empty] | VV | 2 | 2 | True | 0 | ROZPOCET
| VV |  | 3NP | [14 empty] | VV | 2 | 1 | True | 0 | ROZPOCET
| VV |  | "3.03" | [14 empty] | VV | 2 | 1 | True | 0 | ROZPOCET
| VV |  | 9,9 |  | 9.9 | [12 empty] | VV | 2 | 2 | True | 0 | ROZPOCET
| VV |  | "3.04" | [14 empty] | VV | 2 | 1 | True | 0 | ROZPOCET
| VV |  | 17,8 |  | 17.8 | [12 empty] | VV | 2 | 2 | True | 0 | ROZPOCET
| VV |  | "3.05" | [14 empty] | VV | 2 | 1 | True | 0 | ROZPOCET
| VV |  | 18 |  | 18 | [12 empty] | VV | 2 | 2 | True | 0 | ROZPOCET
| VV |  | "3.06" | [14 empty] | VV | 2 | 1 | True | 0 | ROZPOCET
| VV |  | 3,7 |  | 3.7 | [12 empty] | VV | 2 | 2 | True | 0 | ROZPOCET
| VV |  | "3.07" | [14 empty] | VV | 2 | 1 | True | 0 | ROZPOCET
| VV |  | 1,5 |  | 1.5 | [12 empty] | VV | 2 | 2 | True | 0 | ROZPOCET
| VV |  | "3.16" | [14 empty] | VV | 2 | 1 | True | 0 | ROZPOCET
| VV |  | 1,2 |  | 1.2 | [12 empty] | VV | 2 | 2 | True | 0 | ROZPOCET
| VV |  | "3.17" | [14 empty] | VV | 2 | 1 | True | 0 | ROZPOCET
| VV |  | 15,4 |  | 15.4 | [12 empty] | VV | 2 | 2 | True | 0 | ROZPOCET
| VV |  | "3.19" | [14 empty] | VV | 2 | 1 | True | 0 | ROZPOCET
| VV |  | 13,3 |  | 13.3 | [12 empty] | VV | 2 | 2 | True | 0 | ROZPOCET
| VV |  | "3.21" | [14 empty] | VV | 2 | 1 | True | 0 | ROZPOCET
| VV |  | 13,3 |  | 13.3 | [12 empty] | VV | 2 | 2 | True | 0 | ROZPOCET
| VV |  | "3.23" | [14 empty] | VV | 2 | 1 | True | 0 | ROZPOCET
| VV |  | 12,5 |  | 12.5 | [12 empty] | VV | 2 | 2 | True | 0 | ROZPOCET
| VV |  | "3.25" | [14 empty] | VV | 2 | 1 | True | 0 | ROZPOCET
| VV |  | 13 |  | 13 | [12 empty] | VV | 2 | 2 | True | 0 | ROZPOCET
| VV |  | "3.27" | [14 empty] | VV | 2 | 1 | True | 0 | ROZPOCET
| VV |  | 13,4 |  | 13.4 | [12 empty] | VV | 2 | 2 | True | 0 | ROZPOCET
| VV |  | "3.29" | [14 empty] | VV | 2 | 1 | True | 0 | ROZPOCET
| VV |  | 13 |  | 13 | [12 empty] | VV | 2 | 2 | True | 0 | ROZPOCET
| VV |  | "3.31" | [14 empty] | VV | 2 | 1 | True | 0 | ROZPOCET
| VV |  | 13,6 |  | 13.6 | [12 empty] | VV | 2 | 2 | True | 0 | ROZPOCET
| VV |  | "3.33" | [14 empty] | VV | 2 | 1 | True | 0 | ROZPOCET
| VV |  | 12,9 |  | 12.9 | [12 empty] | VV | 2 | 2 | True | 0 | ROZPOCET
| VV |  | "3.35" | [14 empty] | VV | 2 | 1 | True | 0 | ROZPOCET
| VV |  | 13,5 |  | 13.5 | [12 empty] | VV | 2 | 2 | True | 0 | ROZPOCET
| VV |  | "3.37" | [14 empty] | VV | 2 | 1 | True | 0 | ROZPOCET
| VV |  | 13,1 |  | 13.1 | [12 empty] | VV | 2 | 2 | True | 0 | ROZPOCET
| VV |  | "3.39" | [14 empty] | VV | 2 | 1 | True | 0 | ROZPOCET
| VV |  | 13,3 |  | 13.3 | [12 empty] | VV | 2 | 2 | True | 0 | ROZPOCET
| VV |  | "3.42" | [14 empty] | VV | 2 | 1 | True | 0 | ROZPOCET
| VV |  | 15,4 |  | 15.4 | [12 empty] | VV | 2 | 2 | True | 0 | ROZPOCET
| VV |  | 4NP | [14 empty] | VV | 2 | 1 | True | 0 | ROZPOCET
| VV |  | "4.04" | [14 empty] | VV | 2 | 1 | True | 0 | ROZPOCET
| VV |  | 27,2 |  | 27.2 | [12 empty] | VV | 2 | 2 | True | 0 | ROZPOCET
| VV |  | "4.05" | [14 empty] | VV | 2 | 1 | True | 0 | ROZPOCET
| VV |  | 12,1 |  | 12.1 | [12 empty] | VV | 2 | 2 | True | 0 | ROZPOCET
| VV |  | "4.06" | [14 empty] | VV | 2 | 1 | True | 0 | ROZPOCET
| VV |  | 3,7 |  | 3.7 | [12 empty] | VV | 2 | 2 | True | 0 | ROZPOCET
| VV |  | "4.07" | [14 empty] | VV | 2 | 1 | True | 0 | ROZPOCET
| VV |  | 1,5 |  | 1.5 | [12 empty] | VV | 2 | 2 | True | 0 | ROZPOCET
| VV |  | SV.B09 | [14 empty] | VV | 2 | 1 | True | 0 | ROZPOCET
| VV |  | 1NP | [14 empty] | VV | 2 | 1 | True | 0 | ROZPOCET
| VV |  | "1.02" | [14 empty] | VV | 2 | 1 | True | 0 | ROZPOCET
| VV |  | 8,3 |  | 8.3 | [12 empty] | VV | 2 | 2 | True | 0 | ROZPOCET
| VV |  | "1.20" | [14 empty] | VV | 2 | 1 | True | 0 | ROZPOCET
| VV |  | 1,2 |  | 1.2 | [12 empty] | VV | 2 | 2 | True | 0 | ROZPOCET
| VV |  | "1.21" | [14 empty] | VV | 2 | 1 | True | 0 | ROZPOCET
| VV |  | 1,2 |  | 1.2 | [12 empty] | VV | 2 | 2 | True | 0 | ROZPOCET
| VV |  | "1.22" | [14 empty] | VV | 2 | 1 | True | 0 | ROZPOCET
| VV |  | 6,6 |  | 6.6 | [12 empty] | VV | 2 | 2 | True | 0 | ROZPOCET
| VV |  | "1.24" | [14 empty] | VV | 2 | 1 | True | 0 | ROZPOCET
| VV |  | 13,1 |  | 13.1 | [12 empty] | VV | 2 | 2 | True | 0 | ROZPOCET
| VV |  | "1.25" | [14 empty] | VV | 2 | 1 | True | 0 | ROZPOCET
| VV |  | 5,7 |  | 5.7 | [12 empty] | VV | 2 | 2 | True | 0 | ROZPOCET
| VV |  | "1.25a" | [14 empty] | VV | 2 | 1 | True | 0 | ROZPOCET
| VV |  | 1,4 |  | 1.4 | [12 empty] | VV | 2 | 2 | True | 0 | ROZPOCET
| VV |  | "1.27" | [14 empty] | VV | 2 | 1 | True | 0 | ROZPOCET
| VV |  | 6,9 |  | 6.9 | [12 empty] | VV | 2 | 2 | True | 0 | ROZPOCET
| VV |  | "1.27a" | [14 empty] | VV | 2 | 1 | True | 0 | ROZPOCET
| VV |  | 1,5 |  | 1.5 | [12 empty] | VV | 2 | 2 | True | 0 | ROZPOCET
| VV |  | "1.29" | [14 empty] | VV | 2 | 1 | True | 0 | ROZPOCET
| VV |  | 13,7 |  | 13.7 | [12 empty] | VV | 2 | 2 | True | 0 | ROZPOCET
| VV |  | "1.30" | [14 empty] | VV | 2 | 1 | True | 0 | ROZPOCET
| VV |  | 6,6 |  | 6.6 | [12 empty] | VV | 2 | 2 | True | 0 | ROZPOCET
| VV |  | "1.30a" | [14 empty] | VV | 2 | 1 | True | 0 | ROZPOCET
| VV |  | 1,4 |  | 1.4 | [12 empty] | VV | 2 | 2 | True | 0 | ROZPOCET
| VV |  | "1.32" | [14 empty] | VV | 2 | 1 | True | 0 | ROZPOCET
| VV |  | 6,7 |  | 6.7 | [12 empty] | VV | 2 | 2 | True | 0 | ROZPOCET
| VV |  | "1.32a" | [14 empty] | VV | 2 | 1 | True | 0 | ROZPOCET
| VV |  | 1,4 |  | 1.4 | [12 empty] | VV | 2 | 2 | True | 0 | ROZPOCET
| VV |  | "1.34" | [14 empty] | VV | 2 | 1 | True | 0 | ROZPOCET
| VV |  | 12,7 |  | 12.7 | [12 empty] | VV | 2 | 2 | True | 0 | ROZPOCET
| VV |  | "1.35" | [14 empty] | VV | 2 | 1 | True | 0 | ROZPOCET
| VV |  | 8,3 |  | 8.3 | [12 empty] | VV | 2 | 2 | True | 0 | ROZPOCET
| VV |  | "1.37" | [14 empty] | VV | 2 | 1 | True | 0 | ROZPOCET
| VV |  | 8,6 |  | 8.6 | [12 empty] | VV | 2 | 2 | True | 0 | ROZPOCET
| VV |  | "1.39" | [14 empty] | VV | 2 | 1 | True | 0 | ROZPOCET
| VV |  | 13,6 |  | 13.6 | [12 empty] | VV | 2 | 2 | True | 0 | ROZPOCET
| VV |  | "1.40" | [14 empty] | VV | 2 | 1 | True | 0 | ROZPOCET
| VV |  | 6,6 |  | 6.6 | [12 empty] | VV | 2 | 2 | True | 0 | ROZPOCET
| VV |  | "1.40a" | [14 empty] | VV | 2 | 1 | True | 0 | ROZPOCET
| VV |  | 1,3 |  | 1.3 | [12 empty] | VV | 2 | 2 | True | 0 | ROZPOCET
| VV |  | "1.42" | [14 empty] | VV | 2 | 1 | True | 0 | ROZPOCET
| VV |  | 6,7 |  | 6.7 | [12 empty] | VV | 2 | 2 | True | 0 | ROZPOCET
| VV |  | "1.42a" | [14 empty] | VV | 2 | 1 | True | 0 | ROZPOCET
| VV |  | 1,3 |  | 1.3 | [12 empty] | VV | 2 | 2 | True | 0 | ROZPOCET
| VV |  | "1.44" | [14 empty] | VV | 2 | 1 | True | 0 | ROZPOCET
| VV |  | 13,7 |  | 13.7 | [12 empty] | VV | 2 | 2 | True | 0 | ROZPOCET
| VV |  | "1.45" | [14 empty] | VV | 2 | 1 | True | 0 | ROZPOCET
| VV |  | 6,4 |  | 6.4 | [12 empty] | VV | 2 | 2 | True | 0 | ROZPOCET
| VV |  | "1.45a" | [14 empty] | VV | 2 | 1 | True | 0 | ROZPOCET
| VV |  | 1,5 |  | 1.5 | [12 empty] | VV | 2 | 2 | True | 0 | ROZPOCET
| VV |  | "1.47" | [14 empty] | VV | 2 | 1 | True | 0 | ROZPOCET
| VV |  | 3,3 |  | 3.3 | [12 empty] | VV | 2 | 2 | True | 0 | ROZPOCET
| VV |  | "1.48" | [14 empty] | VV | 2 | 1 | True | 0 | ROZPOCET
| VV |  | 2,5 |  | 2.5 | [12 empty] | VV | 2 | 2 | True | 0 | ROZPOCET
| VV |  | "1.48a" | [14 empty] | VV | 2 | 1 | True | 0 | ROZPOCET
| VV |  | 2,3 |  | 2.3 | [12 empty] | VV | 2 | 2 | True | 0 | ROZPOCET
| VV |  | 2NP | [14 empty] | VV | 2 | 1 | True | 0 | ROZPOCET
| VV |  | "2.11" | [14 empty] | VV | 2 | 1 | True | 0 | ROZPOCET
| VV |  | 13,8 |  | 13.8 | [12 empty] | VV | 2 | 2 | True | 0 | ROZPOCET
| VV |  | "2.12" | [14 empty] | VV | 2 | 1 | True | 0 | ROZPOCET
| VV |  | 67,3 |  | 67.3 | [12 empty] | VV | 2 | 2 | True | 0 | ROZPOCET
| VV |  | "2.14" | [14 empty] | VV | 2 | 1 | True | 0 | ROZPOCET
| VV |  | 1,8 |  | 1.8 | [12 empty] | VV | 2 | 2 | True | 0 | ROZPOCET
| VV |  | "2.15" | [14 empty] | VV | 2 | 1 | True | 0 | ROZPOCET
| VV |  | 2 |  | 2 | [12 empty] | VV | 2 | 2 | True | 0 | ROZPOCET
| VV |  | "2.16" | [14 empty] | VV | 2 | 1 | True | 0 | ROZPOCET
| VV |  | 15,9 |  | 15.9 | [12 empty] | VV | 2 | 2 | True | 0 | ROZPOCET
| VV |  | "2.18" | [14 empty] | VV | 2 | 1 | True | 0 | ROZPOCET
| VV |  | 6,4 |  | 6.4 | [12 empty] | VV | 2 | 2 | True | 0 | ROZPOCET
| VV |  | "2.19" | [14 empty] | VV | 2 | 1 | True | 0 | ROZPOCET
| VV |  | 1,4 |  | 1.4 | [12 empty] | VV | 2 | 2 | True | 0 | ROZPOCET
| VV |  | "2.21" | [14 empty] | VV | 2 | 1 | True | 0 | ROZPOCET
| VV |  | 7,8 |  | 7.8 | [12 empty] | VV | 2 | 2 | True | 0 | ROZPOCET
| VV |  | "2.23" | [14 empty] | VV | 2 | 1 | True | 0 | ROZPOCET
| VV |  | 7,1 |  | 7.1 | [12 empty] | VV | 2 | 2 | True | 0 | ROZPOCET
| VV |  | "2.25" | [14 empty] | VV | 2 | 1 | True | 0 | ROZPOCET
| VV |  | 7,8 |  | 7.8 | [12 empty] | VV | 2 | 2 | True | 0 | ROZPOCET
| VV |  | "2.27" | [14 empty] | VV | 2 | 1 | True | 0 | ROZPOCET
| VV |  | 4,0 |  | 4 | [12 empty] | VV | 2 | 2 | True | 0 | ROZPOCET
| VV |  | "2.29" | [14 empty] | VV | 2 | 1 | True | 0 | ROZPOCET
| VV |  | 8,4 |  | 8.4 | [12 empty] | VV | 2 | 2 | True | 0 | ROZPOCET
| VV |  | "2.31" | [14 empty] | VV | 2 | 1 | True | 0 | ROZPOCET
| VV |  | 7,8 |  | 7.8 | [12 empty] | VV | 2 | 2 | True | 0 | ROZPOCET
| VV |  | "2.33" | [14 empty] | VV | 2 | 1 | True | 0 | ROZPOCET
| VV |  | 7,8 |  | 7.8 | [12 empty] | VV | 2 | 2 | True | 0 | ROZPOCET
| VV |  | "2.35" | [14 empty] | VV | 2 | 1 | True | 0 | ROZPOCET
| VV |  | 7,8 |  | 7.8 | [12 empty] | VV | 2 | 2 | True | 0 | ROZPOCET
| VV |  | "2.37" | [14 empty] | VV | 2 | 1 | True | 0 | ROZPOCET
| VV |  | 7,8 |  | 7.8 | [12 empty] | VV | 2 | 2 | True | 0 | ROZPOCET
| VV |  | "2.39" | [14 empty] | VV | 2 | 1 | True | 0 | ROZPOCET
| VV |  | 6,5 |  | 6.5 | [12 empty] | VV | 2 | 2 | True | 0 | ROZPOCET
| VV |  | "2.39a" | [14 empty] | VV | 2 | 1 | True | 0 | ROZPOCET
| VV |  | 1,4 |  | 1.4 | [12 empty] | VV | 2 | 2 | True | 0 | ROZPOCET
| VV |  | "2.41" | [14 empty] | VV | 2 | 1 | True | 0 | ROZPOCET
| VV |  | 3,2 |  | 3.2 | [12 empty] | VV | 2 | 2 | True | 0 | ROZPOCET
| VV |  | "2.43" | [14 empty] | VV | 2 | 1 | True | 0 | ROZPOCET
| VV |  | 2,3 |  | 2.3 | [12 empty] | VV | 2 | 2 | True | 0 | ROZPOCET
| VV |  | 3NP | [14 empty] | VV | 2 | 1 | True | 0 | ROZPOCET
| VV |  | "3.10" | [14 empty] | VV | 2 | 1 | True | 0 | ROZPOCET
| VV |  | 13,8 |  | 13.8 | [12 empty] | VV | 2 | 2 | True | 0 | ROZPOCET
| VV |  | "3.11" | [14 empty] | VV | 2 | 1 | True | 0 | ROZPOCET
| VV |  | 69,2 |  | 69.2 | [12 empty] | VV | 2 | 2 | True | 0 | ROZPOCET
| VV |  | "3.13" | [14 empty] | VV | 2 | 1 | True | 0 | ROZPOCET
| VV |  | 1,8 |  | 1.8 | [12 empty] | VV | 2 | 2 | True | 0 | ROZPOCET
| VV |  | "3.14" | [14 empty] | VV | 2 | 1 | True | 0 | ROZPOCET
| VV |  | 2 |  | 2 | [12 empty] | VV | 2 | 2 | True | 0 | ROZPOCET
| VV |  | "3.15" | [14 empty] | VV | 2 | 1 | True | 0 | ROZPOCET
| VV |  | 16,1 |  | 16.1 | [12 empty] | VV | 2 | 2 | True | 0 | ROZPOCET
| VV |  | "3.18" | [14 empty] | VV | 2 | 1 | True | 0 | ROZPOCET
| VV |  | 5,9 |  | 5.9 | [12 empty] | VV | 2 | 2 | True | 0 | ROZPOCET
| VV |  | "3.20" | [14 empty] | VV | 2 | 1 | True | 0 | ROZPOCET
| VV |  | 6,6 |  | 6.6 | [12 empty] | VV | 2 | 2 | True | 0 | ROZPOCET
| VV |  | "3.20a" | [14 empty] | VV | 2 | 1 | True | 0 | ROZPOCET
| VV |  | 1,2 |  | 1.2 | [12 empty] | VV | 2 | 2 | True | 0 | ROZPOCET
| VV |  | "3.22" | [14 empty] | VV | 2 | 1 | True | 0 | ROZPOCET
| VV |  | 5,8 |  | 5.8 | [12 empty] | VV | 2 | 2 | True | 0 | ROZPOCET
| VV |  | "3.22a" | [14 empty] | VV | 2 | 1 | True | 0 | ROZPOCET
| VV |  | 1,2 |  | 1.2 | [12 empty] | VV | 2 | 2 | True | 0 | ROZPOCET
| VV |  | "3.24" | [14 empty] | VV | 2 | 1 | True | 0 | ROZPOCET
| VV |  | 6,6 |  | 6.6 | [12 empty] | VV | 2 | 2 | True | 0 | ROZPOCET
| VV |  | "3.24a" | [14 empty] | VV | 2 | 1 | True | 0 | ROZPOCET
| VV |  | 1,2 |  | 1.2 | [12 empty] | VV | 2 | 2 | True | 0 | ROZPOCET
| VV |  | "3.26" | [14 empty] | VV | 2 | 1 | True | 0 | ROZPOCET
| VV |  | 6,4 |  | 6.4 | [12 empty] | VV | 2 | 2 | True | 0 | ROZPOCET
| VV |  | "3.26a" | [14 empty] | VV | 2 | 1 | True | 0 | ROZPOCET
| VV |  | 1,2 |  | 1.2 | [12 empty] | VV | 2 | 2 | True | 0 | ROZPOCET
| VV |  | "3.28" | [14 empty] | VV | 2 | 1 | True | 0 | ROZPOCET
| VV |  | 8,1 |  | 8.1 | [12 empty] | VV | 2 | 2 | True | 0 | ROZPOCET
| VV |  | "3.30" | [14 empty] | VV | 2 | 1 | True | 0 | ROZPOCET
| VV |  | 6,7 |  | 6.7 | [12 empty] | VV | 2 | 2 | True | 0 | ROZPOCET
| VV |  | "3.30a" | [14 empty] | VV | 2 | 1 | True | 0 | ROZPOCET
| VV |  | 1,2 |  | 1.2 | [12 empty] | VV | 2 | 2 | True | 0 | ROZPOCET
| VV |  | "3.32" | [14 empty] | VV | 2 | 1 | True | 0 | ROZPOCET
| VV |  | 6,6 |  | 6.6 | [12 empty] | VV | 2 | 2 | True | 0 | ROZPOCET
| VV |  | "3.32a" | [14 empty] | VV | 2 | 1 | True | 0 | ROZPOCET
| VV |  | 1,2 |  | 1.2 | [12 empty] | VV | 2 | 2 | True | 0 | ROZPOCET
| VV |  | "3.34" | [14 empty] | VV | 2 | 1 | True | 0 | ROZPOCET
| VV |  | 6,6 |  | 6.6 | [12 empty] | VV | 2 | 2 | True | 0 | ROZPOCET
| VV |  | "3.34a" | [14 empty] | VV | 2 | 1 | True | 0 | ROZPOCET
| VV |  | 1,2 |  | 1.2 | [12 empty] | VV | 2 | 2 | True | 0 | ROZPOCET
| VV |  | "3.36" | [14 empty] | VV | 2 | 1 | True | 0 | ROZPOCET
| VV |  | 6,6 |  | 6.6 | [12 empty] | VV | 2 | 2 | True | 0 | ROZPOCET
| VV |  | "3.36a" | [14 empty] | VV | 2 | 1 | True | 0 | ROZPOCET
| VV |  | 1,2 |  | 1.2 | [12 empty] | VV | 2 | 2 | True | 0 | ROZPOCET
| VV |  | "3.38" | [14 empty] | VV | 2 | 1 | True | 0 | ROZPOCET
| VV |  | 6,5 |  | 6.5 | [12 empty] | VV | 2 | 2 | True | 0 | ROZPOCET
| VV |  | "3.38a" | [14 empty] | VV | 2 | 1 | True | 0 | ROZPOCET
| VV |  | 1,3 |  | 1.3 | [12 empty] | VV | 2 | 2 | True | 0 | ROZPOCET
| VV |  | "3.40" | [14 empty] | VV | 2 | 1 | True | 0 | ROZPOCET
| VV |  | 3,2 |  | 3.2 | [12 empty] | VV | 2 | 2 | True | 0 | ROZPOCET
| VV |  | "3.41" | [14 empty] | VV | 2 | 1 | True | 0 | ROZPOCET
| VV |  | 2,3 |  | 2.3 | [12 empty] | VV | 2 | 2 | True | 0 | ROZPOCET
| VV |  | Součet |  | 1281.9 | [12 empty] | VV | 2 | 4 | True | 1 | ROZPOCET
109 | K | 776410811 | Odstranění soklíků a lišt pryžových nebo plastových | m | 1445.4 |  | 0 | CS ÚRS 2025 02 |  | základní |  | 0 | 0 | 0 | 0.0003 | 0.43362 | 16 | K | 2 |  |  |  | ROZPOCET | 0 | 0 | 0 | 0 | 0 | 1 | 0 | 16 | 507697993
| PP |  | Demontáž soklíků nebo lišt pryžových nebo plastových | [14 empty] | PP | 2
| Online PSC |  | https://podminky.urs.cz/item/CS_URS_2025_02/776410811 | [14 empty] | Online PSC | 2
| VV |  | viz TZ_AB, situační výkresy, výkresová a textová část D.1.1, D.1.2 a D.1.3 | [14 empty] | VV | 2 | 1 | True | 0 | ROZPOCET
| VV |  | 1NP | [14 empty] | VV | 2 | 1 | True | 0 | ROZPOCET
| VV |  | "1.02" | [14 empty] | VV | 2 | 1 | True | 0 | ROZPOCET
| VV |  | 12-0,9 |  | 11.1 | [12 empty] | VV | 2 | 2 | True | 0 | ROZPOCET
| VV |  | "1.04" | [14 empty] | VV | 2 | 1 | True | 0 | ROZPOCET
| VV |  | 16,7-(1,2+0,7) |  | 14.8 | [12 empty] | VV | 2 | 2 | True | 0 | ROZPOCET
| VV |  | "1.04a" | [14 empty] | VV | 2 | 1 | True | 0 | ROZPOCET
| VV |  | 7,1-0,7 |  | 6.4 | [12 empty] | VV | 2 | 2 | True | 0 | ROZPOCET
| VV |  | "1.12" | [14 empty] | VV | 2 | 1 | True | 0 | ROZPOCET
| VV |  | 10-2*0,7 |  | 8.6 | [12 empty] | VV | 2 | 2 | True | 0 | ROZPOCET
| VV |  | "1.12a" | [14 empty] | VV | 2 | 1 | True | 0 | ROZPOCET
| VV |  | 4,8-0,7 |  | 4.1 | [12 empty] | VV | 2 | 2 | True | 0 | ROZPOCET
| VV |  | "1.13" | [14 empty] | VV | 2 | 1 | True | 0 | ROZPOCET
| VV |  | 12,2-2*0,9 |  | 10.4 | [12 empty] | VV | 2 | 2 | True | 0 | ROZPOCET
| VV |  | "1.14" | [14 empty] | VV | 2 | 1 | True | 0 | ROZPOCET
| VV |  | 15,7-2*0,9 |  | 13.9 | [12 empty] | VV | 2 | 2 | True | 0 | ROZPOCET
| VV |  | "1.15" | [14 empty] | VV | 2 | 1 | True | 0 | ROZPOCET
| VV |  | 8,7-2*0,9 |  | 6.9 | [12 empty] | VV | 2 | 2 | True | 0 | ROZPOCET
| VV |  | "1.16" | [14 empty] | VV | 2 | 1 | True | 0 | ROZPOCET
| VV |  | 17,2-(3,8+1,0) |  | 12.4 | [12 empty] | VV | 2 | 2 | True | 0 | ROZPOCET
| VV |  | "1.17" | [14 empty] | VV | 2 | 1 | True | 0 | ROZPOCET
| VV |  | 23-(1,0+0,7+1,0) |  | 20.3 | [12 empty] | VV | 2 | 2 | True | 0 | ROZPOCET
| VV |  | "1.18" | [14 empty] | VV | 2 | 1 | True | 0 | ROZPOCET
| VV |  | 12,8-0,9 |  | 11.9 | [12 empty] | VV | 2 | 2 | True | 0 | ROZPOCET
| VV |  | "1.19" | [14 empty] | VV | 2 | 1 | True | 0 | ROZPOCET
| VV |  | 16,5-(2*0,9+0,7) |  | 14 | [12 empty] | VV | 2 | 2 | True | 0 | ROZPOCET
| VV |  | "1.20" | [14 empty] | VV | 2 | 1 | True | 0 | ROZPOCET
| VV |  | 4,5-0,7 |  | 3.8 | [12 empty] | VV | 2 | 2 | True | 0 | ROZPOCET
| VV |  | "1.21" | [14 empty] | VV | 2 | 1 | True | 0 | ROZPOCET
| VV |  | 4,4-0,7 |  | 3.7 | [12 empty] | VV | 2 | 2 | True | 0 | ROZPOCET
| VV |  | "1.22" | [14 empty] | VV | 2 | 1 | True | 0 | ROZPOCET
| VV |  | 12,2-(3*1,0+0,9) |  | 8.3 | [12 empty] | VV | 2 | 2 | True | 0 | ROZPOCET
| VV |  | "1.24" | [14 empty] | VV | 2 | 1 | True | 0 | ROZPOCET
| VV |  | 15,9-(2*1,0+3*1,2) |  | 10.3 | [12 empty] | VV | 2 | 2 | True | 0 | ROZPOCET
| VV |  | "1.25" | [14 empty] | VV | 2 | 1 | True | 0 | ROZPOCET
| VV |  | 11,6-(2*1,0+0,8) |  | 8.8 | [12 empty] | VV | 2 | 2 | True | 0 | ROZPOCET
| VV |  | "1.25a" | [14 empty] | VV | 2 | 1 | True | 0 | ROZPOCET
| VV |  | 4,9-0,8 |  | 4.1 | [12 empty] | VV | 2 | 2 | True | 0 | ROZPOCET
| VV |  | "1.26" | [14 empty] | VV | 2 | 1 | True | 0 | ROZPOCET
| VV |  | 14,9-1,0 |  | 13.9 | [12 empty] | VV | 2 | 2 | True | 0 | ROZPOCET
| VV |  | "1.27" | [14 empty] | VV | 2 | 1 | True | 0 | ROZPOCET
| VV |  | 12-(2*1,2+0,8) |  | 8.8 | [12 empty] | VV | 2 | 2 | True | 0 | ROZPOCET
| VV |  | "1.27a" | [14 empty] | VV | 2 | 1 | True | 0 | ROZPOCET
| VV |  | 5-0,8 |  | 4.2 | [12 empty] | VV | 2 | 2 | True | 0 | ROZPOCET
| VV |  | "1.28" | [14 empty] | VV | 2 | 1 | True | 0 | ROZPOCET
| VV |  | 15,1-1,2 |  | 13.9 | [12 empty] | VV | 2 | 2 | True | 0 | ROZPOCET
| VV |  | "1.29" | [14 empty] | VV | 2 | 1 | True | 0 | ROZPOCET
| VV |  | 16,7-(5*1,2) |  | 10.7 | [12 empty] | VV | 2 | 2 | True | 0 | ROZPOCET
| VV |  | "1.30" | [14 empty] | VV | 2 | 1 | True | 0 | ROZPOCET
| VV |  | 11,9-(2*1,2+0,8) |  | 8.7 | [12 empty] | VV | 2 | 2 | True | 0 | ROZPOCET
| VV |  | "1.30a" | [14 empty] | VV | 2 | 1 | True | 0 | ROZPOCET
| VV |  | 4,9-0,8 |  | 4.1 | [12 empty] | VV | 2 | 2 | True | 0 | ROZPOCET
| VV |  | "1.31" | [14 empty] | VV | 2 | 1 | True | 0 | ROZPOCET
| VV |  | 15,2-1,2 |  | 14 | [12 empty] | VV | 2 | 2 | True | 0 | ROZPOCET
| VV |  | "1.32" | [14 empty] | VV | 2 | 1 | True | 0 | ROZPOCET
| VV |  | 12,1-(2*1,2+0,8) |  | 8.9 | [12 empty] | VV | 2 | 2 | True | 0 | ROZPOCET
| VV |  | "1.32a" | [14 empty] | VV | 2 | 1 | True | 0 | ROZPOCET
| VV |  | 4,9-0,8 |  | 4.1 | [12 empty] | VV | 2 | 2 | True | 0 | ROZPOCET
| VV |  | "1.33" | [14 empty] | VV | 2 | 1 | True | 0 | ROZPOCET
| VV |  | 15,3-1,2 |  | 14.1 | [12 empty] | VV | 2 | 2 | True | 0 | ROZPOCET
| VV |  | "1.34" | [14 empty] | VV | 2 | 1 | True | 0 | ROZPOCET
| VV |  | 15,7-(2*2,3+3*1,2) |  | 7.5 | [12 empty] | VV | 2 | 2 | True | 0 | ROZPOCET
| VV |  | "1.35" | [14 empty] | VV | 2 | 1 | True | 0 | ROZPOCET
| VV |  | 12,5-(2,3+1,2) |  | 9 | [12 empty] | VV | 2 | 2 | True | 0 | ROZPOCET
| VV |  | "1.36" | [14 empty] | VV | 2 | 1 | True | 0 | ROZPOCET
| VV |  | 15,3-1,2 |  | 14.1 | [12 empty] | VV | 2 | 2 | True | 0 | ROZPOCET
| VV |  | "1.37" | [14 empty] | VV | 2 | 1 | True | 0 | ROZPOCET
| VV |  | 12,7-(2,3+1,2) |  | 9.2 | [12 empty] | VV | 2 | 2 | True | 0 | ROZPOCET
| VV |  | "1.38" | [14 empty] | VV | 2 | 1 | True | 0 | ROZPOCET
| VV |  | 15,3-1,2 |  | 14.1 | [12 empty] | VV | 2 | 2 | True | 0 | ROZPOCET
| VV |  | "1.39" | [14 empty] | VV | 2 | 1 | True | 0 | ROZPOCET
| VV |  | 16,6-5*1,2 |  | 10.6 | [12 empty] | VV | 2 | 2 | True | 0 | ROZPOCET
| VV |  | "1.40" | [14 empty] | VV | 2 | 1 | True | 0 | ROZPOCET
| VV |  | 11,9-(2*1,2+0,8) |  | 8.7 | [12 empty] | VV | 2 | 2 | True | 0 | ROZPOCET
| VV |  | "1.40a" | [14 empty] | VV | 2 | 1 | True | 0 | ROZPOCET
| VV |  | 4,7-0,8 |  | 3.9 | [12 empty] | VV | 2 | 2 | True | 0 | ROZPOCET
| VV |  | "1.41" | [14 empty] | VV | 2 | 1 | True | 0 | ROZPOCET
| VV |  | 15,2-1,2 |  | 14 | [12 empty] | VV | 2 | 2 | True | 0 | ROZPOCET
| VV |  | "1.42" | [14 empty] | VV | 2 | 1 | True | 0 | ROZPOCET
| VV |  | 12-(2*1,2+0,8) |  | 8.8 | [12 empty] | VV | 2 | 2 | True | 0 | ROZPOCET
| VV |  | "1.42a" | [14 empty] | VV | 2 | 1 | True | 0 | ROZPOCET
| VV |  | 4,7-0,8 |  | 3.9 | [12 empty] | VV | 2 | 2 | True | 0 | ROZPOCET
| VV |  | "1.43" | [14 empty] | VV | 2 | 1 | True | 0 | ROZPOCET
| VV |  | 15,3-1,2 |  | 14.1 | [12 empty] | VV | 2 | 2 | True | 0 | ROZPOCET
| VV |  | "1.44" | [14 empty] | VV | 2 | 1 | True | 0 | ROZPOCET
| VV |  | 16,2-(3*1,2+0,7) |  | 11.9 | [12 empty] | VV | 2 | 2 | True | 0 | ROZPOCET
| VV |  | "1.45" | [14 empty] | VV | 2 | 1 | True | 0 | ROZPOCET
| VV |  | 13,7-(2*1,2+0,8) |  | 10.5 | [12 empty] | VV | 2 | 2 | True | 0 | ROZPOCET
| VV |  | "1.45a" | [14 empty] | VV | 2 | 1 | True | 0 | ROZPOCET
| VV |  | 5,1-0,8 |  | 4.3 | [12 empty] | VV | 2 | 2 | True | 0 | ROZPOCET
| VV |  | "1.46" | [14 empty] | VV | 2 | 1 | True | 0 | ROZPOCET
| VV |  | 15,1-1,2 |  | 13.9 | [12 empty] | VV | 2 | 2 | True | 0 | ROZPOCET
| VV |  | "1.47" | [14 empty] | VV | 2 | 1 | True | 0 | ROZPOCET
| VV |  | 8,5-0,7 |  | 7.8 | [12 empty] | VV | 2 | 2 | True | 0 | ROZPOCET
| VV |  | "1.48" | [14 empty] | VV | 2 | 1 | True | 0 | ROZPOCET
| VV |  | 6,7-(2*1,0+0,7) |  | 4 | [12 empty] | VV | 2 | 2 | True | 0 | ROZPOCET
| VV |  | "1.48a" | [14 empty] | VV | 2 | 1 | True | 0 | ROZPOCET
| VV |  | 6,7-0,7 |  | 6 | [12 empty] | VV | 2 | 2 | True | 0 | ROZPOCET
| VV |  | "1.49" | [14 empty] | VV | 2 | 1 | True | 0 | ROZPOCET
| VV |  | 15,3-1,0 |  | 14.3 | [12 empty] | VV | 2 | 2 | True | 0 | ROZPOCET
| VV |  | 2NP | [14 empty] | VV | 2 | 1 | True | 0 | ROZPOCET
| VV |  | "2.03" | [14 empty] | VV | 2 | 1 | True | 0 | ROZPOCET
| VV |  | 11,9-(2*0,9+2*1,2) |  | 7.7 | [12 empty] | VV | 2 | 2 | True | 0 | ROZPOCET
| VV |  | "2.04" | [14 empty] | VV | 2 | 1 | True | 0 | ROZPOCET
| VV |  | 10,6-0,9 |  | 9.7 | [12 empty] | VV | 2 | 2 | True | 0 | ROZPOCET
| VV |  | "2.05" | [14 empty] | VV | 2 | 1 | True | 0 | ROZPOCET
| VV |  | 21,2-(1,2+0,9) |  | 19.1 | [12 empty] | VV | 2 | 2 | True | 0 | ROZPOCET
| VV |  | "2.06" | [14 empty] | VV | 2 | 1 | True | 0 | ROZPOCET
| VV |  | 14,1-(2*0,9+0,7) |  | 11.6 | [12 empty] | VV | 2 | 2 | True | 0 | ROZPOCET
| VV |  | "2.07" | [14 empty] | VV | 2 | 1 | True | 0 | ROZPOCET
| VV |  | 9,1-2*0,7 |  | 7.7 | [12 empty] | VV | 2 | 2 | True | 0 | ROZPOCET
| VV |  | "2.08" | [14 empty] | VV | 2 | 1 | True | 0 | ROZPOCET
| VV |  | 5,3-0,7 |  | 4.6 | [12 empty] | VV | 2 | 2 | True | 0 | ROZPOCET
| VV |  | "2.11" | [14 empty] | VV | 2 | 1 | True | 0 | ROZPOCET
| VV |  | 16-(2*2,5+1,2+0,7) |  | 9.1 | [12 empty] | VV | 2 | 2 | True | 0 | ROZPOCET
| VV |  | "2.12" | [14 empty] | VV | 2 | 1 | True | 0 | ROZPOCET
| VV |  | 58,8-(2,5+4*1,2+2,4+4*1,2+2*1,0+0,8+1,7) |  | 39.8 | [12 empty] | VV | 2 | 2 | True | 0 | ROZPOCET
| VV |  | "2.14" | [14 empty] | VV | 2 | 1 | True | 0 | ROZPOCET
| VV |  | 5,7-2*0,8 |  | 4.1 | [12 empty] | VV | 2 | 2 | True | 0 | ROZPOCET
| VV |  | "2.15" | [14 empty] | VV | 2 | 1 | True | 0 | ROZPOCET
| VV |  | 6,1-0,8 |  | 5.3 | [12 empty] | VV | 2 | 2 | True | 0 | ROZPOCET
| VV |  | "2.16" | [14 empty] | VV | 2 | 1 | True | 0 | ROZPOCET
| VV |  | 16,2-(0,9+1,0) |  | 14.3 | [12 empty] | VV | 2 | 2 | True | 0 | ROZPOCET
| VV |  | "2.17" | [14 empty] | VV | 2 | 1 | True | 0 | ROZPOCET
| VV |  | 17,8-0,9 |  | 16.9 | [12 empty] | VV | 2 | 2 | True | 0 | ROZPOCET
| VV |  | "2.18" | [14 empty] | VV | 2 | 1 | True | 0 | ROZPOCET
| VV |  | 11,5-(2*1,2+0,8) |  | 8.3 | [12 empty] | VV | 2 | 2 | True | 0 | ROZPOCET
| VV |  | "2.19" | [14 empty] | VV | 2 | 1 | True | 0 | ROZPOCET
| VV |  | 4,8-0,8 |  | 4 | [12 empty] | VV | 2 | 2 | True | 0 | ROZPOCET
| VV |  | "2.20" | [14 empty] | VV | 2 | 1 | True | 0 | ROZPOCET
| VV |  | 15,6-1,2 |  | 14.4 | [12 empty] | VV | 2 | 2 | True | 0 | ROZPOCET
| VV |  | "2.21" | [14 empty] | VV | 2 | 1 | True | 0 | ROZPOCET
| VV |  | 13,6-2*1,2 |  | 11.2 | [12 empty] | VV | 2 | 2 | True | 0 | ROZPOCET
| VV |  | "2.22" | [14 empty] | VV | 2 | 1 | True | 0 | ROZPOCET
| VV |  | 15,7-1,2 |  | 14.5 | [12 empty] | VV | 2 | 2 | True | 0 | ROZPOCET
| VV |  | "2.23" | [14 empty] | VV | 2 | 1 | True | 0 | ROZPOCET
| VV |  | 13,3-2*1,0 |  | 11.3 | [12 empty] | VV | 2 | 2 | True | 0 | ROZPOCET
| VV |  | "2.24" | [14 empty] | VV | 2 | 1 | True | 0 | ROZPOCET
| VV |  | 15,3-1,0 |  | 14.3 | [12 empty] | VV | 2 | 2 | True | 0 | ROZPOCET
| VV |  | "2.25" | [14 empty] | VV | 2 | 1 | True | 0 | ROZPOCET
| VV |  | 13,6-2*1,2 |  | 11.2 | [12 empty] | VV | 2 | 2 | True | 0 | ROZPOCET
| VV |  | "2.26" | [14 empty] | VV | 2 | 1 | True | 0 | ROZPOCET
| VV |  | 15,5-1,2 |  | 14.3 | [12 empty] | VV | 2 | 2 | True | 0 | ROZPOCET
| VV |  | "2.27" | [14 empty] | VV | 2 | 1 | True | 0 | ROZPOCET
| VV |  | 13,9-2*1,2 |  | 11.5 | [12 empty] | VV | 2 | 2 | True | 0 | ROZPOCET
| VV |  | "2.28" | [14 empty] | VV | 2 | 1 | True | 0 | ROZPOCET
| VV |  | 15,7-1,2 |  | 14.5 | [12 empty] | VV | 2 | 2 | True | 0 | ROZPOCET
| VV |  | "2.29" | [14 empty] | VV | 2 | 1 | True | 0 | ROZPOCET
| VV |  | 12,5-(2,4+1,0) |  | 9.1 | [12 empty] | VV | 2 | 2 | True | 0 | ROZPOCET
| VV |  | "2.30" | [14 empty] | VV | 2 | 1 | True | 0 | ROZPOCET
| VV |  | 15,3-1,0 |  | 14.3 | [12 empty] | VV | 2 | 2 | True | 0 | ROZPOCET
| VV |  | "2.31" | [14 empty] | VV | 2 | 1 | True | 0 | ROZPOCET
| VV |  | 11,9-2*1,2 |  | 9.5 | [12 empty] | VV | 2 | 2 | True | 0 | ROZPOCET
| VV |  | "2.32" | [14 empty] | VV | 2 | 1 | True | 0 | ROZPOCET
| VV |  | 15,7-1,2 |  | 14.5 | [12 empty] | VV | 2 | 2 | True | 0 | ROZPOCET
| VV |  | "2.33" | [14 empty] | VV | 2 | 1 | True | 0 | ROZPOCET
| VV |  | 13,7-2*1,2 |  | 11.3 | [12 empty] | VV | 2 | 2 | True | 0 | ROZPOCET
| VV |  | "2.34" | [14 empty] | VV | 2 | 1 | True | 0 | ROZPOCET
| VV |  | 15,5-1,2 |  | 14.3 | [12 empty] | VV | 2 | 2 | True | 0 | ROZPOCET
| VV |  | "2.35" | [14 empty] | VV | 2 | 1 | True | 0 | ROZPOCET
| VV |  | 13,7-2*1,2 |  | 11.3 | [12 empty] | VV | 2 | 2 | True | 0 | ROZPOCET
| VV |  | "2.36" | [14 empty] | VV | 2 | 1 | True | 0 | ROZPOCET
| VV |  | 15,7-1,2 |  | 14.5 | [12 empty] | VV | 2 | 2 | True | 0 | ROZPOCET
| VV |  | "2.37" | [14 empty] | VV | 2 | 1 | True | 0 | ROZPOCET
| VV |  | 13,7-2*1,2 |  | 11.3 | [12 empty] | VV | 2 | 2 | True | 0 | ROZPOCET
| VV |  | "2.38" | [14 empty] | VV | 2 | 1 | True | 0 | ROZPOCET
| VV |  | 15,6-1,2 |  | 14.4 | [12 empty] | VV | 2 | 2 | True | 0 | ROZPOCET
| VV |  | "2.39" | [14 empty] | VV | 2 | 1 | True | 0 | ROZPOCET
| VV |  | 11,6-(2*1,2+0,8) |  | 8.4 | [12 empty] | VV | 2 | 2 | True | 0 | ROZPOCET
| VV |  | "2.39a" | [14 empty] | VV | 2 | 1 | True | 0 | ROZPOCET
| VV |  | 4,8-0,8 |  | 4 | [12 empty] | VV | 2 | 2 | True | 0 | ROZPOCET
| VV |  | "2.40" | [14 empty] | VV | 2 | 1 | True | 0 | ROZPOCET
| VV |  | 15,6-1,2 |  | 14.4 | [12 empty] | VV | 2 | 2 | True | 0 | ROZPOCET
| VV |  | "2.41" | [14 empty] | VV | 2 | 1 | True | 0 | ROZPOCET
| VV |  | 8,4-0,7 |  | 7.7 | [12 empty] | VV | 2 | 2 | True | 0 | ROZPOCET
| VV |  | "2.42" | [14 empty] | VV | 2 | 1 | True | 0 | ROZPOCET
| VV |  | 19,5-(1,0+0,7) |  | 17.8 | [12 empty] | VV | 2 | 2 | True | 0 | ROZPOCET
| VV |  | "2.43" | [14 empty] | VV | 2 | 1 | True | 0 | ROZPOCET
| VV |  | 6,7-0,7 |  | 6 | [12 empty] | VV | 2 | 2 | True | 0 | ROZPOCET
| VV |  | 3NP | [14 empty] | VV | 2 | 1 | True | 0 | ROZPOCET
| VV |  | "3.03" | [14 empty] | VV | 2 | 1 | True | 0 | ROZPOCET
| VV |  | 13,6-(2*1,2+0,9) |  | 10.3 | [12 empty] | VV | 2 | 2 | True | 0 | ROZPOCET
| VV |  | "3.04" | [14 empty] | VV | 2 | 1 | True | 0 | ROZPOCET
| VV |  | 18,9-1,2 |  | 17.7 | [12 empty] | VV | 2 | 2 | True | 0 | ROZPOCET
| VV |  | "3.05" | [14 empty] | VV | 2 | 1 | True | 0 | ROZPOCET
| VV |  | 19,6-(0,9+0,7) |  | 18 | [12 empty] | VV | 2 | 2 | True | 0 | ROZPOCET
| VV |  | "3.06" | [14 empty] | VV | 2 | 1 | True | 0 | ROZPOCET
| VV |  | 9,7-2*0,7 |  | 8.3 | [12 empty] | VV | 2 | 2 | True | 0 | ROZPOCET
| VV |  | "3.07" | [14 empty] | VV | 2 | 1 | True | 0 | ROZPOCET
| VV |  | 5,3-0,7 |  | 4.6 | [12 empty] | VV | 2 | 2 | True | 0 | ROZPOCET
| VV |  | "3.10" | [14 empty] | VV | 2 | 1 | True | 0 | ROZPOCET
| VV |  | 16-(2*2,5+1,2+0,7) |  | 9.1 | [12 empty] | VV | 2 | 2 | True | 0 | ROZPOCET
| VV |  | "3.11" | [14 empty] | VV | 2 | 1 | True | 0 | ROZPOCET
| VV |  | 60,5-(2,5+4*1,2+2,3+4*1,2+1,0+0,9+0,8+1,6) |  | 41.8 | [12 empty] | VV | 2 | 2 | True | 0 | ROZPOCET
| VV |  | "3.13" | [14 empty] | VV | 2 | 1 | True | 0 | ROZPOCET
| VV |  | 5,8-2*0,8 |  | 4.2 | [12 empty] | VV | 2 | 2 | True | 0 | ROZPOCET
| VV |  | "3.14" | [14 empty] | VV | 2 | 1 | True | 0 | ROZPOCET
| VV |  | 6,1-0,8 |  | 5.3 | [12 empty] | VV | 2 | 2 | True | 0 | ROZPOCET
| VV |  | "3.15" | [14 empty] | VV | 2 | 1 | True | 0 | ROZPOCET
| VV |  | 16,7-2*0,9 |  | 14.9 | [12 empty] | VV | 2 | 2 | True | 0 | ROZPOCET
| VV |  | "3.16" | [14 empty] | VV | 2 | 1 | True | 0 | ROZPOCET
| VV |  | 4,3-0,8 |  | 3.5 | [12 empty] | VV | 2 | 2 | True | 0 | ROZPOCET
| VV |  | "3.17" | [14 empty] | VV | 2 | 1 | True | 0 | ROZPOCET
| VV |  | 17,8-(0,8+0,9) |  | 16.1 | [12 empty] | VV | 2 | 2 | True | 0 | ROZPOCET
| VV |  | "3.18" | [14 empty] | VV | 2 | 1 | True | 0 | ROZPOCET
| VV |  | 10,3-2*1,2 |  | 7.9 | [12 empty] | VV | 2 | 2 | True | 0 | ROZPOCET
| VV |  | "3.19" | [14 empty] | VV | 2 | 1 | True | 0 | ROZPOCET
| VV |  | 15,6-1,2 |  | 14.4 | [12 empty] | VV | 2 | 2 | True | 0 | ROZPOCET
| VV |  | "3.20" | [14 empty] | VV | 2 | 1 | True | 0 | ROZPOCET
| VV |  | 11,5-(2*1,2+0,8) |  | 8.3 | [12 empty] | VV | 2 | 2 | True | 0 | ROZPOCET
| VV |  | "3.20a" | [14 empty] | VV | 2 | 1 | True | 0 | ROZPOCET
| VV |  | 4,4-0,8 |  | 3.6 | [12 empty] | VV | 2 | 2 | True | 0 | ROZPOCET
| VV |  | "3.21" | [14 empty] | VV | 2 | 1 | True | 0 | ROZPOCET
| VV |  | 15,7-1,2 |  | 14.5 | [12 empty] | VV | 2 | 2 | True | 0 | ROZPOCET
| VV |  | "3.22" | [14 empty] | VV | 2 | 1 | True | 0 | ROZPOCET
| VV |  | 11,2-(1,0+2*0,9) |  | 8.4 | [12 empty] | VV | 2 | 2 | True | 0 | ROZPOCET
| VV |  | "3.22a" | [14 empty] | VV | 2 | 1 | True | 0 | ROZPOCET
| VV |  | 4,5-0,9 |  | 3.6 | [12 empty] | VV | 2 | 2 | True | 0 | ROZPOCET
| VV |  | "3.23" | [14 empty] | VV | 2 | 1 | True | 0 | ROZPOCET
| VV |  | 15,3-0,9 |  | 14.4 | [12 empty] | VV | 2 | 2 | True | 0 | ROZPOCET
| VV |  | "3.24" | [14 empty] | VV | 2 | 1 | True | 0 | ROZPOCET
| VV |  | 11,6-(2*1,2+0,8) |  | 8.4 | [12 empty] | VV | 2 | 2 | True | 0 | ROZPOCET
| VV |  | "3.24a" | [14 empty] | VV | 2 | 1 | True | 0 | ROZPOCET
| VV |  | 4,5-0,8 |  | 3.7 | [12 empty] | VV | 2 | 2 | True | 0 | ROZPOCET
| VV |  | "3.25" | [14 empty] | VV | 2 | 1 | True | 0 | ROZPOCET
| VV |  | 15,5-1,2 |  | 14.3 | [12 empty] | VV | 2 | 2 | True | 0 | ROZPOCET
| VV |  | "3.26" | [14 empty] | VV | 2 | 1 | True | 0 | ROZPOCET
| VV |  | 11,2-(2*1,2+0,8) |  | 8 | [12 empty] | VV | 2 | 2 | True | 0 | ROZPOCET
| VV |  | "3.26a" | [14 empty] | VV | 2 | 1 | True | 0 | ROZPOCET
| VV |  | 4,5-0,8 |  | 3.7 | [12 empty] | VV | 2 | 2 | True | 0 | ROZPOCET
| VV |  | "3.27" | [14 empty] | VV | 2 | 1 | True | 0 | ROZPOCET
| VV |  | 15,7-1,2 |  | 14.5 | [12 empty] | VV | 2 | 2 | True | 0 | ROZPOCET
| VV |  | "3.28" | [14 empty] | VV | 2 | 1 | True | 0 | ROZPOCET
| VV |  | 12,3-(2,3+1,0) |  | 9 | [12 empty] | VV | 2 | 2 | True | 0 | ROZPOCET
| VV |  | "3.29" | [14 empty] | VV | 2 | 1 | True | 0 | ROZPOCET
| VV |  | 15,2-1,0 |  | 14.2 | [12 empty] | VV | 2 | 2 | True | 0 | ROZPOCET
| VV |  | "3.30" | [14 empty] | VV | 2 | 1 | True | 0 | ROZPOCET
| VV |  | 11,6-(2*1,2+0,8) |  | 8.4 | [12 empty] | VV | 2 | 2 | True | 0 | ROZPOCET
| VV |  | "3.30a" | [14 empty] | VV | 2 | 1 | True | 0 | ROZPOCET
| VV |  | 4,5-0,8 |  | 3.7 | [12 empty] | VV | 2 | 2 | True | 0 | ROZPOCET
| VV |  | "3.31" | [14 empty] | VV | 2 | 1 | True | 0 | ROZPOCET
| VV |  | 15,8-1,2 |  | 14.6 | [12 empty] | VV | 2 | 2 | True | 0 | ROZPOCET
| VV |  | "3.32" | [14 empty] | VV | 2 | 1 | True | 0 | ROZPOCET
| VV |  | 11,5-(2*1,2+0,8) |  | 8.3 | [12 empty] | VV | 2 | 2 | True | 0 | ROZPOCET
| VV |  | "3.32a" | [14 empty] | VV | 2 | 1 | True | 0 | ROZPOCET
| VV |  | 4,5-0,8 |  | 3.7 | [12 empty] | VV | 2 | 2 | True | 0 | ROZPOCET
| VV |  | "3.33" | [14 empty] | VV | 2 | 1 | True | 0 | ROZPOCET
| VV |  | 15,5-1,2 |  | 14.3 | [12 empty] | VV | 2 | 2 | True | 0 | ROZPOCET
| VV |  | "3.34" | [14 empty] | VV | 2 | 1 | True | 0 | ROZPOCET
| VV |  | 11,6-(2*1,2+0,8) |  | 8.4 | [12 empty] | VV | 2 | 2 | True | 0 | ROZPOCET
| VV |  | "3.34a" | [14 empty] | VV | 2 | 1 | True | 0 | ROZPOCET
| VV |  | 4,5-0,8 |  | 3.7 | [12 empty] | VV | 2 | 2 | True | 0 | ROZPOCET
| VV |  | "3.35" | [14 empty] | VV | 2 | 1 | True | 0 | ROZPOCET
| VV |  | 15,7-1,2 |  | 14.5 | [12 empty] | VV | 2 | 2 | True | 0 | ROZPOCET
| VV |  | "3.36" | [14 empty] | VV | 2 | 1 | True | 0 | ROZPOCET
| VV |  | 11,5-(2*1,2+0,8) |  | 8.3 | [12 empty] | VV | 2 | 2 | True | 0 | ROZPOCET
| VV |  | "3.36a" | [14 empty] | VV | 2 | 1 | True | 0 | ROZPOCET
| VV |  | 4,5-0,8 |  | 3.7 | [12 empty] | VV | 2 | 2 | True | 0 | ROZPOCET
| VV |  | "3.37" | [14 empty] | VV | 2 | 1 | True | 0 | ROZPOCET
| VV |  | 15,6-1,2 |  | 14.4 | [12 empty] | VV | 2 | 2 | True | 0 | ROZPOCET
| VV |  | "3.38" | [14 empty] | VV | 2 | 1 | True | 0 | ROZPOCET
| VV |  | 11,6-(2*1,2+0,8) |  | 8.4 | [12 empty] | VV | 2 | 2 | True | 0 | ROZPOCET
| VV |  | "3.38a" | [14 empty] | VV | 2 | 1 | True | 0 | ROZPOCET
| VV |  | 4,6-0,8 |  | 3.8 | [12 empty] | VV | 2 | 2 | True | 0 | ROZPOCET
| VV |  | "3.39" | [14 empty] | VV | 2 | 1 | True | 0 | ROZPOCET
| VV |  | 15,7-1,2 |  | 14.5 | [12 empty] | VV | 2 | 2 | True | 0 | ROZPOCET
| VV |  | "3.40" | [14 empty] | VV | 2 | 1 | True | 0 | ROZPOCET
| VV |  | 8,4-0,7 |  | 7.7 | [12 empty] | VV | 2 | 2 | True | 0 | ROZPOCET
| VV |  | "3.41" | [14 empty] | VV | 2 | 1 | True | 0 | ROZPOCET
| VV |  | 6,7-0,7 |  | 6 | [12 empty] | VV | 2 | 2 | True | 0 | ROZPOCET
| VV |  | "3.42" | [14 empty] | VV | 2 | 1 | True | 0 | ROZPOCET
| VV |  | 19,5-(1,0+0,7) |  | 17.8 | [12 empty] | VV | 2 | 2 | True | 0 | ROZPOCET
| VV |  | 4NP | [14 empty] | VV | 2 | 1 | True | 0 | ROZPOCET
| VV |  | "4.04" | [14 empty] | VV | 2 | 1 | True | 0 | ROZPOCET
| VV |  | 22-(0,7+0,9+1,0) |  | 19.4 | [12 empty] | VV | 2 | 2 | True | 0 | ROZPOCET
| VV |  | "4.05" | [14 empty] | VV | 2 | 1 | True | 0 | ROZPOCET
| VV |  | 15-0,9 |  | 14.1 | [12 empty] | VV | 2 | 2 | True | 0 | ROZPOCET
| VV |  | "4.06" | [14 empty] | VV | 2 | 1 | True | 0 | ROZPOCET
| VV |  | 7,8-2*0,7 |  | 6.4 | [12 empty] | VV | 2 | 2 | True | 0 | ROZPOCET
| VV |  | "4.07" | [14 empty] | VV | 2 | 1 | True | 0 | ROZPOCET
| VV |  | 5,3-0,7 |  | 4.6 | [12 empty] | VV | 2 | 2 | True | 0 | ROZPOCET
| VV |  | Součet |  | 1445.4 | [12 empty] | VV | 2 | 4 | True | 1 | ROZPOCET
| D | 782 | Dokončovací práce - obklady z kamene |  |  |  | 0 |  |  |  |  | 0 |  | 0 |  | 0.23266 | 2 | D | 1 |  |  |  | ROZPOCET | [6 empty] | 0
110 | K | 782631811 | Demontáž obkladů parapetů z kamene do suti z tvrdých kamenů kladených do malty | m2 | 1.832 |  | 0 | CS ÚRS 2025 02 |  | základní |  | 0 | 0 | 0 | 0.127 | 0.23266 | 16 | K | 2 |  |  |  | ROZPOCET | 0 | 0 | 0 | 0 | 0 | 1 | 0 | 16 | 393813254
| PP |  | Demontáž obkladů parapetů z kamene do suti z tvrdých kamenů kladených do malty | [14 empty] | PP | 2
| Online PSC |  | https://podminky.urs.cz/item/CS_URS_2025_02/782631811 | [14 empty] | Online PSC | 2
| VV |  | viz TZ_AB, situační výkresy, výkresová a textová část D.1.1, D.1.2 a D.1.3 | [14 empty] | VV | 2 | 1 | True | 0 | ROZPOCET
| VV |  | vnitřní okna na schodišti | [14 empty] | VV | 2 | 1 | True | 0 | ROZPOCET
| VV |  | 3*1,65*(0,22+0,15) |  | 1.832 | [12 empty] | VV | 2 | 2 | True | 0 | ROZPOCET
| VV |  | Součet |  | 1.832 | [12 empty] | VV | 2 | 4 | True | 1 | ROZPOCET

## D.1.1 NS - ASŘ Nový stav
[18 empty] | {a5fb7333-6ed8-4ffd-ad50-4ed91b1f5151} | [5 empty] | NS_obklad | NS_keramický obklad | m2 | 1331,394 | 3
[18 empty] | 2 | [5 empty] | NS_sch_om | NS_schodiště omítka | m2 | 137,91 | 3
| KRYCÍ LIST SOUPISU PRACÍ | [7 empty] | v --- níže se nacházejí doplnkové a pomocné údaje k sestavám --- v | [8 empty] | False | [5 empty] | NS_stěny_jádro | NS_stěny omítka jádrová | m2 | 4433,001 | 3
[24 empty] | NS_stěny_štuk | NS_stěny omítka štuková | m2 | 2986,375 | 3
| Stavba: | [22 empty] | NS_stěny_štuk_sanačn | NS_stěny omítka štuková sanační | m2 | 1036,45 | 3
|  | FN Brno - Rekonstrukce kliniky dětských infekčních nemocí a energeticky úsporná opatření objektu S | [21 empty] | NS_strop_om | NS_strop omítka | m2 | 402,26 | 3
| Objekt: | [22 empty] | NS_SV01_N | NS_SV.01a nášlap | m2 | 39,8 | 3
|  | 2.2.0.4.1 - Pavilon S- klinika dětských infekčních nemocí | [21 empty] | NS_SV01_sokl | NS_SV.01a sokl | m | 69,7 | 3
| Soupis: | [22 empty] | NS_SV01b_N | NS_SV.01b nášlap | m2 | 6,5 | 3
|  | D.1.1 NS - ASŘ Nový stav | [21 empty] | NS_SV01b_sokl | NS_SV.01b sokl | m | 14,85 | 3
[24 empty] | NS_SV02_N | NS_SV.02 nášlap | m2 | 152,9 | 3
| KSO: |  |  |  |  | CC-CZ: | [17 empty] | NS_SV02_sokl | NS_SV.02 sokl | m | 114,6 | 3
| Místo: |  |  |  |  | Datum: | 31. 8. 2025 | [16 empty] | NS_SV03_N | NS_SV.03 nášlap | m2 | 2,4 | 3
[24 empty] | NS_SV03_sokl | NS_SV.03 sokl | m | 2,7 | 3
| Zadavatel: |  |  |  |  | IČ: | [17 empty] | NS_SV04_N | NS_SV.04 nášlap | m2 | 195,5 | 3
[6 empty] | DIČ: | [17 empty] | NS_SV04_sokl | NS_SV.04 sokl | m | 130,8 | 3
[24 empty] | NS_SV05a_N | NS_SV.05a nášlap | m2 | 159,3 | 3
| Účastník: |  |  |  |  | IČ: | Vyplň údaj | [16 empty] | NS_SV05a_sokl | NS_SV.05a sokl | m | 197,4 | 3
|  | Vyplň údaj |  |  |  | DIČ: | Vyplň údaj | [16 empty] | NS_SV05b_N | NS_SV.05b nášlap | m2 | 14,7 | 3
[24 empty] | NS_SV05b_sokl | NS_SV.05b sokl | m | 26 | 3
| Projektant: |  |  |  |  | IČ: | [17 empty] | NS_SV06_N | NS_SV.06 nášlap | m2 | 250,5 | 3
[6 empty] | DIČ: | [17 empty] | NS_SV06_sokl | NS_SV.06 sokl | m | 455,1 | 3
[24 empty] | NS_SV07_N | NS_SV.07 nášlap | m2 | 39,2 | 3
| Zpracovatel: |  |  |  |  | IČ: | [17 empty] | NS_SV07_sokl | NS_SV.07 sokl | m | 84,1 | 3
[6 empty] | DIČ: | [17 empty] | NS_SV08_N | NS_SV.08 nášlap | m2 | 340,2 | 3
[24 empty] | NS_SV08_sokl | NS_SV.08 sokl | m | 238,2 | 3
| Poznámka: | [22 empty] | NS_SV09_N | NS_SV.09 nášlap | m2 | 526,4 | 3
[24 empty] | NS_SV09_sokl | NS_SV.09 sokl | m | 562,5 | 3
[24 empty] | NS_SV10_N | NS_SV.10 nášlap | m2 | 109,4 | 3
[24 empty] | NS_SV10_sokl | NS_SV.10 sokl | m | 71,4 | 3
| Cena bez DPH | [5 empty] | 0 | [16 empty] | NS_SV11_N | NS_SV.11 nášlap | m2 | 129,2 | 3
[24 empty] | NS_SV11_sokl | NS_SV.11 sokl | m | 136,4 | 3
|  |  | Základ daně |  |  | Sazba daně | Výše daně | [16 empty] | NS_SV12_N | NS_SV.12 nášlap | m2 | 38,2 | 3
| DPH | základní | 0 |  |  | 21% | 0 | [16 empty] | NS_SV12_sokl | NS_SV.12 sokl | m | 21,7 | 3
|  | snížená | 0 |  |  | 12% | 0 | [16 empty] | NS_SV13_N | NS_SV.13 nášlap | m2 | 122,8 | 3
|  | zákl. přenesená | 0 |  |  | 21% | 0 | [16 empty] | NS_SV13_sokl | NS_SV.13 sokl | m | 84,4 | 3
|  | sníž. přenesená | 0 |  |  | 12% | 0 | [16 empty] | NS_SV14_N | NS_SV.14 nášlap | m2 | 17,6 | 3
|  | nulová | 0 |  |  | 0% | 0 | [16 empty] | NS_SV14_sokl | NS_SV.14 sokl | m | 15,8 | 3
[24 empty] | NS_SV15_N | NS_SV.15 nášlap | m2 | 4,7 | 3
| Cena s DPH |  |  | v | CZK |  | 0 | [16 empty] | NS_SV15_sokl | NS_SV.15 sokl | m | 11,2 | 3
[24 empty] | NS_SV17b_N | NS_SV.17b nášlap | m2 | 16,6 | 3
[24 empty] | NS_SV17b_sokl | NS_SV.17b sokl | m | 21,1 | 3
[24 empty] | NS_SV18a_N | NS_SV.18a nášlap | m2 | 4,7 | 3
[24 empty] | NS_SV18b_N | NS_SV.18b nášlap | m2 | 3,1 | 3
[24 empty] | NS_SV30 | NS_SV.30 SDK podhled | m2 | 315,6 | 3
REKAPITULACE ČLENĚNÍ SOUPISU PRACÍ | [23 empty] | NS_SV31 | NS_SV.31 SDK podhled | m2 | 366,3 | 3
[24 empty] | NS_SV32 | NS_SV.32 kazetový podhled | m2 | 502,3 | 3
Stavba: | [23 empty] | NS_SV33 | NS_SV.33 kazetový podhled | m2 | 14,6 | 3
|  | FN Brno - Rekonstrukce kliniky dětských infekčních nemocí a energeticky úsporná opatření objektu S | [21 empty] | NS_SV34 | NS_SV.34 kazetový podhled | m2 | 97,1 | 3
Objekt: | [23 empty] | NS_SV35 | NS_SV.35 kazetový podhled | m2 | 358,5 | 3
|  | 2.2.0.4.1 - Pavilon S- klinika dětských infekčních nemocí | [21 empty] | NS_SV36 | NS_SV.36 SDK podhled | m2 | 47 | 3
Soupis: | [23 empty] | NS_SV37 | NS_SV.37 SDK podhled | m2 | 215,727 | 3
D.1.1 NS - ASŘ Nový stav
Místo: | [5 empty] | Datum: | 31. 8. 2025
Zadavatel: | [5 empty] | Projektant:
Účastník: |  |  | Vyplň údaj |  |  | Zpracovatel:
Kód dílu - Popis | [6 empty] | Cena celkem [CZK]
Náklady stavby celkem | [6 empty] | 0 | [11 empty] | -1
| HSV - Práce a dodávky HSV | [5 empty] | 0
| 1 - Zemní práce | [5 empty] | 0
| 2 - Zakládání | [5 empty] | 0
| 3 - Svislé a kompletní konstrukce | [5 empty] | 0
| 4 - Vodorovné konstrukce | [5 empty] | 0
| 5 - Komunikace pozemní | [5 empty] | 0
| 6 - Úpravy povrchů, podlahy a osazování výplní | [5 empty] | 0
| 8 - Vedení trubní dálková a přípojná | [5 empty] | 0
| 9 - Ostatní konstrukce a práce, bourání | [5 empty] | 0
| 998 - Přesun hmot | [5 empty] | 0
| PSV - Práce a dodávky PSV | [5 empty] | 0
| 711 - Izolace proti vodě, vlhkosti a plynům | [5 empty] | 0
| 713 - Izolace tepelné | [5 empty] | 0
| 755 - Dopravní zařízení | [5 empty] | 0
| 762 - Konstrukce tesařské | [5 empty] | 0
| 763 - Konstrukce suché výstavby | [5 empty] | 0
| 767 - Konstrukce zámečnické | [5 empty] | 0
| 771 - Podlahy z dlaždic | [5 empty] | 0
| 776 - Podlahy povlakové | [5 empty] | 0
| 777 - Podlahy lité | [5 empty] | 0
| 781 - Dokončovací práce - obklady | [5 empty] | 0
| 783 - Dokončovací práce - nátěry | [5 empty] | 0
| 784 - Dokončovací práce - malby a tapety | [5 empty] | 0
SOUPIS PRACÍ
Stavba:
FN Brno - Rekonstrukce kliniky dětských infekčních nemocí a energeticky úsporná opatření objektu S
Objekt:
2.2.0.4.1 - Pavilon S- klinika dětských infekčních nemocí
Soupis:
D.1.1 NS - ASŘ Nový stav
Místo: | [5 empty] | Datum: | 31. 8. 2025
Zadavatel: | [5 empty] | Projektant:
Účastník: |  |  | Vyplň údaj |  |  | Zpracovatel:
PČ | Typ | Kód | Popis | MJ | Množství | J.cena [CZK] | Cena celkem [CZK] | Cenová soustava |  | DPH | J. Nh [h] | Nh celkem [h] | J. hmotnost [t] | Hmotnost celkem [t] | J. suť [t] | Suť Celkem [t]
Náklady soupisu celkem | [6 empty] | 0 |  |  |  |  | 0 |  | 3365.9269 |  | 0.085066 |  | D | -1 | [15 empty] | 0
| D | HSV | Práce a dodávky HSV |  |  |  | 0 |  |  |  |  | 0 |  | 3267.8988 |  | 0.085066 | 1 | D | 0 |  |  |  | ROZPOCET | [11 empty] | 0
| D | 1 | Zemní práce |  |  |  | 0 |  |  |  |  | 0 |  | 1662.1705 |  | 0 | 1 | D | 1 |  |  |  | ROZPOCET | [11 empty] | 0
1 | K | 162351103 | Vodorovné přemístění přes 50 do 500 m výkopku/sypaniny z horniny třídy těžitelnosti I skupiny 1 až 3 | m3 | 848.727 |  | 0 | CS ÚRS 2025 02 |  | základní |  | 0 | 0 | 0 | 0 | 0 | 4 | K | 2 |  |  |  | ROZPOCET | [5 empty] | 0 | 0 | 0 | 0 | 0 | 1 | 0 | 4 | 430712948
| PP |  | Vodorovné přemístění výkopku nebo sypaniny po suchu na obvyklém dopravním prostředku, bez naložení výkopku, avšak se složením bez rozhrnutí z horniny třídy těžitelnosti I skupiny 1 až 3 na vzdálenost přes 50 do 500 m | [14 empty] | PP | 2
| Online PSC |  | https://podminky.urs.cz/item/CS_URS_2025_02/162351103 | [14 empty] | Online PSC | 2
| VV |  | přesun z mezideponie na místo zpětného zásypu | [14 empty] | VV | 2 | 1 | True | 0 | ROZPOCET
| VV |  | 774,477 |  | 774.477 | [12 empty] | VV | 2 | 2 | True | 0 | ROZPOCET
| VV |  | ornice potřebná pro zpětné zatravnění | [14 empty] | VV | 2 | 1 | True | 0 | ROZPOCET
| VV |  | 495*0,15 |  | 74.25 | [12 empty] | VV | 2 | 2 | True | 0 | ROZPOCET
| VV |  | Součet |  | 848.727 | [12 empty] | VV | 2 | 4 | True | 1 | ROZPOCET
2 | K | 167151111 | Nakládání výkopku z hornin třídy těžitelnosti I skupiny 1 až 3 přes 100 m3 | m3 | 848.727 |  | 0 | CS ÚRS 2025 02 |  | základní |  | 0 | 0 | 0 | 0 | 0 | 4 | K | 2 |  |  |  | ROZPOCET | [5 empty] | 0 | 0 | 0 | 0 | 0 | 1 | 0 | 4 | 931175004
| PP |  | Nakládání, skládání a překládání neulehlého výkopku nebo sypaniny strojně nakládání, množství přes 100 m3, z hornin třídy těžitelnosti I, skupiny 1 až 3 | [14 empty] | PP | 2
| Online PSC |  | https://podminky.urs.cz/item/CS_URS_2025_02/167151111 | [14 empty] | Online PSC | 2
| VV |  | zemina potřebná pro zpětná zásyp | [14 empty] | VV | 2 | 1 | True | 0 | ROZPOCET
| VV |  | 774,477 |  | 774.477 | [12 empty] | VV | 2 | 2 | True | 0 | ROZPOCET
| VV |  | ornice potřebná pro zpětné zatravnění | [14 empty] | VV | 2 | 1 | True | 0 | ROZPOCET
| VV |  | 495*0,15 |  | 74.25 | [12 empty] | VV | 2 | 2 | True | 0 | ROZPOCET
| VV |  | Součet |  | 848.727 | [12 empty] | VV | 2 | 4 | True | 1 | ROZPOCET
3 | K | 174151101 | Zásyp jam, šachet rýh nebo kolem objektů sypaninou se zhutněním | m3 | 1604.018 |  | 0 | CS ÚRS 2025 02 |  | základní |  | 0 | 0 | 0 | 0 | 0 | 4 | K | 2 |  |  |  | ROZPOCET | [5 empty] | 0 | 0 | 0 | 0 | 0 | 1 | 0 | 4 | -1796142443
| PP |  | Zásyp sypaninou z jakékoliv horniny strojně s uložením výkopku ve vrstvách se zhutněním jam, šachet, rýh nebo kolem objektů v těchto vykopávkách | [14 empty] | PP | 2
| Online PSC |  | https://podminky.urs.cz/item/CS_URS_2025_02/174151101 | [14 empty] | Online PSC | 2
| VV |  | viz TZ_AB, situační výkresy, výkresová a textová část D.1.1, D.1.2 a D.1.3 | [14 empty] | VV | 2 | 1 | True | 0 | ROZPOCET
| VV |  | pod přístavby recyklát | [14 empty] | VV | 2 | 1 | True | 0 | ROZPOCET
| VV |  | 6,5*6,8 |  | 44.2 | [12 empty] | VV | 2 | 2 | True | 0 | ROZPOCET
| VV |  | 3,2*3,2 |  | 10.24 | [12 empty] | VV | 2 | 2 | True | 0 | ROZPOCET
| VV |  | 3,0*2,0 |  | 6 | [12 empty] | VV | 2 | 2 | True | 0 | ROZPOCET
| VV |  | kolem objektu recyklát | [14 empty] | VV | 2 | 1 | True | 0 | ROZPOCET
| VV |  | (19,0*10,1)/2 |  | 95.95 | [12 empty] | VV | 2 | 2 | True | 0 | ROZPOCET
| VV |  | (18,0*9,5)/2 |  | 85.5 | [12 empty] | VV | 2 | 2 | True | 0 | ROZPOCET
| VV |  | ((9,2+16,5)*9,2)/2 |  | 118.22 | [12 empty] | VV | 2 | 2 | True | 0 | ROZPOCET
| VV |  | (7,0*3,0)/2 |  | 10.5 | [12 empty] | VV | 2 | 2 | True | 0 | ROZPOCET
| VV |  | ((6,8+13,0)*9,5)/2 |  | 94.05 | [12 empty] | VV | 2 | 2 | True | 0 | ROZPOCET
| VV |  | (17,0*13,8-(6*1,1*1,1*1,5))/2 |  | 111.855 | [12 empty] | VV | 2 | 2 | True | 0 | ROZPOCET
| VV |  | (46,0*9,0-(7*2,7*1,1*1,2))/2 |  | 194.526 | [12 empty] | VV | 2 | 2 | True | 0 | ROZPOCET
| VV |  | (13,0*9,0)/2 |  | 58.5 | [12 empty] | VV | 2 | 2 | True | 0 | ROZPOCET
| VV |  | Mezisoučet RECYKLÁT |  | 829.541 | [12 empty] | VV | 2 | 3 | True | 0 | ROZPOCET
| VV |  | kolem objektu původní zemina | [14 empty] | VV | 2 | 1 | True | 0 | ROZPOCET
| VV |  | (19,0*10,1)/2 |  | 95.95 | [12 empty] | VV | 2 | 2 | True | 0 | ROZPOCET
| VV |  | (18,0*9,5)/2 |  | 85.5 | [12 empty] | VV | 2 | 2 | True | 0 | ROZPOCET
| VV |  | ((9,2+16,5)*9,2)/2 |  | 118.22 | [12 empty] | VV | 2 | 2 | True | 0 | ROZPOCET
| VV |  | (7,0*3,0)/2 |  | 10.5 | [12 empty] | VV | 2 | 2 | True | 0 | ROZPOCET
| VV |  | ((6,8+13,0)*9,5)/2 |  | 94.05 | [12 empty] | VV | 2 | 2 | True | 0 | ROZPOCET
| VV |  | (17,0*13,8-(6*1,1*1,1*1,5))/2 |  | 111.855 | [12 empty] | VV | 2 | 2 | True | 0 | ROZPOCET
| VV |  | (46,0*9,0-(7*2,7*1,1*1,2))/2 |  | 194.526 | [12 empty] | VV | 2 | 2 | True | 0 | ROZPOCET
| VV |  | (13,0*9,0)/2 |  | 58.5 | [12 empty] | VV | 2 | 2 | True | 0 | ROZPOCET
| VV |  | "potrubí" (6,72-1,344) |  | 5.376 | [12 empty] | VV | 2 | 2 | True | 0 | ROZPOCET
| VV |  | Mezisoučet ZEMINA |  | 774.477 | [12 empty] | VV | 2 | 3 | True | 0 | ROZPOCET
| VV |  | Součet |  | 1604.018 | [12 empty] | VV | 2 | 4 | True | 1 | ROZPOCET
4 | M | 58981122 | recyklát betonový frakce 0/32 | t | 1642.491 |  | 0 | CS ÚRS 2025 02 |  | základní |  | 0 | 1 | 1642.491 | 0 | 0 | 8 | M | 2 |  |  |  | ROZPOCET | [5 empty] | 0 | 0 | 0 | 0 | 0 | 1 | 0 | 4 | -1808084999
| PP |  | recyklát betonový frakce 0/32 | [14 empty] | PP | 2
| VV |  | viz TZ_AB, situační výkresy, výkresová a textová část D.1.1, D.1.2 a D.1.3 | [14 empty] | VV | 2 | 1 | True | 0 | ROZPOCET
| VV |  | pod přístavby recyklát | [14 empty] | VV | 2 | 1 | True | 0 | ROZPOCET
| VV |  | (6,5*6,8)*1,8 |  | 79.56 | [12 empty] | VV | 2 | 2 | True | 0 | ROZPOCET
| VV |  | (3,2*3,2)*1,8 |  | 18.432 | [12 empty] | VV | 2 | 2 | True | 0 | ROZPOCET
| VV |  | (3,0*2,0)*1,8 |  | 10.8 | [12 empty] | VV | 2 | 2 | True | 0 | ROZPOCET
| VV |  | kolem objektu recyklát | [14 empty] | VV | 2 | 1 | True | 0 | ROZPOCET
| VV |  | ((19,0*10,1)/2)*1,8 |  | 172.71 | [12 empty] | VV | 2 | 2 | True | 0 | ROZPOCET
| VV |  | ((18,0*9,5)/2)*1,8 |  | 153.9 | [12 empty] | VV | 2 | 2 | True | 0 | ROZPOCET
| VV |  | (((9,2+16,5)*9,2)/2)*1,8 |  | 212.796 | [12 empty] | VV | 2 | 2 | True | 0 | ROZPOCET
| VV |  | ((7,0*3,0)/2)*1,8 |  | 18.9 | [12 empty] | VV | 2 | 2 | True | 0 | ROZPOCET
| VV |  | (((6,8+13,0)*9,5)/2)*1,8 |  | 169.29 | [12 empty] | VV | 2 | 2 | True | 0 | ROZPOCET
| VV |  | ((17,0*13,8-(6*1,1*1,1*1,5))/2)*1,8 |  | 201.339 | [12 empty] | VV | 2 | 2 | True | 0 | ROZPOCET
| VV |  | ((46,0*9,0-(7*2,7*1,1*1,2))/2)*1,8 |  | 350.147 | [12 empty] | VV | 2 | 2 | True | 0 | ROZPOCET
| VV |  | ((13,0*9,0)/2)*1,8 |  | 105.3 | [12 empty] | VV | 2 | 2 | True | 0 | ROZPOCET
| VV |  | Součet |  | 1493.174 | [12 empty] | VV | 2 | 4 | True | 1 | ROZPOCET
| VV |  | 1493,174*1,1 'Přepočtené koeficientem množství |  | 1642.491 | [12 empty] | VV | 2 | 2 | False | 1 | ROZPOCET
5 | K | 174251109 | Příplatek k ceně za prohození sypaniny strojně | m3 | 1604.018 |  | 0 | CS ÚRS 2025 02 |  | základní |  | 0 | 0 | 0 | 0 | 0 | 4 | K | 2 |  |  |  | ROZPOCET | [5 empty] | 0 | 0 | 0 | 0 | 0 | 1 | 0 | 4 | -85380831
| PP |  | Zásyp sypaninou z jakékoliv horniny strojně Příplatek k ceně za prohození sypaniny | [14 empty] | PP | 2
| Online PSC |  | https://podminky.urs.cz/item/CS_URS_2025_02/174251109 | [14 empty] | Online PSC | 2
6 | K | 15171001.x | Zaberanění ocel. zápor svislých do 70 kg/m, do 9 m | m | 240 |  | 0 |  |  | základní |  | 0 | 0.00102 | 0.2448 | 0 | 0 | 4 | K | 2 |  |  |  | ROZPOCET | [5 empty] | 0 | 0 | 0 | 0 | 0 | 1 | 0 | 4 | -551821616
| PP |  | Zaberanění ocel. zápor svislých do 70 kg/m, do 9 m | [14 empty] | PP | 2
| VV |  | viz TZ_AB, situační výkresy, výkresová a textová část D.1.1, D.1.2 a D.1.3 | [14 empty] | VV | 2 | 1 | True | 0 | ROZPOCET
| VV |  | (58/2+1)*8,0 |  | 240 | [12 empty] | VV | 2 | 2 | True | 1 | ROZPOCET
7 | M | 13010760 | ocel profilová jakost S235JR (11 375) průřez IPE 300 | t | 10.634 |  | 0 | CS ÚRS 2025 02 |  | základní |  | 0 | 1 | 10.634 | 0 | 0 | 8 | M | 2 |  |  |  | ROZPOCET | [5 empty] | 0 | 0 | 0 | 0 | 0 | 1 | 0 | 4 | -1836493232
| PP |  | ocel profilová jakost S235JR (11 375) průřez IPE 300 | [14 empty] | PP | 2
| VV |  | viz TZ_AB, situační výkresy, výkresová a textová část D.1.1, D.1.2 a D.1.3 | [14 empty] | VV | 2 | 1 | True | 0 | ROZPOCET
| VV |  | 42,2 kg/m | [14 empty] | VV | 2 | 1 | True | 0 | ROZPOCET
| VV |  | ((58/2+1)*8,0)*0,0422 |  | 10.128 | [12 empty] | VV | 2 | 2 | True | 1 | ROZPOCET
| VV |  | 10,128*1,05 'Přepočtené koeficientem množství |  | 10.634 | [12 empty] | VV | 2 | 2 | False | 1 | ROZPOCET
8 | K | 151711131 | Vytažení zápor ocelových dl do 8 m | m | 240 |  | 0 | CS ÚRS 2025 02 |  | základní |  | 0 | 0 | 0 | 0 | 0 | 4 | K | 2 |  |  |  | ROZPOCET | [5 empty] | 0 | 0 | 0 | 0 | 0 | 1 | 0 | 4 | -296609414
| PP |  | Vytažení ocelových zápor pro pažení délky od 0 do 8 m | [14 empty] | PP | 2
| Online PSC |  | https://podminky.urs.cz/item/CS_URS_2025_02/151711131 | [14 empty] | Online PSC | 2
9 | K | 151721111 | Zřízení pažení do ocelových zápor hl výkopu do 4 m s jeho následným odstraněním | m2 | 232 |  | 0 | CS ÚRS 2025 02 |  | základní |  | 0 | 0.0264 | 6.1248 | 0 | 0 | 4 | K | 2 |  |  |  | ROZPOCET | [5 empty] | 0 | 0 | 0 | 0 | 0 | 1 | 0 | 4 | -1076832553
| PP |  | Pažení do ocelových zápor bez ohledu na druh pažin, s odstraněním pažení, hloubky výkopu do 4 m | [14 empty] | PP | 2
| Online PSC |  | https://podminky.urs.cz/item/CS_URS_2025_02/151721111 | [14 empty] | Online PSC | 2
| VV |  | viz TZ_AB, situační výkresy, výkresová a textová část D.1.1, D.1.2 a D.1.3 | [14 empty] | VV | 2 | 1 | True | 0 | ROZPOCET
| VV |  | 58*4,0 |  | 232 | [12 empty] | VV | 2 | 2 | True | 1 | ROZPOCET
10 | K | 175111101 | Obsypání potrubí ručně sypaninou bez prohození, uloženou do 3 m | m3 | 1.344 |  | 0 | CS ÚRS 2025 02 |  | základní |  | 0 | 0 | 0 | 0 | 0 | 4 | K | 2 |  |  |  | ROZPOCET | [5 empty] | 0 | 0 | 0 | 0 | 0 | 1 | 0 | 4 | -268575400
| PP |  | Obsypání potrubí ručně sypaninou z vhodných hornin třídy těžitelnosti I a II, skupiny 1 až 4 nebo materiálem připraveným podél výkopu ve vzdálenosti do 3 m od jeho kraje pro jakoukoliv hloubku výkopu a míru zhutnění bez prohození sypaniny | [14 empty] | PP | 2
| Online PSC |  | https://podminky.urs.cz/item/CS_URS_2025_02/175111101 | [14 empty] | Online PSC | 2
| VV |  | viz TZ_AB, situační výkresy, výkresová a textová část D.1.1, D.1.2 a D.1.3 | [14 empty] | VV | 2 | 1 | True | 0 | ROZPOCET
| VV |  | napojení na dešťovou kanalizaci | [14 empty] | VV | 2 | 1 | True | 0 | ROZPOCET
| VV |  | 5,6*0,8*0,3 |  | 1.344 | [12 empty] | VV | 2 | 2 | True | 1 | ROZPOCET
11 | M | 58337303 | štěrkopísek frakce 0/8 | t | 2.661 |  | 0 | CS ÚRS 2025 02 |  | základní |  | 0 | 1 | 2.661 | 0 | 0 | 8 | M | 2 |  |  |  | ROZPOCET | [5 empty] | 0 | 0 | 0 | 0 | 0 | 1 | 0 | 4 | -1413979351
| PP |  | štěrkopísek frakce 0/8 | [14 empty] | PP | 2
| VV |  | viz TZ_AB, situační výkresy, výkresová a textová část D.1.1, D.1.2 a D.1.3 | [14 empty] | VV | 2 | 1 | True | 0 | ROZPOCET
| VV |  | napojení na dešťovou kanalizaci | [14 empty] | VV | 2 | 1 | True | 0 | ROZPOCET
| VV |  | 5,6*0,8*0,3*1,8 |  | 2.419 | [12 empty] | VV | 2 | 2 | True | 1 | ROZPOCET
| VV |  | 2,419*1,1 'Přepočtené koeficientem množství |  | 2.661 | [12 empty] | VV | 2 | 2 | False | 1 | ROZPOCET
12 | K | 181351003 | Rozprostření ornice tl vrstvy do 200 mm pl do 100 m2 v rovině nebo ve svahu do 1:5 strojně | m2 | 495 |  | 0 | CS ÚRS 2025 02 |  | základní |  | 0 | 0 | 0 | 0 | 0 | 4 | K | 2 |  |  |  | ROZPOCET | [5 empty] | 0 | 0 | 0 | 0 | 0 | 1 | 0 | 4 | -846737809
| PP |  | Rozprostření a urovnání ornice v rovině nebo ve svahu sklonu do 1:5 strojně při souvislé ploše do 100 m2, tl. vrstvy do 200 mm | [14 empty] | PP | 2
| Online PSC |  | https://podminky.urs.cz/item/CS_URS_2025_02/181351003 | [14 empty] | Online PSC | 2
| VV |  | viz TZ_AB, situační výkresy, výkresová a textová část D.1.1, D.1.2 a D.1.3 | [14 empty] | VV | 2 | 1 | True | 0 | ROZPOCET
| VV |  | 495 |  | 495 | [12 empty] | VV | 2 | 2 | True | 1 | ROZPOCET
13 | K | 181411131 | Založení parkového trávníku výsevem pl do 1000 m2 v rovině a ve svahu do 1:5 | m2 | 495 |  | 0 | CS ÚRS 2025 02 |  | základní |  | 0 | 0 | 0 | 0 | 0 | 4 | K | 2 |  |  |  | ROZPOCET | [5 empty] | 0 | 0 | 0 | 0 | 0 | 1 | 0 | 4 | -493908115
| PP |  | Založení trávníku na půdě předem připravené plochy do 1000 m2 výsevem včetně utažení parkového v rovině nebo na svahu do 1:5 | [14 empty] | PP | 2
| Online PSC |  | https://podminky.urs.cz/item/CS_URS_2025_02/181411131 | [14 empty] | Online PSC | 2
| VV |  | viz TZ_AB, situační výkresy, výkresová a textová část D.1.1, D.1.2 a D.1.3 | [14 empty] | VV | 2 | 1 | True | 0 | ROZPOCET
| VV |  | 495 |  | 495 | [12 empty] | VV | 2 | 2 | True | 1 | ROZPOCET
14 | M | 00572410 | osivo směs travní parková | kg | 14.85 |  | 0 | CS ÚRS 2025 02 |  | základní |  | 0 | 0.001 | 0.01485 | 0 | 0 | 8 | M | 2 |  |  |  | ROZPOCET | [5 empty] | 0 | 0 | 0 | 0 | 0 | 1 | 0 | 4 | 179932471
| PP |  | osivo směs travní parková | [14 empty] | PP | 2
| VV |  | 495*0,03 'Přepočtené koeficientem množství |  | 14.85 | [12 empty] | VV | 2 | 2 | False | 1 | ROZPOCET
15 | K | 185804312 | Zalití rostlin vodou plocha přes 20 m2 | m3 | 9.9 |  | 0 | CS ÚRS 2025 02 |  | základní |  | 0 | 0 | 0 | 0 | 0 | 4 | K | 2 |  |  |  | ROZPOCET | [5 empty] | 0 | 0 | 0 | 0 | 0 | 1 | 0 | 4 | 46599623
| PP |  | Zalití rostlin vodou plochy záhonů jednotlivě přes 20 m2 | [14 empty] | PP | 2
| Online PSC |  | https://podminky.urs.cz/item/CS_URS_2025_02/185804312 | [14 empty] | Online PSC | 2
| VV |  | viz TZ_AB, situační výkresy, výkresová a textová část dokumentace | [14 empty] | VV | 2 | 1 | True | 0 | ROZPOCET
| VV |  | 495*0,02 |  | 9.9 | [12 empty] | VV | 2 | 2 | True | 1 | ROZPOCET
| D | 2 | Zakládání |  |  |  | 0 |  |  |  |  | 0 |  | 132.8101 |  | 0 | 1 | D | 1 |  |  |  | ROZPOCET | [11 empty] | 0
16 | K | 271532212 | Podsyp pod základové konstrukce se zhutněním z hrubého kameniva frakce 16 až 32 mm | m3 | 21.84 |  | 0 | CS ÚRS 2025 02 |  | základní |  | 0 | 2.16 | 47.1744 | 0 | 0 | 4 | K | 2 |  |  |  | ROZPOCET | [5 empty] | 0 | 0 | 0 | 0 | 0 | 1 | 0 | 4 | -344813758
| PP |  | Podsyp pod základové konstrukce se zhutněním a urovnáním povrchu z kameniva hrubého, frakce 16 - 32 mm | [14 empty] | PP | 2
| Online PSC |  | https://podminky.urs.cz/item/CS_URS_2025_02/271532212 | [14 empty] | Online PSC | 2
| VV |  | viz TZ_AB, situační výkresy, výkresová a textová část D.1.1, D.1.2 a D.1.3 | [14 empty] | VV | 2 | 1 | True | 0 | ROZPOCET
| VV |  | nároží u schodiště - pod podkladní beton | [14 empty] | VV | 2 | 1 | True | 0 | ROZPOCET
| VV |  | 10,0*0,4 |  | 4 | [12 empty] | VV | 2 | 2 | True | 0 | ROZPOCET
| VV |  | výtah - pod podkladní beton | [14 empty] | VV | 2 | 1 | True | 0 | ROZPOCET
| VV |  | 9,6*0,4 |  | 3.84 | [12 empty] | VV | 2 | 2 | True | 0 | ROZPOCET
| VV |  | přístavba - pod desku a základ | [14 empty] | VV | 2 | 1 | True | 0 | ROZPOCET
| VV |  | 18,0*0,4+17*0,4 |  | 14 | [12 empty] | VV | 2 | 2 | True | 0 | ROZPOCET
| VV |  | Součet |  | 21.84 | [12 empty] | VV | 2 | 4 | True | 1 | ROZPOCET
17 | K | 273321511 | Základové desky ze ŽB bez zvýšených nároků na prostředí tř. C 25/30 | m3 | 7.98 |  | 0 | CS ÚRS 2025 02 |  | základní |  | 0 | 2.5019 | 19.9649 | 0 | 0 | 4 | K | 2 |  |  |  | ROZPOCET | [5 empty] | 0 | 0 | 0 | 0 | 0 | 1 | 0 | 4 | -1992783459
| PP |  | Základy z betonu železového (bez výztuže) desky z betonu bez zvláštních nároků na prostředí tř. C 25/30 | [14 empty] | PP | 2
| Online PSC |  | https://podminky.urs.cz/item/CS_URS_2025_02/273321511 | [14 empty] | Online PSC | 2
| VV |  | viz TZ_AB, situační výkresy, výkresová a textová část D.1.1, D.1.2 a D.1.3 | [14 empty] | VV | 2 | 1 | True | 0 | ROZPOCET
| VV |  | nároží u schodiště - podkladní beton | [14 empty] | VV | 2 | 1 | True | 0 | ROZPOCET
| VV |  | 10,0*0,15 |  | 1.5 | [12 empty] | VV | 2 | 2 | True | 0 | ROZPOCET
| VV |  | 2,0*3,2*0,1 |  | 0.64 | [12 empty] | VV | 2 | 2 | True | 0 | ROZPOCET
| VV |  | výtah - podkladní beton | [14 empty] | VV | 2 | 1 | True | 0 | ROZPOCET
| VV |  | 9,6*0,15 |  | 1.44 | [12 empty] | VV | 2 | 2 | True | 0 | ROZPOCET
| VV |  | přístavba | [14 empty] | VV | 2 | 1 | True | 0 | ROZPOCET
| VV |  | 22,0*0,2 |  | 4.4 | [12 empty] | VV | 2 | 2 | True | 0 | ROZPOCET
| VV |  | Součet |  | 7.98 | [12 empty] | VV | 2 | 4 | True | 1 | ROZPOCET
18 | K | 273322611 | Základové desky ze ŽB se zvýšenými nároky na prostředí tř. C 30/37 | m3 | 6.141 |  | 0 | CS ÚRS 2025 02 |  | základní |  | 0 | 2.5019 | 15.364 | 0 | 0 | 4 | K | 2 |  |  |  | ROZPOCET | [5 empty] | 0 | 0 | 0 | 0 | 0 | 1 | 0 | 4 | -751328376
| PP |  | Základy z betonu železového (bez výztuže) desky z betonu se zvýšenými nároky na prostředí tř. C 30/37 | [14 empty] | PP | 2
| Online PSC |  | https://podminky.urs.cz/item/CS_URS_2025_02/273322611 | [14 empty] | Online PSC | 2
| VV |  | viz TZ_AB, situační výkresy, výkresová a textová část D.1.1, D.1.2 a D.1.3 | [14 empty] | VV | 2 | 1 | True | 0 | ROZPOCET
| VV |  | nároží u schodiště | [14 empty] | VV | 2 | 1 | True | 0 | ROZPOCET
| VV |  | (2,45*3,65)*0,35 |  | 3.13 | [12 empty] | VV | 2 | 2 | True | 0 | ROZPOCET
| VV |  | výtah | [14 empty] | VV | 2 | 1 | True | 0 | ROZPOCET
| VV |  | (2,39*3,6)*0,35 |  | 3.011 | [12 empty] | VV | 2 | 2 | True | 0 | ROZPOCET
| VV |  | Součet |  | 6.141 | [12 empty] | VV | 2 | 4 | True | 1 | ROZPOCET
19 | K | 273351121 | Zřízení bednění základových desek | m2 | 14.895 |  | 0 | CS ÚRS 2025 02 |  | základní |  | 0 | 0.002944 | 0.043851 | 0 | 0 | 4 | K | 2 |  |  |  | ROZPOCET | [5 empty] | 0 | 0 | 0 | 0 | 0 | 1 | 0 | 4 | -1009007690
| PP |  | Bednění základů desek zřízení | [14 empty] | PP | 2
| Online PSC |  | https://podminky.urs.cz/item/CS_URS_2025_02/273351121 | [14 empty] | Online PSC | 2
| VV |  | viz TZ_AB, situační výkresy, výkresová a textová část D.1.1, D.1.2 a D.1.3 | [14 empty] | VV | 2 | 1 | True | 0 | ROZPOCET
| VV |  | nároží u schodiště - podkladní beton | [14 empty] | VV | 2 | 1 | True | 0 | ROZPOCET
| VV |  | 12,8*0,3 |  | 3.84 | [12 empty] | VV | 2 | 2 | True | 0 | ROZPOCET
| VV |  | výtah - podkladní beton | [14 empty] | VV | 2 | 1 | True | 0 | ROZPOCET
| VV |  | 6,5*0,3 |  | 1.95 | [12 empty] | VV | 2 | 2 | True | 0 | ROZPOCET
| VV |  | přístavba | [14 empty] | VV | 2 | 1 | True | 0 | ROZPOCET
| VV |  | 10,2*0,3 |  | 3.06 | [12 empty] | VV | 2 | 2 | True | 0 | ROZPOCET
| VV |  | nároží u schodiště | [14 empty] | VV | 2 | 1 | True | 0 | ROZPOCET
| VV |  | (2,45+3,65)*0,5 |  | 3.05 | [12 empty] | VV | 2 | 2 | True | 0 | ROZPOCET
| VV |  | výtah | [14 empty] | VV | 2 | 1 | True | 0 | ROZPOCET
| VV |  | (2,39+3,6)*0,5 |  | 2.995 | [12 empty] | VV | 2 | 2 | True | 0 | ROZPOCET
| VV |  | Součet |  | 14.895 | [12 empty] | VV | 2 | 4 | True | 1 | ROZPOCET
20 | K | 273351122 | Odstranění bednění základových desek | m2 | 14.895 |  | 0 | CS ÚRS 2025 02 |  | základní |  | 0 | 0 | 0 | 0 | 0 | 4 | K | 2 |  |  |  | ROZPOCET | [5 empty] | 0 | 0 | 0 | 0 | 0 | 1 | 0 | 4 | -1760884511
| PP |  | Bednění základů desek odstranění | [14 empty] | PP | 2
| Online PSC |  | https://podminky.urs.cz/item/CS_URS_2025_02/273351122 | [14 empty] | Online PSC | 2
21 | K | 273361821 | Výztuž základových desek betonářskou ocelí 10 505 (R) | t | 0.748 |  | 0 | CS ÚRS 2025 02 |  | základní |  | 0 | 1.0606 | 0.79334 | 0 | 0 | 4 | K | 2 |  |  |  | ROZPOCET | [5 empty] | 0 | 0 | 0 | 0 | 0 | 1 | 0 | 4 | -963089627
| PP |  | Výztuž základů desek z betonářské oceli 10 505 (R) nebo BSt 500 | [14 empty] | PP | 2
| Online PSC |  | https://podminky.urs.cz/item/CS_URS_2025_02/273361821 | [14 empty] | Online PSC | 2
| VV |  | viz TZ_AB, situační výkresy, výkresová a textová část D.1.1, D.1.2 a D.1.3 | [14 empty] | VV | 2 | 1 | True | 0 | ROZPOCET
| VV |  | vč. výztuže svislých navazujících základových zdí - dle D.1.2 | [14 empty] | VV | 2 | 1 | True | 0 | ROZPOCET
| VV |  | "nároží u schodiště" 0,088+0,166+0,066 |  | 0.32 | [12 empty] | VV | 2 | 2 | True | 0 | ROZPOCET
| VV |  | "výtah" 0,169+0,195+0,064 |  | 0.428 | [12 empty] | VV | 2 | 2 | True | 0 | ROZPOCET
| VV |  | Součet |  | 0.748 | [12 empty] | VV | 2 | 4 | True | 1 | ROZPOCET
22 | K | 273362021 | Výztuž základových desek svařovanými sítěmi Kari | t | 0.718 |  | 0 | CS ÚRS 2025 02 |  | základní |  | 0 | 1.0628 | 0.76307 | 0 | 0 | 4 | K | 2 |  |  |  | ROZPOCET | [5 empty] | 0 | 0 | 0 | 0 | 0 | 1 | 0 | 4 | 1901534026
| PP |  | Výztuž základů desek ze svařovaných sítí z drátů typu KARI | [14 empty] | PP | 2
| Online PSC |  | https://podminky.urs.cz/item/CS_URS_2025_02/273362021 | [14 empty] | Online PSC | 2
| VV |  | viz TZ_AB, situační výkresy, výkresová a textová část D.1.1, D.1.2 a D.1.3 | [14 empty] | VV | 2 | 1 | True | 0 | ROZPOCET
| VV |  | KARI 8/100/100 (7,9 kgm2) | [14 empty] | VV | 2 | 1 | True | 0 | ROZPOCET
| VV |  | nároží u schodiště - podkladní beton | [14 empty] | VV | 2 | 1 | True | 0 | ROZPOCET
| VV |  | 1,3*(10,0*0,0079) |  | 0.103 | [12 empty] | VV | 2 | 2 | True | 0 | ROZPOCET
| VV |  | 1,3*(2,0*3,2*0,0079) |  | 0.066 | [12 empty] | VV | 2 | 2 | True | 0 | ROZPOCET
| VV |  | výtah - podkladní beton | [14 empty] | VV | 2 | 1 | True | 0 | ROZPOCET
| VV |  | 1,3*(9,6*0,0079) |  | 0.099 | [12 empty] | VV | 2 | 2 | True | 0 | ROZPOCET
| VV |  | přístavba podlahová deska D-18 - dle D.1.2 (KARI 8/100/100) | [14 empty] | VV | 2 | 1 | True | 0 | ROZPOCET
| VV |  | 0,450 |  | 0.45 | [12 empty] | VV | 2 | 2 | True | 0 | ROZPOCET
| VV |  | Součet |  | 0.718 | [12 empty] | VV | 2 | 4 | True | 1 | ROZPOCET
23 | K | 274313811 | Základové pasy z betonu tř. C 25/30 | m3 | 13.075 |  | 0 | CS ÚRS 2025 02 |  | základní |  | 0 | 2.5019 | 32.712 | 0 | 0 | 4 | K | 2 |  |  |  | ROZPOCET | [5 empty] | 0 | 0 | 0 | 0 | 0 | 1 | 0 | 4 | -2094612304
| PP |  | Základy z betonu prostého pasy betonu kamenem neprokládaného tř. C 25/30 | [14 empty] | PP | 2
| Online PSC |  | https://podminky.urs.cz/item/CS_URS_2025_02/274313811 | [14 empty] | Online PSC | 2
| VV |  | viz TZ_AB, situační výkresy, výkresová a textová část D.1.1, D.1.2 a D.1.3 | [14 empty] | VV | 2 | 1 | True | 0 | ROZPOCET
| VV |  | 16,6*0,6+9,7*0,4*0,5+2,9*0,3*0,5 |  | 12.335 | [12 empty] | VV | 2 | 2 | True | 0 | ROZPOCET
| VV |  | pod prefa stupně | [14 empty] | VV | 2 | 1 | True | 0 | ROZPOCET
| VV |  | 1,6*0,3+1,3*0,2 |  | 0.74 | [12 empty] | VV | 2 | 2 | True | 0 | ROZPOCET
| VV |  | Součet |  | 13.075 | [12 empty] | VV | 2 | 4 | True | 1 | ROZPOCET
24 | K | 274351121 | Zřízení bednění základových pasů rovného | m2 | 29.335 |  | 0 | CS ÚRS 2025 02 |  | základní |  | 0 | 0.0026919 | 0.078967 | 0 | 0 | 4 | K | 2 |  |  |  | ROZPOCET | [5 empty] | 0 | 0 | 0 | 0 | 0 | 1 | 0 | 4 | 1734736691
| PP |  | Bednění základů pasů rovné zřízení | [14 empty] | PP | 2
| Online PSC |  | https://podminky.urs.cz/item/CS_URS_2025_02/274351121 | [14 empty] | Online PSC | 2
| VV |  | viz TZ_AB, situační výkresy, výkresová a textová část D.1.1, D.1.2 a D.1.3 | [14 empty] | VV | 2 | 1 | True | 0 | ROZPOCET
| VV |  | (11,7+9,4)*0,6+9,7*2*0,5+2,9*0,5 |  | 23.81 | [12 empty] | VV | 2 | 2 | True | 0 | ROZPOCET
| VV |  | základ pod prefa stupně | [14 empty] | VV | 2 | 1 | True | 0 | ROZPOCET
| VV |  | 1,6*(0,25+4*0,2)+2*1,0 |  | 3.68 | [12 empty] | VV | 2 | 2 | True | 0 | ROZPOCET
| VV |  | 1,3*(0,25+2*0,2)+2*0,5 |  | 1.845 | [12 empty] | VV | 2 | 2 | True | 0 | ROZPOCET
| VV |  | Součet |  | 29.335 | [12 empty] | VV | 2 | 4 | True | 1 | ROZPOCET
25 | K | 274351122 | Odstranění bednění základových pasů rovného | m2 | 29.335 |  | 0 | CS ÚRS 2025 02 |  | základní |  | 0 | 0 | 0 | 0 | 0 | 4 | K | 2 |  |  |  | ROZPOCET | [5 empty] | 0 | 0 | 0 | 0 | 0 | 1 | 0 | 4 | 672941406
| PP |  | Bednění základů pasů rovné odstranění | [14 empty] | PP | 2
| Online PSC |  | https://podminky.urs.cz/item/CS_URS_2025_02/274351122 | [14 empty] | Online PSC | 2
26 | K | 279322512 | Základová zeď ze ŽB se zvýšenými nároky na prostředí tř. C 30/37 bez výztuže | m3 | 4.976 |  | 0 | CS ÚRS 2025 02 |  | základní |  | 0 | 2.5019 | 12.4493 | 0 | 0 | 4 | K | 2 |  |  |  | ROZPOCET | [5 empty] | 0 | 0 | 0 | 0 | 0 | 1 | 0 | 4 | -7989387
| PP |  | Základové zdi z betonu železového (bez výztuže) se zvýšenými nároky na prostředí tř. C 30/37 | [14 empty] | PP | 2
| Online PSC |  | https://podminky.urs.cz/item/CS_URS_2025_02/279322512 | [14 empty] | Online PSC | 2
| VV |  | viz TZ_AB, situační výkresy, výkresová a textová část D.1.1, D.1.2 a D.1.3 | [14 empty] | VV | 2 | 1 | True | 0 | ROZPOCET
| VV |  | "nároží u schodiště" | [14 empty] | VV | 2 | 1 | True | 0 | ROZPOCET
| VV |  | 5,7*0,45*0,63 |  | 1.616 | [12 empty] | VV | 2 | 2 | True | 0 | ROZPOCET
| VV |  | "výtah" | [14 empty] | VV | 2 | 1 | True | 0 | ROZPOCET
| VV |  | 5,6*0,4*1,5 |  | 3.36 | [12 empty] | VV | 2 | 2 | True | 0 | ROZPOCET
| VV |  | Součet |  | 4.976 | [12 empty] | VV | 2 | 4 | True | 1 | ROZPOCET
27 | K | 279351121 | Zřízení oboustranného bednění základových zdí | m2 | 23.982 |  | 0 | CS ÚRS 2025 02 |  | základní |  | 0 | 0.0027469 | 0.065876 | 0 | 0 | 4 | K | 2 |  |  |  | ROZPOCET | [5 empty] | 0 | 0 | 0 | 0 | 0 | 1 | 0 | 4 | -1864193611
| PP |  | Bednění základových zdí rovné oboustranné za každou stranu zřízení | [14 empty] | PP | 2
| Online PSC |  | https://podminky.urs.cz/item/CS_URS_2025_02/279351121 | [14 empty] | Online PSC | 2
| VV |  | viz TZ_AB, situační výkresy, výkresová a textová část D.1.1, D.1.2 a D.1.3 | [14 empty] | VV | 2 | 1 | True | 0 | ROZPOCET
| VV |  | "nároží u schodiště" | [14 empty] | VV | 2 | 1 | True | 0 | ROZPOCET
| VV |  | 5,7*2*0,63 |  | 7.182 | [12 empty] | VV | 2 | 2 | True | 0 | ROZPOCET
| VV |  | "výtah" | [14 empty] | VV | 2 | 1 | True | 0 | ROZPOCET
| VV |  | 5,6*2*1,5 |  | 16.8 | [12 empty] | VV | 2 | 2 | True | 0 | ROZPOCET
| VV |  | Součet |  | 23.982 | [12 empty] | VV | 2 | 4 | True | 1 | ROZPOCET
28 | K | 279351122 | Odstranění oboustranného bednění základových zdí | m2 | 23.982 |  | 0 | CS ÚRS 2025 02 |  | základní |  | 0 | 0 | 0 | 0 | 0 | 4 | K | 2 |  |  |  | ROZPOCET | [5 empty] | 0 | 0 | 0 | 0 | 0 | 1 | 0 | 4 | 186265408
| PP |  | Bednění základových zdí rovné oboustranné za každou stranu odstranění | [14 empty] | PP | 2
| Online PSC |  | https://podminky.urs.cz/item/CS_URS_2025_02/279351122 | [14 empty] | Online PSC | 2
29 | K | 211531111.x | Výplň odvodňovacích žeber nebo trativodů kamenivem hrubým drceným frakce 8-32 | m3 | 1.68 |  | 0 |  |  | základní |  | 0 | 1.63 | 2.7384 | 0 | 0 | 4 | K | 2 |  |  |  | ROZPOCET | [5 empty] | 0 | 0 | 0 | 0 | 0 | 1 | 0 | 4 | -771818931
| PP |  | Výplň kamenivem do rýh odvodňovacích žeber nebo trativodů bez zhutnění, s úpravou povrchu výplně kamenivem hrubým drceným frakce 8-32 mm | [14 empty] | PP | 2
| VV |  | "viz TZ_AB, situační výkresy, výkresová a textová část dokumentace | [14 empty] | VV | 2 | 1 | True | 0 | ROZPOCET
| VV |  | "drenáž" 5,6*0,3 |  | 1.68 | [12 empty] | VV | 2 | 2 | True | 1 | ROZPOCET
30 | K | 211971110 | Zřízení opláštění žeber nebo trativodů geotextilií v rýze nebo zářezu sklonu do 1:2 | m2 | 22.4 |  | 0 | CS ÚRS 2025 02 |  | základní |  | 0 | 0.00016694 | 0.0037395 | 0 | 0 | 4 | K | 2 |  |  |  | ROZPOCET | [5 empty] | 0 | 0 | 0 | 0 | 0 | 1 | 0 | 4 | -516105897
| PP |  | Zřízení opláštění výplně z geotextilie odvodňovacích žeber nebo trativodů v rýze nebo zářezu se stěnami šikmými o sklonu do 1:2 | [14 empty] | PP | 2
| Online PSC |  | https://podminky.urs.cz/item/CS_URS_2025_02/211971110 | [14 empty] | Online PSC | 2
| VV |  | "viz TZ_AB, situační výkresy, výkresová a textová část dokumentace | [14 empty] | VV | 2 | 1 | True | 0 | ROZPOCET
| VV |  | "žebro" 5,6*3 |  | 16.8 | [12 empty] | VV | 2 | 2 | True | 0 | ROZPOCET
| VV |  | "potrubí" 5,6*1 |  | 5.6 | [12 empty] | VV | 2 | 2 | True | 0 | ROZPOCET
| VV |  | Součet |  | 22.4 | [12 empty] | VV | 2 | 4 | True | 1 | ROZPOCET
31 | M | 69311068 | geotextilie netkaná separační, ochranná, filtrační, drenážní PP 300g/m2 | m2 | 20.16 |  | 0 | CS ÚRS 2025 02 |  | základní |  | 0 | 0.0003 | 0.006048 | 0 | 0 | 8 | M | 2 |  |  |  | ROZPOCET | [5 empty] | 0 | 0 | 0 | 0 | 0 | 1 | 0 | 4 | -1925734500
| PP |  | geotextilie netkaná separační, ochranná, filtrační, drenážní PP 300g/m2 | [14 empty] | PP | 2
| VV |  | "viz TZ_AB, situační výkresy, výkresová a textová část dokumentace | [14 empty] | VV | 2 | 1 | True | 0 | ROZPOCET
| VV |  | "žebro" 5,6*3 |  | 16.8 | [12 empty] | VV | 2 | 2 | True | 1 | ROZPOCET
| VV |  | 16,8*1,2 'Přepočtené koeficientem množství |  | 20.16 | [12 empty] | VV | 2 | 2 | False | 1 | ROZPOCET
32 | M | 69311060 | geotextilie netkaná separační, ochranná, filtrační, drenážní PP 200g/m2 | m2 | 6.72 |  | 0 | CS ÚRS 2025 02 |  | základní |  | 0 | 0.0002 | 0.001344 | 0 | 0 | 8 | M | 2 |  |  |  | ROZPOCET | [5 empty] | 0 | 0 | 0 | 0 | 0 | 1 | 0 | 4 | -1915347493
| PP |  | geotextilie netkaná separační, ochranná, filtrační, drenážní PP 200g/m2 | [14 empty] | PP | 2
| VV |  | "viz TZ_AB, situační výkresy, výkresová a textová část dokumentace | [14 empty] | VV | 2 | 1 | True | 0 | ROZPOCET
| VV |  | "potrubí" 5,6*1 |  | 5.6 | [12 empty] | VV | 2 | 2 | True | 1 | ROZPOCET
| VV |  | 5,6*1,2 'Přepočtené koeficientem množství |  | 6.72 | [12 empty] | VV | 2 | 2 | False | 1 | ROZPOCET
33 | K | 212312111 | Lože pro trativody z betonu prostého | m3 | 0.28 |  | 0 | CS ÚRS 2025 02 |  | základní |  | 0 | 2.301 | 0.64429 | 0 | 0 | 4 | K | 2 |  |  |  | ROZPOCET | [5 empty] | 0 | 0 | 0 | 0 | 0 | 1 | 0 | 4 | -668924184
| PP |  | Lože pro trativody z betonu prostého | [14 empty] | PP | 2
| Online PSC |  | https://podminky.urs.cz/item/CS_URS_2025_02/212312111 | [14 empty] | Online PSC | 2
| VV |  | "viz TZ_AB, situační výkresy, výkresová a textová část dokumentace | [14 empty] | VV | 2 | 1 | True | 0 | ROZPOCET
| VV |  | "drenáž" 5,6*0,05 |  | 0.28 | [12 empty] | VV | 2 | 2 | True | 1 | ROZPOCET
34 | K | 21275521601.x | D+M Částečně perforované drenážní potrubí PE DN 150 | m | 5.6 |  | 0 |  |  | základní |  | 0 | 0.00116 | 0.006496 | 0 | 0 | 4 | K | 2 |  |  |  | ROZPOCET | [5 empty] | 0 | 0 | 0 | 0 | 0 | 1 | 0 | 4 | -1725692900
| PP |  | D+M Částečně perforované drenážní potrubí PE DN 150, vč. veškerého příslušenství, dle PD | [14 empty] | PP | 2
| VV |  | viz TZ_AB, situační výkresy, výkresová a textová část dokumentace | [14 empty] | VV | 2 | 1 | True | 0 | ROZPOCET
| VV |  | 5,6 |  | 5.6 | [12 empty] | VV | 2 | 2 | True | 1 | ROZPOCET
35 | K | 212755001.x | Napojení drenážního potrubí na kanalizaci, vč. příslušenství, tvarovek dle PD | soubor | 1 |  | 0 |  |  | základní |  | 0 | 0 | 0 | 0 | 0 | 4 | K | 2 |  |  |  | ROZPOCET | [5 empty] | 0 | 0 | 0 | 0 | 0 | 1 | 0 | 4 | 425673998
| PP |  | Napojení drenážního potrubí na kanalizaci, vč. příslušenství, tvarovek dle PD | [14 empty] | PP | 2
| VV |  | viz TZ_AB, situační výkresy, výkresová a textová část dokumentace | [14 empty] | VV | 2 | 1 | True | 0 | ROZPOCET
| VV |  | 1 |  | 1 | [12 empty] | VV | 2 | 2 | True | 1 | ROZPOCET
| D | 3 | Svislé a kompletní konstrukce |  |  |  | 0 |  |  |  |  | 0 |  | 367.3901 |  | 0 | 1 | D | 1 |  |  |  | ROZPOCET | [11 empty] | 0
36 | K | 310232055 | Zazdívka otvorů ve zdivu nadzákladovém pl přes 1 do 4 m2 cihlami děrovanými broušenými na tenkovrstvou maltu tl zdiva 300 mm | m2 | 48.54 |  | 0 | CS ÚRS 2025 02 |  | základní |  | 0 | 0.27632 | 13.4126 | 0 | 0 | 4 | K | 2 |  |  |  | ROZPOCET | [5 empty] | 0 | 0 | 0 | 0 | 0 | 1 | 0 | 4 | -736464302
| PP |  | Zazdívka otvorů ve zdivu nadzákladovém děrovanými broušenými cihlami plochy přes 1 m2 do 4 m2 na tenkovrstvou maltu, tl. zdiva 300 mm | [14 empty] | PP | 2
| Online PSC |  | https://podminky.urs.cz/item/CS_URS_2025_02/310232055 | [14 empty] | Online PSC | 2
| VV |  | viz TZ_AB, situační výkresy, výkresová a textová část D.1.1, D.1.2 a D.1.3 | [14 empty] | VV | 2 | 1 | True | 0 | ROZPOCET
| VV |  | "01.25/01.29" | [14 empty] | VV | 2 | 1 | True | 0 | ROZPOCET
| VV |  | 1,1*2,8 |  | 3.08 | [12 empty] | VV | 2 | 2 | True | 0 | ROZPOCET
| VV |  | 3,3*2,8-2*1,2*2,15 |  | 4.08 | [12 empty] | VV | 2 | 2 | True | 0 | ROZPOCET
| VV |  | "01.01" | [14 empty] | VV | 2 | 1 | True | 0 | ROZPOCET
| VV |  | 1,6*2,8-1,0*2,15 |  | 2.33 | [12 empty] | VV | 2 | 2 | True | 0 | ROZPOCET
| VV |  | 1,2*2,8-0,9*2,15 |  | 1.425 | [12 empty] | VV | 2 | 2 | True | 0 | ROZPOCET
| VV |  | 1,4*2,8-1,0*2,15 |  | 1.77 | [12 empty] | VV | 2 | 2 | True | 0 | ROZPOCET
| VV |  | 2,4*2,8-1,0*2,15 |  | 4.57 | [12 empty] | VV | 2 | 2 | True | 0 | ROZPOCET
| VV |  | "01.12" | [14 empty] | VV | 2 | 1 | True | 0 | ROZPOCET
| VV |  | 1,3*2,8-1,0*2,15 |  | 1.49 | [12 empty] | VV | 2 | 2 | True | 0 | ROZPOCET
| VV |  | 2,0*2,8-(1,0*2,15+0,8*2,15) |  | 1.73 | [12 empty] | VV | 2 | 2 | True | 0 | ROZPOCET
| VV |  | 3,8*2,8-3*1,0*2,15 |  | 4.19 | [12 empty] | VV | 2 | 2 | True | 0 | ROZPOCET
| VV |  | "01.24" | [14 empty] | VV | 2 | 1 | True | 0 | ROZPOCET
| VV |  | 1,2*2,8-1,0*2,15 |  | 1.21 | [12 empty] | VV | 2 | 2 | True | 0 | ROZPOCET
| VV |  | 1NP | [14 empty] | VV | 2 | 1 | True | 0 | ROZPOCET
| VV |  | "1.07" | [14 empty] | VV | 2 | 1 | True | 0 | ROZPOCET
| VV |  | 1,1*2,9 |  | 3.19 | [12 empty] | VV | 2 | 2 | True | 0 | ROZPOCET
| VV |  | 1,5*2,9-1,0*2,15 |  | 2.2 | [12 empty] | VV | 2 | 2 | True | 0 | ROZPOCET
| VV |  | 2NP | [14 empty] | VV | 2 | 1 | True | 0 | ROZPOCET
| VV |  | "2.29" | [14 empty] | VV | 2 | 1 | True | 0 | ROZPOCET
| VV |  | 1,8*1,3 |  | 2.34 | [12 empty] | VV | 2 | 2 | True | 0 | ROZPOCET
| VV |  | "2.01" | [14 empty] | VV | 2 | 1 | True | 0 | ROZPOCET
| VV |  | 1,2*2,9-1,0*2,15 |  | 1.33 | [12 empty] | VV | 2 | 2 | True | 0 | ROZPOCET
| VV |  | 1,5*2,9-1,0*2,15 |  | 2.2 | [12 empty] | VV | 2 | 2 | True | 0 | ROZPOCET
| VV |  | 3NP | [14 empty] | VV | 2 | 1 | True | 0 | ROZPOCET
| VV |  | "3.29" | [14 empty] | VV | 2 | 1 | True | 0 | ROZPOCET
| VV |  | 1,8*1,3 |  | 2.34 | [12 empty] | VV | 2 | 2 | True | 0 | ROZPOCET
| VV |  | "3.01" | [14 empty] | VV | 2 | 1 | True | 0 | ROZPOCET
| VV |  | 1,2*2,9-1,0*2,15 |  | 1.33 | [12 empty] | VV | 2 | 2 | True | 0 | ROZPOCET
| VV |  | 1,5*2,9-1,0*2,15 |  | 2.2 | [12 empty] | VV | 2 | 2 | True | 0 | ROZPOCET
| VV |  | 4NP | [14 empty] | VV | 2 | 1 | True | 0 | ROZPOCET
| VV |  | "4.01" | [14 empty] | VV | 2 | 1 | True | 0 | ROZPOCET
| VV |  | 1,4*3,0-1,1*2,15 |  | 1.835 | [12 empty] | VV | 2 | 2 | True | 0 | ROZPOCET
| VV |  | 1,2*3,0-1,0*2,15 |  | 1.45 | [12 empty] | VV | 2 | 2 | True | 0 | ROZPOCET
| VV |  | 1,5*3,0-1,0*2,25 |  | 2.25 | [12 empty] | VV | 2 | 2 | True | 0 | ROZPOCET
| VV |  | Součet |  | 48.54 | [12 empty] | VV | 2 | 4 | True | 1 | ROZPOCET
37 | K | 310232071 | Zazdívka otvorů ve zdivu nadzákladovém pl do 1 m2 cihlami děrovanými broušenými na tenkovrstvou maltu tl zdiva 440 mm | m2 | 14.176 |  | 0 | CS ÚRS 2025 02 |  | základní |  | 0 | 0.31181 | 4.4202 | 0 | 0 | 4 | K | 2 |  |  |  | ROZPOCET | [5 empty] | 0 | 0 | 0 | 0 | 0 | 1 | 0 | 4 | 1207947580
| PP |  | Zazdívka otvorů ve zdivu nadzákladovém děrovanými broušenými cihlami plochy do 1 m2 na tenkovrstvou maltu, tl. zdiva 440 mm | [14 empty] | PP | 2
| Online PSC |  | https://podminky.urs.cz/item/CS_URS_2025_02/310232071 | [14 empty] | Online PSC | 2
| VV |  | viz TZ_AB, situační výkresy, výkresová a textová část D.1.1, D.1.2 a D.1.3 | [14 empty] | VV | 2 | 1 | True | 0 | ROZPOCET
| VV |  | 1PP | [14 empty] | VV | 2 | 1 | True | 0 | ROZPOCET
| VV |  | "obvodové" 14*1,0*0,75 |  | 10.5 | [12 empty] | VV | 2 | 2 | True | 0 | ROZPOCET
| VV |  | 1NP | [14 empty] | VV | 2 | 1 | True | 0 | ROZPOCET
| VV |  | "1.44" | [14 empty] | VV | 2 | 1 | True | 0 | ROZPOCET
| VV |  | 0,5*1,2 |  | 0.6 | [12 empty] | VV | 2 | 2 | True | 0 | ROZPOCET
| VV |  | 2NP | [14 empty] | VV | 2 | 1 | True | 0 | ROZPOCET
| VV |  | "2.37" | [14 empty] | VV | 2 | 1 | True | 0 | ROZPOCET
| VV |  | 0,5*1,2 |  | 0.6 | [12 empty] | VV | 2 | 2 | True | 0 | ROZPOCET
| VV |  | "2.29" | [14 empty] | VV | 2 | 1 | True | 0 | ROZPOCET
| VV |  | 1,25*2,9-1,25*2,15 |  | 0.938 | [12 empty] | VV | 2 | 2 | True | 0 | ROZPOCET
| VV |  | 3NP | [14 empty] | VV | 2 | 1 | True | 0 | ROZPOCET
| VV |  | "3.37" | [14 empty] | VV | 2 | 1 | True | 0 | ROZPOCET
| VV |  | 0,5*1,2 |  | 0.6 | [12 empty] | VV | 2 | 2 | True | 0 | ROZPOCET
| VV |  | "3.29" | [14 empty] | VV | 2 | 1 | True | 0 | ROZPOCET
| VV |  | 1,25*2,9-1,25*2,15 |  | 0.938 | [12 empty] | VV | 2 | 2 | True | 0 | ROZPOCET
| VV |  | Součet |  | 14.176 | [12 empty] | VV | 2 | 4 | True | 1 | ROZPOCET
38 | K | 310232075 | Zazdívka otvorů ve zdivu nadzákladovém pl přes 1 do 4 m2 cihlami děrovanými broušenými na tenkovrstvou maltu tl zdiva 440 mm | m2 | 102.651 |  | 0 | CS ÚRS 2025 02 |  | základní |  | 0 | 0.30624 | 31.4358 | 0 | 0 | 4 | K | 2 |  |  |  | ROZPOCET | [5 empty] | 0 | 0 | 0 | 0 | 0 | 1 | 0 | 4 | 784442362
| PP |  | Zazdívka otvorů ve zdivu nadzákladovém děrovanými broušenými cihlami plochy přes 1 m2 do 4 m2 na tenkovrstvou maltu, tl. zdiva 440 mm | [14 empty] | PP | 2
| Online PSC |  | https://podminky.urs.cz/item/CS_URS_2025_02/310232075 | [14 empty] | Online PSC | 2
| VV |  | viz TZ_AB, situační výkresy, výkresová a textová část D.1.1, D.1.2 a D.1.3 | [14 empty] | VV | 2 | 1 | True | 0 | ROZPOCET
| VV |  | 1PP | [14 empty] | VV | 2 | 1 | True | 0 | ROZPOCET
| VV |  | "01.07" 0,72*2,8 |  | 2.016 | [12 empty] | VV | 2 | 2 | True | 0 | ROZPOCET
| VV |  | "01.28" 0,6*2,2 |  | 1.32 | [12 empty] | VV | 2 | 2 | True | 0 | ROZPOCET
| VV |  | 1NP | [14 empty] | VV | 2 | 1 | True | 0 | ROZPOCET
| VV |  | "1.11" | [14 empty] | VV | 2 | 1 | True | 0 | ROZPOCET
| VV |  | 1,2*0,9 |  | 1.08 | [12 empty] | VV | 2 | 2 | True | 0 | ROZPOCET
| VV |  | "1.20a" | [14 empty] | VV | 2 | 1 | True | 0 | ROZPOCET
| VV |  | 1,5*1,7 |  | 2.55 | [12 empty] | VV | 2 | 2 | True | 0 | ROZPOCET
| VV |  | 1,7*2,8-1,1*2,15 |  | 2.395 | [12 empty] | VV | 2 | 2 | True | 0 | ROZPOCET
| VV |  | 3*1,2*0,9 |  | 3.24 | [12 empty] | VV | 2 | 2 | True | 0 | ROZPOCET
| VV |  | 0,6*1,8+1,2*2,7 |  | 4.32 | [12 empty] | VV | 2 | 2 | True | 0 | ROZPOCET
| VV |  | 1,2*1,8 |  | 2.16 | [12 empty] | VV | 2 | 2 | True | 0 | ROZPOCET
| VV |  | "1.47" | [14 empty] | VV | 2 | 1 | True | 0 | ROZPOCET
| VV |  | 1,2*2,7 |  | 3.24 | [12 empty] | VV | 2 | 2 | True | 0 | ROZPOCET
| VV |  | "1.18" | [14 empty] | VV | 2 | 1 | True | 0 | ROZPOCET
| VV |  | 1,2*1,8 |  | 2.16 | [12 empty] | VV | 2 | 2 | True | 0 | ROZPOCET
| VV |  | "1.13" | [14 empty] | VV | 2 | 1 | True | 0 | ROZPOCET
| VV |  | 1,0*2,7 |  | 2.7 | [12 empty] | VV | 2 | 2 | True | 0 | ROZPOCET
| VV |  | "1.22,1.24" | [14 empty] | VV | 2 | 1 | True | 0 | ROZPOCET
| VV |  | 2,9*2,9-2*1,2*2,15 |  | 3.25 | [12 empty] | VV | 2 | 2 | True | 0 | ROZPOCET
| VV |  | "1.26,1.28" | [14 empty] | VV | 2 | 1 | True | 0 | ROZPOCET
| VV |  | 2,9*2,9-2*1,2*2,15 |  | 3.25 | [12 empty] | VV | 2 | 2 | True | 0 | ROZPOCET
| VV |  | "1.32,1.34" | [14 empty] | VV | 2 | 1 | True | 0 | ROZPOCET
| VV |  | 2,9*2,9-2*1,2*2,15 |  | 3.25 | [12 empty] | VV | 2 | 2 | True | 0 | ROZPOCET
| VV |  | 2NP | [14 empty] | VV | 2 | 1 | True | 0 | ROZPOCET
| VV |  | "2.12" | [14 empty] | VV | 2 | 1 | True | 0 | ROZPOCET
| VV |  | 1,7*1,8 |  | 3.06 | [12 empty] | VV | 2 | 2 | True | 0 | ROZPOCET
| VV |  | 1,7*2,9-1,1*2,15 |  | 2.565 | [12 empty] | VV | 2 | 2 | True | 0 | ROZPOCET
| VV |  | 3,6*1,8 |  | 6.48 | [12 empty] | VV | 2 | 2 | True | 0 | ROZPOCET
| VV |  | 1,2*1,8+0,3*0,5 |  | 2.31 | [12 empty] | VV | 2 | 2 | True | 0 | ROZPOCET
| VV |  | "2.40" | [14 empty] | VV | 2 | 1 | True | 0 | ROZPOCET
| VV |  | 0,5*2,7 |  | 1.35 | [12 empty] | VV | 2 | 2 | True | 0 | ROZPOCET
| VV |  | "2.01" | [14 empty] | VV | 2 | 1 | True | 0 | ROZPOCET
| VV |  | 2,4*2,9-1,0*2,15 |  | 4.81 | [12 empty] | VV | 2 | 2 | True | 0 | ROZPOCET
| VV |  | "2.15,2.17" | [14 empty] | VV | 2 | 1 | True | 0 | ROZPOCET
| VV |  | 2,9*2,9-2*1,2*2,15 |  | 3.25 | [12 empty] | VV | 2 | 2 | True | 0 | ROZPOCET
| VV |  | "2.19,2.21" | [14 empty] | VV | 2 | 1 | True | 0 | ROZPOCET
| VV |  | 2,9*2,9-2*1,2*2,15 |  | 3.25 | [12 empty] | VV | 2 | 2 | True | 0 | ROZPOCET
| VV |  | "2.25,2.27" | [14 empty] | VV | 2 | 1 | True | 0 | ROZPOCET
| VV |  | 2,9*2,9-2*1,2*2,15 |  | 3.25 | [12 empty] | VV | 2 | 2 | True | 0 | ROZPOCET
| VV |  | "2.31" | [14 empty] | VV | 2 | 1 | True | 0 | ROZPOCET
| VV |  | 1,4*2,9-1,2*2,15 |  | 1.48 | [12 empty] | VV | 2 | 2 | True | 0 | ROZPOCET
| VV |  | "2.33" | [14 empty] | VV | 2 | 1 | True | 0 | ROZPOCET
| VV |  | 2,6*2,9-1,2*2,15 |  | 4.96 | [12 empty] | VV | 2 | 2 | True | 0 | ROZPOCET
| VV |  | 3NP | [14 empty] | VV | 2 | 1 | True | 0 | ROZPOCET
| VV |  | "3.12" | [14 empty] | VV | 2 | 1 | True | 0 | ROZPOCET
| VV |  | 1,7*1,8 |  | 3.06 | [12 empty] | VV | 2 | 2 | True | 0 | ROZPOCET
| VV |  | 1,7*2,9-1,1*2,15 |  | 2.565 | [12 empty] | VV | 2 | 2 | True | 0 | ROZPOCET
| VV |  | 1,2*1,8+0,3*0,5 |  | 2.31 | [12 empty] | VV | 2 | 2 | True | 0 | ROZPOCET
| VV |  | "3.40" | [14 empty] | VV | 2 | 1 | True | 0 | ROZPOCET
| VV |  | 0,5*2,7 |  | 1.35 | [12 empty] | VV | 2 | 2 | True | 0 | ROZPOCET
| VV |  | "3.15,3.17" | [14 empty] | VV | 2 | 1 | True | 0 | ROZPOCET
| VV |  | 2,9*2,9-2*1,2*2,15 |  | 3.25 | [12 empty] | VV | 2 | 2 | True | 0 | ROZPOCET
| VV |  | "3.19,3.21" | [14 empty] | VV | 2 | 1 | True | 0 | ROZPOCET
| VV |  | 2,9*2,9-2*1,2*2,15 |  | 3.25 | [12 empty] | VV | 2 | 2 | True | 0 | ROZPOCET
| VV |  | "3.25,3.27" | [14 empty] | VV | 2 | 1 | True | 0 | ROZPOCET
| VV |  | 2,9*2,9-2*1,2*2,15 |  | 3.25 | [12 empty] | VV | 2 | 2 | True | 0 | ROZPOCET
| VV |  | "3.31" | [14 empty] | VV | 2 | 1 | True | 0 | ROZPOCET
| VV |  | 1,4*2,9-1,2*2,15 |  | 1.48 | [12 empty] | VV | 2 | 2 | True | 0 | ROZPOCET
| VV |  | "3.33,3.36" | [14 empty] | VV | 2 | 1 | True | 0 | ROZPOCET
| VV |  | 3,8*2,9-1,2*2,15 |  | 8.44 | [12 empty] | VV | 2 | 2 | True | 0 | ROZPOCET
| VV |  | Součet |  | 102.651 | [12 empty] | VV | 2 | 4 | True | 1 | ROZPOCET
39 | K | 310238211 | Zazdívka otvorů pl přes 0,25 do 1 m2 ve zdivu nadzákladovém cihlami pálenými na MVC | m3 | 6 |  | 0 | CS ÚRS 2025 02 |  | základní |  | 0 | 1.8775 | 11.265 | 0 | 0 | 4 | K | 2 |  |  |  | ROZPOCET | [5 empty] | 0 | 0 | 0 | 0 | 0 | 1 | 0 | 4 | 389326839
| PP |  | Zazdívka otvorů ve zdivu nadzákladovém cihlami pálenými plochy přes 0,25 m2 do 1 m2 na maltu vápenocementovou | [14 empty] | PP | 2
| Online PSC |  | https://podminky.urs.cz/item/CS_URS_2025_02/310238211 | [14 empty] | Online PSC | 2
| VV |  | viz TZ_AB, situační výkresy, výkresová a textová část D.1.1, D.1.2 a D.1.3 | [14 empty] | VV | 2 | 1 | True | 0 | ROZPOCET
| VV |  | zazdívky otvorů po stávajících rozvodech - předpoklad | [14 empty] | VV | 2 | 1 | True | 0 | ROZPOCET
| VV |  | 6 |  | 6 | [12 empty] | VV | 2 | 2 | True | 1 | ROZPOCET
40 | K | 311235121 | Zdivo jednovrstvé z cihel broušených do P10 na tenkovrstvou maltu tl 200 mm | m2 | 118.75 |  | 0 | CS ÚRS 2025 02 |  | základní |  | 0 | 0.1712 | 20.33 | 0 | 0 | 4 | K | 2 |  |  |  | ROZPOCET | [5 empty] | 0 | 0 | 0 | 0 | 0 | 1 | 0 | 4 | -1077035666
| PP |  | Zdivo jednovrstvé z cihel děrovaných broušených na celoplošnou tenkovrstvou maltu, pevnost cihel do P10, tl. zdiva 200 mm | [14 empty] | PP | 2
| Online PSC |  | https://podminky.urs.cz/item/CS_URS_2025_02/311235121 | [14 empty] | Online PSC | 2
| VV |  | viz TZ_AB, situační výkresy, výkresová a textová část D.1.1, D.1.2 a D.1.3 | [14 empty] | VV | 2 | 1 | True | 0 | ROZPOCET
| VV |  | atiky 2NP | [14 empty] | VV | 2 | 1 | True | 0 | ROZPOCET
| VV |  | (6,5+15,5+4,5+15,5)*0,5 |  | 21 | [12 empty] | VV | 2 | 2 | True | 0 | ROZPOCET
| VV |  | atiky 3NP | [14 empty] | VV | 2 | 1 | True | 0 | ROZPOCET
| VV |  | (30+11,5+4,0+18,5)*0,75 |  | 48 | [12 empty] | VV | 2 | 2 | True | 0 | ROZPOCET
| VV |  | 15,5*1,0 |  | 15.5 | [12 empty] | VV | 2 | 2 | True | 0 | ROZPOCET
| VV |  | (3,0+1,5)*0,75 |  | 3.375 | [12 empty] | VV | 2 | 2 | True | 0 | ROZPOCET
| VV |  | atiky 4NP | [14 empty] | VV | 2 | 1 | True | 0 | ROZPOCET
| VV |  | 12*0,75 |  | 9 | [12 empty] | VV | 2 | 2 | True | 0 | ROZPOCET
| VV |  | (2*16,0+11,75)*0,5 |  | 21.875 | [12 empty] | VV | 2 | 2 | True | 0 | ROZPOCET
| VV |  | Součet |  | 118.75 | [12 empty] | VV | 2 | 4 | True | 1 | ROZPOCET
41 | K | 311235161 | Zdivo jednovrstvé z cihel broušených přes P10 do P15 na tenkovrstvou maltu tl 300 mm | m2 | 161.175 |  | 0 | CS ÚRS 2025 02 |  | základní |  | 0 | 0.26878 | 43.3213 | 0 | 0 | 4 | K | 2 |  |  |  | ROZPOCET | [5 empty] | 0 | 0 | 0 | 0 | 0 | 1 | 0 | 4 | 158686036
| PP |  | Zdivo jednovrstvé z cihel děrovaných broušených na celoplošnou tenkovrstvou maltu, pevnost cihel přes P10 do P15, tl. zdiva 300 mm | [14 empty] | PP | 2
| Online PSC |  | https://podminky.urs.cz/item/CS_URS_2025_02/311235161 | [14 empty] | Online PSC | 2
| VV |  | viz TZ_AB, situační výkresy, výkresová a textová část D.1.1, D.1.2 a D.1.3 | [14 empty] | VV | 2 | 1 | True | 0 | ROZPOCET
| VV |  | 1NP | [14 empty] | VV | 2 | 1 | True | 0 | ROZPOCET
| VV |  | přístavba | [14 empty] | VV | 2 | 1 | True | 0 | ROZPOCET
| VV |  | (5,75+5,5)*3,25 |  | 36.563 | [12 empty] | VV | 2 | 2 | True | 0 | ROZPOCET
| VV |  | -1,3*2,15 |  | -2.795 | [12 empty] | VV | 2 | 2 | True | 0 | ROZPOCET
| VV |  | (5,25+4,75)*3,25 |  | 32.5 | [12 empty] | VV | 2 | 2 | True | 0 | ROZPOCET
| VV |  | -(1,7*2,15+1,2*2,15) |  | -6.235 | [12 empty] | VV | 2 | 2 | True | 0 | ROZPOCET
| VV |  | 2NP | [14 empty] | VV | 2 | 1 | True | 0 | ROZPOCET
| VV |  | přístavba | [14 empty] | VV | 2 | 1 | True | 0 | ROZPOCET
| VV |  | 15,5*3,25 |  | 50.375 | [12 empty] | VV | 2 | 2 | True | 0 | ROZPOCET
| VV |  | -1,0*2,15 |  | -2.15 | [12 empty] | VV | 2 | 2 | True | 0 | ROZPOCET
| VV |  | 4NP | [14 empty] | VV | 2 | 1 | True | 0 | ROZPOCET
| VV |  | "4.08" | [14 empty] | VV | 2 | 1 | True | 0 | ROZPOCET
| VV |  | 1,5*3,5 |  | 5.25 | [12 empty] | VV | 2 | 2 | True | 0 | ROZPOCET
| VV |  | obvod | [14 empty] | VV | 2 | 1 | True | 0 | ROZPOCET
| VV |  | (2*3,25+11,5)*2,75 |  | 49.5 | [12 empty] | VV | 2 | 2 | True | 0 | ROZPOCET
| VV |  | -(0,9*1,8+1,0*2,15+4,15*2,15) |  | -12.693 | [12 empty] | VV | 2 | 2 | True | 0 | ROZPOCET
| VV |  | schodiště | [14 empty] | VV | 2 | 1 | True | 0 | ROZPOCET
| VV |  | 2,0*9,75 |  | 19.5 | [12 empty] | VV | 2 | 2 | True | 0 | ROZPOCET
| VV |  | -3*1,6*1,8 |  | -8.64 | [12 empty] | VV | 2 | 2 | True | 0 | ROZPOCET
| VV |  | Součet |  | 161.175 | [12 empty] | VV | 2 | 4 | True | 1 | ROZPOCET
42 | K | 311235221 | Zdivo jednovrstvé z cihel broušených přes P10 do P15 na tenkovrstvou maltu tl 440 mm | m2 | 258.438 |  | 0 | CS ÚRS 2025 02 |  | základní |  | 0 | 0.35011 | 90.4812 | 0 | 0 | 4 | K | 2 |  |  |  | ROZPOCET | [5 empty] | 0 | 0 | 0 | 0 | 0 | 1 | 0 | 4 | 1301589905
| PP |  | Zdivo jednovrstvé z cihel děrovaných broušených na celoplošnou tenkovrstvou maltu, pevnost cihel přes P10 do P15, tl. zdiva 440 mm | [14 empty] | PP | 2
| Online PSC |  | https://podminky.urs.cz/item/CS_URS_2025_02/311235221 | [14 empty] | Online PSC | 2
| VV |  | viz TZ_AB, situační výkresy, výkresová a textová část D.1.1, D.1.2 a D.1.3 | [14 empty] | VV | 2 | 1 | True | 0 | ROZPOCET
| VV |  | 1NP | [14 empty] | VV | 2 | 1 | True | 0 | ROZPOCET
| VV |  | vlevo | [14 empty] | VV | 2 | 1 | True | 0 | ROZPOCET
| VV |  | (0,25+2,0+12,25)*3,0 |  | 43.5 | [12 empty] | VV | 2 | 2 | True | 0 | ROZPOCET
| VV |  | -4*1,2*1,5 |  | -7.2 | [12 empty] | VV | 2 | 2 | True | 0 | ROZPOCET
| VV |  | (3,25+2,5)*3,25 |  | 18.688 | [12 empty] | VV | 2 | 2 | True | 0 | ROZPOCET
| VV |  | -0,75*2,35 |  | -1.763 | [12 empty] | VV | 2 | 2 | True | 0 | ROZPOCET
| VV |  | výtah | [14 empty] | VV | 2 | 1 | True | 0 | ROZPOCET
| VV |  | (3,25+2,5)*3,0 |  | 17.25 | [12 empty] | VV | 2 | 2 | True | 0 | ROZPOCET
| VV |  | -1,32*2,25 |  | -2.97 | [12 empty] | VV | 2 | 2 | True | 0 | ROZPOCET
| VV |  | přístavba | [14 empty] | VV | 2 | 1 | True | 0 | ROZPOCET
| VV |  | (3,25+1,0+6,25+5,75+4,5)*3,25 |  | 67.438 | [12 empty] | VV | 2 | 2 | True | 0 | ROZPOCET
| VV |  | -(2,1*1,8+2,2*1,8) |  | -7.74 | [12 empty] | VV | 2 | 2 | True | 0 | ROZPOCET
| VV |  | -(2*2,6*0,35) |  | -1.82 | [12 empty] | VV | 2 | 2 | True | 0 | ROZPOCET
| VV |  | 2NP | [14 empty] | VV | 2 | 1 | True | 0 | ROZPOCET
| VV |  | nároží | [14 empty] | VV | 2 | 1 | True | 0 | ROZPOCET
| VV |  | (3,25+2,5)*3,25 |  | 18.688 | [12 empty] | VV | 2 | 2 | True | 0 | ROZPOCET
| VV |  | -0,75*2,7 |  | -2.025 | [12 empty] | VV | 2 | 2 | True | 0 | ROZPOCET
| VV |  | výtah | [14 empty] | VV | 2 | 1 | True | 0 | ROZPOCET
| VV |  | (3,25+2,5)*3,25 |  | 18.688 | [12 empty] | VV | 2 | 2 | True | 0 | ROZPOCET
| VV |  | přístavba | [14 empty] | VV | 2 | 1 | True | 0 | ROZPOCET
| VV |  | (6,5+14,25+4,5)*3,25 |  | 82.063 | [12 empty] | VV | 2 | 2 | True | 0 | ROZPOCET
| VV |  | -(3*2,95*1,8+2,1*1,8) |  | -19.71 | [12 empty] | VV | 2 | 2 | True | 0 | ROZPOCET
| VV |  | 3NP | [14 empty] | VV | 2 | 1 | True | 0 | ROZPOCET
| VV |  | nároží | [14 empty] | VV | 2 | 1 | True | 0 | ROZPOCET
| VV |  | (3,25+2,5)*3,25 |  | 18.688 | [12 empty] | VV | 2 | 2 | True | 0 | ROZPOCET
| VV |  | -0,75*2,7 |  | -2.025 | [12 empty] | VV | 2 | 2 | True | 0 | ROZPOCET
| VV |  | výtah | [14 empty] | VV | 2 | 1 | True | 0 | ROZPOCET
| VV |  | (3,25+2,5)*3,25 |  | 18.688 | [12 empty] | VV | 2 | 2 | True | 0 | ROZPOCET
| VV |  | Součet |  | 258.438 | [12 empty] | VV | 2 | 4 | True | 1 | ROZPOCET
43 | K | 3112401.x | D+M Kotvení nového zdiva/základu ke stávajícímu objektu | m | 54 |  | 0 |  |  | základní |  | 0 | 0 | 0 | 0 | 0 | 4 | K | 2 |  |  |  | ROZPOCET | [5 empty] | 0 | 0 | 0 | 0 | 0 | 1 | 0 | 4 | 655084339
| PP |  | D+M Kotvení nového zdiva/základu ke stávajícímu objektu, pomocí výztuže vlepené do vrtů, dle PD | [14 empty] | PP | 2
| VV |  | viz TZ_AB, situační výkresy, výkresová a textová část D.1.1, D.1.2 a D.1.3 | [14 empty] | VV | 2 | 1 | True | 0 | ROZPOCET
| VV |  | 2*10,0 |  | 20 | [12 empty] | VV | 2 | 2 | True | 0 | ROZPOCET
| VV |  | 2*10,0 |  | 20 | [12 empty] | VV | 2 | 2 | True | 0 | ROZPOCET
| VV |  | 2*3,9+2*3,1 |  | 14 | [12 empty] | VV | 2 | 2 | True | 0 | ROZPOCET
| VV |  | Součet |  | 54 | [12 empty] | VV | 2 | 4 | True | 1 | ROZPOCET
44 | K | 317168023 | Překlad keramický plochý š 145 mm dl 1500 mm | kus | 1 |  | 0 | CS ÚRS 2025 02 |  | základní |  | 0 | 0.031953 | 0.031953 | 0 | 0 | 4 | K | 2 |  |  |  | ROZPOCET | [5 empty] | 0 | 0 | 0 | 0 | 0 | 1 | 0 | 4 | -631892886
| PP |  | Překlady keramické ploché osazené do maltového lože, výšky překladu 71 mm šířky 145 mm, délky 1500 mm | [14 empty] | PP | 2
| Online PSC |  | https://podminky.urs.cz/item/CS_URS_2025_02/317168023 | [14 empty] | Online PSC | 2
| VV |  | viz TZ_AB, situační výkresy, výkresová a textová část D.1.1, D.1.2 a D.1.3 | [14 empty] | VV | 2 | 1 | True | 0 | ROZPOCET
| VV |  | "P19" 1 |  | 1 | [12 empty] | VV | 2 | 2 | True | 1 | ROZPOCET
45 | K | 317168051 | Překlad keramický vysoký v 238 mm dl 1000 mm | kus | 40 |  | 0 | CS ÚRS 2025 02 |  | základní |  | 0 | 0.036548 | 1.4619 | 0 | 0 | 4 | K | 2 |  |  |  | ROZPOCET | [5 empty] | 0 | 0 | 0 | 0 | 0 | 1 | 0 | 4 | 488003388
| PP |  | Překlady keramické vysoké osazené do maltového lože, šířky překladu 70 mm výšky 238 mm, délky 1000 mm | [14 empty] | PP | 2
| Online PSC |  | https://podminky.urs.cz/item/CS_URS_2025_02/317168051 | [14 empty] | Online PSC | 2
| VV |  | viz TZ_AB, situační výkresy, výkresová a textová část D.1.1, D.1.2 a D.1.3 | [14 empty] | VV | 2 | 1 | True | 0 | ROZPOCET
| VV |  | "P01" 20 |  | 20 | [12 empty] | VV | 2 | 2 | True | 0 | ROZPOCET
| VV |  | "P09" 20 |  | 20 | [12 empty] | VV | 2 | 2 | True | 0 | ROZPOCET
| VV |  | Součet |  | 40 | [12 empty] | VV | 2 | 4 | True | 1 | ROZPOCET
46 | K | 317168052 | Překlad keramický vysoký v 238 mm dl 1250 mm | kus | 21 |  | 0 | CS ÚRS 2025 02 |  | základní |  | 0 | 0.045548 | 0.95651 | 0 | 0 | 4 | K | 2 |  |  |  | ROZPOCET | [5 empty] | 0 | 0 | 0 | 0 | 0 | 1 | 0 | 4 | -957292901
| PP |  | Překlady keramické vysoké osazené do maltového lože, šířky překladu 70 mm výšky 238 mm, délky 1250 mm | [14 empty] | PP | 2
| Online PSC |  | https://podminky.urs.cz/item/CS_URS_2025_02/317168052 | [14 empty] | Online PSC | 2
| VV |  | viz TZ_AB, situační výkresy, výkresová a textová část D.1.1, D.1.2 a D.1.3 | [14 empty] | VV | 2 | 1 | True | 0 | ROZPOCET
| VV |  | "P02" 16 |  | 16 | [12 empty] | VV | 2 | 2 | True | 0 | ROZPOCET
| VV |  | "P03" 5 |  | 5 | [12 empty] | VV | 2 | 2 | True | 0 | ROZPOCET
| VV |  | Součet |  | 21 | [12 empty] | VV | 2 | 4 | True | 1 | ROZPOCET
47 | K | 317168053 | Překlad keramický vysoký v 238 mm dl 1500 mm | kus | 128 |  | 0 | CS ÚRS 2025 02 |  | základní |  | 0 | 0.054548 | 6.9821 | 0 | 0 | 4 | K | 2 |  |  |  | ROZPOCET | [5 empty] | 0 | 0 | 0 | 0 | 0 | 1 | 0 | 4 | -7429916
| PP |  | Překlady keramické vysoké osazené do maltového lože, šířky překladu 70 mm výšky 238 mm, délky 1500 mm | [14 empty] | PP | 2
| Online PSC |  | https://podminky.urs.cz/item/CS_URS_2025_02/317168053 | [14 empty] | Online PSC | 2
| VV |  | viz TZ_AB, situační výkresy, výkresová a textová část D.1.1, D.1.2 a D.1.3 | [14 empty] | VV | 2 | 1 | True | 0 | ROZPOCET
| VV |  | "P04" 88 |  | 88 | [12 empty] | VV | 2 | 2 | True | 0 | ROZPOCET
| VV |  | "P05" 35 |  | 35 | [12 empty] | VV | 2 | 2 | True | 0 | ROZPOCET
| VV |  | "P06" 5 |  | 5 | [12 empty] | VV | 2 | 2 | True | 0 | ROZPOCET
| VV |  | Součet |  | 128 | [12 empty] | VV | 2 | 4 | True | 1 | ROZPOCET
48 | K | 317168054 | Překlad keramický vysoký v 238 mm dl 1750 mm | kus | 48 |  | 0 | CS ÚRS 2025 02 |  | základní |  | 0 | 0.063548 | 3.0503 | 0 | 0 | 4 | K | 2 |  |  |  | ROZPOCET | [5 empty] | 0 | 0 | 0 | 0 | 0 | 1 | 0 | 4 | 118462769
| PP |  | Překlady keramické vysoké osazené do maltového lože, šířky překladu 70 mm výšky 238 mm, délky 1750 mm | [14 empty] | PP | 2
| Online PSC |  | https://podminky.urs.cz/item/CS_URS_2025_02/317168054 | [14 empty] | Online PSC | 2
| VV |  | viz TZ_AB, situační výkresy, výkresová a textová část D.1.1, D.1.2 a D.1.3 | [14 empty] | VV | 2 | 1 | True | 0 | ROZPOCET
| VV |  | "P07" 20 |  | 20 | [12 empty] | VV | 2 | 2 | True | 0 | ROZPOCET
| VV |  | "P08" 25 |  | 25 | [12 empty] | VV | 2 | 2 | True | 0 | ROZPOCET
| VV |  | "P22" 3 |  | 3 | [12 empty] | VV | 2 | 2 | True | 0 | ROZPOCET
| VV |  | Součet |  | 48 | [12 empty] | VV | 2 | 4 | True | 1 | ROZPOCET
49 | K | 317168056 | Překlad keramický vysoký v 238 mm dl 2250 mm | kus | 4 |  | 0 | CS ÚRS 2025 02 |  | základní |  | 0 | 0.081848 | 0.32739 | 0 | 0 | 4 | K | 2 |  |  |  | ROZPOCET | [5 empty] | 0 | 0 | 0 | 0 | 0 | 1 | 0 | 4 | -137817977
| PP |  | Překlady keramické vysoké osazené do maltového lože, šířky překladu 70 mm výšky 238 mm, délky 2250 mm | [14 empty] | PP | 2
| Online PSC |  | https://podminky.urs.cz/item/CS_URS_2025_02/317168056 | [14 empty] | Online PSC | 2
| VV |  | viz TZ_AB, situační výkresy, výkresová a textová část D.1.1, D.1.2 a D.1.3 | [14 empty] | VV | 2 | 1 | True | 0 | ROZPOCET
| VV |  | "P10" 4 |  | 4 | [12 empty] | VV | 2 | 2 | True | 1 | ROZPOCET
50 | K | 317168057 | Překlad keramický vysoký v 238 mm dl 2500 mm | kus | 4 |  | 0 | CS ÚRS 2025 02 |  | základní |  | 0 | 0.091048 | 0.36419 | 0 | 0 | 4 | K | 2 |  |  |  | ROZPOCET | [5 empty] | 0 | 0 | 0 | 0 | 0 | 1 | 0 | 4 | 2132914972
| PP |  | Překlady keramické vysoké osazené do maltového lože, šířky překladu 70 mm výšky 238 mm, délky 2500 mm | [14 empty] | PP | 2
| Online PSC |  | https://podminky.urs.cz/item/CS_URS_2025_02/317168057 | [14 empty] | Online PSC | 2
| VV |  | viz TZ_AB, situační výkresy, výkresová a textová část D.1.1, D.1.2 a D.1.3 | [14 empty] | VV | 2 | 1 | True | 0 | ROZPOCET
| VV |  | "P11" 4 |  | 4 | [12 empty] | VV | 2 | 2 | True | 1 | ROZPOCET
51 | K | 317168058 | Překlad keramický vysoký v 238 mm dl 2750 mm | kus | 5 |  | 0 | CS ÚRS 2025 02 |  | základní |  | 0 | 0.10005 | 0.50024 | 0 | 0 | 4 | K | 2 |  |  |  | ROZPOCET | [5 empty] | 0 | 0 | 0 | 0 | 0 | 1 | 0 | 4 | 2041396121
| PP |  | Překlady keramické vysoké osazené do maltového lože, šířky překladu 70 mm výšky 238 mm, délky 2750 mm | [14 empty] | PP | 2
| Online PSC |  | https://podminky.urs.cz/item/CS_URS_2025_02/317168058 | [14 empty] | Online PSC | 2
| VV |  | viz TZ_AB, situační výkresy, výkresová a textová část D.1.1, D.1.2 a D.1.3 | [14 empty] | VV | 2 | 1 | True | 0 | ROZPOCET
| VV |  | "P13" 5 |  | 5 | [12 empty] | VV | 2 | 2 | True | 1 | ROZPOCET
52 | K | 317168059 | Překlad keramický vysoký v 238 mm dl 3000 mm | kus | 4 |  | 0 | CS ÚRS 2025 02 |  | základní |  | 0 | 0.10905 | 0.43619 | 0 | 0 | 4 | K | 2 |  |  |  | ROZPOCET | [5 empty] | 0 | 0 | 0 | 0 | 0 | 1 | 0 | 4 | 1057525936
| PP |  | Překlady keramické vysoké osazené do maltového lože, šířky překladu 70 mm výšky 238 mm, délky 3000 mm | [14 empty] | PP | 2
| Online PSC |  | https://podminky.urs.cz/item/CS_URS_2025_02/317168059 | [14 empty] | Online PSC | 2
| VV |  | viz TZ_AB, situační výkresy, výkresová a textová část D.1.1, D.1.2 a D.1.3 | [14 empty] | VV | 2 | 1 | True | 0 | ROZPOCET
| VV |  | "P14" 4 |  | 4 | [12 empty] | VV | 2 | 2 | True | 1 | ROZPOCET
53 | K | 317168061 | Překlad keramický vysoký v 238 mm dl 3500 mm | kus | 75 |  | 0 | CS ÚRS 2025 02 |  | základní |  | 0 | 0.12705 | 9.5286 | 0 | 0 | 4 | K | 2 |  |  |  | ROZPOCET | [5 empty] | 0 | 0 | 0 | 0 | 0 | 1 | 0 | 4 | 1276582315
| PP |  | Překlady keramické vysoké osazené do maltového lože, šířky překladu 70 mm výšky 238 mm, délky 3500 mm | [14 empty] | PP | 2
| Online PSC |  | https://podminky.urs.cz/item/CS_URS_2025_02/317168061 | [14 empty] | Online PSC | 2
| VV |  | viz TZ_AB, situační výkresy, výkresová a textová část D.1.1, D.1.2 a D.1.3 | [14 empty] | VV | 2 | 1 | True | 0 | ROZPOCET
| VV |  | "P15" 60 |  | 60 | [12 empty] | VV | 2 | 2 | True | 0 | ROZPOCET
| VV |  | "P16" 15 |  | 15 | [12 empty] | VV | 2 | 2 | True | 0 | ROZPOCET
| VV |  | Součet |  | 75 | [12 empty] | VV | 2 | 4 | True | 1 | ROZPOCET
54 | K | 3172001.x | P23 D+M Překlad nad niku z L-profilu 100x100 mm, tl. 8 mm, délka 750 mm | kus | 9 |  | 0 |  |  | základní |  | 0 | 0 | 0 | 0 | 0 | 4 | K | 2 |  |  |  | ROZPOCET | [5 empty] | 0 | 0 | 0 | 0 | 0 | 1 | 0 | 4 | -983410135
| PP |  | P23 D+M Překlad nad niku z L-profilu 100x100 mm, tl. 8 mm, délka 750 mm, vč. příslušenství, PÚ, dle PD | [14 empty] | PP | 2
| VV |  | viz TZ_AB, situační výkresy, výkresová a textová část D.1.1, D.1.2 a D.1.3 | [14 empty] | VV | 2 | 1 | True | 0 | ROZPOCET
| VV |  | "P23" 9 |  | 9 | [12 empty] | VV | 2 | 2 | True | 1 | ROZPOCET
55 | K | 317321611 | Překlad ze ŽB tř. C 30/37 | m3 | 5.207 |  | 0 | CS ÚRS 2025 02 |  | základní |  | 0 | 2.5019 | 13.0273 | 0 | 0 | 4 | K | 2 |  |  |  | ROZPOCET | [5 empty] | 0 | 0 | 0 | 0 | 0 | 1 | 0 | 4 | 902043949
| PP |  | Překlady z betonu železového (bez výztuže) tř. C 30/37 | [14 empty] | PP | 2
| Online PSC |  | https://podminky.urs.cz/item/CS_URS_2025_02/317321611 | [14 empty] | Online PSC | 2
| VV |  | viz TZ_AB, situační výkresy, výkresová a textová část D.1.1, D.1.2 a D.1.3 | [14 empty] | VV | 2 | 1 | True | 0 | ROZPOCET
| VV |  | "P12" 3*(0,6*0,45*2,6) |  | 2.106 | [12 empty] | VV | 2 | 2 | True | 0 | ROZPOCET
| VV |  | "P17" 1*(0,6*0,45*3,7) |  | 0.999 | [12 empty] | VV | 2 | 2 | True | 0 | ROZPOCET
| VV |  | "P18" 1*(0,6*0,3*3,7) |  | 0.666 | [12 empty] | VV | 2 | 2 | True | 0 | ROZPOCET
| VV |  | "P20" 1*(0,56*0,3*4,55) |  | 0.764 | [12 empty] | VV | 2 | 2 | True | 0 | ROZPOCET
| VV |  | "P21" 1*(0,56*0,3*4,0) |  | 0.672 | [12 empty] | VV | 2 | 2 | True | 0 | ROZPOCET
| VV |  | Součet |  | 5.207 | [12 empty] | VV | 2 | 4 | True | 1 | ROZPOCET
56 | K | 317351107 | Zřízení bednění překladů v do 4 m | m2 | 36.666 |  | 0 | CS ÚRS 2025 02 |  | základní |  | 0 | 0.014087 | 0.51651 | 0 | 0 | 4 | K | 2 |  |  |  | ROZPOCET | [5 empty] | 0 | 0 | 0 | 0 | 0 | 1 | 0 | 4 | -1393265862
| PP |  | Bednění klenbových pásů, říms nebo překladů překladů neproměnného nebo proměnného průřezu nebo při tvaru zalomeném půdorysně nebo nárysně včetně podpěrné konstrukce do výše 4 m zřízení | [14 empty] | PP | 2
| Online PSC |  | https://podminky.urs.cz/item/CS_URS_2025_02/317351107 | [14 empty] | Online PSC | 2
| VV |  | viz TZ_AB, situační výkresy, výkresová a textová část D.1.1, D.1.2 a D.1.3 | [14 empty] | VV | 2 | 1 | True | 0 | ROZPOCET
| VV |  | "P12" 3*((2*0,6+0,45)*2,6) |  | 12.87 | [12 empty] | VV | 2 | 2 | True | 0 | ROZPOCET
| VV |  | "P17" 1*((2*0,6+0,45)*3,7) |  | 6.105 | [12 empty] | VV | 2 | 2 | True | 0 | ROZPOCET
| VV |  | "P18" 1*((2*0,6+0,3)*3,7) |  | 5.55 | [12 empty] | VV | 2 | 2 | True | 0 | ROZPOCET
| VV |  | "P20" 1*((2*0,56+0,3)*4,55) |  | 6.461 | [12 empty] | VV | 2 | 2 | True | 0 | ROZPOCET
| VV |  | "P21" 1*((2*0,56+0,3)*4,0) |  | 5.68 | [12 empty] | VV | 2 | 2 | True | 0 | ROZPOCET
| VV |  | Součet |  | 36.666 | [12 empty] | VV | 2 | 4 | True | 1 | ROZPOCET
57 | K | 317351108 | Odstranění bednění překladů v do 4 m | m2 | 36.666 |  | 0 | CS ÚRS 2025 02 |  | základní |  | 0 | 0 | 0 | 0 | 0 | 4 | K | 2 |  |  |  | ROZPOCET | [5 empty] | 0 | 0 | 0 | 0 | 0 | 1 | 0 | 4 | 453218190
| PP |  | Bednění klenbových pásů, říms nebo překladů překladů neproměnného nebo proměnného průřezu nebo při tvaru zalomeném půdorysně nebo nárysně včetně podpěrné konstrukce do výše 4 m odstranění | [14 empty] | PP | 2
| Online PSC |  | https://podminky.urs.cz/item/CS_URS_2025_02/317351108 | [14 empty] | Online PSC | 2
58 | K | 317361821 | Výztuž překladů a říms z betonářské oceli 10 505 | t | 0.277 |  | 0 | CS ÚRS 2025 02 |  | základní |  | 0 | 1.0458 | 0.28967 | 0 | 0 | 4 | K | 2 |  |  |  | ROZPOCET | [5 empty] | 0 | 0 | 0 | 0 | 0 | 1 | 0 | 4 | -1178672578
| PP |  | Výztuž překladů, říms, žlabů, žlabových říms, klenbových pásů z betonářské oceli 10 505 (R) nebo BSt 500 | [14 empty] | PP | 2
| Online PSC |  | https://podminky.urs.cz/item/CS_URS_2025_02/317361821 | [14 empty] | Online PSC | 2
| VV |  | viz TZ_AB, situační výkresy, výkresová a textová část D.1.1, D.1.2 a D.1.3 | [14 empty] | VV | 2 | 1 | True | 0 | ROZPOCET
| VV |  | pro P12, P17, P18 - dle D.1.2 | [14 empty] | VV | 2 | 1 | True | 0 | ROZPOCET
| VV |  | 0,086+0,080+0,111 |  | 0.277 | [12 empty] | VV | 2 | 2 | True | 1 | ROZPOCET
59 | K | 317998113 | Tepelná izolace mezi překlady v 24 cm z EPS tl 80 mm | m | 81.5 |  | 0 | CS ÚRS 2025 02 |  | základní |  | 0 | 0.0003 | 0.02445 | 0 | 0 | 4 | K | 2 |  |  |  | ROZPOCET | [5 empty] | 0 | 0 | 0 | 0 | 0 | 1 | 0 | 4 | 470389988
| PP |  | Izolace tepelná mezi překlady z pěnového polystyrenu výšky 24 cm, tloušťky 80 mm | [14 empty] | PP | 2
| Online PSC |  | https://podminky.urs.cz/item/CS_URS_2025_02/317998113 | [14 empty] | Online PSC | 2
| VV |  | viz TZ_AB, situační výkresy, výkresová a textová část D.1.1, D.1.2 a D.1.3 | [14 empty] | VV | 2 | 1 | True | 0 | ROZPOCET
| VV |  | "P01" 4*1,0 |  | 4 | [12 empty] | VV | 2 | 2 | True | 0 | ROZPOCET
| VV |  | "P03" 1*1,25 |  | 1.25 | [12 empty] | VV | 2 | 2 | True | 0 | ROZPOCET
| VV |  | "P05" 7*1,5 |  | 10.5 | [12 empty] | VV | 2 | 2 | True | 0 | ROZPOCET
| VV |  | "P08" 5*1,75 |  | 8.75 | [12 empty] | VV | 2 | 2 | True | 0 | ROZPOCET
| VV |  | "P13" 1*2,75 |  | 2.75 | [12 empty] | VV | 2 | 2 | True | 0 | ROZPOCET
| VV |  | "P15" 12*3,5 |  | 42 | [12 empty] | VV | 2 | 2 | True | 0 | ROZPOCET
| VV |  | "P16" 3*3,5 |  | 10.5 | [12 empty] | VV | 2 | 2 | True | 0 | ROZPOCET
| VV |  | "P22" 1*1,75 |  | 1.75 | [12 empty] | VV | 2 | 2 | True | 0 | ROZPOCET
| VV |  | Součet |  | 81.5 | [12 empty] | VV | 2 | 4 | True | 1 | ROZPOCET
60 | K | 3190001.x | D+M Sanace zdiva - zajištění trhlin v nosném zdivu helikální výztuží, drážku zaplnit tixotropní maltou - dle D.1.2 | m2 | 317.716 |  | 0 |  |  | základní |  | 0 | 0 | 0 | 0 | 0 | 4 | K | 2 |  |  |  | ROZPOCET | [5 empty] | 0 | 0 | 0 | 0 | 0 | 1 | 0 | 4 | 1827934049
| PP |  | D+M Sanace zdiva - zajištění trhlin v nosném zdivu helikální výztuží, drážku zaplnit tixotropní maltou - dle D.1.2 | [14 empty] | PP | 2
| P |  | Poznámka k položce: Trhliny sanovat v závislosti na jejich rozsahu – přesný rozsah lze stanovit až v závislosti na skutečně vzniklých trhlinách při realizaci stavby. Vyčíslené množství MJ stanovuje předpokládanou plochu zdiva s výskytem trhlin. | [14 empty] | P | 2
| VV |  | předpoklad 10 % plochy zdiva | [14 empty] | VV | 2 | 1 | True | 0 | ROZPOCET
| VV |  | 0,1*3177,155 |  | 317.716 | [12 empty] | VV | 2 | 2 | True | 1 | ROZPOCET
61 | K | 319201321 | Vyrovnání nerovného povrchu zdiva tl do 30 mm maltou | m2 | 4025.155 |  | 0 | CS ÚRS 2025 02 |  | základní |  | 0 | 0.02857 | 114.9987 | 0 | 0 | 4 | K | 2 |  |  |  | ROZPOCET | [5 empty] | 0 | 0 | 0 | 0 | 0 | 1 | 0 | 4 | -600590538
| PP |  | Vyrovnání nerovného povrchu vnitřního i vnějšího zdiva bez odsekání vadných cihel, maltou (s dodáním hmot) tl. do 30 mm | [14 empty] | PP | 2
| Online PSC |  | https://podminky.urs.cz/item/CS_URS_2025_02/319201321 | [14 empty] | Online PSC | 2
| VV |  | viz TZ_AB, situační výkresy, výkresová a textová část D.1.1, D.1.2 a D.1.3 | [14 empty] | VV | 2 | 1 | True | 0 | ROZPOCET
| VV |  | NS_stěny_jádro |  | 4433.001 | [12 empty] | VV | 2 | 2 | True | 0 | ROZPOCET
| VV |  | 1NP | [14 empty] | VV | 2 | 1 | True | 0 | ROZPOCET
| VV |  | "1.01" | [14 empty] | VV | 2 | 1 | True | 0 | ROZPOCET
| VV |  | -(18,0*3,3-(2*3,3*2,7+1,2*2,15+1,7*2,15)) |  | -35.345 | [12 empty] | VV | 2 | 2 | True | 0 | ROZPOCET
| VV |  | "1.02-1.05" | [14 empty] | VV | 2 | 1 | True | 0 | ROZPOCET
| VV |  | -(18,7*3,3-(1,2*2,15+2,1*1,8)) |  | -55.35 | [12 empty] | VV | 2 | 2 | True | 0 | ROZPOCET
| VV |  | -((2,1+2*1,8)*0,4) |  | -2.28 | [12 empty] | VV | 2 | 2 | True | 0 | ROZPOCET
| VV |  | "1.06,1.49-1.51" | [14 empty] | VV | 2 | 1 | True | 0 | ROZPOCET
| VV |  | -(22,1*3,3-(1,7*2,15+2,2*1,8+2,1*2,7+0,9*2,15+1,3*2,15)) |  | -54.915 | [12 empty] | VV | 2 | 2 | True | 0 | ROZPOCET
| VV |  | -((2,2+2*1,8)*0,4+(2,1+2*2,7)*0,45) |  | -5.695 | [12 empty] | VV | 2 | 2 | True | 0 | ROZPOCET
| VV |  | "1.38,1.40,1.43" | [14 empty] | VV | 2 | 1 | True | 0 | ROZPOCET
| VV |  | -(7,3*3,2-(2*1,2*1,5)) |  | -19.76 | [12 empty] | VV | 2 | 2 | True | 0 | ROZPOCET
| VV |  | -(2*(1,2+2*1,5)*0,4) |  | -3.36 | [12 empty] | VV | 2 | 2 | True | 0 | ROZPOCET
| VV |  | "1.20a,1.37,1.39,1.41,1.42" | [14 empty] | VV | 2 | 1 | True | 0 | ROZPOCET
| VV |  | -(5,6*3,2-(2*1,2*1,5)) |  | -14.32 | [12 empty] | VV | 2 | 2 | True | 0 | ROZPOCET
| VV |  | -(2*(1,2+2*1,5)*0,4) |  | -3.36 | [12 empty] | VV | 2 | 2 | True | 0 | ROZPOCET
| VV |  | "1.44-1.46" | [14 empty] | VV | 2 | 1 | True | 0 | ROZPOCET
| VV |  | -(5,6*3,2-(0,75*2,35)) |  | -16.158 | [12 empty] | VV | 2 | 2 | True | 0 | ROZPOCET
| VV |  | -((0,75+2*2,35)*0,4) |  | -2.18 | [12 empty] | VV | 2 | 2 | True | 0 | ROZPOCET
| VV |  | 2NP | [14 empty] | VV | 2 | 1 | True | 0 | ROZPOCET
| VV |  | "2.37-2.39" | [14 empty] | VV | 2 | 1 | True | 0 | ROZPOCET
| VV |  | -(5,2*3,2-(0,75*2,7)) |  | -14.615 | [12 empty] | VV | 2 | 2 | True | 0 | ROZPOCET
| VV |  | -((0,75+2*2,7)*0,4) |  | -2.46 | [12 empty] | VV | 2 | 2 | True | 0 | ROZPOCET
| VV |  | "2.42" | [14 empty] | VV | 2 | 1 | True | 0 | ROZPOCET
| VV |  | -(38,6*3,2-(2,1*1,8+3*3,0*1,8+1,0*2,15)) |  | -101.39 | [12 empty] | VV | 2 | 2 | True | 0 | ROZPOCET
| VV |  | -(((2,1+2*1,8)+3*(3,0+2*1,8))*0,4+(1,0+2*2,15)*0,3) |  | -11.79 | [12 empty] | VV | 2 | 2 | True | 0 | ROZPOCET
| VV |  | 3NP | [14 empty] | VV | 2 | 1 | True | 0 | ROZPOCET
| VV |  | "3.37-3.39" | [14 empty] | VV | 2 | 1 | True | 0 | ROZPOCET
| VV |  | -(5,2*3,2-(0,75*2,7)) |  | -14.615 | [12 empty] | VV | 2 | 2 | True | 0 | ROZPOCET
| VV |  | -((0,75+2*2,7)*0,4) |  | -2.46 | [12 empty] | VV | 2 | 2 | True | 0 | ROZPOCET
| VV |  | 4NP | [14 empty] | VV | 2 | 1 | True | 0 | ROZPOCET
| VV |  | "4.11-4.19" | [14 empty] | VV | 2 | 1 | True | 0 | ROZPOCET
| VV |  | -(16,1*3,4-(1,0*2,15+4,15*2,15)) |  | -43.668 | [12 empty] | VV | 2 | 2 | True | 0 | ROZPOCET
| VV |  | -((1,0+2*2,15)*0,3+(4,15+2*2,15)*0,3) |  | -4.125 | [12 empty] | VV | 2 | 2 | True | 0 | ROZPOCET
| VV |  | Součet |  | 4025.155 | [12 empty] | VV | 2 | 4 | True | 1 | ROZPOCET
62 | K | 342244221 | Příčka z cihel broušených na tenkovrstvou maltu tloušťky 140 mm | m2 | 2 |  | 0 | CS ÚRS 2025 02 |  | základní |  | 0 | 0.11396 | 0.22791 | 0 | 0 | 4 | K | 2 |  |  |  | ROZPOCET | [5 empty] | 0 | 0 | 0 | 0 | 0 | 1 | 0 | 4 | 944391302
| PP |  | Příčky jednoduché z cihel děrovaných broušených na tenkovrstvou maltu, pevnost cihel do P15, tl. příčky 140 mm | [14 empty] | PP | 2
| Online PSC |  | https://podminky.urs.cz/item/CS_URS_2025_02/342244221 | [14 empty] | Online PSC | 2
| VV |  | viz TZ_AB, situační výkresy, výkresová a textová část D.1.1, D.1.2 a D.1.3 | [14 empty] | VV | 2 | 1 | True | 0 | ROZPOCET
| VV |  | "řez B" 2*2,0*0,5 |  | 2 | [12 empty] | VV | 2 | 2 | True | 1 | ROZPOCET
| D | 4 | Vodorovné konstrukce |  |  |  | 0 |  |  |  |  | 0 |  | 290.3379 |  | 0 | 1 | D | 1 |  |  |  | ROZPOCET | [11 empty] | 0
63 | K | 411321414 | Stropy deskové ze ŽB tř. C 25/30 | m3 | 15.59 |  | 0 | CS ÚRS 2025 02 |  | základní |  | 0 | 2.502 | 39.0063 | 0 | 0 | 4 | K | 2 |  |  |  | ROZPOCET | [5 empty] | 0 | 0 | 0 | 0 | 0 | 1 | 0 | 4 | -1867804992
| PP |  | Stropy z betonu železového (bez výztuže) stropů deskových, plochých střech, desek balkonových, desek hřibových stropů včetně hlavic hřibových sloupů tř. C 25/30 | [14 empty] | PP | 2
| Online PSC |  | https://podminky.urs.cz/item/CS_URS_2025_02/411321414 | [14 empty] | Online PSC | 2
| VV |  | viz TZ_AB, situační výkresy, výkresová a textová část D.1.1, D.1.2 a D.1.3 | [14 empty] | VV | 2 | 1 | True | 0 | ROZPOCET
| VV |  | nové stropy - trapézový plech VSŽ 11 001 | [14 empty] | VV | 2 | 1 | True | 0 | ROZPOCET
| VV |  | "nad 1PP" (6,6-0,5)*0,1 |  | 0.61 | [12 empty] | VV | 2 | 2 | True | 0 | ROZPOCET
| VV |  | "nad 1NP" (16,0+9,2+16,0+15,0-(1,7+1,9+0,3+0,7+0,3))*0,1 |  | 5.13 | [12 empty] | VV | 2 | 2 | True | 0 | ROZPOCET
| VV |  | "nad 2NP" (16,0+9,2+11,1+14,3-(1,7+1,9+0,2+0,7+0,3))*0,1 |  | 4.58 | [12 empty] | VV | 2 | 2 | True | 0 | ROZPOCET
| VV |  | "nad 3NP" (12,6+9,2+11,3+14,3-(1,7+1,9+0,2+0,7+0,3))*0,1 |  | 4.26 | [12 empty] | VV | 2 | 2 | True | 0 | ROZPOCET
| VV |  | "nad 4NP" (1,5+9,5-(0,2+0,7))*0,1 |  | 1.01 | [12 empty] | VV | 2 | 2 | True | 0 | ROZPOCET
| VV |  | Součet |  | 15.59 | [12 empty] | VV | 2 | 4 | True | 1 | ROZPOCET
64 | K | 411321616 | Stropy deskové ze ŽB tř. C 30/37 | m3 | 66.072 |  | 0 | CS ÚRS 2025 02 |  | základní |  | 0 | 2.502 | 165.3128 | 0 | 0 | 4 | K | 2 |  |  |  | ROZPOCET | [5 empty] | 0 | 0 | 0 | 0 | 0 | 1 | 0 | 4 | 1351340456
| PP |  | Stropy z betonu železového (bez výztuže) stropů deskových, plochých střech, desek balkonových, desek hřibových stropů včetně hlavic hřibových sloupů tř. C 30/37 | [14 empty] | PP | 2
| Online PSC |  | https://podminky.urs.cz/item/CS_URS_2025_02/411321616 | [14 empty] | Online PSC | 2
| VV |  | viz TZ_AB, situační výkresy, výkresová a textová část D.1.1, D.1.2 a D.1.3 | [14 empty] | VV | 2 | 1 | True | 0 | ROZPOCET
| VV |  | nároží (D08, D11) | [14 empty] | VV | 2 | 1 | True | 0 | ROZPOCET
| VV |  | 2*(2,6*3,8*0,22) |  | 4.347 | [12 empty] | VV | 2 | 2 | True | 0 | ROZPOCET
| VV |  | strop 1 NP přístavba (D13) | [14 empty] | VV | 2 | 1 | True | 0 | ROZPOCET
| VV |  | 87,1*0,25 |  | 21.775 | [12 empty] | VV | 2 | 2 | True | 0 | ROZPOCET
| VV |  | strop 2NP přístavba (D09) | [14 empty] | VV | 2 | 1 | True | 0 | ROZPOCET
| VV |  | 87,1*0,25 |  | 21.775 | [12 empty] | VV | 2 | 2 | True | 0 | ROZPOCET
| VV |  | strop 3NP schodiště (D07) | [14 empty] | VV | 2 | 1 | True | 0 | ROZPOCET
| VV |  | 45,0*0,25-(1,2+0,3+0,2)*0,25 |  | 10.825 | [12 empty] | VV | 2 | 2 | True | 0 | ROZPOCET
| VV |  | strop 3NP výtah (D06) | [14 empty] | VV | 2 | 1 | True | 0 | ROZPOCET
| VV |  | 8,1*0,2 |  | 1.62 | [12 empty] | VV | 2 | 2 | True | 0 | ROZPOCET
| VV |  | strop 4NP schodiště (D05) | [14 empty] | VV | 2 | 1 | True | 0 | ROZPOCET
| VV |  | 20,6*0,2-(0,9+0,8)*0,2 |  | 3.78 | [12 empty] | VV | 2 | 2 | True | 0 | ROZPOCET
| VV |  | zastropení stávajících otvorů | [14 empty] | VV | 2 | 1 | True | 0 | ROZPOCET
| VV |  | "nad 1PP" (4*0,2+4*0,3+1*0,5)*0,15 |  | 0.375 | [12 empty] | VV | 2 | 2 | True | 0 | ROZPOCET
| VV |  | "nad 1NP" (3*0,2+3*0,4+1*0,9+1*1,1)*0,15 |  | 0.57 | [12 empty] | VV | 2 | 2 | True | 0 | ROZPOCET
| VV |  | "nad 2NP" (4*0,4+4*0,2+2*1,1)*0,15 |  | 0.69 | [12 empty] | VV | 2 | 2 | True | 0 | ROZPOCET
| VV |  | "nad 3NP" (1*0,6+3*0,3+3*0,2)*0,15 |  | 0.315 | [12 empty] | VV | 2 | 2 | True | 0 | ROZPOCET
| VV |  | Součet |  | 66.072 | [12 empty] | VV | 2 | 4 | True | 1 | ROZPOCET
65 | K | 411324646 | Stropy deskové ze ŽB pohledového tř. C 30/37 | m3 | 5.865 |  | 0 | CS ÚRS 2025 02 |  | základní |  | 0 | 2.502 | 14.6743 | 0 | 0 | 4 | K | 2 |  |  |  | ROZPOCET | [5 empty] | 0 | 0 | 0 | 0 | 0 | 1 | 0 | 4 | 1460874646
| PP |  | Stropy z betonu železového (bez výztuže) pohledového stropů deskových, plochých střech, desek balkonových, desek hřibových stropů včetně hlavic hřibových sloupů tř. C 30/37 | [14 empty] | PP | 2
| Online PSC |  | https://podminky.urs.cz/item/CS_URS_2025_02/411324646 | [14 empty] | Online PSC | 2
| VV |  | viz TZ_AB, situační výkresy, výkresová a textová část D.1.1, D.1.2 a D.1.3 | [14 empty] | VV | 2 | 1 | True | 0 | ROZPOCET
| VV |  | strop 1 NP přístavba (D14), třída pohledovosti PB1 | [14 empty] | VV | 2 | 1 | True | 0 | ROZPOCET
| VV |  | 34,5*0,17 |  | 5.865 | [12 empty] | VV | 2 | 2 | True | 1 | ROZPOCET
66 | K | 41132201.x | Příplatek za vytvoření spádu stropní desky | m2 | 34.5 |  | 0 |  |  | základní |  | 0 | 0 | 0 | 0 | 0 | 4 | K | 2 |  |  |  | ROZPOCET | [5 empty] | 0 | 0 | 0 | 0 | 0 | 1 | 0 | 4 | 912478918
| PP |  | Příplatek za vytvoření spádu stropní desky | [14 empty] | PP | 2
| VV |  | viz TZ_AB, situační výkresy, výkresová a textová část D.1.1, D.1.2 a D.1.3 | [14 empty] | VV | 2 | 1 | True | 0 | ROZPOCET
| VV |  | strop 1 NP přístavba (D14) | [14 empty] | VV | 2 | 1 | True | 0 | ROZPOCET
| VV |  | 34,5 |  | 34.5 | [12 empty] | VV | 2 | 2 | True | 1 | ROZPOCET
67 | K | 411351011 | Zřízení bednění stropů deskových tl přes 5 do 25 cm bez podpěrné kce | m2 | 320.48 |  | 0 | CS ÚRS 2025 02 |  | základní |  | 0 | 0.0053262 | 1.7069 | 0 | 0 | 4 | K | 2 |  |  |  | ROZPOCET | [5 empty] | 0 | 0 | 0 | 0 | 0 | 1 | 0 | 4 | -914385517
| PP |  | Bednění stropních konstrukcí - bez podpěrné konstrukce desek tloušťky stropní desky přes 5 do 25 cm zřízení | [14 empty] | PP | 2
| Online PSC |  | https://podminky.urs.cz/item/CS_URS_2025_02/411351011 | [14 empty] | Online PSC | 2
| VV |  | viz TZ_AB, situační výkresy, výkresová a textová část D.1.1, D.1.2 a D.1.3 | [14 empty] | VV | 2 | 1 | True | 0 | ROZPOCET
| VV |  | nároží | [14 empty] | VV | 2 | 1 | True | 0 | ROZPOCET
| VV |  | 2*(2,6*3,8) |  | 19.76 | [12 empty] | VV | 2 | 2 | True | 0 | ROZPOCET
| VV |  | strop 1 NP přístavba (D13, D14) | [14 empty] | VV | 2 | 1 | True | 0 | ROZPOCET
| VV |  | 87,1 |  | 87.1 | [12 empty] | VV | 2 | 2 | True | 0 | ROZPOCET
| VV |  | 34,5 |  | 34.5 | [12 empty] | VV | 2 | 2 | True | 0 | ROZPOCET
| VV |  | strop 2NP přístavba (D09) | [14 empty] | VV | 2 | 1 | True | 0 | ROZPOCET
| VV |  | 87,1 |  | 87.1 | [12 empty] | VV | 2 | 2 | True | 0 | ROZPOCET
| VV |  | strop 3NP schodiště (D07) | [14 empty] | VV | 2 | 1 | True | 0 | ROZPOCET
| VV |  | 45,0 |  | 45 | [12 empty] | VV | 2 | 2 | True | 0 | ROZPOCET
| VV |  | strop 3NP výtah (D06) | [14 empty] | VV | 2 | 1 | True | 0 | ROZPOCET
| VV |  | 8,1*0,2 |  | 1.62 | [12 empty] | VV | 2 | 2 | True | 0 | ROZPOCET
| VV |  | strop 4NP schodiště (D05) | [14 empty] | VV | 2 | 1 | True | 0 | ROZPOCET
| VV |  | 20,6 |  | 20.6 | [12 empty] | VV | 2 | 2 | True | 0 | ROZPOCET
| VV |  | zastropení stávajících otvorů | [14 empty] | VV | 2 | 1 | True | 0 | ROZPOCET
| VV |  | "nad 1PP" (4*0,4+4*0,7+1*0,9) |  | 5.3 | [12 empty] | VV | 2 | 2 | True | 0 | ROZPOCET
| VV |  | "nad 1NP" (3*0,4+3*0,8+1*1,5+1*1,7) |  | 6.8 | [12 empty] | VV | 2 | 2 | True | 0 | ROZPOCET
| VV |  | "nad 2NP" (4*0,9+4*0,4+2*1,7) |  | 8.6 | [12 empty] | VV | 2 | 2 | True | 0 | ROZPOCET
| VV |  | "nad 3NP" (1*1,1+3*0,6+3*0,4) |  | 4.1 | [12 empty] | VV | 2 | 2 | True | 0 | ROZPOCET
| VV |  | Součet |  | 320.48 | [12 empty] | VV | 2 | 4 | True | 1 | ROZPOCET
68 | K | 411351012 | Odstranění bednění stropů deskových tl přes 5 do 25 cm bez podpěrné kce | m2 | 320.48 |  | 0 | CS ÚRS 2025 02 |  | základní |  | 0 | 0 | 0 | 0 | 0 | 4 | K | 2 |  |  |  | ROZPOCET | [5 empty] | 0 | 0 | 0 | 0 | 0 | 1 | 0 | 4 | 836635370
| PP |  | Bednění stropních konstrukcí - bez podpěrné konstrukce desek tloušťky stropní desky přes 5 do 25 cm odstranění | [14 empty] | PP | 2
| Online PSC |  | https://podminky.urs.cz/item/CS_URS_2025_02/411351012 | [14 empty] | Online PSC | 2
69 | K | 411352002.x | Příplatek za ponechání podpěrných stojek stropu po odstranění bednění před dosažením požadované pevnosti betonu stropu | m2 | 106.86 |  | 0 |  |  | základní |  | 0 | 0 | 0 | 0 | 0 | 4 | K | 2 |  |  |  | ROZPOCET | [5 empty] | 0 | 0 | 0 | 0 | 0 | 1 | 0 | 4 | 1479615775
| PP |  | Příplatek za ponechání podpěrných stojek stropu po odstranění bednění před dosažením požadované pevnosti betonu stropu | [14 empty] | PP | 2
| VV |  | viz TZ_AB, situační výkresy, výkresová a textová část D.1.1, D.1.2 a D.1.3 | [14 empty] | VV | 2 | 1 | True | 0 | ROZPOCET
| VV |  | nároží | [14 empty] | VV | 2 | 1 | True | 0 | ROZPOCET
| VV |  | 2*(2,6*3,8) |  | 19.76 | [12 empty] | VV | 2 | 2 | True | 0 | ROZPOCET
| VV |  | strop 1 NP přístavba (D13, D14) | [14 empty] | VV | 2 | 1 | True | 0 | ROZPOCET
| VV |  | 87,1 |  | 87.1 | [12 empty] | VV | 2 | 2 | True | 0 | ROZPOCET
| VV |  | Součet |  | 106.86 | [12 empty] | VV | 2 | 4 | True | 1 | ROZPOCET
70 | K | 411359111 | Příplatek k cenám bednění stropů za pohledový beton | m2 | 34.5 |  | 0 | CS ÚRS 2025 02 |  | základní |  | 0 | 0.0032 | 0.1104 | 0 | 0 | 4 | K | 2 |  |  |  | ROZPOCET | [5 empty] | 0 | 0 | 0 | 0 | 0 | 1 | 0 | 4 | 1393211104
| PP |  | Bednění stropních konstrukcí - bez podpěrné konstrukce Příplatek k cenám za pohledový beton | [14 empty] | PP | 2
| Online PSC |  | https://podminky.urs.cz/item/CS_URS_2025_02/411359111 | [14 empty] | Online PSC | 2
| VV |  | viz TZ_AB, situační výkresy, výkresová a textová část D.1.1, D.1.2 a D.1.3 | [14 empty] | VV | 2 | 1 | True | 0 | ROZPOCET
| VV |  | strop 1 NP přístavba (D14), třída pohledovosti PB1 | [14 empty] | VV | 2 | 1 | True | 0 | ROZPOCET
| VV |  | 34,5 |  | 34.5 | [12 empty] | VV | 2 | 2 | True | 1 | ROZPOCET
71 | K | 411351091.x | D+M Bednění čel stropních desek tl. do 25 cm, zřízení | m | 232.6 |  | 0 |  |  | základní |  | 0 | 0 | 0 | 0 | 0 | 4 | K | 2 |  |  |  | ROZPOCET | [5 empty] | 0 | 0 | 0 | 0 | 0 | 1 | 0 | 4 | 1259919527
| PP |  | D+M Bednění čel stropních desek tl. do 25 cm, zřízení | [14 empty] | PP | 2
| VV |  | viz TZ_AB, situační výkresy, výkresová a textová část D.1.1, D.1.2 a D.1.3 | [14 empty] | VV | 2 | 1 | True | 0 | ROZPOCET
| VV |  | nároží | [14 empty] | VV | 2 | 1 | True | 0 | ROZPOCET
| VV |  | 2*(2,6+3,8) |  | 12.8 | [12 empty] | VV | 2 | 2 | True | 0 | ROZPOCET
| VV |  | strop 1 NP přístavba (D13, D14) | [14 empty] | VV | 2 | 1 | True | 0 | ROZPOCET
| VV |  | 27 |  | 27 | [12 empty] | VV | 2 | 2 | True | 0 | ROZPOCET
| VV |  | 28,5 |  | 28.5 | [12 empty] | VV | 2 | 2 | True | 0 | ROZPOCET
| VV |  | strop 2NP přístavba (D09) | [14 empty] | VV | 2 | 1 | True | 0 | ROZPOCET
| VV |  | 27 |  | 27 | [12 empty] | VV | 2 | 2 | True | 0 | ROZPOCET
| VV |  | strop 3NP schodiště (D07) | [14 empty] | VV | 2 | 1 | True | 0 | ROZPOCET
| VV |  | 19,5+(4,4+2,7+2,0) |  | 28.6 | [12 empty] | VV | 2 | 2 | True | 0 | ROZPOCET
| VV |  | strop 3NP výtah (D06) | [14 empty] | VV | 2 | 1 | True | 0 | ROZPOCET
| VV |  | 11,4 |  | 11.4 | [12 empty] | VV | 2 | 2 | True | 0 | ROZPOCET
| VV |  | strop 4NP schodiště (D05) | [14 empty] | VV | 2 | 1 | True | 0 | ROZPOCET
| VV |  | 3,6+5,7+(4,0+3,8) |  | 17.1 | [12 empty] | VV | 2 | 2 | True | 0 | ROZPOCET
| VV |  | nové stropy - trapézový plech VSŽ 11 001 | [14 empty] | VV | 2 | 1 | True | 0 | ROZPOCET
| VV |  | "nad 1PP" 3,4 |  | 3.4 | [12 empty] | VV | 2 | 2 | True | 0 | ROZPOCET
| VV |  | "nad 1NP" 7,4+7,6+2,5+2,2+4,1 |  | 23.8 | [12 empty] | VV | 2 | 2 | True | 0 | ROZPOCET
| VV |  | "nad 2NP" 7,4+7,6+2,1+2,2+4,1 |  | 23.4 | [12 empty] | VV | 2 | 2 | True | 0 | ROZPOCET
| VV |  | "nad 3NP" 7,4+7,6+2,1+2,2+4,1 |  | 23.4 | [12 empty] | VV | 2 | 2 | True | 0 | ROZPOCET
| VV |  | "nad 4NP" 2,1+4,1 |  | 6.2 | [12 empty] | VV | 2 | 2 | True | 0 | ROZPOCET
| VV |  | Součet |  | 232.6 | [12 empty] | VV | 2 | 4 | True | 1 | ROZPOCET
72 | K | 411351092.x | D+M Bednění čel stropních desek tl. do 25 cm, odstranění | m | 232.6 |  | 0 |  |  | základní |  | 0 | 0 | 0 | 0 | 0 | 4 | K | 2 |  |  |  | ROZPOCET | [5 empty] | 0 | 0 | 0 | 0 | 0 | 1 | 0 | 4 | -20463510
| PP |  | Bednění čel stropních desek tl. do 25 cm, odstranění | [14 empty] | PP | 2
73 | K | 41135201.x | Podpěrná konstrukce bednění stropu výtahové šachty | m2 | 19.12 |  | 0 |  |  | základní |  | 0 | 0 | 0 | 0 | 0 | 4 | K | 2 |  |  |  | ROZPOCET | [5 empty] | 0 | 0 | 0 | 0 | 0 | 1 | 0 | 4 | 1543541873
| PP |  | Podpěrná konstrukce bednění stropu výtahové šachty, zřízení i odstranění | [14 empty] | PP | 2
| VV |  | viz TZ_AB, situační výkresy, výkresová a textová část D.1.1, D.1.2 a D.1.3 | [14 empty] | VV | 2 | 1 | True | 0 | ROZPOCET
| VV |  | strop 3NP výtah (D06) | [14 empty] | VV | 2 | 1 | True | 0 | ROZPOCET
| VV |  | 8,1 |  | 8.1 | [12 empty] | VV | 2 | 2 | True | 0 | ROZPOCET
| VV |  | strop 3NP schodiště (D07) | [14 empty] | VV | 2 | 1 | True | 0 | ROZPOCET
| VV |  | 3,8*2,9 |  | 11.02 | [12 empty] | VV | 2 | 2 | True | 0 | ROZPOCET
| VV |  | Součet |  | 19.12 | [12 empty] | VV | 2 | 4 | True | 1 | ROZPOCET
74 | K | 411354249 | Bednění stropů ztracené z hraněných trapézových vln v 60 mm plech pozinkovaný tl 1,0 mm | m2 | 194.875 |  | 0 | CS ÚRS 2025 02 |  | základní |  | 0 | 0.010532 | 2.0523 | 0 | 0 | 4 | K | 2 |  |  |  | ROZPOCET | [5 empty] | 0 | 0 | 0 | 0 | 0 | 1 | 0 | 4 | -1788418671
| PP |  | Bednění stropů ztracené ocelové žebrované ze širokých tenkostěnných ohýbaných profilů (hraněných trapézových vln), bez úpravy povrchu otevřeného podhledu, bez podpěrné konstrukce, s osazením nasucho na zdech do připravených ozubů, popř. na rovných zdech, trámech, průvlacích, do traverz s povrchem pozinkovaným, výšky vln 60 mm, tl. plechu 1,00 mm | [14 empty] | PP | 2
| Online PSC |  | https://podminky.urs.cz/item/CS_URS_2025_02/411354249 | [14 empty] | Online PSC | 2
| VV |  | viz TZ_AB, situační výkresy, výkresová a textová část D.1.1, D.1.2 a D.1.3 | [14 empty] | VV | 2 | 1 | True | 0 | ROZPOCET
| VV |  | nové stropy - trapézový plech VSŽ 11 001 | [14 empty] | VV | 2 | 1 | True | 0 | ROZPOCET
| VV |  | "nad 1PP" 6,6-0,5 |  | 6.1 | [12 empty] | VV | 2 | 2 | True | 0 | ROZPOCET
| VV |  | "nad 1NP" 16,0+9,2+16,0+15,0-(1,7+1,9+0,3+0,7+0,3) |  | 51.3 | [12 empty] | VV | 2 | 2 | True | 0 | ROZPOCET
| VV |  | "nad 2NP" 16,0+9,2+11,1+14,3-(1,7+1,9+0,2+0,7+0,3) |  | 45.8 | [12 empty] | VV | 2 | 2 | True | 0 | ROZPOCET
| VV |  | "nad 3NP" 12,6+9,2+11,3+14,3-(1,7+1,9+0,2+0,7+0,3) |  | 42.6 | [12 empty] | VV | 2 | 2 | True | 0 | ROZPOCET
| VV |  | "nad 4NP" 1,5+9,5-(0,2+0,7) |  | 10.1 | [12 empty] | VV | 2 | 2 | True | 0 | ROZPOCET
| VV |  | Součet |  | 155.9 | [12 empty] | VV | 2 | 4 | True | 1 | ROZPOCET
| VV |  | 155,9*1,25 'Přepočtené koeficientem množství |  | 194.875 | [12 empty] | VV | 2 | 2 | False | 1 | ROZPOCET
75 | K | 411354313 | Zřízení podpěrné konstrukce stropů výšky do 4 m tl přes 15 do 25 cm | m2 | 390.36 |  | 0 | CS ÚRS 2025 02 |  | základní |  | 0 | 0.00088228 | 0.34441 | 0 | 0 | 4 | K | 2 |  |  |  | ROZPOCET | [5 empty] | 0 | 0 | 0 | 0 | 0 | 1 | 0 | 4 | -2043111440
| PP |  | Podpěrná konstrukce stropů - desek, kleneb a skořepin výška podepření do 4 m tloušťka stropu přes 15 do 25 cm zřízení | [14 empty] | PP | 2
| Online PSC |  | https://podminky.urs.cz/item/CS_URS_2025_02/411354313 | [14 empty] | Online PSC | 2
| VV |  | viz TZ_AB, situační výkresy, výkresová a textová část D.1.1, D.1.2 a D.1.3 | [14 empty] | VV | 2 | 1 | True | 0 | ROZPOCET
| VV |  | nároží | [14 empty] | VV | 2 | 1 | True | 0 | ROZPOCET
| VV |  | 2*(2,6*3,8) |  | 19.76 | [12 empty] | VV | 2 | 2 | True | 0 | ROZPOCET
| VV |  | strop 1 NP přístavba (D13, D14) | [14 empty] | VV | 2 | 1 | True | 0 | ROZPOCET
| VV |  | 87,1 |  | 87.1 | [12 empty] | VV | 2 | 2 | True | 0 | ROZPOCET
| VV |  | 34,5 |  | 34.5 | [12 empty] | VV | 2 | 2 | True | 0 | ROZPOCET
| VV |  | strop 2NP přístavba (D09) | [14 empty] | VV | 2 | 1 | True | 0 | ROZPOCET
| VV |  | 87,1 |  | 87.1 | [12 empty] | VV | 2 | 2 | True | 0 | ROZPOCET
| VV |  | strop 3NP schodiště (D07) | [14 empty] | VV | 2 | 1 | True | 0 | ROZPOCET
| VV |  | 45,0 |  | 45 | [12 empty] | VV | 2 | 2 | True | 0 | ROZPOCET
| VV |  | strop 4NP schodiště (D05) | [14 empty] | VV | 2 | 1 | True | 0 | ROZPOCET
| VV |  | 20,6 |  | 20.6 | [12 empty] | VV | 2 | 2 | True | 0 | ROZPOCET
| VV |  | strop 4 NP prefa | [14 empty] | VV | 2 | 1 | True | 0 | ROZPOCET
| VV |  | 71,5 |  | 71.5 | [12 empty] | VV | 2 | 2 | True | 0 | ROZPOCET
| VV |  | zastropení stávajících otvorů | [14 empty] | VV | 2 | 1 | True | 0 | ROZPOCET
| VV |  | "nad 1PP" (4*0,4+4*0,7+1*0,9) |  | 5.3 | [12 empty] | VV | 2 | 2 | True | 0 | ROZPOCET
| VV |  | "nad 1NP" (3*0,4+3*0,8+1*1,5+1*1,7) |  | 6.8 | [12 empty] | VV | 2 | 2 | True | 0 | ROZPOCET
| VV |  | "nad 2NP" (4*0,9+4*0,4+2*1,7) |  | 8.6 | [12 empty] | VV | 2 | 2 | True | 0 | ROZPOCET
| VV |  | "nad 3NP" (1*1,1+3*0,6+3*0,4) |  | 4.1 | [12 empty] | VV | 2 | 2 | True | 0 | ROZPOCET
| VV |  | Součet |  | 390.36 | [12 empty] | VV | 2 | 4 | True | 1 | ROZPOCET
76 | K | 411354314 | Odstranění podpěrné konstrukce stropů výšky do 4 m tl přes 15 do 25 cm | m2 | 390.36 |  | 0 | CS ÚRS 2025 02 |  | základní |  | 0 | 0 | 0 | 0 | 0 | 4 | K | 2 |  |  |  | ROZPOCET | [5 empty] | 0 | 0 | 0 | 0 | 0 | 1 | 0 | 4 | -1583592620
| PP |  | Podpěrná konstrukce stropů - desek, kleneb a skořepin výška podepření do 4 m tloušťka stropu přes 15 do 25 cm odstranění | [14 empty] | PP | 2
| Online PSC |  | https://podminky.urs.cz/item/CS_URS_2025_02/411354314 | [14 empty] | Online PSC | 2
77 | K | 411361821 | Výztuž stropů betonářskou ocelí 10 505 | t | 8.612 |  | 0 | CS ÚRS 2025 02 |  | základní |  | 0 | 1.0556 | 9.0904 | 0 | 0 | 4 | K | 2 |  |  |  | ROZPOCET | [5 empty] | 0 | 0 | 0 | 0 | 0 | 1 | 0 | 4 | 552010927
| PP |  | Výztuž stropů prostě uložených, vetknutých, spojitých, deskových, trámových (žebrových, kazetových), s keramickými a jinými vložkami, konsolových nebo balkonových, hřibových včetně hlavic hřibových sloupů, plochých střech a pro zavěšení železobetonových podhledů z betonářské oceli 10 505 (R) nebo BSt 500 | [14 empty] | PP | 2
| Online PSC |  | https://podminky.urs.cz/item/CS_URS_2025_02/411361821 | [14 empty] | Online PSC | 2
| VV |  | viz TZ_AB, situační výkresy, výkresová a textová část D.1.1, D.1.2 a D.1.3 | [14 empty] | VV | 2 | 1 | True | 0 | ROZPOCET
| VV |  | nároží - dle D.1.2 (D11, D08) | [14 empty] | VV | 2 | 1 | True | 0 | ROZPOCET
| VV |  | 2*0,203 |  | 0.406 | [12 empty] | VV | 2 | 2 | True | 0 | ROZPOCET
| VV |  | strop 1 NP přístavba (D13, D14) | [14 empty] | VV | 2 | 1 | True | 0 | ROZPOCET
| VV |  | 0,037+0,292+2,791+0,403+0,353 |  | 3.876 | [12 empty] | VV | 2 | 2 | True | 0 | ROZPOCET
| VV |  | strop 2NP přístavba (D09) | [14 empty] | VV | 2 | 1 | True | 0 | ROZPOCET
| VV |  | 1,789 |  | 1.789 | [12 empty] | VV | 2 | 2 | True | 0 | ROZPOCET
| VV |  | strop 3NP schodiště (D07) | [14 empty] | VV | 2 | 1 | True | 0 | ROZPOCET
| VV |  | 0,065+0,064+0,890 |  | 1.019 | [12 empty] | VV | 2 | 2 | True | 0 | ROZPOCET
| VV |  | strop 3NP výtah (D06) | [14 empty] | VV | 2 | 1 | True | 0 | ROZPOCET
| VV |  | 0,167 |  | 0.167 | [12 empty] | VV | 2 | 2 | True | 0 | ROZPOCET
| VV |  | strop 4NP schodiště (D05) | [14 empty] | VV | 2 | 1 | True | 0 | ROZPOCET
| VV |  | 0,016+0,067+0,414 |  | 0.497 | [12 empty] | VV | 2 | 2 | True | 0 | ROZPOCET
| VV |  | nové stropy s trapézovým plechem - výztuž mezi vlny | [14 empty] | VV | 2 | 1 | True | 0 | ROZPOCET
| VV |  | 0,023+0,210+0,070+0,185+0,075+0,169+0,075+0,005+0,046 |  | 0.858 | [12 empty] | VV | 2 | 2 | True | 0 | ROZPOCET
| VV |  | Součet |  | 8.612 | [12 empty] | VV | 2 | 4 | True | 1 | ROZPOCET
78 | K | 411362001.x | D+M Strop z ŽB prefabrikovaných předpjatých panelů tl. 200 mm | m2 | 71.5 |  | 0 |  |  | základní |  | 0 | 0 | 0 | 0 | 0 | 4 | K | 2 |  |  |  | ROZPOCET | [5 empty] | 0 | 0 | 0 | 0 | 0 | 1 | 0 | 4 | 753239499
| PP |  | D+M Strop z ŽB prefabrikovaných předpjatých panelů tl. 200 mm, vč. betonové zálivkové hmoty a zálivkové výztuže do spár panelů, vč. veškerého příslušenství, dle PD | [14 empty] | PP | 2
| VV |  | viz TZ_AB, situační výkresy, výkresová a textová část D.1.1, D.1.2 a D.1.3 | [14 empty] | VV | 2 | 1 | True | 0 | ROZPOCET
| VV |  | strop 4NP | [14 empty] | VV | 2 | 1 | True | 0 | ROZPOCET
| VV |  | 71,5 |  | 71.5 | [12 empty] | VV | 2 | 2 | True | 1 | ROZPOCET
79 | K | 412001.x | D+M Nosný prvek pro přerušení tepelného mostu s tloušťkou izolantu 120 mm | m | 22 |  | 0 |  |  | základní |  | 0 | 0 | 0 | 0 | 0 | 4 | K | 2 |  |  |  | ROZPOCET | [5 empty] | 0 | 0 | 0 | 0 | 0 | 1 | 0 | 4 | -1372742889
| PP |  | D+M Nosný prvek pro přerušení tepelného mostu s tloušťkou izolantu 120 mm, vč. kotvení, příslušenství, dle PD | [14 empty] | PP | 2
| VV |  | viz TZ_AB, situační výkresy, výkresová a textová část D.1.1, D.1.2 a D.1.3 | [14 empty] | VV | 2 | 1 | True | 0 | ROZPOCET
| VV |  | 6,8+15,2 |  | 22 | [12 empty] | VV | 2 | 2 | True | 1 | ROZPOCET
80 | K | 413941123 | Osazování ocelových válcovaných nosníků stropů I, IE, U, UE nebo L výšky přes 120 do 220 mm | t | 0.1 |  | 0 | CS ÚRS 2025 02 |  | základní |  | 0 | 0.017094 | 0.0017094 | 0 | 0 | 4 | K | 2 |  |  |  | ROZPOCET | [5 empty] | 0 | 0 | 0 | 0 | 0 | 1 | 0 | 4 | -28134192
| PP |  | Osazování ocelových válcovaných nosníků ve stropech I nebo IE nebo U nebo UE nebo L, výšky přes 120 do 220 mm | [14 empty] | PP | 2
| Online PSC |  | https://podminky.urs.cz/item/CS_URS_2025_02/413941123 | [14 empty] | Online PSC | 2
| VV |  | viz TZ_AB, situační výkresy, výkresová a textová část D.1.1, D.1.2 a D.1.3 | [14 empty] | VV | 2 | 1 | True | 0 | ROZPOCET
| VV |  | dle D.1.2 | [14 empty] | VV | 2 | 1 | True | 0 | ROZPOCET
| VV |  | nové stropy I 160 | [14 empty] | VV | 2 | 1 | True | 0 | ROZPOCET
| VV |  | "4NP" 2*2,8*0,0179 |  | 0.1 | [12 empty] | VV | 2 | 2 | True | 1 | ROZPOCET
81 | M | 13010718 | ocel profilová jakost S235JR (11 375) průřez I (IPN) 160 | t | 0.105 |  | 0 | CS ÚRS 2025 02 |  | základní |  | 0 | 1 | 0.105 | 0 | 0 | 8 | M | 2 |  |  |  | ROZPOCET | [5 empty] | 0 | 0 | 0 | 0 | 0 | 1 | 0 | 4 | 1410026822
| PP |  | ocel profilová jakost S235JR (11 375) průřez I (IPN) 160 | [14 empty] | PP | 2
| P |  | Poznámka k položce: Hmotnost: 17,90 kg/m | [14 empty] | P | 2
| VV |  | viz TZ_AB, situační výkresy, výkresová a textová část D.1.1, D.1.2 a D.1.3 | [14 empty] | VV | 2 | 1 | True | 0 | ROZPOCET
| VV |  | dle D.1.2 | [14 empty] | VV | 2 | 1 | True | 0 | ROZPOCET
| VV |  | nové stropy I 160 | [14 empty] | VV | 2 | 1 | True | 0 | ROZPOCET
| VV |  | "4NP" 2*2,8*0,0179 |  | 0.1 | [12 empty] | VV | 2 | 2 | True | 1 | ROZPOCET
| VV |  | 0,1*1,05 'Přepočtené koeficientem množství |  | 0.105 | [12 empty] | VV | 2 | 2 | False | 1 | ROZPOCET
82 | K | 413941133 | Osazování ocelových válcovaných nosníků stropů HEA nebo HEB výšky přes 120 do do 220 mm | t | 9.83 |  | 0 | CS ÚRS 2025 02 |  | základní |  | 0 | 0.01221 | 0.12002 | 0 | 0 | 4 | K | 2 |  |  |  | ROZPOCET | [5 empty] | 0 | 0 | 0 | 0 | 0 | 1 | 0 | 4 | -164746706
| PP |  | Osazování ocelových válcovaných nosníků ve stropech HE-A nebo HE-B, výšky přes 120 do 220 mm | [14 empty] | PP | 2
| Online PSC |  | https://podminky.urs.cz/item/CS_URS_2025_02/413941133 | [14 empty] | Online PSC | 2
| VV |  | viz TZ_AB, situační výkresy, výkresová a textová část D.1.1, D.1.2 a D.1.3 | [14 empty] | VV | 2 | 1 | True | 0 | ROZPOCET
| VV |  | dle D.1.2 | [14 empty] | VV | 2 | 1 | True | 0 | ROZPOCET
| VV |  | nové stropy HEB 180 | [14 empty] | VV | 2 | 1 | True | 0 | ROZPOCET
| VV |  | "1PP" 2*6*0,0512 |  | 0.614 | [12 empty] | VV | 2 | 2 | True | 0 | ROZPOCET
| VV |  | "1NP" 11*6*0,0512 |  | 3.379 | [12 empty] | VV | 2 | 2 | True | 0 | ROZPOCET
| VV |  | "2NP" 10*6*0,0512 |  | 3.072 | [12 empty] | VV | 2 | 2 | True | 0 | ROZPOCET
| VV |  | "3NP" 9*6*0,0512 |  | 2.765 | [12 empty] | VV | 2 | 2 | True | 0 | ROZPOCET
| VV |  | Součet |  | 9.83 | [12 empty] | VV | 2 | 4 | True | 1 | ROZPOCET
83 | K | 413941135 | Osazování ocelových válcovaných nosníků stropů HEA nebo HEB výšky přes 220 mm | t | 6.487 |  | 0 | CS ÚRS 2025 02 |  | základní |  | 0 | 0.008547 | 0.055444 | 0 | 0 | 4 | K | 2 |  |  |  | ROZPOCET | [5 empty] | 0 | 0 | 0 | 0 | 0 | 1 | 0 | 4 | -1381403708
| PP |  | Osazování ocelových válcovaných nosníků ve stropech HE-A nebo HE-B, výšky přes 220 mm | [14 empty] | PP | 2
| Online PSC |  | https://podminky.urs.cz/item/CS_URS_2025_02/413941135 | [14 empty] | Online PSC | 2
| VV |  | viz TZ_AB, situační výkresy, výkresová a textová část D.1.1, D.1.2 a D.1.3 | [14 empty] | VV | 2 | 1 | True | 0 | ROZPOCET
| VV |  | dle D.1.2 | [14 empty] | VV | 2 | 1 | True | 0 | ROZPOCET
| VV |  | HEB 260 nad strop 3NP 96 kg/m | [14 empty] | VV | 2 | 1 | True | 0 | ROZPOCET
| VV |  | 11,9*0,096 |  | 1.142 | [12 empty] | VV | 2 | 2 | True | 0 | ROZPOCET
| VV |  | nové stropy HEB 240 | [14 empty] | VV | 2 | 1 | True | 0 | ROZPOCET
| VV |  | "1NP" 3*5,74*0,0832 |  | 1.433 | [12 empty] | VV | 2 | 2 | True | 0 | ROZPOCET
| VV |  | "2NP" 3*5,97*0,0832 |  | 1.49 | [12 empty] | VV | 2 | 2 | True | 0 | ROZPOCET
| VV |  | "3NP" 3*5,97*0,0832 |  | 1.49 | [12 empty] | VV | 2 | 2 | True | 0 | ROZPOCET
| VV |  | "4NP" 2*5,6*0,0832 |  | 0.932 | [12 empty] | VV | 2 | 2 | True | 0 | ROZPOCET
| VV |  | Součet |  | 6.487 | [12 empty] | VV | 2 | 4 | True | 1 | ROZPOCET
84 | M | 13010978 | ocel profilová jakost S235JR (11 375) průřez HEB 180 | t | 10.322 |  | 0 | CS ÚRS 2025 02 |  | základní |  | 0 | 1 | 10.322 | 0 | 0 | 8 | M | 2 |  |  |  | ROZPOCET | [5 empty] | 0 | 0 | 0 | 0 | 0 | 1 | 0 | 4 | 32735689
| PP |  | ocel profilová jakost S235JR (11 375) průřez HEB 180 | [14 empty] | PP | 2
| P |  | Poznámka k položce: Hmotnost: 52,60 kg/m | [14 empty] | P | 2
| VV |  | viz TZ_AB, situační výkresy, výkresová a textová část D.1.1, D.1.2 a D.1.3 | [14 empty] | VV | 2 | 1 | True | 0 | ROZPOCET
| VV |  | dle D.1.2 | [14 empty] | VV | 2 | 1 | True | 0 | ROZPOCET
| VV |  | nové stropy HEB 180 | [14 empty] | VV | 2 | 1 | True | 0 | ROZPOCET
| VV |  | "1PP" 2*6*0,0512 |  | 0.614 | [12 empty] | VV | 2 | 2 | True | 0 | ROZPOCET
| VV |  | "1NP" 11*6*0,0512 |  | 3.379 | [12 empty] | VV | 2 | 2 | True | 0 | ROZPOCET
| VV |  | "2NP" 10*6*0,0512 |  | 3.072 | [12 empty] | VV | 2 | 2 | True | 0 | ROZPOCET
| VV |  | "3NP" 9*6*0,0512 |  | 2.765 | [12 empty] | VV | 2 | 2 | True | 0 | ROZPOCET
| VV |  | Součet |  | 9.83 | [12 empty] | VV | 2 | 4 | True | 1 | ROZPOCET
| VV |  | 9,83*1,05 'Přepočtené koeficientem množství |  | 10.322 | [12 empty] | VV | 2 | 2 | False | 1 | ROZPOCET
85 | M | 13010984 | ocel profilová jakost S235JR (11 375) průřez HEB 240 | t | 5.612 |  | 0 | CS ÚRS 2025 02 |  | základní |  | 0 | 1 | 5.612 | 0 | 0 | 8 | M | 2 |  |  |  | ROZPOCET | [5 empty] | 0 | 0 | 0 | 0 | 0 | 1 | 0 | 4 | -1305272030
| PP |  | ocel profilová jakost S235JR (11 375) průřez HEB 240 | [14 empty] | PP | 2
| P |  | Poznámka k položce: Hmotnost: 85,00 kg/m | [14 empty] | P | 2
| VV |  | viz TZ_AB, situační výkresy, výkresová a textová část D.1.1, D.1.2 a D.1.3 | [14 empty] | VV | 2 | 1 | True | 0 | ROZPOCET
| VV |  | dle D.1.2 | [14 empty] | VV | 2 | 1 | True | 0 | ROZPOCET
| VV |  | nové stropy HEB 240 | [14 empty] | VV | 2 | 1 | True | 0 | ROZPOCET
| VV |  | "1NP" 3*5,74*0,0832 |  | 1.433 | [12 empty] | VV | 2 | 2 | True | 0 | ROZPOCET
| VV |  | "2NP" 3*5,97*0,0832 |  | 1.49 | [12 empty] | VV | 2 | 2 | True | 0 | ROZPOCET
| VV |  | "3NP" 3*5,97*0,0832 |  | 1.49 | [12 empty] | VV | 2 | 2 | True | 0 | ROZPOCET
| VV |  | "4NP" 2*5,6*0,0832 |  | 0.932 | [12 empty] | VV | 2 | 2 | True | 0 | ROZPOCET
| VV |  | Součet |  | 5.345 | [12 empty] | VV | 2 | 4 | True | 1 | ROZPOCET
| VV |  | 5,345*1,05 'Přepočtené koeficientem množství |  | 5.612 | [12 empty] | VV | 2 | 2 | False | 1 | ROZPOCET
86 | M | 13010986 | ocel profilová jakost S235JR (11 375) průřez HEB 260 | t | 1.199 |  | 0 | CS ÚRS 2025 02 |  | základní |  | 0 | 1 | 1.199 | 0 | 0 | 8 | M | 2 |  |  |  | ROZPOCET | [5 empty] | 0 | 0 | 0 | 0 | 0 | 1 | 0 | 4 | 1970574670
| PP |  | ocel profilová jakost S235JR (11 375) průřez HEB 260 | [14 empty] | PP | 2
| P |  | Poznámka k položce: Hmotnost: 95,00 kg/m | [14 empty] | P | 2
| VV |  | viz TZ_AB, situační výkresy, výkresová a textová část D.1.1, D.1.2 a D.1.3 | [14 empty] | VV | 2 | 1 | True | 0 | ROZPOCET
| VV |  | dle D.1.2 | [14 empty] | VV | 2 | 1 | True | 0 | ROZPOCET
| VV |  | HEB 260 nad strop 3NP 96 kg/m | [14 empty] | VV | 2 | 1 | True | 0 | ROZPOCET
| VV |  | 11,9*0,096 |  | 1.142 | [12 empty] | VV | 2 | 2 | True | 1 | ROZPOCET
| VV |  | 1,142*1,05 'Přepočtené koeficientem množství |  | 1.199 | [12 empty] | VV | 2 | 2 | False | 1 | ROZPOCET
87 | K | 4160001.x | D+M Zastropení otvorů z L-profilů a plechů | kg | 2596.4 |  | 0 |  |  | základní |  | 0 | 0 | 0 | 0 | 0 | 4 | K | 2 |  |  |  | ROZPOCET | [5 empty] | 0 | 0 | 0 | 0 | 0 | 1 | 0 | 4 | 903268628
| PP |  | D+M Zastropení otvorů z L-profilů a plechů, L140/140/10, P10-250/500, P10-350/350, P10-400/400, P10-500/520, vč. kotvení, příslušenství, PÚ - dle D.1.2 | [14 empty] | PP | 2
| VV |  | viz TZ_AB, situační výkresy, výkresová a textová část D.1.1, D.1.2 a D.1.3 | [14 empty] | VV | 2 | 1 | True | 0 | ROZPOCET
| VV |  | "nad 1PP" 583+38,4+20,8 |  | 642.2 | [12 empty] | VV | 2 | 2 | True | 0 | ROZPOCET
| VV |  | "nad 1NP" 612+20,8 |  | 632.8 | [12 empty] | VV | 2 | 2 | True | 0 | ROZPOCET
| VV |  | "nad 2NP" 772+20,8 |  | 792.8 | [12 empty] | VV | 2 | 2 | True | 0 | ROZPOCET
| VV |  | "nad 3NP" 487+20,8 |  | 507.8 | [12 empty] | VV | 2 | 2 | True | 0 | ROZPOCET
| VV |  | "nad 4NP" 20,8 |  | 20.8 | [12 empty] | VV | 2 | 2 | True | 0 | ROZPOCET
| VV |  | Součet |  | 2596.4 | [12 empty] | VV | 2 | 4 | True | 1 | ROZPOCET
88 | K | 4160002.x | D+M Zastropení otvorů z KARI sítí | t | 0.254 |  | 0 |  |  | základní |  | 0 | 0 | 0 | 0 | 0 | 4 | K | 2 |  |  |  | ROZPOCET | [5 empty] | 0 | 0 | 0 | 0 | 0 | 1 | 0 | 4 | 1458266870
| PP |  | D+M Zastropení otvorů z KARI sítí 100/100/8 mm, ohnuté konce drátů budou přivařeny k úhelníkům, vč. kotvení, příslušenství, PÚ - dle D.1.2 | [14 empty] | PP | 2
| VV |  | viz TZ_AB, situační výkresy, výkresová a textová část D.1.1, D.1.2 a D.1.3 | [14 empty] | VV | 2 | 1 | True | 0 | ROZPOCET
| VV |  | "nad 1PP" (4*0,4+4*0,7+1*0,9)*0,0079*1,3 |  | 0.054 | [12 empty] | VV | 2 | 2 | True | 0 | ROZPOCET
| VV |  | "nad 1NP" (3*0,4+3*0,8+1*1,5+1*1,7)*0,0079*1,3 |  | 0.07 | [12 empty] | VV | 2 | 2 | True | 0 | ROZPOCET
| VV |  | "nad 2NP" (4*0,9+4*0,4+2*1,7)*0,0079*1,3 |  | 0.088 | [12 empty] | VV | 2 | 2 | True | 0 | ROZPOCET
| VV |  | "nad 3NP" (1*1,1+3*0,6+3*0,4)*0,0079*1,3 |  | 0.042 | [12 empty] | VV | 2 | 2 | True | 0 | ROZPOCET
| VV |  | Součet |  | 0.254 | [12 empty] | VV | 2 | 4 | True | 1 | ROZPOCET
89 | K | 4160003.x | D+M Ocelová stropní konstrukce z I160 S235 | t | 0.584 |  | 0 |  |  | základní |  | 0 | 0 | 0 | 0 | 0 | 4 | K | 2 |  |  |  | ROZPOCET | [5 empty] | 0 | 0 | 0 | 0 | 0 | 1 | 0 | 4 | -304344532
| PP |  | D+M Ocelová stropní konstrukce z I160 S235, navaření na ocelové profly, vč. příslušenství, dle PD | [14 empty] | PP | 2
| VV |  | viz TZ_AB, situační výkresy, výkresová a textová část D.1.1, D.1.2 a D.1.3 | [14 empty] | VV | 2 | 1 | True | 0 | ROZPOCET
| VV |  | "1PP" 0,030+0,020 |  | 0.05 | [12 empty] | VV | 2 | 2 | True | 0 | ROZPOCET
| VV |  | "1NP" 0,022+0,015+0,122 |  | 0.159 | [12 empty] | VV | 2 | 2 | True | 0 | ROZPOCET
| VV |  | "2NP" 0,022+0,015+0,122 |  | 0.159 | [12 empty] | VV | 2 | 2 | True | 0 | ROZPOCET
| VV |  | "3NP" 0,021+0,015+0,122 |  | 0.158 | [12 empty] | VV | 2 | 2 | True | 0 | ROZPOCET
| VV |  | Součet |  | 0.526 | [12 empty] | VV | 2 | 4 | True | 1 | ROZPOCET
| VV |  | 0,526*1,11 'Přepočtené koeficientem množství |  | 0.584 | [12 empty] | VV | 2 | 2 | False | 1 | ROZPOCET
90 | K | 417321616 | Ztužující pásy a věnce ze ŽB tř. C 30/37 | m3 | 13.017 |  | 0 | CS ÚRS 2025 02 |  | základní |  | 0 | 2.502 | 32.5682 | 0 | 0 | 4 | K | 2 |  |  |  | ROZPOCET | [5 empty] | 0 | 0 | 0 | 0 | 0 | 1 | 0 | 4 | 759596168
| PP |  | Ztužující pásy a věnce z betonu železového (bez výztuže) tř. C 30/37 | [14 empty] | PP | 2
| Online PSC |  | https://podminky.urs.cz/item/CS_URS_2025_02/417321616 | [14 empty] | Online PSC | 2
| VV |  | viz TZ_AB, situační výkresy, výkresová a textová část D.1.1, D.1.2 a D.1.3 | [14 empty] | VV | 2 | 1 | True | 0 | ROZPOCET
| VV |  | atiky 2NP | [14 empty] | VV | 2 | 1 | True | 0 | ROZPOCET
| VV |  | (6,5+15,5+4,5+15,5)*0,2*0,24 |  | 2.016 | [12 empty] | VV | 2 | 2 | True | 0 | ROZPOCET
| VV |  | atiky 3NP | [14 empty] | VV | 2 | 1 | True | 0 | ROZPOCET
| VV |  | (30+11,5+4,0+18,5)*0,2*0,18 |  | 2.304 | [12 empty] | VV | 2 | 2 | True | 0 | ROZPOCET
| VV |  | 15,5*0,2*0,18 |  | 0.558 | [12 empty] | VV | 2 | 2 | True | 0 | ROZPOCET
| VV |  | (3,0+1,5)*0,2*0,18 |  | 0.162 | [12 empty] | VV | 2 | 2 | True | 0 | ROZPOCET
| VV |  | atiky 4NP | [14 empty] | VV | 2 | 1 | True | 0 | ROZPOCET
| VV |  | 12*0,2*0,2 |  | 0.48 | [12 empty] | VV | 2 | 2 | True | 0 | ROZPOCET
| VV |  | (2*16,0+11,75)*0,2*0,2 |  | 1.75 | [12 empty] | VV | 2 | 2 | True | 0 | ROZPOCET
| VV |  | dle D.1.2 | [14 empty] | VV | 2 | 1 | True | 0 | ROZPOCET
| VV |  | V12 1NP | [14 empty] | VV | 2 | 1 | True | 0 | ROZPOCET
| VV |  | 5,8*0,3*0,25 |  | 0.435 | [12 empty] | VV | 2 | 2 | True | 0 | ROZPOCET
| VV |  | V10 2NP | [14 empty] | VV | 2 | 1 | True | 0 | ROZPOCET
| VV |  | 5,8*0,3*0,25 |  | 0.435 | [12 empty] | VV | 2 | 2 | True | 0 | ROZPOCET
| VV |  | V03 4NP | [14 empty] | VV | 2 | 1 | True | 0 | ROZPOCET
| VV |  | 2*6,4*0,3*0,56 |  | 2.15 | [12 empty] | VV | 2 | 2 | True | 0 | ROZPOCET
| VV |  | V04 4NP | [14 empty] | VV | 2 | 1 | True | 0 | ROZPOCET
| VV |  | 12,0*(0,3*0,36+0,15*0,2) |  | 1.656 | [12 empty] | VV | 2 | 2 | True | 0 | ROZPOCET
| VV |  | obetonování HEB260 nad 3NP | [14 empty] | VV | 2 | 1 | True | 0 | ROZPOCET
| VV |  | 11,9*0,3*0,3 |  | 1.071 | [12 empty] | VV | 2 | 2 | True | 0 | ROZPOCET
| VV |  | Součet |  | 13.017 | [12 empty] | VV | 2 | 4 | True | 1 | ROZPOCET
91 | K | 417351115 | Zřízení bednění ztužujících věnců | m2 | 233.026 |  | 0 | CS ÚRS 2025 02 |  | základní |  | 0 | 0.011173 | 2.6035 | 0 | 0 | 4 | K | 2 |  |  |  | ROZPOCET | [5 empty] | 0 | 0 | 0 | 0 | 0 | 1 | 0 | 4 | -623301487
| PP |  | Bednění bočnic ztužujících pásů a věnců včetně vzpěr zřízení | [14 empty] | PP | 2
| Online PSC |  | https://podminky.urs.cz/item/CS_URS_2025_02/417351115 | [14 empty] | Online PSC | 2
| VV |  | viz TZ_AB, situační výkresy, výkresová a textová část D.1.1, D.1.2 a D.1.3 | [14 empty] | VV | 2 | 1 | True | 0 | ROZPOCET
| VV |  | atiky 2NP | [14 empty] | VV | 2 | 1 | True | 0 | ROZPOCET
| VV |  | (6,5+15,5+4,5+15,5)*2*0,5 |  | 42 | [12 empty] | VV | 2 | 2 | True | 0 | ROZPOCET
| VV |  | atiky 3NP | [14 empty] | VV | 2 | 1 | True | 0 | ROZPOCET
| VV |  | (30+11,5+4,0+18,5)*2*0,5 |  | 64 | [12 empty] | VV | 2 | 2 | True | 0 | ROZPOCET
| VV |  | 15,5*2*0,5 |  | 15.5 | [12 empty] | VV | 2 | 2 | True | 0 | ROZPOCET
| VV |  | (3,0+1,5)*2*0,5 |  | 4.5 | [12 empty] | VV | 2 | 2 | True | 0 | ROZPOCET
| VV |  | atiky 4NP | [14 empty] | VV | 2 | 1 | True | 0 | ROZPOCET
| VV |  | 12*2*0,5 |  | 12 | [12 empty] | VV | 2 | 2 | True | 0 | ROZPOCET
| VV |  | (2*16,0+11,75)*2*0,5 |  | 43.75 | [12 empty] | VV | 2 | 2 | True | 0 | ROZPOCET
| VV |  | dle D.1.2 | [14 empty] | VV | 2 | 1 | True | 0 | ROZPOCET
| VV |  | V12 1NP | [14 empty] | VV | 2 | 1 | True | 0 | ROZPOCET
| VV |  | 5,8*2*0,5 |  | 5.8 | [12 empty] | VV | 2 | 2 | True | 0 | ROZPOCET
| VV |  | V10 2NP | [14 empty] | VV | 2 | 1 | True | 0 | ROZPOCET
| VV |  | 5,8*2*0,5 |  | 5.8 | [12 empty] | VV | 2 | 2 | True | 0 | ROZPOCET
| VV |  | V03 4NP | [14 empty] | VV | 2 | 1 | True | 0 | ROZPOCET
| VV |  | 2*6,4*2*0,56 |  | 14.336 | [12 empty] | VV | 2 | 2 | True | 0 | ROZPOCET
| VV |  | V04 4NP | [14 empty] | VV | 2 | 1 | True | 0 | ROZPOCET
| VV |  | 12,0*2*0,56 |  | 13.44 | [12 empty] | VV | 2 | 2 | True | 0 | ROZPOCET
| VV |  | obetonování HEB260 nad 3NP | [14 empty] | VV | 2 | 1 | True | 0 | ROZPOCET
| VV |  | 11,9*2*0,5 |  | 11.9 | [12 empty] | VV | 2 | 2 | True | 0 | ROZPOCET
| VV |  | Součet |  | 233.026 | [12 empty] | VV | 2 | 4 | True | 1 | ROZPOCET
92 | K | 417351116 | Odstranění bednění ztužujících věnců | m2 | 233.026 |  | 0 | CS ÚRS 2025 02 |  | základní |  | 0 | 0 | 0 | 0 | 0 | 4 | K | 2 |  |  |  | ROZPOCET | [5 empty] | 0 | 0 | 0 | 0 | 0 | 1 | 0 | 4 | 1639557348
| PP |  | Bednění bočnic ztužujících pásů a věnců včetně vzpěr odstranění | [14 empty] | PP | 2
| Online PSC |  | https://podminky.urs.cz/item/CS_URS_2025_02/417351116 | [14 empty] | Online PSC | 2
93 | K | 417361821 | Výztuž ztužujících pásů a věnců betonářskou ocelí 10 505 | t | 0.355 |  | 0 | CS ÚRS 2025 02 |  | základní |  | 0 | 1.0529 | 0.37378 | 0 | 0 | 4 | K | 2 |  |  |  | ROZPOCET | [5 empty] | 0 | 0 | 0 | 0 | 0 | 1 | 0 | 4 | 1276853794
| PP |  | Výztuž ztužujících pásů a věnců z betonářské oceli 10 505 (R) nebo BSt 500 | [14 empty] | PP | 2
| Online PSC |  | https://podminky.urs.cz/item/CS_URS_2025_02/417361821 | [14 empty] | Online PSC | 2
| VV |  | viz TZ_AB, situační výkresy, výkresová a textová část D.1.1, D.1.2 a D.1.3 | [14 empty] | VV | 2 | 1 | True | 0 | ROZPOCET
| VV |  | výztuž věnců obsahuje i výztuž překladů 4NP | [14 empty] | VV | 2 | 1 | True | 0 | ROZPOCET
| VV |  | pro V03, V04, V10, V12, T01, T02 - dle D.1.2 | [14 empty] | VV | 2 | 1 | True | 0 | ROZPOCET
| VV |  | 2*(0,006+0,025)+0,090+0,146+0,030+0,027 |  | 0.355 | [12 empty] | VV | 2 | 2 | True | 1 | ROZPOCET
94 | K | 451577777 | Podklad nebo lože pod dlažbu vodorovný nebo do sklonu 1:5 z kameniva těženého tl přes 30 do 100 mm | m2 | 13.43 |  | 0 | CS ÚRS 2025 02 |  | základní |  | 0 | 0.16192 | 2.1746 | 0 | 0 | 4 | K | 2 |  |  |  | ROZPOCET | [5 empty] | 0 | 0 | 0 | 0 | 0 | 1 | 0 | 4 | -694130096
| PP |  | Podklad nebo lože pod dlažbu (přídlažbu) v ploše vodorovné nebo ve sklonu do 1:5, tloušťky od 30 do 100 mm z kameniva těženého | [14 empty] | PP | 2
| Online PSC |  | https://podminky.urs.cz/item/CS_URS_2025_02/451577777 | [14 empty] | Online PSC | 2
| VV |  | viz TZ_AB, situační výkresy, výkresová a textová část D.1.1, D.1.2 a D.1.3 | [14 empty] | VV | 2 | 1 | True | 0 | ROZPOCET
| VV |  | SV.20 | [14 empty] | VV | 2 | 1 | True | 0 | ROZPOCET
| VV |  | 1,5*3,3+2,2*1,5+3,7*1,4 |  | 13.43 | [12 empty] | VV | 2 | 2 | True | 1 | ROZPOCET
95 | K | 43112001.x | D+M Schodišťová podesta hl. schodiště, š. 1500 mm, v. 220 mm, délka 3300 mm, dle PD | kus | 3 |  | 0 |  |  | základní |  | 0 | 0.12232 | 0.36696 | 0 | 0 | 4 | K | 2 |  |  |  | ROZPOCET | [5 empty] | 0 | 0 | 0 | 0 | 0 | 1 | 0 | 4 | 911584895
| PP |  | D+M Schodišťová podesta hl. schodiště, š. 1500 mm, v. 220 mm, délka 3300 mm, vč. kotvení, příslušenství, dle PD | [14 empty] | PP | 2
| VV |  | viz TZ_AB, situační výkresy, výkresová a textová část D.1.1, D.1.2 a D.1.3 | [14 empty] | VV | 2 | 1 | True | 0 | ROZPOCET
| VV |  | 3 |  | 3 | [12 empty] | VV | 2 | 2 | True | 1 | ROZPOCET
96 | K | 43112002.x | D+M Schodišťová podesta hl. schodiště, š. 1500-2400 mm, v. 220 mm, délka 3300 mm, dle PD | kus | 1 |  | 0 |  |  | základní |  | 0 | 0.12232 | 0.12232 | 0 | 0 | 4 | K | 2 |  |  |  | ROZPOCET | [5 empty] | 0 | 0 | 0 | 0 | 0 | 1 | 0 | 4 | -106275483
| PP |  | D+M Schodišťová podesta hl. schodiště, š. 1500-2400 mm, v. 220 mm, délka 3300 mm, vč. kotvení, příslušenství, dle PD | [14 empty] | PP | 2
| VV |  | viz TZ_AB, situační výkresy, výkresová a textová část D.1.1, D.1.2 a D.1.3 | [14 empty] | VV | 2 | 1 | True | 0 | ROZPOCET
| VV |  | 1 |  | 1 | [12 empty] | VV | 2 | 2 | True | 1 | ROZPOCET
97 | K | 43112003.x | D+M Schodišťová podesta hl. schodiště, š. 500 mm, v. 200 mm, délka 3300 mm, dle PD | kus | 4 |  | 0 |  |  | základní |  | 0 | 0.12232 | 0.48928 | 0 | 0 | 4 | K | 2 |  |  |  | ROZPOCET | [5 empty] | 0 | 0 | 0 | 0 | 0 | 1 | 0 | 4 | -1461264896
| PP |  | D+M Schodišťová podesta hl. schodiště, š. 500 mm, v. 200 mm, délka 3300 mm, vč. kotvení, příslušenství, dle PD | [14 empty] | PP | 2
| VV |  | viz TZ_AB, situační výkresy, výkresová a textová část D.1.1, D.1.2 a D.1.3 | [14 empty] | VV | 2 | 1 | True | 0 | ROZPOCET
| VV |  | 4 |  | 4 | [12 empty] | VV | 2 | 2 | True | 1 | ROZPOCET
98 | K | 43513001.x | D+M Schodišťové rameno přímé - hl. schodiště, š. 1450 mm, v. 150 mm, délka 4050 mm, 10 stupňů, dle PD | kus | 8 |  | 0 |  |  | základní |  | 0 | 0.08516 | 0.68128 | 0 | 0 | 4 | K | 2 |  |  |  | ROZPOCET | [5 empty] | 0 | 0 | 0 | 0 | 0 | 1 | 0 | 4 | -595547263
| PP |  | D+M Schodišťové rameno přímé - hl. schodiště, š. 1450 mm, v. 150 mm, délka 4050 mm, 10 stupňů,vč. kotvení, příslušensví, dle PD | [14 empty] | PP | 2
| P |  | Poznámka k položce: vč. pryžových ložisek pro uložení na ozuby podest | [14 empty] | P | 2
| VV |  | viz TZ_AB, situační výkresy, výkresová a textová část D.1.1, D.1.2 a D.1.3 | [14 empty] | VV | 2 | 1 | True | 0 | ROZPOCET
| VV |  | 8 |  | 8 | [12 empty] | VV | 2 | 2 | True | 1 | ROZPOCET
99 | K | 43112011.x | D+M Schodišťová podesta vedl. schodiště, š. 1550 mm, v. 220 mm, délka 3350 mm, dle PD | kus | 3 |  | 0 |  |  | základní |  | 0 | 0.12232 | 0.36696 | 0 | 0 | 4 | K | 2 |  |  |  | ROZPOCET | [5 empty] | 0 | 0 | 0 | 0 | 0 | 1 | 0 | 4 | -871585731
| PP |  | D+M Schodišťová podesta vedl. schodiště, š. 1550 mm, v. 220 mm, délka 3350 mm, vč. kotvení, příslušenství, dle PD | [14 empty] | PP | 2
| VV |  | viz TZ_AB, situační výkresy, výkresová a textová část D.1.1, D.1.2 a D.1.3 | [14 empty] | VV | 2 | 1 | True | 0 | ROZPOCET
| VV |  | 3 |  | 3 | [12 empty] | VV | 2 | 2 | True | 1 | ROZPOCET
100 | K | 43112012.x | D+M Schodišťová podesta vedl. schodiště, š. 1770 mm, v. 220 mm, délka 3350 mm, dle PD | kus | 3 |  | 0 |  |  | základní |  | 0 | 0.12232 | 0.36696 | 0 | 0 | 4 | K | 2 |  |  |  | ROZPOCET | [5 empty] | 0 | 0 | 0 | 0 | 0 | 1 | 0 | 4 | -1493681796
| PP |  | D+M Schodišťová podesta vedl. schodiště, š. 1770 mm, v. 220 mm, délka 3350 mm, vč. kotvení, příslušenství, dle PD | [14 empty] | PP | 2
| VV |  | viz TZ_AB, situační výkresy, výkresová a textová část D.1.1, D.1.2 a D.1.3 | [14 empty] | VV | 2 | 1 | True | 0 | ROZPOCET
| VV |  | 3 |  | 3 | [12 empty] | VV | 2 | 2 | True | 1 | ROZPOCET
101 | K | 43513011.x | D+M Schodišťové rameno přímé - vedl. schodiště, š. 1750 mm, v. 150 mm, délka 3700 mm, 10 stupňů, dle PD | kus | 1 |  | 0 |  |  | základní |  | 0 | 0.08516 | 0.08516 | 0 | 0 | 4 | K | 2 |  |  |  | ROZPOCET | [5 empty] | 0 | 0 | 0 | 0 | 0 | 1 | 0 | 4 | 1471299356
| PP |  | D+M Schodišťové rameno přímé - vedl. schodiště, š. 1750 mm, v. 150 mm, délka 3700 mm, 10 stupňů, vč. kotvení, příslušensví, dle PD | [14 empty] | PP | 2
| P |  | Poznámka k položce: vč. pryžových ložisek pro uložení na ozuby podest | [14 empty] | P | 2
| VV |  | viz TZ_AB, situační výkresy, výkresová a textová část D.1.1, D.1.2 a D.1.3 | [14 empty] | VV | 2 | 1 | True | 0 | ROZPOCET
| VV |  | 1 |  | 1 | [12 empty] | VV | 2 | 2 | True | 1 | ROZPOCET
102 | K | 43513012.x | D+M Schodišťové rameno přímé - vedl. schodiště, š. 1250 mm, v. 150 mm, délka 3700 mm, 10 stupňů, dle PD | kus | 5 |  | 0 |  |  | základní |  | 0 | 0.08516 | 0.4258 | 0 | 0 | 4 | K | 2 |  |  |  | ROZPOCET | [5 empty] | 0 | 0 | 0 | 0 | 0 | 1 | 0 | 4 | -409211021
| PP |  | D+M Schodišťové rameno přímé - vedl. schodiště, š. 1250 mm, v. 150 mm, délka 3700 mm, 10 stupňů, vč. kotvení, příslušensví, dle PD | [14 empty] | PP | 2
| P |  | Poznámka k položce: vč. pryžových ložisek pro uložení na ozuby podest | [14 empty] | P | 2
| VV |  | viz TZ_AB, situační výkresy, výkresová a textová část D.1.1, D.1.2 a D.1.3 | [14 empty] | VV | 2 | 1 | True | 0 | ROZPOCET
| VV |  | 5 |  | 5 | [12 empty] | VV | 2 | 2 | True | 1 | ROZPOCET
103 | K | 43512302F.x | D+M Systémový prvek pro přerušení kročejového hluku schodišťových prvků - typ F | m | 41 |  | 0 |  |  | základní |  | 0 | 0 | 0 | 0 | 0 | 4 | K | 2 |  |  |  | ROZPOCET | [5 empty] | 0 | 0 | 0 | 0 | 0 | 1 | 0 | 4 | 1820646024
| PP |  | D+M Systémový prvek pro přerušení kročejového hluku schodišťových prvků - typ F, vč. příslušenství, dle PD | [14 empty] | PP | 2
| VV |  | viz TZ_AB, situační výkresy, výkresová a textová část D.1.1, D.1.2 a D.1.3 | [14 empty] | VV | 2 | 1 | True | 0 | ROZPOCET
| VV |  | 25+16 |  | 41 | [12 empty] | VV | 2 | 2 | True | 1 | ROZPOCET
104 | K | 43512302T.x | D+M Systémový prvek pro přerušení kročejového hluku schodišťových prvků - typ T | m | 55 |  | 0 |  |  | základní |  | 0 | 0 | 0 | 0 | 0 | 4 | K | 2 |  |  |  | ROZPOCET | [5 empty] | 0 | 0 | 0 | 0 | 0 | 1 | 0 | 4 | -2110796964
| PP |  | D+M Systémový prvek pro přerušení kročejového hluku schodišťových prvků - typ T, vč. příslušenství, dle PD | [14 empty] | PP | 2
| VV |  | viz TZ_AB, situační výkresy, výkresová a textová část D.1.1, D.1.2 a D.1.3 | [14 empty] | VV | 2 | 1 | True | 0 | ROZPOCET
| VV |  | 30+25 |  | 55 | [12 empty] | VV | 2 | 2 | True | 1 | ROZPOCET
105 | K | 43512302B.x | D+M Systémový prvek pro přerušení kročejového hluku schodišťových prvků - typ B | m | 3.5 |  | 0 |  |  | základní |  | 0 | 0 | 0 | 0 | 0 | 4 | K | 2 |  |  |  | ROZPOCET | [5 empty] | 0 | 0 | 0 | 0 | 0 | 1 | 0 | 4 | 504851791
| PP |  | D+M Systémový prvek pro přerušení kročejového hluku schodišťových prvků - typ B, vč. příslušenství, dle PD | [14 empty] | PP | 2
| VV |  | viz TZ_AB, situační výkresy, výkresová a textová část D.1.1, D.1.2 a D.1.3 | [14 empty] | VV | 2 | 1 | True | 0 | ROZPOCET
| VV |  | 2+1,5 |  | 3.5 | [12 empty] | VV | 2 | 2 | True | 1 | ROZPOCET
| D | 5 | Komunikace pozemní |  |  |  | 0 |  |  |  |  | 0 |  | 78.1968 |  | 0 | 1 | D | 1 |  |  |  | ROZPOCET | [11 empty] | 0
106 | K | 564851011 | Podklad ze štěrkodrtě ŠD plochy do 100 m2 tl 150 mm | m2 | 147.86 |  | 0 | CS ÚRS 2025 02 |  | základní |  | 0 | 0.345 | 51.0117 | 0 | 0 | 4 | K | 2 |  |  |  | ROZPOCET | [5 empty] | 0 | 0 | 0 | 0 | 0 | 1 | 0 | 4 | 235736635
| PP |  | Podklad ze štěrkodrti ŠD s rozprostřením a zhutněním plochy jednotlivě do 100 m2, po zhutnění tl. 150 mm | [14 empty] | PP | 2
| Online PSC |  | https://podminky.urs.cz/item/CS_URS_2025_02/564851011 | [14 empty] | Online PSC | 2
| VV |  | viz TZ_AB, situační výkresy, výkresová a textová část D.1.1, D.1.2 a D.1.3 | [14 empty] | VV | 2 | 1 | True | 0 | ROZPOCET
| VV |  | SV.19 | [14 empty] | VV | 2 | 1 | True | 0 | ROZPOCET
| VV |  | 112,5+1,0*8,5 |  | 121 | [12 empty] | VV | 2 | 2 | True | 0 | ROZPOCET
| VV |  | SV.20 | [14 empty] | VV | 2 | 1 | True | 0 | ROZPOCET
| VV |  | 2*(1,5*3,3+2,2*1,5+3,7*1,4) |  | 26.86 | [12 empty] | VV | 2 | 2 | True | 0 | ROZPOCET
| VV |  | Součet |  | 147.86 | [12 empty] | VV | 2 | 4 | True | 1 | ROZPOCET
107 | K | 596211122 | Kladení zámkové dlažby komunikací pro pěší ručně tl 60 mm skupiny B pl přes 100 do 300 m2 | m2 | 121 |  | 0 | CS ÚRS 2025 02 |  | základní |  | 0 | 0.08922 | 10.7956 | 0 | 0 | 4 | K | 2 |  |  |  | ROZPOCET | [5 empty] | 0 | 0 | 0 | 0 | 0 | 1 | 0 | 4 | -474281902
| PP |  | Kladení dlažby z betonových zámkových dlaždic komunikací pro pěší ručně s ložem z kameniva těženého nebo drceného tl. do 40 mm, s vyplněním spár s dvojitým hutněním, vibrováním a se smetením přebytečného materiálu na krajnici tl. 60 mm skupiny B, pro plochy přes 100 do 300 m2 | [14 empty] | PP | 2
| Online PSC |  | https://podminky.urs.cz/item/CS_URS_2025_02/596211122 | [14 empty] | Online PSC | 2
| VV |  | viz TZ_AB, situační výkresy, výkresová a textová část D.1.1, D.1.2 a D.1.3 | [14 empty] | VV | 2 | 1 | True | 0 | ROZPOCET
| VV |  | SV.19 | [14 empty] | VV | 2 | 1 | True | 0 | ROZPOCET
| VV |  | 112,5+1,0*8,5 |  | 121 | [12 empty] | VV | 2 | 2 | True | 1 | ROZPOCET
108 | M | 59246076 | dlažba skladebná betonová z více formátů tl 60mm ošetřený povrch barevná | m2 | 127.05 |  | 0 | CS ÚRS 2025 02 |  | základní |  | 0 | 0.129 | 16.3895 | 0 | 0 | 8 | M | 2 |  |  |  | ROZPOCET | [5 empty] | 0 | 0 | 0 | 0 | 0 | 1 | 0 | 4 | 1083230732
| PP |  | dlažba skladebná betonová z více formátů tl 60mm ošetřený povrch barevná | [14 empty] | PP | 2
| VV |  | 121*1,05 'Přepočtené koeficientem množství |  | 127.05 | [12 empty] | VV | 2 | 2 | False | 1 | ROZPOCET
| D | 6 | Úpravy povrchů, podlahy a osazování výplní |  |  |  | 0 |  |  |  |  | 0 |  | 718.9617 |  | 0.085066 | 1 | D | 1 |  |  |  | ROZPOCET | [11 empty] | 0
109 | K | 611131111 | Polymercementový spojovací můstek vnitřních stropů nanášený ručně | m2 | 402.26 |  | 0 | CS ÚRS 2025 02 |  | základní |  | 0 | 0.0014 | 0.56316 | 0 | 0 | 4 | K | 2 |  |  |  | ROZPOCET | [5 empty] | 0 | 0 | 0 | 0 | 0 | 1 | 0 | 4 | 798761153
| PP |  | Podkladní a spojovací vrstva vnitřních omítaných ploch polymercementový spojovací můstek nanášený ručně stropů | [14 empty] | PP | 2
| Online PSC |  | https://podminky.urs.cz/item/CS_URS_2025_02/611131111 | [14 empty] | Online PSC | 2
| VV |  | viz TZ_AB, situační výkresy, výkresová a textová část D.1.1, D.1.2 a D.1.3 | [14 empty] | VV | 2 | 1 | True | 0 | ROZPOCET
| VV |  | NS_strop_om |  | 402.26 | [12 empty] | VV | 2 | 2 | True | 1 | ROZPOCET
110 | K | 611131115 | Polymercementový spojovací můstek vnitřních schodišťových konstrukcí nanášený ručně | m2 | 137.91 |  | 0 | CS ÚRS 2025 02 |  | základní |  | 0 | 0.0014 | 0.19307 | 0 | 0 | 4 | K | 2 |  |  |  | ROZPOCET | [5 empty] | 0 | 0 | 0 | 0 | 0 | 1 | 0 | 4 | -1328031197
| PP |  | Podkladní a spojovací vrstva vnitřních omítaných ploch polymercementový spojovací můstek nanášený ručně schodišťových konstrukcí | [14 empty] | PP | 2
| Online PSC |  | https://podminky.urs.cz/item/CS_URS_2025_02/611131115 | [14 empty] | Online PSC | 2
| VV |  | viz TZ_AB, situační výkresy, výkresová a textová část D.1.1, D.1.2 a D.1.3 | [14 empty] | VV | 2 | 1 | True | 0 | ROZPOCET
| VV |  | NS_sch_om |  | 137.91 | [12 empty] | VV | 2 | 2 | True | 1 | ROZPOCET
111 | K | 611142001 | Pletivo sklovláknité vnitřních stropů vtlačené do tmelu | m2 | 120.678 |  | 0 | CS ÚRS 2025 02 |  | základní |  | 0 | 0.004384 | 0.52905 | 0 | 0 | 4 | K | 2 |  |  |  | ROZPOCET | [5 empty] | 0 | 0 | 0 | 0 | 0 | 1 | 0 | 4 | -1718572634
| PP |  | Pletivo vnitřních ploch v ploše nebo pruzích, na plném podkladu sklovláknité vtlačené do tmelu včetně tmelu stropů | [14 empty] | PP | 2
| Online PSC |  | https://podminky.urs.cz/item/CS_URS_2025_02/611142001 | [14 empty] | Online PSC | 2
| VV |  | viz TZ_AB, situační výkresy, výkresová a textová část D.1.1, D.1.2 a D.1.3 | [14 empty] | VV | 2 | 1 | True | 0 | ROZPOCET
| VV |  | předpoklad 30 % plochy omítky stropů | [14 empty] | VV | 2 | 1 | True | 0 | ROZPOCET
| VV |  | NS_strop_om*0,3 |  | 120.678 | [12 empty] | VV | 2 | 2 | True | 1 | ROZPOCET
112 | K | 611321341 | Vápenocementová omítka štuková dvouvrstvá vnitřních stropů rovných nanášená strojně | m2 | 402.26 |  | 0 | CS ÚRS 2025 02 |  | základní |  | 0 | 0.01628 | 6.5488 | 0 | 0 | 4 | K | 2 |  |  |  | ROZPOCET | [5 empty] | 0 | 0 | 0 | 0 | 0 | 1 | 0 | 4 | -1344094682
| PP |  | Omítka vápenocementová vnitřních ploch nanášená strojně dvouvrstvá, tloušťky jádrové omítky do 10 mm a tloušťky štuku do 3 mm štuková vodorovných konstrukcí stropů rovných | [14 empty] | PP | 2
| Online PSC |  | https://podminky.urs.cz/item/CS_URS_2025_02/611321341 | [14 empty] | Online PSC | 2
| VV |  | viz TZ_AB, situační výkresy, výkresová a textová část D.1.1, D.1.2 a D.1.3 | [14 empty] | VV | 2 | 1 | True | 0 | ROZPOCET
| VV |  | NS_strop_om |  | 402.26 | [12 empty] | VV | 2 | 2 | True | 1 | ROZPOCET
113 | K | 611321145 | Vápenocementová omítka štuková dvouvrstvá vnitřních schodišťových konstrukcí nanášená ručně | m2 | 137.91 |  | 0 | CS ÚRS 2025 02 |  | základní |  | 0 | 0.01838 | 2.5348 | 0 | 0 | 4 | K | 2 |  |  |  | ROZPOCET | [5 empty] | 0 | 0 | 0 | 0 | 0 | 1 | 0 | 4 | -1482236244
| PP |  | Omítka vápenocementová vnitřních ploch nanášená ručně dvouvrstvá, tloušťky jádrové omítky do 10 mm a tloušťky štuku do 3 mm štuková schodišťových konstrukcí stropů, stěn, ramen nebo nosníků | [14 empty] | PP | 2
| Online PSC |  | https://podminky.urs.cz/item/CS_URS_2025_02/611321145 | [14 empty] | Online PSC | 2
| VV |  | viz TZ_AB, situační výkresy, výkresová a textová část D.1.1, D.1.2 a D.1.3 | [14 empty] | VV | 2 | 1 | True | 0 | ROZPOCET
| VV |  | NS_sch_om |  | 137.91 | [12 empty] | VV | 2 | 2 | True | 1 | ROZPOCET
114 | K | 612131301 | Cementový postřik vnitřních stěn nanášený celoplošně strojně | m2 | 4433.001 |  | 0 | CS ÚRS 2025 02 |  | základní |  | 0 | 0.00735 | 32.5826 | 0 | 0 | 4 | K | 2 |  |  |  | ROZPOCET | [5 empty] | 0 | 0 | 0 | 0 | 0 | 1 | 0 | 4 | 950038866
| PP |  | Podkladní a spojovací vrstva vnitřních omítaných ploch cementový postřik nanášený strojně celoplošně stěn | [14 empty] | PP | 2
| Online PSC |  | https://podminky.urs.cz/item/CS_URS_2025_02/612131301 | [14 empty] | Online PSC | 2
| VV |  | viz TZ_AB, situační výkresy, výkresová a textová část D.1.1, D.1.2 a D.1.3 | [14 empty] | VV | 2 | 1 | True | 0 | ROZPOCET
| VV |  | NS_stěny_jádro |  | 4433.001 | [12 empty] | VV | 2 | 2 | True | 1 | ROZPOCET
115 | K | 612142001 | Pletivo sklovláknité vnitřních stěn vtlačené do tmelu | m2 | 1329.9 |  | 0 | CS ÚRS 2025 02 |  | základní |  | 0 | 0.004384 | 5.8303 | 0 | 0 | 4 | K | 2 |  |  |  | ROZPOCET | [5 empty] | 0 | 0 | 0 | 0 | 0 | 1 | 0 | 4 | 1364810771
| PP |  | Pletivo vnitřních ploch v ploše nebo pruzích, na plném podkladu sklovláknité vtlačené do tmelu včetně tmelu stěn | [14 empty] | PP | 2
| Online PSC |  | https://podminky.urs.cz/item/CS_URS_2025_02/612142001 | [14 empty] | Online PSC | 2
| VV |  | viz TZ_AB, situační výkresy, výkresová a textová část D.1.1, D.1.2 a D.1.3 | [14 empty] | VV | 2 | 1 | True | 0 | ROZPOCET
| VV |  | předpoklad 30 % plochy omítky stěn | [14 empty] | VV | 2 | 1 | True | 0 | ROZPOCET
| VV |  | NS_stěny_jádro*0,3 |  | 1329.9 | [12 empty] | VV | 2 | 2 | True | 1 | ROZPOCET
116 | K | 612143003.x | D+M Omítkový rohový profil | m | 1069.508 |  | 0 |  |  | základní |  | 0 | 0.0005 | 0.53475 | 0 | 0 | 4 | K | 2 |  |  |  | ROZPOCET | [5 empty] | 0 | 0 | 0 | 0 | 0 | 1 | 0 | 4 | 605460716
| PP |  | D+M Omítkový rohový profil | [14 empty] | PP | 2
| VV |  | viz TZ_AB, situační výkresy, výkresová a textová část D.1.1, D.1.2 a D.1.3 | [14 empty] | VV | 2 | 1 | True | 0 | ROZPOCET
| VV |  | "1PP" | [14 empty] | VV | 2 | 1 | True | 0 | ROZPOCET
| VV |  | 16*0,75+10*1+3,02 |  | 25.02 | [12 empty] | VV | 2 | 2 | True | 0 | ROZPOCET
| VV |  | 16*0,75+8*1+2*3,14+3+3,02 |  | 32.3 | [12 empty] | VV | 2 | 2 | True | 0 | ROZPOCET
| VV |  | 4*2,25+1,02+1,32+3,3+2,175 |  | 16.815 | [12 empty] | VV | 2 | 2 | True | 0 | ROZPOCET
| VV |  | 2*3,14+1,4 |  | 7.68 | [12 empty] | VV | 2 | 2 | True | 0 | ROZPOCET
| VV |  | 2*2,7+1,15 |  | 6.55 | [12 empty] | VV | 2 | 2 | True | 0 | ROZPOCET
| VV |  | 2*2,175+1,15+2*3,02 |  | 11.54 | [12 empty] | VV | 2 | 2 | True | 0 | ROZPOCET
| VV |  | "1NP" | [14 empty] | VV | 2 | 1 | True | 0 | ROZPOCET
| VV |  | 2*(2*1,5+1,2)+(2*1,8+3,6) |  | 15.6 | [12 empty] | VV | 2 | 2 | True | 0 | ROZPOCET
| VV |  | 5*(2*1,8+3,6)+(2*2,175+1,05)+2*3,16 |  | 47.72 | [12 empty] | VV | 2 | 2 | True | 0 | ROZPOCET
| VV |  | 2*9,6+1,63 |  | 20.83 | [12 empty] | VV | 2 | 2 | True | 0 | ROZPOCET
| VV |  | 2*1,8+2,1 |  | 5.7 | [12 empty] | VV | 2 | 2 | True | 0 | ROZPOCET
| VV |  | 2*1,8+2,1 |  | 5.7 | [12 empty] | VV | 2 | 2 | True | 0 | ROZPOCET
| VV |  | 3,16 |  | 3.16 | [12 empty] | VV | 2 | 2 | True | 0 | ROZPOCET
| VV |  | (1,8+2,1)+3,16 |  | 7.06 | [12 empty] | VV | 2 | 2 | True | 0 | ROZPOCET
| VV |  | (2*2,25+1,32)+(2*2,25+1,02) |  | 11.34 | [12 empty] | VV | 2 | 2 | True | 0 | ROZPOCET
| VV |  | 17*2,175+7*1,25+1,35+0,95+2*0,6+0,25+9*1,8+2*3,6+2,2+2*2,25+1,32 |  | 80.895 | [12 empty] | VV | 2 | 2 | True | 0 | ROZPOCET
| VV |  | 4*1,5+2*1,5+4*2,17+2*1,25+1,15+2*0,6+0,25+3,16 |  | 25.94 | [12 empty] | VV | 2 | 2 | True | 0 | ROZPOCET
| VV |  | 2*2,35+0,75 |  | 5.45 | [12 empty] | VV | 2 | 2 | True | 0 | ROZPOCET
| VV |  | 4*1,2+2*2,7+2,175+1,15+2*3,16 |  | 19.845 | [12 empty] | VV | 2 | 2 | True | 0 | ROZPOCET
| VV |  | 2*2,7+2,16+2*1,8+2,2 |  | 13.36 | [12 empty] | VV | 2 | 2 | True | 0 | ROZPOCET
| VV |  | 3,3 |  | 3.3 | [12 empty] | VV | 2 | 2 | True | 0 | ROZPOCET
| VV |  | 2*1,8+2,1 |  | 5.7 | [12 empty] | VV | 2 | 2 | True | 0 | ROZPOCET
| VV |  | "2NP" | [14 empty] | VV | 2 | 1 | True | 0 | ROZPOCET
| VV |  | 4*1,5+2*1,2+2*1,8+3,6 |  | 15.6 | [12 empty] | VV | 2 | 2 | True | 0 | ROZPOCET
| VV |  | 1*1,8+5*3,6+2*2,7+1,275+2*0,6+0,25+2*3,16 |  | 34.245 | [12 empty] | VV | 2 | 2 | True | 0 | ROZPOCET
| VV |  | 6*1,8+3,725+7*3,16+2*2,1+4*1,2+2*0,6 |  | 46.845 | [12 empty] | VV | 2 | 2 | True | 0 | ROZPOCET
| VV |  | 4*2,25+1,02+1,32+2*2,175+1,05 |  | 16.74 | [12 empty] | VV | 2 | 2 | True | 0 | ROZPOCET
| VV |  | 14*2,175+7*1,25+3,16+2,7+8*1,8+3*3,6+2*0,6+0,25+2,2+2*2,25+1,32 |  | 79.73 | [12 empty] | VV | 2 | 2 | True | 0 | ROZPOCET
| VV |  | 4*1,5+2*1,2+5*2,175+2*1,25+1,15+2*0,6+0,25+3,16 |  | 27.535 | [12 empty] | VV | 2 | 2 | True | 0 | ROZPOCET
| VV |  | 2*2,7+0,75 |  | 6.15 | [12 empty] | VV | 2 | 2 | True | 0 | ROZPOCET
| VV |  | 4*1,2+2,7+2*2,175+1,15+2*3,16 |  | 19.32 | [12 empty] | VV | 2 | 2 | True | 0 | ROZPOCET
| VV |  | 2*2,175+1,05+8*1,8+2,1+3*2,95 |  | 30.75 | [12 empty] | VV | 2 | 2 | True | 0 | ROZPOCET
| VV |  | "3NP" | [14 empty] | VV | 2 | 1 | True | 0 | ROZPOCET
| VV |  | 4*1,5+2*1,2+2*1,8+3,6 |  | 15.6 | [12 empty] | VV | 2 | 2 | True | 0 | ROZPOCET
| VV |  | 1*1,8+5*3,6+2*2,7+1,275+2*0,6+0,25+2*3,16 |  | 34.245 | [12 empty] | VV | 2 | 2 | True | 0 | ROZPOCET
| VV |  | 6*1,8+3,725+7*3,16+2*2,1+4*1,2+2*0,6 |  | 46.845 | [12 empty] | VV | 2 | 2 | True | 0 | ROZPOCET
| VV |  | 4*2,25+1,02+1,32+2*2,175+1,05 |  | 16.74 | [12 empty] | VV | 2 | 2 | True | 0 | ROZPOCET
| VV |  | 14*2,175+7*1,25+3,16+2,7+8*1,8+3*3,6+2*0,6+0,25+2,2+2*2,25+1,32 |  | 79.73 | [12 empty] | VV | 2 | 2 | True | 0 | ROZPOCET
| VV |  | 4*1,5+2*1,2+5*2,175+2*1,25+1,15+2*0,6+0,25+3,16 |  | 27.535 | [12 empty] | VV | 2 | 2 | True | 0 | ROZPOCET
| VV |  | 2*2,7+0,75 |  | 6.15 | [12 empty] | VV | 2 | 2 | True | 0 | ROZPOCET
| VV |  | 4*1,2+2,7+2*2,175+1,15+2*3,16 |  | 19.32 | [12 empty] | VV | 2 | 2 | True | 0 | ROZPOCET
| VV |  | 2*2,175+1,05+8*1,8+2,1+3*2,95 |  | 30.75 | [12 empty] | VV | 2 | 2 | True | 0 | ROZPOCET
| VV |  | "4NP" | [14 empty] | VV | 2 | 1 | True | 0 | ROZPOCET
| VV |  | 2*1,8+3,6 |  | 7.2 | [12 empty] | VV | 2 | 2 | True | 0 | ROZPOCET
| VV |  | 6*1,8+3*2,1+4*1,2+2*0,6+3,305 |  | 26.405 | [12 empty] | VV | 2 | 2 | True | 0 | ROZPOCET
| VV |  | 2*1,02+2,25+3,05+2*1,8+2,4 |  | 13.34 | [12 empty] | VV | 2 | 2 | True | 0 | ROZPOCET
| VV |  | Součet |  | 972.28 | [12 empty] | VV | 2 | 4 | True | 1 | ROZPOCET
| VV |  | 972,28*1,1 'Přepočtené koeficientem množství |  | 1069.508 | [12 empty] | VV | 2 | 2 | False | 1 | ROZPOCET
117 | K | 612143005.x | D+M Omítníky v ploše stěn | m2 | 4570.911 |  | 0 |  |  | základní |  | 0 | 0 | 0 | 0 | 0 | 4 | K | 2 |  |  |  | ROZPOCET | [5 empty] | 0 | 0 | 0 | 0 | 0 | 1 | 0 | 4 | 1257113676
| PP |  | D+M Omítníky v ploše stěn | [14 empty] | PP | 2
| VV |  | NS_stěny_jádro |  | 4433.001 | [12 empty] | VV | 2 | 2 | True | 0 | ROZPOCET
| VV |  | NS_sch_om |  | 137.91 | [12 empty] | VV | 2 | 2 | True | 0 | ROZPOCET
| VV |  | Součet |  | 4570.911 | [12 empty] | VV | 2 | 4 | True | 1 | ROZPOCET
118 | K | 612321321 | Vápenocementová omítka hladká jednovrstvá vnitřních stěn nanášená strojně | m2 | 4433.001 |  | 0 | CS ÚRS 2025 02 |  | základní |  | 0 | 0.0136 | 60.2888 | 0 | 0 | 4 | K | 2 |  |  |  | ROZPOCET | [5 empty] | 0 | 0 | 0 | 0 | 0 | 1 | 0 | 4 | 939325205
| PP |  | Omítka vápenocementová vnitřních ploch nanášená strojně jednovrstvá, tloušťky do 10 mm hladká svislých konstrukcí stěn | [14 empty] | PP | 2
| Online PSC |  | https://podminky.urs.cz/item/CS_URS_2025_02/612321321 | [14 empty] | Online PSC | 2
| VV |  | viz TZ_AB, situační výkresy, výkresová a textová část D.1.1, D.1.2 a D.1.3 | [14 empty] | VV | 2 | 1 | True | 0 | ROZPOCET
| VV |  | NS_stěny_jádro |  | 4433.001 | [12 empty] | VV | 2 | 2 | True | 1 | ROZPOCET
119 | K | 612311131 | Vápenný štuk vnitřních stěn tloušťky do 3 mm | m2 | 2986.375 |  | 0 | CS ÚRS 2025 02 |  | základní |  | 0 | 0.004 | 11.9455 | 0 | 0 | 4 | K | 2 |  |  |  | ROZPOCET | [5 empty] | 0 | 0 | 0 | 0 | 0 | 1 | 0 | 4 | 1832402409
| PP |  | Vápenný štuk vnitřních ploch tloušťky do 3 mm svislých konstrukcí stěn | [14 empty] | PP | 2
| Online PSC |  | https://podminky.urs.cz/item/CS_URS_2025_02/612311131 | [14 empty] | Online PSC | 2
| VV |  | viz TZ_AB, situační výkresy, výkresová a textová část D.1.1, D.1.2 a D.1.3 | [14 empty] | VV | 2 | 1 | True | 0 | ROZPOCET
| VV |  | NS_stěny_štuk |  | 2986.375 | [12 empty] | VV | 2 | 2 | True | 1 | ROZPOCET
120 | K | 612328131 | Sanační štuk vnitřních stěn tloušťky do 3 mm | m2 | 1036.45 |  | 0 | CS ÚRS 2025 02 |  | základní |  | 0 | 0.004 | 4.1458 | 0 | 0 | 4 | K | 2 |  |  |  | ROZPOCET | [5 empty] | 0 | 0 | 0 | 0 | 0 | 1 | 0 | 4 | -2145199901
| PP |  | Sanační štuk vnitřních ploch tloušťky do 3 mm svislých konstrukcí stěn | [14 empty] | PP | 2
| Online PSC |  | https://podminky.urs.cz/item/CS_URS_2025_02/612328131 | [14 empty] | Online PSC | 2
| VV |  | viz TZ_AB, situační výkresy, výkresová a textová část D.1.1, D.1.2 a D.1.3 | [14 empty] | VV | 2 | 1 | True | 0 | ROZPOCET
| VV |  | NS_stěny_štuk_sanačn |  | 1036.45 | [12 empty] | VV | 2 | 2 | True | 1 | ROZPOCET
121 | K | 6020001.x | D+M Ochranný a protiprašný nátěr svislých a vodorovných ploch | m2 | 359.97 |  | 0 |  |  | základní |  | 0 | 0 | 0 | 0 | 0 | 4 | K | 2 |  |  |  | ROZPOCET | [5 empty] | 0 | 0 | 0 | 0 | 0 | 1 | 0 | 4 | 976554263
| PP |  | D+M Ochranný a protiprašný nátěr svislých a vodorovných ploch | [14 empty] | PP | 2
| VV |  | viz TZ_AB, situační výkresy, výkresová a textová část D.1.1, D.1.2 a D.1.3 | [14 empty] | VV | 2 | 1 | True | 0 | ROZPOCET
| VV |  | výtahy | [14 empty] | VV | 2 | 1 | True | 0 | ROZPOCET
| VV |  | "01.10" 5,4*18,1+2*1,8-(5*1,0*2,25) |  | 90.09 | [12 empty] | VV | 2 | 2 | True | 0 | ROZPOCET
| VV |  | "01.11" 10,2*14,6+2*6,5-(4*1,3*2,25) |  | 150.22 | [12 empty] | VV | 2 | 2 | True | 0 | ROZPOCET
| VV |  | "1.48" 10,4*11,4+2*6,4-(4*1,3*2,25) |  | 119.66 | [12 empty] | VV | 2 | 2 | True | 0 | ROZPOCET
| VV |  | Součet |  | 359.97 | [12 empty] | VV | 2 | 4 | True | 1 | ROZPOCET
122 | K | 619991005 | Zakrytí stěny PE fólií | m2 | 1417.768 |  | 0 | CS ÚRS 2025 02 |  | základní |  | 0 | 9.4e-05 | 0.13327 | 6e-05 | 0.085066 | 4 | K | 2 |  |  |  | ROZPOCET | [5 empty] | 0 | 0 | 0 | 0 | 0 | 1 | 0 | 4 | -333249230
| PP |  | Zakrytí vnitřních ploch před znečištěním PE fólií včetně pozdějšího odkrytí stěn nebo svislých ploch | [14 empty] | PP | 2
| Online PSC |  | https://podminky.urs.cz/item/CS_URS_2025_02/619991005 | [14 empty] | Online PSC | 2
| VV |  | viz TZ_AB, situační výkresy, výkresová a textová část D.1.1, D.1.2 a D.1.3 | [14 empty] | VV | 2 | 1 | True | 0 | ROZPOCET
| VV |  | 2*(64*1,3*2,2+32*1,1*2,2+39*1,0*2,2+8*1,2*2,2+37*0,9*2,2+1*0,8*2,2+1*1,4*2,2) |  | 891 | [12 empty] | VV | 2 | 2 | True | 0 | ROZPOCET
| VV |  | 1*(3,3*2,7+1*2,2*2,7+1*1,2*2,7) |  | 18.09 | [12 empty] | VV | 2 | 2 | True | 0 | ROZPOCET
| VV |  | 2*(1*3,3*2,7+2*1,8*2,5+1*2,2*2,1+3*1,8*2,7+2*1,8*2,2+3*1,2*2,2+1*3,3*2,7+1*1,4*2,3+1*1,8*2,5) |  | 139.16 | [12 empty] | VV | 2 | 2 | True | 0 | ROZPOCET
| VV |  | 1*(18*1,0*0,75+1*0,75*2,35+12*1,2*1,5+2*1,2*1,2+18*3,6*1,8+3*1,7*1,9+8*2,1*1,8+1*4,2*2,2+8*0,6*1,2) |  | 211.313 | [12 empty] | VV | 2 | 2 | True | 0 | ROZPOCET
| VV |  | 1*(4*2,2*1,8+1*1,8*1,8+10*3,6*1,8+2*1,2*1,0+3*1,2*2,7+2*0,75*2,75+2*3,8*1,8+2*2,4*1,8+3*3,0*1,8+1*1,0*2,2+4*2,1*1,8+1,3*0,8+1,0*1,2) |  | 158.205 | [12 empty] | VV | 2 | 2 | True | 0 | ROZPOCET
| VV |  | Součet |  | 1417.768 | [12 empty] | VV | 2 | 4 | True | 1 | ROZPOCET
123 | K | 631311114 | Mazanina tl přes 50 do 80 mm z betonu prostého bez zvýšených nároků na prostředí tř. C 16/20 | m3 | 30.328 |  | 0 | CS ÚRS 2025 02 |  | základní |  | 0 | 2.301 | 69.7853 | 0 | 0 | 4 | K | 2 |  |  |  | ROZPOCET | [5 empty] | 0 | 0 | 0 | 0 | 0 | 1 | 0 | 4 | -1743243127
| PP |  | Mazanina z betonu prostého bez zvýšených nároků na prostředí tl. přes 50 do 80 mm tř. C 16/20 | [14 empty] | PP | 2
| Online PSC |  | https://podminky.urs.cz/item/CS_URS_2025_02/631311114 | [14 empty] | Online PSC | 2
| VV |  | viz TZ_AB, situační výkresy, výkresová a textová část D.1.1, D.1.2 a D.1.3 | [14 empty] | VV | 2 | 1 | True | 0 | ROZPOCET
| VV |  | SV.14, SV.15 | [14 empty] | VV | 2 | 1 | True | 0 | ROZPOCET
| VV |  | _1.41-1.44 | [14 empty] | VV | 2 | 1 | True | 0 | ROZPOCET
| VV |  | 22,5*0,075 |  | 1.688 | [12 empty] | VV | 2 | 2 | True | 0 | ROZPOCET
| VV |  | vyrovnání betonového podkladu pod asfaltovou HI | [14 empty] | VV | 2 | 1 | True | 0 | ROZPOCET
| VV |  | (8,0+58,0+18,0+1,8+6,5)*0,05 |  | 4.615 | [12 empty] | VV | 2 | 2 | True | 0 | ROZPOCET
| VV |  | (32,0+22,0)*0,05 |  | 2.7 | [12 empty] | VV | 2 | 2 | True | 0 | ROZPOCET
| VV |  | (155,5+134,5)*0,05 |  | 14.5 | [12 empty] | VV | 2 | 2 | True | 0 | ROZPOCET
| VV |  | (62,0+36,0+20,0)*0,05 |  | 5.9 | [12 empty] | VV | 2 | 2 | True | 0 | ROZPOCET
| VV |  | (9,5+9,0)*0,05 |  | 0.925 | [12 empty] | VV | 2 | 2 | True | 0 | ROZPOCET
| VV |  | Součet |  | 30.328 | [12 empty] | VV | 2 | 4 | True | 1 | ROZPOCET
124 | K | 631311224 | Mazanina tl přes 80 do 120 mm z betonu prostého se zvýšenými nároky na prostředí tř. C 25/30 | m3 | 33.94 |  | 0 | CS ÚRS 2025 02 |  | základní |  | 0 | 2.5019 | 84.9135 | 0 | 0 | 4 | K | 2 |  |  |  | ROZPOCET | [5 empty] | 0 | 0 | 0 | 0 | 0 | 1 | 0 | 4 | -956676870
| PP |  | Mazanina z betonu prostého se zvýšenými nároky na prostředí tl. přes 80 do 120 mm tř. C 25/30 | [14 empty] | PP | 2
| Online PSC |  | https://podminky.urs.cz/item/CS_URS_2025_02/631311224 | [14 empty] | Online PSC | 2
| VV |  | viz TZ_AB, situační výkresy, výkresová a textová část D.1.1, D.1.2 a D.1.3 | [14 empty] | VV | 2 | 1 | True | 0 | ROZPOCET
| VV |  | předpoklad nahrazení 50 % poškozeného podkladního betonu | [14 empty] | VV | 2 | 1 | True | 0 | ROZPOCET
| VV |  | 0,5*(8,0+58,0+18,0+1,8+6,5)*0,1 |  | 4.615 | [12 empty] | VV | 2 | 2 | True | 0 | ROZPOCET
| VV |  | 0,5*(32,0+22,0)*0,1 |  | 2.7 | [12 empty] | VV | 2 | 2 | True | 0 | ROZPOCET
| VV |  | 0,5*(155,5+134,5)*0,1 |  | 14.5 | [12 empty] | VV | 2 | 2 | True | 0 | ROZPOCET
| VV |  | 0,5*(62,0+36,0+20,0)*0,1 |  | 5.9 | [12 empty] | VV | 2 | 2 | True | 0 | ROZPOCET
| VV |  | 0,5*(9,5+9,0)*0,1 |  | 0.925 | [12 empty] | VV | 2 | 2 | True | 0 | ROZPOCET
| VV |  | kanalizace 1PP | [14 empty] | VV | 2 | 1 | True | 0 | ROZPOCET
| VV |  | 53*0,1 |  | 5.3 | [12 empty] | VV | 2 | 2 | True | 0 | ROZPOCET
| VV |  | Součet |  | 33.94 | [12 empty] | VV | 2 | 4 | True | 1 | ROZPOCET
125 | K | 631362021 | Výztuž mazanin svařovanými sítěmi Kari | t | 3.487 |  | 0 | CS ÚRS 2025 02 |  | základní |  | 0 | 1.0628 | 3.7059 | 0 | 0 | 4 | K | 2 |  |  |  | ROZPOCET | [5 empty] | 0 | 0 | 0 | 0 | 0 | 1 | 0 | 4 | -2082978231
| PP |  | Výztuž mazanin ze svařovaných sítí z drátů typu KARI | [14 empty] | PP | 2
| Online PSC |  | https://podminky.urs.cz/item/CS_URS_2025_02/631362021 | [14 empty] | Online PSC | 2
| VV |  | viz TZ_AB, situační výkresy, výkresová a textová část D.1.1, D.1.2 a D.1.3 | [14 empty] | VV | 2 | 1 | True | 0 | ROZPOCET
| VV |  | předpoklad nahrazení 50 % poškozeného podkladního betonu | [14 empty] | VV | 2 | 1 | True | 0 | ROZPOCET
| VV |  | 7,9 kg/m2 (KARI 8/100/100) | [14 empty] | VV | 2 | 1 | True | 0 | ROZPOCET
| VV |  | 0,5*(8,0+58,0+18,0+1,8+6,5)*0,0079 |  | 0.365 | [12 empty] | VV | 2 | 2 | True | 0 | ROZPOCET
| VV |  | 0,5*(32,0+22,0)*0,0079 |  | 0.213 | [12 empty] | VV | 2 | 2 | True | 0 | ROZPOCET
| VV |  | 0,5*(155,5+134,5)*0,0079 |  | 1.146 | [12 empty] | VV | 2 | 2 | True | 0 | ROZPOCET
| VV |  | 0,5*(62,0+36,0+20,0)*0,0079 |  | 0.466 | [12 empty] | VV | 2 | 2 | True | 0 | ROZPOCET
| VV |  | 0,5*(9,5+9,0)*0,0079 |  | 0.073 | [12 empty] | VV | 2 | 2 | True | 0 | ROZPOCET
| VV |  | kanalizace 1PP | [14 empty] | VV | 2 | 1 | True | 0 | ROZPOCET
| VV |  | 53*0,0079 |  | 0.419 | [12 empty] | VV | 2 | 2 | True | 0 | ROZPOCET
| VV |  | Součet |  | 2.682 | [12 empty] | VV | 2 | 4 | True | 1 | ROZPOCET
| VV |  | 2,682*1,3 'Přepočtené koeficientem množství |  | 3.487 | [12 empty] | VV | 2 | 2 | False | 1 | ROZPOCET
126 | K | 632441213 | Potěr anhydritový samonivelační litý C20 tl přes 35 do 40 mm | m2 | 253.1 |  | 0 | CS ÚRS 2025 02 |  | základní |  | 0 | 0.0816 | 20.653 | 0 | 0 | 4 | K | 2 |  |  |  | ROZPOCET | [5 empty] | 0 | 0 | 0 | 0 | 0 | 1 | 0 | 4 | -1936139101
| PP |  | Potěr anhydritový samonivelační litý tř. C 20, tl. přes 35 do 40 mm | [14 empty] | PP | 2
| Online PSC |  | https://podminky.urs.cz/item/CS_URS_2025_02/632441213 | [14 empty] | Online PSC | 2
| VV |  | viz TZ_AB, situační výkresy, výkresová a textová část D.1.1, D.1.2 a D.1.3 | [14 empty] | VV | 2 | 1 | True | 0 | ROZPOCET
| VV |  | NS_SV04_N |  | 195.5 | [12 empty] | VV | 2 | 2 | True | 0 | ROZPOCET
| VV |  | NS_SV05b_N |  | 14.7 | [12 empty] | VV | 2 | 2 | True | 0 | ROZPOCET
| VV |  | NS_SV12_N |  | 38.2 | [12 empty] | VV | 2 | 2 | True | 0 | ROZPOCET
| VV |  | NS_SV18a_N |  | 4.7 | [12 empty] | VV | 2 | 2 | True | 0 | ROZPOCET
| VV |  | Součet |  | 253.1 | [12 empty] | VV | 2 | 4 | True | 1 | ROZPOCET
127 | K | 632441214 | Potěr anhydritový samonivelační litý C20 tl přes 40 do 45 mm | m2 | 719.8 |  | 0 | CS ÚRS 2025 02 |  | základní |  | 0 | 0.0918 | 66.0776 | 0 | 0 | 4 | K | 2 |  |  |  | ROZPOCET | [5 empty] | 0 | 0 | 0 | 0 | 0 | 1 | 0 | 4 | 173520000
| PP |  | Potěr anhydritový samonivelační litý tř. C 20, tl. přes 40 do 45 mm | [14 empty] | PP | 2
| Online PSC |  | https://podminky.urs.cz/item/CS_URS_2025_02/632441214 | [14 empty] | Online PSC | 2
| VV |  | viz TZ_AB, situační výkresy, výkresová a textová část D.1.1, D.1.2 a D.1.3 | [14 empty] | VV | 2 | 1 | True | 0 | ROZPOCET
| VV |  | NS_SV06_N |  | 250.5 | [12 empty] | VV | 2 | 2 | True | 0 | ROZPOCET
| VV |  | NS_SV08_N |  | 340.2 | [12 empty] | VV | 2 | 2 | True | 0 | ROZPOCET
| VV |  | NS_SV10_N |  | 109.4 | [12 empty] | VV | 2 | 2 | True | 0 | ROZPOCET
| VV |  | NS_SV17b_N |  | 16.6 | [12 empty] | VV | 2 | 2 | True | 0 | ROZPOCET
| VV |  | NS_SV18b_N |  | 3.1 | [12 empty] | VV | 2 | 2 | True | 0 | ROZPOCET
| VV |  | Součet |  | 719.8 | [12 empty] | VV | 2 | 4 | True | 1 | ROZPOCET
128 | K | 632441215 | Potěr anhydritový samonivelační litý C20 tl přes 45 do 50 mm | m2 | 1200.8 |  | 0 | CS ÚRS 2025 02 |  | základní |  | 0 | 0.102 | 122.4816 | 0 | 0 | 4 | K | 2 |  |  |  | ROZPOCET | [5 empty] | 0 | 0 | 0 | 0 | 0 | 1 | 0 | 4 | 621399778
| PP |  | Potěr anhydritový samonivelační litý tř. C 20, tl. přes 45 do 50 mm | [14 empty] | PP | 2
| Online PSC |  | https://podminky.urs.cz/item/CS_URS_2025_02/632441215 | [14 empty] | Online PSC | 2
| VV |  | viz TZ_AB, situační výkresy, výkresová a textová část D.1.1, D.1.2 a D.1.3 | [14 empty] | VV | 2 | 1 | True | 0 | ROZPOCET
| VV |  | NS_SV01_N |  | 39.8 | [12 empty] | VV | 2 | 2 | True | 0 | ROZPOCET
| VV |  | NS_SV01b_N |  | 6.5 | [12 empty] | VV | 2 | 2 | True | 0 | ROZPOCET
| VV |  | NS_SV02_N |  | 152.9 | [12 empty] | VV | 2 | 2 | True | 0 | ROZPOCET
| VV |  | NS_SV03_N |  | 2.4 | [12 empty] | VV | 2 | 2 | True | 0 | ROZPOCET
| VV |  | NS_SV05a_N |  | 159.3 | [12 empty] | VV | 2 | 2 | True | 0 | ROZPOCET
| VV |  | NS_SV07_N |  | 39.2 | [12 empty] | VV | 2 | 2 | True | 0 | ROZPOCET
| VV |  | NS_SV09_N |  | 526.4 | [12 empty] | VV | 2 | 2 | True | 0 | ROZPOCET
| VV |  | NS_SV11_N |  | 129.2 | [12 empty] | VV | 2 | 2 | True | 0 | ROZPOCET
| VV |  | NS_SV13_N |  | 122.8 | [12 empty] | VV | 2 | 2 | True | 0 | ROZPOCET
| VV |  | NS_SV14_N |  | 17.6 | [12 empty] | VV | 2 | 2 | True | 0 | ROZPOCET
| VV |  | NS_SV15_N |  | 4.7 | [12 empty] | VV | 2 | 2 | True | 0 | ROZPOCET
| VV |  | Součet |  | 1200.8 | [12 empty] | VV | 2 | 4 | True | 1 | ROZPOCET
129 | K | 632441291 | Příplatek k anhydritovému samonivelačnímu litému potěru C20 ZKD 5 mm tl | m2 | 1512.4 |  | 0 | CS ÚRS 2025 02 |  | základní |  | 0 | 0.0102 | 15.4265 | 0 | 0 | 4 | K | 2 |  |  |  | ROZPOCET | [5 empty] | 0 | 0 | 0 | 0 | 0 | 1 | 0 | 4 | 499755928
| PP |  | Potěr anhydritový samonivelační litý Příplatek k cenám za každých dalších i započatých 5 mm tloušťky přes 50 mm tř. C 20 | [14 empty] | PP | 2
| Online PSC |  | https://podminky.urs.cz/item/CS_URS_2025_02/632441291 | [14 empty] | Online PSC | 2
| VV |  | viz TZ_AB, situační výkresy, výkresová a textová část D.1.1, D.1.2 a D.1.3 | [14 empty] | VV | 2 | 1 | True | 0 | ROZPOCET
| VV |  | NS_SV07_N*2 |  | 78.4 | [12 empty] | VV | 2 | 2 | True | 0 | ROZPOCET
| VV |  | NS_SV09_N*2 |  | 1052.8 | [12 empty] | VV | 2 | 2 | True | 0 | ROZPOCET
| VV |  | NS_SV11_N*2 |  | 258.4 | [12 empty] | VV | 2 | 2 | True | 0 | ROZPOCET
| VV |  | NS_SV13_N*1 |  | 122.8 | [12 empty] | VV | 2 | 2 | True | 0 | ROZPOCET
| VV |  | Součet |  | 1512.4 | [12 empty] | VV | 2 | 4 | True | 1 | ROZPOCET
130 | K | 632441301.x | Příplatek za vytvoření požadovaného spádu anhydritového potěru | m2 | 51 |  | 0 |  |  | základní |  | 0 | 0 | 0 | 0 | 0 | 4 | K | 2 |  |  |  | ROZPOCET | [5 empty] | 0 | 0 | 0 | 0 | 0 | 1 | 0 | 4 | -1827207719
| PP |  | Příplatek za vytvoření požadovaného spádu anhydritového potěru | [14 empty] | PP | 2
| VV |  | viz TZ_AB, situační výkresy, výkresová a textová část D.1.1, D.1.2 a D.1.3 | [14 empty] | VV | 2 | 1 | True | 0 | ROZPOCET
| VV |  | "1PP" 3*1,2+2*1,5 |  | 6.6 | [12 empty] | VV | 2 | 2 | True | 0 | ROZPOCET
| VV |  | "1NP" 9*1,2+2*1,5 |  | 13.8 | [12 empty] | VV | 2 | 2 | True | 0 | ROZPOCET
| VV |  | "2NP" 9*1,2+2*1,5 |  | 13.8 | [12 empty] | VV | 2 | 2 | True | 0 | ROZPOCET
| VV |  | "3NP" 9*1,2+2*1,5 |  | 13.8 | [12 empty] | VV | 2 | 2 | True | 0 | ROZPOCET
| VV |  | "4NP" 2*1,5 |  | 3 | [12 empty] | VV | 2 | 2 | True | 0 | ROZPOCET
| VV |  | Součet |  | 51 | [12 empty] | VV | 2 | 4 | True | 1 | ROZPOCET
131 | K | 632451211 | Potěr cementový samonivelační litý C20 tl přes 30 do 35 mm | m2 | 1578.2 |  | 0 | CS ÚRS 2025 02 |  | základní |  | 0 | 0.077 | 121.5214 | 0 | 0 | 4 | K | 2 |  |  |  | ROZPOCET | [5 empty] | 0 | 0 | 0 | 0 | 0 | 1 | 0 | 4 | -1907104991
| PP |  | Potěr cementový samonivelační litý tř. C 20, tl. přes 30 do 35 mm | [14 empty] | PP | 2
| Online PSC |  | https://podminky.urs.cz/item/CS_URS_2025_02/632451211 | [14 empty] | Online PSC | 2
| VV |  | viz TZ_AB, situační výkresy, výkresová a textová část D.1.1, D.1.2 a D.1.3 | [14 empty] | VV | 2 | 1 | True | 0 | ROZPOCET
| VV |  | vyrovnání betonových stropů po bourání skladeb podlah | [14 empty] | VV | 2 | 1 | True | 0 | ROZPOCET
| VV |  | NS_SV06_N |  | 250.5 | [12 empty] | VV | 2 | 2 | True | 0 | ROZPOCET
| VV |  | NS_SV07_N |  | 39.2 | [12 empty] | VV | 2 | 2 | True | 0 | ROZPOCET
| VV |  | NS_SV08_N |  | 340.2 | [12 empty] | VV | 2 | 2 | True | 0 | ROZPOCET
| VV |  | NS_SV09_N |  | 526.4 | [12 empty] | VV | 2 | 2 | True | 0 | ROZPOCET
| VV |  | NS_SV10_N |  | 109.4 | [12 empty] | VV | 2 | 2 | True | 0 | ROZPOCET
| VV |  | NS_SV11_N |  | 129.2 | [12 empty] | VV | 2 | 2 | True | 0 | ROZPOCET
| VV |  | NS_SV12_N |  | 38.2 | [12 empty] | VV | 2 | 2 | True | 0 | ROZPOCET
| VV |  | NS_SV13_N |  | 122.8 | [12 empty] | VV | 2 | 2 | True | 0 | ROZPOCET
| VV |  | NS_SV14_N |  | 17.6 | [12 empty] | VV | 2 | 2 | True | 0 | ROZPOCET
| VV |  | NS_SV15_N |  | 4.7 | [12 empty] | VV | 2 | 2 | True | 0 | ROZPOCET
| VV |  | Součet |  | 1578.2 | [12 empty] | VV | 2 | 4 | True | 1 | ROZPOCET
132 | K | 635111215 | Násyp pod podlahy ze štěrkopísku se zhutněním | m3 | 42.961 |  | 0 | CS ÚRS 2025 02 |  | základní |  | 0 | 1.98 | 85.0628 | 0 | 0 | 4 | K | 2 |  |  |  | ROZPOCET | [5 empty] | 0 | 0 | 0 | 0 | 0 | 1 | 0 | 4 | -652926893
| PP |  | Násyp ze štěrkopísku, písku nebo kameniva pod podlahy se zhutněním ze štěrkopísku | [14 empty] | PP | 2
| Online PSC |  | https://podminky.urs.cz/item/CS_URS_2025_02/635111215 | [14 empty] | Online PSC | 2
| VV |  | viz TZ_AB, situační výkresy, výkresová a textová část D.1.1, D.1.2 a D.1.3 | [14 empty] | VV | 2 | 1 | True | 0 | ROZPOCET
| VV |  | předpoklad nahrazení 50 % poškozeného podkladního betonu s podkladem | [14 empty] | VV | 2 | 1 | True | 0 | ROZPOCET
| VV |  | 0,5*(8,0+58,0+18,0+1,8+6,5)*0,15 |  | 6.923 | [12 empty] | VV | 2 | 2 | True | 0 | ROZPOCET
| VV |  | 0,5*(32,0+22,0)*0,15 |  | 4.05 | [12 empty] | VV | 2 | 2 | True | 0 | ROZPOCET
| VV |  | 0,5*(155,5+134,5)*0,15 |  | 21.75 | [12 empty] | VV | 2 | 2 | True | 0 | ROZPOCET
| VV |  | 0,5*(62,0+36,0+20,0)*0,15 |  | 8.85 | [12 empty] | VV | 2 | 2 | True | 0 | ROZPOCET
| VV |  | 0,5*(9,5+9,0)*0,15 |  | 1.388 | [12 empty] | VV | 2 | 2 | True | 0 | ROZPOCET
| VV |  | Součet |  | 42.961 | [12 empty] | VV | 2 | 4 | True | 1 | ROZPOCET
133 | K | 965441302.x | Řezání dilatačních spár v potěru | m2 | 2173.7 |  | 0 |  |  | základní |  | 0 | 0 | 0 | 0 | 0 | 4 | K | 2 |  |  |  | ROZPOCET | [5 empty] | 0 | 0 | 0 | 0 | 0 | 1 | 0 | 4 | -1192274266
| PP |  | Řezání dilatačních spár v potěru, dilatované plochy nemají být větší než 40 m2, poměr stran dilatované plochy nesmí překročit hodnotu 4:1, přesný způsob a rastr dilatace bude určen dílenskou dokumentací | [14 empty] | PP | 2
| VV |  | viz TZ_AB, situační výkresy, výkresová a textová část D.1.1, D.1.2 a D.1.3 | [14 empty] | VV | 2 | 1 | True | 0 | ROZPOCET
| VV |  | 253,1+719,8+1200,8 |  | 2173.7 | [12 empty] | VV | 2 | 2 | True | 1 | ROZPOCET
134 | K | 632481215 | Separační vrstva z geotextilie | m2 | 603.7 |  | 0 | CS ÚRS 2025 02 |  | základní |  | 0 | 0.00033 | 0.19922 | 0 | 0 | 4 | K | 2 |  |  |  | ROZPOCET | [5 empty] | 0 | 0 | 0 | 0 | 0 | 1 | 0 | 4 | -203066212
| PP |  | Separační vrstva k oddělení podlahových vrstev z geotextilie | [14 empty] | PP | 2
| Online PSC |  | https://podminky.urs.cz/item/CS_URS_2025_02/632481215 | [14 empty] | Online PSC | 2
| VV |  | viz TZ_AB, situační výkresy, výkresová a textová část D.1.1, D.1.2 a D.1.3 | [14 empty] | VV | 2 | 1 | True | 0 | ROZPOCET
| VV |  | 8,0+58,0+18,0+1,8+6,5 |  | 92.3 | [12 empty] | VV | 2 | 2 | True | 0 | ROZPOCET
| VV |  | 32,0+22,0 |  | 54 | [12 empty] | VV | 2 | 2 | True | 0 | ROZPOCET
| VV |  | 155,5+134,5 |  | 290 | [12 empty] | VV | 2 | 2 | True | 0 | ROZPOCET
| VV |  | 62,0+36,0+20,0 |  | 118 | [12 empty] | VV | 2 | 2 | True | 0 | ROZPOCET
| VV |  | 9,5+9,0 |  | 18.5 | [12 empty] | VV | 2 | 2 | True | 0 | ROZPOCET
| VV |  | 2,0*3,2 |  | 6.4 | [12 empty] | VV | 2 | 2 | True | 0 | ROZPOCET
| VV |  | 24,5 |  | 24.5 | [12 empty] | VV | 2 | 2 | True | 0 | ROZPOCET
| VV |  | Součet |  | 603.7 | [12 empty] | VV | 2 | 4 | True | 1 | ROZPOCET
135 | K | 633811111 | Broušení nerovností betonových podlah do 2 mm - stržení šlemu | m2 | 2173.7 |  | 0 | CS ÚRS 2025 02 |  | základní |  | 0 | 1.44e-06 | 0.0031301 | 0 | 0 | 4 | K | 2 |  |  |  | ROZPOCET | [5 empty] | 0 | 0 | 0 | 0 | 0 | 1 | 0 | 4 | -2025539929
| PP |  | Povrchová úprava betonových podlah broušení nerovností do 2 mm (stržení šlemu) | [14 empty] | PP | 2
| Online PSC |  | https://podminky.urs.cz/item/CS_URS_2025_02/633811111 | [14 empty] | Online PSC | 2
| VV |  | 253,1+719,8+1200,8 |  | 2173.7 | [12 empty] | VV | 2 | 2 | True | 1 | ROZPOCET
136 | K | 633001.x | D+M Jednosložková hydroizolační hmota na bázi syntetických pryskyřic, vč. penetračního nátěru | m2 | 2774.391 |  | 0 |  |  | základní |  | 0 | 0 | 0 | 0 | 0 | 4 | K | 2 |  |  |  | ROZPOCET | [5 empty] | 0 | 0 | 0 | 0 | 0 | 1 | 0 | 4 | -526720437
| PP |  | D+M Jednosložková hydroizolační hmota na bázi syntetických pryskyřic, vč. penetračního nátěru | [14 empty] | PP | 2
| VV |  | viz TZ_AB, situační výkresy, výkresová a textová část D.1.1, D.1.2 a D.1.3 | [14 empty] | VV | 2 | 1 | True | 0 | ROZPOCET
| VV |  | PVC + vytažení na stěnu 30 cm | [14 empty] | VV | 2 | 1 | True | 0 | ROZPOCET
| VV |  | NS_SV01_N + NS_SV01_sokl*0,3 |  | 60.71 | [12 empty] | VV | 2 | 2 | True | 0 | ROZPOCET
| VV |  | NS_SV01b_N + NS_SV01b_sokl*0,3 |  | 10.955 | [12 empty] | VV | 2 | 2 | True | 0 | ROZPOCET
| VV |  | NS_SV02_N + NS_SV02_sokl*0,3 |  | 187.28 | [12 empty] | VV | 2 | 2 | True | 0 | ROZPOCET
| VV |  | NS_SV03_N + NS_SV03_sokl*0,3 |  | 3.21 | [12 empty] | VV | 2 | 2 | True | 0 | ROZPOCET
| VV |  | NS_SV06_N + NS_SV06_sokl*0,3 |  | 387.03 | [12 empty] | VV | 2 | 2 | True | 0 | ROZPOCET
| VV |  | NS_SV07_N + NS_SV07_sokl*0,3 |  | 64.43 | [12 empty] | VV | 2 | 2 | True | 0 | ROZPOCET
| VV |  | NS_SV08_N +NS_SV08_sokl*0,3 |  | 411.66 | [12 empty] | VV | 2 | 2 | True | 0 | ROZPOCET
| VV |  | NS_SV09_N + NS_SV09_sokl*0,3 |  | 695.15 | [12 empty] | VV | 2 | 2 | True | 0 | ROZPOCET
| VV |  | NS_SV10_N + NS_SV10_sokl*0,3 |  | 130.82 | [12 empty] | VV | 2 | 2 | True | 0 | ROZPOCET
| VV |  | NS_SV11_N + NS_SV11_sokl*0,3 |  | 170.12 | [12 empty] | VV | 2 | 2 | True | 0 | ROZPOCET
| VV |  | NS_SV14_N + NS_SV14_sokl*0,3 |  | 22.34 | [12 empty] | VV | 2 | 2 | True | 0 | ROZPOCET
| VV |  | NS_SV15_N + NS_SV15_sokl*0,3 |  | 8.06 | [12 empty] | VV | 2 | 2 | True | 0 | ROZPOCET
| VV |  | ker. dlažba + vytažení na stěnu 30 cm | [14 empty] | VV | 2 | 1 | True | 0 | ROZPOCET
| VV |  | NS_SV04_N + NS_SV04_sokl*0,3 |  | 234.74 | [12 empty] | VV | 2 | 2 | True | 0 | ROZPOCET
| VV |  | NS_SV12_N + NS_SV12_sokl*0,3 |  | 44.71 | [12 empty] | VV | 2 | 2 | True | 0 | ROZPOCET
| VV |  | NS_SV13_N + NS_SV13_sokl*0,3 |  | 148.12 | [12 empty] | VV | 2 | 2 | True | 0 | ROZPOCET
| VV |  | NS_SV17b_N + NS_SV17b_sokl*0,3 |  | 22.93 | [12 empty] | VV | 2 | 2 | True | 0 | ROZPOCET
| VV |  | mezipodesty | [14 empty] | VV | 2 | 1 | True | 0 | ROZPOCET
| VV |  | 6,8+3*4,9 |  | 21.5 | [12 empty] | VV | 2 | 2 | True | 0 | ROZPOCET
| VV |  | 3*5,2 |  | 15.6 | [12 empty] | VV | 2 | 2 | True | 0 | ROZPOCET
| VV |  | (7,5+3*6,3)*0,3 |  | 7.92 | [12 empty] | VV | 2 | 2 | True | 0 | ROZPOCET
| VV |  | (3*6,5)*0,3 |  | 5.85 | [12 empty] | VV | 2 | 2 | True | 0 | ROZPOCET
| VV |  | čistící zóny | [14 empty] | VV | 2 | 1 | True | 0 | ROZPOCET
| VV |  | NS_SV18a_N |  | 4.7 | [12 empty] | VV | 2 | 2 | True | 0 | ROZPOCET
| VV |  | NS_SV18b_N |  | 3.1 | [12 empty] | VV | 2 | 2 | True | 0 | ROZPOCET
| VV |  | SCHODIŠTĚ + vytažení na stěnu 30 cm | [14 empty] | VV | 2 | 1 | True | 0 | ROZPOCET
| VV |  | hlavní schodiště | [14 empty] | VV | 2 | 1 | True | 0 | ROZPOCET
| VV |  | (8*10*1,45)*0,3+(8*11*1,45)*0,16+(8*4,8*0,3) |  | 66.736 | [12 empty] | VV | 2 | 2 | True | 0 | ROZPOCET
| VV |  | vedlejší schodiště | [14 empty] | VV | 2 | 1 | True | 0 | ROZPOCET
| VV |  | (1*10*1,75+5*10*1,25)*0,3+(1*11*1,75+5*11*1,25)*0,16+(6*4,8*0,3) |  | 46.72 | [12 empty] | VV | 2 | 2 | True | 0 | ROZPOCET
| VV |  | Součet |  | 2774.391 | [12 empty] | VV | 2 | 4 | True | 1 | ROZPOCET
137 | K | 634112128 | Obvodová dilatace podlahovým páskem z pěnového PE s fólií mezi stěnou a mazaninou nebo potěrem v 150 mm | m | 2257.95 |  | 0 | CS ÚRS 2025 02 |  | základní |  | 0 | 2.1e-05 | 0.047417 | 0 | 0 | 4 | K | 2 |  |  |  | ROZPOCET | [5 empty] | 0 | 0 | 0 | 0 | 0 | 1 | 0 | 4 | 343288933
| PP |  | Obvodová dilatace mezi stěnou a mazaninou nebo potěrem podlahovým páskem z pěnového PE s fólií tl. do 10 mm, výšky 150 mm | [14 empty] | PP | 2
| Online PSC |  | https://podminky.urs.cz/item/CS_URS_2025_02/634112128 | [14 empty] | Online PSC | 2
| VV |  | viz TZ_AB, situační výkresy, výkresová a textová část D.1.1, D.1.2 a D.1.3 | [14 empty] | VV | 2 | 1 | True | 0 | ROZPOCET
| VV |  | NS_SV01_sokl |  | 69.7 | [12 empty] | VV | 2 | 2 | True | 0 | ROZPOCET
| VV |  | NS_SV01b_sokl |  | 14.85 | [12 empty] | VV | 2 | 2 | True | 0 | ROZPOCET
| VV |  | NS_SV02_sokl |  | 114.6 | [12 empty] | VV | 2 | 2 | True | 0 | ROZPOCET
| VV |  | NS_SV03_sokl |  | 2.7 | [12 empty] | VV | 2 | 2 | True | 0 | ROZPOCET
| VV |  | NS_SV04_sokl |  | 130.8 | [12 empty] | VV | 2 | 2 | True | 0 | ROZPOCET
| VV |  | NS_SV05a_sokl |  | 197.4 | [12 empty] | VV | 2 | 2 | True | 0 | ROZPOCET
| VV |  | NS_SV05b_sokl |  | 26 | [12 empty] | VV | 2 | 2 | True | 0 | ROZPOCET
| VV |  | NS_SV06_sokl |  | 455.1 | [12 empty] | VV | 2 | 2 | True | 0 | ROZPOCET
| VV |  | NS_SV07_sokl |  | 84.1 | [12 empty] | VV | 2 | 2 | True | 0 | ROZPOCET
| VV |  | NS_SV08_sokl |  | 238.2 | [12 empty] | VV | 2 | 2 | True | 0 | ROZPOCET
| VV |  | NS_SV09_sokl |  | 562.5 | [12 empty] | VV | 2 | 2 | True | 0 | ROZPOCET
| VV |  | NS_SV10_sokl |  | 71.4 | [12 empty] | VV | 2 | 2 | True | 0 | ROZPOCET
| VV |  | NS_SV11_sokl |  | 136.4 | [12 empty] | VV | 2 | 2 | True | 0 | ROZPOCET
| VV |  | NS_SV12_sokl |  | 21.7 | [12 empty] | VV | 2 | 2 | True | 0 | ROZPOCET
| VV |  | NS_SV13_sokl |  | 84.4 | [12 empty] | VV | 2 | 2 | True | 0 | ROZPOCET
| VV |  | NS_SV14_sokl |  | 15.8 | [12 empty] | VV | 2 | 2 | True | 0 | ROZPOCET
| VV |  | NS_SV15_sokl |  | 11.2 | [12 empty] | VV | 2 | 2 | True | 0 | ROZPOCET
| VV |  | NS_SV17b_sokl |  | 21.1 | [12 empty] | VV | 2 | 2 | True | 0 | ROZPOCET
| VV |  | Součet |  | 2257.95 | [12 empty] | VV | 2 | 4 | True | 1 | ROZPOCET
138 | K | 635211121 | Násyp pod podlahy z keramzitu | m3 | 3.392 |  | 0 | CS ÚRS 2025 02 |  | základní |  | 0 | 0.42 | 1.4246 | 0 | 0 | 4 | K | 2 |  |  |  | ROZPOCET | [5 empty] | 0 | 0 | 0 | 0 | 0 | 1 | 0 | 4 | -755315837
| PP |  | Násyp lehký pod podlahy s udusáním a urovnáním povrchu z keramzitu | [14 empty] | PP | 2
| Online PSC |  | https://podminky.urs.cz/item/CS_URS_2025_02/635211121 | [14 empty] | Online PSC | 2
| VV |  | viz TZ_AB, situační výkresy, výkresová a textová část D.1.1, D.1.2 a D.1.3 | [14 empty] | VV | 2 | 1 | True | 0 | ROZPOCET
| VV |  | SV.01b | [14 empty] | VV | 2 | 1 | True | 0 | ROZPOCET
| VV |  | 2,0*3,2*0,53 |  | 3.392 | [12 empty] | VV | 2 | 2 | True | 1 | ROZPOCET
139 | K | 771591237 | Montáž těsnícího pásu pro styčné nebo dilatační spáry | m | 2189.25 |  | 0 | CS ÚRS 2025 02 |  | základní |  | 0 | 0.00017 | 0.37217 | 0 | 0 | 16 | K | 2 |  |  |  | ROZPOCET | [5 empty] | 0 | 0 | 0 | 0 | 0 | 1 | 0 | 16 | -1514299014
| PP |  | Izolace podlahy pod dlažbu montáž těsnícího pásu pro styčné nebo dilatační spáry | [14 empty] | PP | 2
| Online PSC |  | https://podminky.urs.cz/item/CS_URS_2025_02/771591237 | [14 empty] | Online PSC | 2
| VV |  | viz TZ_AB, situační výkresy, výkresová a textová část D.1.1, D.1.2 a D.1.3 | [14 empty] | VV | 2 | 1 | True | 0 | ROZPOCET
| VV |  | PVC | [14 empty] | VV | 2 | 1 | True | 0 | ROZPOCET
| VV |  | NS_SV01_sokl |  | 69.7 | [12 empty] | VV | 2 | 2 | True | 0 | ROZPOCET
| VV |  | NS_SV01b_sokl |  | 14.85 | [12 empty] | VV | 2 | 2 | True | 0 | ROZPOCET
| VV |  | NS_SV02_sokl |  | 114.6 | [12 empty] | VV | 2 | 2 | True | 0 | ROZPOCET
| VV |  | NS_SV03_sokl |  | 2.7 | [12 empty] | VV | 2 | 2 | True | 0 | ROZPOCET
| VV |  | NS_SV06_sokl |  | 455.1 | [12 empty] | VV | 2 | 2 | True | 0 | ROZPOCET
| VV |  | NS_SV07_sokl |  | 84.1 | [12 empty] | VV | 2 | 2 | True | 0 | ROZPOCET
| VV |  | NS_SV08_sokl |  | 238.2 | [12 empty] | VV | 2 | 2 | True | 0 | ROZPOCET
| VV |  | NS_SV09_sokl |  | 562.5 | [12 empty] | VV | 2 | 2 | True | 0 | ROZPOCET
| VV |  | NS_SV10_sokl |  | 71.4 | [12 empty] | VV | 2 | 2 | True | 0 | ROZPOCET
| VV |  | NS_SV11_sokl |  | 136.4 | [12 empty] | VV | 2 | 2 | True | 0 | ROZPOCET
| VV |  | NS_SV14_sokl |  | 15.8 | [12 empty] | VV | 2 | 2 | True | 0 | ROZPOCET
| VV |  | NS_SV15_sokl |  | 11.2 | [12 empty] | VV | 2 | 2 | True | 0 | ROZPOCET
| VV |  | ker. dlažba / sokl | [14 empty] | VV | 2 | 1 | True | 0 | ROZPOCET
| VV |  | NS_SV04_sokl |  | 130.8 | [12 empty] | VV | 2 | 2 | True | 0 | ROZPOCET
| VV |  | NS_SV12_sokl |  | 21.7 | [12 empty] | VV | 2 | 2 | True | 0 | ROZPOCET
| VV |  | NS_SV13_sokl |  | 84.4 | [12 empty] | VV | 2 | 2 | True | 0 | ROZPOCET
| VV |  | NS_SV17b_sokl |  | 21.1 | [12 empty] | VV | 2 | 2 | True | 0 | ROZPOCET
| VV |  | mezipodesty / sokl | [14 empty] | VV | 2 | 1 | True | 0 | ROZPOCET
| VV |  | (7,5+3*6,3) |  | 26.4 | [12 empty] | VV | 2 | 2 | True | 0 | ROZPOCET
| VV |  | (3*6,5) |  | 19.5 | [12 empty] | VV | 2 | 2 | True | 0 | ROZPOCET
| VV |  | ker. dlažba / obklad | [14 empty] | VV | 2 | 1 | True | 0 | ROZPOCET
| VV |  | 1PP | [14 empty] | VV | 2 | 1 | True | 0 | ROZPOCET
| VV |  | _01.13 | [14 empty] | VV | 2 | 1 | True | 0 | ROZPOCET
| VV |  | 14,3-1,0 |  | 13.3 | [12 empty] | VV | 2 | 2 | True | 0 | ROZPOCET
| VV |  | 1NP | [14 empty] | VV | 2 | 1 | True | 0 | ROZPOCET
| VV |  | _1.49 | [14 empty] | VV | 2 | 1 | True | 0 | ROZPOCET
| VV |  | 11,8-0,9 |  | 10.9 | [12 empty] | VV | 2 | 2 | True | 0 | ROZPOCET
| VV |  | 2NP | [14 empty] | VV | 2 | 1 | True | 0 | ROZPOCET
| VV |  | _2.13 | [14 empty] | VV | 2 | 1 | True | 0 | ROZPOCET
| VV |  | 9,7-1,0 |  | 8.7 | [12 empty] | VV | 2 | 2 | True | 0 | ROZPOCET
| VV |  | 3NP | [14 empty] | VV | 2 | 1 | True | 0 | ROZPOCET
| VV |  | _3.13 | [14 empty] | VV | 2 | 1 | True | 0 | ROZPOCET
| VV |  | 9,7-1,0 |  | 8.7 | [12 empty] | VV | 2 | 2 | True | 0 | ROZPOCET
| VV |  | SCHODIŠTĚ | [14 empty] | VV | 2 | 1 | True | 0 | ROZPOCET
| VV |  | 8*4,8+6*4,8 |  | 67.2 | [12 empty] | VV | 2 | 2 | True | 0 | ROZPOCET
| VV |  | Součet |  | 2189.25 | [12 empty] | VV | 2 | 4 | True | 1 | ROZPOCET
140 | M | 24771221 | páska pružná těsnící hydroizolační š do 120mm | m | 2408.175 |  | 0 | CS ÚRS 2025 02 |  | základní |  | 0 | 0.00051 | 1.2282 | 0 | 0 | 32 | M | 2 |  |  |  | ROZPOCET | [5 empty] | 0 | 0 | 0 | 0 | 0 | 1 | 0 | 16 | 458599647
| PP |  | páska pružná těsnící hydroizolační š do 120mm | [14 empty] | PP | 2
| VV |  | 2189,25*1,1 'Přepočtené koeficientem množství |  | 2408.175 | [12 empty] | VV | 2 | 2 | False | 1 | ROZPOCET
141 | K | 771591247 | Montáž těsnícího pásu vnitřní roh nebo vnější kout | kus | 1101 |  | 0 | CS ÚRS 2025 02 |  | základní |  | 0 | 0.00017 | 0.18717 | 0 | 0 | 16 | K | 2 |  |  |  | ROZPOCET | [5 empty] | 0 | 0 | 0 | 0 | 0 | 1 | 0 | 16 | 1119217461
| PP |  | Izolace podlahy pod dlažbu montáž těsnícího pásu vnitřní nebo vnější kout | [14 empty] | PP | 2
| Online PSC |  | https://podminky.urs.cz/item/CS_URS_2025_02/771591247 | [14 empty] | Online PSC | 2
| VV |  | 940+161 |  | 1101 | [12 empty] | VV | 2 | 2 | True | 1 | ROZPOCET
142 | M | 59054242 | páska pružná těsnící hydroizolační -kout | kus | 940 |  | 0 | CS ÚRS 2025 02 |  | základní |  | 0 | 4e-05 | 0.0376 | 0 | 0 | 32 | M | 2 |  |  |  | ROZPOCET | [5 empty] | 0 | 0 | 0 | 0 | 0 | 1 | 0 | 16 | -1138336619
| PP |  | páska pružná těsnící hydroizolační -kout | [14 empty] | PP | 2
| VV |  | viz TZ_AB, situační výkresy, výkresová a textová část D.1.1, D.1.2 a D.1.3 | [14 empty] | VV | 2 | 1 | True | 0 | ROZPOCET
| VV |  | "1PP" 1,05*113 |  | 118.65 | [12 empty] | VV | 2 | 2 | True | 0 | ROZPOCET
| VV |  | "1NP" 1,05*258 |  | 270.9 | [12 empty] | VV | 2 | 2 | True | 0 | ROZPOCET
| VV |  | "2NP" 1,05*220 |  | 231 | [12 empty] | VV | 2 | 2 | True | 0 | ROZPOCET
| VV |  | "3NP" 1,05*220 |  | 231 | [12 empty] | VV | 2 | 2 | True | 0 | ROZPOCET
| VV |  | "4NP" 1,05*84 |  | 88.2 | [12 empty] | VV | 2 | 2 | True | 0 | ROZPOCET
| VV |  | Mezisoučet |  | 939.75 | [12 empty] | VV | 2 | 3 | True | 0 | ROZPOCET
| VV |  | 940 |  | 940 | [12 empty] | VV | 2 | 2 | True | 1 | ROZPOCET
143 | M | 59054004 | páska pružná těsnící hydroizolační-roh | kus | 161 |  | 0 | CS ÚRS 2025 02 |  | základní |  | 0 | 3e-05 | 0.00483 | 0 | 0 | 32 | M | 2 |  |  |  | ROZPOCET | [5 empty] | 0 | 0 | 0 | 0 | 0 | 1 | 0 | 16 | -878141720
| PP |  | páska pružná těsnící hydroizolační-roh | [14 empty] | PP | 2
| VV |  | viz TZ_AB, situační výkresy, výkresová a textová část D.1.1, D.1.2 a D.1.3 | [14 empty] | VV | 2 | 1 | True | 0 | ROZPOCET
| VV |  | "1PP" 1,05*31 |  | 32.55 | [12 empty] | VV | 2 | 2 | True | 0 | ROZPOCET
| VV |  | "1NP" 1,05*32 |  | 33.6 | [12 empty] | VV | 2 | 2 | True | 0 | ROZPOCET
| VV |  | "2NP" 1,05*36 |  | 37.8 | [12 empty] | VV | 2 | 2 | True | 0 | ROZPOCET
| VV |  | "3NP" 1,05*36 |  | 37.8 | [12 empty] | VV | 2 | 2 | True | 0 | ROZPOCET
| VV |  | "4NP" 1,05*18 |  | 18.9 | [12 empty] | VV | 2 | 2 | True | 0 | ROZPOCET
| VV |  | Mezisoučet |  | 160.65 | [12 empty] | VV | 2 | 3 | True | 0 | ROZPOCET
| VV |  | 161 |  | 161 | [12 empty] | VV | 2 | 2 | True | 1 | ROZPOCET
| D | 8 | Vedení trubní dálková a přípojná |  |  |  | 0 |  |  |  |  | 0 |  | 0 |  | 0 | 1 | D | 1 |  |  |  | ROZPOCET | [11 empty] | 0
144 | K | 8001.x | D+M Vtok a zpětná klapka v anglickém dvorku, pro potrubí DN 110 | soubor | 13 |  | 0 |  |  | základní |  | 0 | 0 | 0 | 0 | 0 | 4 | K | 2 |  |  |  | ROZPOCET | [5 empty] | 0 | 0 | 0 | 0 | 0 | 1 | 0 | 4 | 449248824
| PP |  | D+M Vtok a zpětná klapka v anglickém dvorku, pro potrubí DN 110, vč. příslušenství, dle PD | [14 empty] | PP | 2
| VV |  | viz TZ_AB, situační výkresy, výkresová a textová část D.1.1, D.1.2 a D.1.3 | [14 empty] | VV | 2 | 1 | True | 0 | ROZPOCET
| VV |  | 13 |  | 13 | [12 empty] | VV | 2 | 2 | True | 1 | ROZPOCET
| D | 9 | Ostatní konstrukce a práce, bourání |  |  |  | 0 |  |  |  |  | 0 |  | 18.0318 |  | 0 | 1 | D | 1 |  |  |  | ROZPOCET | [11 empty] | 0
145 | K | 916231213 | Osazení chodníkového obrubníku betonového stojatého s boční opěrou do lože z betonu prostého | m | 95 |  | 0 | CS ÚRS 2025 02 |  | základní |  | 0 | 0.14042 | 13.3399 | 0 | 0 | 4 | K | 2 |  |  |  | ROZPOCET | [5 empty] | 0 | 0 | 0 | 0 | 0 | 1 | 0 | 4 | 513981276
| PP |  | Osazení chodníkového obrubníku betonového se zřízením lože, s vyplněním a zatřením spár cementovou maltou stojatého s boční opěrou z betonu prostého, do lože z betonu prostého | [14 empty] | PP | 2
| Online PSC |  | https://podminky.urs.cz/item/CS_URS_2025_02/916231213 | [14 empty] | Online PSC | 2
| VV |  | viz TZ_AB, situační výkresy, výkresová a textová část D.1.1, D.1.2 a D.1.3 | [14 empty] | VV | 2 | 1 | True | 0 | ROZPOCET
| VV |  | 95 |  | 95 | [12 empty] | VV | 2 | 2 | True | 1 | ROZPOCET
146 | M | 59217019 | obrubník betonový chodníkový 1000x100x200mm | m | 99.75 |  | 0 | CS ÚRS 2025 02 |  | základní |  | 0 | 0.046 | 4.5885 | 0 | 0 | 8 | M | 2 |  |  |  | ROZPOCET | [5 empty] | 0 | 0 | 0 | 0 | 0 | 1 | 0 | 4 | 2021444777
| PP |  | obrubník betonový chodníkový 1000x100x200mm | [14 empty] | PP | 2
| VV |  | 95*1,05 'Přepočtené koeficientem množství |  | 99.75 | [12 empty] | VV | 2 | 2 | False | 1 | ROZPOCET
147 | K | 949101112 | Lešení pomocné pro objekty pozemních staveb s lešeňovou podlahou v přes 1,9 do 3,5 m zatížení do 150 kg/m2 | m2 | 2103.66 |  | 0 | CS ÚRS 2025 02 |  | základní |  | 0 | 0 | 0 | 0 | 0 | 4 | K | 2 |  |  |  | ROZPOCET | [5 empty] | 0 | 0 | 0 | 0 | 0 | 1 | 0 | 4 | 1618425405
| PP |  | Lešení pomocné pracovní pro objekty pozemních staveb pro zatížení do 150 kg/m2, o výšce lešeňové podlahy přes 1,9 do 3,5 m | [14 empty] | PP | 2
| Online PSC |  | https://podminky.urs.cz/item/CS_URS_2025_02/949101112 | [14 empty] | Online PSC | 2
| VV |  | viz TZ_AB, situační výkresy, výkresová a textová část D.1.1, D.1.2 a D.1.3 | [14 empty] | VV | 2 | 1 | True | 0 | ROZPOCET
| VV |  | NS_SV30 |  | 315.6 | [12 empty] | VV | 2 | 2 | True | 0 | ROZPOCET
| VV |  | NS_SV31 |  | 366.3 | [12 empty] | VV | 2 | 2 | True | 0 | ROZPOCET
| VV |  | NS_SV32 |  | 502.3 | [12 empty] | VV | 2 | 2 | True | 0 | ROZPOCET
| VV |  | NS_SV33 |  | 14.6 | [12 empty] | VV | 2 | 2 | True | 0 | ROZPOCET
| VV |  | NS_SV34 |  | 97.1 | [12 empty] | VV | 2 | 2 | True | 0 | ROZPOCET
| VV |  | NS_SV35 |  | 358.5 | [12 empty] | VV | 2 | 2 | True | 0 | ROZPOCET
| VV |  | NS_SV36 |  | 47 | [12 empty] | VV | 2 | 2 | True | 0 | ROZPOCET
| VV |  | NS_strop_om |  | 402.26 | [12 empty] | VV | 2 | 2 | True | 0 | ROZPOCET
| VV |  | Součet |  | 2103.66 | [12 empty] | VV | 2 | 4 | True | 1 | ROZPOCET
148 | K | 949111122 | Montáž lešení lehkého kozového trubkového ve schodišti v přes 1,5 do 3,5 m | sada | 35 |  | 0 | CS ÚRS 2025 02 |  | základní |  | 0 | 0 | 0 | 0 | 0 | 4 | K | 2 |  |  |  | ROZPOCET | [5 empty] | 0 | 0 | 0 | 0 | 0 | 1 | 0 | 4 | -972157346
| PP |  | Lešení lehké kozové trubkové ve schodišti o výšce lešeňové podlahy přes 1,5 do 3,5 m montáž | [14 empty] | PP | 2
| Online PSC |  | https://podminky.urs.cz/item/CS_URS_2025_02/949111122 | [14 empty] | Online PSC | 2
| VV |  | viz TZ_AB, situační výkresy, výkresová a textová část D.1.1, D.1.2 a D.1.3 | [14 empty] | VV | 2 | 1 | True | 0 | ROZPOCET
| VV |  | 16+4 |  | 20 | [12 empty] | VV | 2 | 2 | True | 0 | ROZPOCET
| VV |  | 12+3 |  | 15 | [12 empty] | VV | 2 | 2 | True | 0 | ROZPOCET
| VV |  | Součet |  | 35 | [12 empty] | VV | 2 | 4 | True | 1 | ROZPOCET
149 | K | 949111222 | Příplatek k lešení lehkému kozovému trubkovému ve schodišti v přes 1,5 do 3,5 m za každý den použití | sada | 1050 |  | 0 | CS ÚRS 2025 02 |  | základní |  | 0 | 0 | 0 | 0 | 0 | 4 | K | 2 |  |  |  | ROZPOCET | [5 empty] | 0 | 0 | 0 | 0 | 0 | 1 | 0 | 4 | 1265328124
| PP |  | Lešení lehké kozové trubkové ve schodišti o výšce lešeňové podlahy přes 1,5 do 3,5 m příplatek k ceně za každý den použití | [14 empty] | PP | 2
| Online PSC |  | https://podminky.urs.cz/item/CS_URS_2025_02/949111222 | [14 empty] | Online PSC | 2
| VV |  | 35*30 'Přepočtené koeficientem množství |  | 1050 | [12 empty] | VV | 2 | 2 | False | 1 | ROZPOCET
150 | K | 949111822 | Demontáž lešení lehkého kozového trubkového ve schodišti v přes 1,5 do 3,5 m | sada | 35 |  | 0 | CS ÚRS 2025 02 |  | základní |  | 0 | 0 | 0 | 0 | 0 | 4 | K | 2 |  |  |  | ROZPOCET | [5 empty] | 0 | 0 | 0 | 0 | 0 | 1 | 0 | 4 | -17269946
| PP |  | Lešení lehké kozové trubkové ve schodišti o výšce lešeňové podlahy přes 1,5 do 3,5 m demontáž | [14 empty] | PP | 2
| Online PSC |  | https://podminky.urs.cz/item/CS_URS_2025_02/949111822 | [14 empty] | Online PSC | 2
151 | K | 949311112 | Montáž lešení trubkového do šachet o půdorysné ploše do 6 m2 v přes 10 do 20 m | m | 42.4 |  | 0 | CS ÚRS 2025 02 |  | základní |  | 0 | 0 | 0 | 0 | 0 | 4 | K | 2 |  |  |  | ROZPOCET | [5 empty] | 0 | 0 | 0 | 0 | 0 | 1 | 0 | 4 | -856896685
| PP |  | Lešení trubkové do šachet (výtahových, potrubních) o půdorysné ploše do 6 m2, výšky přes 10 do 20 m montáž | [14 empty] | PP | 2
| Online PSC |  | https://podminky.urs.cz/item/CS_URS_2025_02/949311112 | [14 empty] | Online PSC | 2
| VV |  | viz TZ_AB, situační výkresy, výkresová a textová část D.1.1, D.1.2 a D.1.3 | [14 empty] | VV | 2 | 1 | True | 0 | ROZPOCET
| VV |  | 2*15,5+11,4 |  | 42.4 | [12 empty] | VV | 2 | 2 | True | 1 | ROZPOCET
152 | K | 949311212 | Příplatek k lešení trubkovému do šachet do 6 m2 v přes 10 do 20 m za každý den použití | m | 2544 |  | 0 | CS ÚRS 2025 02 |  | základní |  | 0 | 0 | 0 | 0 | 0 | 4 | K | 2 |  |  |  | ROZPOCET | [5 empty] | 0 | 0 | 0 | 0 | 0 | 1 | 0 | 4 | 487331715
| PP |  | Lešení trubkové do šachet (výtahových, potrubních) o půdorysné ploše do 6 m2, výšky přes 10 do 20 m příplatek k ceně za každý den použití | [14 empty] | PP | 2
| Online PSC |  | https://podminky.urs.cz/item/CS_URS_2025_02/949311212 | [14 empty] | Online PSC | 2
| VV |  | 42,4*60 |  | 2544 | [12 empty] | VV | 2 | 2 | True | 1 | ROZPOCET
153 | K | 949311812 | Demontáž lešení trubkového do šachet o půdorysné ploše do 6 m2 v přes 10 do 20 m | m | 42.4 |  | 0 | CS ÚRS 2025 02 |  | základní |  | 0 | 0 | 0 | 0 | 0 | 4 | K | 2 |  |  |  | ROZPOCET | [5 empty] | 0 | 0 | 0 | 0 | 0 | 1 | 0 | 4 | -292639041
| PP |  | Lešení trubkové do šachet (výtahových, potrubních) o půdorysné ploše do 6 m2, výšky přes 10 do 20 m demontáž | [14 empty] | PP | 2
| Online PSC |  | https://podminky.urs.cz/item/CS_URS_2025_02/949311812 | [14 empty] | Online PSC | 2
154 | K | 952901111 | Vyčištění budov bytové a občanské výstavby při výšce podlaží do 4 m | m2 | 2956 |  | 0 | CS ÚRS 2025 02 |  | základní |  | 0 | 3.5e-05 | 0.10346 | 0 | 0 | 4 | K | 2 |  |  |  | ROZPOCET | [5 empty] | 0 | 0 | 0 | 0 | 0 | 1 | 0 | 4 | -1909849976
| PP |  | Vyčištění budov nebo objektů před předáním do užívání budov bytové nebo občanské výstavby, světlé výšky podlaží do 4 m | [14 empty] | PP | 2
| Online PSC |  | https://podminky.urs.cz/item/CS_URS_2025_02/952901111 | [14 empty] | Online PSC | 2
| VV |  | viz TZ_AB, situační výkresy, výkresová a textová část D.1.1, D.1.2 a D.1.3 | [14 empty] | VV | 2 | 1 | True | 0 | ROZPOCET
| VV |  | 710+705+712+623+197+27/3 |  | 2956 | [12 empty] | VV | 2 | 2 | True | 1 | ROZPOCET
155 | K | OB02.x | D+M Ochranné hygienické pláty na stěnu | m2 | 141.36 |  | 0 |  |  | základní |  | 0 | 0 | 0 | 0 | 0 | 4 | K | 2 |  |  |  | ROZPOCET | [5 empty] | 0 | 0 | 0 | 0 | 0 | 1 | 0 | 4 | 1322260431
| PP |  | D+M Ochranné hygienické pláty na stěnu, vysoce odolné vůči nárazu, s baktericidní ochranou, tl. plátu 2 mm, chemicky odolné, kotvení lepením, vč. příslušenství, dle PD | [14 empty] | PP | 2
| VV |  | viz TZ_AB, situační výkresy, výkresová a textová část D.1.1, D.1.2 a D.1.3 | [14 empty] | VV | 2 | 1 | True | 0 | ROZPOCET
| VV |  | 1NP | [14 empty] | VV | 2 | 1 | True | 0 | ROZPOCET
| VV |  | _1.18 | [14 empty] | VV | 2 | 1 | True | 0 | ROZPOCET
| VV |  | 13,3*0,8-(1,0+2*1,7+1,3)*0,8 |  | 6.08 | [12 empty] | VV | 2 | 2 | True | 0 | ROZPOCET
| VV |  | _1.20a | [14 empty] | VV | 2 | 1 | True | 0 | ROZPOCET
| VV |  | 56,1*0,8-(1,7+1,3+1,1+2*0,8+1,0+5*1,2+4,0+2*1,2)*0,8 |  | 29.6 | [12 empty] | VV | 2 | 2 | True | 0 | ROZPOCET
| VV |  | _1.20b | [14 empty] | VV | 2 | 1 | True | 0 | ROZPOCET
| VV |  | 13*0,8-(2*1,7+2*1,2+0,9)*0,8 |  | 5.04 | [12 empty] | VV | 2 | 2 | True | 0 | ROZPOCET
| VV |  | _1.29 | [14 empty] | VV | 2 | 1 | True | 0 | ROZPOCET
| VV |  | (3,3+3,7)*0,8+1,1*0,8 |  | 6.48 | [12 empty] | VV | 2 | 2 | True | 0 | ROZPOCET
| VV |  | 2NP | [14 empty] | VV | 2 | 1 | True | 0 | ROZPOCET
| VV |  | _2.12 | [14 empty] | VV | 2 | 1 | True | 0 | ROZPOCET
| VV |  | 72,5*0,8-(1,7+1,3+1,1+2*0,8+1,0+5*1,2+4,0+4*1,2+1,0)*0,8 |  | 40 | [12 empty] | VV | 2 | 2 | True | 0 | ROZPOCET
| VV |  | _2.22 | [14 empty] | VV | 2 | 1 | True | 0 | ROZPOCET
| VV |  | (3,2+4,3)*0,8+1,1*0,8 |  | 6.88 | [12 empty] | VV | 2 | 2 | True | 0 | ROZPOCET
| VV |  | 3NP | [14 empty] | VV | 2 | 1 | True | 0 | ROZPOCET
| VV |  | _3.12 | [14 empty] | VV | 2 | 1 | True | 0 | ROZPOCET
| VV |  | 72,5*0,8-(1,7+1,3+1,1+2*0,8+1,0+5*1,2+4,0+4*1,2+1,0)*0,8 |  | 40 | [12 empty] | VV | 2 | 2 | True | 0 | ROZPOCET
| VV |  | _3.22 | [14 empty] | VV | 2 | 1 | True | 0 | ROZPOCET
| VV |  | (3,7+4,3)*0,8+1,1*0,8 |  | 7.28 | [12 empty] | VV | 2 | 2 | True | 0 | ROZPOCET
| VV |  | Součet |  | 141.36 | [12 empty] | VV | 2 | 4 | True | 1 | ROZPOCET
| D | 998 | Přesun hmot |  |  |  | 0 |  |  |  |  | 0 |  | 0 |  | 0 | 1 | D | 1 |  |  |  | ROZPOCET | [11 empty] | 0
156 | K | 998011010 | Přesun hmot pro budovy zděné s omezením mechanizace pro budovy v přes 12 do 24 m | t | 3270.999 |  | 0 | CS ÚRS 2025 02 |  | základní |  | 0 | 0 | 0 | 0 | 0 | 4 | K | 2 |  |  |  | ROZPOCET | [5 empty] | 0 | 0 | 0 | 0 | 0 | 1 | 0 | 4 | 936030308
| PP |  | Přesun hmot pro budovy občanské výstavby, bydlení, výrobu a služby s nosnou svislou konstrukcí zděnou z cihel, tvárnic nebo kamene vodorovná dopravní vzdálenost do 100 m s omezením mechanizace pro budovy výšky přes 12 do 24 m | [14 empty] | PP | 2
| Online PSC |  | https://podminky.urs.cz/item/CS_URS_2025_02/998011010 | [14 empty] | Online PSC | 2
| D | PSV | Práce a dodávky PSV |  |  |  | 0 |  |  |  |  | 0 |  | 98.0281 |  | 0 | 2 | D | 0 |  |  |  | ROZPOCET | [11 empty] | 0
| D | 711 | Izolace proti vodě, vlhkosti a plynům |  |  |  | 0 |  |  |  |  | 0 |  | 9.4227 |  | 0 | 2 | D | 1 |  |  |  | ROZPOCET | [11 empty] | 0
157 | K | 711111001 | Provedení izolace proti zemní vlhkosti vodorovné za studena nátěrem penetračním | m2 | 597.3 |  | 0 | CS ÚRS 2025 02 |  | základní |  | 0 | 0 | 0 | 0 | 0 | 16 | K | 2 |  |  |  | ROZPOCET | [5 empty] | 0 | 0 | 0 | 0 | 0 | 1 | 0 | 16 | 1574591485
| PP |  | Provedení izolace proti zemní vlhkosti natěradly a tmely za studena na ploše vodorovné V jednonásobným nátěrem penetračním | [14 empty] | PP | 2
| Online PSC |  | https://podminky.urs.cz/item/CS_URS_2025_02/711111001 | [14 empty] | Online PSC | 2
| VV |  | viz TZ_AB, situační výkresy, výkresová a textová část D.1.1, D.1.2 a D.1.3 | [14 empty] | VV | 2 | 1 | True | 0 | ROZPOCET
| VV |  | 8,0+58,0+18,0+1,8+6,5 |  | 92.3 | [12 empty] | VV | 2 | 2 | True | 0 | ROZPOCET
| VV |  | 32,0+22,0 |  | 54 | [12 empty] | VV | 2 | 2 | True | 0 | ROZPOCET
| VV |  | 155,5+134,5 |  | 290 | [12 empty] | VV | 2 | 2 | True | 0 | ROZPOCET
| VV |  | 62,0+36,0+20,0 |  | 118 | [12 empty] | VV | 2 | 2 | True | 0 | ROZPOCET
| VV |  | 9,5+9,0 |  | 18.5 | [12 empty] | VV | 2 | 2 | True | 0 | ROZPOCET
| VV |  | 24,5 |  | 24.5 | [12 empty] | VV | 2 | 2 | True | 0 | ROZPOCET
| VV |  | Součet |  | 597.3 | [12 empty] | VV | 2 | 4 | True | 1 | ROZPOCET
158 | K | 711112001 | Provedení izolace proti zemní vlhkosti svislé za studena nátěrem penetračním | m2 | 51.35 |  | 0 | CS ÚRS 2025 02 |  | základní |  | 0 | 0 | 0 | 0 | 0 | 16 | K | 2 |  |  |  | ROZPOCET | [5 empty] | 0 | 0 | 0 | 0 | 0 | 1 | 0 | 16 | 454976138
| PP |  | Provedení izolace proti zemní vlhkosti natěradly a tmely za studena na ploše svislé S jednonásobným nátěrem penetračním | [14 empty] | PP | 2
| Online PSC |  | https://podminky.urs.cz/item/CS_URS_2025_02/711112001 | [14 empty] | Online PSC | 2
| VV |  | viz TZ_AB, situační výkresy, výkresová a textová část D.1.1, D.1.2 a D.1.3 | [14 empty] | VV | 2 | 1 | True | 0 | ROZPOCET
| VV |  | nároží | [14 empty] | VV | 2 | 1 | True | 0 | ROZPOCET
| VV |  | 6,5*1,6 |  | 10.4 | [12 empty] | VV | 2 | 2 | True | 0 | ROZPOCET
| VV |  | výtah | [14 empty] | VV | 2 | 1 | True | 0 | ROZPOCET
| VV |  | 6,5*2,3 |  | 14.95 | [12 empty] | VV | 2 | 2 | True | 0 | ROZPOCET
| VV |  | přístavba | [14 empty] | VV | 2 | 1 | True | 0 | ROZPOCET
| VV |  | 10,4*2,5 |  | 26 | [12 empty] | VV | 2 | 2 | True | 0 | ROZPOCET
| VV |  | Součet |  | 51.35 | [12 empty] | VV | 2 | 4 | True | 1 | ROZPOCET
159 | M | 11163150 | lak penetrační asfaltový | t | 0.215 |  | 0 | CS ÚRS 2025 02 |  | základní |  | 0 | 1 | 0.215 | 0 | 0 | 32 | M | 2 |  |  |  | ROZPOCET | [5 empty] | 0 | 0 | 0 | 0 | 0 | 1 | 0 | 16 | -1018342158
| PP |  | lak penetrační asfaltový | [14 empty] | PP | 2
| P |  | Poznámka k položce: Spotřeba 0,3-0,4kg/m2 | [14 empty] | P | 2
| VV |  | viz TZ_AB, situační výkresy, výkresová a textová část D.1.1, D.1.2 a D.1.3 | [14 empty] | VV | 2 | 1 | True | 0 | ROZPOCET
| VV |  | 0,3 kg/m2 | [14 empty] | VV | 2 | 1 | True | 0 | ROZPOCET
| VV |  | (597,3+51,35)*0,0003 |  | 0.195 | [12 empty] | VV | 2 | 2 | True | 1 | ROZPOCET
| VV |  | 0,195*1,1 'Přepočtené koeficientem množství |  | 0.215 | [12 empty] | VV | 2 | 2 | False | 1 | ROZPOCET
160 | K | 711141559 | Provedení izolace proti zemní vlhkosti pásy přitavením vodorovné NAIP | m2 | 1194.6 |  | 0 | CS ÚRS 2025 02 |  | základní |  | 0 | 0.00039825 | 0.47575 | 0 | 0 | 16 | K | 2 |  |  |  | ROZPOCET | [5 empty] | 0 | 0 | 0 | 0 | 0 | 1 | 0 | 16 | 1176119769
| PP |  | Provedení izolace proti zemní vlhkosti pásy přitavením NAIP na ploše vodorovné V | [14 empty] | PP | 2
| Online PSC |  | https://podminky.urs.cz/item/CS_URS_2025_02/711141559 | [14 empty] | Online PSC | 2
| VV |  | viz TZ_AB, situační výkresy, výkresová a textová část D.1.1, D.1.2 a D.1.3 | [14 empty] | VV | 2 | 1 | True | 0 | ROZPOCET
| VV |  | 8,0+58,0+18,0+1,8+6,5 |  | 92.3 | [12 empty] | VV | 2 | 2 | True | 0 | ROZPOCET
| VV |  | 32,0+22,0 |  | 54 | [12 empty] | VV | 2 | 2 | True | 0 | ROZPOCET
| VV |  | 155,5+134,5 |  | 290 | [12 empty] | VV | 2 | 2 | True | 0 | ROZPOCET
| VV |  | 62,0+36,0+20,0 |  | 118 | [12 empty] | VV | 2 | 2 | True | 0 | ROZPOCET
| VV |  | 9,5+9,0 |  | 18.5 | [12 empty] | VV | 2 | 2 | True | 0 | ROZPOCET
| VV |  | 24,5 |  | 24.5 | [12 empty] | VV | 2 | 2 | True | 0 | ROZPOCET
| VV |  | Součet |  | 597.3 | [12 empty] | VV | 2 | 4 | True | 1 | ROZPOCET
| VV |  | 597,3*2 'Přepočtené koeficientem množství |  | 1194.6 | [12 empty] | VV | 2 | 2 | False | 1 | ROZPOCET
161 | K | 711142559 | Provedení izolace proti zemní vlhkosti pásy přitavením svislé NAIP | m2 | 102.7 |  | 0 | CS ÚRS 2025 02 |  | základní |  | 0 | 0.00039825 | 0.0409 | 0 | 0 | 16 | K | 2 |  |  |  | ROZPOCET | [5 empty] | 0 | 0 | 0 | 0 | 0 | 1 | 0 | 16 | 316941410
| PP |  | Provedení izolace proti zemní vlhkosti pásy přitavením NAIP na ploše svislé S | [14 empty] | PP | 2
| Online PSC |  | https://podminky.urs.cz/item/CS_URS_2025_02/711142559 | [14 empty] | Online PSC | 2
| VV |  | viz TZ_AB, situační výkresy, výkresová a textová část D.1.1, D.1.2 a D.1.3 | [14 empty] | VV | 2 | 1 | True | 0 | ROZPOCET
| VV |  | nároží | [14 empty] | VV | 2 | 1 | True | 0 | ROZPOCET
| VV |  | 6,5*1,6 |  | 10.4 | [12 empty] | VV | 2 | 2 | True | 0 | ROZPOCET
| VV |  | výtah | [14 empty] | VV | 2 | 1 | True | 0 | ROZPOCET
| VV |  | 6,5*2,3 |  | 14.95 | [12 empty] | VV | 2 | 2 | True | 0 | ROZPOCET
| VV |  | přístavba | [14 empty] | VV | 2 | 1 | True | 0 | ROZPOCET
| VV |  | 10,4*2,5 |  | 26 | [12 empty] | VV | 2 | 2 | True | 0 | ROZPOCET
| VV |  | Součet |  | 51.35 | [12 empty] | VV | 2 | 4 | True | 1 | ROZPOCET
| VV |  | 51,35*2 'Přepočtené koeficientem množství |  | 102.7 | [12 empty] | VV | 2 | 2 | False | 1 | ROZPOCET
162 | M | 62853004 | pás asfaltový natavitelný modifikovaný SBS s vložkou ze skleněné tkaniny a spalitelnou PE fólií nebo jemnozrnným minerálním posypem na horním povrchu tl 4,0mm | m2 | 810.813 |  | 0 | CS ÚRS 2025 02 |  | základní |  | 0 | 0.0054 | 4.3784 | 0 | 0 | 32 | M | 2 |  |  |  | ROZPOCET | [5 empty] | 0 | 0 | 0 | 0 | 0 | 1 | 0 | 16 | 1173339855
| PP |  | pás asfaltový natavitelný modifikovaný SBS s vložkou ze skleněné tkaniny a spalitelnou PE fólií nebo jemnozrnným minerálním posypem na horním povrchu tl 4,0mm | [14 empty] | PP | 2
| VV |  | viz TZ_AB, situační výkresy, výkresová a textová část D.1.1, D.1.2 a D.1.3 | [14 empty] | VV | 2 | 1 | True | 0 | ROZPOCET
| VV |  | vodorovná | [14 empty] | VV | 2 | 1 | True | 0 | ROZPOCET
| VV |  | 8,0+58,0+18,0+1,8+6,5 |  | 92.3 | [12 empty] | VV | 2 | 2 | True | 0 | ROZPOCET
| VV |  | 32,0+22,0 |  | 54 | [12 empty] | VV | 2 | 2 | True | 0 | ROZPOCET
| VV |  | 155,5+134,5 |  | 290 | [12 empty] | VV | 2 | 2 | True | 0 | ROZPOCET
| VV |  | 62,0+36,0+20,0 |  | 118 | [12 empty] | VV | 2 | 2 | True | 0 | ROZPOCET
| VV |  | 9,5+9,0 |  | 18.5 | [12 empty] | VV | 2 | 2 | True | 0 | ROZPOCET
| VV |  | 24,5 |  | 24.5 | [12 empty] | VV | 2 | 2 | True | 0 | ROZPOCET
| VV |  | svislá | [14 empty] | VV | 2 | 1 | True | 0 | ROZPOCET
| VV |  | nároží | [14 empty] | VV | 2 | 1 | True | 0 | ROZPOCET
| VV |  | 6,5*1,6 |  | 10.4 | [12 empty] | VV | 2 | 2 | True | 0 | ROZPOCET
| VV |  | výtah | [14 empty] | VV | 2 | 1 | True | 0 | ROZPOCET
| VV |  | 6,5*2,3 |  | 14.95 | [12 empty] | VV | 2 | 2 | True | 0 | ROZPOCET
| VV |  | přístavba | [14 empty] | VV | 2 | 1 | True | 0 | ROZPOCET
| VV |  | 10,4*2,5 |  | 26 | [12 empty] | VV | 2 | 2 | True | 0 | ROZPOCET
| VV |  | Součet |  | 648.65 | [12 empty] | VV | 2 | 4 | True | 1 | ROZPOCET
| VV |  | 648,65*1,25 'Přepočtené koeficientem množství |  | 810.813 | [12 empty] | VV | 2 | 2 | False | 1 | ROZPOCET
163 | M | 62855001 | pás asfaltový natavitelný modifikovaný SBS s vložkou z polyesterové rohože a spalitelnou PE fólií nebo jemnozrnným minerálním posypem na horním povrchu tl 4,0mm | m2 | 810.813 |  | 0 | CS ÚRS 2025 02 |  | základní |  | 0 | 0.0053 | 4.2973 | 0 | 0 | 32 | M | 2 |  |  |  | ROZPOCET | [5 empty] | 0 | 0 | 0 | 0 | 0 | 1 | 0 | 16 | 386973831
| PP |  | pás asfaltový natavitelný modifikovaný SBS s vložkou z polyesterové rohože a spalitelnou PE fólií nebo jemnozrnným minerálním posypem na horním povrchu tl 4,0mm | [14 empty] | PP | 2
| VV |  | viz TZ_AB, situační výkresy, výkresová a textová část D.1.1, D.1.2 a D.1.3 | [14 empty] | VV | 2 | 1 | True | 0 | ROZPOCET
| VV |  | vodorovná | [14 empty] | VV | 2 | 1 | True | 0 | ROZPOCET
| VV |  | 8,0+58,0+18,0+1,8+6,5 |  | 92.3 | [12 empty] | VV | 2 | 2 | True | 0 | ROZPOCET
| VV |  | 32,0+22,0 |  | 54 | [12 empty] | VV | 2 | 2 | True | 0 | ROZPOCET
| VV |  | 155,5+134,5 |  | 290 | [12 empty] | VV | 2 | 2 | True | 0 | ROZPOCET
| VV |  | 62,0+36,0+20,0 |  | 118 | [12 empty] | VV | 2 | 2 | True | 0 | ROZPOCET
| VV |  | 9,5+9,0 |  | 18.5 | [12 empty] | VV | 2 | 2 | True | 0 | ROZPOCET
| VV |  | 24,5 |  | 24.5 | [12 empty] | VV | 2 | 2 | True | 0 | ROZPOCET
| VV |  | svislá | [14 empty] | VV | 2 | 1 | True | 0 | ROZPOCET
| VV |  | nároží | [14 empty] | VV | 2 | 1 | True | 0 | ROZPOCET
| VV |  | 6,5*1,6 |  | 10.4 | [12 empty] | VV | 2 | 2 | True | 0 | ROZPOCET
| VV |  | výtah | [14 empty] | VV | 2 | 1 | True | 0 | ROZPOCET
| VV |  | 6,5*2,3 |  | 14.95 | [12 empty] | VV | 2 | 2 | True | 0 | ROZPOCET
| VV |  | přístavba | [14 empty] | VV | 2 | 1 | True | 0 | ROZPOCET
| VV |  | 10,4*2,5 |  | 26 | [12 empty] | VV | 2 | 2 | True | 0 | ROZPOCET
| VV |  | Součet |  | 648.65 | [12 empty] | VV | 2 | 4 | True | 1 | ROZPOCET
| VV |  | 648,65*1,25 'Přepočtené koeficientem množství |  | 810.813 | [12 empty] | VV | 2 | 2 | False | 1 | ROZPOCET
164 | K | 711791183 | Izolace proti vodě těsnění vodorovných dilatačních spár impregnovanými provazci | m | 15.4 |  | 0 | CS ÚRS 2025 02 |  | základní |  | 0 | 0.001 | 0.0154 | 0 | 0 | 16 | K | 2 |  |  |  | ROZPOCET | [5 empty] | 0 | 0 | 0 | 0 | 0 | 1 | 0 | 16 | -47602239
| PP |  | Provedení detailů dilatačních spár-těsnění impregnovanými provazci na ploše vodorovné V | [14 empty] | PP | 2
| Online PSC |  | https://podminky.urs.cz/item/CS_URS_2025_02/711791183 | [14 empty] | Online PSC | 2
| VV |  | viz TZ_AB, situační výkresy, výkresová a textová část D.1.1, D.1.2 a D.1.3 | [14 empty] | VV | 2 | 1 | True | 0 | ROZPOCET
| VV |  | 15,4 |  | 15.4 | [12 empty] | VV | 2 | 2 | True | 1 | ROZPOCET
165 | M | 50101.x | dilatační provazec pr. 40 mm - odolný vůči otevřenému ohni | m | 16.94 |  | 0 |  |  | základní |  | 0 | 0 | 0 | 0 | 0 | 32 | M | 2 |  |  |  | ROZPOCET | [5 empty] | 0 | 0 | 0 | 0 | 0 | 1 | 0 | 16 | 1639204007
| PP |  | dilatační provazec pr. 40 mm - odolný vůči otevřenému ohni | [14 empty] | PP | 2
| VV |  | 15,4*1,1 'Přepočtené koeficientem množství |  | 16.94 | [12 empty] | VV | 2 | 2 | False | 1 | ROZPOCET
166 | K | 998711113 | Přesun hmot tonážní pro izolace proti vodě, vlhkosti a plynům s omezením mechanizace v objektech v přes 12 do 60 m | t | 9.423 |  | 0 | CS ÚRS 2025 02 |  | základní |  | 0 | 0 | 0 | 0 | 0 | 16 | K | 2 |  |  |  | ROZPOCET | [5 empty] | 0 | 0 | 0 | 0 | 0 | 1 | 0 | 16 | 973021711
| PP |  | Přesun hmot pro izolace proti vodě, vlhkosti a plynům stanovený z hmotnosti přesunovaného materiálu vodorovná dopravní vzdálenost do 50 m s omezením mechanizace v objektech výšky přes 12 do 60 m | [14 empty] | PP | 2
| Online PSC |  | https://podminky.urs.cz/item/CS_URS_2025_02/998711113 | [14 empty] | Online PSC | 2
| D | 713 | Izolace tepelné |  |  |  | 0 |  |  |  |  | 0 |  | 7.4994 |  | 0 | 2 | D | 1 |  |  |  | ROZPOCET | [11 empty] | 0
167 | K | 713111111 | Montáž izolace tepelné vrchem stropů volně kladenými rohožemi, pásy, dílci, deskami | m2 | 159.47 |  | 0 | CS ÚRS 2025 02 |  | základní |  | 0 | 0 | 0 | 0 | 0 | 16 | K | 2 |  |  |  | ROZPOCET | [5 empty] | 0 | 0 | 0 | 0 | 0 | 1 | 0 | 16 | 391186506
| PP |  | Montáž tepelné izolace stropů rohožemi, pásy, dílci, deskami, bloky (izolační materiál ve specifikaci) vrchem bez překrytí lepenkou kladenými volně | [14 empty] | PP | 2
| Online PSC |  | https://podminky.urs.cz/item/CS_URS_2025_02/713111111 | [14 empty] | Online PSC | 2
| VV |  | viz TZ_AB, situační výkresy, výkresová a textová část D.1.1, D.1.2 a D.1.3 | [14 empty] | VV | 2 | 1 | True | 0 | ROZPOCET
| VV |  | nové stropy - trapézový plec | [14 empty] | VV | 2 | 1 | True | 0 | ROZPOCET
| VV |  | "nad 1PP" (6,6-0,5) |  | 6.1 | [12 empty] | VV | 2 | 2 | True | 0 | ROZPOCET
| VV |  | "nad 1NP" (16,0+9,2+16,0+15,0-(1,7+1,9+0,3+0,7+0,3)) |  | 51.3 | [12 empty] | VV | 2 | 2 | True | 0 | ROZPOCET
| VV |  | "nad 2NP" (16,0+9,2+11,1+14,3-(1,7+1,9+0,2+0,7+0,3)) |  | 45.8 | [12 empty] | VV | 2 | 2 | True | 0 | ROZPOCET
| VV |  | "nad 3NP" (12,6+9,2+11,3+14,3-(1,7+1,9+0,2+0,7+0,3)) |  | 42.6 | [12 empty] | VV | 2 | 2 | True | 0 | ROZPOCET
| VV |  | "nad 4NP" (1,5+9,5-(0,2+0,7)) |  | 10.1 | [12 empty] | VV | 2 | 2 | True | 0 | ROZPOCET
| VV |  | pod HEB 260 | [14 empty] | VV | 2 | 1 | True | 0 | ROZPOCET
| VV |  | 11,9*0,3 |  | 3.57 | [12 empty] | VV | 2 | 2 | True | 0 | ROZPOCET
| VV |  | Součet |  | 159.47 | [12 empty] | VV | 2 | 4 | True | 1 | ROZPOCET
168 | M | 28376385 | deska XPS hrana rovná polo či pero drážka a hladký povrch | m3 | 25.792 |  | 0 | CS ÚRS 2025 02 |  | základní |  | 0 | 0.03 | 0.77376 | 0 | 0 | 32 | M | 2 |  |  |  | ROZPOCET | [5 empty] | 0 | 0 | 0 | 0 | 0 | 1 | 0 | 16 | -2133115608
| PP |  | deska XPS hrana rovná polo či pero drážka a hladký povrch | [14 empty] | PP | 2
| VV |  | viz TZ_AB, situační výkresy, výkresová a textová část D.1.1, D.1.2 a D.1.3 | [14 empty] | VV | 2 | 1 | True | 0 | ROZPOCET
| VV |  | nové stropy - trapézový plec | [14 empty] | VV | 2 | 1 | True | 0 | ROZPOCET
| VV |  | "nad 1PP" (6,6-0,5)*0,15 |  | 0.915 | [12 empty] | VV | 2 | 2 | True | 0 | ROZPOCET
| VV |  | "nad 1NP" (16,0+9,2+16,0-(1,7+1,9+0,3))*0,15+(15,0-(0,7+0,3))*0,15 |  | 7.695 | [12 empty] | VV | 2 | 2 | True | 0 | ROZPOCET
| VV |  | "nad 2NP" (16,0+9,2+11,1-(1,7+1,9+0,2))*0,15+(14,3-(0,7+0,3))*0,15 |  | 6.87 | [12 empty] | VV | 2 | 2 | True | 0 | ROZPOCET
| VV |  | "nad 3NP" (12,6+9,2+11,3-(1,7+1,9+0,2))*0,15+(14,3-(0,7+0,3))*0,15 |  | 6.39 | [12 empty] | VV | 2 | 2 | True | 0 | ROZPOCET
| VV |  | "nad 4NP" (1,5-0,2)*0,06+(9,5-0,7)*0,15 |  | 1.398 | [12 empty] | VV | 2 | 2 | True | 0 | ROZPOCET
| VV |  | pod HEB 260 | [14 empty] | VV | 2 | 1 | True | 0 | ROZPOCET
| VV |  | 11,9*0,3*0,05 |  | 0.179 | [12 empty] | VV | 2 | 2 | True | 0 | ROZPOCET
| VV |  | Součet |  | 23.447 | [12 empty] | VV | 2 | 4 | True | 1 | ROZPOCET
| VV |  | 23,447*1,1 'Přepočtené koeficientem množství |  | 25.792 | [12 empty] | VV | 2 | 2 | False | 1 | ROZPOCET
169 | K | 713121111 | Montáž izolace tepelné podlah volně kladenými rohožemi, pásy, dílci, deskami 1 vrstva | m2 | 3758.5 |  | 0 | CS ÚRS 2025 02 |  | základní |  | 0 | 0 | 0 | 0 | 0 | 16 | K | 2 |  |  |  | ROZPOCET | [5 empty] | 0 | 0 | 0 | 0 | 0 | 1 | 0 | 16 | -1853256161
| PP |  | Montáž tepelné izolace podlah rohožemi, pásy, deskami, dílci, bloky (izolační materiál ve specifikaci) kladenými volně jednovrstvá | [14 empty] | PP | 2
| Online PSC |  | https://podminky.urs.cz/item/CS_URS_2025_02/713121111 | [14 empty] | Online PSC | 2
| VV |  | viz TZ_AB, situační výkresy, výkresová a textová část D.1.1, D.1.2 a D.1.3 | [14 empty] | VV | 2 | 1 | True | 0 | ROZPOCET
| VV |  | PIR 60 mm | [14 empty] | VV | 2 | 1 | True | 0 | ROZPOCET
| VV |  | NS_SV01_N |  | 39.8 | [12 empty] | VV | 2 | 2 | True | 0 | ROZPOCET
| VV |  | NS_SV01b_N |  | 6.5 | [12 empty] | VV | 2 | 2 | True | 0 | ROZPOCET
| VV |  | NS_SV02_N |  | 152.9 | [12 empty] | VV | 2 | 2 | True | 0 | ROZPOCET
| VV |  | NS_SV03_N |  | 2.4 | [12 empty] | VV | 2 | 2 | True | 0 | ROZPOCET
| VV |  | NS_SV04_N |  | 195.5 | [12 empty] | VV | 2 | 2 | True | 0 | ROZPOCET
| VV |  | NS_SV05a_N |  | 159.3 | [12 empty] | VV | 2 | 2 | True | 0 | ROZPOCET
| VV |  | NS_SV18b_N |  | 3.1 | [12 empty] | VV | 2 | 2 | True | 0 | ROZPOCET
| VV |  | EPS 20 mm | [14 empty] | VV | 2 | 1 | True | 0 | ROZPOCET
| VV |  | NS_SV06_N |  | 250.5 | [12 empty] | VV | 2 | 2 | True | 0 | ROZPOCET
| VV |  | NS_SV08_N |  | 340.2 | [12 empty] | VV | 2 | 2 | True | 0 | ROZPOCET
| VV |  | NS_SV10_N |  | 109.4 | [12 empty] | VV | 2 | 2 | True | 0 | ROZPOCET
| VV |  | NS_SV12_N |  | 38.2 | [12 empty] | VV | 2 | 2 | True | 0 | ROZPOCET
| VV |  | NS_SV18a_N |  | 4.7 | [12 empty] | VV | 2 | 2 | True | 0 | ROZPOCET
| VV |  | EPS 30 mm | [14 empty] | VV | 2 | 1 | True | 0 | ROZPOCET
| VV |  | NS_SV07_N |  | 39.2 | [12 empty] | VV | 2 | 2 | True | 0 | ROZPOCET
| VV |  | NS_SV09_N |  | 526.4 | [12 empty] | VV | 2 | 2 | True | 0 | ROZPOCET
| VV |  | NS_SV11_N |  | 129.2 | [12 empty] | VV | 2 | 2 | True | 0 | ROZPOCET
| VV |  | NS_SV13_N |  | 122.8 | [12 empty] | VV | 2 | 2 | True | 0 | ROZPOCET
| VV |  | NS_SV14_N |  | 17.6 | [12 empty] | VV | 2 | 2 | True | 0 | ROZPOCET
| VV |  | NS_SV15_N |  | 4.7 | [12 empty] | VV | 2 | 2 | True | 0 | ROZPOCET
| VV |  | NS_SV17b_N |  | 16.6 | [12 empty] | VV | 2 | 2 | True | 0 | ROZPOCET
| VV |  | EPS 150 tl. 40 mm | [14 empty] | VV | 2 | 1 | True | 0 | ROZPOCET
| VV |  | NS_SV06_N |  | 250.5 | [12 empty] | VV | 2 | 2 | True | 0 | ROZPOCET
| VV |  | NS_SV08_N |  | 340.2 | [12 empty] | VV | 2 | 2 | True | 0 | ROZPOCET
| VV |  | NS_SV10_N |  | 109.4 | [12 empty] | VV | 2 | 2 | True | 0 | ROZPOCET
| VV |  | NS_SV12_N |  | 38.2 | [12 empty] | VV | 2 | 2 | True | 0 | ROZPOCET
| VV |  | NS_SV18a_N |  | 4.7 | [12 empty] | VV | 2 | 2 | True | 0 | ROZPOCET
| VV |  | EPS 150 tl. 50 mm | [14 empty] | VV | 2 | 1 | True | 0 | ROZPOCET
| VV |  | NS_SV07_N |  | 39.2 | [12 empty] | VV | 2 | 2 | True | 0 | ROZPOCET
| VV |  | NS_SV09_N |  | 526.4 | [12 empty] | VV | 2 | 2 | True | 0 | ROZPOCET
| VV |  | NS_SV11_N |  | 129.2 | [12 empty] | VV | 2 | 2 | True | 0 | ROZPOCET
| VV |  | NS_SV13_N |  | 122.8 | [12 empty] | VV | 2 | 2 | True | 0 | ROZPOCET
| VV |  | NS_SV14_N |  | 17.6 | [12 empty] | VV | 2 | 2 | True | 0 | ROZPOCET
| VV |  | NS_SV15_N |  | 4.7 | [12 empty] | VV | 2 | 2 | True | 0 | ROZPOCET
| VV |  | NS_SV17b_N |  | 16.6 | [12 empty] | VV | 2 | 2 | True | 0 | ROZPOCET
| VV |  | Součet |  | 3758.5 | [12 empty] | VV | 2 | 4 | True | 1 | ROZPOCET
170 | M | 28376530 | deska izolační PIR s oboustrannou kompozitní fólií s Al vložkou pro podlahy λ=0,022-0,023 tl 60mm | m2 | 615.45 |  | 0 | CS ÚRS 2025 02 |  | základní |  | 0 | 0.0018 | 1.1078 | 0 | 0 | 8 | M | 2 |  |  |  | ROZPOCET | [5 empty] | 0 | 0 | 0 | 0 | 0 | 1 | 0 | 4 | -1119462334
| PP |  | deska izolační PIR s oboustrannou kompozitní fólií s Al vložkou pro podlahy λ=0,022-0,023 tl 60mm | [14 empty] | PP | 2
| VV |  | viz TZ_AB, situační výkresy, výkresová a textová část D.1.1, D.1.2 a D.1.3 | [14 empty] | VV | 2 | 1 | True | 0 | ROZPOCET
| VV |  | PIR 60 mm | [14 empty] | VV | 2 | 1 | True | 0 | ROZPOCET
| VV |  | NS_SV01_N |  | 39.8 | [12 empty] | VV | 2 | 2 | True | 0 | ROZPOCET
| VV |  | NS_SV01b_N |  | 6.5 | [12 empty] | VV | 2 | 2 | True | 0 | ROZPOCET
| VV |  | NS_SV02_N |  | 152.9 | [12 empty] | VV | 2 | 2 | True | 0 | ROZPOCET
| VV |  | NS_SV03_N |  | 2.4 | [12 empty] | VV | 2 | 2 | True | 0 | ROZPOCET
| VV |  | NS_SV04_N |  | 195.5 | [12 empty] | VV | 2 | 2 | True | 0 | ROZPOCET
| VV |  | NS_SV05a_N |  | 159.3 | [12 empty] | VV | 2 | 2 | True | 0 | ROZPOCET
| VV |  | NS_SV18b_N |  | 3.1 | [12 empty] | VV | 2 | 2 | True | 0 | ROZPOCET
| VV |  | Součet |  | 559.5 | [12 empty] | VV | 2 | 4 | True | 1 | ROZPOCET
| VV |  | 559,5*1,1 'Přepočtené koeficientem množství |  | 615.45 | [12 empty] | VV | 2 | 2 | False | 1 | ROZPOCET
171 | M | 28376551 | deska polystyrénová pro snížení kročejového hluku (max. zatížení 4 kN/m2) tl 20mm | m2 | 817.3 |  | 0 | CS ÚRS 2025 02 |  | základní |  | 0 | 0.00026 | 0.2125 | 0 | 0 | 8 | M | 2 |  |  |  | ROZPOCET | [5 empty] | 0 | 0 | 0 | 0 | 0 | 1 | 0 | 4 | -1078193199
| PP |  | deska polystyrénová pro snížení kročejového hluku (max. zatížení 4 kN/m2) tl 20mm | [14 empty] | PP | 2
| VV |  | viz TZ_AB, situační výkresy, výkresová a textová část D.1.1, D.1.2 a D.1.3 | [14 empty] | VV | 2 | 1 | True | 0 | ROZPOCET
| VV |  | EPS 20 mm | [14 empty] | VV | 2 | 1 | True | 0 | ROZPOCET
| VV |  | NS_SV06_N |  | 250.5 | [12 empty] | VV | 2 | 2 | True | 0 | ROZPOCET
| VV |  | NS_SV08_N |  | 340.2 | [12 empty] | VV | 2 | 2 | True | 0 | ROZPOCET
| VV |  | NS_SV10_N |  | 109.4 | [12 empty] | VV | 2 | 2 | True | 0 | ROZPOCET
| VV |  | NS_SV12_N |  | 38.2 | [12 empty] | VV | 2 | 2 | True | 0 | ROZPOCET
| VV |  | NS_SV18a_N |  | 4.7 | [12 empty] | VV | 2 | 2 | True | 0 | ROZPOCET
| VV |  | Součet |  | 743 | [12 empty] | VV | 2 | 4 | True | 1 | ROZPOCET
| VV |  | 743*1,1 'Přepočtené koeficientem množství |  | 817.3 | [12 empty] | VV | 2 | 2 | False | 1 | ROZPOCET
172 | M | 28376553 | deska polystyrénová pro snížení kročejového hluku (max. zatížení 4 kN/m2) tl 30mm | m2 | 942.15 |  | 0 | CS ÚRS 2025 02 |  | základní |  | 0 | 0.00039 | 0.36744 | 0 | 0 | 8 | M | 2 |  |  |  | ROZPOCET | [5 empty] | 0 | 0 | 0 | 0 | 0 | 1 | 0 | 4 | -1037176903
| PP |  | deska polystyrénová pro snížení kročejového hluku (max. zatížení 4 kN/m2) tl 30mm | [14 empty] | PP | 2
| VV |  | viz TZ_AB, situační výkresy, výkresová a textová část D.1.1, D.1.2 a D.1.3 | [14 empty] | VV | 2 | 1 | True | 0 | ROZPOCET
| VV |  | EPS 30 mm | [14 empty] | VV | 2 | 1 | True | 0 | ROZPOCET
| VV |  | NS_SV07_N |  | 39.2 | [12 empty] | VV | 2 | 2 | True | 0 | ROZPOCET
| VV |  | NS_SV09_N |  | 526.4 | [12 empty] | VV | 2 | 2 | True | 0 | ROZPOCET
| VV |  | NS_SV11_N |  | 129.2 | [12 empty] | VV | 2 | 2 | True | 0 | ROZPOCET
| VV |  | NS_SV13_N |  | 122.8 | [12 empty] | VV | 2 | 2 | True | 0 | ROZPOCET
| VV |  | NS_SV14_N |  | 17.6 | [12 empty] | VV | 2 | 2 | True | 0 | ROZPOCET
| VV |  | NS_SV15_N |  | 4.7 | [12 empty] | VV | 2 | 2 | True | 0 | ROZPOCET
| VV |  | NS_SV17b_N |  | 16.6 | [12 empty] | VV | 2 | 2 | True | 0 | ROZPOCET
| VV |  | Součet |  | 856.5 | [12 empty] | VV | 2 | 4 | True | 1 | ROZPOCET
| VV |  | 856,5*1,1 'Přepočtené koeficientem množství |  | 942.15 | [12 empty] | VV | 2 | 2 | False | 1 | ROZPOCET
173 | M | 28375908 | deska EPS 150 pro konstrukce s vysokým zatížením λ=0,035 tl 40mm | m2 | 817.3 |  | 0 | CS ÚRS 2025 02 |  | základní |  | 0 | 0.0012 | 0.98076 | 0 | 0 | 8 | M | 2 |  |  |  | ROZPOCET | [5 empty] | 0 | 0 | 0 | 0 | 0 | 1 | 0 | 4 | -1924440932
| PP |  | deska EPS 150 pro konstrukce s vysokým zatížením λ=0,035 tl 40mm | [14 empty] | PP | 2
| VV |  | viz TZ_AB, situační výkresy, výkresová a textová část D.1.1, D.1.2 a D.1.3 | [14 empty] | VV | 2 | 1 | True | 0 | ROZPOCET
| VV |  | EPS 150 tl. 40 mm | [14 empty] | VV | 2 | 1 | True | 0 | ROZPOCET
| VV |  | NS_SV06_N |  | 250.5 | [12 empty] | VV | 2 | 2 | True | 0 | ROZPOCET
| VV |  | NS_SV08_N |  | 340.2 | [12 empty] | VV | 2 | 2 | True | 0 | ROZPOCET
| VV |  | NS_SV10_N |  | 109.4 | [12 empty] | VV | 2 | 2 | True | 0 | ROZPOCET
| VV |  | NS_SV12_N |  | 38.2 | [12 empty] | VV | 2 | 2 | True | 0 | ROZPOCET
| VV |  | NS_SV18a_N |  | 4.7 | [12 empty] | VV | 2 | 2 | True | 0 | ROZPOCET
| VV |  | Součet |  | 743 | [12 empty] | VV | 2 | 4 | True | 1 | ROZPOCET
| VV |  | 743*1,1 'Přepočtené koeficientem množství |  | 817.3 | [12 empty] | VV | 2 | 2 | False | 1 | ROZPOCET
174 | M | 28375912 | deska EPS 150 pro konstrukce s vysokým zatížením λ=0,035 tl 80mm | m2 | 942.15 |  | 0 | CS ÚRS 2025 02 |  | základní |  | 0 | 0.0024 | 2.2612 | 0 | 0 | 8 | M | 2 |  |  |  | ROZPOCET | [5 empty] | 0 | 0 | 0 | 0 | 0 | 1 | 0 | 4 | -1978923575
| PP |  | deska EPS 150 pro konstrukce s vysokým zatížením λ=0,035 tl 80mm | [14 empty] | PP | 2
| VV |  | viz TZ_AB, situační výkresy, výkresová a textová část D.1.1, D.1.2 a D.1.3 | [14 empty] | VV | 2 | 1 | True | 0 | ROZPOCET
| VV |  | EPS 150 tl. 80 mm | [14 empty] | VV | 2 | 1 | True | 0 | ROZPOCET
| VV |  | NS_SV07_N |  | 39.2 | [12 empty] | VV | 2 | 2 | True | 0 | ROZPOCET
| VV |  | NS_SV09_N |  | 526.4 | [12 empty] | VV | 2 | 2 | True | 0 | ROZPOCET
| VV |  | NS_SV11_N |  | 129.2 | [12 empty] | VV | 2 | 2 | True | 0 | ROZPOCET
| VV |  | NS_SV13_N |  | 122.8 | [12 empty] | VV | 2 | 2 | True | 0 | ROZPOCET
| VV |  | NS_SV14_N |  | 17.6 | [12 empty] | VV | 2 | 2 | True | 0 | ROZPOCET
| VV |  | NS_SV15_N |  | 4.7 | [12 empty] | VV | 2 | 2 | True | 0 | ROZPOCET
| VV |  | NS_SV17b_N |  | 16.6 | [12 empty] | VV | 2 | 2 | True | 0 | ROZPOCET
| VV |  | Součet |  | 856.5 | [12 empty] | VV | 2 | 4 | True | 1 | ROZPOCET
| VV |  | 856,5*1,1 'Přepočtené koeficientem množství |  | 942.15 | [12 empty] | VV | 2 | 2 | False | 1 | ROZPOCET
175 | K | 713131141 | Montáž izolace tepelné stěn lepením celoplošně rohoží, pásů, dílců, desek | m2 | 112.53 |  | 0 | CS ÚRS 2025 02 |  | základní |  | 0 | 0.006 | 0.67518 | 0 | 0 | 16 | K | 2 |  |  |  | ROZPOCET | [5 empty] | 0 | 0 | 0 | 0 | 0 | 1 | 0 | 16 | 1171079451
| PP |  | Montáž tepelné izolace stěn rohožemi, pásy, deskami, dílci, bloky (izolační materiál ve specifikaci) lepením celoplošně bez mechanického kotvení | [14 empty] | PP | 2
| Online PSC |  | https://podminky.urs.cz/item/CS_URS_2025_02/713131141 | [14 empty] | Online PSC | 2
| VV |  | viz TZ_AB, situační výkresy, výkresová a textová část D.1.1, D.1.2 a D.1.3 | [14 empty] | VV | 2 | 1 | True | 0 | ROZPOCET
| VV |  | SS06 | [14 empty] | VV | 2 | 1 | True | 0 | ROZPOCET
| VV |  | 15,4*7,6 |  | 117.04 | [12 empty] | VV | 2 | 2 | True | 0 | ROZPOCET
| VV |  | -(2,3*2,7+1,0*2,2) |  | -8.41 | [12 empty] | VV | 2 | 2 | True | 0 | ROZPOCET
| VV |  | 3,9*1,0 |  | 3.9 | [12 empty] | VV | 2 | 2 | True | 0 | ROZPOCET
| VV |  | Součet |  | 112.53 | [12 empty] | VV | 2 | 4 | True | 1 | ROZPOCET
176 | M | 28375946 | deska EPS 100 fasádní λ=0,037 tl 60mm | m2 | 123.783 |  | 0 | CS ÚRS 2025 02 |  | základní |  | 0 | 0.00138 | 0.17082 | 0 | 0 | 32 | M | 2 |  |  |  | ROZPOCET | [5 empty] | 0 | 0 | 0 | 0 | 0 | 1 | 0 | 16 | 223056389
| PP |  | deska EPS 100 fasádní λ=0,037 tl 60mm | [14 empty] | PP | 2
| VV |  | 112,53*1,1 'Přepočtené koeficientem množství |  | 123.783 | [12 empty] | VV | 2 | 2 | False | 1 | ROZPOCET
177 | K | 713191132 | Montáž izolace tepelné podlah, stropů vrchem nebo střech překrytí separační fólií z PE | m2 | 2159 |  | 0 | CS ÚRS 2025 02 |  | základní |  | 0 | 0 | 0 | 0 | 0 | 16 | K | 2 |  |  |  | ROZPOCET | [5 empty] | 0 | 0 | 0 | 0 | 0 | 1 | 0 | 16 | 240691829
| PP |  | Montáž tepelné izolace stavebních konstrukcí - doplňky a konstrukční součásti podlah, stropů vrchem nebo střech překrytí fólií separační z PE | [14 empty] | PP | 2
| Online PSC |  | https://podminky.urs.cz/item/CS_URS_2025_02/713191132 | [14 empty] | Online PSC | 2
| VV |  | viz TZ_AB, situační výkresy, výkresová a textová část D.1.1, D.1.2 a D.1.3 | [14 empty] | VV | 2 | 1 | True | 0 | ROZPOCET
| VV |  | NS_SV01_N |  | 39.8 | [12 empty] | VV | 2 | 2 | True | 0 | ROZPOCET
| VV |  | NS_SV01b_N |  | 6.5 | [12 empty] | VV | 2 | 2 | True | 0 | ROZPOCET
| VV |  | NS_SV02_N |  | 152.9 | [12 empty] | VV | 2 | 2 | True | 0 | ROZPOCET
| VV |  | NS_SV03_N |  | 2.4 | [12 empty] | VV | 2 | 2 | True | 0 | ROZPOCET
| VV |  | NS_SV04_N |  | 195.5 | [12 empty] | VV | 2 | 2 | True | 0 | ROZPOCET
| VV |  | NS_SV05a_N |  | 159.3 | [12 empty] | VV | 2 | 2 | True | 0 | ROZPOCET
| VV |  | NS_SV06_N |  | 250.5 | [12 empty] | VV | 2 | 2 | True | 0 | ROZPOCET
| VV |  | NS_SV07_N |  | 39.2 | [12 empty] | VV | 2 | 2 | True | 0 | ROZPOCET
| VV |  | NS_SV08_N |  | 340.2 | [12 empty] | VV | 2 | 2 | True | 0 | ROZPOCET
| VV |  | NS_SV09_N |  | 526.4 | [12 empty] | VV | 2 | 2 | True | 0 | ROZPOCET
| VV |  | NS_SV10_N |  | 109.4 | [12 empty] | VV | 2 | 2 | True | 0 | ROZPOCET
| VV |  | NS_SV11_N |  | 129.2 | [12 empty] | VV | 2 | 2 | True | 0 | ROZPOCET
| VV |  | NS_SV12_N |  | 38.2 | [12 empty] | VV | 2 | 2 | True | 0 | ROZPOCET
| VV |  | NS_SV13_N |  | 122.8 | [12 empty] | VV | 2 | 2 | True | 0 | ROZPOCET
| VV |  | NS_SV14_N |  | 17.6 | [12 empty] | VV | 2 | 2 | True | 0 | ROZPOCET
| VV |  | NS_SV15_N |  | 4.7 | [12 empty] | VV | 2 | 2 | True | 0 | ROZPOCET
| VV |  | NS_SV17b_N |  | 16.6 | [12 empty] | VV | 2 | 2 | True | 0 | ROZPOCET
| VV |  | NS_SV18a_N |  | 4.7 | [12 empty] | VV | 2 | 2 | True | 0 | ROZPOCET
| VV |  | NS_SV18b_N |  | 3.1 | [12 empty] | VV | 2 | 2 | True | 0 | ROZPOCET
| VV |  | Součet |  | 2159 | [12 empty] | VV | 2 | 4 | True | 1 | ROZPOCET
178 | M | 28329042 | fólie PE separační či ochranná tl 0,2mm | m2 | 2374.9 |  | 0 | CS ÚRS 2025 02 |  | základní |  | 0 | 0.0004 | 0.94996 | 0 | 0 | 32 | M | 2 |  |  |  | ROZPOCET | [5 empty] | 0 | 0 | 0 | 0 | 0 | 1 | 0 | 16 | -1883954470
| PP |  | fólie PE separační či ochranná tl 0,2mm | [14 empty] | PP | 2
| VV |  | 2159*1,1 'Přepočtené koeficientem množství |  | 2374.9 | [12 empty] | VV | 2 | 2 | False | 1 | ROZPOCET
179 | K | 998713113 | Přesun hmot tonážní pro izolace tepelné s omezením mechanizace v objektech v přes 12 do 24 m | t | 2.57 |  | 0 | CS ÚRS 2025 02 |  | základní |  | 0 | 0 | 0 | 0 | 0 | 16 | K | 2 |  |  |  | ROZPOCET | [5 empty] | 0 | 0 | 0 | 0 | 0 | 1 | 0 | 16 | 1179684500
| PP |  | Přesun hmot pro izolace tepelné stanovený z hmotnosti přesunovaného materiálu vodorovná dopravní vzdálenost do 50 m s omezením mechanizace v objektech výšky přes 12 m do 24 m | [14 empty] | PP | 2
| Online PSC |  | https://podminky.urs.cz/item/CS_URS_2025_02/998713113 | [14 empty] | Online PSC | 2
| D | 755 | Dopravní zařízení |  |  |  | 0 |  |  |  |  | 0 |  | 0 |  | 0 | 2 | D | 1 |  |  |  | ROZPOCET | [11 empty] | 0
180 | K | V1.x | D+M Evakuační výtah 1.09 | soubor | 1 |  | 0 |  |  | základní |  | 0 | 0 | 0 | 0 | 0 | 16 | K | 2 |  |  |  | ROZPOCET | [5 empty] | 0 | 0 | 0 | 0 | 0 | 1 | 0 | 16 | 800155335
| PP |  | D+M Evakuační výtah 1.09, instalovaný do stávající výtahové šachty, z 1.PP do 3.NP, nosnost 1 600 kg (max počet osob 21), vč. příslušenství, kotvení, vybavení, dle PD | [14 empty] | PP | 2
| P |  | Poznámka k položce: lůžkový, evakuační výtah, jmenovitá rychlost 1,0 m/s, 4 stanice | [14 empty] | P | 2
| VV |  | viz TZ_AB, situační výkresy, výkresová a textová část D.1.1, D.1.2 a D.1.3 | [14 empty] | VV | 2 | 1 | True | 0 | ROZPOCET
| VV |  | 1 |  | 1 | [12 empty] | VV | 2 | 2 | True | 1 | ROZPOCET
181 | K | V2.x | D+M Osobní výtah 1.10 | soubor | 1 |  | 0 |  |  | základní |  | 0 | 0 | 0 | 0 | 0 | 16 | K | 2 |  |  |  | ROZPOCET | [5 empty] | 0 | 0 | 0 | 0 | 0 | 1 | 0 | 16 | 970604952
| PP |  | D+M Osobní výtah 1.10, instalovaný do stávající výtahové šachty, z 1.PP do 4.NP, nosnost 320 kg (max počet osob 4), vč. příslušenství, kotvení, vybavení, dle PD | [14 empty] | PP | 2
| P |  | Poznámka k položce: osobní výtah, jmenovitá rychlost 1,0 m/s, 5 stanic | [14 empty] | P | 2
| VV |  | viz TZ_AB, situační výkresy, výkresová a textová část D.1.1, D.1.2 a D.1.3 | [14 empty] | VV | 2 | 1 | True | 0 | ROZPOCET
| VV |  | 1 |  | 1 | [12 empty] | VV | 2 | 2 | True | 1 | ROZPOCET
182 | K | V3.x | D+M Evakuační výtah 1.48 | soubor | 1 |  | 0 |  |  | základní |  | 0 | 0 | 0 | 0 | 0 | 16 | K | 2 |  |  |  | ROZPOCET | [5 empty] | 0 | 0 | 0 | 0 | 0 | 1 | 0 | 16 | 1902345386
| PP |  | D+M Evakuační výtah 1.48, instalovaný do nové výtahové šachty, z 1.NP do 3.NP, nosnost 1 600 kg (max počet osob 21), vč. příslušenství, kotvení, vybavení, dle PD | [14 empty] | PP | 2
| P |  | Poznámka k položce: lůžkový, evakuační výtah, jmenovitá rychlost 1,0 m/s, 3 stanice | [14 empty] | P | 2
| VV |  | viz TZ_AB, situační výkresy, výkresová a textová část D.1.1, D.1.2 a D.1.3 | [14 empty] | VV | 2 | 1 | True | 0 | ROZPOCET
| VV |  | 1 |  | 1 | [12 empty] | VV | 2 | 2 | True | 1 | ROZPOCET
| D | 762 | Konstrukce tesařské |  |  |  | 0 |  |  |  |  | 0 |  | 0.55963 |  | 0 | 2 | D | 1 |  |  |  | ROZPOCET | [11 empty] | 0
183 | K | 762431220 | Montáž obložení stěn deskami dřevotřískovými na sraz | m2 | 32.66 |  | 0 | CS ÚRS 2025 02 |  | základní |  | 0 | 0 | 0 | 0 | 0 | 16 | K | 2 |  |  |  | ROZPOCET | [5 empty] | 0 | 0 | 0 | 0 | 0 | 1 | 0 | 16 | 649477997
| PP |  | Obložení stěn montáž deskami z dřevovláknitých hmot včetně tvarování a úpravy pro olištování spár dřevotřískovými nebo dřevoštěpkovými na sraz | [14 empty] | PP | 2
| Online PSC |  | https://podminky.urs.cz/item/CS_URS_2025_02/762431220 | [14 empty] | Online PSC | 2
| VV |  | viz TZ_AB, situační výkresy, výkresová a textová část D.1.1, D.1.2 a D.1.3 | [14 empty] | VV | 2 | 1 | True | 0 | ROZPOCET
| VV |  | "Z03" 5,3+2,9*0,4+4,5*0,7 |  | 9.61 | [12 empty] | VV | 2 | 2 | True | 0 | ROZPOCET
| VV |  | "Z09" 3,3*0,8+2*(3,3+0,8)*1,0 |  | 10.84 | [12 empty] | VV | 2 | 2 | True | 0 | ROZPOCET
| VV |  | "Z10" 3,3*0,9+2*(3,3+0,9)*1,1 |  | 12.21 | [12 empty] | VV | 2 | 2 | True | 0 | ROZPOCET
| VV |  | Součet |  | 32.66 | [12 empty] | VV | 2 | 4 | True | 1 | ROZPOCET
184 | M | 60621149 | překližka vodovzdorná hladká/hladká bříza tl 21mm | m2 | 37.559 |  | 0 | CS ÚRS 2025 02 |  | základní |  | 0 | 0.0149 | 0.55963 | 0 | 0 | 32 | M | 2 |  |  |  | ROZPOCET | [5 empty] | 0 | 0 | 0 | 0 | 0 | 1 | 0 | 16 | -753710066
| PP |  | překližka vodovzdorná hladká/hladká bříza tl 21mm | [14 empty] | PP | 2
| VV |  | 32,66*1,15 'Přepočtené koeficientem množství |  | 37.559 | [12 empty] | VV | 2 | 2 | False | 1 | ROZPOCET
185 | K | 998762113 | Přesun hmot tonážní pro kce tesařské s omezením mechanizace v objektech v přes 12 do 24 m | t | 0.56 |  | 0 | CS ÚRS 2025 02 |  | základní |  | 0 | 0 | 0 | 0 | 0 | 16 | K | 2 |  |  |  | ROZPOCET | [5 empty] | 0 | 0 | 0 | 0 | 0 | 1 | 0 | 16 | -1262157322
| PP |  | Přesun hmot pro konstrukce tesařské stanovený z hmotnosti přesunovaného materiálu vodorovná dopravní vzdálenost do 50 m s omezením mechanizace v objektech výšky přes 12 do 24 m | [14 empty] | PP | 2
| Online PSC |  | https://podminky.urs.cz/item/CS_URS_2025_02/998762113 | [14 empty] | Online PSC | 2
| D | 763 | Konstrukce suché výstavby |  |  |  | 0 |  |  |  |  | 0 |  | 2.4209 |  | 0 | 2 | D | 1 |  |  |  | ROZPOCET | [11 empty] | 0
186 | K | 763001.x | D+M Čelo podhledu SDK, kovová kce, 1x opláštění deskami standardními tl. 12,5 mm | m2 | 36.276 |  | 0 |  |  | základní |  | 0 | 0 | 0 | 0 | 0 | 16 | K | 2 |  |  |  | ROZPOCET | [5 empty] | 0 | 0 | 0 | 0 | 0 | 1 | 0 | 16 | -1792115410
| PP |  | D+M Čelo podhledu SDK, kovová kce, 1x opláštění deskami standardními tl. 12,5 mm, včetně veškerého příslušenství, kotevního a spojovacího materiálu, broušení a tmelení, dle PD | [14 empty] | PP | 2
| P |  | Poznámka k položce: Součástí dodávky jsou i desky, spojovací, dilatační a akustické pásky. Včetně vytvoření otvorů pro revizní dvířka umístěná dle projektu. | [14 empty] | P | 2
| VV |  | viz TZ_AB, situační výkresy, výkresová a textová část D.1.1, D.1.2 a D.1.3 | [14 empty] | VV | 2 | 1 | True | 0 | ROZPOCET
| VV |  | 1PP | [14 empty] | VV | 2 | 1 | True | 0 | ROZPOCET
| VV |  | "01.07" 3,2*0,2 |  | 0.64 | [12 empty] | VV | 2 | 2 | True | 0 | ROZPOCET
| VV |  | "01.19" (12,8+3,8+5,3)*0,2 |  | 4.38 | [12 empty] | VV | 2 | 2 | True | 0 | ROZPOCET
| VV |  | "01.24" (10,1+3,1+5,4)*0,2 |  | 3.72 | [12 empty] | VV | 2 | 2 | True | 0 | ROZPOCET
| VV |  | 1NP | [14 empty] | VV | 2 | 1 | True | 0 | ROZPOCET
| VV |  | "1.07" 2,8*0,5 |  | 1.4 | [12 empty] | VV | 2 | 2 | True | 0 | ROZPOCET
| VV |  | "1.11" 3,0*0,2 |  | 0.6 | [12 empty] | VV | 2 | 2 | True | 0 | ROZPOCET
| VV |  | "1.20a" 18,9*0,2 |  | 3.78 | [12 empty] | VV | 2 | 2 | True | 0 | ROZPOCET
| VV |  | "1.41" 3,1*0,2 |  | 0.62 | [12 empty] | VV | 2 | 2 | True | 0 | ROZPOCET
| VV |  | "1.43" 5,0*0,2 |  | 1 | [12 empty] | VV | 2 | 2 | True | 0 | ROZPOCET
| VV |  | "1.40" 2,6*0,3 |  | 0.78 | [12 empty] | VV | 2 | 2 | True | 0 | ROZPOCET
| VV |  | "1.38" 2,6*0,3 |  | 0.78 | [12 empty] | VV | 2 | 2 | True | 0 | ROZPOCET
| VV |  | "1.36" 2,5*0,3 |  | 0.75 | [12 empty] | VV | 2 | 2 | True | 0 | ROZPOCET
| VV |  | "1.34" 2,6*0,3 |  | 0.78 | [12 empty] | VV | 2 | 2 | True | 0 | ROZPOCET
| VV |  | "1.32" 2,6*0,3 |  | 0.78 | [12 empty] | VV | 2 | 2 | True | 0 | ROZPOCET
| VV |  | "1.28" 2,6*0,3 |  | 0.78 | [12 empty] | VV | 2 | 2 | True | 0 | ROZPOCET
| VV |  | "1.26" 2,7*0,3 |  | 0.81 | [12 empty] | VV | 2 | 2 | True | 0 | ROZPOCET
| VV |  | "1.24" 2,6*0,3 |  | 0.78 | [12 empty] | VV | 2 | 2 | True | 0 | ROZPOCET
| VV |  | 2NP | [14 empty] | VV | 2 | 1 | True | 0 | ROZPOCET
| VV |  | "2.05" 3,2*0,2 |  | 0.64 | [12 empty] | VV | 2 | 2 | True | 0 | ROZPOCET
| VV |  | "2.01" 2,8*0,5 |  | 1.4 | [12 empty] | VV | 2 | 2 | True | 0 | ROZPOCET
| VV |  | "2.12" (2,4+4,0)*0,2 |  | 1.28 | [12 empty] | VV | 2 | 2 | True | 0 | ROZPOCET
| VV |  | 3NP | [14 empty] | VV | 2 | 1 | True | 0 | ROZPOCET
| VV |  | "3.05" 3,2*0,2 |  | 0.64 | [12 empty] | VV | 2 | 2 | True | 0 | ROZPOCET
| VV |  | "3.01" 2,8*0,5 |  | 1.4 | [12 empty] | VV | 2 | 2 | True | 0 | ROZPOCET
| VV |  | "3.12" (2,4+4,0)*0,2 |  | 1.28 | [12 empty] | VV | 2 | 2 | True | 0 | ROZPOCET
| VV |  | 4NP | [14 empty] | VV | 2 | 1 | True | 0 | ROZPOCET
| VV |  | "4.01" 2*3,8*0,8 |  | 6.08 | [12 empty] | VV | 2 | 2 | True | 0 | ROZPOCET
| VV |  | "4.05" 3,2*0,21 |  | 0.672 | [12 empty] | VV | 2 | 2 | True | 0 | ROZPOCET
| VV |  | "4.10" 2,4*0,21 |  | 0.504 | [12 empty] | VV | 2 | 2 | True | 0 | ROZPOCET
| VV |  | Součet |  | 36.276 | [12 empty] | VV | 2 | 4 | True | 1 | ROZPOCET
187 | K | 763002.x | D+M Čelo podhledu SDK, kovová kce, 1x opláštění deskami impregnovanými tl. 12,5 mm | m2 | 2.427 |  | 0 |  |  | základní |  | 0 | 0 | 0 | 0 | 0 | 16 | K | 2 |  |  |  | ROZPOCET | [5 empty] | 0 | 0 | 0 | 0 | 0 | 1 | 0 | 16 | -387408012
| PP |  | D+M Čelo podhledu SDK, kovová kce, 1x opláštění deskami impregnovanými tl. 12,5 mm, včetně veškerého příslušenství, kotevního a spojovacího materiálu, broušení a tmelení, dle PD | [14 empty] | PP | 2
| P |  | Poznámka k položce: Součástí dodávky jsou i desky, spojovací, dilatační a akustické pásky. Včetně vytvoření otvorů pro revizní dvířka umístěná dle projektu. | [14 empty] | P | 2
| VV |  | viz TZ_AB, situační výkresy, výkresová a textová část D.1.1, D.1.2 a D.1.3 | [14 empty] | VV | 2 | 1 | True | 0 | ROZPOCET
| VV |  | 1PP | [14 empty] | VV | 2 | 1 | True | 0 | ROZPOCET
| VV |  | "01.08" 1,7*0,2 |  | 0.34 | [12 empty] | VV | 2 | 2 | True | 0 | ROZPOCET
| VV |  | 1NP | [14 empty] | VV | 2 | 1 | True | 0 | ROZPOCET
| VV |  | "1.15" 1,7*0,2 |  | 0.34 | [12 empty] | VV | 2 | 2 | True | 0 | ROZPOCET
| VV |  | "1.44" 0,9*0,2 |  | 0.18 | [12 empty] | VV | 2 | 2 | True | 0 | ROZPOCET
| VV |  | 2NP | [14 empty] | VV | 2 | 1 | True | 0 | ROZPOCET
| VV |  | "2.06" 1,7*0,2 |  | 0.34 | [12 empty] | VV | 2 | 2 | True | 0 | ROZPOCET
| VV |  | "2.37" 0,9*0,2 |  | 0.18 | [12 empty] | VV | 2 | 2 | True | 0 | ROZPOCET
| VV |  | 3NP | [14 empty] | VV | 2 | 1 | True | 0 | ROZPOCET
| VV |  | "3.06" 1,7*0,2 |  | 0.34 | [12 empty] | VV | 2 | 2 | True | 0 | ROZPOCET
| VV |  | "3.37" 0,9*0,2 |  | 0.18 | [12 empty] | VV | 2 | 2 | True | 0 | ROZPOCET
| VV |  | 4NP | [14 empty] | VV | 2 | 1 | True | 0 | ROZPOCET
| VV |  | "4.06" 1,7*0,31 |  | 0.527 | [12 empty] | VV | 2 | 2 | True | 0 | ROZPOCET
| VV |  | Součet |  | 2.427 | [12 empty] | VV | 2 | 4 | True | 1 | ROZPOCET
188 | K | 763003.x | D+M Čelo podhledu SDK, kovová kce, 1x opláštění deskami protipožárními tl. 12,5 mm | m2 | 0.8 |  | 0 |  |  | základní |  | 0 | 0 | 0 | 0 | 0 | 16 | K | 2 |  |  |  | ROZPOCET | [5 empty] | 0 | 0 | 0 | 0 | 0 | 1 | 0 | 16 | 357186038
| PP |  | D+M Čelo podhledu SDK, kovová kce, 1x opláštění deskami protipožárními tl. 12,5 mm, včetně veškerého příslušenství, kotevního a spojovacího materiálu, broušení a tmelení, dle PD | [14 empty] | PP | 2
| P |  | Poznámka k položce: Součástí dodávky jsou i desky, spojovací, dilatační a akustické pásky. Včetně vytvoření otvorů pro revizní dvířka umístěná dle projektu. | [14 empty] | P | 2
| VV |  | viz TZ_AB, situační výkresy, výkresová a textová část D.1.1, D.1.2 a D.1.3 | [14 empty] | VV | 2 | 1 | True | 0 | ROZPOCET
| VV |  | 1NP | [14 empty] | VV | 2 | 1 | True | 0 | ROZPOCET
| VV |  | "1.47" 2,0*0,4 |  | 0.8 | [12 empty] | VV | 2 | 2 | True | 1 | ROZPOCET
189 | K | SV.30.x | SV.30 D+M Vnitřní SDK podhled celistvý do mokrého provozu | m2 | 315.6 |  | 0 |  |  | základní |  | 0 | 0 | 0 | 0 | 0 | 16 | K | 2 |  |  |  | ROZPOCET | [5 empty] | 0 | 0 | 0 | 0 | 0 | 1 | 0 | 16 | 1721152472
| PP |  | SV.30 D+M Vnitřní SDK podhled celistvý do mokrého provozu, desky tl. 12,5 mm, nosná kce z R-UD a R-CD profilů, dvojitý křížený rastr, vč. úpravy spár a rohů, přestěrkování spojů s perlinkou, zatmelení, přebroušení, veškerého příslušenství, dle PD | [14 empty] | PP | 2
| VV |  | NS_SV30 |  | 315.6 | [12 empty] | VV | 2 | 2 | True | 1 | ROZPOCET
190 | K | SV.31.x | SV.31 D+M Vnitřní SDK podhled celistvý | m2 | 366.3 |  | 0 |  |  | základní |  | 0 | 0 | 0 | 0 | 0 | 16 | K | 2 |  |  |  | ROZPOCET | [5 empty] | 0 | 0 | 0 | 0 | 0 | 1 | 0 | 16 | 202910666
| PP |  | SV.31 D+M Vnitřní SDK podhled celistvý, desky tl. 12,5 mm, nosná kce z R-UD a R-CD profilů, dvojitý křížený rastr, vč. úpravy spár a rohů, přestěrkování spojů s perlinkou, zatmelení, přebroušení, veškerého příslušenství, dle PD | [14 empty] | PP | 2
| VV |  | NS_SV31 |  | 366.3 | [12 empty] | VV | 2 | 2 | True | 1 | ROZPOCET
191 | K | SV.37.x | SV.37 D+M Vnitřní SDK podhled celistvý do mokrého provozu | m2 | 215.727 |  | 0 |  |  | základní |  | 0 | 0 | 0 | 0 | 0 | 16 | K | 2 |  |  |  | ROZPOCET | [5 empty] | 0 | 0 | 0 | 0 | 0 | 1 | 0 | 16 | -1354190029
| PP |  | SV.37 D+M Vnitřní SDK podhled celistvý protipožární, desky tl. 12,5 mm, nosná kce z R-UD a R-CD profilů, dvojitý křížený rastr, vč. úpravy spár a rohů, přestěrkování spojů s perlinkou, zatmelení, přebroušení, veškerého příslušenství, dle PD | [14 empty] | PP | 2
| VV |  | NS_SV37 |  | 215.727 | [12 empty] | VV | 2 | 2 | True | 1 | ROZPOCET
192 | K | SV.36.x | SV.36 D+M Vnitřní SDK podhled celistvý do běžného provozu | m2 | 47 |  | 0 |  |  | základní |  | 0 | 0 | 0 | 0 | 0 | 16 | K | 2 |  |  |  | ROZPOCET | [5 empty] | 0 | 0 | 0 | 0 | 0 | 1 | 0 | 16 | -1055793576
| PP |  | SV.36 D+M Vnitřní SDK podhled celistvý do běžného provozu, desky tl. 12,5 mm, nosná kce z R-UD a R-CD profilů, dvojitý křížený rastr, vč. úpravy spár a rohů, přestěrkování spojů s perlinkou, zatmelení, přebroušení, veškerého příslušenství, dle PD | [14 empty] | PP | 2
| VV |  | NS_SV36 |  | 47 | [12 empty] | VV | 2 | 2 | True | 1 | ROZPOCET
193 | K | W01.x | W01 D+M SDK příčka, tl. 100 mm, akustická, 2x opláštěná, izolace | m2 | 346.8 |  | 0 |  |  | základní |  | 0 | 0 | 0 | 0 | 0 | 16 | K | 2 |  |  |  | ROZPOCET | [5 empty] | 0 | 0 | 0 | 0 | 0 | 1 | 0 | 16 | 851961590
| PP |  | W01 D+M SDK příčka, tl. 100 mm, 2x SDK akustická deska z obou stran, s technologií trvalého zkvalitnění ovzduší, nosná kce z profilů R-CW a R-UW, minerální izolace tl. 40 mm, bandážování, zatmelení, přebroušení, vč. kotvení, příslušenství, dle PD | [14 empty] | PP | 2
| VV |  | viz TZ_AB, situační výkresy, výkresová a textová část D.1.1, D.1.2 a D.1.3 | [14 empty] | VV | 2 | 1 | True | 0 | ROZPOCET
| VV |  | 1NP | [14 empty] | VV | 2 | 1 | True | 0 | ROZPOCET
| VV |  | "1.40/1.38" 5,0*3,2+0,4*1,8 |  | 16.72 | [12 empty] | VV | 2 | 2 | True | 0 | ROZPOCET
| VV |  | "1.36/1.34" 5,0*3,2+0,4*1,8 |  | 16.72 | [12 empty] | VV | 2 | 2 | True | 0 | ROZPOCET
| VV |  | "1.34/1.32" 5,0*3,2 |  | 16 | [12 empty] | VV | 2 | 2 | True | 0 | ROZPOCET
| VV |  | "1.32/1.30" 2,5*3,2+0,4*1,8 |  | 8.72 | [12 empty] | VV | 2 | 2 | True | 0 | ROZPOCET
| VV |  | "1.30/1.28" 2,5*3,2+0,4*1,8 |  | 8.72 | [12 empty] | VV | 2 | 2 | True | 0 | ROZPOCET
| VV |  | "1.28/1.26" 5,0*3,2 |  | 16 | [12 empty] | VV | 2 | 2 | True | 0 | ROZPOCET
| VV |  | "1.26/1.24" 5,0*3,2+0,4*1,8 |  | 16.72 | [12 empty] | VV | 2 | 2 | True | 0 | ROZPOCET
| VV |  | "1.24/1.22" 5,0*3,2 |  | 16 | [12 empty] | VV | 2 | 2 | True | 0 | ROZPOCET
| VV |  | 2NP | [14 empty] | VV | 2 | 1 | True | 0 | ROZPOCET
| VV |  | "2.33/2.31" 5,0*3,2+0,4*1,8 |  | 16.72 | [12 empty] | VV | 2 | 2 | True | 0 | ROZPOCET
| VV |  | "2.29/2.27" 5,0*3,2+0,4*1,8 |  | 16.72 | [12 empty] | VV | 2 | 2 | True | 0 | ROZPOCET
| VV |  | "2.27/2.25" 5,0*3,2 |  | 16 | [12 empty] | VV | 2 | 2 | True | 0 | ROZPOCET
| VV |  | "2.25/2.23" 2,5*3,2+0,4*1,8 |  | 8.72 | [12 empty] | VV | 2 | 2 | True | 0 | ROZPOCET
| VV |  | "2.23/2.21" 2,5*3,2+0,4*1,8 |  | 8.72 | [12 empty] | VV | 2 | 2 | True | 0 | ROZPOCET
| VV |  | "2.21/2.19" 5,0*3,2 |  | 16 | [12 empty] | VV | 2 | 2 | True | 0 | ROZPOCET
| VV |  | "2.19/2.17" 5,0*3,2+0,4*1,8 |  | 16.72 | [12 empty] | VV | 2 | 2 | True | 0 | ROZPOCET
| VV |  | "2.17/2.15" 5,0*3,2 |  | 16 | [12 empty] | VV | 2 | 2 | True | 0 | ROZPOCET
| VV |  | 3NP | [14 empty] | VV | 2 | 1 | True | 0 | ROZPOCET
| VV |  | "3.33/3.31" 5,0*3,2+0,4*1,8 |  | 16.72 | [12 empty] | VV | 2 | 2 | True | 0 | ROZPOCET
| VV |  | "3.29/3.27" 5,0*3,2+0,4*1,8 |  | 16.72 | [12 empty] | VV | 2 | 2 | True | 0 | ROZPOCET
| VV |  | "3.27/3.25" 5,0*3,2 |  | 16 | [12 empty] | VV | 2 | 2 | True | 0 | ROZPOCET
| VV |  | "3.25/3.23" 2,5*3,2+0,4*1,8 |  | 8.72 | [12 empty] | VV | 2 | 2 | True | 0 | ROZPOCET
| VV |  | "3.23/3.21" 2,5*3,2+0,4*1,8 |  | 8.72 | [12 empty] | VV | 2 | 2 | True | 0 | ROZPOCET
| VV |  | "3.21/3.19" 5,0*3,2 |  | 16 | [12 empty] | VV | 2 | 2 | True | 0 | ROZPOCET
| VV |  | "3.19/3.17" 5,0*3,2+0,4*1,8 |  | 16.72 | [12 empty] | VV | 2 | 2 | True | 0 | ROZPOCET
| VV |  | "3.17/3.15" 5,0*3,2 |  | 16 | [12 empty] | VV | 2 | 2 | True | 0 | ROZPOCET
| VV |  | Součet |  | 346.8 | [12 empty] | VV | 2 | 4 | True | 1 | ROZPOCET
194 | K | W02.x | W02 D+M SDK příčka, tl. 150 mm, akustická, 2x opláštěná, izolace | m2 | 93.4 |  | 0 |  |  | základní |  | 0 | 0 | 0 | 0 | 0 | 16 | K | 2 |  |  |  | ROZPOCET | [5 empty] | 0 | 0 | 0 | 0 | 0 | 1 | 0 | 16 | 1364368488
| PP |  | W02 D+M SDK příčka, tl. 150 mm, 2x SDK akustická deska z obou stran, s technologií trvalého zkvalitnění ovzduší, nosná kce z profilů R-CW a R-UW, minerální izolace tl. 60 mm, bandážování, zatmelení, přebroušení, vč. kotvení, příslušenství, dle PD | [14 empty] | PP | 2
| VV |  | viz TZ_AB, situační výkresy, výkresová a textová část D.1.1, D.1.2 a D.1.3 | [14 empty] | VV | 2 | 1 | True | 0 | ROZPOCET
| VV |  | 1NP | [14 empty] | VV | 2 | 1 | True | 0 | ROZPOCET
| VV |  | "1.43/1.40" 5,0*3,2 |  | 16 | [12 empty] | VV | 2 | 2 | True | 0 | ROZPOCET
| VV |  | "1.39/1.40" 4,8*3,2-1,2*2,15 |  | 12.78 | [12 empty] | VV | 2 | 2 | True | 0 | ROZPOCET
| VV |  | "1.38/1.37" 3,0*3,2-1,2*2,15 |  | 7.02 | [12 empty] | VV | 2 | 2 | True | 0 | ROZPOCET
| VV |  | 2NP | [14 empty] | VV | 2 | 1 | True | 0 | ROZPOCET
| VV |  | "2.36/2.33" 9,0*3,2 |  | 28.8 | [12 empty] | VV | 2 | 2 | True | 0 | ROZPOCET
| VV |  | 3NP | [14 empty] | VV | 2 | 1 | True | 0 | ROZPOCET
| VV |  | "3.36/3.33" 9,0*3,2 |  | 28.8 | [12 empty] | VV | 2 | 2 | True | 0 | ROZPOCET
| VV |  | Součet |  | 93.4 | [12 empty] | VV | 2 | 4 | True | 1 | ROZPOCET
195 | K | W03.x | W03 D+M SDK příčka, tl. 200 mm, akustická, 2x opláštěná, izolace | m2 | 101.73 |  | 0 |  |  | základní |  | 0 | 0 | 0 | 0 | 0 | 16 | K | 2 |  |  |  | ROZPOCET | [5 empty] | 0 | 0 | 0 | 0 | 0 | 1 | 0 | 16 | -1110454618
| PP |  | W03 D+M SDK příčka, tl. 200 mm, 2x SDK akustická deska z obou stran, s technologií trvalého zkvalitnění ovzduší, nosná kce z profilů R-CW a R-UW, minerální izolace tl. 60 mm, bandážování, zatmelení, přebroušení, vč. kotvení, příslušenství, dle PD | [14 empty] | PP | 2
| VV |  | viz TZ_AB, situační výkresy, výkresová a textová část D.1.1, D.1.2 a D.1.3 | [14 empty] | VV | 2 | 1 | True | 0 | ROZPOCET
| VV |  | 1NP | [14 empty] | VV | 2 | 1 | True | 0 | ROZPOCET
| VV |  | "1.33/1.31" 3,2*3,2 |  | 10.24 | [12 empty] | VV | 2 | 2 | True | 0 | ROZPOCET
| VV |  | "1.27/1.25" 3,2*3,2 |  | 10.24 | [12 empty] | VV | 2 | 2 | True | 0 | ROZPOCET
| VV |  | "1.23/1.21" 3,2*3,2 |  | 10.24 | [12 empty] | VV | 2 | 2 | True | 0 | ROZPOCET
| VV |  | 2NP | [14 empty] | VV | 2 | 1 | True | 0 | ROZPOCET
| VV |  | "2.26/2.24" 3,2*3,2 |  | 10.24 | [12 empty] | VV | 2 | 2 | True | 0 | ROZPOCET
| VV |  | "2.20/2.18" 3,2*3,2 |  | 10.24 | [12 empty] | VV | 2 | 2 | True | 0 | ROZPOCET
| VV |  | "2.16/2.14" 3,2*3,2 |  | 10.24 | [12 empty] | VV | 2 | 2 | True | 0 | ROZPOCET
| VV |  | 3NP | [14 empty] | VV | 2 | 1 | True | 0 | ROZPOCET
| VV |  | "3.26/3.24" 3,2*3,2 |  | 10.24 | [12 empty] | VV | 2 | 2 | True | 0 | ROZPOCET
| VV |  | "3.20/3.18" 3,2*3,2 |  | 10.24 | [12 empty] | VV | 2 | 2 | True | 0 | ROZPOCET
| VV |  | "3.16/3.14" 3,2*3,2 |  | 10.24 | [12 empty] | VV | 2 | 2 | True | 0 | ROZPOCET
| VV |  | 4NP | [14 empty] | VV | 2 | 1 | True | 0 | ROZPOCET
| VV |  | "4.11/4.15" 2,9*3,3 |  | 9.57 | [12 empty] | VV | 2 | 2 | True | 0 | ROZPOCET
| VV |  | Součet |  | 101.73 | [12 empty] | VV | 2 | 4 | True | 1 | ROZPOCET
196 | K | W04.x | W04 D+M SDK příčka, tl. 100 mm, do suchého prostředí, 2x opláštěná, izolace | m2 | 122.405 |  | 0 |  |  | základní |  | 0 | 0 | 0 | 0 | 0 | 16 | K | 2 |  |  |  | ROZPOCET | [5 empty] | 0 | 0 | 0 | 0 | 0 | 1 | 0 | 16 | -706790250
| PP |  | W04 D+M SDK příčka, tl. 100 mm, 2x SDK standardní deska z obou stran, s technologií trvalého zkvalitnění ovzduší, nosná kce z profilů R-CW a R-UW, minerální izolace tl. 50 mm, bandážování, zatmelení, přebroušení, vč. kotvení, příslušenství, dle PD | [14 empty] | PP | 2
| VV |  | viz TZ_AB, situační výkresy, výkresová a textová část D.1.1, D.1.2 a D.1.3 | [14 empty] | VV | 2 | 1 | True | 0 | ROZPOCET
| VV |  | 1PP | [14 empty] | VV | 2 | 1 | True | 0 | ROZPOCET
| VV |  | "01.13/01.14" 5,0*3,2 |  | 16 | [12 empty] | VV | 2 | 2 | True | 0 | ROZPOCET
| VV |  | "01.14/01.12" 1,5*3,2 |  | 4.8 | [12 empty] | VV | 2 | 2 | True | 0 | ROZPOCET
| VV |  | 1NP | [14 empty] | VV | 2 | 1 | True | 0 | ROZPOCET
| VV |  | "1.12/1.13" 2,8*3,3-1,0*2,15 |  | 7.09 | [12 empty] | VV | 2 | 2 | True | 0 | ROZPOCET
| VV |  | "1.18/1.20b" 2,0*3,2-1,75*2,5 |  | 2.025 | [12 empty] | VV | 2 | 2 | True | 0 | ROZPOCET
| VV |  | "1.20a/1.20b" 2,4*3,2-1,7*2,5 |  | 3.43 | [12 empty] | VV | 2 | 2 | True | 0 | ROZPOCET
| VV |  | 2NP | [14 empty] | VV | 2 | 1 | True | 0 | ROZPOCET
| VV |  | "2.04/2.03" 4,8*3,2-1,0*2,15 |  | 13.21 | [12 empty] | VV | 2 | 2 | True | 0 | ROZPOCET
| VV |  | "2.04/2.05" 5,6*3,2-1,0*2,15 |  | 15.77 | [12 empty] | VV | 2 | 2 | True | 0 | ROZPOCET
| VV |  | "2.10/2.13" 1,6*3,2 |  | 5.12 | [12 empty] | VV | 2 | 2 | True | 0 | ROZPOCET
| VV |  | 3NP | [14 empty] | VV | 2 | 1 | True | 0 | ROZPOCET
| VV |  | "3.04/3.03" 4,8*3,2-1,0*2,15 |  | 13.21 | [12 empty] | VV | 2 | 2 | True | 0 | ROZPOCET
| VV |  | "3.04/3.05" 5,8*3,2-1,0*2,15 |  | 16.41 | [12 empty] | VV | 2 | 2 | True | 0 | ROZPOCET
| VV |  | "3.11/3.13" 1,6*3,2 |  | 5.12 | [12 empty] | VV | 2 | 2 | True | 0 | ROZPOCET
| VV |  | 4NP | [14 empty] | VV | 2 | 1 | True | 0 | ROZPOCET
| VV |  | "4.03/4.04" 1,2*3,4-1,0*2,15 |  | 1.93 | [12 empty] | VV | 2 | 2 | True | 0 | ROZPOCET
| VV |  | "4.04/4.05" 2,8*3,4+0,4*1,8 |  | 10.24 | [12 empty] | VV | 2 | 2 | True | 0 | ROZPOCET
| VV |  | "4.03/4.05" 3,0*3,4-1,0*2,15 |  | 8.05 | [12 empty] | VV | 2 | 2 | True | 0 | ROZPOCET
| VV |  | Součet |  | 122.405 | [12 empty] | VV | 2 | 4 | True | 1 | ROZPOCET
197 | K | W05.x | W05 D+M SDK příčka, tl. 150 mm, do suchého prostředí, 2x opláštěná, izolace | m2 | 119.3 |  | 0 |  |  | základní |  | 0 | 0 | 0 | 0 | 0 | 16 | K | 2 |  |  |  | ROZPOCET | [5 empty] | 0 | 0 | 0 | 0 | 0 | 1 | 0 | 16 | -1998298580
| PP |  | W05 D+M SDK příčka, tl. 150 mm, 2x SDK standardní deska z obou stran, s technologií trvalého zkvalitnění ovzduší, nosná kce z profilů R-CW a R-UW, minerální izolace tl. 50 mm, bandážování, zatmelení, přebroušení, vč. kotvení, příslušenství, dle PD | [14 empty] | PP | 2
| VV |  | viz TZ_AB, situační výkresy, výkresová a textová část D.1.1, D.1.2 a D.1.3 | [14 empty] | VV | 2 | 1 | True | 0 | ROZPOCET
| VV |  | 1PP | [14 empty] | VV | 2 | 1 | True | 0 | ROZPOCET
| VV |  | "01.27a/01.27b" 2,6*3,2 |  | 8.32 | [12 empty] | VV | 2 | 2 | True | 0 | ROZPOCET
| VV |  | "01.27b/01.27c" 2,6*3,2 |  | 8.32 | [12 empty] | VV | 2 | 2 | True | 0 | ROZPOCET
| VV |  | "01.27a-c/01.27" 6,6*3,2-3*1,2*2,15 |  | 13.38 | [12 empty] | VV | 2 | 2 | True | 0 | ROZPOCET
| VV |  | "01.29/01.31" 4,0*3,2 |  | 12.8 | [12 empty] | VV | 2 | 2 | True | 0 | ROZPOCET
| VV |  | "01.30/01.31" 5,3*3,2-1,2*2,15 |  | 14.38 | [12 empty] | VV | 2 | 2 | True | 0 | ROZPOCET
| VV |  | "01.30/01.33" 3,8*3,2 |  | 12.16 | [12 empty] | VV | 2 | 2 | True | 0 | ROZPOCET
| VV |  | "01.33/01.17" 3,8*3,2 |  | 12.16 | [12 empty] | VV | 2 | 2 | True | 0 | ROZPOCET
| VV |  | "01.17/01.18" 3,8*3,2 |  | 12.16 | [12 empty] | VV | 2 | 2 | True | 0 | ROZPOCET
| VV |  | "01.18/01.19" 1,9*3,2 |  | 6.08 | [12 empty] | VV | 2 | 2 | True | 0 | ROZPOCET
| VV |  | 1NP | [14 empty] | VV | 2 | 1 | True | 0 | ROZPOCET
| VV |  | "1.41/1.43" 1,7*3,2-1,0*2,15 |  | 3.29 | [12 empty] | VV | 2 | 2 | True | 0 | ROZPOCET
| VV |  | "1.17/1.19" 1,3*2,9-1,0*2,15 |  | 1.62 | [12 empty] | VV | 2 | 2 | True | 0 | ROZPOCET
| VV |  | 2NP | [14 empty] | VV | 2 | 1 | True | 0 | ROZPOCET
| VV |  | "2.34/2.36" 1,7*2,9-1,0*2,15 |  | 2.78 | [12 empty] | VV | 2 | 2 | True | 0 | ROZPOCET
| VV |  | 3NP | [14 empty] | VV | 2 | 1 | True | 0 | ROZPOCET
| VV |  | "3.34/3.36" 1,7*2,9-1,0*2,15 |  | 2.78 | [12 empty] | VV | 2 | 2 | True | 0 | ROZPOCET
| VV |  | 4NP | [14 empty] | VV | 2 | 1 | True | 0 | ROZPOCET
| VV |  | "4.01/4.10" 3,3*3,4-1,0*2,15 |  | 9.07 | [12 empty] | VV | 2 | 2 | True | 0 | ROZPOCET
| VV |  | Součet |  | 119.3 | [12 empty] | VV | 2 | 4 | True | 1 | ROZPOCET
198 | K | W06.x | W06 D+M SDK příčka, tl. 200 mm, do suchého prostředí, 2x opláštěná, izolace | m2 | 2.04 |  | 0 |  |  | základní |  | 0 | 0 | 0 | 0 | 0 | 16 | K | 2 |  |  |  | ROZPOCET | [5 empty] | 0 | 0 | 0 | 0 | 0 | 1 | 0 | 16 | -2020832216
| PP |  | W06 D+M SDK příčka, tl. 200 mm, 2x SDK standardní deska z obou stran, s technologií trvalého zkvalitnění ovzduší, nosná kce z profilů R-CW a R-UW, minerální izolace tl. 60 mm, bandážování, zatmelení, přebroušení, vč. kotvení, příslušenství, dle PD | [14 empty] | PP | 2
| VV |  | viz TZ_AB, situační výkresy, výkresová a textová část D.1.1, D.1.2 a D.1.3 | [14 empty] | VV | 2 | 1 | True | 0 | ROZPOCET
| VV |  | 4NP | [14 empty] | VV | 2 | 1 | True | 0 | ROZPOCET
| VV |  | "4.04/4.05" 0,6*3,4 |  | 2.04 | [12 empty] | VV | 2 | 2 | True | 1 | ROZPOCET
199 | K | W07.x | W07 D+M SDK příčka, tl. 100 mm, do vlhkého prostředí, 2x opláštěná, izolace | m2 | 96.15 |  | 0 |  |  | základní |  | 0 | 0 | 0 | 0 | 0 | 16 | K | 2 |  |  |  | ROZPOCET | [5 empty] | 0 | 0 | 0 | 0 | 0 | 1 | 0 | 16 | -2022645276
| PP |  | W07 D+M SDK příčka, tl. 100 mm, 2x SDK impregnovaná deska z obou stran, s technologií trvalého zkvalitnění ovzduší, nosná kce z profilů R-CW a R-UW, minerální izolace tl. 50 mm, bandážování, zatmelení, přebroušení, vč. kotvení, příslušenství, dle PD | [14 empty] | PP | 2
| VV |  | viz TZ_AB, situační výkresy, výkresová a textová část D.1.1, D.1.2 a D.1.3 | [14 empty] | VV | 2 | 1 | True | 0 | ROZPOCET
| VV |  | 1PP | [14 empty] | VV | 2 | 1 | True | 0 | ROZPOCET
| VV |  | "01.08/01.09" 2,0*3,2-0,8*2,15 |  | 4.68 | [12 empty] | VV | 2 | 2 | True | 0 | ROZPOCET
| VV |  | "01.05/01.06" 3,2*3,2-0,8*2,15 |  | 8.52 | [12 empty] | VV | 2 | 2 | True | 0 | ROZPOCET
| VV |  | "01.21/01.22" 1,5*3,2 |  | 4.8 | [12 empty] | VV | 2 | 2 | True | 0 | ROZPOCET
| VV |  | "01.22/01.23" 1,9*3,2 |  | 6.08 | [12 empty] | VV | 2 | 2 | True | 0 | ROZPOCET
| VV |  | "01.23" 2*1,1*3,2 |  | 7.04 | [12 empty] | VV | 2 | 2 | True | 0 | ROZPOCET
| VV |  | 1NP | [14 empty] | VV | 2 | 1 | True | 0 | ROZPOCET
| VV |  | "1.03/1.04" 1,6*3,2 |  | 5.12 | [12 empty] | VV | 2 | 2 | True | 0 | ROZPOCET
| VV |  | "1.04/1.05" 1,7*3,2 |  | 5.44 | [12 empty] | VV | 2 | 2 | True | 0 | ROZPOCET
| VV |  | "1.15/1.16" 1,9*3,3-0,8*2,15 |  | 4.55 | [12 empty] | VV | 2 | 2 | True | 0 | ROZPOCET
| VV |  | "1.45/1.46" 1,6*3,2 |  | 5.12 | [12 empty] | VV | 2 | 2 | True | 0 | ROZPOCET
| VV |  | "1.44/1.45,1.46" 2,0*3,2-2*0,8*2,15 |  | 2.96 | [12 empty] | VV | 2 | 2 | True | 0 | ROZPOCET
| VV |  | 2NP | [14 empty] | VV | 2 | 1 | True | 0 | ROZPOCET
| VV |  | "2.06/2.07" 2,0*3,3-0,8*2,15 |  | 4.88 | [12 empty] | VV | 2 | 2 | True | 0 | ROZPOCET
| VV |  | "2.38/2.39" 1,6*3,2 |  | 5.12 | [12 empty] | VV | 2 | 2 | True | 0 | ROZPOCET
| VV |  | "2.37/2.38,2.39" 2,0*3,2-2*0,8*2,15 |  | 2.96 | [12 empty] | VV | 2 | 2 | True | 0 | ROZPOCET
| VV |  | 3NP | [14 empty] | VV | 2 | 1 | True | 0 | ROZPOCET
| VV |  | "3.06/3.07" 2,2*3,3-0,8*2,15 |  | 5.54 | [12 empty] | VV | 2 | 2 | True | 0 | ROZPOCET
| VV |  | "3.38/3.39" 1,6*3,2 |  | 5.12 | [12 empty] | VV | 2 | 2 | True | 0 | ROZPOCET
| VV |  | "3.37/3.38,3.39" 2,0*3,2-2*0,8*2,15 |  | 2.96 | [12 empty] | VV | 2 | 2 | True | 0 | ROZPOCET
| VV |  | 4NP | [14 empty] | VV | 2 | 1 | True | 0 | ROZPOCET
| VV |  | "4.09" 1,0*3,4 |  | 3.4 | [12 empty] | VV | 2 | 2 | True | 0 | ROZPOCET
| VV |  | "4.13/4.14" 1,6*3,3-0,8*2,15 |  | 3.56 | [12 empty] | VV | 2 | 2 | True | 0 | ROZPOCET
| VV |  | "4.13/4.16,4.18" 2,3*3,3-2*0,8*2,15 |  | 4.15 | [12 empty] | VV | 2 | 2 | True | 0 | ROZPOCET
| VV |  | "4.16,4.18/4.17,4.19" 2,3*3,3-2*0,8*2,15 |  | 4.15 | [12 empty] | VV | 2 | 2 | True | 0 | ROZPOCET
| VV |  | Součet |  | 96.15 | [12 empty] | VV | 2 | 4 | True | 1 | ROZPOCET
200 | K | W08.x | W08 D+M SDK příčka, tl. 150 mm, do vlhkého prostředí, 2x opláštěná, izolace | m2 | 105.845 |  | 0 |  |  | základní |  | 0 | 0 | 0 | 0 | 0 | 16 | K | 2 |  |  |  | ROZPOCET | [5 empty] | 0 | 0 | 0 | 0 | 0 | 1 | 0 | 16 | 396425081
| PP |  | W08 D+M SDK příčka, tl. 150 mm, 2x SDK impregnovaná deska z obou stran, s technologií trvalého zkvalitnění ovzduší, nosná kce z profilů R-CW a R-UW, minerální izolace tl. 50 mm, bandážování, zatmelení, přebroušení, vč. kotvení, příslušenství, dle PD | [14 empty] | PP | 2
| VV |  | viz TZ_AB, situační výkresy, výkresová a textová část D.1.1, D.1.2 a D.1.3 | [14 empty] | VV | 2 | 1 | True | 0 | ROZPOCET
| VV |  | 1PP | [14 empty] | VV | 2 | 1 | True | 0 | ROZPOCET
| VV |  | "01.20/01.21-23" 7,2*3,2-(2*0,8*2,15+0,9*2,15) |  | 17.665 | [12 empty] | VV | 2 | 2 | True | 0 | ROZPOCET
| VV |  | 1NP | [14 empty] | VV | 2 | 1 | True | 0 | ROZPOCET
| VV |  | "1.42/1.44,1.44a" 4,4*3,3 |  | 14.52 | [12 empty] | VV | 2 | 2 | True | 0 | ROZPOCET
| VV |  | "1.44/1.44a" 2,9*3,3-0,7*2,1 |  | 8.1 | [12 empty] | VV | 2 | 2 | True | 0 | ROZPOCET
| VV |  | 2NP | [14 empty] | VV | 2 | 1 | True | 0 | ROZPOCET
| VV |  | "2.35/2.37,2.37a" 4,4*3,2 |  | 14.08 | [12 empty] | VV | 2 | 2 | True | 0 | ROZPOCET
| VV |  | "2.37/2.37a" 2,9*3,2-0,7*2,1 |  | 7.81 | [12 empty] | VV | 2 | 2 | True | 0 | ROZPOCET
| VV |  | 3NP | [14 empty] | VV | 2 | 1 | True | 0 | ROZPOCET
| VV |  | "3.35/3.37,3.37a" 4,4*3,2 |  | 14.08 | [12 empty] | VV | 2 | 2 | True | 0 | ROZPOCET
| VV |  | "3.37/3.37a" 2,9*3,2-0,7*2,1 |  | 7.81 | [12 empty] | VV | 2 | 2 | True | 0 | ROZPOCET
| VV |  | 4NP | [14 empty] | VV | 2 | 1 | True | 0 | ROZPOCET
| VV |  | "4.16/4.18" 4,0*3,3 |  | 13.2 | [12 empty] | VV | 2 | 2 | True | 0 | ROZPOCET
| VV |  | "4.17/4.19" 2,6*3,3 |  | 8.58 | [12 empty] | VV | 2 | 2 | True | 0 | ROZPOCET
| VV |  | Součet |  | 105.845 | [12 empty] | VV | 2 | 4 | True | 1 | ROZPOCET
201 | K | W09.x | W09 D+M SDK příčka, tl. 200 mm, do vlhkého prostředí, 2x opláštěná, izolace | m2 | 59.52 |  | 0 |  |  | základní |  | 0 | 0 | 0 | 0 | 0 | 16 | K | 2 |  |  |  | ROZPOCET | [5 empty] | 0 | 0 | 0 | 0 | 0 | 1 | 0 | 16 | -1467954726
| PP |  | W09 D+M SDK příčka, tl. 200 mm, 2x SDK impregnovaná deska z obou stran, s technologií trvalého zkvalitnění ovzduší, nosná kce z profilů R-CW a R-UW, minerální izolace tl. 60 mm, bandážování, zatmelení, přebroušení, vč. kotvení, příslušenství, dle PD | [14 empty] | PP | 2
| VV |  | viz TZ_AB, situační výkresy, výkresová a textová část D.1.1, D.1.2 a D.1.3 | [14 empty] | VV | 2 | 1 | True | 0 | ROZPOCET
| VV |  | 1NP | [14 empty] | VV | 2 | 1 | True | 0 | ROZPOCET
| VV |  | "1.23a/1.25a" 3,2*3,2 |  | 10.24 | [12 empty] | VV | 2 | 2 | True | 0 | ROZPOCET
| VV |  | "1.33a/1.35a" 3,0*3,2 |  | 9.6 | [12 empty] | VV | 2 | 2 | True | 0 | ROZPOCET
| VV |  | 2NP | [14 empty] | VV | 2 | 1 | True | 0 | ROZPOCET
| VV |  | "2.16a/2.18a" 3,2*3,2 |  | 10.24 | [12 empty] | VV | 2 | 2 | True | 0 | ROZPOCET
| VV |  | "2.26a/2.28a" 3,0*3,2 |  | 9.6 | [12 empty] | VV | 2 | 2 | True | 0 | ROZPOCET
| VV |  | 3NP | [14 empty] | VV | 2 | 1 | True | 0 | ROZPOCET
| VV |  | "3.16a/3.18a" 3,2*3,2 |  | 10.24 | [12 empty] | VV | 2 | 2 | True | 0 | ROZPOCET
| VV |  | "3.26a/3.28a" 3,0*3,2 |  | 9.6 | [12 empty] | VV | 2 | 2 | True | 0 | ROZPOCET
| VV |  | Součet |  | 59.52 | [12 empty] | VV | 2 | 4 | True | 1 | ROZPOCET
202 | K | W10.x | W10 D+M SDK příčka, tl. 100 mm, protipožární 2x opláštěná, izolace | m2 | 220.53 |  | 0 |  |  | základní |  | 0 | 0 | 0 | 0 | 0 | 16 | K | 2 |  |  |  | ROZPOCET | [5 empty] | 0 | 0 | 0 | 0 | 0 | 1 | 0 | 16 | 1878688424
| PP |  | W10 D+M SDK příčka, tl. 100 mm, 2x SDK protipožární deska z obou stran, s technologií trvalého zkvalitnění ovzduší, nosná kce z profilů R-CW a R-UW, minerální izolace tl. 50 mm, bandážování, zatmelení, přebroušení, vč. kotvení, příslušenství, dle PD | [14 empty] | PP | 2
| VV |  | viz TZ_AB, situační výkresy, výkresová a textová část D.1.1, D.1.2 a D.1.3 | [14 empty] | VV | 2 | 1 | True | 0 | ROZPOCET
| VV |  | 1PP | [14 empty] | VV | 2 | 1 | True | 0 | ROZPOCET
| VV |  | "01.32/01.34" 1,5*3,2 |  | 4.8 | [12 empty] | VV | 2 | 2 | True | 0 | ROZPOCET
| VV |  | "01.15a/01.15b" 2,1*3,2 |  | 6.72 | [12 empty] | VV | 2 | 2 | True | 0 | ROZPOCET
| VV |  | "01.15b/01.16" 2,1*3,2 |  | 6.72 | [12 empty] | VV | 2 | 2 | True | 0 | ROZPOCET
| VV |  | "01.09" 0,3*3,2 |  | 0.96 | [12 empty] | VV | 2 | 2 | True | 0 | ROZPOCET
| VV |  | 1NP | [14 empty] | VV | 2 | 1 | True | 0 | ROZPOCET
| VV |  | "1.14" 0,5*3,3 |  | 1.65 | [12 empty] | VV | 2 | 2 | True | 0 | ROZPOCET
| VV |  | "1.16" 0,3*3,3 |  | 0.99 | [12 empty] | VV | 2 | 2 | True | 0 | ROZPOCET
| VV |  | "1.18/1.19" 2,5*3,2-1,0*2,15 |  | 5.85 | [12 empty] | VV | 2 | 2 | True | 0 | ROZPOCET
| VV |  | "1.07/1.18" 2,1*2,9-1,8*2,7 |  | 1.23 | [12 empty] | VV | 2 | 2 | True | 0 | ROZPOCET
| VV |  | "1.17/1.22" 5,0*3,2+0,4*1,8 |  | 16.72 | [12 empty] | VV | 2 | 2 | True | 0 | ROZPOCET
| VV |  | "1.20b/1.21,1.23" 3,2*3,2-2*1,2*2,15 |  | 5.08 | [12 empty] | VV | 2 | 2 | True | 0 | ROZPOCET
| VV |  | "1.20a/1.25,1.27" 3,3*3,2-2*1,2*2,15 |  | 5.4 | [12 empty] | VV | 2 | 2 | True | 0 | ROZPOCET
| VV |  | "1.28/1.29" 2,6*3,2 |  | 8.32 | [12 empty] | VV | 2 | 2 | True | 0 | ROZPOCET
| VV |  | "1.29/1.32" 2,6*3,2 |  | 8.32 | [12 empty] | VV | 2 | 2 | True | 0 | ROZPOCET
| VV |  | "1.20a/1.31,1.33" 3,4*3,2-2*1,2*2,15 |  | 5.72 | [12 empty] | VV | 2 | 2 | True | 0 | ROZPOCET
| VV |  | "1.20a/1.35,1.37" 3,4*3,2-2*1,2*2,15 |  | 5.72 | [12 empty] | VV | 2 | 2 | True | 0 | ROZPOCET
| VV |  | "1.20a/1.39" 1,5*3,2-1,2*2,15 |  | 2.22 | [12 empty] | VV | 2 | 2 | True | 0 | ROZPOCET
| VV |  | "1.20a/1.41" 1,1*3,2-1,0*2,15 |  | 1.37 | [12 empty] | VV | 2 | 2 | True | 0 | ROZPOCET
| VV |  | 2NP | [14 empty] | VV | 2 | 1 | True | 0 | ROZPOCET
| VV |  | "2.07" 0,3*3,3 |  | 0.99 | [12 empty] | VV | 2 | 2 | True | 0 | ROZPOCET
| VV |  | "2.03" 0,5*3,3 |  | 1.65 | [12 empty] | VV | 2 | 2 | True | 0 | ROZPOCET
| VV |  | "2.12/2.13" 2,3*3,2-1,0*2,15 |  | 5.21 | [12 empty] | VV | 2 | 2 | True | 0 | ROZPOCET
| VV |  | "2.01/2.12" 2,0*2,9-1,8*2,7 |  | 0.94 | [12 empty] | VV | 2 | 2 | True | 0 | ROZPOCET
| VV |  | "2.11/2.15" 5,0*3,2+0,4*1,8 |  | 16.72 | [12 empty] | VV | 2 | 2 | True | 0 | ROZPOCET
| VV |  | "2.12/2.14,2.16" 3,2*3,2-2*1,2*2,15 |  | 5.08 | [12 empty] | VV | 2 | 2 | True | 0 | ROZPOCET
| VV |  | "2.12/2.18,2.20" 3,3*3,2-2*1,2*2,15 |  | 5.4 | [12 empty] | VV | 2 | 2 | True | 0 | ROZPOCET
| VV |  | "2.21/2.22" 2,6*3,2 |  | 8.32 | [12 empty] | VV | 2 | 2 | True | 0 | ROZPOCET
| VV |  | "2.22/2.25" 2,6*3,2 |  | 8.32 | [12 empty] | VV | 2 | 2 | True | 0 | ROZPOCET
| VV |  | "2.12/2.24,2.26" 3,2*3,2-2*1,2*2,15 |  | 5.08 | [12 empty] | VV | 2 | 2 | True | 0 | ROZPOCET
| VV |  | "2.12/2.28,2.30" 3,2*3,2-2*1,2*2,15 |  | 5.08 | [12 empty] | VV | 2 | 2 | True | 0 | ROZPOCET
| VV |  | "2.12/2.32" 1,5*3,2-1,2*2,15 |  | 2.22 | [12 empty] | VV | 2 | 2 | True | 0 | ROZPOCET
| VV |  | 3NP | [14 empty] | VV | 2 | 1 | True | 0 | ROZPOCET
| VV |  | "3.07" 0,3*3,3 |  | 0.99 | [12 empty] | VV | 2 | 2 | True | 0 | ROZPOCET
| VV |  | "3.03" 0,5*3,3 |  | 1.65 | [12 empty] | VV | 2 | 2 | True | 0 | ROZPOCET
| VV |  | "3.12/3.13" 2,3*3,2-1,0*2,15 |  | 5.21 | [12 empty] | VV | 2 | 2 | True | 0 | ROZPOCET
| VV |  | "3.01/3.12" 2,0*2,9-1,8*2,7 |  | 0.94 | [12 empty] | VV | 2 | 2 | True | 0 | ROZPOCET
| VV |  | "3.11/3.15" 5,0*3,2+0,4*1,8 |  | 16.72 | [12 empty] | VV | 2 | 2 | True | 0 | ROZPOCET
| VV |  | "3.12/3.14,3.16" 3,2*3,2-2*1,2*2,15 |  | 5.08 | [12 empty] | VV | 2 | 2 | True | 0 | ROZPOCET
| VV |  | "3.12/3.18,3.20" 3,3*3,2-2*1,2*2,15 |  | 5.4 | [12 empty] | VV | 2 | 2 | True | 0 | ROZPOCET
| VV |  | "3.21/3.22" 2,6*3,2 |  | 8.32 | [12 empty] | VV | 2 | 2 | True | 0 | ROZPOCET
| VV |  | "3.22/3.25" 2,6*3,2 |  | 8.32 | [12 empty] | VV | 2 | 2 | True | 0 | ROZPOCET
| VV |  | "3.12/3.24,3.26" 3,2*3,2-2*1,2*2,15 |  | 5.08 | [12 empty] | VV | 2 | 2 | True | 0 | ROZPOCET
| VV |  | "3.12/3.28,3.30" 3,2*3,2-2*1,2*2,15 |  | 5.08 | [12 empty] | VV | 2 | 2 | True | 0 | ROZPOCET
| VV |  | "3.12/3.32" 1,5*3,2-1,2*2,15 |  | 2.22 | [12 empty] | VV | 2 | 2 | True | 0 | ROZPOCET
| VV |  | 4NP | [14 empty] | VV | 2 | 1 | True | 0 | ROZPOCET
| VV |  | "4.07" 0,3*3,4 |  | 1.02 | [12 empty] | VV | 2 | 2 | True | 0 | ROZPOCET
| VV |  | "4.04" 0,5*3,4 |  | 1.7 | [12 empty] | VV | 2 | 2 | True | 0 | ROZPOCET
| VV |  | Součet |  | 220.53 | [12 empty] | VV | 2 | 4 | True | 1 | ROZPOCET
203 | K | W11.x | W11 D+M SDK příčka, tl. 150 mm, protipožární 2x opláštěná, izolace | m2 | 98.815 |  | 0 |  |  | základní |  | 0 | 0 | 0 | 0 | 0 | 16 | K | 2 |  |  |  | ROZPOCET | [5 empty] | 0 | 0 | 0 | 0 | 0 | 1 | 0 | 16 | 845669765
| PP |  | W11 D+M SDK příčka, tl. 150 mm, 2x SDK protipožární deska z obou stran, s technologií trvalého zkvalitnění ovzduší, nosná kce z profilů R-CW a R-UW, minerální izolace tl. 60 mm, bandážování, zatmelení, přebroušení, vč. kotvení, příslušenství, dle PD | [14 empty] | PP | 2
| VV |  | viz TZ_AB, situační výkresy, výkresová a textová část D.1.1, D.1.2 a D.1.3 | [14 empty] | VV | 2 | 1 | True | 0 | ROZPOCET
| VV |  | 1PP | [14 empty] | VV | 2 | 1 | True | 0 | ROZPOCET
| VV |  | "01.25/01.27,01.27c" 5,7*3,2-1,2*2,15 |  | 15.66 | [12 empty] | VV | 2 | 2 | True | 0 | ROZPOCET
| VV |  | "01.29/01.32,01.34" 3,8*3,2 |  | 12.16 | [12 empty] | VV | 2 | 2 | True | 0 | ROZPOCET
| VV |  | "01.31/01.34" 1,7*3,2-1,2*2,15 |  | 2.86 | [12 empty] | VV | 2 | 2 | True | 0 | ROZPOCET
| VV |  | "01.01/01.30" 1,9*3,2-1,6*2,15 |  | 2.64 | [12 empty] | VV | 2 | 2 | True | 0 | ROZPOCET
| VV |  | "01.01/01.33,01.17,01.18" 7,4*3,2-(1,0*2,15+1,2*2,15) |  | 18.95 | [12 empty] | VV | 2 | 2 | True | 0 | ROZPOCET
| VV |  | "01.12/stáv." 2,0*3,2-2,0*2,3 |  | 1.8 | [12 empty] | VV | 2 | 2 | True | 0 | ROZPOCET
| VV |  | 1NP | [14 empty] | VV | 2 | 1 | True | 0 | ROZPOCET
| VV |  | "1.29/1.30" 5,4*3,2-1,1*2,15 |  | 14.915 | [12 empty] | VV | 2 | 2 | True | 0 | ROZPOCET
| VV |  | 2NP | [14 empty] | VV | 2 | 1 | True | 0 | ROZPOCET
| VV |  | "2.22/2.23" 5,4*3,2-1,1*2,15 |  | 14.915 | [12 empty] | VV | 2 | 2 | True | 0 | ROZPOCET
| VV |  | 3NP | [14 empty] | VV | 2 | 1 | True | 0 | ROZPOCET
| VV |  | "3.22/3.23" 5,4*3,2-1,1*2,15 |  | 14.915 | [12 empty] | VV | 2 | 2 | True | 0 | ROZPOCET
| VV |  | Součet |  | 98.815 | [12 empty] | VV | 2 | 4 | True | 1 | ROZPOCET
204 | K | W12.x | W12 D+M SDK příčka, tl. 200 mm, protipožární 2x opláštěná, izolace | m2 | 2.24 |  | 0 |  |  | základní |  | 0 | 0 | 0 | 0 | 0 | 16 | K | 2 |  |  |  | ROZPOCET | [5 empty] | 0 | 0 | 0 | 0 | 0 | 1 | 0 | 16 | 556893797
| PP |  | W12 D+M SDK příčka, tl. 200 mm, 2x SDK protipožární deska z obou stran, s technologií trvalého zkvalitnění ovzduší, nosná kce z profilů R-CW a R-UW, minerální izolace tl. 60 mm, bandážování, zatmelení, přebroušení, vč. kotvení, příslušenství, dle PD | [14 empty] | PP | 2
| VV |  | viz TZ_AB, situační výkresy, výkresová a textová část D.1.1, D.1.2 a D.1.3 | [14 empty] | VV | 2 | 1 | True | 0 | ROZPOCET
| VV |  | 1NP | [14 empty] | VV | 2 | 1 | True | 0 | ROZPOCET
| VV |  | "1.20a/1.41" 0,3*3,2 |  | 0.96 | [12 empty] | VV | 2 | 2 | True | 0 | ROZPOCET
| VV |  | 2NP | [14 empty] | VV | 2 | 1 | True | 0 | ROZPOCET
| VV |  | "2.12/2.34" 0,2*3,2 |  | 0.64 | [12 empty] | VV | 2 | 2 | True | 0 | ROZPOCET
| VV |  | 3NP | [14 empty] | VV | 2 | 1 | True | 0 | ROZPOCET
| VV |  | "3.12/3.34" 0,2*3,2 |  | 0.64 | [12 empty] | VV | 2 | 2 | True | 0 | ROZPOCET
| VV |  | Součet |  | 2.24 | [12 empty] | VV | 2 | 4 | True | 1 | ROZPOCET
205 | K | W13.x | W13 D+M SDK příčka, tl. 300 mm, protipožární 2x opláštěná, izolace | m2 | 4.93 |  | 0 |  |  | základní |  | 0 | 0 | 0 | 0 | 0 | 16 | K | 2 |  |  |  | ROZPOCET | [5 empty] | 0 | 0 | 0 | 0 | 0 | 1 | 0 | 16 | 2050227308
| PP |  | W13 D+M SDK příčka, tl. 300 mm, 2x SDK protipožární deska z obou stran, s technologií trvalého zkvalitnění ovzduší, nosná kce z profilů R-CW a R-UW, minerální izolace tl. 60 mm, bandážování, zatmelení, přebroušení, vč. kotvení, příslušenství, dle PD | [14 empty] | PP | 2
| VV |  | viz TZ_AB, situační výkresy, výkresová a textová část D.1.1, D.1.2 a D.1.3 | [14 empty] | VV | 2 | 1 | True | 0 | ROZPOCET
| VV |  | 1NP | [14 empty] | VV | 2 | 1 | True | 0 | ROZPOCET
| VV |  | "1.07/1.19" 0,5*2,9 |  | 1.45 | [12 empty] | VV | 2 | 2 | True | 0 | ROZPOCET
| VV |  | 2NP | [14 empty] | VV | 2 | 1 | True | 0 | ROZPOCET
| VV |  | "2.01/2.13" 0,6*2,9 |  | 1.74 | [12 empty] | VV | 2 | 2 | True | 0 | ROZPOCET
| VV |  | 3NP | [14 empty] | VV | 2 | 1 | True | 0 | ROZPOCET
| VV |  | "3.01/3.13" 0,6*2,9 |  | 1.74 | [12 empty] | VV | 2 | 2 | True | 0 | ROZPOCET
| VV |  | Součet |  | 4.93 | [12 empty] | VV | 2 | 4 | True | 1 | ROZPOCET
206 | K | W14.x | W14 D+M SDK příčka, tl. 100 mm, protipožární do vlhkého prostředí, 2x opláštěná, izolace | m2 | 114.99 |  | 0 |  |  | základní |  | 0 | 0 | 0 | 0 | 0 | 16 | K | 2 |  |  |  | ROZPOCET | [5 empty] | 0 | 0 | 0 | 0 | 0 | 1 | 0 | 16 | -1733035235
| PP |  | W14 D+M SDK příčka, tl. 100 mm, 2x SDK protipožární impregnovaná deska z obou stran, s technologií trvalého zkvalitnění ovzduší, nosná kce z profilů R-CW a R-UW, minerální izolace tl. 50 mm, bandážování, zatmelení, přebroušení, vč. kotvení, příslušenství, dle PD | [14 empty] | PP | 2
| VV |  | viz TZ_AB, situační výkresy, výkresová a textová část D.1.1, D.1.2 a D.1.3 | [14 empty] | VV | 2 | 1 | True | 0 | ROZPOCET
| VV |  | 1NP | [14 empty] | VV | 2 | 1 | True | 0 | ROZPOCET
| VV |  | "1.41/1.42" 2,5*3,3 |  | 8.25 | [12 empty] | VV | 2 | 2 | True | 0 | ROZPOCET
| VV |  | "1.20a/1.39a" 1,1*3,2 |  | 3.52 | [12 empty] | VV | 2 | 2 | True | 0 | ROZPOCET
| VV |  | "1.20a/1.37a" 1,3*3,2 |  | 4.16 | [12 empty] | VV | 2 | 2 | True | 0 | ROZPOCET
| VV |  | "1.20a/1.35a,1.33a" 2,0*3,2 |  | 6.4 | [12 empty] | VV | 2 | 2 | True | 0 | ROZPOCET
| VV |  | "1.20a/1.31a" 1,1*3,2 |  | 3.52 | [12 empty] | VV | 2 | 2 | True | 0 | ROZPOCET
| VV |  | "1.20a/1.27a" 0,9*3,2 |  | 2.88 | [12 empty] | VV | 2 | 2 | True | 0 | ROZPOCET
| VV |  | "1.20a,1.20b/1.23a,1.25a" 2,3*3,2 |  | 7.36 | [12 empty] | VV | 2 | 2 | True | 0 | ROZPOCET
| VV |  | 2NP | [14 empty] | VV | 2 | 1 | True | 0 | ROZPOCET
| VV |  | "2.12/2.34" 3,8*3,2-1,0*2,15 |  | 10.01 | [12 empty] | VV | 2 | 2 | True | 0 | ROZPOCET
| VV |  | "2.12/2.32a" 1,1*3,2 |  | 3.52 | [12 empty] | VV | 2 | 2 | True | 0 | ROZPOCET
| VV |  | "2.12/2.30a" 1,3*3,2 |  | 4.16 | [12 empty] | VV | 2 | 2 | True | 0 | ROZPOCET
| VV |  | "2.12/2.28a/2.26a" 2,2*3,2 |  | 7.04 | [12 empty] | VV | 2 | 2 | True | 0 | ROZPOCET
| VV |  | "2.12/2.24a" 1,2*3,2 |  | 3.84 | [12 empty] | VV | 2 | 2 | True | 0 | ROZPOCET
| VV |  | "2.12/2.20a" 1,2*3,2 |  | 3.84 | [12 empty] | VV | 2 | 2 | True | 0 | ROZPOCET
| VV |  | "2.12/2.18a,2.16a" 2,0*3,2 |  | 6.4 | [12 empty] | VV | 2 | 2 | True | 0 | ROZPOCET
| VV |  | 3NP | [14 empty] | VV | 2 | 1 | True | 0 | ROZPOCET
| VV |  | "3.12/3.34" 3,8*3,2-1,0*2,15 |  | 10.01 | [12 empty] | VV | 2 | 2 | True | 0 | ROZPOCET
| VV |  | "3.12/3.32a" 1,1*3,2 |  | 3.52 | [12 empty] | VV | 2 | 2 | True | 0 | ROZPOCET
| VV |  | "3.12/3.30a" 1,3*3,2 |  | 4.16 | [12 empty] | VV | 2 | 2 | True | 0 | ROZPOCET
| VV |  | "3.12/3.28a/3.26a" 2,3*3,2 |  | 7.36 | [12 empty] | VV | 2 | 2 | True | 0 | ROZPOCET
| VV |  | "3.12/3.24a" 1,2*3,2 |  | 3.84 | [12 empty] | VV | 2 | 2 | True | 0 | ROZPOCET
| VV |  | "3.12/3.20a" 1,2*3,2 |  | 3.84 | [12 empty] | VV | 2 | 2 | True | 0 | ROZPOCET
| VV |  | "3.12/3.18a,3.16a" 2,3*3,2 |  | 7.36 | [12 empty] | VV | 2 | 2 | True | 0 | ROZPOCET
| VV |  | Součet |  | 114.99 | [12 empty] | VV | 2 | 4 | True | 1 | ROZPOCET
207 | K | W15.x | W15 D+M SDK příčka, tl. 150 mm, protipožární do vlhkého prostředí, 2x opláštěná, izolace | m2 | 61.44 |  | 0 |  |  | základní |  | 0 | 0 | 0 | 0 | 0 | 16 | K | 2 |  |  |  | ROZPOCET | [5 empty] | 0 | 0 | 0 | 0 | 0 | 1 | 0 | 16 | -760290793
| PP |  | W15 D+M SDK příčka, tl. 150 mm, 2x SDK protipožární impregnovaná deska z obou stran, s technologií trvalého zkvalitnění ovzduší, nosná kce z profilů R-CW a R-UW, minerální izolace tl. 60 mm, bandážování, zatmelení, přebroušení, vč. kotvení, příslušenství, dle PD | [14 empty] | PP | 2
| VV |  | viz TZ_AB, situační výkresy, výkresová a textová část D.1.1, D.1.2 a D.1.3 | [14 empty] | VV | 2 | 1 | True | 0 | ROZPOCET
| VV |  | 1NP | [14 empty] | VV | 2 | 1 | True | 0 | ROZPOCET
| VV |  | "1.31a/1.29" 3,2*3,2 |  | 10.24 | [12 empty] | VV | 2 | 2 | True | 0 | ROZPOCET
| VV |  | "1.27a/1.29" 3,2*3,2 |  | 10.24 | [12 empty] | VV | 2 | 2 | True | 0 | ROZPOCET
| VV |  | 2NP | [14 empty] | VV | 2 | 1 | True | 0 | ROZPOCET
| VV |  | "2.24a/2.22" 3,2*3,2 |  | 10.24 | [12 empty] | VV | 2 | 2 | True | 0 | ROZPOCET
| VV |  | "2.20a/2.22" 3,2*3,2 |  | 10.24 | [12 empty] | VV | 2 | 2 | True | 0 | ROZPOCET
| VV |  | 3NP | [14 empty] | VV | 2 | 1 | True | 0 | ROZPOCET
| VV |  | "3.24a/3.22" 3,2*3,2 |  | 10.24 | [12 empty] | VV | 2 | 2 | True | 0 | ROZPOCET
| VV |  | "3.20a/3.22" 3,2*3,2 |  | 10.24 | [12 empty] | VV | 2 | 2 | True | 0 | ROZPOCET
| VV |  | Součet |  | 61.44 | [12 empty] | VV | 2 | 4 | True | 1 | ROZPOCET
208 | K | W16.x | W16 D+M SDK příčka, tl. 200 mm, protipožární do vlhkého prostředí, 2x opláštěná, izolace | m2 | 27.2 |  | 0 |  |  | základní |  | 0 | 0 | 0 | 0 | 0 | 16 | K | 2 |  |  |  | ROZPOCET | [5 empty] | 0 | 0 | 0 | 0 | 0 | 1 | 0 | 16 | -1484276277
| PP |  | W16 D+M SDK příčka, tl. 200 mm, 2x SDK protipožární impregnovaná deska z obou stran, s technologií trvalého zkvalitnění ovzduší, nosná kce z profilů R-CW a R-UW, minerální izolace tl. 60 mm, bandážování, zatmelení, přebroušení, vč. kotvení, příslušenství, dle PD | [14 empty] | PP | 2
| VV |  | viz TZ_AB, situační výkresy, výkresová a textová část D.1.1, D.1.2 a D.1.3 | [14 empty] | VV | 2 | 1 | True | 0 | ROZPOCET
| VV |  | 1NP | [14 empty] | VV | 2 | 1 | True | 0 | ROZPOCET
| VV |  | "1.19/1.21a" 2,3*3,2 |  | 7.36 | [12 empty] | VV | 2 | 2 | True | 0 | ROZPOCET
| VV |  | 2NP | [14 empty] | VV | 2 | 1 | True | 0 | ROZPOCET
| VV |  | "2.13/2.14a" 3,1*3,2 |  | 9.92 | [12 empty] | VV | 2 | 2 | True | 0 | ROZPOCET
| VV |  | 3NP | [14 empty] | VV | 2 | 1 | True | 0 | ROZPOCET
| VV |  | "3.13/3.14a" 3,1*3,2 |  | 9.92 | [12 empty] | VV | 2 | 2 | True | 0 | ROZPOCET
| VV |  | Součet |  | 27.2 | [12 empty] | VV | 2 | 4 | True | 1 | ROZPOCET
209 | K | W17.x | W17 D+M SDK příčka, tl. 400 mm, protipožární do vlhkého prostředí, 2x opláštěná, izolace | m2 | 2.88 |  | 0 |  |  | základní |  | 0 | 0 | 0 | 0 | 0 | 16 | K | 2 |  |  |  | ROZPOCET | [5 empty] | 0 | 0 | 0 | 0 | 0 | 1 | 0 | 16 | 1036492034
| PP |  | W17 D+M SDK příčka, tl. 400 mm, 2x SDK protipožární impregnovaná deska z obou stran, s technologií trvalého zkvalitnění ovzduší, nosná kce z profilů R-CW a R-UW, minerální izolace tl. 60 mm, bandážování, zatmelení, přebroušení, vč. kotvení, příslušenství, dle PD | [14 empty] | PP | 2
| VV |  | viz TZ_AB, situační výkresy, výkresová a textová část D.1.1, D.1.2 a D.1.3 | [14 empty] | VV | 2 | 1 | True | 0 | ROZPOCET
| VV |  | 1NP | [14 empty] | VV | 2 | 1 | True | 0 | ROZPOCET
| VV |  | "1.19/1.21a" 0,9*3,2 |  | 2.88 | [12 empty] | VV | 2 | 2 | True | 1 | ROZPOCET
210 | K | W18.x | W18 D+M SDK příčka, tl. 100 mm, do vlhkého / do suchého prostředí, 2x opláštěná, izolace | m2 | 75.025 |  | 0 |  |  | základní |  | 0 | 0 | 0 | 0 | 0 | 16 | K | 2 |  |  |  | ROZPOCET | [5 empty] | 0 | 0 | 0 | 0 | 0 | 1 | 0 | 16 | 601630103
| PP |  | W18 D+M SDK příčka, tl. 100 mm, 2x SDK impregnovaná deska / 2x SDK standardní deska, s technologií trvalého zkvalitnění ovzduší, nosná kce z profilů R-CW a R-UW, minerální izolace tl. 50 mm, bandážování, zatmelení, přebroušení, vč. kotvení, příslušenství, dle PD | [14 empty] | PP | 2
| VV |  | viz TZ_AB, situační výkresy, výkresová a textová část D.1.1, D.1.2 a D.1.3 | [14 empty] | VV | 2 | 1 | True | 0 | ROZPOCET
| VV |  | 1PP | [14 empty] | VV | 2 | 1 | True | 0 | ROZPOCET
| VV |  | "01.07/01.08" 2,0*3,2-0,8*2,15 |  | 4.68 | [12 empty] | VV | 2 | 2 | True | 0 | ROZPOCET
| VV |  | "01.04/01.05" 1,8*3,2-0,8*2,15 |  | 4.04 | [12 empty] | VV | 2 | 2 | True | 0 | ROZPOCET
| VV |  | "01.19/01.21,01.22" 1,6*3,2 |  | 5.12 | [12 empty] | VV | 2 | 2 | True | 0 | ROZPOCET
| VV |  | 1NP | [14 empty] | VV | 2 | 1 | True | 0 | ROZPOCET
| VV |  | "1.02/1.03-05" 5,0*3,2-(1,0*2,15+0,8*2,15) |  | 12.13 | [12 empty] | VV | 2 | 2 | True | 0 | ROZPOCET
| VV |  | "1.50/1.51" 2,2*3,2-0,8*2,15 |  | 5.32 | [12 empty] | VV | 2 | 2 | True | 0 | ROZPOCET
| VV |  | "1.50,1.51/1.06" 2,9*3,2-2,1*2,15 |  | 4.765 | [12 empty] | VV | 2 | 2 | True | 0 | ROZPOCET
| VV |  | "1.15/1.11" 2,0*2,9-0,8*2,15 |  | 4.08 | [12 empty] | VV | 2 | 2 | True | 0 | ROZPOCET
| VV |  | "1.20a/1.44,1.42" 2,2*3,2-2*0,8*2,15 |  | 3.6 | [12 empty] | VV | 2 | 2 | True | 0 | ROZPOCET
| VV |  | 2NP | [14 empty] | VV | 2 | 1 | True | 0 | ROZPOCET
| VV |  | "2.05/2.06" 2,0*2,9-0,8*2,15 |  | 4.08 | [12 empty] | VV | 2 | 2 | True | 0 | ROZPOCET
| VV |  | "2.12/2.35,2.37" 2,2*3,2-2*0,8*2,15 |  | 3.6 | [12 empty] | VV | 2 | 2 | True | 0 | ROZPOCET
| VV |  | 3NP | [14 empty] | VV | 2 | 1 | True | 0 | ROZPOCET
| VV |  | "3.05/3.06" 2,0*2,9-0,8*2,15 |  | 4.08 | [12 empty] | VV | 2 | 2 | True | 0 | ROZPOCET
| VV |  | "3.12/3.35,3.37" 2,2*3,2-2*0,8*2,15 |  | 3.6 | [12 empty] | VV | 2 | 2 | True | 0 | ROZPOCET
| VV |  | 4NP | [14 empty] | VV | 2 | 1 | True | 0 | ROZPOCET
| VV |  | "4.10/4.09" 1,7*3,4-0,8*2,15 |  | 4.06 | [12 empty] | VV | 2 | 2 | True | 0 | ROZPOCET
| VV |  | "4.05/4.06" 2,0*3,0-0,8*2,15 |  | 4.28 | [12 empty] | VV | 2 | 2 | True | 0 | ROZPOCET
| VV |  | "4.11/4.14" 2,3*3,3 |  | 7.59 | [12 empty] | VV | 2 | 2 | True | 0 | ROZPOCET
| VV |  | Součet |  | 75.025 | [12 empty] | VV | 2 | 4 | True | 1 | ROZPOCET
211 | K | W19.x | W19 D+M SDK příčka, tl. 150 mm, do vlhkého / do suchého prostředí, 2x opláštěná, izolace | m2 | 300.36 |  | 0 |  |  | základní |  | 0 | 0 | 0 | 0 | 0 | 16 | K | 2 |  |  |  | ROZPOCET | [5 empty] | 0 | 0 | 0 | 0 | 0 | 1 | 0 | 16 | -669790675
| PP |  | W19 D+M SDK příčka, tl. 150 mm, 2x SDK impregnovaná deska / 2x SDK standardní deska, s technologií trvalého zkvalitnění ovzduší, nosná kce z profilů R-CW a R-UW, minerální izolace tl. 50 mm, bandážování, zatmelení, přebroušení, vč. kotvení, příslušenství, dle PD | [14 empty] | PP | 2
| VV |  | viz TZ_AB, situační výkresy, výkresová a textová část D.1.1, D.1.2 a D.1.3 | [14 empty] | VV | 2 | 1 | True | 0 | ROZPOCET
| VV |  | 1PP | [14 empty] | VV | 2 | 1 | True | 0 | ROZPOCET
| VV |  | "01.24/01.20,01.23" 5,0*3,2-0,9*2,15 |  | 14.065 | [12 empty] | VV | 2 | 2 | True | 0 | ROZPOCET
| VV |  | "01.23/01.30" 3,6*3,2 |  | 11.52 | [12 empty] | VV | 2 | 2 | True | 0 | ROZPOCET
| VV |  | "01.23/01.19" 1,5*3,2 |  | 4.8 | [12 empty] | VV | 2 | 2 | True | 0 | ROZPOCET
| VV |  | "01.20,01.21/01.19" 3,5*3,2-0,9*2,15 |  | 9.265 | [12 empty] | VV | 2 | 2 | True | 0 | ROZPOCET
| VV |  | "01.05,01.06/01.07" 3,5*3,2 |  | 11.2 | [12 empty] | VV | 2 | 2 | True | 0 | ROZPOCET
| VV |  | "01.05,01.06/01.04" 3,5*3,2 |  | 11.2 | [12 empty] | VV | 2 | 2 | True | 0 | ROZPOCET
| VV |  | 1NP | [14 empty] | VV | 2 | 1 | True | 0 | ROZPOCET
| VV |  | "1.39/1.39a" 2,9*3,2-0,8*2,1 |  | 7.6 | [12 empty] | VV | 2 | 2 | True | 0 | ROZPOCET
| VV |  | "1.37/1.37a" 2,9*3,2-0,8*2,1 |  | 7.6 | [12 empty] | VV | 2 | 2 | True | 0 | ROZPOCET
| VV |  | "1.35/1.35a" 3,0*3,2-0,8*2,1 |  | 7.92 | [12 empty] | VV | 2 | 2 | True | 0 | ROZPOCET
| VV |  | "1.33/1.33a" 3,0*3,2-0,8*2,1 |  | 7.92 | [12 empty] | VV | 2 | 2 | True | 0 | ROZPOCET
| VV |  | "1.31/1.31a" 3,0*3,2-0,8*2,1 |  | 7.92 | [12 empty] | VV | 2 | 2 | True | 0 | ROZPOCET
| VV |  | "1.27/1.27a" 3,0*3,2-0,8*2,1 |  | 7.92 | [12 empty] | VV | 2 | 2 | True | 0 | ROZPOCET
| VV |  | "1.25/1.25a" 3,0*3,2-0,8*2,1 |  | 7.92 | [12 empty] | VV | 2 | 2 | True | 0 | ROZPOCET
| VV |  | "1.23/1.23a" 3,0*3,2-0,8*2,1 |  | 7.92 | [12 empty] | VV | 2 | 2 | True | 0 | ROZPOCET
| VV |  | "1.21/1.21a" 3,2*3,2-1,1*2,1 |  | 7.93 | [12 empty] | VV | 2 | 2 | True | 0 | ROZPOCET
| VV |  | "1.49/1.06,1.51" 5,5*3,2 |  | 17.6 | [12 empty] | VV | 2 | 2 | True | 0 | ROZPOCET
| VV |  | 2NP | [14 empty] | VV | 2 | 1 | True | 0 | ROZPOCET
| VV |  | "2.32/2.32a" 2,9*3,2-0,8*2,1 |  | 7.6 | [12 empty] | VV | 2 | 2 | True | 0 | ROZPOCET
| VV |  | "2.30/2.30a" 2,9*3,2-0,8*2,1 |  | 7.6 | [12 empty] | VV | 2 | 2 | True | 0 | ROZPOCET
| VV |  | "2.28/2.28a" 3,0*3,2-0,8*2,1 |  | 7.92 | [12 empty] | VV | 2 | 2 | True | 0 | ROZPOCET
| VV |  | "2.26/2.26a" 3,0*3,2-0,8*2,1 |  | 7.92 | [12 empty] | VV | 2 | 2 | True | 0 | ROZPOCET
| VV |  | "2.24/2.24a" 3,0*3,2-0,8*2,1 |  | 7.92 | [12 empty] | VV | 2 | 2 | True | 0 | ROZPOCET
| VV |  | "2.20/2.20a" 3,0*3,2-0,8*2,1 |  | 7.92 | [12 empty] | VV | 2 | 2 | True | 0 | ROZPOCET
| VV |  | "2.18/2.18a" 3,0*3,2-0,8*2,1 |  | 7.92 | [12 empty] | VV | 2 | 2 | True | 0 | ROZPOCET
| VV |  | "2.16/2.16a" 3,0*3,2-0,8*2,1 |  | 7.92 | [12 empty] | VV | 2 | 2 | True | 0 | ROZPOCET
| VV |  | "2.14/2.14a" 3,2*3,2-1,1*2,1 |  | 7.93 | [12 empty] | VV | 2 | 2 | True | 0 | ROZPOCET
| VV |  | 3NP | [14 empty] | VV | 2 | 1 | True | 0 | ROZPOCET
| VV |  | "3.32/3.32a" 2,9*3,2-0,8*2,1 |  | 7.6 | [12 empty] | VV | 2 | 2 | True | 0 | ROZPOCET
| VV |  | "3.30/3.30a" 2,9*3,2-0,8*2,1 |  | 7.6 | [12 empty] | VV | 2 | 2 | True | 0 | ROZPOCET
| VV |  | "3.28/3.28a" 3,0*3,2-0,8*2,1 |  | 7.92 | [12 empty] | VV | 2 | 2 | True | 0 | ROZPOCET
| VV |  | "3.26/3.26a" 3,0*3,2-0,8*2,1 |  | 7.92 | [12 empty] | VV | 2 | 2 | True | 0 | ROZPOCET
| VV |  | "3.24/3.24a" 3,0*3,2-0,8*2,1 |  | 7.92 | [12 empty] | VV | 2 | 2 | True | 0 | ROZPOCET
| VV |  | "3.20/3.20a" 3,0*3,2-0,8*2,1 |  | 7.92 | [12 empty] | VV | 2 | 2 | True | 0 | ROZPOCET
| VV |  | "3.18/3.18a" 3,0*3,2-0,8*2,1 |  | 7.92 | [12 empty] | VV | 2 | 2 | True | 0 | ROZPOCET
| VV |  | "3.16/3.16a" 3,0*3,2-0,8*2,1 |  | 7.92 | [12 empty] | VV | 2 | 2 | True | 0 | ROZPOCET
| VV |  | "3.14/2.14a" 3,2*3,2-1,1*2,1 |  | 7.93 | [12 empty] | VV | 2 | 2 | True | 0 | ROZPOCET
| VV |  | 4NP | [14 empty] | VV | 2 | 1 | True | 0 | ROZPOCET
| VV |  | "4.11/4.12" 3,2*3,3-0,9*2,0 |  | 8.76 | [12 empty] | VV | 2 | 2 | True | 0 | ROZPOCET
| VV |  | Součet |  | 300.36 | [12 empty] | VV | 2 | 4 | True | 1 | ROZPOCET
212 | K | W20.x | W20 D+M SDK příčka, tl. 200 mm, do vlhkého / do suchého prostředí, 2x opláštěná, izolace | m2 | 59.2 |  | 0 |  |  | základní |  | 0 | 0 | 0 | 0 | 0 | 16 | K | 2 |  |  |  | ROZPOCET | [5 empty] | 0 | 0 | 0 | 0 | 0 | 1 | 0 | 16 | -1800651677
| PP |  | W20 D+M SDK příčka, tl. 200 mm, 2x SDK impregnovaná deska / 2x SDK standardní deska, s technologií trvalého zkvalitnění ovzduší, nosná kce z profilů R-CW a R-UW, minerální izolace tl. 60 mm, bandážování, zatmelení, přebroušení, vč. kotvení, příslušenství, dle PD | [14 empty] | PP | 2
| VV |  | viz TZ_AB, situační výkresy, výkresová a textová část D.1.1, D.1.2 a D.1.3 | [14 empty] | VV | 2 | 1 | True | 0 | ROZPOCET
| VV |  | 1NP | [14 empty] | VV | 2 | 1 | True | 0 | ROZPOCET
| VV |  | "1.39a/1.41" 2,9*3,2 |  | 9.28 | [12 empty] | VV | 2 | 2 | True | 0 | ROZPOCET
| VV |  | "1.37a/1.39" 3,2*3,2 |  | 10.24 | [12 empty] | VV | 2 | 2 | True | 0 | ROZPOCET
| VV |  | 2NP | [14 empty] | VV | 2 | 1 | True | 0 | ROZPOCET
| VV |  | "2.34/2.32a" 3,0*3,2 |  | 9.6 | [12 empty] | VV | 2 | 2 | True | 0 | ROZPOCET
| VV |  | "2.30a/2.32" 3,2*3,2 |  | 10.24 | [12 empty] | VV | 2 | 2 | True | 0 | ROZPOCET
| VV |  | 3NP | [14 empty] | VV | 2 | 1 | True | 0 | ROZPOCET
| VV |  | "3.34/3.32a" 3,0*3,2 |  | 9.6 | [12 empty] | VV | 2 | 2 | True | 0 | ROZPOCET
| VV |  | "3.30a/3.32" 3,2*3,2 |  | 10.24 | [12 empty] | VV | 2 | 2 | True | 0 | ROZPOCET
| VV |  | Součet |  | 59.2 | [12 empty] | VV | 2 | 4 | True | 1 | ROZPOCET
213 | K | W21.x | W21 D+M SDK příčka, tl. 150 mm, do vlhkého prostředí / akustická, 2x opláštěná, izolace | m2 | 27.665 |  | 0 |  |  | základní |  | 0 | 0 | 0 | 0 | 0 | 16 | K | 2 |  |  |  | ROZPOCET | [5 empty] | 0 | 0 | 0 | 0 | 0 | 1 | 0 | 16 | -1874967157
| PP |  | W21 D+M SDK příčka, tl. 150 mm, 2x SDK impregnovaná deska / 2x SDK akustická deska, s technologií trvalého zkvalitnění ovzduší, nosná kce z profilů R-CW a R-UW, minerální izolace tl. 50 mm, bandážování, zatmelení, přebroušení, vč. kotvení, příslušenství, dle PD | [14 empty] | PP | 2
| VV |  | viz TZ_AB, situační výkresy, výkresová a textová část D.1.1, D.1.2 a D.1.3 | [14 empty] | VV | 2 | 1 | True | 0 | ROZPOCET
| VV |  | 4NP | [14 empty] | VV | 2 | 1 | True | 0 | ROZPOCET
| VV |  | "4.12-4.17/4.15" 9,1*3,3-1,1*2,15 |  | 27.665 | [12 empty] | VV | 2 | 2 | True | 1 | ROZPOCET
214 | K | W22.x | W22 D+M SDK stěna šachet, tl. 75 mm, do vlhkého prostředí, 2x opláštěné | m2 | 152.76 |  | 0 |  |  | základní |  | 0 | 0 | 0 | 0 | 0 | 16 | K | 2 |  |  |  | ROZPOCET | [5 empty] | 0 | 0 | 0 | 0 | 0 | 1 | 0 | 16 | -308363642
| PP |  | W22 D+M SDK stěna šachet, tl. 75 mm, 2x SDK impregnovaná deska s technologií trvalého zkvalitnění ovzduší, nosná kce z profilů R-CW a R-UW, bandážování, zatmelení, přebroušení, vč. kotvení, příslušenství, dle PD | [14 empty] | PP | 2
| VV |  | viz TZ_AB, situační výkresy, výkresová a textová část D.1.1, D.1.2 a D.1.3 | [14 empty] | VV | 2 | 1 | True | 0 | ROZPOCET
| VV |  | 1NP | [14 empty] | VV | 2 | 1 | True | 0 | ROZPOCET
| VV |  | "1.45,1.46" 2,0*3,2 |  | 6.4 | [12 empty] | VV | 2 | 2 | True | 0 | ROZPOCET
| VV |  | "1.39a" 0,9*3,2 |  | 2.88 | [12 empty] | VV | 2 | 2 | True | 0 | ROZPOCET
| VV |  | "1.37a" 1,0*3,2 |  | 3.2 | [12 empty] | VV | 2 | 2 | True | 0 | ROZPOCET
| VV |  | "1.33a,1.35a" 2,1*3,2 |  | 6.72 | [12 empty] | VV | 2 | 2 | True | 0 | ROZPOCET
| VV |  | "1.31a" 1,0*3,2 |  | 3.2 | [12 empty] | VV | 2 | 2 | True | 0 | ROZPOCET
| VV |  | "1.27a" 1,0*3,2 |  | 3.2 | [12 empty] | VV | 2 | 2 | True | 0 | ROZPOCET
| VV |  | "1.25a" 1,0*3,2 |  | 3.2 | [12 empty] | VV | 2 | 2 | True | 0 | ROZPOCET
| VV |  | "1.23a" 1,0*3,2 |  | 3.2 | [12 empty] | VV | 2 | 2 | True | 0 | ROZPOCET
| VV |  | "1.03" 1,5*3,2 |  | 4.8 | [12 empty] | VV | 2 | 2 | True | 0 | ROZPOCET
| VV |  | "1.04" 1,0*3,2 |  | 3.2 | [12 empty] | VV | 2 | 2 | True | 0 | ROZPOCET
| VV |  | "1.05" 2,3*3,2 |  | 7.36 | [12 empty] | VV | 2 | 2 | True | 0 | ROZPOCET
| VV |  | "1.50" 0,6*3,2 |  | 1.92 | [12 empty] | VV | 2 | 2 | True | 0 | ROZPOCET
| VV |  | "1.49" 0,9*3,2 |  | 2.88 | [12 empty] | VV | 2 | 2 | True | 0 | ROZPOCET
| VV |  | "1.44a" 1,9*3,3 |  | 6.27 | [12 empty] | VV | 2 | 2 | True | 0 | ROZPOCET
| VV |  | 2NP | [14 empty] | VV | 2 | 1 | True | 0 | ROZPOCET
| VV |  | "2.37a" 1,9*3,2 |  | 6.08 | [12 empty] | VV | 2 | 2 | True | 0 | ROZPOCET
| VV |  | "2.38,2.39" 2,0*3,2 |  | 6.4 | [12 empty] | VV | 2 | 2 | True | 0 | ROZPOCET
| VV |  | "2.32a" 1,0*3,2 |  | 3.2 | [12 empty] | VV | 2 | 2 | True | 0 | ROZPOCET
| VV |  | "2.30a" 1,0*3,2 |  | 3.2 | [12 empty] | VV | 2 | 2 | True | 0 | ROZPOCET
| VV |  | "2.28a,2.26a" 2,1*3,2 |  | 6.72 | [12 empty] | VV | 2 | 2 | True | 0 | ROZPOCET
| VV |  | "2.24a" 1,0*3,2 |  | 3.2 | [12 empty] | VV | 2 | 2 | True | 0 | ROZPOCET
| VV |  | "2.20a" 1,0*3,2 |  | 3.2 | [12 empty] | VV | 2 | 2 | True | 0 | ROZPOCET
| VV |  | "2.18a" 1,0*3,2 |  | 3.2 | [12 empty] | VV | 2 | 2 | True | 0 | ROZPOCET
| VV |  | "2.16a" 1,0*3,2 |  | 3.2 | [12 empty] | VV | 2 | 2 | True | 0 | ROZPOCET
| VV |  | 3NP | [14 empty] | VV | 2 | 1 | True | 0 | ROZPOCET
| VV |  | "3.37a" 1,9*3,2 |  | 6.08 | [12 empty] | VV | 2 | 2 | True | 0 | ROZPOCET
| VV |  | "3.38,3.39" 2,0*3,2 |  | 6.4 | [12 empty] | VV | 2 | 2 | True | 0 | ROZPOCET
| VV |  | "3.32a" 1,0*3,2 |  | 3.2 | [12 empty] | VV | 2 | 2 | True | 0 | ROZPOCET
| VV |  | "3.30a" 1,0*3,2 |  | 3.2 | [12 empty] | VV | 2 | 2 | True | 0 | ROZPOCET
| VV |  | "3.28a,3.26a" 2,1*3,2 |  | 6.72 | [12 empty] | VV | 2 | 2 | True | 0 | ROZPOCET
| VV |  | "3.24a" 1,0*3,2 |  | 3.2 | [12 empty] | VV | 2 | 2 | True | 0 | ROZPOCET
| VV |  | "3.20a" 1,0*3,2 |  | 3.2 | [12 empty] | VV | 2 | 2 | True | 0 | ROZPOCET
| VV |  | "3.18a" 1,0*3,2 |  | 3.2 | [12 empty] | VV | 2 | 2 | True | 0 | ROZPOCET
| VV |  | "3.16a" 1,0*3,2 |  | 3.2 | [12 empty] | VV | 2 | 2 | True | 0 | ROZPOCET
| VV |  | "3.07" 0,4*3,3 |  | 1.32 | [12 empty] | VV | 2 | 2 | True | 0 | ROZPOCET
| VV |  | 4NP | [14 empty] | VV | 2 | 1 | True | 0 | ROZPOCET
| VV |  | "4.17,4.19" 2,3*3,3 |  | 7.59 | [12 empty] | VV | 2 | 2 | True | 0 | ROZPOCET
| VV |  | "4.13,4.14" 2,2*3,3 |  | 7.26 | [12 empty] | VV | 2 | 2 | True | 0 | ROZPOCET
| VV |  | "4.07" 0,4*3,4 |  | 1.36 | [12 empty] | VV | 2 | 2 | True | 0 | ROZPOCET
| VV |  | Součet |  | 152.76 | [12 empty] | VV | 2 | 4 | True | 1 | ROZPOCET
215 | K | W23.x | W23 D+M SDK stěna šachet, tl. 100 mm, do suchého prostředí, 2x opláštěné | m2 | 201.01 |  | 0 |  |  | základní |  | 0 | 0 | 0 | 0 | 0 | 16 | K | 2 |  |  |  | ROZPOCET | [5 empty] | 0 | 0 | 0 | 0 | 0 | 1 | 0 | 16 | -424084607
| PP |  | W23 D+M SDK stěna šachet, tl. 100 mm, 2x SDK standardní deska s technologií trvalého zkvalitnění ovzduší, nosná kce z profilů R-CW a R-UW, bandážování, zatmelení, přebroušení, vč. kotvení, příslušenství, dle PD | [14 empty] | PP | 2
| VV |  | viz TZ_AB, situační výkresy, výkresová a textová část D.1.1, D.1.2 a D.1.3 | [14 empty] | VV | 2 | 1 | True | 0 | ROZPOCET
| VV |  | 1PP | [14 empty] | VV | 2 | 1 | True | 0 | ROZPOCET
| VV |  | "01.27" 2,7*3,2 |  | 8.64 | [12 empty] | VV | 2 | 2 | True | 0 | ROZPOCET
| VV |  | "01.27a" 1,7*3,2 |  | 5.44 | [12 empty] | VV | 2 | 2 | True | 0 | ROZPOCET
| VV |  | "01.25" 0,8*3,2 |  | 2.56 | [12 empty] | VV | 2 | 2 | True | 0 | ROZPOCET
| VV |  | "01.31" 3,1*3,2 |  | 9.92 | [12 empty] | VV | 2 | 2 | True | 0 | ROZPOCET
| VV |  | "01.30" (1,6+1,5+2,3)*3,2 |  | 17.28 | [12 empty] | VV | 2 | 2 | True | 0 | ROZPOCET
| VV |  | "01.17" 1,0*3,2 |  | 3.2 | [12 empty] | VV | 2 | 2 | True | 0 | ROZPOCET
| VV |  | "01.19" 1,6*3,2 |  | 5.12 | [12 empty] | VV | 2 | 2 | True | 0 | ROZPOCET
| VV |  | "01.04" 1,1*3,2 |  | 3.52 | [12 empty] | VV | 2 | 2 | True | 0 | ROZPOCET
| VV |  | "01.13" (0,7+0,8)*3,2 |  | 4.8 | [12 empty] | VV | 2 | 2 | True | 0 | ROZPOCET
| VV |  | "01.14" 0,7*3,2 |  | 2.24 | [12 empty] | VV | 2 | 2 | True | 0 | ROZPOCET
| VV |  | 1NP | [14 empty] | VV | 2 | 1 | True | 0 | ROZPOCET
| VV |  | "1.41/1.40" 3,4*3,2 |  | 10.88 | [12 empty] | VV | 2 | 2 | True | 0 | ROZPOCET
| VV |  | "1.39" 0,6*3,2 |  | 1.92 | [12 empty] | VV | 2 | 2 | True | 0 | ROZPOCET
| VV |  | "1.37" 0,3*3,2 |  | 0.96 | [12 empty] | VV | 2 | 2 | True | 0 | ROZPOCET
| VV |  | "1.35" 0,3*3,2 |  | 0.96 | [12 empty] | VV | 2 | 2 | True | 0 | ROZPOCET
| VV |  | "1.33" 0,3*3,2 |  | 0.96 | [12 empty] | VV | 2 | 2 | True | 0 | ROZPOCET
| VV |  | "1.31" 0,3*3,2 |  | 0.96 | [12 empty] | VV | 2 | 2 | True | 0 | ROZPOCET
| VV |  | "1.27" 0,3*3,2 |  | 0.96 | [12 empty] | VV | 2 | 2 | True | 0 | ROZPOCET
| VV |  | "1.25" 0,3*3,2 |  | 0.96 | [12 empty] | VV | 2 | 2 | True | 0 | ROZPOCET
| VV |  | "1.23" 0,3*3,2 |  | 0.96 | [12 empty] | VV | 2 | 2 | True | 0 | ROZPOCET
| VV |  | "1.19" 1,5*3,2 |  | 4.8 | [12 empty] | VV | 2 | 2 | True | 0 | ROZPOCET
| VV |  | "1.06/1.50" 0,3*3,2 |  | 0.96 | [12 empty] | VV | 2 | 2 | True | 0 | ROZPOCET
| VV |  | "1.02" 0,7*3,2 |  | 2.24 | [12 empty] | VV | 2 | 2 | True | 0 | ROZPOCET
| VV |  | "1.12" 1,5*3,3 |  | 4.95 | [12 empty] | VV | 2 | 2 | True | 0 | ROZPOCET
| VV |  | "1.47" 2,1*3,5 |  | 7.35 | [12 empty] | VV | 2 | 2 | True | 0 | ROZPOCET
| VV |  | 2NP | [14 empty] | VV | 2 | 1 | True | 0 | ROZPOCET
| VV |  | "2.34" 2,1*3,2 |  | 6.72 | [12 empty] | VV | 2 | 2 | True | 0 | ROZPOCET
| VV |  | "2.32" 0,3*3,2 |  | 0.96 | [12 empty] | VV | 2 | 2 | True | 0 | ROZPOCET
| VV |  | "2.30" 0,3*3,2 |  | 0.96 | [12 empty] | VV | 2 | 2 | True | 0 | ROZPOCET
| VV |  | "2.28" 0,3*3,2 |  | 0.96 | [12 empty] | VV | 2 | 2 | True | 0 | ROZPOCET
| VV |  | "2.26" 0,3*3,2 |  | 0.96 | [12 empty] | VV | 2 | 2 | True | 0 | ROZPOCET
| VV |  | "2.24" 0,3*3,2 |  | 0.96 | [12 empty] | VV | 2 | 2 | True | 0 | ROZPOCET
| VV |  | "2.20" 0,3*3,2 |  | 0.96 | [12 empty] | VV | 2 | 2 | True | 0 | ROZPOCET
| VV |  | "2.18" 0,3*3,2 |  | 0.96 | [12 empty] | VV | 2 | 2 | True | 0 | ROZPOCET
| VV |  | "2.16" 0,3*3,2 |  | 0.96 | [12 empty] | VV | 2 | 2 | True | 0 | ROZPOCET
| VV |  | "2.10" 1,3*3,2 |  | 4.16 | [12 empty] | VV | 2 | 2 | True | 0 | ROZPOCET
| VV |  | "2.05" 1,5*3,2 |  | 4.8 | [12 empty] | VV | 2 | 2 | True | 0 | ROZPOCET
| VV |  | "2.42" (3,8+0,3)*3,2 |  | 13.12 | [12 empty] | VV | 2 | 2 | True | 0 | ROZPOCET
| VV |  | "2.40" 2,1*3,5 |  | 7.35 | [12 empty] | VV | 2 | 2 | True | 0 | ROZPOCET
| VV |  | 3NP | [14 empty] | VV | 2 | 1 | True | 0 | ROZPOCET
| VV |  | "3.34" 2,1*3,2 |  | 6.72 | [12 empty] | VV | 2 | 2 | True | 0 | ROZPOCET
| VV |  | "3.32" 0,3*3,2 |  | 0.96 | [12 empty] | VV | 2 | 2 | True | 0 | ROZPOCET
| VV |  | "3.30" 0,3*3,2 |  | 0.96 | [12 empty] | VV | 2 | 2 | True | 0 | ROZPOCET
| VV |  | "3.28" 0,3*3,2 |  | 0.96 | [12 empty] | VV | 2 | 2 | True | 0 | ROZPOCET
| VV |  | "3.26" 0,3*3,2 |  | 0.96 | [12 empty] | VV | 2 | 2 | True | 0 | ROZPOCET
| VV |  | "3.24" 0,3*3,2 |  | 0.96 | [12 empty] | VV | 2 | 2 | True | 0 | ROZPOCET
| VV |  | "3.20" 0,3*3,2 |  | 0.96 | [12 empty] | VV | 2 | 2 | True | 0 | ROZPOCET
| VV |  | "3.18" 0,3*3,2 |  | 0.96 | [12 empty] | VV | 2 | 2 | True | 0 | ROZPOCET
| VV |  | "3.16" 0,3*3,2 |  | 0.96 | [12 empty] | VV | 2 | 2 | True | 0 | ROZPOCET
| VV |  | "3.11" 1,3*3,2 |  | 4.16 | [12 empty] | VV | 2 | 2 | True | 0 | ROZPOCET
| VV |  | "3.05" 2,0*3,2 |  | 6.4 | [12 empty] | VV | 2 | 2 | True | 0 | ROZPOCET
| VV |  | "3.40" 2,1*3,5 |  | 7.35 | [12 empty] | VV | 2 | 2 | True | 0 | ROZPOCET
| VV |  | 4NP | [14 empty] | VV | 2 | 1 | True | 0 | ROZPOCET
| VV |  | "4.11" 1,7*3,3 |  | 5.61 | [12 empty] | VV | 2 | 2 | True | 0 | ROZPOCET
| VV |  | "4.12" 0,8*3,2 |  | 2.56 | [12 empty] | VV | 2 | 2 | True | 0 | ROZPOCET
| VV |  | "4.15" 2,3*3,2 |  | 7.36 | [12 empty] | VV | 2 | 2 | True | 0 | ROZPOCET
| VV |  | "4.03,4.04" 2,0*3,4 |  | 6.8 | [12 empty] | VV | 2 | 2 | True | 0 | ROZPOCET
| VV |  | Součet |  | 201.01 | [12 empty] | VV | 2 | 4 | True | 1 | ROZPOCET
216 | K | W24.x | W24 D+M SDK stěna šachet, tl. 100 mm, protipožární, 2x opláštěné | m2 | 176.58 |  | 0 |  |  | základní |  | 0 | 0 | 0 | 0 | 0 | 16 | K | 2 |  |  |  | ROZPOCET | [5 empty] | 0 | 0 | 0 | 0 | 0 | 1 | 0 | 16 | 674942768
| PP |  | W24 D+M SDK stěna šachet, tl. 100 mm, 2x SDK protipožární deska s technologií trvalého zkvalitnění ovzduší, nosná kce z profilů R-CW a R-UW, bandážování, zatmelení, přebroušení, vč. kotvení, příslušenství, dle PD | [14 empty] | PP | 2
| VV |  | viz TZ_AB, situační výkresy, výkresová a textová část D.1.1, D.1.2 a D.1.3 | [14 empty] | VV | 2 | 1 | True | 0 | ROZPOCET
| VV |  | 1PP | [14 empty] | VV | 2 | 1 | True | 0 | ROZPOCET
| VV |  | "01.09" 0,8*3,2 |  | 2.56 | [12 empty] | VV | 2 | 2 | True | 0 | ROZPOCET
| VV |  | "01.04" 1,7*3,2 |  | 5.44 | [12 empty] | VV | 2 | 2 | True | 0 | ROZPOCET
| VV |  | 1NP | [14 empty] | VV | 2 | 1 | True | 0 | ROZPOCET
| VV |  | "1.14" 2,6*3,3 |  | 8.58 | [12 empty] | VV | 2 | 2 | True | 0 | ROZPOCET
| VV |  | "1.16" 0,8*3,3 |  | 2.64 | [12 empty] | VV | 2 | 2 | True | 0 | ROZPOCET
| VV |  | "1.29" (3,9+4,1)*3,2 |  | 25.6 | [12 empty] | VV | 2 | 2 | True | 0 | ROZPOCET
| VV |  | "1.18" (2,0+0,4)*3,2 |  | 7.68 | [12 empty] | VV | 2 | 2 | True | 0 | ROZPOCET
| VV |  | "1.21a" 1,1*3,2 |  | 3.52 | [12 empty] | VV | 2 | 2 | True | 0 | ROZPOCET
| VV |  | 2NP | [14 empty] | VV | 2 | 1 | True | 0 | ROZPOCET
| VV |  | "2.22" (3,9+3,9)*3,2 |  | 24.96 | [12 empty] | VV | 2 | 2 | True | 0 | ROZPOCET
| VV |  | "2.14a" 1,1*3,2 |  | 3.52 | [12 empty] | VV | 2 | 2 | True | 0 | ROZPOCET
| VV |  | "2.12" (2,1+0,4)*3,2 |  | 8 | [12 empty] | VV | 2 | 2 | True | 0 | ROZPOCET
| VV |  | "2.03" 3,3*3,2 |  | 10.56 | [12 empty] | VV | 2 | 2 | True | 0 | ROZPOCET
| VV |  | "2.07" 0,8*3,3 |  | 2.64 | [12 empty] | VV | 2 | 2 | True | 0 | ROZPOCET
| VV |  | "2.40" 1,1*3,3 |  | 3.63 | [12 empty] | VV | 2 | 2 | True | 0 | ROZPOCET
| VV |  | 3NP | [14 empty] | VV | 2 | 1 | True | 0 | ROZPOCET
| VV |  | "3.22" (3,9+3,9)*3,2 |  | 24.96 | [12 empty] | VV | 2 | 2 | True | 0 | ROZPOCET
| VV |  | "3.14a" 1,1*3,2 |  | 3.52 | [12 empty] | VV | 2 | 2 | True | 0 | ROZPOCET
| VV |  | "3.12" (2,1+0,4)*3,2 |  | 8 | [12 empty] | VV | 2 | 2 | True | 0 | ROZPOCET
| VV |  | "3.03" 3,3*3,2 |  | 10.56 | [12 empty] | VV | 2 | 2 | True | 0 | ROZPOCET
| VV |  | "3.07" 0,8*3,3 |  | 2.64 | [12 empty] | VV | 2 | 2 | True | 0 | ROZPOCET
| VV |  | "3.40" 1,1*3,3 |  | 3.63 | [12 empty] | VV | 2 | 2 | True | 0 | ROZPOCET
| VV |  | 4NP | [14 empty] | VV | 2 | 1 | True | 0 | ROZPOCET
| VV |  | "4.07" 0,8*3,4 |  | 2.72 | [12 empty] | VV | 2 | 2 | True | 0 | ROZPOCET
| VV |  | "4.04" 3,3*3,4 |  | 11.22 | [12 empty] | VV | 2 | 2 | True | 0 | ROZPOCET
| VV |  | Součet |  | 176.58 | [12 empty] | VV | 2 | 4 | True | 1 | ROZPOCET
217 | K | W25.x | W25 D+M SDK stěna šachet, tl. 150 mm, protipožární, 2x opláštěné | m2 | 13.76 |  | 0 |  |  | základní |  | 0 | 0 | 0 | 0 | 0 | 16 | K | 2 |  |  |  | ROZPOCET | [5 empty] | 0 | 0 | 0 | 0 | 0 | 1 | 0 | 16 | -186085443
| PP |  | W25 D+M SDK stěna šachet, tl. 150 mm, 2x SDK protipožární deska s technologií trvalého zkvalitnění ovzduší, nosná kce z profilů R-CW a R-UW, bandážování, zatmelení, přebroušení, vč. kotvení, příslušenství, dle PD | [14 empty] | PP | 2
| VV |  | viz TZ_AB, situační výkresy, výkresová a textová část D.1.1, D.1.2 a D.1.3 | [14 empty] | VV | 2 | 1 | True | 0 | ROZPOCET
| VV |  | 1NP | [14 empty] | VV | 2 | 1 | True | 0 | ROZPOCET
| VV |  | "1.21a" 1,3*3,2 |  | 4.16 | [12 empty] | VV | 2 | 2 | True | 0 | ROZPOCET
| VV |  | 2NP | [14 empty] | VV | 2 | 1 | True | 0 | ROZPOCET
| VV |  | "2.14a" 1,5*3,2 |  | 4.8 | [12 empty] | VV | 2 | 2 | True | 0 | ROZPOCET
| VV |  | 3NP | [14 empty] | VV | 2 | 1 | True | 0 | ROZPOCET
| VV |  | "3.14a" 1,5*3,2 |  | 4.8 | [12 empty] | VV | 2 | 2 | True | 0 | ROZPOCET
| VV |  | Součet |  | 13.76 | [12 empty] | VV | 2 | 4 | True | 1 | ROZPOCET
218 | K | W26.x | W26 D+M SDK příčka instalační, tl. 75 mm, do vlhkého prostředí, 2x opláštěné | m2 | 12.16 |  | 0 |  |  | základní |  | 0 | 0 | 0 | 0 | 0 | 16 | K | 2 |  |  |  | ROZPOCET | [5 empty] | 0 | 0 | 0 | 0 | 0 | 1 | 0 | 16 | 1301335190
| PP |  | W26 D+M SDK příčka instalační, tl. 75 mm, 2x SDK impregnovaná deska s technologií trvalého zkvalitnění ovzduší, nosná kce z profilů R-CW a R-UW, bandážování, zatmelení, přebroušení, vč. kotvení, příslušenství, dle PD | [14 empty] | PP | 2
| VV |  | viz TZ_AB, situační výkresy, výkresová a textová část D.1.1, D.1.2 a D.1.3 | [14 empty] | VV | 2 | 1 | True | 0 | ROZPOCET
| VV |  | 2NP | [14 empty] | VV | 2 | 1 | True | 0 | ROZPOCET
| VV |  | "2.14a" 1,9*3,2 |  | 6.08 | [12 empty] | VV | 2 | 2 | True | 0 | ROZPOCET
| VV |  | 3NP | [14 empty] | VV | 2 | 1 | True | 0 | ROZPOCET
| VV |  | "3.14a" 1,9*3,2 |  | 6.08 | [12 empty] | VV | 2 | 2 | True | 0 | ROZPOCET
| VV |  | Součet |  | 12.16 | [12 empty] | VV | 2 | 4 | True | 1 | ROZPOCET
219 | K | W27.x | W27 D+M SDK příčka instalační, tl. 100 mm, do vlhkého prostředí, 2x opláštěné | m2 | 47.73 |  | 0 |  |  | základní |  | 0 | 0 | 0 | 0 | 0 | 16 | K | 2 |  |  |  | ROZPOCET | [5 empty] | 0 | 0 | 0 | 0 | 0 | 1 | 0 | 16 | 1079939809
| PP |  | W27 D+M SDK příčka instalační, tl. 100 mm, 2x SDK impregnovaná deska s technologií trvalého zkvalitnění ovzduší, nosná kce z profilů R-CW a R-UW, bandážování, zatmelení, přebroušení, vč. kotvení, příslušenství, dle PD | [14 empty] | PP | 2
| VV |  | viz TZ_AB, situační výkresy, výkresová a textová část D.1.1, D.1.2 a D.1.3 | [14 empty] | VV | 2 | 1 | True | 0 | ROZPOCET
| VV |  | 1PP | [14 empty] | VV | 2 | 1 | True | 0 | ROZPOCET
| VV |  | "01.08" 1,7*3,2 |  | 5.44 | [12 empty] | VV | 2 | 2 | True | 0 | ROZPOCET
| VV |  | 1NP | [14 empty] | VV | 2 | 1 | True | 0 | ROZPOCET
| VV |  | "1.42" 0,8*3,3 |  | 2.64 | [12 empty] | VV | 2 | 2 | True | 0 | ROZPOCET
| VV |  | "1.44a" 0,9*3,3 |  | 2.97 | [12 empty] | VV | 2 | 2 | True | 0 | ROZPOCET
| VV |  | 2NP | [14 empty] | VV | 2 | 1 | True | 0 | ROZPOCET
| VV |  | "2.35" 0,8*3,2 |  | 2.56 | [12 empty] | VV | 2 | 2 | True | 0 | ROZPOCET
| VV |  | "2.37a" 1,0*3,2 |  | 3.2 | [12 empty] | VV | 2 | 2 | True | 0 | ROZPOCET
| VV |  | "2.06" 1,7*3,3 |  | 5.61 | [12 empty] | VV | 2 | 2 | True | 0 | ROZPOCET
| VV |  | 3NP | [14 empty] | VV | 2 | 1 | True | 0 | ROZPOCET
| VV |  | "3.35" 0,8*3,2 |  | 2.56 | [12 empty] | VV | 2 | 2 | True | 0 | ROZPOCET
| VV |  | "3.37a" 1,0*3,2 |  | 3.2 | [12 empty] | VV | 2 | 2 | True | 0 | ROZPOCET
| VV |  | "3.06" 1,7*3,3 |  | 5.61 | [12 empty] | VV | 2 | 2 | True | 0 | ROZPOCET
| VV |  | 4NP | [14 empty] | VV | 2 | 1 | True | 0 | ROZPOCET
| VV |  | "4.06" 1,7*3,4 |  | 5.78 | [12 empty] | VV | 2 | 2 | True | 0 | ROZPOCET
| VV |  | "4.09" 2,4*3,4 |  | 8.16 | [12 empty] | VV | 2 | 2 | True | 0 | ROZPOCET
| VV |  | Součet |  | 47.73 | [12 empty] | VV | 2 | 4 | True | 1 | ROZPOCET
220 | K | W28.x | W28 D+M SDK příčka instalační, tl. 150 mm, do vlhkého prostředí, 2x opláštěné | m2 | 42.99 |  | 0 |  |  | základní |  | 0 | 0 | 0 | 0 | 0 | 16 | K | 2 |  |  |  | ROZPOCET | [5 empty] | 0 | 0 | 0 | 0 | 0 | 1 | 0 | 16 | 1937589731
| PP |  | W28 D+M SDK příčka instalační, tl. 150 mm, 2x SDK impregnovaná deska s technologií trvalého zkvalitnění ovzduší, nosná kce z profilů R-CW a R-UW, bandážování, zatmelení, přebroušení, vč. kotvení, příslušenství, dle PD | [14 empty] | PP | 2
| VV |  | viz TZ_AB, situační výkresy, výkresová a textová část D.1.1, D.1.2 a D.1.3 | [14 empty] | VV | 2 | 1 | True | 0 | ROZPOCET
| VV |  | 1PP | [14 empty] | VV | 2 | 1 | True | 0 | ROZPOCET
| VV |  | "01.06" 1,0*3,2 |  | 3.2 | [12 empty] | VV | 2 | 2 | True | 0 | ROZPOCET
| VV |  | "01.09" 0,9*(1,3+0,15) |  | 1.305 | [12 empty] | VV | 2 | 2 | True | 0 | ROZPOCET
| VV |  | "01.18" 0,9*(1,3+0,15) |  | 1.305 | [12 empty] | VV | 2 | 2 | True | 0 | ROZPOCET
| VV |  | "01.21" 0,9*(1,3+0,15) |  | 1.305 | [12 empty] | VV | 2 | 2 | True | 0 | ROZPOCET
| VV |  | "01.22" 0,9*(1,3+0,15) |  | 1.305 | [12 empty] | VV | 2 | 2 | True | 0 | ROZPOCET
| VV |  | 1NP | [14 empty] | VV | 2 | 1 | True | 0 | ROZPOCET
| VV |  | "1.15" 1,7*3,3 |  | 5.61 | [12 empty] | VV | 2 | 2 | True | 0 | ROZPOCET
| VV |  | "1.16" 0,9*(1,4+0,15) |  | 1.395 | [12 empty] | VV | 2 | 2 | True | 0 | ROZPOCET
| VV |  | "1.05" 1,7*3,2 |  | 5.44 | [12 empty] | VV | 2 | 2 | True | 0 | ROZPOCET
| VV |  | "1.49" 2,3*3,2 |  | 7.36 | [12 empty] | VV | 2 | 2 | True | 0 | ROZPOCET
| VV |  | "1.50" 0,7*(1,4+0,15) |  | 1.085 | [12 empty] | VV | 2 | 2 | True | 0 | ROZPOCET
| VV |  | 2NP | [14 empty] | VV | 2 | 1 | True | 0 | ROZPOCET
| VV |  | "2.07" 0,9*(1,4+0,15) |  | 1.395 | [12 empty] | VV | 2 | 2 | True | 0 | ROZPOCET
| VV |  | 3NP | [14 empty] | VV | 2 | 1 | True | 0 | ROZPOCET
| VV |  | "3.07" 0,7*(1,4+0,15) |  | 1.085 | [12 empty] | VV | 2 | 2 | True | 0 | ROZPOCET
| VV |  | 4NP | [14 empty] | VV | 2 | 1 | True | 0 | ROZPOCET
| VV |  | "4.07" 0,7*(1,4+0,15) |  | 1.085 | [12 empty] | VV | 2 | 2 | True | 0 | ROZPOCET
| VV |  | "4.09" (1,3+0,9)*3,4 |  | 7.48 | [12 empty] | VV | 2 | 2 | True | 0 | ROZPOCET
| VV |  | "4.12" 1,0*(1,4+0,15) |  | 1.55 | [12 empty] | VV | 2 | 2 | True | 0 | ROZPOCET
| VV |  | "4.14" 0,7*(1,4+0,15) |  | 1.085 | [12 empty] | VV | 2 | 2 | True | 0 | ROZPOCET
| VV |  | Součet |  | 42.99 | [12 empty] | VV | 2 | 4 | True | 1 | ROZPOCET
221 | K | W29.x | W29 D+M SDK stěna šachet, tl. 100 mm, protipožární do vlhkého prostředí, 2x opláštěné | m2 | 6.46 |  | 0 |  |  | základní |  | 0 | 0 | 0 | 0 | 0 | 16 | K | 2 |  |  |  | ROZPOCET | [5 empty] | 0 | 0 | 0 | 0 | 0 | 1 | 0 | 16 | 900647365
| PP |  | W29 D+M SDK stěna šachet, tl. 100 mm, 2x SDK protipožární impregnovaná deska s technologií trvalého zkvalitnění ovzduší, nosná kce z profilů R-CW a R-UW, bandážování, zatmelení, přebroušení, vč. kotvení, příslušenství, dle PD | [14 empty] | PP | 2
| VV |  | viz TZ_AB, situační výkresy, výkresová a textová část D.1.1, D.1.2 a D.1.3 | [14 empty] | VV | 2 | 1 | True | 0 | ROZPOCET
| VV |  | 4NP | [14 empty] | VV | 2 | 1 | True | 0 | ROZPOCET
| VV |  | "4.10/4.09" 1,9*3,4 |  | 6.46 | [12 empty] | VV | 2 | 2 | True | 1 | ROZPOCET
222 | K | 763181422 | Ztužující výplň otvoru pro dveře s UA a UW profilem pro příčky přes 3,25 do 3,75 m | kus | 132 |  | 0 | CS ÚRS 2025 02 |  | základní |  | 0 | 0.01834 | 2.4209 | 0 | 0 | 16 | K | 2 |  |  |  | ROZPOCET | [5 empty] | 0 | 0 | 0 | 0 | 0 | 1 | 0 | 16 | 1155954098
| PP |  | Výplně otvorů konstrukcí ze sádrokartonových desek ztužující výplň otvoru pro dveře s UA a UW profilem, výšky příčky přes 3,25 do 3,75 m | [14 empty] | PP | 2
| Online PSC |  | https://podminky.urs.cz/item/CS_URS_2025_02/763181422 | [14 empty] | Online PSC | 2
| VV |  | viz TZ_AB, situační výkresy, výkresová a textová část D.1.1, D.1.2 a D.1.3 | [14 empty] | VV | 2 | 1 | True | 0 | ROZPOCET
| VV |  | "1PP" 16 |  | 16 | [12 empty] | VV | 2 | 2 | True | 0 | ROZPOCET
| VV |  | "1NP" 40 |  | 40 | [12 empty] | VV | 2 | 2 | True | 0 | ROZPOCET
| VV |  | "2NP" 32 |  | 32 | [12 empty] | VV | 2 | 2 | True | 0 | ROZPOCET
| VV |  | "3NP" 32 |  | 32 | [12 empty] | VV | 2 | 2 | True | 0 | ROZPOCET
| VV |  | "4NP" 12 |  | 12 | [12 empty] | VV | 2 | 2 | True | 0 | ROZPOCET
| VV |  | Součet |  | 132 | [12 empty] | VV | 2 | 4 | True | 1 | ROZPOCET
223 | K | 763005.x | D+M Ocelový rám z jeklů pro vynesení zavěšených zařizovacích předmětů | kus | 203 |  | 0 |  |  | základní |  | 0 | 0 | 0 | 0 | 0 | 16 | K | 2 |  |  |  | ROZPOCET | [5 empty] | 0 | 0 | 0 | 0 | 0 | 1 | 0 | 16 | -1129714475
| PP |  | D+M Ocelový rám z jeklů pro vynesení zavěšených zařizovacích předmětů, do instalačních SDK předstěn, únosnost min. 150 kg, vč. kotvení, příslušenství, dle PD | [14 empty] | PP | 2
| P |  | Poznámka k položce: - předpokládaná hmotnost 1 rámu 18 kg | [14 empty] | P | 2
| VV |  | viz TZ_AB, situační výkresy, výkresová a textová část D.1.1, D.1.2 a D.1.3 | [14 empty] | VV | 2 | 1 | True | 0 | ROZPOCET
| VV |  | "1PP" 14 |  | 14 | [12 empty] | VV | 2 | 2 | True | 0 | ROZPOCET
| VV |  | "1NP" 58 |  | 58 | [12 empty] | VV | 2 | 2 | True | 0 | ROZPOCET
| VV |  | "2NP" 56 |  | 56 | [12 empty] | VV | 2 | 2 | True | 0 | ROZPOCET
| VV |  | "3NP" 56 |  | 56 | [12 empty] | VV | 2 | 2 | True | 0 | ROZPOCET
| VV |  | "4NP" 19 |  | 19 | [12 empty] | VV | 2 | 2 | True | 0 | ROZPOCET
| VV |  | Součet |  | 203 | [12 empty] | VV | 2 | 4 | True | 1 | ROZPOCET
224 | K | 7630061.x | D+M Zpevnění SDK příčky (přidání ocelových nosných profilů UA 50) z důvodu kotvení lůžkové rampy/průchodu přes všechna podlaží do SDK příčky | m | 300 |  | 0 |  |  | základní |  | 0 | 0 | 0 | 0 | 0 | 16 | K | 2 |  |  |  | ROZPOCET | [5 empty] | 0 | 0 | 0 | 0 | 0 | 1 | 0 | 16 | 1317669627
| PP |  | D+M Zpevnění SDK příčky (přidání ocelových nosných profilů UA 50) z důvodu kotvení lůžkové rampy/průchodu přes všechna podlaží do SDK příčky, vč. kotvení, příslušenství, dle PD | [14 empty] | PP | 2
| VV |  | viz TZ_AB, situační výkresy, výkresová a textová část D.1.1, D.1.2 a D.1.3 | [14 empty] | VV | 2 | 1 | True | 0 | ROZPOCET
| VV |  | 300 |  | 300 | [12 empty] | VV | 2 | 2 | True | 1 | ROZPOCET
225 | K | 7630062.x | D+M Zpevnění SDK příčky (přidání ocelových nosných profilů UA 75) z důvodu kotvení lůžkové rampy/průchodu přes všechna podlaží do SDK příčky | m | 90 |  | 0 |  |  | základní |  | 0 | 0 | 0 | 0 | 0 | 16 | K | 2 |  |  |  | ROZPOCET | [5 empty] | 0 | 0 | 0 | 0 | 0 | 1 | 0 | 16 | 1544485005
| PP |  | D+M Zpevnění SDK příčky (přidání ocelových nosných profilů UA 75) z důvodu kotvení lůžkové rampy/průchodu přes všechna podlaží do SDK příčky, vč. kotvení, příslušenství, dle PD | [14 empty] | PP | 2
| VV |  | viz TZ_AB, situační výkresy, výkresová a textová část D.1.1, D.1.2 a D.1.3 | [14 empty] | VV | 2 | 1 | True | 0 | ROZPOCET
| VV |  | 90 |  | 90 | [12 empty] | VV | 2 | 2 | True | 1 | ROZPOCET
226 | K | 7630063.x | D+M Zpevnění SDK příčky (přidání ocelových nosných profilů UA 100) z důvodu kotvení lůžkové rampy/průchodu přes všechna podlaží do SDK příčky | m | 20 |  | 0 |  |  | základní |  | 0 | 0 | 0 | 0 | 0 | 16 | K | 2 |  |  |  | ROZPOCET | [5 empty] | 0 | 0 | 0 | 0 | 0 | 1 | 0 | 16 | -2008230730
| PP |  | D+M Zpevnění SDK příčky (přidání ocelových nosných profilů UA 100) z důvodu kotvení lůžkové rampy/průchodu přes všechna podlaží do SDK příčky, vč. kotvení, příslušenství, dle PD | [14 empty] | PP | 2
| VV |  | viz TZ_AB, situační výkresy, výkresová a textová část D.1.1, D.1.2 a D.1.3 | [14 empty] | VV | 2 | 1 | True | 0 | ROZPOCET
| VV |  | 20 |  | 20 | [12 empty] | VV | 2 | 2 | True | 1 | ROZPOCET
227 | K | 998763323 | Přesun hmot tonážní pro konstrukce montované z desek s omezením mechanizace v objektech v přes 12 do 24 m | t | 2.421 |  | 0 | CS ÚRS 2025 02 |  | základní |  | 0 | 0 | 0 | 0 | 0 | 16 | K | 2 |  |  |  | ROZPOCET | [5 empty] | 0 | 0 | 0 | 0 | 0 | 1 | 0 | 16 | -1678979716
| PP |  | Přesun hmot pro konstrukce montované z desek sádrokartonových, sádrovláknitých, cementovláknitých nebo cementových stanovený z hmotnosti přesunovaného materiálu vodorovná dopravní vzdálenost do 50 m s omezením mechanizace v objektech výšky přes 12 do 24 m | [14 empty] | PP | 2
| Online PSC |  | https://podminky.urs.cz/item/CS_URS_2025_02/998763323 | [14 empty] | Online PSC | 2
| D | 767 | Konstrukce zámečnické |  |  |  | 0 |  |  |  |  | 0 |  | 0 |  | 0 | 2 | D | 1 |  |  |  | ROZPOCET | [11 empty] | 0
228 | K | 767001.x | D+M Ocelový rošt nad 3NP pro technologii | kg | 9386 |  | 0 |  |  | základní |  | 0 | 0 | 0 | 0 | 0 | 16 | K | 2 |  |  |  | ROZPOCET | [5 empty] | 0 | 0 | 0 | 0 | 0 | 1 | 0 | 16 | -1621983665
| PP |  | D+M Ocelový rošt nad 3NP pro technologii, ocel S235, pozink, uložení nosníků do atikového zdiva bude podbetonováno, vč. kotvení, příslušenství, požadované PÚ, dle PD | [14 empty] | PP | 2
| VV |  | viz TZ_AB, situační výkresy, výkresová a textová část D.1.1, D.1.2 a D.1.3 | [14 empty] | VV | 2 | 1 | True | 0 | ROZPOCET
| VV |  | dle D.1.2 | [14 empty] | VV | 2 | 1 | True | 0 | ROZPOCET
| VV |  | 9386 |  | 9386 | [12 empty] | VV | 2 | 2 | True | 1 | ROZPOCET
229 | K | SV.32.x | SV.32 D+M Kazetový minerální stropní podhled pro běžné prostory | m2 | 502.3 |  | 0 |  |  | základní |  | 0 | 0 | 0 | 0 | 0 | 16 | K | 2 |  |  |  | ROZPOCET | [5 empty] | 0 | 0 | 0 | 0 | 0 | 1 | 0 | 16 | -344684807
| PP |  | SV.32 D+M Kazetový minerální stropní podhled pro běžné prostory, s viditelným rastrem, 600x600x15 mm, nosný rošt z lakované galvanizované oceli, vč. veškerého kotvícího, spojovacího a pomocného materiálu, okrajových profilů, označení piktogramů jednotlivých uzávěrů v podhledu | [14 empty] | PP | 2
| P |  | Poznámka k položce: bližší specifikace dle PD | [14 empty] | P | 2
| VV |  | NS_SV32 |  | 502.3 | [12 empty] | VV | 2 | 2 | True | 1 | ROZPOCET
230 | K | SV.33.x | SV.33 D+M Kazetový minerální stropní podhled pro hygienické prostory | m2 | 14.6 |  | 0 |  |  | základní |  | 0 | 0 | 0 | 0 | 0 | 16 | K | 2 |  |  |  | ROZPOCET | [5 empty] | 0 | 0 | 0 | 0 | 0 | 1 | 0 | 16 | 1106687307
| PP |  | SV.33 D+M Kazetový minerální stropní podhled pro hygienické prostory, s viditelným rastrem, 600x600x15 mm, vhodné pro čisté prostory až do třídy ISO4 dle ISO 14644-1, nosný rošt z lakované galvanizované oceli, vč. veškerého kotvícího, spojovacího a pomocného materiálu, okrajových profilů, označení piktogramů jednotlivých uzávěrů v podhledu | [14 empty] | PP | 2
| P |  | Poznámka k položce: bližší specifikace dle PD | [14 empty] | P | 2
| VV |  | NS_SV33 |  | 14.6 | [12 empty] | VV | 2 | 2 | True | 1 | ROZPOCET
231 | K | SV.34.x | SV.34 D+M Kazetový minerální stropní podhled pro akustické prostory | m2 | 97.1 |  | 0 |  |  | základní |  | 0 | 0 | 0 | 0 | 0 | 16 | K | 2 |  |  |  | ROZPOCET | [5 empty] | 0 | 0 | 0 | 0 | 0 | 1 | 0 | 16 | -2125686255
| PP |  | SV.34 D+M Kazetový minerální stropní podhled pro akustické prostory, s částečně skyrtou nosnou konstrukcí, 600x600x20 mm, nosný rošt z lakované galvanizované oceli, vč. veškerého kotvícího, spojovacího a pomocného materiálu, okrajových profilů, označení piktogramů jednotlivých uzávěrů v podhledu | [14 empty] | PP | 2
| P |  | Poznámka k položce: bližší specifikace dle PD | [14 empty] | P | 2
| VV |  | NS_SV34 |  | 97.1 | [12 empty] | VV | 2 | 2 | True | 1 | ROZPOCET
232 | K | SV.35.x | SV.35 D+M Kazetový minerální stropní podhled pro hygienické prostory se spodní demontáží | m2 | 358.5 |  | 0 |  |  | základní |  | 0 | 0 | 0 | 0 | 0 | 16 | K | 2 |  |  |  | ROZPOCET | [5 empty] | 0 | 0 | 0 | 0 | 0 | 1 | 0 | 16 | -1480861582
| PP |  | SV.35 D+M Kazetový minerální stropní podhled pro hygienické prostory se spodní demontáží, se skrytým roštem, 600x600x15 mm, vhodné pro čisté prostory až do třídy ISO4 dle ISO 14644-1, nosný rošt z lakované galvanizované oceli, vč. veškerého kotvícího, spojovacího a pomocného materiálu, okrajových profilů, označení piktogramů jednotlivých uzávěrů v podhledu | [14 empty] | PP | 2
| P |  | Poznámka k položce: bližší specifikace dle PD | [14 empty] | P | 2
| VV |  | NS_SV35 |  | 358.5 | [12 empty] | VV | 2 | 2 | True | 1 | ROZPOCET
| D | 771 | Podlahy z dlaždic |  |  |  | 0 |  |  |  |  | 0 |  | 20.4388 |  | 0 | 2 | D | 1 |  |  |  | ROZPOCET | [11 empty] | 0
233 | K | 771111011 | Vysátí podkladu před pokládkou dlažby | m2 | 504.28 |  | 0 | CS ÚRS 2025 02 |  | základní |  | 0 | 0 | 0 | 0 | 0 | 16 | K | 2 |  |  |  | ROZPOCET | [5 empty] | 0 | 0 | 0 | 0 | 0 | 1 | 0 | 16 | -2019035971
| PP |  | Příprava podkladu před provedením dlažby vysátí podlah | [14 empty] | PP | 2
| Online PSC |  | https://podminky.urs.cz/item/CS_URS_2025_02/771111011 | [14 empty] | Online PSC | 2
| VV |  | viz TZ_AB, situační výkresy, výkresová a textová část D.1.1, D.1.2 a D.1.3 | [14 empty] | VV | 2 | 1 | True | 0 | ROZPOCET
| VV |  | 410,2 |  | 410.2 | [12 empty] | VV | 2 | 2 | True | 0 | ROZPOCET
| VV |  | 8*4,8*1,45+1*4,8*1,75+5*4,8*1,25 |  | 94.08 | [12 empty] | VV | 2 | 2 | True | 0 | ROZPOCET
| VV |  | Součet |  | 504.28 | [12 empty] | VV | 2 | 4 | True | 1 | ROZPOCET
234 | K | 771121011 | Nátěr penetrační na podlahu | m2 | 504.28 |  | 0 | CS ÚRS 2025 02 |  | základní |  | 0 | 0.0003 | 0.15128 | 0 | 0 | 16 | K | 2 |  |  |  | ROZPOCET | [5 empty] | 0 | 0 | 0 | 0 | 0 | 1 | 0 | 16 | -1998060734
| PP |  | Příprava podkladu před provedením dlažby nátěr penetrační na podlahu | [14 empty] | PP | 2
| Online PSC |  | https://podminky.urs.cz/item/CS_URS_2025_02/771121011 | [14 empty] | Online PSC | 2
235 | K | 771151011 | Samonivelační stěrka podlah pevnosti 20 MPa tl 3 mm | m2 | 410.2 |  | 0 | CS ÚRS 2025 02 |  | základní |  | 0 | 0.004545 | 1.8644 | 0 | 0 | 16 | K | 2 |  |  |  | ROZPOCET | [5 empty] | 0 | 0 | 0 | 0 | 0 | 1 | 0 | 16 | -1696882645
| PP |  | Příprava podkladu před provedením dlažby samonivelační stěrka min. pevnosti 20 MPa, tloušťky do 3 mm | [14 empty] | PP | 2
| Online PSC |  | https://podminky.urs.cz/item/CS_URS_2025_02/771151011 | [14 empty] | Online PSC | 2
| VV |  | viz TZ_AB, situační výkresy, výkresová a textová část D.1.1, D.1.2 a D.1.3 | [14 empty] | VV | 2 | 1 | True | 0 | ROZPOCET
| VV |  | NS_SV04_N |  | 195.5 | [12 empty] | VV | 2 | 2 | True | 0 | ROZPOCET
| VV |  | NS_SV12_N |  | 38.2 | [12 empty] | VV | 2 | 2 | True | 0 | ROZPOCET
| VV |  | NS_SV13_N |  | 122.8 | [12 empty] | VV | 2 | 2 | True | 0 | ROZPOCET
| VV |  | NS_SV17b_N |  | 16.6 | [12 empty] | VV | 2 | 2 | True | 0 | ROZPOCET
| VV |  | mezipodesty | [14 empty] | VV | 2 | 1 | True | 0 | ROZPOCET
| VV |  | 6,8+3*4,9 |  | 21.5 | [12 empty] | VV | 2 | 2 | True | 0 | ROZPOCET
| VV |  | 3*5,2 |  | 15.6 | [12 empty] | VV | 2 | 2 | True | 0 | ROZPOCET
| VV |  | Součet |  | 410.2 | [12 empty] | VV | 2 | 4 | True | 1 | ROZPOCET
236 | K | 771161012 | Montáž profilu dilatační spáry koutové bez izolace dlažeb | m | 391.6 |  | 0 | CS ÚRS 2025 02 |  | základní |  | 0 | 0 | 0 | 0 | 0 | 16 | K | 2 |  |  |  | ROZPOCET | [5 empty] | 0 | 0 | 0 | 0 | 0 | 1 | 0 | 16 | -1032180019
| PP |  | Příprava podkladu před provedením dlažby montáž profilu dilatační spáry koutové (při styku podlahy se stěnou) | [14 empty] | PP | 2
| Online PSC |  | https://podminky.urs.cz/item/CS_URS_2025_02/771161012 | [14 empty] | Online PSC | 2
| VV |  | viz TZ_AB, situační výkresy, výkresová a textová část D.1.1, D.1.2 a D.1.3 | [14 empty] | VV | 2 | 1 | True | 0 | ROZPOCET
| VV |  | styk dlažba x obklad | [14 empty] | VV | 2 | 1 | True | 0 | ROZPOCET
| VV |  | 1PP | [14 empty] | VV | 2 | 1 | True | 0 | ROZPOCET
| VV |  | _01.13 | [14 empty] | VV | 2 | 1 | True | 0 | ROZPOCET
| VV |  | 14,3-1,0 |  | 13.3 | [12 empty] | VV | 2 | 2 | True | 0 | ROZPOCET
| VV |  | 1NP | [14 empty] | VV | 2 | 1 | True | 0 | ROZPOCET
| VV |  | _1.49 | [14 empty] | VV | 2 | 1 | True | 0 | ROZPOCET
| VV |  | 11,8-0,9 |  | 10.9 | [12 empty] | VV | 2 | 2 | True | 0 | ROZPOCET
| VV |  | 2NP | [14 empty] | VV | 2 | 1 | True | 0 | ROZPOCET
| VV |  | _2.13 | [14 empty] | VV | 2 | 1 | True | 0 | ROZPOCET
| VV |  | 9,7-1,0 |  | 8.7 | [12 empty] | VV | 2 | 2 | True | 0 | ROZPOCET
| VV |  | 3NP | [14 empty] | VV | 2 | 1 | True | 0 | ROZPOCET
| VV |  | _3.13 | [14 empty] | VV | 2 | 1 | True | 0 | ROZPOCET
| VV |  | 9,7-1,0 |  | 8.7 | [12 empty] | VV | 2 | 2 | True | 0 | ROZPOCET
| VV |  | styk dlažba x sokl | [14 empty] | VV | 2 | 1 | True | 0 | ROZPOCET
| VV |  | NS_SV04_sokl |  | 130.8 | [12 empty] | VV | 2 | 2 | True | 0 | ROZPOCET
| VV |  | NS_SV12_sokl |  | 21.7 | [12 empty] | VV | 2 | 2 | True | 0 | ROZPOCET
| VV |  | NS_SV13_sokl |  | 84.4 | [12 empty] | VV | 2 | 2 | True | 0 | ROZPOCET
| VV |  | mezipodesty | [14 empty] | VV | 2 | 1 | True | 0 | ROZPOCET
| VV |  | 7,5+3*6,3 |  | 26.4 | [12 empty] | VV | 2 | 2 | True | 0 | ROZPOCET
| VV |  | 3*6,5 |  | 19.5 | [12 empty] | VV | 2 | 2 | True | 0 | ROZPOCET
| VV |  | styk dlažba x sokl schodiště | [14 empty] | VV | 2 | 1 | True | 0 | ROZPOCET
| VV |  | 8*4,8+6*4,8 |  | 67.2 | [12 empty] | VV | 2 | 2 | True | 0 | ROZPOCET
| VV |  | Součet |  | 391.6 | [12 empty] | VV | 2 | 4 | True | 1 | ROZPOCET
237 | M | 59054173 | profil dvoudílný na pero drážku s hranou dlaždice z hmoty PVC/CPE tl 11mm | m | 430.76 |  | 0 | CS ÚRS 2025 02 |  | základní |  | 0 | 0.00015 | 0.064614 | 0 | 0 | 32 | M | 2 |  |  |  | ROZPOCET | [5 empty] | 0 | 0 | 0 | 0 | 0 | 1 | 0 | 16 | 440197306
| PP |  | profil dvoudílný na pero drážku s hranou dlaždice z hmoty PVC/CPE tl 11mm | [14 empty] | PP | 2
| VV |  | 391,6*1,1 'Přepočtené koeficientem množství |  | 430.76 | [12 empty] | VV | 2 | 2 | False | 1 | ROZPOCET
238 | K | 771274113 | Montáž obkladů stupnic z dlaždic keramických hladkých lepených cementovým flexibilním lepidlem š přes 250 do 300 mm | m | 196 |  | 0 | CS ÚRS 2025 02 |  | základní |  | 0 | 0.00153 | 0.29988 | 0 | 0 | 16 | K | 2 |  |  |  | ROZPOCET | [5 empty] | 0 | 0 | 0 | 0 | 0 | 1 | 0 | 16 | -906747194
| PP |  | Montáž obkladů schodišť z dlaždic keramických lepených cementovým flexibilním lepidlem stupnic hladkých, šířky přes 250 do 300 mm | [14 empty] | PP | 2
| Online PSC |  | https://podminky.urs.cz/item/CS_URS_2025_02/771274113 | [14 empty] | Online PSC | 2
| VV |  | viz TZ_AB, situační výkresy, výkresová a textová část D.1.1, D.1.2 a D.1.3 | [14 empty] | VV | 2 | 1 | True | 0 | ROZPOCET
| VV |  | hlavní | [14 empty] | VV | 2 | 1 | True | 0 | ROZPOCET
| VV |  | 8*10*1,45 |  | 116 | [12 empty] | VV | 2 | 2 | True | 0 | ROZPOCET
| VV |  | vedlejší | [14 empty] | VV | 2 | 1 | True | 0 | ROZPOCET
| VV |  | 1*10*1,75+5*10*1,25 |  | 80 | [12 empty] | VV | 2 | 2 | True | 0 | ROZPOCET
| VV |  | Součet |  | 196 | [12 empty] | VV | 2 | 4 | True | 1 | ROZPOCET
239 | K | 771274232 | Montáž obkladů podstupnic z dlaždic keramických hladkých lepených cementovým flexibilním lepidlem v přes 150 do 200 mm | m | 215.6 |  | 0 | CS ÚRS 2025 02 |  | základní |  | 0 | 0.00102 | 0.21991 | 0 | 0 | 16 | K | 2 |  |  |  | ROZPOCET | [5 empty] | 0 | 0 | 0 | 0 | 0 | 1 | 0 | 16 | 1842406654
| PP |  | Montáž obkladů schodišť z dlaždic keramických lepených cementovým flexibilním lepidlem podstupnic hladkých, výšky přes 150 do 200 mm | [14 empty] | PP | 2
| Online PSC |  | https://podminky.urs.cz/item/CS_URS_2025_02/771274232 | [14 empty] | Online PSC | 2
| VV |  | viz TZ_AB, situační výkresy, výkresová a textová část D.1.1, D.1.2 a D.1.3 | [14 empty] | VV | 2 | 1 | True | 0 | ROZPOCET
| VV |  | hlavní | [14 empty] | VV | 2 | 1 | True | 0 | ROZPOCET
| VV |  | 8*11*1,45 |  | 127.6 | [12 empty] | VV | 2 | 2 | True | 0 | ROZPOCET
| VV |  | vedlejší | [14 empty] | VV | 2 | 1 | True | 0 | ROZPOCET
| VV |  | 1*11*1,75+5*11*1,25 |  | 88 | [12 empty] | VV | 2 | 2 | True | 0 | ROZPOCET
| VV |  | Součet |  | 215.6 | [12 empty] | VV | 2 | 4 | True | 1 | ROZPOCET
240 | M | 59761137.x | Dlažba keramická, s protismykovou a antibakteriální úpravou, 600x600 mm, tl. 8 mm | m2 | 111.955 |  | 0 |  |  | základní |  | 0 | 0.022 | 2.463 | 0 | 0 | 32 | M | 2 |  |  |  | ROZPOCET | [5 empty] | 0 | 0 | 0 | 0 | 0 | 1 | 0 | 16 | 1733966233
| PP |  | Dlažba keramická, s protismykovou a antibakteriální úpravou, 600x600 mm, tl. 8 mm, matný povrch, R10 B, dle PD | [14 empty] | PP | 2
| VV |  | viz TZ_AB, situační výkresy, výkresová a textová část D.1.1, D.1.2 a D.1.3 | [14 empty] | VV | 2 | 1 | True | 0 | ROZPOCET
| VV |  | _STUPNICE | [14 empty] | VV | 2 | 1 | True | 0 | ROZPOCET
| VV |  | hlavní | [14 empty] | VV | 2 | 1 | True | 0 | ROZPOCET
| VV |  | (8*10*1,45)*0,3 |  | 34.8 | [12 empty] | VV | 2 | 2 | True | 0 | ROZPOCET
| VV |  | vedlejší | [14 empty] | VV | 2 | 1 | True | 0 | ROZPOCET
| VV |  | (1*10*1,75+5*10*1,25)*0,3 |  | 24 | [12 empty] | VV | 2 | 2 | True | 0 | ROZPOCET
| VV |  | PODSTUPNICE | [14 empty] | VV | 2 | 1 | True | 0 | ROZPOCET
| VV |  | hlavní | [14 empty] | VV | 2 | 1 | True | 0 | ROZPOCET
| VV |  | (8*11*1,45)*0,16 |  | 20.416 | [12 empty] | VV | 2 | 2 | True | 0 | ROZPOCET
| VV |  | vedlejší | [14 empty] | VV | 2 | 1 | True | 0 | ROZPOCET
| VV |  | (1*11*1,75+5*11*1,25)*0,16 |  | 14.08 | [12 empty] | VV | 2 | 2 | True | 0 | ROZPOCET
| VV |  | Součet |  | 93.296 | [12 empty] | VV | 2 | 4 | True | 1 | ROZPOCET
| VV |  | 93,296*1,2 'Přepočtené koeficientem množství |  | 111.955 | [12 empty] | VV | 2 | 2 | False | 1 | ROZPOCET
241 | K | 771474113 | Montáž soklů z dlaždic keramických rovných lepených cementovým flexibilním lepidlem v přes 90 do 120 mm | m | 303.9 |  | 0 | CS ÚRS 2025 02 |  | základní |  | 0 | 0.000584 | 0.17748 | 0 | 0 | 16 | K | 2 |  |  |  | ROZPOCET | [5 empty] | 0 | 0 | 0 | 0 | 0 | 1 | 0 | 16 | -623491945
| PP |  | Montáž soklů z dlaždic keramických lepených cementovým flexibilním lepidlem rovných, výšky přes 90 do 120 mm | [14 empty] | PP | 2
| Online PSC |  | https://podminky.urs.cz/item/CS_URS_2025_02/771474113 | [14 empty] | Online PSC | 2
| VV |  | viz TZ_AB, situační výkresy, výkresová a textová část D.1.1, D.1.2 a D.1.3 | [14 empty] | VV | 2 | 1 | True | 0 | ROZPOCET
| VV |  | NS_SV04_sokl |  | 130.8 | [12 empty] | VV | 2 | 2 | True | 0 | ROZPOCET
| VV |  | NS_SV12_sokl |  | 21.7 | [12 empty] | VV | 2 | 2 | True | 0 | ROZPOCET
| VV |  | NS_SV13_sokl |  | 84.4 | [12 empty] | VV | 2 | 2 | True | 0 | ROZPOCET
| VV |  | NS_SV17b_sokl |  | 21.1 | [12 empty] | VV | 2 | 2 | True | 0 | ROZPOCET
| VV |  | mezipodesty | [14 empty] | VV | 2 | 1 | True | 0 | ROZPOCET
| VV |  | 7,5+3*6,3 |  | 26.4 | [12 empty] | VV | 2 | 2 | True | 0 | ROZPOCET
| VV |  | 3*6,5 |  | 19.5 | [12 empty] | VV | 2 | 2 | True | 0 | ROZPOCET
| VV |  | Součet |  | 303.9 | [12 empty] | VV | 2 | 4 | True | 1 | ROZPOCET
242 | M | 59761175 | sokl keramický mrazuvzdorný povrch hladký/matný tl do 10mm výšky přes 90 do 120mm | m | 334.29 |  | 0 | CS ÚRS 2025 02 |  | základní |  | 0 | 0.00264 | 0.88253 | 0 | 0 | 32 | M | 2 |  |  |  | ROZPOCET | [5 empty] | 0 | 0 | 0 | 0 | 0 | 1 | 0 | 16 | 272823111
| PP |  | sokl keramický mrazuvzdorný povrch hladký/matný tl do 10mm výšky přes 90 do 120mm | [14 empty] | PP | 2
| VV |  | 303,9*1,1 'Přepočtené koeficientem množství |  | 334.29 | [12 empty] | VV | 2 | 2 | False | 1 | ROZPOCET
243 | K | 771474133 | Montáž soklů z dlaždic keramických schodišťových stupňovitých lepených cementovým flexibilním lepidlem v přes 90 do 120 mm | m | 67.2 |  | 0 | CS ÚRS 2025 02 |  | základní |  | 0 | 0.000584 | 0.039245 | 0 | 0 | 16 | K | 2 |  |  |  | ROZPOCET | [5 empty] | 0 | 0 | 0 | 0 | 0 | 1 | 0 | 16 | 863988214
| PP |  | Montáž soklů z dlaždic keramických lepených cementovým flexibilním lepidlem schodišťových stupňovitých, výšky přes 90 do 120 mm | [14 empty] | PP | 2
| Online PSC |  | https://podminky.urs.cz/item/CS_URS_2025_02/771474133 | [14 empty] | Online PSC | 2
| VV |  | viz TZ_AB, situační výkresy, výkresová a textová část D.1.1, D.1.2 a D.1.3 | [14 empty] | VV | 2 | 1 | True | 0 | ROZPOCET
| VV |  | hlavní | [14 empty] | VV | 2 | 1 | True | 0 | ROZPOCET
| VV |  | 8*4,8 |  | 38.4 | [12 empty] | VV | 2 | 2 | True | 0 | ROZPOCET
| VV |  | vedlejší | [14 empty] | VV | 2 | 1 | True | 0 | ROZPOCET
| VV |  | 6*4,8 |  | 28.8 | [12 empty] | VV | 2 | 2 | True | 0 | ROZPOCET
| VV |  | Součet |  | 67.2 | [12 empty] | VV | 2 | 4 | True | 1 | ROZPOCET
244 | M | 59761175 | sokl keramický mrazuvzdorný povrch hladký/matný tl do 10mm výšky přes 90 do 120mm | m | 73.92 |  | 0 | CS ÚRS 2025 02 |  | základní |  | 0 | 0.00264 | 0.19515 | 0 | 0 | 32 | M | 2 |  |  |  | ROZPOCET | [5 empty] | 0 | 0 | 0 | 0 | 0 | 1 | 0 | 16 | 738744741
| PP |  | sokl keramický mrazuvzdorný povrch hladký/matný tl do 10mm výšky přes 90 do 120mm | [14 empty] | PP | 2
| VV |  | 67,2*1,1 'Přepočtené koeficientem množství |  | 73.92 | [12 empty] | VV | 2 | 2 | False | 1 | ROZPOCET
245 | K | 771574413 | Montáž podlah keramických hladkých lepených cementovým flexibilním lepidlem přes 2 do 4 ks/m2 | m2 | 410.2 |  | 0 | CS ÚRS 2025 02 |  | základní |  | 0 | 0.009028 | 3.7033 | 0 | 0 | 16 | K | 2 |  |  |  | ROZPOCET | [5 empty] | 0 | 0 | 0 | 0 | 0 | 1 | 0 | 16 | 1296251575
| PP |  | Montáž podlah z dlaždic keramických lepených cementovým flexibilním lepidlem hladkých, tloušťky do 10 mm přes 2 do 4 ks/m2 | [14 empty] | PP | 2
| Online PSC |  | https://podminky.urs.cz/item/CS_URS_2025_02/771574413 | [14 empty] | Online PSC | 2
| VV |  | viz TZ_AB, situační výkresy, výkresová a textová část D.1.1, D.1.2 a D.1.3 | [14 empty] | VV | 2 | 1 | True | 0 | ROZPOCET
| VV |  | NS_SV04_N |  | 195.5 | [12 empty] | VV | 2 | 2 | True | 0 | ROZPOCET
| VV |  | NS_SV12_N |  | 38.2 | [12 empty] | VV | 2 | 2 | True | 0 | ROZPOCET
| VV |  | NS_SV13_N |  | 122.8 | [12 empty] | VV | 2 | 2 | True | 0 | ROZPOCET
| VV |  | NS_SV17b_N |  | 16.6 | [12 empty] | VV | 2 | 2 | True | 0 | ROZPOCET
| VV |  | mezipodesty | [14 empty] | VV | 2 | 1 | True | 0 | ROZPOCET
| VV |  | 6,8+3*4,9 |  | 21.5 | [12 empty] | VV | 2 | 2 | True | 0 | ROZPOCET
| VV |  | 3*5,2 |  | 15.6 | [12 empty] | VV | 2 | 2 | True | 0 | ROZPOCET
| VV |  | Součet |  | 410.2 | [12 empty] | VV | 2 | 4 | True | 1 | ROZPOCET
246 | M | 59761137.x | Dlažba keramická, s protismykovou a antibakteriální úpravou, 600x600 mm, tl. 8 mm | m2 | 471.73 |  | 0 |  |  | základní |  | 0 | 0.022 | 10.3781 | 0 | 0 | 32 | M | 2 |  |  |  | ROZPOCET | [5 empty] | 0 | 0 | 0 | 0 | 0 | 1 | 0 | 16 | -1390651630
| PP |  | Dlažba keramická, s protismykovou a antibakteriální úpravou, 600x600 mm, tl. 8 mm, matný povrch, R10 B, dle PD | [14 empty] | PP | 2
| VV |  | 410,2*1,15 'Přepočtené koeficientem množství |  | 471.73 | [12 empty] | VV | 2 | 2 | False | 1 | ROZPOCET
247 | K | 771591184 | Pracnější řezání podlah z dlaždic keramických rovné | m | 1050 |  | 0 | CS ÚRS 2025 02 |  | základní |  | 0 | 0 | 0 | 0 | 0 | 16 | K | 2 |  |  |  | ROZPOCET | [5 empty] | 0 | 0 | 0 | 0 | 0 | 1 | 0 | 16 | 943398223
| PP |  | Podlahy - dokončovací práce pracnější řezání dlaždic keramických rovné | [14 empty] | PP | 2
| Online PSC |  | https://podminky.urs.cz/item/CS_URS_2025_02/771591184 | [14 empty] | Online PSC | 2
| VV |  | viz TZ_AB, situační výkresy, výkresová a textová část D.1.1, D.1.2 a D.1.3 | [14 empty] | VV | 2 | 1 | True | 0 | ROZPOCET
| VV |  | předpoklad | [14 empty] | VV | 2 | 1 | True | 0 | ROZPOCET
| VV |  | 450+600 |  | 1050 | [12 empty] | VV | 2 | 2 | True | 1 | ROZPOCET
248 | K | 771003.x | D+M Ukončovací podlahová lišta k ukončení dlažby na hraně podlahy | m | 8.3 |  | 0 |  |  | základní |  | 0 | 0 | 0 | 0 | 0 | 16 | K | 2 |  |  |  | ROZPOCET | [5 empty] | 0 | 0 | 0 | 0 | 0 | 1 | 0 | 16 | -1000336242
| PP |  | D+M Ukončovací podlahová lišta k ukončení dlažby na hraně podlahy, vč. lepení, příslušenství, dle PD | [14 empty] | PP | 2
| VV |  | viz TZ_AB, situační výkresy, výkresová a textová část D.1.1, D.1.2 a D.1.3 | [14 empty] | VV | 2 | 1 | True | 0 | ROZPOCET
| VV |  | 7*0,4+1,9 |  | 4.7 | [12 empty] | VV | 2 | 2 | True | 0 | ROZPOCET
| VV |  | 5*0,4+1,6 |  | 3.6 | [12 empty] | VV | 2 | 2 | True | 0 | ROZPOCET
| VV |  | Součet |  | 8.3 | [12 empty] | VV | 2 | 4 | True | 1 | ROZPOCET
249 | K | 998771113 | Přesun hmot tonážní pro podlahy z dlaždic s omezením mechanizace v objektech v přes 12 do 24 m | t | 20.439 |  | 0 | CS ÚRS 2025 02 |  | základní |  | 0 | 0 | 0 | 0 | 0 | 16 | K | 2 |  |  |  | ROZPOCET | [5 empty] | 0 | 0 | 0 | 0 | 0 | 1 | 0 | 16 | -378284190
| PP |  | Přesun hmot pro podlahy z dlaždic stanovený z hmotnosti přesunovaného materiálu vodorovná dopravní vzdálenost do 50 m s omezením mechanizace v objektech výšky přes 12 do 24 m | [14 empty] | PP | 2
| Online PSC |  | https://podminky.urs.cz/item/CS_URS_2025_02/998771113 | [14 empty] | Online PSC | 2
| D | 776 | Podlahy povlakové |  |  |  | 0 |  |  |  |  | 0 |  | 12.4825 |  | 0 | 2 | D | 1 |  |  |  | ROZPOCET | [11 empty] | 0
250 | K | 776111311 | Vysátí podkladu povlakových podlah | m2 | 1626.6 |  | 0 | CS ÚRS 2025 02 |  | základní |  | 0 | 0 | 0 | 0 | 0 | 16 | K | 2 |  |  |  | ROZPOCET | [5 empty] | 0 | 0 | 0 | 0 | 0 | 1 | 0 | 16 | 1646251251
| PP |  | Příprava podkladu povlakových podlah a stěn vysátí podlah | [14 empty] | PP | 2
| Online PSC |  | https://podminky.urs.cz/item/CS_URS_2025_02/776111311 | [14 empty] | Online PSC | 2
| VV |  | viz TZ_AB, situační výkresy, výkresová a textová část D.1.1, D.1.2 a D.1.3 | [14 empty] | VV | 2 | 1 | True | 0 | ROZPOCET
| VV |  | NS_SV01_N |  | 39.8 | [12 empty] | VV | 2 | 2 | True | 0 | ROZPOCET
| VV |  | NS_SV01b_N |  | 6.5 | [12 empty] | VV | 2 | 2 | True | 0 | ROZPOCET
| VV |  | NS_SV06_N |  | 250.5 | [12 empty] | VV | 2 | 2 | True | 0 | ROZPOCET
| VV |  | NS_SV07_N |  | 39.2 | [12 empty] | VV | 2 | 2 | True | 0 | ROZPOCET
| VV |  | NS_SV02_N |  | 152.9 | [12 empty] | VV | 2 | 2 | True | 0 | ROZPOCET
| VV |  | NS_SV08_N |  | 340.2 | [12 empty] | VV | 2 | 2 | True | 0 | ROZPOCET
| VV |  | NS_SV09_N |  | 526.4 | [12 empty] | VV | 2 | 2 | True | 0 | ROZPOCET
| VV |  | NS_SV03_N |  | 2.4 | [12 empty] | VV | 2 | 2 | True | 0 | ROZPOCET
| VV |  | NS_SV10_N |  | 109.4 | [12 empty] | VV | 2 | 2 | True | 0 | ROZPOCET
| VV |  | NS_SV11_N |  | 129.2 | [12 empty] | VV | 2 | 2 | True | 0 | ROZPOCET
| VV |  | NS_SV14_N |  | 17.6 | [12 empty] | VV | 2 | 2 | True | 0 | ROZPOCET
| VV |  | NS_SV15_N |  | 4.7 | [12 empty] | VV | 2 | 2 | True | 0 | ROZPOCET
| VV |  | NS_SV18a_N |  | 4.7 | [12 empty] | VV | 2 | 2 | True | 0 | ROZPOCET
| VV |  | NS_SV18b_N |  | 3.1 | [12 empty] | VV | 2 | 2 | True | 0 | ROZPOCET
| VV |  | Součet |  | 1626.6 | [12 empty] | VV | 2 | 4 | True | 1 | ROZPOCET
251 | K | 776121112 | Vodou ředitelná penetrace savého podkladu povlakových podlah | m2 | 1804.255 |  | 0 | CS ÚRS 2025 02 |  | základní |  | 0 | 3.3e-05 | 0.05954 | 0 | 0 | 16 | K | 2 |  |  |  | ROZPOCET | [5 empty] | 0 | 0 | 0 | 0 | 0 | 1 | 0 | 16 | -332655164
| PP |  | Příprava podkladu povlakových podlah a stěn penetrace vodou ředitelná podlah | [14 empty] | PP | 2
| Online PSC |  | https://podminky.urs.cz/item/CS_URS_2025_02/776121112 | [14 empty] | Online PSC | 2
| VV |  | viz TZ_AB, situační výkresy, výkresová a textová část D.1.1, D.1.2 a D.1.3 | [14 empty] | VV | 2 | 1 | True | 0 | ROZPOCET
| VV |  | NS_SV01_N |  | 39.8 | [12 empty] | VV | 2 | 2 | True | 0 | ROZPOCET
| VV |  | NS_SV01b_N |  | 6.5 | [12 empty] | VV | 2 | 2 | True | 0 | ROZPOCET
| VV |  | NS_SV06_N |  | 250.5 | [12 empty] | VV | 2 | 2 | True | 0 | ROZPOCET
| VV |  | NS_SV07_N |  | 39.2 | [12 empty] | VV | 2 | 2 | True | 0 | ROZPOCET
| VV |  | NS_SV02_N |  | 152.9 | [12 empty] | VV | 2 | 2 | True | 0 | ROZPOCET
| VV |  | NS_SV08_N |  | 340.2 | [12 empty] | VV | 2 | 2 | True | 0 | ROZPOCET
| VV |  | NS_SV09_N |  | 526.4 | [12 empty] | VV | 2 | 2 | True | 0 | ROZPOCET
| VV |  | NS_SV03_N |  | 2.4 | [12 empty] | VV | 2 | 2 | True | 0 | ROZPOCET
| VV |  | NS_SV10_N |  | 109.4 | [12 empty] | VV | 2 | 2 | True | 0 | ROZPOCET
| VV |  | NS_SV11_N |  | 129.2 | [12 empty] | VV | 2 | 2 | True | 0 | ROZPOCET
| VV |  | NS_SV14_N |  | 17.6 | [12 empty] | VV | 2 | 2 | True | 0 | ROZPOCET
| VV |  | NS_SV15_N |  | 4.7 | [12 empty] | VV | 2 | 2 | True | 0 | ROZPOCET
| VV |  | NS_SV18a_N |  | 4.7 | [12 empty] | VV | 2 | 2 | True | 0 | ROZPOCET
| VV |  | NS_SV18b_N |  | 3.1 | [12 empty] | VV | 2 | 2 | True | 0 | ROZPOCET
| VV |  | +vytažení na stěnu | [14 empty] | VV | 2 | 1 | True | 0 | ROZPOCET
| VV |  | NS_SV01_sokl*0,1 |  | 6.97 | [12 empty] | VV | 2 | 2 | True | 0 | ROZPOCET
| VV |  | NS_SV01b_sokl*0,1 |  | 1.485 | [12 empty] | VV | 2 | 2 | True | 0 | ROZPOCET
| VV |  | NS_SV06_sokl*0,1 |  | 45.51 | [12 empty] | VV | 2 | 2 | True | 0 | ROZPOCET
| VV |  | NS_SV07_sokl*0,1 |  | 8.41 | [12 empty] | VV | 2 | 2 | True | 0 | ROZPOCET
| VV |  | NS_SV02_sokl*0,1 |  | 11.46 | [12 empty] | VV | 2 | 2 | True | 0 | ROZPOCET
| VV |  | NS_SV08_sokl*0,1 |  | 23.82 | [12 empty] | VV | 2 | 2 | True | 0 | ROZPOCET
| VV |  | NS_SV09_sokl*0,1 |  | 56.25 | [12 empty] | VV | 2 | 2 | True | 0 | ROZPOCET
| VV |  | NS_SV03_sokl*0,1 |  | 0.27 | [12 empty] | VV | 2 | 2 | True | 0 | ROZPOCET
| VV |  | NS_SV10_sokl*0,1 |  | 7.14 | [12 empty] | VV | 2 | 2 | True | 0 | ROZPOCET
| VV |  | NS_SV11_sokl*0,1 |  | 13.64 | [12 empty] | VV | 2 | 2 | True | 0 | ROZPOCET
| VV |  | NS_SV14_sokl*0,1 |  | 1.58 | [12 empty] | VV | 2 | 2 | True | 0 | ROZPOCET
| VV |  | NS_SV15_sokl*0,1 |  | 1.12 | [12 empty] | VV | 2 | 2 | True | 0 | ROZPOCET
| VV |  | Součet |  | 1804.255 | [12 empty] | VV | 2 | 4 | True | 1 | ROZPOCET
252 | K | 776141111 | Stěrka podlahová nivelační pro vyrovnání podkladu povlakových podlah pevnosti 20 MPa tl do 3 mm | m2 | 1626.6 |  | 0 | CS ÚRS 2025 02 |  | základní |  | 0 | 0.004545 | 7.3929 | 0 | 0 | 16 | K | 2 |  |  |  | ROZPOCET | [5 empty] | 0 | 0 | 0 | 0 | 0 | 1 | 0 | 16 | 905256465
| PP |  | Příprava podkladu povlakových podlah a stěn vyrovnání samonivelační stěrkou podlah pevnosti 20 MPa, tloušťky do 3 mm | [14 empty] | PP | 2
| Online PSC |  | https://podminky.urs.cz/item/CS_URS_2025_02/776141111 | [14 empty] | Online PSC | 2
| VV |  | viz TZ_AB, situační výkresy, výkresová a textová část D.1.1, D.1.2 a D.1.3 | [14 empty] | VV | 2 | 1 | True | 0 | ROZPOCET
| VV |  | NS_SV01_N |  | 39.8 | [12 empty] | VV | 2 | 2 | True | 0 | ROZPOCET
| VV |  | NS_SV01b_N |  | 6.5 | [12 empty] | VV | 2 | 2 | True | 0 | ROZPOCET
| VV |  | NS_SV06_N |  | 250.5 | [12 empty] | VV | 2 | 2 | True | 0 | ROZPOCET
| VV |  | NS_SV07_N |  | 39.2 | [12 empty] | VV | 2 | 2 | True | 0 | ROZPOCET
| VV |  | NS_SV02_N |  | 152.9 | [12 empty] | VV | 2 | 2 | True | 0 | ROZPOCET
| VV |  | NS_SV08_N |  | 340.2 | [12 empty] | VV | 2 | 2 | True | 0 | ROZPOCET
| VV |  | NS_SV09_N |  | 526.4 | [12 empty] | VV | 2 | 2 | True | 0 | ROZPOCET
| VV |  | NS_SV03_N |  | 2.4 | [12 empty] | VV | 2 | 2 | True | 0 | ROZPOCET
| VV |  | NS_SV10_N |  | 109.4 | [12 empty] | VV | 2 | 2 | True | 0 | ROZPOCET
| VV |  | NS_SV11_N |  | 129.2 | [12 empty] | VV | 2 | 2 | True | 0 | ROZPOCET
| VV |  | NS_SV14_N |  | 17.6 | [12 empty] | VV | 2 | 2 | True | 0 | ROZPOCET
| VV |  | NS_SV15_N |  | 4.7 | [12 empty] | VV | 2 | 2 | True | 0 | ROZPOCET
| VV |  | NS_SV18a_N |  | 4.7 | [12 empty] | VV | 2 | 2 | True | 0 | ROZPOCET
| VV |  | NS_SV18b_N |  | 3.1 | [12 empty] | VV | 2 | 2 | True | 0 | ROZPOCET
| VV |  | Součet |  | 1626.6 | [12 empty] | VV | 2 | 4 | True | 1 | ROZPOCET
253 | K | 77600201.x | D+M Podlahový fabion 25x25 mm s obloukovým profilem pro vytažení PVC na stěnu | m | 1776.55 |  | 0 |  |  | základní |  | 0 | 0 | 0 | 0 | 0 | 16 | K | 2 |  |  |  | ROZPOCET | [5 empty] | 0 | 0 | 0 | 0 | 0 | 1 | 0 | 16 | -483971173
| PP |  | D+M Podlahový fabion 25x25 mm s obloukovým profilem pro vytažení PVC na stěnu, vč. zatmelení horní hrany | [14 empty] | PP | 2
| VV |  | viz TZ_AB, situační výkresy, výkresová a textová část D.1.1, D.1.2 a D.1.3 | [14 empty] | VV | 2 | 1 | True | 0 | ROZPOCET
| VV |  | přechod PVC / sokl | [14 empty] | VV | 2 | 1 | True | 0 | ROZPOCET
| VV |  | NS_SV01_sokl |  | 69.7 | [12 empty] | VV | 2 | 2 | True | 0 | ROZPOCET
| VV |  | NS_SV01b_sokl |  | 14.85 | [12 empty] | VV | 2 | 2 | True | 0 | ROZPOCET
| VV |  | NS_SV06_sokl |  | 455.1 | [12 empty] | VV | 2 | 2 | True | 0 | ROZPOCET
| VV |  | NS_SV07_sokl |  | 84.1 | [12 empty] | VV | 2 | 2 | True | 0 | ROZPOCET
| VV |  | NS_SV02_sokl |  | 114.6 | [12 empty] | VV | 2 | 2 | True | 0 | ROZPOCET
| VV |  | NS_SV08_sokl |  | 238.2 | [12 empty] | VV | 2 | 2 | True | 0 | ROZPOCET
| VV |  | NS_SV09_sokl |  | 562.5 | [12 empty] | VV | 2 | 2 | True | 0 | ROZPOCET
| VV |  | NS_SV03_sokl |  | 2.7 | [12 empty] | VV | 2 | 2 | True | 0 | ROZPOCET
| VV |  | NS_SV10_sokl |  | 71.4 | [12 empty] | VV | 2 | 2 | True | 0 | ROZPOCET
| VV |  | NS_SV11_sokl |  | 136.4 | [12 empty] | VV | 2 | 2 | True | 0 | ROZPOCET
| VV |  | NS_SV14_sokl |  | 15.8 | [12 empty] | VV | 2 | 2 | True | 0 | ROZPOCET
| VV |  | NS_SV15_sokl |  | 11.2 | [12 empty] | VV | 2 | 2 | True | 0 | ROZPOCET
| VV |  | Součet |  | 1776.55 | [12 empty] | VV | 2 | 4 | True | 1 | ROZPOCET
254 | K | 7760011.x | D+M Homogenní bezpečnostní PVC se vsypem, pro mokré prostory | m2 | 404.195 |  | 0 |  |  | základní |  | 0 | 0.0028 | 1.1317 | 0 | 0 | 16 | K | 2 |  |  |  | ROZPOCET | [5 empty] | 0 | 0 | 0 | 0 | 0 | 1 | 0 | 16 | 1261503452
| PP |  | D+M Homogenní bezpečnostní PVC se vsypem, pro mokré prostory, tl. 2 mm, zatížení 34/43, protiskluznost R10, svařovací šňůry, vč. lepidla a příslušenství, dle PD | [14 empty] | PP | 2
| P |  | Poznámka k položce: bližší specifikace dle PD | [14 empty] | P | 2
| VV |  | viz TZ_AB, situační výkresy, výkresová a textová část D.1.1, D.1.2 a D.1.3 | [14 empty] | VV | 2 | 1 | True | 0 | ROZPOCET
| VV |  | NS_SV01_N |  | 39.8 | [12 empty] | VV | 2 | 2 | True | 0 | ROZPOCET
| VV |  | NS_SV01b_N |  | 6.5 | [12 empty] | VV | 2 | 2 | True | 0 | ROZPOCET
| VV |  | NS_SV06_N |  | 250.5 | [12 empty] | VV | 2 | 2 | True | 0 | ROZPOCET
| VV |  | NS_SV07_N |  | 39.2 | [12 empty] | VV | 2 | 2 | True | 0 | ROZPOCET
| VV |  | NS_SV15_N |  | 4.7 | [12 empty] | VV | 2 | 2 | True | 0 | ROZPOCET
| VV |  | + vytažení přes fabion do 10 cm | [14 empty] | VV | 2 | 1 | True | 0 | ROZPOCET
| VV |  | NS_SV01_sokl*0,1 |  | 6.97 | [12 empty] | VV | 2 | 2 | True | 0 | ROZPOCET
| VV |  | NS_SV01b_sokl*0,1 |  | 1.485 | [12 empty] | VV | 2 | 2 | True | 0 | ROZPOCET
| VV |  | NS_SV06_sokl*0,1 |  | 45.51 | [12 empty] | VV | 2 | 2 | True | 0 | ROZPOCET
| VV |  | NS_SV07_sokl*0,1 |  | 8.41 | [12 empty] | VV | 2 | 2 | True | 0 | ROZPOCET
| VV |  | NS_SV15_sokl*0,1 |  | 1.12 | [12 empty] | VV | 2 | 2 | True | 0 | ROZPOCET
| VV |  | Součet |  | 404.195 | [12 empty] | VV | 2 | 4 | True | 1 | ROZPOCET
255 | K | 7760012.x | D+M Homogenní PVC, pro zdravotnické zatížení | m2 | 1130.21 |  | 0 |  |  | základní |  | 0 | 0.0028 | 3.1646 | 0 | 0 | 16 | K | 2 |  |  |  | ROZPOCET | [5 empty] | 0 | 0 | 0 | 0 | 0 | 1 | 0 | 16 | 1798894898
| PP |  | D+M Homogenní PVC, pro zdravotnické zatížení, tl. 2 mm, zatížení 34/43, protiskluznost R9, svařovací šňůry, vč. lepidla a příslušenství, dle PD | [14 empty] | PP | 2
| P |  | Poznámka k položce: bližší specifikace dle PD | [14 empty] | P | 2
| VV |  | viz TZ_AB, situační výkresy, výkresová a textová část D.1.1, D.1.2 a D.1.3 | [14 empty] | VV | 2 | 1 | True | 0 | ROZPOCET
| VV |  | NS_SV02_N |  | 152.9 | [12 empty] | VV | 2 | 2 | True | 0 | ROZPOCET
| VV |  | NS_SV08_N |  | 340.2 | [12 empty] | VV | 2 | 2 | True | 0 | ROZPOCET
| VV |  | NS_SV09_N |  | 526.4 | [12 empty] | VV | 2 | 2 | True | 0 | ROZPOCET
| VV |  | NS_SV14_N |  | 17.6 | [12 empty] | VV | 2 | 2 | True | 0 | ROZPOCET
| VV |  | + vytažení přes fabion do 10 cm | [14 empty] | VV | 2 | 1 | True | 0 | ROZPOCET
| VV |  | NS_SV02_sokl*0,1 |  | 11.46 | [12 empty] | VV | 2 | 2 | True | 0 | ROZPOCET
| VV |  | NS_SV08_sokl*0,1 |  | 23.82 | [12 empty] | VV | 2 | 2 | True | 0 | ROZPOCET
| VV |  | NS_SV09_sokl*0,1 |  | 56.25 | [12 empty] | VV | 2 | 2 | True | 0 | ROZPOCET
| VV |  | NS_SV14_sokl*0,1 |  | 1.58 | [12 empty] | VV | 2 | 2 | True | 0 | ROZPOCET
| VV |  | Součet |  | 1130.21 | [12 empty] | VV | 2 | 4 | True | 1 | ROZPOCET
256 | K | 7760013.x | D+M Permanentně antistaticky vodivé PVC, pro čisté prostory a operační sály | m2 | 262.05 |  | 0 |  |  | základní |  | 0 | 0.0028 | 0.73374 | 0 | 0 | 16 | K | 2 |  |  |  | ROZPOCET | [5 empty] | 0 | 0 | 0 | 0 | 0 | 1 | 0 | 16 | 1874663462
| PP |  | D+M Permanentně antistaticky vodivé PVC, pro čisté prostory a operační sály, s obsahem uhlíkových částic, tl. 2 mm, zatížení 34/43, protiskluznost R9, svařovací šňůry, vč. lepidla a příslušenství, dle PD | [14 empty] | PP | 2
| P |  | Poznámka k položce: bližší specifikace dle PD | [14 empty] | P | 2
| VV |  | viz TZ_AB, situační výkresy, výkresová a textová část D.1.1, D.1.2 a D.1.3 | [14 empty] | VV | 2 | 1 | True | 0 | ROZPOCET
| VV |  | NS_SV03_N |  | 2.4 | [12 empty] | VV | 2 | 2 | True | 0 | ROZPOCET
| VV |  | NS_SV10_N |  | 109.4 | [12 empty] | VV | 2 | 2 | True | 0 | ROZPOCET
| VV |  | NS_SV11_N |  | 129.2 | [12 empty] | VV | 2 | 2 | True | 0 | ROZPOCET
| VV |  | + vytažení přes fabion do 10 cm | [14 empty] | VV | 2 | 1 | True | 0 | ROZPOCET
| VV |  | NS_SV03_sokl*0,1 |  | 0.27 | [12 empty] | VV | 2 | 2 | True | 0 | ROZPOCET
| VV |  | NS_SV10_sokl*0,1 |  | 7.14 | [12 empty] | VV | 2 | 2 | True | 0 | ROZPOCET
| VV |  | NS_SV11_sokl*0,1 |  | 13.64 | [12 empty] | VV | 2 | 2 | True | 0 | ROZPOCET
| VV |  | Součet |  | 262.05 | [12 empty] | VV | 2 | 4 | True | 1 | ROZPOCET
257 | K | 77642001.x | D+M Přechodová lišta podlahová nerezová | m | 129.86 |  | 0 |  |  | základní |  | 0 | 0 | 0 | 0 | 0 | 4 | K | 2 |  |  |  | ROZPOCET | [5 empty] | 0 | 0 | 0 | 0 | 0 | 1 | 0 | 4 | 2116795118
| PP |  | D+M Přechodová lišta podlahová nerezová | [14 empty] | PP | 2
| VV |  | viz TZ_AB, situační výkresy, výkresová a textová část D.1.1, D.1.2 a D.1.3 | [14 empty] | VV | 2 | 1 | True | 0 | ROZPOCET
| VV |  | "1PP" 1,25+7*1,05+4*0,95+0,85 |  | 13.25 | [12 empty] | VV | 2 | 2 | True | 0 | ROZPOCET
| VV |  | "1NP" 4*1,05+2*0,85+2*1,15+2*5*1,25+2*4*1,25+2*0,95+1,35+2,15+2*0,85+1,75+1,25+3,3+2,16 |  | 46.26 | [12 empty] | VV | 2 | 2 | True | 0 | ROZPOCET
| VV |  | "2NP" 2*0,85+1,075+2*9*1,25+1,7+3*1,05+0,95 |  | 31.075 | [12 empty] | VV | 2 | 2 | True | 0 | ROZPOCET
| VV |  | "3NP" 2*0,85+1,075+2*9*1,25+1,7+3*1,05+0,95 |  | 31.075 | [12 empty] | VV | 2 | 2 | True | 0 | ROZPOCET
| VV |  | "4NP" 5*0,85+0,9+0,95+2*1,05 |  | 8.2 | [12 empty] | VV | 2 | 2 | True | 0 | ROZPOCET
| VV |  | Součet |  | 129.86 | [12 empty] | VV | 2 | 4 | True | 1 | ROZPOCET
258 | K | 998776113 | Přesun hmot tonážní pro podlahy povlakové s omezením mechanizace v objektech v přes 12 do 24 m | t | 12.483 |  | 0 | CS ÚRS 2025 02 |  | základní |  | 0 | 0 | 0 | 0 | 0 | 16 | K | 2 |  |  |  | ROZPOCET | [5 empty] | 0 | 0 | 0 | 0 | 0 | 1 | 0 | 16 | 1562114097
| PP |  | Přesun hmot pro podlahy povlakové stanovený z hmotnosti přesunovaného materiálu vodorovná dopravní vzdálenost do 50 m s omezením mechanizace v objektech výšky přes 12 do 24 m | [14 empty] | PP | 2
| Online PSC |  | https://podminky.urs.cz/item/CS_URS_2025_02/998776113 | [14 empty] | Online PSC | 2
| D | 777 | Podlahy lité |  |  |  | 0 |  |  |  |  | 0 |  | 0.79083 |  | 0 | 2 | D | 1 |  |  |  | ROZPOCET | [11 empty] | 0
259 | K | 776141111 | Stěrka podlahová nivelační pro vyrovnání podkladu povlakových podlah pevnosti 20 MPa tl do 3 mm | m2 | 174 |  | 0 | CS ÚRS 2025 02 |  | základní |  | 0 | 0.004545 | 0.79083 | 0 | 0 | 16 | K | 2 |  |  |  | ROZPOCET | [5 empty] | 0 | 0 | 0 | 0 | 0 | 1 | 0 | 16 | 1556197449
| PP |  | Příprava podkladu povlakových podlah a stěn vyrovnání samonivelační stěrkou podlah pevnosti 20 MPa, tloušťky do 3 mm | [14 empty] | PP | 2
| Online PSC |  | https://podminky.urs.cz/item/CS_URS_2025_02/776141111 | [14 empty] | Online PSC | 2
| VV |  | viz TZ_AB, situační výkresy, výkresová a textová část D.1.1, D.1.2 a D.1.3 | [14 empty] | VV | 2 | 1 | True | 0 | ROZPOCET
| VV |  | NS_SV05a_N |  | 159.3 | [12 empty] | VV | 2 | 2 | True | 0 | ROZPOCET
| VV |  | NS_SV05b_N |  | 14.7 | [12 empty] | VV | 2 | 2 | True | 0 | ROZPOCET
| VV |  | Součet |  | 174 | [12 empty] | VV | 2 | 4 | True | 1 | ROZPOCET
260 | K | 776111311 | Vysátí podkladu povlakových podlah | m2 | 174 |  | 0 | CS ÚRS 2025 02 |  | základní |  | 0 | 0 | 0 | 0 | 0 | 16 | K | 2 |  |  |  | ROZPOCET | [5 empty] | 0 | 0 | 0 | 0 | 0 | 1 | 0 | 16 | 1018142230
| PP |  | Příprava podkladu povlakových podlah a stěn vysátí podlah | [14 empty] | PP | 2
| Online PSC |  | https://podminky.urs.cz/item/CS_URS_2025_02/776111311 | [14 empty] | Online PSC | 2
| VV |  | viz TZ_AB, situační výkresy, výkresová a textová část D.1.1, D.1.2 a D.1.3 | [14 empty] | VV | 2 | 1 | True | 0 | ROZPOCET
| VV |  | NS_SV05a_N |  | 159.3 | [12 empty] | VV | 2 | 2 | True | 0 | ROZPOCET
| VV |  | NS_SV05b_N |  | 14.7 | [12 empty] | VV | 2 | 2 | True | 0 | ROZPOCET
| VV |  | Součet |  | 174 | [12 empty] | VV | 2 | 4 | True | 1 | ROZPOCET
261 | K | 777002.x | D+M Systémový fabion pro vytažení stěrky na stěnu, vč. nerezové lišty | m | 223.4 |  | 0 |  |  | základní |  | 0 | 0 | 0 | 0 | 0 | 16 | K | 2 |  |  |  | ROZPOCET | [5 empty] | 0 | 0 | 0 | 0 | 0 | 1 | 0 | 16 | -1123327474
| PP |  | D+M Systémový fabion pro vytažení stěrky na stěnu, vč. nerezové lišty | [14 empty] | PP | 2
| VV |  | viz TZ_AB, situační výkresy, výkresová a textová část D.1.1, D.1.2 a D.1.3 | [14 empty] | VV | 2 | 1 | True | 0 | ROZPOCET
| VV |  | NS_SV05a_sokl |  | 197.4 | [12 empty] | VV | 2 | 2 | True | 0 | ROZPOCET
| VV |  | NS_SV05b_sokl |  | 26 | [12 empty] | VV | 2 | 2 | True | 0 | ROZPOCET
| VV |  | Součet |  | 223.4 | [12 empty] | VV | 2 | 4 | True | 1 | ROZPOCET
262 | K | 777001.x | D+M Epoxidová stěrka + penetrační nátěr | m2 | 196.34 |  | 0 |  |  | základní |  | 0 | 0 | 0 | 0 | 0 | 16 | K | 2 |  |  |  | ROZPOCET | [5 empty] | 0 | 0 | 0 | 0 | 0 | 1 | 0 | 16 | -1925330383
| PP |  | D+M Epoxidová stěrka + penetrační nátěr, 2komponentní hladká epoxidová stěrka na bázi epoxidové pryskyřice tl. 2,0 mm; 2komponentní víceúčelový epoxidový penetrační nátěr tl. 1,0 mm, dle PD | [14 empty] | PP | 2
| P |  | Poznámka k položce: bližší specifikace dle PD | [14 empty] | P | 2
| VV |  | viz TZ_AB, situační výkresy, výkresová a textová část D.1.1, D.1.2 a D.1.3 | [14 empty] | VV | 2 | 1 | True | 0 | ROZPOCET
| VV |  | NS_SV05a_N |  | 159.3 | [12 empty] | VV | 2 | 2 | True | 0 | ROZPOCET
| VV |  | NS_SV05b_N |  | 14.7 | [12 empty] | VV | 2 | 2 | True | 0 | ROZPOCET
| VV |  | +vytažení na sokl | [14 empty] | VV | 2 | 1 | True | 0 | ROZPOCET
| VV |  | NS_SV05a_sokl*0,1 |  | 19.74 | [12 empty] | VV | 2 | 2 | True | 0 | ROZPOCET
| VV |  | NS_SV05b_sokl*0,1 |  | 2.6 | [12 empty] | VV | 2 | 2 | True | 0 | ROZPOCET
| VV |  | Součet |  | 196.34 | [12 empty] | VV | 2 | 4 | True | 1 | ROZPOCET
263 | K | 998777113 | Přesun hmot tonážní pro podlahy lité s omezením mechanizace v objektech v přes 12 do 24 m | t | 0.791 |  | 0 | CS ÚRS 2025 02 |  | základní |  | 0 | 0 | 0 | 0 | 0 | 16 | K | 2 |  |  |  | ROZPOCET | [5 empty] | 0 | 0 | 0 | 0 | 0 | 1 | 0 | 16 | 1202157195
| PP |  | Přesun hmot pro podlahy lité stanovený z hmotnosti přesunovaného materiálu vodorovná dopravní vzdálenost do 50 m s omezením mechanizace v objektech výšky přes 12 do 24 m | [14 empty] | PP | 2
| Online PSC |  | https://podminky.urs.cz/item/CS_URS_2025_02/998777113 | [14 empty] | Online PSC | 2
| D | 781 | Dokončovací práce - obklady |  |  |  | 0 |  |  |  |  | 0 |  | 42.2201 |  | 0 | 2 | D | 1 |  |  |  | ROZPOCET | [11 empty] | 0
264 | K | 781111011 | Ometení (oprášení) stěny při přípravě podkladu | m2 | 1331.394 |  | 0 | CS ÚRS 2025 02 |  | základní |  | 0 | 0 | 0 | 0 | 0 | 16 | K | 2 |  |  |  | ROZPOCET | [5 empty] | 0 | 0 | 0 | 0 | 0 | 1 | 0 | 16 | 150498454
| PP |  | Příprava podkladu před provedením obkladu oprášení (ometení) stěny | [14 empty] | PP | 2
| Online PSC |  | https://podminky.urs.cz/item/CS_URS_2025_02/781111011 | [14 empty] | Online PSC | 2
| VV |  | viz TZ_AB, situační výkresy, výkresová a textová část D.1.1, D.1.2 a D.1.3 | [14 empty] | VV | 2 | 1 | True | 0 | ROZPOCET
| VV |  | NS_obklad |  | 1331.394 | [12 empty] | VV | 2 | 2 | True | 1 | ROZPOCET
265 | K | 781121011 | Nátěr penetrační na stěnu | m2 | 1331.394 |  | 0 | CS ÚRS 2025 02 |  | základní |  | 0 | 0.0003 | 0.39942 | 0 | 0 | 16 | K | 2 |  |  |  | ROZPOCET | [5 empty] | 0 | 0 | 0 | 0 | 0 | 1 | 0 | 16 | -1476304599
| PP |  | Příprava podkladu před provedením obkladu nátěr penetrační na stěnu | [14 empty] | PP | 2
| Online PSC |  | https://podminky.urs.cz/item/CS_URS_2025_02/781121011 | [14 empty] | Online PSC | 2
| VV |  | viz TZ_AB, situační výkresy, výkresová a textová část D.1.1, D.1.2 a D.1.3 | [14 empty] | VV | 2 | 1 | True | 0 | ROZPOCET
| VV |  | NS_obklad |  | 1331.394 | [12 empty] | VV | 2 | 2 | True | 1 | ROZPOCET
266 | K | 781131112 | Izolace pod obklad nátěrem nebo stěrkou ve dvou vrstvách | m2 | 1331.394 |  | 0 | CS ÚRS 2025 02 |  | základní |  | 0 | 0.0015 | 1.9971 | 0 | 0 | 16 | K | 2 |  |  |  | ROZPOCET | [5 empty] | 0 | 0 | 0 | 0 | 0 | 1 | 0 | 16 | 1618773740
| PP |  | Izolace stěny pod obklad izolace nátěrem nebo stěrkou ve dvou vrstvách | [14 empty] | PP | 2
| Online PSC |  | https://podminky.urs.cz/item/CS_URS_2025_02/781131112 | [14 empty] | Online PSC | 2
| VV |  | viz TZ_AB, situační výkresy, výkresová a textová část D.1.1, D.1.2 a D.1.3 | [14 empty] | VV | 2 | 1 | True | 0 | ROZPOCET
| VV |  | NS_obklad |  | 1331.394 | [12 empty] | VV | 2 | 2 | True | 1 | ROZPOCET
267 | K | 781131237 | Montáž izolace pod obklad těsnícími pásy pro styčné nebo dilatační spáry | m | 903.67 |  | 0 | CS ÚRS 2025 02 |  | základní |  | 0 | 0.00017 | 0.15362 | 0 | 0 | 16 | K | 2 |  |  |  | ROZPOCET | [5 empty] | 0 | 0 | 0 | 0 | 0 | 1 | 0 | 16 | -863684553
| PP |  | Izolace stěny pod obklad montáž těsnícího pásu pro styčné nebo dilatační spáry | [14 empty] | PP | 2
| Online PSC |  | https://podminky.urs.cz/item/CS_URS_2025_02/781131237 | [14 empty] | Online PSC | 2
| VV |  | viz TZ_AB, situační výkresy, výkresová a textová část D.1.1, D.1.2 a D.1.3 | [14 empty] | VV | 2 | 1 | True | 0 | ROZPOCET
| VV |  | 1PP | [14 empty] | VV | 2 | 1 | True | 0 | ROZPOCET
| VV |  | _01.05 | [14 empty] | VV | 2 | 1 | True | 0 | ROZPOCET
| VV |  | 4*2,7 |  | 10.8 | [12 empty] | VV | 2 | 2 | True | 0 | ROZPOCET
| VV |  | _01.06 | [14 empty] | VV | 2 | 1 | True | 0 | ROZPOCET
| VV |  | 4*2,7+1,0+2*0,15 |  | 12.1 | [12 empty] | VV | 2 | 2 | True | 0 | ROZPOCET
| VV |  | _01.08 | [14 empty] | VV | 2 | 1 | True | 0 | ROZPOCET
| VV |  | 4*2,5+2*0,2 |  | 10.4 | [12 empty] | VV | 2 | 2 | True | 0 | ROZPOCET
| VV |  | _01.09 | [14 empty] | VV | 2 | 1 | True | 0 | ROZPOCET
| VV |  | 4*2,5+0,9+2*0,15 |  | 11.2 | [12 empty] | VV | 2 | 2 | True | 0 | ROZPOCET
| VV |  | _01.13 | [14 empty] | VV | 2 | 1 | True | 0 | ROZPOCET
| VV |  | 10*2,15 |  | 21.5 | [12 empty] | VV | 2 | 2 | True | 0 | ROZPOCET
| VV |  | _01.18 | [14 empty] | VV | 2 | 1 | True | 0 | ROZPOCET
| VV |  | 4*2,5+2*1,2+0,9+0,15 |  | 13.45 | [12 empty] | VV | 2 | 2 | True | 0 | ROZPOCET
| VV |  | _01.20 | [14 empty] | VV | 2 | 1 | True | 0 | ROZPOCET
| VV |  | 4*2,7 |  | 10.8 | [12 empty] | VV | 2 | 2 | True | 0 | ROZPOCET
| VV |  | _01.21 | [14 empty] | VV | 2 | 1 | True | 0 | ROZPOCET
| VV |  | 4*2,7+2*0,15+0,9 |  | 12 | [12 empty] | VV | 2 | 2 | True | 0 | ROZPOCET
| VV |  | _01.22 | [14 empty] | VV | 2 | 1 | True | 0 | ROZPOCET
| VV |  | 4*2,7+2*0,15+0,9 |  | 12 | [12 empty] | VV | 2 | 2 | True | 0 | ROZPOCET
| VV |  | _01.23 | [14 empty] | VV | 2 | 1 | True | 0 | ROZPOCET
| VV |  | 14*2,7 |  | 37.8 | [12 empty] | VV | 2 | 2 | True | 0 | ROZPOCET
| VV |  | 1NP | [14 empty] | VV | 2 | 1 | True | 0 | ROZPOCET
| VV |  | _1.03 | [14 empty] | VV | 2 | 1 | True | 0 | ROZPOCET
| VV |  | 4*2,5 |  | 10 | [12 empty] | VV | 2 | 2 | True | 0 | ROZPOCET
| VV |  | _1.04 | [14 empty] | VV | 2 | 1 | True | 0 | ROZPOCET
| VV |  | 4*2,5 |  | 10 | [12 empty] | VV | 2 | 2 | True | 0 | ROZPOCET
| VV |  | _1.05 | [14 empty] | VV | 2 | 1 | True | 0 | ROZPOCET
| VV |  | 4*2,5 |  | 10 | [12 empty] | VV | 2 | 2 | True | 0 | ROZPOCET
| VV |  | _1.15 | [14 empty] | VV | 2 | 1 | True | 0 | ROZPOCET
| VV |  | 4*2,5+2*0,2 |  | 10.4 | [12 empty] | VV | 2 | 2 | True | 0 | ROZPOCET
| VV |  | _1.16 | [14 empty] | VV | 2 | 1 | True | 0 | ROZPOCET
| VV |  | 4*2,5+2*0,15+0,9 |  | 11.2 | [12 empty] | VV | 2 | 2 | True | 0 | ROZPOCET
| VV |  | _1.21a | [14 empty] | VV | 2 | 1 | True | 0 | ROZPOCET
| VV |  | 6*2,7 |  | 16.2 | [12 empty] | VV | 2 | 2 | True | 0 | ROZPOCET
| VV |  | _1.23a | [14 empty] | VV | 2 | 1 | True | 0 | ROZPOCET
| VV |  | 4*2,7 |  | 10.8 | [12 empty] | VV | 2 | 2 | True | 0 | ROZPOCET
| VV |  | _1.25a | [14 empty] | VV | 2 | 1 | True | 0 | ROZPOCET
| VV |  | 4*2,7 |  | 10.8 | [12 empty] | VV | 2 | 2 | True | 0 | ROZPOCET
| VV |  | _1.27a | [14 empty] | VV | 2 | 1 | True | 0 | ROZPOCET
| VV |  | 4*2,7 |  | 10.8 | [12 empty] | VV | 2 | 2 | True | 0 | ROZPOCET
| VV |  | _1.31a | [14 empty] | VV | 2 | 1 | True | 0 | ROZPOCET
| VV |  | 4*2,7 |  | 10.8 | [12 empty] | VV | 2 | 2 | True | 0 | ROZPOCET
| VV |  | _1.33a | [14 empty] | VV | 2 | 1 | True | 0 | ROZPOCET
| VV |  | 4*2,7 |  | 10.8 | [12 empty] | VV | 2 | 2 | True | 0 | ROZPOCET
| VV |  | _1.35a | [14 empty] | VV | 2 | 1 | True | 0 | ROZPOCET
| VV |  | 4*2,7 |  | 10.8 | [12 empty] | VV | 2 | 2 | True | 0 | ROZPOCET
| VV |  | _1.37a | [14 empty] | VV | 2 | 1 | True | 0 | ROZPOCET
| VV |  | 4*2,7 |  | 10.8 | [12 empty] | VV | 2 | 2 | True | 0 | ROZPOCET
| VV |  | _1.39a | [14 empty] | VV | 2 | 1 | True | 0 | ROZPOCET
| VV |  | 4*2,7 |  | 10.8 | [12 empty] | VV | 2 | 2 | True | 0 | ROZPOCET
| VV |  | _1.42 | [14 empty] | VV | 2 | 1 | True | 0 | ROZPOCET
| VV |  | 6*2,5 |  | 15 | [12 empty] | VV | 2 | 2 | True | 0 | ROZPOCET
| VV |  | _1.44a | [14 empty] | VV | 2 | 1 | True | 0 | ROZPOCET
| VV |  | 6*2,5 |  | 15 | [12 empty] | VV | 2 | 2 | True | 0 | ROZPOCET
| VV |  | _1.45 | [14 empty] | VV | 2 | 1 | True | 0 | ROZPOCET
| VV |  | 4*2,5 |  | 10 | [12 empty] | VV | 2 | 2 | True | 0 | ROZPOCET
| VV |  | _1.46 | [14 empty] | VV | 2 | 1 | True | 0 | ROZPOCET
| VV |  | 4*2,5 |  | 10 | [12 empty] | VV | 2 | 2 | True | 0 | ROZPOCET
| VV |  | _1.49 | [14 empty] | VV | 2 | 1 | True | 0 | ROZPOCET
| VV |  | 6*2,7 |  | 16.2 | [12 empty] | VV | 2 | 2 | True | 0 | ROZPOCET
| VV |  | _1.50 | [14 empty] | VV | 2 | 1 | True | 0 | ROZPOCET
| VV |  | 6*2,5+2*0,1+0,7 |  | 15.9 | [12 empty] | VV | 2 | 2 | True | 0 | ROZPOCET
| VV |  | 2NP | [14 empty] | VV | 2 | 1 | True | 0 | ROZPOCET
| VV |  | _2.06 | [14 empty] | VV | 2 | 1 | True | 0 | ROZPOCET
| VV |  | 4*2,5+2*0,2 |  | 10.4 | [12 empty] | VV | 2 | 2 | True | 0 | ROZPOCET
| VV |  | _2.07 | [14 empty] | VV | 2 | 1 | True | 0 | ROZPOCET
| VV |  | 4*2,5+2*0,15+0,9 |  | 11.2 | [12 empty] | VV | 2 | 2 | True | 0 | ROZPOCET
| VV |  | _2.13 | [14 empty] | VV | 2 | 1 | True | 0 | ROZPOCET
| VV |  | 6*2,7 |  | 16.2 | [12 empty] | VV | 2 | 2 | True | 0 | ROZPOCET
| VV |  | _2.14a | [14 empty] | VV | 2 | 1 | True | 0 | ROZPOCET
| VV |  | 6*2,7 |  | 16.2 | [12 empty] | VV | 2 | 2 | True | 0 | ROZPOCET
| VV |  | _2.16a | [14 empty] | VV | 2 | 1 | True | 0 | ROZPOCET
| VV |  | 4*2,7 |  | 10.8 | [12 empty] | VV | 2 | 2 | True | 0 | ROZPOCET
| VV |  | _2.18a | [14 empty] | VV | 2 | 1 | True | 0 | ROZPOCET
| VV |  | 4*2,7 |  | 10.8 | [12 empty] | VV | 2 | 2 | True | 0 | ROZPOCET
| VV |  | _2.20a | [14 empty] | VV | 2 | 1 | True | 0 | ROZPOCET
| VV |  | 4*2,7 |  | 10.8 | [12 empty] | VV | 2 | 2 | True | 0 | ROZPOCET
| VV |  | _2.24a | [14 empty] | VV | 2 | 1 | True | 0 | ROZPOCET
| VV |  | 4*2,7 |  | 10.8 | [12 empty] | VV | 2 | 2 | True | 0 | ROZPOCET
| VV |  | _2.26a | [14 empty] | VV | 2 | 1 | True | 0 | ROZPOCET
| VV |  | 4*2,7 |  | 10.8 | [12 empty] | VV | 2 | 2 | True | 0 | ROZPOCET
| VV |  | _2.28a | [14 empty] | VV | 2 | 1 | True | 0 | ROZPOCET
| VV |  | 4*2,7 |  | 10.8 | [12 empty] | VV | 2 | 2 | True | 0 | ROZPOCET
| VV |  | _2.30a | [14 empty] | VV | 2 | 1 | True | 0 | ROZPOCET
| VV |  | 4*2,7 |  | 10.8 | [12 empty] | VV | 2 | 2 | True | 0 | ROZPOCET
| VV |  | _2.32a | [14 empty] | VV | 2 | 1 | True | 0 | ROZPOCET
| VV |  | 4*2,7 |  | 10.8 | [12 empty] | VV | 2 | 2 | True | 0 | ROZPOCET
| VV |  | _2.35 | [14 empty] | VV | 2 | 1 | True | 0 | ROZPOCET
| VV |  | 6*2,5 |  | 15 | [12 empty] | VV | 2 | 2 | True | 0 | ROZPOCET
| VV |  | _2.37a | [14 empty] | VV | 2 | 1 | True | 0 | ROZPOCET
| VV |  | 6*2,5 |  | 15 | [12 empty] | VV | 2 | 2 | True | 0 | ROZPOCET
| VV |  | _2.38 | [14 empty] | VV | 2 | 1 | True | 0 | ROZPOCET
| VV |  | 4*2,5 |  | 10 | [12 empty] | VV | 2 | 2 | True | 0 | ROZPOCET
| VV |  | _2.39 | [14 empty] | VV | 2 | 1 | True | 0 | ROZPOCET
| VV |  | 4*2,5 |  | 10 | [12 empty] | VV | 2 | 2 | True | 0 | ROZPOCET
| VV |  | 3NP | [14 empty] | VV | 2 | 1 | True | 0 | ROZPOCET
| VV |  | _3.06 | [14 empty] | VV | 2 | 1 | True | 0 | ROZPOCET
| VV |  | 6*2,5+2*0,2 |  | 15.4 | [12 empty] | VV | 2 | 2 | True | 0 | ROZPOCET
| VV |  | _3.07 | [14 empty] | VV | 2 | 1 | True | 0 | ROZPOCET
| VV |  | 6*2,5+2*0,15+0,7 |  | 16 | [12 empty] | VV | 2 | 2 | True | 0 | ROZPOCET
| VV |  | _3.13 | [14 empty] | VV | 2 | 1 | True | 0 | ROZPOCET
| VV |  | 6*2,7 |  | 16.2 | [12 empty] | VV | 2 | 2 | True | 0 | ROZPOCET
| VV |  | _3.14a | [14 empty] | VV | 2 | 1 | True | 0 | ROZPOCET
| VV |  | 6*2,7 |  | 16.2 | [12 empty] | VV | 2 | 2 | True | 0 | ROZPOCET
| VV |  | _3.16a | [14 empty] | VV | 2 | 1 | True | 0 | ROZPOCET
| VV |  | 4*2,7 |  | 10.8 | [12 empty] | VV | 2 | 2 | True | 0 | ROZPOCET
| VV |  | _3.18a | [14 empty] | VV | 2 | 1 | True | 0 | ROZPOCET
| VV |  | 4*2,7 |  | 10.8 | [12 empty] | VV | 2 | 2 | True | 0 | ROZPOCET
| VV |  | _3.20a | [14 empty] | VV | 2 | 1 | True | 0 | ROZPOCET
| VV |  | 4*2,7 |  | 10.8 | [12 empty] | VV | 2 | 2 | True | 0 | ROZPOCET
| VV |  | _3.24a | [14 empty] | VV | 2 | 1 | True | 0 | ROZPOCET
| VV |  | 4*2,7 |  | 10.8 | [12 empty] | VV | 2 | 2 | True | 0 | ROZPOCET
| VV |  | _3.26a | [14 empty] | VV | 2 | 1 | True | 0 | ROZPOCET
| VV |  | 4*2,7 |  | 10.8 | [12 empty] | VV | 2 | 2 | True | 0 | ROZPOCET
| VV |  | _3.28a | [14 empty] | VV | 2 | 1 | True | 0 | ROZPOCET
| VV |  | 4*2,7 |  | 10.8 | [12 empty] | VV | 2 | 2 | True | 0 | ROZPOCET
| VV |  | _3.30a | [14 empty] | VV | 2 | 1 | True | 0 | ROZPOCET
| VV |  | 4*2,7 |  | 10.8 | [12 empty] | VV | 2 | 2 | True | 0 | ROZPOCET
| VV |  | _3.32a | [14 empty] | VV | 2 | 1 | True | 0 | ROZPOCET
| VV |  | 4*2,7 |  | 10.8 | [12 empty] | VV | 2 | 2 | True | 0 | ROZPOCET
| VV |  | _3.35 | [14 empty] | VV | 2 | 1 | True | 0 | ROZPOCET
| VV |  | 6*2,5 |  | 15 | [12 empty] | VV | 2 | 2 | True | 0 | ROZPOCET
| VV |  | _3.37a | [14 empty] | VV | 2 | 1 | True | 0 | ROZPOCET
| VV |  | 6*2,5 |  | 15 | [12 empty] | VV | 2 | 2 | True | 0 | ROZPOCET
| VV |  | _3.38 | [14 empty] | VV | 2 | 1 | True | 0 | ROZPOCET
| VV |  | 4*2,5 |  | 10 | [12 empty] | VV | 2 | 2 | True | 0 | ROZPOCET
| VV |  | _3.39 | [14 empty] | VV | 2 | 1 | True | 0 | ROZPOCET
| VV |  | 4*2,5 |  | 10 | [12 empty] | VV | 2 | 2 | True | 0 | ROZPOCET
| VV |  | 4NP | [14 empty] | VV | 2 | 1 | True | 0 | ROZPOCET
| VV |  | _4.06 | [14 empty] | VV | 2 | 1 | True | 0 | ROZPOCET
| VV |  | 6*2,5+2*0,31 |  | 15.62 | [12 empty] | VV | 2 | 2 | True | 0 | ROZPOCET
| VV |  | _4.07 | [14 empty] | VV | 2 | 1 | True | 0 | ROZPOCET
| VV |  | 6*2,5+2*0,15+0,7 |  | 16 | [12 empty] | VV | 2 | 2 | True | 0 | ROZPOCET
| VV |  | _4.09 | [14 empty] | VV | 2 | 1 | True | 0 | ROZPOCET
| VV |  | 10*2,6 |  | 26 | [12 empty] | VV | 2 | 2 | True | 0 | ROZPOCET
| VV |  | _4.12 | [14 empty] | VV | 2 | 1 | True | 0 | ROZPOCET
| VV |  | 4*2,6+2*0,15+1,0 |  | 11.7 | [12 empty] | VV | 2 | 2 | True | 0 | ROZPOCET
| VV |  | _4.14 | [14 empty] | VV | 2 | 1 | True | 0 | ROZPOCET
| VV |  | 6*2,4+2*0,15+0,7 |  | 15.4 | [12 empty] | VV | 2 | 2 | True | 0 | ROZPOCET
| VV |  | _4.16 | [14 empty] | VV | 2 | 1 | True | 0 | ROZPOCET
| VV |  | 4*2,4 |  | 9.6 | [12 empty] | VV | 2 | 2 | True | 0 | ROZPOCET
| VV |  | _4.17 | [14 empty] | VV | 2 | 1 | True | 0 | ROZPOCET
| VV |  | 4*2,6 |  | 10.4 | [12 empty] | VV | 2 | 2 | True | 0 | ROZPOCET
| VV |  | _4.18 | [14 empty] | VV | 2 | 1 | True | 0 | ROZPOCET
| VV |  | 4*2,4 |  | 9.6 | [12 empty] | VV | 2 | 2 | True | 0 | ROZPOCET
| VV |  | _4.19 | [14 empty] | VV | 2 | 1 | True | 0 | ROZPOCET
| VV |  | 4*2,6 |  | 10.4 | [12 empty] | VV | 2 | 2 | True | 0 | ROZPOCET
| VV |  | Součet |  | 903.67 | [12 empty] | VV | 2 | 4 | True | 1 | ROZPOCET
268 | M | 24771221.1 | páska pružná těsnící hydroizolační š do 120mm | m | 994.037 |  | 0 | CS ÚRS 2025 02 |  | základní |  | 0 | 0.00051 | 0.50696 | 0 | 0 | 32 | M | 2 |  |  |  | ROZPOCET | [5 empty] | 0 | 0 | 0 | 0 | 0 | 1 | 0 | 16 | 1697449177
| PP |  | páska pružná těsnící hydroizolační š do 120mm | [14 empty] | PP | 2
| VV |  | 903,67*1,1 'Přepočtené koeficientem množství |  | 994.037 | [12 empty] | VV | 2 | 2 | False | 1 | ROZPOCET
269 | K | 781131247 | Montáž izolace pod obklad těsnícími pásy vnitřní roh nebo vnější kout | kus | 24 |  | 0 | CS ÚRS 2025 02 |  | základní |  | 0 | 0.00017 | 0.00408 | 0 | 0 | 16 | K | 2 |  |  |  | ROZPOCET | [5 empty] | 0 | 0 | 0 | 0 | 0 | 1 | 0 | 16 | -1259760475
| PP |  | Izolace stěny pod obklad montáž těsnícího pásu vnitřní nebo vnější kout | [14 empty] | PP | 2
| Online PSC |  | https://podminky.urs.cz/item/CS_URS_2025_02/781131247 | [14 empty] | Online PSC | 2
| VV |  | viz TZ_AB, situační výkresy, výkresová a textová část D.1.1, D.1.2 a D.1.3 | [14 empty] | VV | 2 | 1 | True | 0 | ROZPOCET
| VV |  | 23+1 |  | 24 | [12 empty] | VV | 2 | 2 | True | 1 | ROZPOCET
270 | M | 59054242 | páska pružná těsnící hydroizolační -kout | kus | 23 |  | 0 | CS ÚRS 2025 02 |  | základní |  | 0 | 4e-05 | 0.00092 | 0 | 0 | 32 | M | 2 |  |  |  | ROZPOCET | [5 empty] | 0 | 0 | 0 | 0 | 0 | 1 | 0 | 16 | 1401873844
| PP |  | páska pružná těsnící hydroizolační -kout | [14 empty] | PP | 2
| VV |  | viz TZ_AB, situační výkresy, výkresová a textová část D.1.1, D.1.2 a D.1.3 | [14 empty] | VV | 2 | 1 | True | 0 | ROZPOCET
| VV |  | 1PP | [14 empty] | VV | 2 | 1 | True | 0 | ROZPOCET
| VV |  | _01.06 | [14 empty] | VV | 2 | 1 | True | 0 | ROZPOCET
| VV |  | 2 |  | 2 | [12 empty] | VV | 2 | 2 | True | 0 | ROZPOCET
| VV |  | _01.09 | [14 empty] | VV | 2 | 1 | True | 0 | ROZPOCET
| VV |  | 2 |  | 2 | [12 empty] | VV | 2 | 2 | True | 0 | ROZPOCET
| VV |  | _01.18 | [14 empty] | VV | 2 | 1 | True | 0 | ROZPOCET
| VV |  | 1 |  | 1 | [12 empty] | VV | 2 | 2 | True | 0 | ROZPOCET
| VV |  | _01.21 | [14 empty] | VV | 2 | 1 | True | 0 | ROZPOCET
| VV |  | 2 |  | 2 | [12 empty] | VV | 2 | 2 | True | 0 | ROZPOCET
| VV |  | _01.22 | [14 empty] | VV | 2 | 1 | True | 0 | ROZPOCET
| VV |  | 2 |  | 2 | [12 empty] | VV | 2 | 2 | True | 0 | ROZPOCET
| VV |  | 1NP | [14 empty] | VV | 2 | 1 | True | 0 | ROZPOCET
| VV |  | _1.16 | [14 empty] | VV | 2 | 1 | True | 0 | ROZPOCET
| VV |  | 2 |  | 2 | [12 empty] | VV | 2 | 2 | True | 0 | ROZPOCET
| VV |  | _1.50 | [14 empty] | VV | 2 | 1 | True | 0 | ROZPOCET
| VV |  | 2 |  | 2 | [12 empty] | VV | 2 | 2 | True | 0 | ROZPOCET
| VV |  | 2NP | [14 empty] | VV | 2 | 1 | True | 0 | ROZPOCET
| VV |  | _2.07 | [14 empty] | VV | 2 | 1 | True | 0 | ROZPOCET
| VV |  | 2 |  | 2 | [12 empty] | VV | 2 | 2 | True | 0 | ROZPOCET
| VV |  | 3NP | [14 empty] | VV | 2 | 1 | True | 0 | ROZPOCET
| VV |  | _3.07 | [14 empty] | VV | 2 | 1 | True | 0 | ROZPOCET
| VV |  | 2 |  | 2 | [12 empty] | VV | 2 | 2 | True | 0 | ROZPOCET
| VV |  | 4NP | [14 empty] | VV | 2 | 1 | True | 0 | ROZPOCET
| VV |  | _4.07 | [14 empty] | VV | 2 | 1 | True | 0 | ROZPOCET
| VV |  | 2 |  | 2 | [12 empty] | VV | 2 | 2 | True | 0 | ROZPOCET
| VV |  | _4.12 | [14 empty] | VV | 2 | 1 | True | 0 | ROZPOCET
| VV |  | 2 |  | 2 | [12 empty] | VV | 2 | 2 | True | 0 | ROZPOCET
| VV |  | _4.14 | [14 empty] | VV | 2 | 1 | True | 0 | ROZPOCET
| VV |  | 2 |  | 2 | [12 empty] | VV | 2 | 2 | True | 0 | ROZPOCET
| VV |  | Součet |  | 23 | [12 empty] | VV | 2 | 4 | True | 1 | ROZPOCET
271 | M | 59054004 | páska pružná těsnící hydroizolační-roh | kus | 1 |  | 0 | CS ÚRS 2025 02 |  | základní |  | 0 | 3e-05 | 3e-05 | 0 | 0 | 32 | M | 2 |  |  |  | ROZPOCET | [5 empty] | 0 | 0 | 0 | 0 | 0 | 1 | 0 | 16 | 535479339
| PP |  | páska pružná těsnící hydroizolační-roh | [14 empty] | PP | 2
| VV |  | viz TZ_AB, situační výkresy, výkresová a textová část D.1.1, D.1.2 a D.1.3 | [14 empty] | VV | 2 | 1 | True | 0 | ROZPOCET
| VV |  | 1PP | [14 empty] | VV | 2 | 1 | True | 0 | ROZPOCET
| VV |  | _01.18 | [14 empty] | VV | 2 | 1 | True | 0 | ROZPOCET
| VV |  | 1 |  | 1 | [12 empty] | VV | 2 | 2 | True | 1 | ROZPOCET
272 | K | 781472213 | Montáž obkladů keramických hladkých lepených cementovým flexibilním lepidlem přes 2 do 4 ks/m2 | m2 | 1331.394 |  | 0 | CS ÚRS 2025 02 |  | základní |  | 0 | 0.009028 | 12.0198 | 0 | 0 | 16 | K | 2 |  |  |  | ROZPOCET | [5 empty] | 0 | 0 | 0 | 0 | 0 | 1 | 0 | 16 | 1394958997
| PP |  | Montáž keramických obkladů stěn lepených cementovým flexibilním lepidlem hladkých přes 2 do 4 ks/m2 | [14 empty] | PP | 2
| Online PSC |  | https://podminky.urs.cz/item/CS_URS_2025_02/781472213 | [14 empty] | Online PSC | 2
| VV |  | viz TZ_AB, situační výkresy, výkresová a textová část D.1.1, D.1.2 a D.1.3 | [14 empty] | VV | 2 | 1 | True | 0 | ROZPOCET
| VV |  | NS_obklad |  | 1331.394 | [12 empty] | VV | 2 | 2 | True | 1 | ROZPOCET
273 | M | 59761711.x | Obklad keramický, 600x600 mm, tl. 10 mm | m2 | 1531.103 |  | 0 |  |  | základní |  | 0 | 0.01771 | 27.1158 | 0 | 0 | 32 | M | 2 |  |  |  | ROZPOCET | [5 empty] | 0 | 0 | 0 | 0 | 0 | 1 | 0 | 16 | 1217868374
| PP |  | Obklad keramický, 600x600 mm, tl. 10 mm, s vysokými nároky na chemickou a mechanickou odolnost, dle PD | [14 empty] | PP | 2
| VV |  | 1331,394*1,15 'Přepočtené koeficientem množství |  | 1531.103 | [12 empty] | VV | 2 | 2 | False | 1 | ROZPOCET
274 | K | 781492211 | Montáž profilů rohových lepených flexibilním cementovým lepidlem | m | 78.1 |  | 0 | CS ÚRS 2025 02 |  | základní |  | 0 | 0.0002 | 0.01562 | 0 | 0 | 16 | K | 2 |  |  |  | ROZPOCET | [5 empty] | 0 | 0 | 0 | 0 | 0 | 1 | 0 | 16 | -1323010492
| PP |  | Obklad - dokončující práce montáž profilu lepeného flexibilním cementovým lepidlem rohového | [14 empty] | PP | 2
| Online PSC |  | https://podminky.urs.cz/item/CS_URS_2025_02/781492211 | [14 empty] | Online PSC | 2
| VV |  | viz TZ_AB, situační výkresy, výkresová a textová část D.1.1, D.1.2 a D.1.3 | [14 empty] | VV | 2 | 1 | True | 0 | ROZPOCET
| VV |  | 1PP | [14 empty] | VV | 2 | 1 | True | 0 | ROZPOCET
| VV |  | _01.06 | [14 empty] | VV | 2 | 1 | True | 0 | ROZPOCET
| VV |  | 1,0 |  | 1 | [12 empty] | VV | 2 | 2 | True | 0 | ROZPOCET
| VV |  | _01.09 | [14 empty] | VV | 2 | 1 | True | 0 | ROZPOCET
| VV |  | 0,9 |  | 0.9 | [12 empty] | VV | 2 | 2 | True | 0 | ROZPOCET
| VV |  | _01.13 | [14 empty] | VV | 2 | 1 | True | 0 | ROZPOCET
| VV |  | 3*2,15 |  | 6.45 | [12 empty] | VV | 2 | 2 | True | 0 | ROZPOCET
| VV |  | _01.18 | [14 empty] | VV | 2 | 1 | True | 0 | ROZPOCET
| VV |  | 0,9+0,15+1,2 |  | 2.25 | [12 empty] | VV | 2 | 2 | True | 0 | ROZPOCET
| VV |  | _01.21 | [14 empty] | VV | 2 | 1 | True | 0 | ROZPOCET
| VV |  | 0,9 |  | 0.9 | [12 empty] | VV | 2 | 2 | True | 0 | ROZPOCET
| VV |  | _01.22 | [14 empty] | VV | 2 | 1 | True | 0 | ROZPOCET
| VV |  | 0,9 |  | 0.9 | [12 empty] | VV | 2 | 2 | True | 0 | ROZPOCET
| VV |  | _01.23 | [14 empty] | VV | 2 | 1 | True | 0 | ROZPOCET
| VV |  | 5*2,7 |  | 13.5 | [12 empty] | VV | 2 | 2 | True | 0 | ROZPOCET
| VV |  | 1NP | [14 empty] | VV | 2 | 1 | True | 0 | ROZPOCET
| VV |  | _1.16 | [14 empty] | VV | 2 | 1 | True | 0 | ROZPOCET
| VV |  | 0,9 |  | 0.9 | [12 empty] | VV | 2 | 2 | True | 0 | ROZPOCET
| VV |  | _1.21a | [14 empty] | VV | 2 | 1 | True | 0 | ROZPOCET
| VV |  | 2,7 |  | 2.7 | [12 empty] | VV | 2 | 2 | True | 0 | ROZPOCET
| VV |  | _1.42 | [14 empty] | VV | 2 | 1 | True | 0 | ROZPOCET
| VV |  | 2,5 |  | 2.5 | [12 empty] | VV | 2 | 2 | True | 0 | ROZPOCET
| VV |  | _1.44a | [14 empty] | VV | 2 | 1 | True | 0 | ROZPOCET
| VV |  | 2,5 |  | 2.5 | [12 empty] | VV | 2 | 2 | True | 0 | ROZPOCET
| VV |  | _1.49 | [14 empty] | VV | 2 | 1 | True | 0 | ROZPOCET
| VV |  | 2,7 |  | 2.7 | [12 empty] | VV | 2 | 2 | True | 0 | ROZPOCET
| VV |  | _1.50 | [14 empty] | VV | 2 | 1 | True | 0 | ROZPOCET
| VV |  | 2,7+0,7 |  | 3.4 | [12 empty] | VV | 2 | 2 | True | 0 | ROZPOCET
| VV |  | 2NP | [14 empty] | VV | 2 | 1 | True | 0 | ROZPOCET
| VV |  | _2.07 | [14 empty] | VV | 2 | 1 | True | 0 | ROZPOCET
| VV |  | 0,9 |  | 0.9 | [12 empty] | VV | 2 | 2 | True | 0 | ROZPOCET
| VV |  | _2.13 | [14 empty] | VV | 2 | 1 | True | 0 | ROZPOCET
| VV |  | 2,7 |  | 2.7 | [12 empty] | VV | 2 | 2 | True | 0 | ROZPOCET
| VV |  | _2.14a | [14 empty] | VV | 2 | 1 | True | 0 | ROZPOCET
| VV |  | 2,7 |  | 2.7 | [12 empty] | VV | 2 | 2 | True | 0 | ROZPOCET
| VV |  | _2.35 | [14 empty] | VV | 2 | 1 | True | 0 | ROZPOCET
| VV |  | 2,5 |  | 2.5 | [12 empty] | VV | 2 | 2 | True | 0 | ROZPOCET
| VV |  | _2.37a | [14 empty] | VV | 2 | 1 | True | 0 | ROZPOCET
| VV |  | 2,5 |  | 2.5 | [12 empty] | VV | 2 | 2 | True | 0 | ROZPOCET
| VV |  | 3NP | [14 empty] | VV | 2 | 1 | True | 0 | ROZPOCET
| VV |  | _3.07 | [14 empty] | VV | 2 | 1 | True | 0 | ROZPOCET
| VV |  | 0,7 |  | 0.7 | [12 empty] | VV | 2 | 2 | True | 0 | ROZPOCET
| VV |  | _3.13 | [14 empty] | VV | 2 | 1 | True | 0 | ROZPOCET
| VV |  | 2,7 |  | 2.7 | [12 empty] | VV | 2 | 2 | True | 0 | ROZPOCET
| VV |  | _3.14a | [14 empty] | VV | 2 | 1 | True | 0 | ROZPOCET
| VV |  | 2,7 |  | 2.7 | [12 empty] | VV | 2 | 2 | True | 0 | ROZPOCET
| VV |  | _3.35 | [14 empty] | VV | 2 | 1 | True | 0 | ROZPOCET
| VV |  | 2,5 |  | 2.5 | [12 empty] | VV | 2 | 2 | True | 0 | ROZPOCET
| VV |  | _3.37a | [14 empty] | VV | 2 | 1 | True | 0 | ROZPOCET
| VV |  | 2,5 |  | 2.5 | [12 empty] | VV | 2 | 2 | True | 0 | ROZPOCET
| VV |  | 4NP | [14 empty] | VV | 2 | 1 | True | 0 | ROZPOCET
| VV |  | _4.07 | [14 empty] | VV | 2 | 1 | True | 0 | ROZPOCET
| VV |  | 0,7+2,5 |  | 3.2 | [12 empty] | VV | 2 | 2 | True | 0 | ROZPOCET
| VV |  | _4.09 | [14 empty] | VV | 2 | 1 | True | 0 | ROZPOCET
| VV |  | 3*2,6 |  | 7.8 | [12 empty] | VV | 2 | 2 | True | 0 | ROZPOCET
| VV |  | _4.12 | [14 empty] | VV | 2 | 1 | True | 0 | ROZPOCET
| VV |  | 1,0 |  | 1 | [12 empty] | VV | 2 | 2 | True | 0 | ROZPOCET
| VV |  | _4.14 | [14 empty] | VV | 2 | 1 | True | 0 | ROZPOCET
| VV |  | 2,4+0,7 |  | 3.1 | [12 empty] | VV | 2 | 2 | True | 0 | ROZPOCET
| VV |  | Součet |  | 78.1 | [12 empty] | VV | 2 | 4 | True | 1 | ROZPOCET
275 | M | 1940006.x | rohová lišta nerezová k obkladům tl. 8 mm | m | 85.91 |  | 0 |  |  | základní |  | 0 | 0 | 0 | 0 | 0 | 32 | M | 2 |  |  |  | ROZPOCET | [5 empty] | 0 | 0 | 0 | 0 | 0 | 1 | 0 | 16 | -99852017
| PP |  | rohová lišta nerezová k obkladům tl. 10 mm | [14 empty] | PP | 2
| VV |  | 78,1*1,1 'Přepočtené koeficientem množství |  | 85.91 | [12 empty] | VV | 2 | 2 | False | 1 | ROZPOCET
276 | K | 781492251 | Montáž profilů ukončovacích lepených flexibilním cementovým lepidlem | m | 12.55 |  | 0 | CS ÚRS 2025 02 |  | základní |  | 0 | 0.00018 | 0.002259 | 0 | 0 | 16 | K | 2 |  |  |  | ROZPOCET | [5 empty] | 0 | 0 | 0 | 0 | 0 | 1 | 0 | 16 | -352302142
| PP |  | Obklad - dokončující práce montáž profilu lepeného flexibilním cementovým lepidlem ukončovacího | [14 empty] | PP | 2
| Online PSC |  | https://podminky.urs.cz/item/CS_URS_2025_02/781492251 | [14 empty] | Online PSC | 2
| VV |  | viz TZ_AB, situační výkresy, výkresová a textová část D.1.1, D.1.2 a D.1.3 | [14 empty] | VV | 2 | 1 | True | 0 | ROZPOCET
| VV |  | 1PP | [14 empty] | VV | 2 | 1 | True | 0 | ROZPOCET
| VV |  | _01.13 | [14 empty] | VV | 2 | 1 | True | 0 | ROZPOCET
| VV |  | 14,3-(1,0+0,75) |  | 12.55 | [12 empty] | VV | 2 | 2 | True | 1 | ROZPOCET
277 | M | 19416012 | lišta ukončovací nerezová 10mm | m | 13.805 |  | 0 | CS ÚRS 2025 02 |  | základní |  | 0 | 0.00032 | 0.0044176 | 0 | 0 | 32 | M | 2 |  |  |  | ROZPOCET | [5 empty] | 0 | 0 | 0 | 0 | 0 | 1 | 0 | 16 | 948582444
| PP |  | lišta ukončovací nerezová 10mm | [14 empty] | PP | 2
| VV |  | 12,55*1,1 'Přepočtené koeficientem množství |  | 13.805 | [12 empty] | VV | 2 | 2 | False | 1 | ROZPOCET
278 | K | 781495184 | Řezání pracnější rovné keramických obkladaček | m | 1900 |  | 0 | CS ÚRS 2025 02 |  | základní |  | 0 | 0 | 0 | 0 | 0 | 16 | K | 2 |  |  |  | ROZPOCET | [5 empty] | 0 | 0 | 0 | 0 | 0 | 1 | 0 | 16 | -619028230
| PP |  | Obklad - dokončující práce pracnější řezání obkladaček rovné | [14 empty] | PP | 2
| Online PSC |  | https://podminky.urs.cz/item/CS_URS_2025_02/781495184 | [14 empty] | Online PSC | 2
| VV |  | předpoklad | [14 empty] | VV | 2 | 1 | True | 0 | ROZPOCET
| VV |  | 1900 |  | 1900 | [12 empty] | VV | 2 | 2 | True | 1 | ROZPOCET
279 | K | 7815011.x | D+M Podomítková lišta pro napojení PVC na stěnu s obkladem | m | 464.7 |  | 0 |  |  | základní |  | 0 | 0 | 0 | 0 | 0 | 16 | K | 2 |  |  |  | ROZPOCET | [5 empty] | 0 | 0 | 0 | 0 | 0 | 1 | 0 | 16 | -102897307
| PP |  | D+M Podomítková lišta pro napojení PVC na stěnu s obkladem | [14 empty] | PP | 2
| VV |  | viz TZ_AB, situační výkresy, výkresová a textová část D.1.1, D.1.2 a D.1.3 | [14 empty] | VV | 2 | 1 | True | 0 | ROZPOCET
| VV |  | 1PP | [14 empty] | VV | 2 | 1 | True | 0 | ROZPOCET
| VV |  | _01.04 | [14 empty] | VV | 2 | 1 | True | 0 | ROZPOCET
| VV |  | 1,8 |  | 1.8 | [12 empty] | VV | 2 | 2 | True | 0 | ROZPOCET
| VV |  | _01.05 | [14 empty] | VV | 2 | 1 | True | 0 | ROZPOCET
| VV |  | 8,4-2*0,8 |  | 6.8 | [12 empty] | VV | 2 | 2 | True | 0 | ROZPOCET
| VV |  | _01.06 | [14 empty] | VV | 2 | 1 | True | 0 | ROZPOCET
| VV |  | 5,5-(0,8+1,0) |  | 3.7 | [12 empty] | VV | 2 | 2 | True | 0 | ROZPOCET
| VV |  | _01.08 | [14 empty] | VV | 2 | 1 | True | 0 | ROZPOCET
| VV |  | 7,4-(0,9+0,8) |  | 5.7 | [12 empty] | VV | 2 | 2 | True | 0 | ROZPOCET
| VV |  | _01.09 | [14 empty] | VV | 2 | 1 | True | 0 | ROZPOCET
| VV |  | 5,1-0,8 |  | 4.3 | [12 empty] | VV | 2 | 2 | True | 0 | ROZPOCET
| VV |  | _01.18 | [14 empty] | VV | 2 | 1 | True | 0 | ROZPOCET
| VV |  | 9,3-0,9 |  | 8.4 | [12 empty] | VV | 2 | 2 | True | 0 | ROZPOCET
| VV |  | _01.20 | [14 empty] | VV | 2 | 1 | True | 0 | ROZPOCET
| VV |  | 14-(3*0,9+2*0,8) |  | 9.7 | [12 empty] | VV | 2 | 2 | True | 0 | ROZPOCET
| VV |  | _01.21 | [14 empty] | VV | 2 | 1 | True | 0 | ROZPOCET
| VV |  | 4,7-0,8 |  | 3.9 | [12 empty] | VV | 2 | 2 | True | 0 | ROZPOCET
| VV |  | _01.22 | [14 empty] | VV | 2 | 1 | True | 0 | ROZPOCET
| VV |  | 4,7-0,8 |  | 3.9 | [12 empty] | VV | 2 | 2 | True | 0 | ROZPOCET
| VV |  | _01.23 | [14 empty] | VV | 2 | 1 | True | 0 | ROZPOCET
| VV |  | 18-0,9 |  | 17.1 | [12 empty] | VV | 2 | 2 | True | 0 | ROZPOCET
| VV |  | 1NP | [14 empty] | VV | 2 | 1 | True | 0 | ROZPOCET
| VV |  | _1.02 | [14 empty] | VV | 2 | 1 | True | 0 | ROZPOCET
| VV |  | 0,8 |  | 0.8 | [12 empty] | VV | 2 | 2 | True | 0 | ROZPOCET
| VV |  | _1.03 | [14 empty] | VV | 2 | 1 | True | 0 | ROZPOCET
| VV |  | 5,8-2*0,8 |  | 4.2 | [12 empty] | VV | 2 | 2 | True | 0 | ROZPOCET
| VV |  | _1.04 | [14 empty] | VV | 2 | 1 | True | 0 | ROZPOCET
| VV |  | 5-0,8 |  | 4.2 | [12 empty] | VV | 2 | 2 | True | 0 | ROZPOCET
| VV |  | _1.05 | [14 empty] | VV | 2 | 1 | True | 0 | ROZPOCET
| VV |  | 7,9-1,0 |  | 6.9 | [12 empty] | VV | 2 | 2 | True | 0 | ROZPOCET
| VV |  | _1.15 | [14 empty] | VV | 2 | 1 | True | 0 | ROZPOCET
| VV |  | 7,3-(0,9+0,8) |  | 5.6 | [12 empty] | VV | 2 | 2 | True | 0 | ROZPOCET
| VV |  | _1.16 | [14 empty] | VV | 2 | 1 | True | 0 | ROZPOCET
| VV |  | 5,1-0,8 |  | 4.3 | [12 empty] | VV | 2 | 2 | True | 0 | ROZPOCET
| VV |  | _1.21 | [14 empty] | VV | 2 | 1 | True | 0 | ROZPOCET
| VV |  | 0,5 |  | 0.5 | [12 empty] | VV | 2 | 2 | True | 0 | ROZPOCET
| VV |  | _1.21a | [14 empty] | VV | 2 | 1 | True | 0 | ROZPOCET
| VV |  | 10-1,0 |  | 9 | [12 empty] | VV | 2 | 2 | True | 0 | ROZPOCET
| VV |  | _1.23 | [14 empty] | VV | 2 | 1 | True | 0 | ROZPOCET
| VV |  | 0,5 |  | 0.5 | [12 empty] | VV | 2 | 2 | True | 0 | ROZPOCET
| VV |  | _1.23a | [14 empty] | VV | 2 | 1 | True | 0 | ROZPOCET
| VV |  | 8-0,8 |  | 7.2 | [12 empty] | VV | 2 | 2 | True | 0 | ROZPOCET
| VV |  | _1.25 | [14 empty] | VV | 2 | 1 | True | 0 | ROZPOCET
| VV |  | 0,5 |  | 0.5 | [12 empty] | VV | 2 | 2 | True | 0 | ROZPOCET
| VV |  | _1.25a | [14 empty] | VV | 2 | 1 | True | 0 | ROZPOCET
| VV |  | 8-0,8 |  | 7.2 | [12 empty] | VV | 2 | 2 | True | 0 | ROZPOCET
| VV |  | _1.27 | [14 empty] | VV | 2 | 1 | True | 0 | ROZPOCET
| VV |  | 0,5 |  | 0.5 | [12 empty] | VV | 2 | 2 | True | 0 | ROZPOCET
| VV |  | _1.27a | [14 empty] | VV | 2 | 1 | True | 0 | ROZPOCET
| VV |  | 8-0,8 |  | 7.2 | [12 empty] | VV | 2 | 2 | True | 0 | ROZPOCET
| VV |  | _1.29 | [14 empty] | VV | 2 | 1 | True | 0 | ROZPOCET
| VV |  | 0,5 |  | 0.5 | [12 empty] | VV | 2 | 2 | True | 0 | ROZPOCET
| VV |  | _1.30 | [14 empty] | VV | 2 | 1 | True | 0 | ROZPOCET
| VV |  | 0,5 |  | 0.5 | [12 empty] | VV | 2 | 2 | True | 0 | ROZPOCET
| VV |  | _1.31 | [14 empty] | VV | 2 | 1 | True | 0 | ROZPOCET
| VV |  | 0,5 |  | 0.5 | [12 empty] | VV | 2 | 2 | True | 0 | ROZPOCET
| VV |  | _1.31a | [14 empty] | VV | 2 | 1 | True | 0 | ROZPOCET
| VV |  | 8-0,8 |  | 7.2 | [12 empty] | VV | 2 | 2 | True | 0 | ROZPOCET
| VV |  | _1.33 | [14 empty] | VV | 2 | 1 | True | 0 | ROZPOCET
| VV |  | 0,5 |  | 0.5 | [12 empty] | VV | 2 | 2 | True | 0 | ROZPOCET
| VV |  | _1.33a | [14 empty] | VV | 2 | 1 | True | 0 | ROZPOCET
| VV |  | 8-0,8 |  | 7.2 | [12 empty] | VV | 2 | 2 | True | 0 | ROZPOCET
| VV |  | _1.35 | [14 empty] | VV | 2 | 1 | True | 0 | ROZPOCET
| VV |  | 0,5 |  | 0.5 | [12 empty] | VV | 2 | 2 | True | 0 | ROZPOCET
| VV |  | _1.35a | [14 empty] | VV | 2 | 1 | True | 0 | ROZPOCET
| VV |  | 8-0,8 |  | 7.2 | [12 empty] | VV | 2 | 2 | True | 0 | ROZPOCET
| VV |  | _1.37 | [14 empty] | VV | 2 | 1 | True | 0 | ROZPOCET
| VV |  | 0,5 |  | 0.5 | [12 empty] | VV | 2 | 2 | True | 0 | ROZPOCET
| VV |  | _1.37a | [14 empty] | VV | 2 | 1 | True | 0 | ROZPOCET
| VV |  | 7,9-0,8 |  | 7.1 | [12 empty] | VV | 2 | 2 | True | 0 | ROZPOCET
| VV |  | _1.39 | [14 empty] | VV | 2 | 1 | True | 0 | ROZPOCET
| VV |  | 0,5 |  | 0.5 | [12 empty] | VV | 2 | 2 | True | 0 | ROZPOCET
| VV |  | _1.39a | [14 empty] | VV | 2 | 1 | True | 0 | ROZPOCET
| VV |  | 7,9-0,8 |  | 7.1 | [12 empty] | VV | 2 | 2 | True | 0 | ROZPOCET
| VV |  | _1.42 | [14 empty] | VV | 2 | 1 | True | 0 | ROZPOCET
| VV |  | 7,1-0,8 |  | 6.3 | [12 empty] | VV | 2 | 2 | True | 0 | ROZPOCET
| VV |  | _1.44 | [14 empty] | VV | 2 | 1 | True | 0 | ROZPOCET
| VV |  | 1,2 |  | 1.2 | [12 empty] | VV | 2 | 2 | True | 0 | ROZPOCET
| VV |  | _1.44a | [14 empty] | VV | 2 | 1 | True | 0 | ROZPOCET
| VV |  | 5,5-0,7 |  | 4.8 | [12 empty] | VV | 2 | 2 | True | 0 | ROZPOCET
| VV |  | _1.45 | [14 empty] | VV | 2 | 1 | True | 0 | ROZPOCET
| VV |  | 5,3-0,8 |  | 4.5 | [12 empty] | VV | 2 | 2 | True | 0 | ROZPOCET
| VV |  | _1.46 | [14 empty] | VV | 2 | 1 | True | 0 | ROZPOCET
| VV |  | 5,1-0,8 |  | 4.3 | [12 empty] | VV | 2 | 2 | True | 0 | ROZPOCET
| VV |  | _1.50 | [14 empty] | VV | 2 | 1 | True | 0 | ROZPOCET
| VV |  | 6*2,5-0,8 |  | 14.2 | [12 empty] | VV | 2 | 2 | True | 0 | ROZPOCET
| VV |  | 2NP | [14 empty] | VV | 2 | 1 | True | 0 | ROZPOCET
| VV |  | _2.06 | [14 empty] | VV | 2 | 1 | True | 0 | ROZPOCET
| VV |  | 7,4-(0,9+0,8) |  | 5.7 | [12 empty] | VV | 2 | 2 | True | 0 | ROZPOCET
| VV |  | _2.07 | [14 empty] | VV | 2 | 1 | True | 0 | ROZPOCET
| VV |  | 5,4-0,8 |  | 4.6 | [12 empty] | VV | 2 | 2 | True | 0 | ROZPOCET
| VV |  | _2.14 | [14 empty] | VV | 2 | 1 | True | 0 | ROZPOCET
| VV |  | 0,5 |  | 0.5 | [12 empty] | VV | 2 | 2 | True | 0 | ROZPOCET
| VV |  | _2.14a | [14 empty] | VV | 2 | 1 | True | 0 | ROZPOCET
| VV |  | 10-1,0 |  | 9 | [12 empty] | VV | 2 | 2 | True | 0 | ROZPOCET
| VV |  | _2.16 | [14 empty] | VV | 2 | 1 | True | 0 | ROZPOCET
| VV |  | 0,5 |  | 0.5 | [12 empty] | VV | 2 | 2 | True | 0 | ROZPOCET
| VV |  | _2.16a | [14 empty] | VV | 2 | 1 | True | 0 | ROZPOCET
| VV |  | 8-0,8 |  | 7.2 | [12 empty] | VV | 2 | 2 | True | 0 | ROZPOCET
| VV |  | _2.18 | [14 empty] | VV | 2 | 1 | True | 0 | ROZPOCET
| VV |  | 0,5 |  | 0.5 | [12 empty] | VV | 2 | 2 | True | 0 | ROZPOCET
| VV |  | _2.18a | [14 empty] | VV | 2 | 1 | True | 0 | ROZPOCET
| VV |  | 8-0,8 |  | 7.2 | [12 empty] | VV | 2 | 2 | True | 0 | ROZPOCET
| VV |  | _2.20 | [14 empty] | VV | 2 | 1 | True | 0 | ROZPOCET
| VV |  | 0,5 |  | 0.5 | [12 empty] | VV | 2 | 2 | True | 0 | ROZPOCET
| VV |  | _2.20a | [14 empty] | VV | 2 | 1 | True | 0 | ROZPOCET
| VV |  | 8-0,8 |  | 7.2 | [12 empty] | VV | 2 | 2 | True | 0 | ROZPOCET
| VV |  | _2.22 | [14 empty] | VV | 2 | 1 | True | 0 | ROZPOCET
| VV |  | 0,5 |  | 0.5 | [12 empty] | VV | 2 | 2 | True | 0 | ROZPOCET
| VV |  | _2.23 | [14 empty] | VV | 2 | 1 | True | 0 | ROZPOCET
| VV |  | 0,5 |  | 0.5 | [12 empty] | VV | 2 | 2 | True | 0 | ROZPOCET
| VV |  | _2.24 | [14 empty] | VV | 2 | 1 | True | 0 | ROZPOCET
| VV |  | 0,5 |  | 0.5 | [12 empty] | VV | 2 | 2 | True | 0 | ROZPOCET
| VV |  | _2.24a | [14 empty] | VV | 2 | 1 | True | 0 | ROZPOCET
| VV |  | 8-0,8 |  | 7.2 | [12 empty] | VV | 2 | 2 | True | 0 | ROZPOCET
| VV |  | _2.26 | [14 empty] | VV | 2 | 1 | True | 0 | ROZPOCET
| VV |  | 0,5 |  | 0.5 | [12 empty] | VV | 2 | 2 | True | 0 | ROZPOCET
| VV |  | _2.26a | [14 empty] | VV | 2 | 1 | True | 0 | ROZPOCET
| VV |  | 8-0,8 |  | 7.2 | [12 empty] | VV | 2 | 2 | True | 0 | ROZPOCET
| VV |  | _2.28 | [14 empty] | VV | 2 | 1 | True | 0 | ROZPOCET
| VV |  | 0,5 |  | 0.5 | [12 empty] | VV | 2 | 2 | True | 0 | ROZPOCET
| VV |  | _2.28a | [14 empty] | VV | 2 | 1 | True | 0 | ROZPOCET
| VV |  | 8-0,8 |  | 7.2 | [12 empty] | VV | 2 | 2 | True | 0 | ROZPOCET
| VV |  | _2.30 | [14 empty] | VV | 2 | 1 | True | 0 | ROZPOCET
| VV |  | 0,5 |  | 0.5 | [12 empty] | VV | 2 | 2 | True | 0 | ROZPOCET
| VV |  | _2.30a | [14 empty] | VV | 2 | 1 | True | 0 | ROZPOCET
| VV |  | 8-0,8 |  | 7.2 | [12 empty] | VV | 2 | 2 | True | 0 | ROZPOCET
| VV |  | _2.32 | [14 empty] | VV | 2 | 1 | True | 0 | ROZPOCET
| VV |  | 0,5 |  | 0.5 | [12 empty] | VV | 2 | 2 | True | 0 | ROZPOCET
| VV |  | _2.32a | [14 empty] | VV | 2 | 1 | True | 0 | ROZPOCET
| VV |  | 8-0,8 |  | 7.2 | [12 empty] | VV | 2 | 2 | True | 0 | ROZPOCET
| VV |  | _2.35 | [14 empty] | VV | 2 | 1 | True | 0 | ROZPOCET
| VV |  | 7,1-0,8 |  | 6.3 | [12 empty] | VV | 2 | 2 | True | 0 | ROZPOCET
| VV |  | _2.37 | [14 empty] | VV | 2 | 1 | True | 0 | ROZPOCET
| VV |  | 1,1 |  | 1.1 | [12 empty] | VV | 2 | 2 | True | 0 | ROZPOCET
| VV |  | _2.37a | [14 empty] | VV | 2 | 1 | True | 0 | ROZPOCET
| VV |  | 5,4-0,7 |  | 4.7 | [12 empty] | VV | 2 | 2 | True | 0 | ROZPOCET
| VV |  | _2.38 | [14 empty] | VV | 2 | 1 | True | 0 | ROZPOCET
| VV |  | 5,3-0,8 |  | 4.5 | [12 empty] | VV | 2 | 2 | True | 0 | ROZPOCET
| VV |  | _2.39 | [14 empty] | VV | 2 | 1 | True | 0 | ROZPOCET
| VV |  | 5,1-0,8 |  | 4.3 | [12 empty] | VV | 2 | 2 | True | 0 | ROZPOCET
| VV |  | _2.42 | [14 empty] | VV | 2 | 1 | True | 0 | ROZPOCET
| VV |  | 1,0 |  | 1 | [12 empty] | VV | 2 | 2 | True | 0 | ROZPOCET
| VV |  | 3NP | [14 empty] | VV | 2 | 1 | True | 0 | ROZPOCET
| VV |  | _3.06 | [14 empty] | VV | 2 | 1 | True | 0 | ROZPOCET
| VV |  | 7,5-(0,9+0,8) |  | 5.8 | [12 empty] | VV | 2 | 2 | True | 0 | ROZPOCET
| VV |  | _3.07 | [14 empty] | VV | 2 | 1 | True | 0 | ROZPOCET
| VV |  | 5,1-0,8 |  | 4.3 | [12 empty] | VV | 2 | 2 | True | 0 | ROZPOCET
| VV |  | _3.14 | [14 empty] | VV | 2 | 1 | True | 0 | ROZPOCET
| VV |  | 0,5 |  | 0.5 | [12 empty] | VV | 2 | 2 | True | 0 | ROZPOCET
| VV |  | _3.14a | [14 empty] | VV | 2 | 1 | True | 0 | ROZPOCET
| VV |  | 9,9-1,0 |  | 8.9 | [12 empty] | VV | 2 | 2 | True | 0 | ROZPOCET
| VV |  | _3.16 | [14 empty] | VV | 2 | 1 | True | 0 | ROZPOCET
| VV |  | 0,5 |  | 0.5 | [12 empty] | VV | 2 | 2 | True | 0 | ROZPOCET
| VV |  | _3.16a | [14 empty] | VV | 2 | 1 | True | 0 | ROZPOCET
| VV |  | 8-0,8 |  | 7.2 | [12 empty] | VV | 2 | 2 | True | 0 | ROZPOCET
| VV |  | _3.18 | [14 empty] | VV | 2 | 1 | True | 0 | ROZPOCET
| VV |  | 0,5 |  | 0.5 | [12 empty] | VV | 2 | 2 | True | 0 | ROZPOCET
| VV |  | _3.18a | [14 empty] | VV | 2 | 1 | True | 0 | ROZPOCET
| VV |  | 8-0,8 |  | 7.2 | [12 empty] | VV | 2 | 2 | True | 0 | ROZPOCET
| VV |  | _3.20 | [14 empty] | VV | 2 | 1 | True | 0 | ROZPOCET
| VV |  | 0,5 |  | 0.5 | [12 empty] | VV | 2 | 2 | True | 0 | ROZPOCET
| VV |  | _3.20a | [14 empty] | VV | 2 | 1 | True | 0 | ROZPOCET
| VV |  | 8-0,8 |  | 7.2 | [12 empty] | VV | 2 | 2 | True | 0 | ROZPOCET
| VV |  | _3.22 | [14 empty] | VV | 2 | 1 | True | 0 | ROZPOCET
| VV |  | 0,5 |  | 0.5 | [12 empty] | VV | 2 | 2 | True | 0 | ROZPOCET
| VV |  | _3.23 | [14 empty] | VV | 2 | 1 | True | 0 | ROZPOCET
| VV |  | 0,5 |  | 0.5 | [12 empty] | VV | 2 | 2 | True | 0 | ROZPOCET
| VV |  | _3.24 | [14 empty] | VV | 2 | 1 | True | 0 | ROZPOCET
| VV |  | 0,5 |  | 0.5 | [12 empty] | VV | 2 | 2 | True | 0 | ROZPOCET
| VV |  | _3.24a | [14 empty] | VV | 2 | 1 | True | 0 | ROZPOCET
| VV |  | 8-0,8 |  | 7.2 | [12 empty] | VV | 2 | 2 | True | 0 | ROZPOCET
| VV |  | _3.26 | [14 empty] | VV | 2 | 1 | True | 0 | ROZPOCET
| VV |  | 0,5 |  | 0.5 | [12 empty] | VV | 2 | 2 | True | 0 | ROZPOCET
| VV |  | _3.26a | [14 empty] | VV | 2 | 1 | True | 0 | ROZPOCET
| VV |  | 8-0,8 |  | 7.2 | [12 empty] | VV | 2 | 2 | True | 0 | ROZPOCET
| VV |  | _3.28 | [14 empty] | VV | 2 | 1 | True | 0 | ROZPOCET
| VV |  | 0,5 |  | 0.5 | [12 empty] | VV | 2 | 2 | True | 0 | ROZPOCET
| VV |  | _3.28a | [14 empty] | VV | 2 | 1 | True | 0 | ROZPOCET
| VV |  | 8-0,8 |  | 7.2 | [12 empty] | VV | 2 | 2 | True | 0 | ROZPOCET
| VV |  | _3.30 | [14 empty] | VV | 2 | 1 | True | 0 | ROZPOCET
| VV |  | 0,5 |  | 0.5 | [12 empty] | VV | 2 | 2 | True | 0 | ROZPOCET
| VV |  | _3.30a | [14 empty] | VV | 2 | 1 | True | 0 | ROZPOCET
| VV |  | 8-0,8 |  | 7.2 | [12 empty] | VV | 2 | 2 | True | 0 | ROZPOCET
| VV |  | _3.32 | [14 empty] | VV | 2 | 1 | True | 0 | ROZPOCET
| VV |  | 0,5 |  | 0.5 | [12 empty] | VV | 2 | 2 | True | 0 | ROZPOCET
| VV |  | _3.32a | [14 empty] | VV | 2 | 1 | True | 0 | ROZPOCET
| VV |  | 8-0,8 |  | 7.2 | [12 empty] | VV | 2 | 2 | True | 0 | ROZPOCET
| VV |  | _3.34 | [14 empty] | VV | 2 | 1 | True | 0 | ROZPOCET
| VV |  | 1,8 |  | 1.8 | [12 empty] | VV | 2 | 2 | True | 0 | ROZPOCET
| VV |  | _3.35 | [14 empty] | VV | 2 | 1 | True | 0 | ROZPOCET
| VV |  | 7,1-0,8 |  | 6.3 | [12 empty] | VV | 2 | 2 | True | 0 | ROZPOCET
| VV |  | _3.37 | [14 empty] | VV | 2 | 1 | True | 0 | ROZPOCET
| VV |  | 1,1 |  | 1.1 | [12 empty] | VV | 2 | 2 | True | 0 | ROZPOCET
| VV |  | _3.37a | [14 empty] | VV | 2 | 1 | True | 0 | ROZPOCET
| VV |  | 5,4-0,7 |  | 4.7 | [12 empty] | VV | 2 | 2 | True | 0 | ROZPOCET
| VV |  | _3.38 | [14 empty] | VV | 2 | 1 | True | 0 | ROZPOCET
| VV |  | 5,3-0,8 |  | 4.5 | [12 empty] | VV | 2 | 2 | True | 0 | ROZPOCET
| VV |  | _3.39 | [14 empty] | VV | 2 | 1 | True | 0 | ROZPOCET
| VV |  | 5,1-0,8 |  | 4.3 | [12 empty] | VV | 2 | 2 | True | 0 | ROZPOCET
| VV |  | 4NP | [14 empty] | VV | 2 | 1 | True | 0 | ROZPOCET
| VV |  | _4.04 | [14 empty] | VV | 2 | 1 | True | 0 | ROZPOCET
| VV |  | 0,6 |  | 0.6 | [12 empty] | VV | 2 | 2 | True | 0 | ROZPOCET
| VV |  | _4.06 | [14 empty] | VV | 2 | 1 | True | 0 | ROZPOCET
| VV |  | 7,7-(0,8+0,7) |  | 6.2 | [12 empty] | VV | 2 | 2 | True | 0 | ROZPOCET
| VV |  | _4.07 | [14 empty] | VV | 2 | 1 | True | 0 | ROZPOCET
| VV |  | 5*2,5-0,7 |  | 11.8 | [12 empty] | VV | 2 | 2 | True | 0 | ROZPOCET
| VV |  | _4.09 | [14 empty] | VV | 2 | 1 | True | 0 | ROZPOCET
| VV |  | 10,8-0,8 |  | 10 | [12 empty] | VV | 2 | 2 | True | 0 | ROZPOCET
| VV |  | _4.12 | [14 empty] | VV | 2 | 1 | True | 0 | ROZPOCET
| VV |  | 5,9-0,8 |  | 5.1 | [12 empty] | VV | 2 | 2 | True | 0 | ROZPOCET
| VV |  | _4.14 | [14 empty] | VV | 2 | 1 | True | 0 | ROZPOCET
| VV |  | 6,2-0,8 |  | 5.4 | [12 empty] | VV | 2 | 2 | True | 0 | ROZPOCET
| VV |  | _4.16 | [14 empty] | VV | 2 | 1 | True | 0 | ROZPOCET
| VV |  | 6,4-2*0,8 |  | 4.8 | [12 empty] | VV | 2 | 2 | True | 0 | ROZPOCET
| VV |  | _4.17 | [14 empty] | VV | 2 | 1 | True | 0 | ROZPOCET
| VV |  | 5-0,8 |  | 4.2 | [12 empty] | VV | 2 | 2 | True | 0 | ROZPOCET
| VV |  | _4.18 | [14 empty] | VV | 2 | 1 | True | 0 | ROZPOCET
| VV |  | 6,4-2*0,8 |  | 4.8 | [12 empty] | VV | 2 | 2 | True | 0 | ROZPOCET
| VV |  | _4.19 | [14 empty] | VV | 2 | 1 | True | 0 | ROZPOCET
| VV |  | 5-0,8 |  | 4.2 | [12 empty] | VV | 2 | 2 | True | 0 | ROZPOCET
| VV |  | Součet |  | 464.7 | [12 empty] | VV | 2 | 4 | True | 1 | ROZPOCET
280 | K | 998781113 | Přesun hmot tonážní pro obklady keramické s omezením mechanizace v objektech v přes 12 do 24 m | t | 42.22 |  | 0 | CS ÚRS 2025 02 |  | základní |  | 0 | 0 | 0 | 0 | 0 | 16 | K | 2 |  |  |  | ROZPOCET | [5 empty] | 0 | 0 | 0 | 0 | 0 | 1 | 0 | 16 | -700131501
| PP |  | Přesun hmot pro obklady keramické stanovený z hmotnosti přesunovaného materiálu vodorovná dopravní vzdálenost do 50 m s omezením mechanizace v objektech výšky přes 12 do 24 m | [14 empty] | PP | 2
| Online PSC |  | https://podminky.urs.cz/item/CS_URS_2025_02/998781113 | [14 empty] | Online PSC | 2
| D | 783 | Dokončovací práce - nátěry |  |  |  | 0 |  |  |  |  | 0 |  | 0 |  | 0 | 2 | D | 1 |  |  |  | ROZPOCET | [11 empty] | 0
281 | K | 783001.x | D+M Povrchová hydroizolační vrstva – dvousložková hydroizolační hmota na bázi cementu | m2 | 38.7 |  | 0 |  |  | základní |  | 0 | 0 | 0 | 0 | 0 | 16 | K | 2 |  |  |  | ROZPOCET | [5 empty] | 0 | 0 | 0 | 0 | 0 | 1 | 0 | 16 | -1450883607
| PP |  | D+M Povrchová hydroizolační vrstva – dvousložková hydroizolační hmota na bázi cementu, odolná proti stékající i tlakové vodě i radonu, nanášena v tekutém stavu, počáteční tahová přídržnost min. 0,5 MPa, vč. příslušenství, dle PD | [14 empty] | PP | 2
| VV |  | viz TZ_AB, situační výkresy, výkresová a textová část D.1.1, D.1.2 a D.1.3 | [14 empty] | VV | 2 | 1 | True | 0 | ROZPOCET
| VV |  | SV27 | [14 empty] | VV | 2 | 1 | True | 0 | ROZPOCET
| VV |  | 34,5+28*0,15 |  | 38.7 | [12 empty] | VV | 2 | 2 | True | 1 | ROZPOCET
| D | 784 | Dokončovací práce - malby a tapety |  |  |  | 0 |  |  |  |  | 0 |  | 2.1932 |  | 0 | 2 | D | 1 |  |  |  | ROZPOCET | [11 empty] | 0
282 | K | 784181111 | Základní silikátová jednonásobná bezbarvá penetrace podkladu v místnostech v do 3,80 m | m2 | 2645.006 |  | 0 | CS ÚRS 2025 02 |  | základní |  | 0 | 0.000205 | 0.54223 | 0 | 0 | 16 | K | 2 |  |  |  | ROZPOCET | [5 empty] | 0 | 0 | 0 | 0 | 0 | 1 | 0 | 16 | -197538125
| PP |  | Penetrace podkladu jednonásobná základní silikátová bezbarvá v místnostech výšky do 3,80 m | [14 empty] | PP | 2
| Online PSC |  | https://podminky.urs.cz/item/CS_URS_2025_02/784181111 | [14 empty] | Online PSC | 2
283 | K | 784181117 | Základní silikátová jednonásobná bezbarvá penetrace podkladu na schodišti podlaží v do 3,80 m | m2 | 483.015 |  | 0 | CS ÚRS 2025 02 |  | základní |  | 0 | 0.000205 | 0.099018 | 0 | 0 | 16 | K | 2 |  |  |  | ROZPOCET | [5 empty] | 0 | 0 | 0 | 0 | 0 | 1 | 0 | 16 | 378003597
| PP |  | Penetrace podkladu jednonásobná základní silikátová bezbarvá na schodišti o výšce podlaží do 3,80 m | [14 empty] | PP | 2
| Online PSC |  | https://podminky.urs.cz/item/CS_URS_2025_02/784181117 | [14 empty] | Online PSC | 2
284 | K | 784321031 | Dvojnásobné silikátové bílé malby v místnosti v do 3,80 m | m2 | 2645.006 |  | 0 | CS ÚRS 2025 02 |  | základní |  | 0 | 0.0003255 | 0.86095 | 0 | 0 | 16 | K | 2 |  |  |  | ROZPOCET | [5 empty] | 0 | 0 | 0 | 0 | 0 | 1 | 0 | 16 | 2106036788
| PP |  | Malby silikátové dvojnásobné, bílé v místnostech výšky do 3,80 m | [14 empty] | PP | 2
| Online PSC |  | https://podminky.urs.cz/item/CS_URS_2025_02/784321031 | [14 empty] | Online PSC | 2
| VV |  | viz TZ_AB, situační výkresy, výkresová a textová část D.1.1, D.1.2 a D.1.3 | [14 empty] | VV | 2 | 1 | True | 0 | ROZPOCET
| VV |  | PODHLEDY SV.30 | [14 empty] | VV | 2 | 1 | True | 0 | ROZPOCET
| VV |  | 1PP | [14 empty] | VV | 2 | 1 | True | 0 | ROZPOCET
| VV |  | _01.05 | [14 empty] | VV | 2 | 1 | True | 0 | ROZPOCET
| VV |  | 4,2 |  | 4.2 | [12 empty] | VV | 2 | 2 | True | 0 | ROZPOCET
| VV |  | _01.06 | [14 empty] | VV | 2 | 1 | True | 0 | ROZPOCET
| VV |  | 1,8 |  | 1.8 | [12 empty] | VV | 2 | 2 | True | 0 | ROZPOCET
| VV |  | _01.08 | [14 empty] | VV | 2 | 1 | True | 0 | ROZPOCET
| VV |  | 3,2 |  | 3.2 | [12 empty] | VV | 2 | 2 | True | 0 | ROZPOCET
| VV |  | _01.09 | [14 empty] | VV | 2 | 1 | True | 0 | ROZPOCET
| VV |  | 1,5 |  | 1.5 | [12 empty] | VV | 2 | 2 | True | 0 | ROZPOCET
| VV |  | _01.18 | [14 empty] | VV | 2 | 1 | True | 0 | ROZPOCET
| VV |  | 4,6 |  | 4.6 | [12 empty] | VV | 2 | 2 | True | 0 | ROZPOCET
| VV |  | _01.20 | [14 empty] | VV | 2 | 1 | True | 0 | ROZPOCET
| VV |  | 9,4 |  | 9.4 | [12 empty] | VV | 2 | 2 | True | 0 | ROZPOCET
| VV |  | _01.21 | [14 empty] | VV | 2 | 1 | True | 0 | ROZPOCET
| VV |  | 1,4 |  | 1.4 | [12 empty] | VV | 2 | 2 | True | 0 | ROZPOCET
| VV |  | _01.22 | [14 empty] | VV | 2 | 1 | True | 0 | ROZPOCET
| VV |  | 1,4 |  | 1.4 | [12 empty] | VV | 2 | 2 | True | 0 | ROZPOCET
| VV |  | _01.23 | [14 empty] | VV | 2 | 1 | True | 0 | ROZPOCET
| VV |  | 10,1 |  | 10.1 | [12 empty] | VV | 2 | 2 | True | 0 | ROZPOCET
| VV |  | 1NP | [14 empty] | VV | 2 | 1 | True | 0 | ROZPOCET
| VV |  | _1.03 | [14 empty] | VV | 2 | 1 | True | 0 | ROZPOCET
| VV |  | 2 |  | 2 | [12 empty] | VV | 2 | 2 | True | 0 | ROZPOCET
| VV |  | _1.04 | [14 empty] | VV | 2 | 1 | True | 0 | ROZPOCET
| VV |  | 1,4 |  | 1.4 | [12 empty] | VV | 2 | 2 | True | 0 | ROZPOCET
| VV |  | _1.05 | [14 empty] | VV | 2 | 1 | True | 0 | ROZPOCET
| VV |  | 3,7 |  | 3.7 | [12 empty] | VV | 2 | 2 | True | 0 | ROZPOCET
| VV |  | _1.15 | [14 empty] | VV | 2 | 1 | True | 0 | ROZPOCET
| VV |  | 3,1 |  | 3.1 | [12 empty] | VV | 2 | 2 | True | 0 | ROZPOCET
| VV |  | _1.16 | [14 empty] | VV | 2 | 1 | True | 0 | ROZPOCET
| VV |  | 1,5 |  | 1.5 | [12 empty] | VV | 2 | 2 | True | 0 | ROZPOCET
| VV |  | _1.21a | [14 empty] | VV | 2 | 1 | True | 0 | ROZPOCET
| VV |  | 4,8 |  | 4.8 | [12 empty] | VV | 2 | 2 | True | 0 | ROZPOCET
| VV |  | _1.23a | [14 empty] | VV | 2 | 1 | True | 0 | ROZPOCET
| VV |  | 2,7 |  | 2.7 | [12 empty] | VV | 2 | 2 | True | 0 | ROZPOCET
| VV |  | _1.25a | [14 empty] | VV | 2 | 1 | True | 0 | ROZPOCET
| VV |  | 2,7 |  | 2.7 | [12 empty] | VV | 2 | 2 | True | 0 | ROZPOCET
| VV |  | _1.27a | [14 empty] | VV | 2 | 1 | True | 0 | ROZPOCET
| VV |  | 2,7 |  | 2.7 | [12 empty] | VV | 2 | 2 | True | 0 | ROZPOCET
| VV |  | _1.31a | [14 empty] | VV | 2 | 1 | True | 0 | ROZPOCET
| VV |  | 2,7 |  | 2.7 | [12 empty] | VV | 2 | 2 | True | 0 | ROZPOCET
| VV |  | _1.33a | [14 empty] | VV | 2 | 1 | True | 0 | ROZPOCET
| VV |  | 2,7 |  | 2.7 | [12 empty] | VV | 2 | 2 | True | 0 | ROZPOCET
| VV |  | _1.35a | [14 empty] | VV | 2 | 1 | True | 0 | ROZPOCET
| VV |  | 2,7 |  | 2.7 | [12 empty] | VV | 2 | 2 | True | 0 | ROZPOCET
| VV |  | _1.37a | [14 empty] | VV | 2 | 1 | True | 0 | ROZPOCET
| VV |  | 2,7 |  | 2.7 | [12 empty] | VV | 2 | 2 | True | 0 | ROZPOCET
| VV |  | _1.39a | [14 empty] | VV | 2 | 1 | True | 0 | ROZPOCET
| VV |  | 2,7 |  | 2.7 | [12 empty] | VV | 2 | 2 | True | 0 | ROZPOCET
| VV |  | _1.42 | [14 empty] | VV | 2 | 1 | True | 0 | ROZPOCET
| VV |  | 2,6 |  | 2.6 | [12 empty] | VV | 2 | 2 | True | 0 | ROZPOCET
| VV |  | _1.44 | [14 empty] | VV | 2 | 1 | True | 0 | ROZPOCET
| VV |  | 3,7 |  | 3.7 | [12 empty] | VV | 2 | 2 | True | 0 | ROZPOCET
| VV |  | _1.44a | [14 empty] | VV | 2 | 1 | True | 0 | ROZPOCET
| VV |  | 1,4 |  | 1.4 | [12 empty] | VV | 2 | 2 | True | 0 | ROZPOCET
| VV |  | _1.45 | [14 empty] | VV | 2 | 1 | True | 0 | ROZPOCET
| VV |  | 1,6 |  | 1.6 | [12 empty] | VV | 2 | 2 | True | 0 | ROZPOCET
| VV |  | _1.46 | [14 empty] | VV | 2 | 1 | True | 0 | ROZPOCET
| VV |  | 1,4 |  | 1.4 | [12 empty] | VV | 2 | 2 | True | 0 | ROZPOCET
| VV |  | _1.50 | [14 empty] | VV | 2 | 1 | True | 0 | ROZPOCET
| VV |  | 1,9 |  | 1.9 | [12 empty] | VV | 2 | 2 | True | 0 | ROZPOCET
| VV |  | 2NP | [14 empty] | VV | 2 | 1 | True | 0 | ROZPOCET
| VV |  | _2.06 | [14 empty] | VV | 2 | 1 | True | 0 | ROZPOCET
| VV |  | 3,2 |  | 3.2 | [12 empty] | VV | 2 | 2 | True | 0 | ROZPOCET
| VV |  | _2.07 | [14 empty] | VV | 2 | 1 | True | 0 | ROZPOCET
| VV |  | 1,5 |  | 1.5 | [12 empty] | VV | 2 | 2 | True | 0 | ROZPOCET
| VV |  | _2.14a | [14 empty] | VV | 2 | 1 | True | 0 | ROZPOCET
| VV |  | 4,8 |  | 4.8 | [12 empty] | VV | 2 | 2 | True | 0 | ROZPOCET
| VV |  | _2.16a | [14 empty] | VV | 2 | 1 | True | 0 | ROZPOCET
| VV |  | 2,7 |  | 2.7 | [12 empty] | VV | 2 | 2 | True | 0 | ROZPOCET
| VV |  | _2.18a | [14 empty] | VV | 2 | 1 | True | 0 | ROZPOCET
| VV |  | 2,7 |  | 2.7 | [12 empty] | VV | 2 | 2 | True | 0 | ROZPOCET
| VV |  | _2.20a | [14 empty] | VV | 2 | 1 | True | 0 | ROZPOCET
| VV |  | 2,7 |  | 2.7 | [12 empty] | VV | 2 | 2 | True | 0 | ROZPOCET
| VV |  | _2.24a | [14 empty] | VV | 2 | 1 | True | 0 | ROZPOCET
| VV |  | 2,7 |  | 2.7 | [12 empty] | VV | 2 | 2 | True | 0 | ROZPOCET
| VV |  | _2.26a | [14 empty] | VV | 2 | 1 | True | 0 | ROZPOCET
| VV |  | 2,7 |  | 2.7 | [12 empty] | VV | 2 | 2 | True | 0 | ROZPOCET
| VV |  | _2.28a | [14 empty] | VV | 2 | 1 | True | 0 | ROZPOCET
| VV |  | 2,7 |  | 2.7 | [12 empty] | VV | 2 | 2 | True | 0 | ROZPOCET
| VV |  | _2.30a | [14 empty] | VV | 2 | 1 | True | 0 | ROZPOCET
| VV |  | 2,7 |  | 2.7 | [12 empty] | VV | 2 | 2 | True | 0 | ROZPOCET
| VV |  | _2.32a | [14 empty] | VV | 2 | 1 | True | 0 | ROZPOCET
| VV |  | 2,7 |  | 2.7 | [12 empty] | VV | 2 | 2 | True | 0 | ROZPOCET
| VV |  | _2.35 | [14 empty] | VV | 2 | 1 | True | 0 | ROZPOCET
| VV |  | 2,6 |  | 2.6 | [12 empty] | VV | 2 | 2 | True | 0 | ROZPOCET
| VV |  | _2.37 | [14 empty] | VV | 2 | 1 | True | 0 | ROZPOCET
| VV |  | 3,7 |  | 3.7 | [12 empty] | VV | 2 | 2 | True | 0 | ROZPOCET
| VV |  | _2.37a | [14 empty] | VV | 2 | 1 | True | 0 | ROZPOCET
| VV |  | 1,3 |  | 1.3 | [12 empty] | VV | 2 | 2 | True | 0 | ROZPOCET
| VV |  | _2.38 | [14 empty] | VV | 2 | 1 | True | 0 | ROZPOCET
| VV |  | 1,6 |  | 1.6 | [12 empty] | VV | 2 | 2 | True | 0 | ROZPOCET
| VV |  | _2.39 | [14 empty] | VV | 2 | 1 | True | 0 | ROZPOCET
| VV |  | 1,4 |  | 1.4 | [12 empty] | VV | 2 | 2 | True | 0 | ROZPOCET
| VV |  | 3NP | [14 empty] | VV | 2 | 1 | True | 0 | ROZPOCET
| VV |  | _3.06 | [14 empty] | VV | 2 | 1 | True | 0 | ROZPOCET
| VV |  | 3,2 |  | 3.2 | [12 empty] | VV | 2 | 2 | True | 0 | ROZPOCET
| VV |  | _3.07 | [14 empty] | VV | 2 | 1 | True | 0 | ROZPOCET
| VV |  | 1,5 |  | 1.5 | [12 empty] | VV | 2 | 2 | True | 0 | ROZPOCET
| VV |  | _3.14a | [14 empty] | VV | 2 | 1 | True | 0 | ROZPOCET
| VV |  | 4,7 |  | 4.7 | [12 empty] | VV | 2 | 2 | True | 0 | ROZPOCET
| VV |  | _3.16a | [14 empty] | VV | 2 | 1 | True | 0 | ROZPOCET
| VV |  | 2,7 |  | 2.7 | [12 empty] | VV | 2 | 2 | True | 0 | ROZPOCET
| VV |  | _3.18a | [14 empty] | VV | 2 | 1 | True | 0 | ROZPOCET
| VV |  | 2,7 |  | 2.7 | [12 empty] | VV | 2 | 2 | True | 0 | ROZPOCET
| VV |  | _3.20a | [14 empty] | VV | 2 | 1 | True | 0 | ROZPOCET
| VV |  | 2,7 |  | 2.7 | [12 empty] | VV | 2 | 2 | True | 0 | ROZPOCET
| VV |  | _3.24a | [14 empty] | VV | 2 | 1 | True | 0 | ROZPOCET
| VV |  | 2,7 |  | 2.7 | [12 empty] | VV | 2 | 2 | True | 0 | ROZPOCET
| VV |  | _3.26a | [14 empty] | VV | 2 | 1 | True | 0 | ROZPOCET
| VV |  | 2,7 |  | 2.7 | [12 empty] | VV | 2 | 2 | True | 0 | ROZPOCET
| VV |  | _3.28a | [14 empty] | VV | 2 | 1 | True | 0 | ROZPOCET
| VV |  | 2,7 |  | 2.7 | [12 empty] | VV | 2 | 2 | True | 0 | ROZPOCET
| VV |  | _3.30a | [14 empty] | VV | 2 | 1 | True | 0 | ROZPOCET
| VV |  | 2,7 |  | 2.7 | [12 empty] | VV | 2 | 2 | True | 0 | ROZPOCET
| VV |  | _3.32a | [14 empty] | VV | 2 | 1 | True | 0 | ROZPOCET
| VV |  | 2,7 |  | 2.7 | [12 empty] | VV | 2 | 2 | True | 0 | ROZPOCET
| VV |  | _3.35 | [14 empty] | VV | 2 | 1 | True | 0 | ROZPOCET
| VV |  | 2,6 |  | 2.6 | [12 empty] | VV | 2 | 2 | True | 0 | ROZPOCET
| VV |  | _3.37 | [14 empty] | VV | 2 | 1 | True | 0 | ROZPOCET
| VV |  | 3,7 |  | 3.7 | [12 empty] | VV | 2 | 2 | True | 0 | ROZPOCET
| VV |  | _3.37a | [14 empty] | VV | 2 | 1 | True | 0 | ROZPOCET
| VV |  | 1,3 |  | 1.3 | [12 empty] | VV | 2 | 2 | True | 0 | ROZPOCET
| VV |  | _3.38 | [14 empty] | VV | 2 | 1 | True | 0 | ROZPOCET
| VV |  | 1,6 |  | 1.6 | [12 empty] | VV | 2 | 2 | True | 0 | ROZPOCET
| VV |  | _3.39 | [14 empty] | VV | 2 | 1 | True | 0 | ROZPOCET
| VV |  | 1,4 |  | 1.4 | [12 empty] | VV | 2 | 2 | True | 0 | ROZPOCET
| VV |  | 4NP | [14 empty] | VV | 2 | 1 | True | 0 | ROZPOCET
| VV |  | _4.06 | [14 empty] | VV | 2 | 1 | True | 0 | ROZPOCET
| VV |  | 3,3 |  | 3.3 | [12 empty] | VV | 2 | 2 | True | 0 | ROZPOCET
| VV |  | _4.07 | [14 empty] | VV | 2 | 1 | True | 0 | ROZPOCET
| VV |  | 1,4 |  | 1.4 | [12 empty] | VV | 2 | 2 | True | 0 | ROZPOCET
| VV |  | _4.09 | [14 empty] | VV | 2 | 1 | True | 0 | ROZPOCET
| VV |  | 4,6 |  | 4.6 | [12 empty] | VV | 2 | 2 | True | 0 | ROZPOCET
| VV |  | _4.12 | [14 empty] | VV | 2 | 1 | True | 0 | ROZPOCET
| VV |  | 2 |  | 2 | [12 empty] | VV | 2 | 2 | True | 0 | ROZPOCET
| VV |  | _4.14 | [14 empty] | VV | 2 | 1 | True | 0 | ROZPOCET
| VV |  | 2 |  | 2 | [12 empty] | VV | 2 | 2 | True | 0 | ROZPOCET
| VV |  | _4.16 | [14 empty] | VV | 2 | 1 | True | 0 | ROZPOCET
| VV |  | 2,2 |  | 2.2 | [12 empty] | VV | 2 | 2 | True | 0 | ROZPOCET
| VV |  | _4.17 | [14 empty] | VV | 2 | 1 | True | 0 | ROZPOCET
| VV |  | 1,4 |  | 1.4 | [12 empty] | VV | 2 | 2 | True | 0 | ROZPOCET
| VV |  | _4.18 | [14 empty] | VV | 2 | 1 | True | 0 | ROZPOCET
| VV |  | 2,2 |  | 2.2 | [12 empty] | VV | 2 | 2 | True | 0 | ROZPOCET
| VV |  | _4.19 | [14 empty] | VV | 2 | 1 | True | 0 | ROZPOCET
| VV |  | 1,4 |  | 1.4 | [12 empty] | VV | 2 | 2 | True | 0 | ROZPOCET
| VV |  | PODHLEDY SV.31 | [14 empty] | VV | 2 | 1 | True | 0 | ROZPOCET
| VV |  | 1NP | [14 empty] | VV | 2 | 1 | True | 0 | ROZPOCET
| VV |  | _1.49 | [14 empty] | VV | 2 | 1 | True | 0 | ROZPOCET
| VV |  | 7,5 |  | 7.5 | [12 empty] | VV | 2 | 2 | True | 0 | ROZPOCET
| VV |  | 2NP | [14 empty] | VV | 2 | 1 | True | 0 | ROZPOCET
| VV |  | _2.13 | [14 empty] | VV | 2 | 1 | True | 0 | ROZPOCET
| VV |  | 5,3 |  | 5.3 | [12 empty] | VV | 2 | 2 | True | 0 | ROZPOCET
| VV |  | 3NP | [14 empty] | VV | 2 | 1 | True | 0 | ROZPOCET
| VV |  | _3.13 | [14 empty] | VV | 2 | 1 | True | 0 | ROZPOCET
| VV |  | 5,3 |  | 5.3 | [12 empty] | VV | 2 | 2 | True | 0 | ROZPOCET
| VV |  | PODHLEDY SV.37 | [14 empty] | VV | 2 | 1 | True | 0 | ROZPOCET
| VV |  | _1.47 | [14 empty] | VV | 2 | 1 | True | 0 | ROZPOCET
| VV |  | 6,4 |  | 6.4 | [12 empty] | VV | 2 | 2 | True | 0 | ROZPOCET
| VV |  | MALBA ČEL PODHLEDŮ | [14 empty] | VV | 2 | 1 | True | 0 | ROZPOCET
| VV |  | 1PP | [14 empty] | VV | 2 | 1 | True | 0 | ROZPOCET
| VV |  | "01.07" 3,2*0,2 |  | 0.64 | [12 empty] | VV | 2 | 2 | True | 0 | ROZPOCET
| VV |  | "01.19" (12,8+3,8+5,3)*0,2 |  | 4.38 | [12 empty] | VV | 2 | 2 | True | 0 | ROZPOCET
| VV |  | "01.24" (10,1+3,1+5,4)*0,2 |  | 3.72 | [12 empty] | VV | 2 | 2 | True | 0 | ROZPOCET
| VV |  | 1NP | [14 empty] | VV | 2 | 1 | True | 0 | ROZPOCET
| VV |  | "1.07" 2,8*0,5 |  | 1.4 | [12 empty] | VV | 2 | 2 | True | 0 | ROZPOCET
| VV |  | "1.11" 3,0*0,2 |  | 0.6 | [12 empty] | VV | 2 | 2 | True | 0 | ROZPOCET
| VV |  | "1.20a" 18,9*0,2 |  | 3.78 | [12 empty] | VV | 2 | 2 | True | 0 | ROZPOCET
| VV |  | "1.47" 2,0*0,4 |  | 0.8 | [12 empty] | VV | 2 | 2 | True | 0 | ROZPOCET
| VV |  | "1.41" 3,1*0,2 |  | 0.62 | [12 empty] | VV | 2 | 2 | True | 0 | ROZPOCET
| VV |  | "1.43" 5,0*0,2 |  | 1 | [12 empty] | VV | 2 | 2 | True | 0 | ROZPOCET
| VV |  | 2NP | [14 empty] | VV | 2 | 1 | True | 0 | ROZPOCET
| VV |  | "2.05" 3,2*0,2 |  | 0.64 | [12 empty] | VV | 2 | 2 | True | 0 | ROZPOCET
| VV |  | "2.01" 2,8*0,5 |  | 1.4 | [12 empty] | VV | 2 | 2 | True | 0 | ROZPOCET
| VV |  | "2.12" (2,4+4,0)*0,2 |  | 1.28 | [12 empty] | VV | 2 | 2 | True | 0 | ROZPOCET
| VV |  | 3NP | [14 empty] | VV | 2 | 1 | True | 0 | ROZPOCET
| VV |  | "3.05" 3,2*0,2 |  | 0.64 | [12 empty] | VV | 2 | 2 | True | 0 | ROZPOCET
| VV |  | "3.01" 2,8*0,5 |  | 1.4 | [12 empty] | VV | 2 | 2 | True | 0 | ROZPOCET
| VV |  | "3.12" (2,4+4,0)*0,2 |  | 1.28 | [12 empty] | VV | 2 | 2 | True | 0 | ROZPOCET
| VV |  | 4NP | [14 empty] | VV | 2 | 1 | True | 0 | ROZPOCET
| VV |  | "4.01" 2*3,8*0,8 |  | 6.08 | [12 empty] | VV | 2 | 2 | True | 0 | ROZPOCET
| VV |  | "4.05" 3,2*0,21 |  | 0.672 | [12 empty] | VV | 2 | 2 | True | 0 | ROZPOCET
| VV |  | "4.10" 2,4*0,21 |  | 0.504 | [12 empty] | VV | 2 | 2 | True | 0 | ROZPOCET
| VV |  | 1PP | [14 empty] | VV | 2 | 1 | True | 0 | ROZPOCET
| VV |  | "01.08" 1,7*0,2 |  | 0.34 | [12 empty] | VV | 2 | 2 | True | 0 | ROZPOCET
| VV |  | 1NP | [14 empty] | VV | 2 | 1 | True | 0 | ROZPOCET
| VV |  | "1.15" 1,7*0,2 |  | 0.34 | [12 empty] | VV | 2 | 2 | True | 0 | ROZPOCET
| VV |  | "1.44" 0,9*0,2 |  | 0.18 | [12 empty] | VV | 2 | 2 | True | 0 | ROZPOCET
| VV |  | 2NP | [14 empty] | VV | 2 | 1 | True | 0 | ROZPOCET
| VV |  | "2.06" 1,7*0,2 |  | 0.34 | [12 empty] | VV | 2 | 2 | True | 0 | ROZPOCET
| VV |  | "2.37" 0,9*0,2 |  | 0.18 | [12 empty] | VV | 2 | 2 | True | 0 | ROZPOCET
| VV |  | 3NP | [14 empty] | VV | 2 | 1 | True | 0 | ROZPOCET
| VV |  | "3.06" 1,7*0,2 |  | 0.34 | [12 empty] | VV | 2 | 2 | True | 0 | ROZPOCET
| VV |  | "3.37" 0,9*0,2 |  | 0.18 | [12 empty] | VV | 2 | 2 | True | 0 | ROZPOCET
| VV |  | 4NP | [14 empty] | VV | 2 | 1 | True | 0 | ROZPOCET
| VV |  | "4.06" 1,7*0,31 |  | 0.527 | [12 empty] | VV | 2 | 2 | True | 0 | ROZPOCET
| VV |  | STROP OMÍTKA | [14 empty] | VV | 2 | 1 | True | 0 | ROZPOCET
| VV |  | NS_strop_om |  | 402.26 | [12 empty] | VV | 2 | 2 | True | 0 | ROZPOCET
| VV |  | MALBA STĚN | [14 empty] | VV | 2 | 1 | True | 0 | ROZPOCET
| VV |  | 1NP | [14 empty] | VV | 2 | 1 | True | 0 | ROZPOCET
| VV |  | _1.01 | [14 empty] | VV | 2 | 1 | True | 0 | ROZPOCET
| VV |  | 16,6*2,7-(3,3*2,7+1,7*2,15+3,3*2,7+1,2*2,15) |  | 20.765 | [12 empty] | VV | 2 | 2 | True | 0 | ROZPOCET
| VV |  | _1.02 | [14 empty] | VV | 2 | 1 | True | 0 | ROZPOCET
| VV |  | 15,1*2,7-(1,2*2,15+1,0*2,15+0,8*2,15+2,1*1,8) |  | 30.54 | [12 empty] | VV | 2 | 2 | True | 0 | ROZPOCET
| VV |  | (2,1+2*1,8)*0,4 |  | 2.28 | [12 empty] | VV | 2 | 2 | True | 0 | ROZPOCET
| VV |  | _1.07 | [14 empty] | VV | 2 | 1 | True | 0 | ROZPOCET
| VV |  | 16,2*2,7-(1,0*2,15+1,0*2,25+1,3*2,25+3,3*2,7+1,7*2,5+3,3*3,3) |  | 12.365 | [12 empty] | VV | 2 | 2 | True | 0 | ROZPOCET
| VV |  | (1,0+2*2,25+1,3+2*2,25)*0,3+(3,3+2*2,7)*0,4 |  | 6.87 | [12 empty] | VV | 2 | 2 | True | 0 | ROZPOCET
| VV |  | _1.11 | [14 empty] | VV | 2 | 1 | True | 0 | ROZPOCET
| VV |  | 15,9*2,5-(1,0*2,15+1,1*2,7+2,1*1,8+0,9*2,15)-1,6*0,6 |  | 27.955 | [12 empty] | VV | 2 | 2 | True | 0 | ROZPOCET
| VV |  | (2,1+2*1,8)*0,4+(1,1+2*2,7)*0,45 |  | 5.205 | [12 empty] | VV | 2 | 2 | True | 0 | ROZPOCET
| VV |  | _1.12 | [14 empty] | VV | 2 | 1 | True | 0 | ROZPOCET
| VV |  | 9,3*2,5-(1,1*2,5+2*0,9*2,15) |  | 16.63 | [12 empty] | VV | 2 | 2 | True | 0 | ROZPOCET
| VV |  | _1.13 | [14 empty] | VV | 2 | 1 | True | 0 | ROZPOCET
| VV |  | 11,3*2,7-(2,1*1,8+0,9*2,15) |  | 24.795 | [12 empty] | VV | 2 | 2 | True | 0 | ROZPOCET
| VV |  | (2,1+2*1,8)*0,4 |  | 2.28 | [12 empty] | VV | 2 | 2 | True | 0 | ROZPOCET
| VV |  | _1.14 | [14 empty] | VV | 2 | 1 | True | 0 | ROZPOCET
| VV |  | 14*2,7-(0,9*2,15+2,1*1,8) |  | 32.085 | [12 empty] | VV | 2 | 2 | True | 0 | ROZPOCET
| VV |  | (2,1+2*1,8)*0,4 |  | 2.28 | [12 empty] | VV | 2 | 2 | True | 0 | ROZPOCET
| VV |  | _1.15 | [14 empty] | VV | 2 | 1 | True | 0 | ROZPOCET
| VV |  | 2*(0,6+2*1,2)*0,4 |  | 2.4 | [12 empty] | VV | 2 | 2 | True | 0 | ROZPOCET
| VV |  | _1.17 | [14 empty] | VV | 2 | 1 | True | 0 | ROZPOCET
| VV |  | 15,9*3,1-(1,7*1,8+1,0*2,15) |  | 44.08 | [12 empty] | VV | 2 | 2 | True | 0 | ROZPOCET
| VV |  | (1,6+2*2,8)*0,3+(1,7+2*1,8)*0,4 |  | 4.28 | [12 empty] | VV | 2 | 2 | True | 0 | ROZPOCET
| VV |  | _1.18 | [14 empty] | VV | 2 | 1 | True | 0 | ROZPOCET
| VV |  | 11,8*2,5-(2*1,7*2,5+1,3*2,15+1,0*2,15) |  | 16.055 | [12 empty] | VV | 2 | 2 | True | 0 | ROZPOCET
| VV |  | (1,3+2*2,15)*0,45 |  | 2.52 | [12 empty] | VV | 2 | 2 | True | 0 | ROZPOCET
| VV |  | _1.19 | [14 empty] | VV | 2 | 1 | True | 0 | ROZPOCET
| VV |  | 11,8*3,1-(2*1,0*2,15) |  | 32.28 | [12 empty] | VV | 2 | 2 | True | 0 | ROZPOCET
| VV |  | _1.20a | [14 empty] | VV | 2 | 1 | True | 0 | ROZPOCET
| VV |  | 56,1*2,5+18*0,2-(1,7*2,5+1,8*1,8+2*3,6*1,8+2,2*1,8+1,3*2,25+1,1*2,15+2*0,8*2,15+1,0*2,15+7*1,2*2,15+4,0*2,5) |  | 80.5 | [12 empty] | VV | 2 | 2 | True | 0 | ROZPOCET
| VV |  | (3*1,8+2*(3,6+2*1,8)+2,2+2*1,8)*0,4+(1,3+2*2,5)*0,45 |  | 13.075 | [12 empty] | VV | 2 | 2 | True | 0 | ROZPOCET
| VV |  | _1.20b | [14 empty] | VV | 2 | 1 | True | 0 | ROZPOCET
| VV |  | 13*2,5-(0,9*2,15+2*1,7*2,5+2*1,2*2,15) |  | 16.905 | [12 empty] | VV | 2 | 2 | True | 0 | ROZPOCET
| VV |  | (0,9+2*2,15)*0,45 |  | 2.34 | [12 empty] | VV | 2 | 2 | True | 0 | ROZPOCET
| VV |  | _1.29 | [14 empty] | VV | 2 | 1 | True | 0 | ROZPOCET
| VV |  | 23*2,5-(4,0*2,5+1,2*2,15) |  | 44.92 | [12 empty] | VV | 2 | 2 | True | 0 | ROZPOCET
| VV |  | _1.30 | [14 empty] | VV | 2 | 1 | True | 0 | ROZPOCET
| VV |  | 15,6*2,7-(1,2*2,15+2*1,7*1,8) |  | 33.42 | [12 empty] | VV | 2 | 2 | True | 0 | ROZPOCET
| VV |  | 2*(1,7+2*1,8)*0,4 |  | 4.24 | [12 empty] | VV | 2 | 2 | True | 0 | ROZPOCET
| VV |  | _1.41 | [14 empty] | VV | 2 | 1 | True | 0 | ROZPOCET
| VV |  | 14,5*2,7-(2*1,0*2,15+2*1,2*1,5)-1,8*0,6 |  | 30.17 | [12 empty] | VV | 2 | 2 | True | 0 | ROZPOCET
| VV |  | 2*(1,2+2*1,5)*0,4 |  | 3.36 | [12 empty] | VV | 2 | 2 | True | 0 | ROZPOCET
| VV |  | _1.43 | [14 empty] | VV | 2 | 1 | True | 0 | ROZPOCET
| VV |  | 17,7*2,7-(1,0*2,15+2*1,2*1,5)-4,4*0,6 |  | 39.4 | [12 empty] | VV | 2 | 2 | True | 0 | ROZPOCET
| VV |  | 2*(1,2+2*1,5)*0,4 |  | 3.36 | [12 empty] | VV | 2 | 2 | True | 0 | ROZPOCET
| VV |  | _1.44 | [14 empty] | VV | 2 | 1 | True | 0 | ROZPOCET
| VV |  | 10,2*2,5-(3*0,8*2,15+0,7*2,15+0,75*2,35) |  | 17.073 | [12 empty] | VV | 2 | 2 | True | 0 | ROZPOCET
| VV |  | (0,75+2*2,35)*0,4 |  | 2.18 | [12 empty] | VV | 2 | 2 | True | 0 | ROZPOCET
| VV |  | _1.51 | [14 empty] | VV | 2 | 1 | True | 0 | ROZPOCET
| VV |  | 9,6*2,7-(2*2,1*2,7+0,8*2,15) |  | 12.86 | [12 empty] | VV | 2 | 2 | True | 0 | ROZPOCET
| VV |  | 2NP | [14 empty] | VV | 2 | 1 | True | 0 | ROZPOCET
| VV |  | _2.01 | [14 empty] | VV | 2 | 1 | True | 0 | ROZPOCET
| VV |  | 16,2*2,7-(1,0*2,15+1,0*2,25+1,3*2,25+2*1,0*2,15+1,7*2,5+3,3*2,7) |  | 18.955 | [12 empty] | VV | 2 | 2 | True | 0 | ROZPOCET
| VV |  | (1,0+2*2,25+1,3+2*2,25)*0,3+(1,0+2*2,15)*0,2 |  | 4.45 | [12 empty] | VV | 2 | 2 | True | 0 | ROZPOCET
| VV |  | _2.03 | [14 empty] | VV | 2 | 1 | True | 0 | ROZPOCET
| VV |  | 17,6*2,7-(0,9*2,15+3,7*1,8) |  | 38.925 | [12 empty] | VV | 2 | 2 | True | 0 | ROZPOCET
| VV |  | (3,7+2*1,8)*0,3 |  | 2.19 | [12 empty] | VV | 2 | 2 | True | 0 | ROZPOCET
| VV |  | _2.04 | [14 empty] | VV | 2 | 1 | True | 0 | ROZPOCET
| VV |  | 12,1*2,7-(0,9*2,15+2,1*1,8) |  | 26.955 | [12 empty] | VV | 2 | 2 | True | 0 | ROZPOCET
| VV |  | (2,1+2*1,8)*0,3 |  | 1.71 | [12 empty] | VV | 2 | 2 | True | 0 | ROZPOCET
| VV |  | _2.05 | [14 empty] | VV | 2 | 1 | True | 0 | ROZPOCET
| VV |  | 22*2,7-(3*0,9*2,15+2,1*1,8+1,0*2,15+2,1*1,8)-1,6*0,6 |  | 42.925 | [12 empty] | VV | 2 | 2 | True | 0 | ROZPOCET
| VV |  | (2,1+2*1,8)*0,3 |  | 1.71 | [12 empty] | VV | 2 | 2 | True | 0 | ROZPOCET
| VV |  | _2.06 | [14 empty] | VV | 2 | 1 | True | 0 | ROZPOCET
| VV |  | 2*(1,0+2*0,75)*0,4 |  | 2 | [12 empty] | VV | 2 | 2 | True | 0 | ROZPOCET
| VV |  | _2.10 | [14 empty] | VV | 2 | 1 | True | 0 | ROZPOCET
| VV |  | 6,2*3,1-(1,2*2,7+1,0*2,15) |  | 13.83 | [12 empty] | VV | 2 | 2 | True | 0 | ROZPOCET
| VV |  | _2.11 | [14 empty] | VV | 2 | 1 | True | 0 | ROZPOCET
| VV |  | 15,3*3,1-(1,2*2,7+1,7*1,8) |  | 41.13 | [12 empty] | VV | 2 | 2 | True | 0 | ROZPOCET
| VV |  | (1,7+2*1,8)*0,4 |  | 2.12 | [12 empty] | VV | 2 | 2 | True | 0 | ROZPOCET
| VV |  | _2.12 | [14 empty] | VV | 2 | 1 | True | 0 | ROZPOCET
| VV |  | 72,5*2,7-(1,7*2,7+3*3,6*1,8+2,2*1,8+1,3*2,25+1,1*2,15+2*0,8*2,15+1,0*2,15+9*1,2*2,15+4,0*2,7) |  | 122.86 | [12 empty] | VV | 2 | 2 | True | 0 | ROZPOCET
| VV |  | (3*(3,6+2*1,8)+2,2+2*1,8)*0,4+(1,3+2*2,5)*0,45 |  | 13.795 | [12 empty] | VV | 2 | 2 | True | 0 | ROZPOCET
| VV |  | _2.22 | [14 empty] | VV | 2 | 1 | True | 0 | ROZPOCET
| VV |  | 25,9*2,5-(1,1*2,15+4,0*2,5) |  | 52.385 | [12 empty] | VV | 2 | 2 | True | 0 | ROZPOCET
| VV |  | _2.23 | [14 empty] | VV | 2 | 1 | True | 0 | ROZPOCET
| VV |  | 15,6*2,7-(2*1,7*1,8+1,1*2,15) |  | 33.635 | [12 empty] | VV | 2 | 2 | True | 0 | ROZPOCET
| VV |  | 2*(1,7+2*1,8)*0,4 |  | 4.24 | [12 empty] | VV | 2 | 2 | True | 0 | ROZPOCET
| VV |  | _2.34 | [14 empty] | VV | 2 | 1 | True | 0 | ROZPOCET
| VV |  | 14,5*2,7-(2*1,0*2,15+2*1,2*1,5) |  | 31.25 | [12 empty] | VV | 2 | 2 | True | 0 | ROZPOCET
| VV |  | 2*(1,2+2*1,5)*0,4+(1,7+2*2,8)*0,3 |  | 5.55 | [12 empty] | VV | 2 | 2 | True | 0 | ROZPOCET
| VV |  | _2.36 | [14 empty] | VV | 2 | 1 | True | 0 | ROZPOCET
| VV |  | 17,3*2,7-(1,0*2,15+2*1,2*1,5) |  | 40.96 | [12 empty] | VV | 2 | 2 | True | 0 | ROZPOCET
| VV |  | 2*(1,2+2*1,5)*0,4 |  | 3.36 | [12 empty] | VV | 2 | 2 | True | 0 | ROZPOCET
| VV |  | _2.37 | [14 empty] | VV | 2 | 1 | True | 0 | ROZPOCET
| VV |  | 10,2*2,5-(3*0,8*2,15+0,7*2,15+0,75*2,5+1,1*2,5) |  | 14.21 | [12 empty] | VV | 2 | 2 | True | 0 | ROZPOCET
| VV |  | (0,75+2*2,7)*0,4 |  | 2.46 | [12 empty] | VV | 2 | 2 | True | 0 | ROZPOCET
| VV |  | _2.42 | [14 empty] | VV | 2 | 1 | True | 0 | ROZPOCET
| VV |  | 39*2,7-(2,1*1,8+3*3,0*1,8+1,0*2,15) |  | 83.17 | [12 empty] | VV | 2 | 2 | True | 0 | ROZPOCET
| VV |  | (2,1+2*1,8+3*(3,0+2*1,8))*0,4 |  | 10.2 | [12 empty] | VV | 2 | 2 | True | 0 | ROZPOCET
| VV |  | 3NP | [14 empty] | VV | 2 | 1 | True | 0 | ROZPOCET
| VV |  | _3.01 | [14 empty] | VV | 2 | 1 | True | 0 | ROZPOCET
| VV |  | 16,2*2,7-(1,0*2,15+1,0*2,25+1,3*2,25+2*1,0*2,15+1,7*2,5+3,3*2,7) |  | 18.955 | [12 empty] | VV | 2 | 2 | True | 0 | ROZPOCET
| VV |  | (1,0+2*2,25+1,3+2*2,25)*0,3+(1,0+2*2,15)*0,2 |  | 4.45 | [12 empty] | VV | 2 | 2 | True | 0 | ROZPOCET
| VV |  | _3.03 | [14 empty] | VV | 2 | 1 | True | 0 | ROZPOCET
| VV |  | 17,6*2,7-(0,9*2,15+3,7*1,8) |  | 38.925 | [12 empty] | VV | 2 | 2 | True | 0 | ROZPOCET
| VV |  | (3,7+2*1,8)*0,3 |  | 2.19 | [12 empty] | VV | 2 | 2 | True | 0 | ROZPOCET
| VV |  | _3.04 | [14 empty] | VV | 2 | 1 | True | 0 | ROZPOCET
| VV |  | 12,1*2,7-(0,9*2,15+2,1*1,8) |  | 26.955 | [12 empty] | VV | 2 | 2 | True | 0 | ROZPOCET
| VV |  | (2,1+2*1,8)*0,3 |  | 1.71 | [12 empty] | VV | 2 | 2 | True | 0 | ROZPOCET
| VV |  | _3.05 | [14 empty] | VV | 2 | 1 | True | 0 | ROZPOCET
| VV |  | 22*2,7-(3*0,9*2,15+2,1*1,8+1,0*2,15+2,1*1,8)-1,6*0,6 |  | 42.925 | [12 empty] | VV | 2 | 2 | True | 0 | ROZPOCET
| VV |  | (2,1+2*1,8)*0,3 |  | 1.71 | [12 empty] | VV | 2 | 2 | True | 0 | ROZPOCET
| VV |  | _3.06 | [14 empty] | VV | 2 | 1 | True | 0 | ROZPOCET
| VV |  | 2*(1,0+2*0,75)*0,4 |  | 2 | [12 empty] | VV | 2 | 2 | True | 0 | ROZPOCET
| VV |  | _3.10 | [14 empty] | VV | 2 | 1 | True | 0 | ROZPOCET
| VV |  | 6,2*3,1-(1,2*2,7+1,0*2,15) |  | 13.83 | [12 empty] | VV | 2 | 2 | True | 0 | ROZPOCET
| VV |  | _3.11 | [14 empty] | VV | 2 | 1 | True | 0 | ROZPOCET
| VV |  | 15,3*3,1-(1,2*2,7+1,7*1,8) |  | 41.13 | [12 empty] | VV | 2 | 2 | True | 0 | ROZPOCET
| VV |  | (1,7+2*1,8)*0,4 |  | 2.12 | [12 empty] | VV | 2 | 2 | True | 0 | ROZPOCET
| VV |  | _3.12 | [14 empty] | VV | 2 | 1 | True | 0 | ROZPOCET
| VV |  | 72,5*2,7-(1,7*2,7+3*3,6*1,8+2,2*1,8+1,3*2,25+1,1*2,15+2*0,8*2,15+1,0*2,15+9*1,2*2,15+4,0*2,7) |  | 122.86 | [12 empty] | VV | 2 | 2 | True | 0 | ROZPOCET
| VV |  | (3*(3,6+2*1,8)+2,2+2*1,8)*0,4+(1,3+2*2,5)*0,45 |  | 13.795 | [12 empty] | VV | 2 | 2 | True | 0 | ROZPOCET
| VV |  | _3.22 | [14 empty] | VV | 2 | 1 | True | 0 | ROZPOCET
| VV |  | 25,9*2,5-(1,1*2,15+4,0*2,5) |  | 52.385 | [12 empty] | VV | 2 | 2 | True | 0 | ROZPOCET
| VV |  | _3.23 | [14 empty] | VV | 2 | 1 | True | 0 | ROZPOCET
| VV |  | 15,6*2,7-(2*1,7*1,8+1,1*2,15) |  | 33.635 | [12 empty] | VV | 2 | 2 | True | 0 | ROZPOCET
| VV |  | 2*(1,7+2*1,8)*0,4 |  | 4.24 | [12 empty] | VV | 2 | 2 | True | 0 | ROZPOCET
| VV |  | _3.34 | [14 empty] | VV | 2 | 1 | True | 0 | ROZPOCET
| VV |  | 14,5*2,7-(2*1,0*2,15+2*1,2*1,5) |  | 31.25 | [12 empty] | VV | 2 | 2 | True | 0 | ROZPOCET
| VV |  | 2*(1,2+2*1,5)*0,4+(1,7+2*2,8)*0,3 |  | 5.55 | [12 empty] | VV | 2 | 2 | True | 0 | ROZPOCET
| VV |  | _3.36 | [14 empty] | VV | 2 | 1 | True | 0 | ROZPOCET
| VV |  | 17,3*2,7-(1,0*2,15+2*1,2*1,5) |  | 40.96 | [12 empty] | VV | 2 | 2 | True | 0 | ROZPOCET
| VV |  | 2*(1,2+2*1,5)*0,4 |  | 3.36 | [12 empty] | VV | 2 | 2 | True | 0 | ROZPOCET
| VV |  | _3.37 | [14 empty] | VV | 2 | 1 | True | 0 | ROZPOCET
| VV |  | 10,2*2,5-(3*0,8*2,15+0,7*2,15+0,75*2,5+1,1*2,5) |  | 14.21 | [12 empty] | VV | 2 | 2 | True | 0 | ROZPOCET
| VV |  | (0,75+2*2,7)*0,4 |  | 2.46 | [12 empty] | VV | 2 | 2 | True | 0 | ROZPOCET
| VV |  | 4NP | [14 empty] | VV | 2 | 1 | True | 0 | ROZPOCET
| VV |  | _4.01 | [14 empty] | VV | 2 | 1 | True | 0 | ROZPOCET
| VV |  | 10,7*2,4-(2*1,0*2,15+1,0*2,25+0,9*2,15+1,1*2,15+3,3*2,4) |  | 6.91 | [12 empty] | VV | 2 | 2 | True | 0 | ROZPOCET
| VV |  | (1,0+2*2,25)*0,3 |  | 1.65 | [12 empty] | VV | 2 | 2 | True | 0 | ROZPOCET
| VV |  | _4.03 | [14 empty] | VV | 2 | 1 | True | 0 | ROZPOCET
| VV |  | 8,9*2,4-(3*1,0*2,15) |  | 14.91 | [12 empty] | VV | 2 | 2 | True | 0 | ROZPOCET
| VV |  | _4.04 | [14 empty] | VV | 2 | 1 | True | 0 | ROZPOCET
| VV |  | 18,5*2,9-(2,1*1,8+1,1*1,8+1,0*2,15) |  | 45.74 | [12 empty] | VV | 2 | 2 | True | 0 | ROZPOCET
| VV |  | (2,1+2*1,8+1,1+2*1,8)*0,4 |  | 4.16 | [12 empty] | VV | 2 | 2 | True | 0 | ROZPOCET
| VV |  | _4.05 | [14 empty] | VV | 2 | 1 | True | 0 | ROZPOCET
| VV |  | 15,4*2,9-(1,0*2,15+0,8*2,15+0,9*1,8+2,1*1,8) |  | 35.39 | [12 empty] | VV | 2 | 2 | True | 0 | ROZPOCET
| VV |  | (0,9+2*1,8+2,1+2*1,8)*0,4 |  | 4.08 | [12 empty] | VV | 2 | 2 | True | 0 | ROZPOCET
| VV |  | _4.06 | [14 empty] | VV | 2 | 1 | True | 0 | ROZPOCET
| VV |  | 2*(0,6+2*1,2)*0,4 |  | 2.4 | [12 empty] | VV | 2 | 2 | True | 0 | ROZPOCET
| VV |  | _4.10 | [14 empty] | VV | 2 | 1 | True | 0 | ROZPOCET
| VV |  | 13*2,9-(1,0*2,15+0,8*2,15+2,4*1,8) |  | 29.51 | [12 empty] | VV | 2 | 2 | True | 0 | ROZPOCET
| VV |  | (2,4+2*1,8)*0,4 |  | 2.4 | [12 empty] | VV | 2 | 2 | True | 0 | ROZPOCET
| VV |  | _4.11 | [14 empty] | VV | 2 | 1 | True | 0 | ROZPOCET
| VV |  | 22*2,9-(0,9*2,15+3,6*1,8+1,0*2,15+0,8*2,15) |  | 51.515 | [12 empty] | VV | 2 | 2 | True | 0 | ROZPOCET
| VV |  | (3,6+2*1,8)*0,3 |  | 2.16 | [12 empty] | VV | 2 | 2 | True | 0 | ROZPOCET
| VV |  | _4.13 | [14 empty] | VV | 2 | 1 | True | 0 | ROZPOCET
| VV |  | 9*2,7-(3*0,8*2,15+2*1,1*2,15) |  | 14.41 | [12 empty] | VV | 2 | 2 | True | 0 | ROZPOCET
| VV |  | _4.15 | [14 empty] | VV | 2 | 1 | True | 0 | ROZPOCET
| VV |  | 23,5*2,6-(1,1*2,15+4,1*2,15) |  | 49.92 | [12 empty] | VV | 2 | 2 | True | 0 | ROZPOCET
| VV |  | (4,1+2*2,15)*0,2 |  | 1.68 | [12 empty] | VV | 2 | 2 | True | 0 | ROZPOCET
| VV |  | Součet |  | 2645.006 | [12 empty] | VV | 2 | 4 | True | 1 | ROZPOCET
285 | K | 784321037 | Dvojnásobné silikátové bílé malby na schodišti podlaží v do 3,80 m | m2 | 483.015 |  | 0 | CS ÚRS 2025 02 |  | základní |  | 0 | 0.0003255 | 0.15722 | 0 | 0 | 16 | K | 2 |  |  |  | ROZPOCET | [5 empty] | 0 | 0 | 0 | 0 | 0 | 1 | 0 | 16 | 2019774953
| PP |  | Malby silikátové dvojnásobné, bílé na schodišti o výšce podlaží do 3,80 m | [14 empty] | PP | 2
| Online PSC |  | https://podminky.urs.cz/item/CS_URS_2025_02/784321037 | [14 empty] | Online PSC | 2
| VV |  | viz TZ_AB, situační výkresy, výkresová a textová část D.1.1, D.1.2 a D.1.3 | [14 empty] | VV | 2 | 1 | True | 0 | ROZPOCET
| VV |  | SCHODIŠTĚ | [14 empty] | VV | 2 | 1 | True | 0 | ROZPOCET
| VV |  | NS_sch_om |  | 137.91 | [12 empty] | VV | 2 | 2 | True | 0 | ROZPOCET
| VV |  | STĚNY SCHODIŠTĚ HLAVNÍ | [14 empty] | VV | 2 | 1 | True | 0 | ROZPOCET
| VV |  | 2*74,2+3,3*15,2+1,9*0,3 |  | 199.13 | [12 empty] | VV | 2 | 2 | True | 0 | ROZPOCET
| VV |  | -(7*1,0+3*1,6*1,8+1,0*2,15) |  | -17.79 | [12 empty] | VV | 2 | 2 | True | 0 | ROZPOCET
| VV |  | 3*(1,6+2*1,8)*0,2 |  | 3.12 | [12 empty] | VV | 2 | 2 | True | 0 | ROZPOCET
| VV |  | 3,3*2,3-0,9*2,0 |  | 5.79 | [12 empty] | VV | 2 | 2 | True | 0 | ROZPOCET
| VV |  | "-sanační nátěr" -(7,3*2,3-0,9*2,0) |  | -14.99 | [12 empty] | VV | 2 | 2 | True | 0 | ROZPOCET
| VV |  | STĚNY SCHODIŠTĚ VEDLEJŠÍ | [14 empty] | VV | 2 | 1 | True | 0 | ROZPOCET
| VV |  | 18,9*13,4-(4*1,1*2,15+4*1,2*2,7+2*1,2*1,2) |  | 227.96 | [12 empty] | VV | 2 | 2 | True | 0 | ROZPOCET
| VV |  | "-sanační nátěr" -(18,9*3,2-(1,1*2,15)) |  | -58.115 | [12 empty] | VV | 2 | 2 | True | 0 | ROZPOCET
| VV |  | Součet |  | 483.015 | [12 empty] | VV | 2 | 4 | True | 1 | ROZPOCET
286 | K | 7843510015.x | D+M Vnitřní nátěr sanačních omítek | m2 | 1182.435 |  | 0 |  |  | základní |  | 0 | 0 | 0 | 0 | 0 | 16 | K | 2 |  |  |  | ROZPOCET | [5 empty] | 0 | 0 | 0 | 0 | 0 | 1 | 0 | 16 | 887988277
| PP |  | D+M Vnitřní nátěr sanačních omítek, 0,3 l/m2, silikátový, omyvatelný, vč. penetračního nátěru | [14 empty] | PP | 2
| VV |  | viz TZ_AB, situační výkresy, výkresová a textová část D.1.1, D.1.2 a D.1.3 | [14 empty] | VV | 2 | 1 | True | 0 | ROZPOCET
| VV |  | 1PP | [14 empty] | VV | 2 | 1 | True | 0 | ROZPOCET
| VV |  | _01.01 | [14 empty] | VV | 2 | 1 | True | 0 | ROZPOCET
| VV |  | 16,2*3,1-(2*1,0*2,15+1,0*2,25+1,3*2,25+3,3*2,7+1,7*3,1+0,9*2,15+3,3*3,1) |  | 14.4 | [12 empty] | VV | 2 | 2 | True | 0 | ROZPOCET
| VV |  | (1,0+2*2,25+1,3+2*2,25)*0,3+(3,3+2*2,7)*0,4 |  | 6.87 | [12 empty] | VV | 2 | 2 | True | 0 | ROZPOCET
| VV |  | 17,8*3,1-(1,7*3,1+1,7*2,15+1,0*2,15+1,2*2,15) |  | 41.525 | [12 empty] | VV | 2 | 2 | True | 0 | ROZPOCET
| VV |  | _01.03 | [14 empty] | VV | 2 | 1 | True | 0 | ROZPOCET
| VV |  | 11,7*2,3-(1,0*2,0) |  | 24.91 | [12 empty] | VV | 2 | 2 | True | 0 | ROZPOCET
| VV |  | _01.04 | [14 empty] | VV | 2 | 1 | True | 0 | ROZPOCET
| VV |  | 20,6*2,7-(3*1,0*0,75+0,8*2,15+1,0*2,15)-1,7*0,6 |  | 48.48 | [12 empty] | VV | 2 | 2 | True | 0 | ROZPOCET
| VV |  | 3*(1,0+2*0,75)*0,4 |  | 3 | [12 empty] | VV | 2 | 2 | True | 0 | ROZPOCET
| VV |  | _01.06 | [14 empty] | VV | 2 | 1 | True | 0 | ROZPOCET
| VV |  | (1,0+2*0,75)*0,4 |  | 1 | [12 empty] | VV | 2 | 2 | True | 0 | ROZPOCET
| VV |  | _01.07 | [14 empty] | VV | 2 | 1 | True | 0 | ROZPOCET
| VV |  | 16,9*2,7-(1,0*0,75+0,9*2,15+1,0*2,15) |  | 40.795 | [12 empty] | VV | 2 | 2 | True | 0 | ROZPOCET
| VV |  | (1,0+2*0,75)*0,4 |  | 1 | [12 empty] | VV | 2 | 2 | True | 0 | ROZPOCET
| VV |  | _01.08 | [14 empty] | VV | 2 | 1 | True | 0 | ROZPOCET
| VV |  | (1,0+2*0,75)*0,4 |  | 1 | [12 empty] | VV | 2 | 2 | True | 0 | ROZPOCET
| VV |  | _01.12 | [14 empty] | VV | 2 | 1 | True | 0 | ROZPOCET
| VV |  | 17,2*3,1-(3,3*2,8+5*1,0*2,15+2,0*2,3) |  | 28.73 | [12 empty] | VV | 2 | 2 | True | 0 | ROZPOCET
| VV |  | (2,0+2*2,3)*0,4 |  | 2.64 | [12 empty] | VV | 2 | 2 | True | 0 | ROZPOCET
| VV |  | _01.13 | [14 empty] | VV | 2 | 1 | True | 0 | ROZPOCET
| VV |  | 13,7*(3,1-2,15)-(1,0*0,75) |  | 12.265 | [12 empty] | VV | 2 | 2 | True | 0 | ROZPOCET
| VV |  | (1,0+2*0,75)*0,4 |  | 1 | [12 empty] | VV | 2 | 2 | True | 0 | ROZPOCET
| VV |  | _01.14 | [14 empty] | VV | 2 | 1 | True | 0 | ROZPOCET
| VV |  | 15,1*3,1-(1,0*2,15+1,0*0,75) |  | 43.91 | [12 empty] | VV | 2 | 2 | True | 0 | ROZPOCET
| VV |  | (1,0+2*0,75)*0,4 |  | 1 | [12 empty] | VV | 2 | 2 | True | 0 | ROZPOCET
| VV |  | _01.15a | [14 empty] | VV | 2 | 1 | True | 0 | ROZPOCET
| VV |  | 6,6*3,1-1,0*2,15 |  | 18.31 | [12 empty] | VV | 2 | 2 | True | 0 | ROZPOCET
| VV |  | _01.15b | [14 empty] | VV | 2 | 1 | True | 0 | ROZPOCET
| VV |  | 6,6*3,1-1,0*2,15 |  | 18.31 | [12 empty] | VV | 2 | 2 | True | 0 | ROZPOCET
| VV |  | _01.15c | [14 empty] | VV | 2 | 1 | True | 0 | ROZPOCET
| VV |  | 2,7*3,1-0,8*2,15 |  | 6.65 | [12 empty] | VV | 2 | 2 | True | 0 | ROZPOCET
| VV |  | _01.16 | [14 empty] | VV | 2 | 1 | True | 0 | ROZPOCET
| VV |  | 9,5*3,1-1,0*2,15 |  | 27.3 | [12 empty] | VV | 2 | 2 | True | 0 | ROZPOCET
| VV |  | _01.17 | [14 empty] | VV | 2 | 1 | True | 0 | ROZPOCET
| VV |  | 12,2*3,1-(1,2*2,15) |  | 35.24 | [12 empty] | VV | 2 | 2 | True | 0 | ROZPOCET
| VV |  | _01.19 | [14 empty] | VV | 2 | 1 | True | 0 | ROZPOCET
| VV |  | 39,1*2,7-(4*1,0*0,75+1,0*2,15+0,9*2,15) |  | 98.485 | [12 empty] | VV | 2 | 2 | True | 0 | ROZPOCET
| VV |  | 4*(1,0+2*0,75)*0,4 |  | 4 | [12 empty] | VV | 2 | 2 | True | 0 | ROZPOCET
| VV |  | _01.20 | [14 empty] | VV | 2 | 1 | True | 0 | ROZPOCET
| VV |  | 2*(1,0+2*0,75)*0,4 |  | 2 | [12 empty] | VV | 2 | 2 | True | 0 | ROZPOCET
| VV |  | _01.24 | [14 empty] | VV | 2 | 1 | True | 0 | ROZPOCET
| VV |  | 30,1*2,7-(4*1,0*0,75+1,0*2,15+0,9*2,15) |  | 74.185 | [12 empty] | VV | 2 | 2 | True | 0 | ROZPOCET
| VV |  | 4*(1,0+2*0,75)*0,4 |  | 4 | [12 empty] | VV | 2 | 2 | True | 0 | ROZPOCET
| VV |  | _01.25 | [14 empty] | VV | 2 | 1 | True | 0 | ROZPOCET
| VV |  | 26,9*3,1-(1,0*2,15+2*1,1*2,15+3*1,2*2,15) |  | 68.77 | [12 empty] | VV | 2 | 2 | True | 0 | ROZPOCET
| VV |  | _01.26 | [14 empty] | VV | 2 | 1 | True | 0 | ROZPOCET
| VV |  | 24,2*3,1-1,1*2,15 |  | 72.655 | [12 empty] | VV | 2 | 2 | True | 0 | ROZPOCET
| VV |  | _01.27 | [14 empty] | VV | 2 | 1 | True | 0 | ROZPOCET
| VV |  | 19,6*3,1-4*1,2*2,15 |  | 50.44 | [12 empty] | VV | 2 | 2 | True | 0 | ROZPOCET
| VV |  | _01.27a | [14 empty] | VV | 2 | 1 | True | 0 | ROZPOCET
| VV |  | 8,1*3,1-1,2*2,15 |  | 22.53 | [12 empty] | VV | 2 | 2 | True | 0 | ROZPOCET
| VV |  | _01.27b | [14 empty] | VV | 2 | 1 | True | 0 | ROZPOCET
| VV |  | 10*3,1-1,2*2,15 |  | 28.42 | [12 empty] | VV | 2 | 2 | True | 0 | ROZPOCET
| VV |  | _01.27c | [14 empty] | VV | 2 | 1 | True | 0 | ROZPOCET
| VV |  | 10*3,1-1,2*2,15 |  | 28.42 | [12 empty] | VV | 2 | 2 | True | 0 | ROZPOCET
| VV |  | _01.29 | [14 empty] | VV | 2 | 1 | True | 0 | ROZPOCET
| VV |  | 15,3*3,1-1,2*2,15 |  | 44.85 | [12 empty] | VV | 2 | 2 | True | 0 | ROZPOCET
| VV |  | _01.30 | [14 empty] | VV | 2 | 1 | True | 0 | ROZPOCET
| VV |  | 39,5*3,1-(1,6*2,15+1,2*2,15) |  | 116.43 | [12 empty] | VV | 2 | 2 | True | 0 | ROZPOCET
| VV |  | (1,4+2*3,1)*0,4 |  | 3.04 | [12 empty] | VV | 2 | 2 | True | 0 | ROZPOCET
| VV |  | _01.31 | [14 empty] | VV | 2 | 1 | True | 0 | ROZPOCET
| VV |  | 15*3,1-(2*1,2*2,15) |  | 41.34 | [12 empty] | VV | 2 | 2 | True | 0 | ROZPOCET
| VV |  | _01.32 | [14 empty] | VV | 2 | 1 | True | 0 | ROZPOCET
| VV |  | 7*3,1-1,2*2,15 |  | 19.12 | [12 empty] | VV | 2 | 2 | True | 0 | ROZPOCET
| VV |  | _01.33 | [14 empty] | VV | 2 | 1 | True | 0 | ROZPOCET
| VV |  | 12,4*3,1-1,0*2,15 |  | 36.29 | [12 empty] | VV | 2 | 2 | True | 0 | ROZPOCET
| VV |  | _01.34 | [14 empty] | VV | 2 | 1 | True | 0 | ROZPOCET
| VV |  | 6*3,1-1,2*2,15 |  | 16.02 | [12 empty] | VV | 2 | 2 | True | 0 | ROZPOCET
| VV |  | STĚNY SCHODIŠTĚ HLAVNÍ | [14 empty] | VV | 2 | 1 | True | 0 | ROZPOCET
| VV |  | 7,3*2,3-0,9*2,0 |  | 14.99 | [12 empty] | VV | 2 | 2 | True | 0 | ROZPOCET
| VV |  | STĚNY SCHODIŠTĚ VEDLEJŠÍ | [14 empty] | VV | 2 | 1 | True | 0 | ROZPOCET
| VV |  | 18,9*3,2-(1,1*2,15) |  | 58.115 | [12 empty] | VV | 2 | 2 | True | 0 | ROZPOCET
| VV |  | Součet |  | 1182.435 | [12 empty] | VV | 2 | 4 | True | 1 | ROZPOCET
287 | K | 784351031.x | D+M Omyvatelný disperzní antibakteriální malířský nátěr | m2 | 2135.06 |  | 0 |  |  | základní |  | 0 | 0.00025 | 0.53377 | 0 | 0 | 16 | K | 2 |  |  |  | ROZPOCET | [5 empty] | 0 | 0 | 0 | 0 | 0 | 1 | 0 | 16 | -903640087
| PP |  | D+M Omyvatelný disperzní antibakteriální malířský nátěr pro potlačení biotického napadení stěn v interiéru plísněmi, bakteriemi a jinými mikroorganizmy, určen do nemocničních prostor, vč. penetračního nátěru, dle PD | [14 empty] | PP | 2
| VV |  | viz TZ_AB, situační výkresy, výkresová a textová část D.1.1, D.1.2 a D.1.3 | [14 empty] | VV | 2 | 1 | True | 0 | ROZPOCET
| VV |  | PODHLEDY SV.30 | [14 empty] | VV | 2 | 1 | True | 0 | ROZPOCET
| VV |  | 1NP | [14 empty] | VV | 2 | 1 | True | 0 | ROZPOCET
| VV |  | _1.21 | [14 empty] | VV | 2 | 1 | True | 0 | ROZPOCET
| VV |  | 4,4 |  | 4.4 | [12 empty] | VV | 2 | 2 | True | 0 | ROZPOCET
| VV |  | _1.23 | [14 empty] | VV | 2 | 1 | True | 0 | ROZPOCET
| VV |  | 4,4 |  | 4.4 | [12 empty] | VV | 2 | 2 | True | 0 | ROZPOCET
| VV |  | _1.25 | [14 empty] | VV | 2 | 1 | True | 0 | ROZPOCET
| VV |  | 4,8 |  | 4.8 | [12 empty] | VV | 2 | 2 | True | 0 | ROZPOCET
| VV |  | _1.27 | [14 empty] | VV | 2 | 1 | True | 0 | ROZPOCET
| VV |  | 4,4 |  | 4.4 | [12 empty] | VV | 2 | 2 | True | 0 | ROZPOCET
| VV |  | _1.31 | [14 empty] | VV | 2 | 1 | True | 0 | ROZPOCET
| VV |  | 4,6 |  | 4.6 | [12 empty] | VV | 2 | 2 | True | 0 | ROZPOCET
| VV |  | _1.33 | [14 empty] | VV | 2 | 1 | True | 0 | ROZPOCET
| VV |  | 4,4 |  | 4.4 | [12 empty] | VV | 2 | 2 | True | 0 | ROZPOCET
| VV |  | _1.35 | [14 empty] | VV | 2 | 1 | True | 0 | ROZPOCET
| VV |  | 4,4 |  | 4.4 | [12 empty] | VV | 2 | 2 | True | 0 | ROZPOCET
| VV |  | _1.37 | [14 empty] | VV | 2 | 1 | True | 0 | ROZPOCET
| VV |  | 5,2 |  | 5.2 | [12 empty] | VV | 2 | 2 | True | 0 | ROZPOCET
| VV |  | _1.39 | [14 empty] | VV | 2 | 1 | True | 0 | ROZPOCET
| VV |  | 4,8 |  | 4.8 | [12 empty] | VV | 2 | 2 | True | 0 | ROZPOCET
| VV |  | 2NP | [14 empty] | VV | 2 | 1 | True | 0 | ROZPOCET
| VV |  | _2.14 | [14 empty] | VV | 2 | 1 | True | 0 | ROZPOCET
| VV |  | 4,4 |  | 4.4 | [12 empty] | VV | 2 | 2 | True | 0 | ROZPOCET
| VV |  | _2.16 | [14 empty] | VV | 2 | 1 | True | 0 | ROZPOCET
| VV |  | 4,4 |  | 4.4 | [12 empty] | VV | 2 | 2 | True | 0 | ROZPOCET
| VV |  | _2.18 | [14 empty] | VV | 2 | 1 | True | 0 | ROZPOCET
| VV |  | 4,8 |  | 4.8 | [12 empty] | VV | 2 | 2 | True | 0 | ROZPOCET
| VV |  | _2.20 | [14 empty] | VV | 2 | 1 | True | 0 | ROZPOCET
| VV |  | 4,4 |  | 4.4 | [12 empty] | VV | 2 | 2 | True | 0 | ROZPOCET
| VV |  | _2.24 | [14 empty] | VV | 2 | 1 | True | 0 | ROZPOCET
| VV |  | 4,6 |  | 4.6 | [12 empty] | VV | 2 | 2 | True | 0 | ROZPOCET
| VV |  | _2.26 | [14 empty] | VV | 2 | 1 | True | 0 | ROZPOCET
| VV |  | 4,4 |  | 4.4 | [12 empty] | VV | 2 | 2 | True | 0 | ROZPOCET
| VV |  | _2.28 | [14 empty] | VV | 2 | 1 | True | 0 | ROZPOCET
| VV |  | 4,4 |  | 4.4 | [12 empty] | VV | 2 | 2 | True | 0 | ROZPOCET
| VV |  | _2.30 | [14 empty] | VV | 2 | 1 | True | 0 | ROZPOCET
| VV |  | 4,8 |  | 4.8 | [12 empty] | VV | 2 | 2 | True | 0 | ROZPOCET
| VV |  | _2.32 | [14 empty] | VV | 2 | 1 | True | 0 | ROZPOCET
| VV |  | 4,8 |  | 4.8 | [12 empty] | VV | 2 | 2 | True | 0 | ROZPOCET
| VV |  | _2.35 | [14 empty] | VV | 2 | 1 | True | 0 | ROZPOCET
| VV |  | 2,6 |  | 2.6 | [12 empty] | VV | 2 | 2 | True | 0 | ROZPOCET
| VV |  | _2.37 | [14 empty] | VV | 2 | 1 | True | 0 | ROZPOCET
| VV |  | 3,7 |  | 3.7 | [12 empty] | VV | 2 | 2 | True | 0 | ROZPOCET
| VV |  | _2.38 | [14 empty] | VV | 2 | 1 | True | 0 | ROZPOCET
| VV |  | 1,6 |  | 1.6 | [12 empty] | VV | 2 | 2 | True | 0 | ROZPOCET
| VV |  | _2.39 | [14 empty] | VV | 2 | 1 | True | 0 | ROZPOCET
| VV |  | 1,4 |  | 1.4 | [12 empty] | VV | 2 | 2 | True | 0 | ROZPOCET
| VV |  | 3NP | [14 empty] | VV | 2 | 1 | True | 0 | ROZPOCET
| VV |  | _3.14 | [14 empty] | VV | 2 | 1 | True | 0 | ROZPOCET
| VV |  | 4,5 |  | 4.5 | [12 empty] | VV | 2 | 2 | True | 0 | ROZPOCET
| VV |  | _3.16 | [14 empty] | VV | 2 | 1 | True | 0 | ROZPOCET
| VV |  | 4,4 |  | 4.4 | [12 empty] | VV | 2 | 2 | True | 0 | ROZPOCET
| VV |  | _3.18 | [14 empty] | VV | 2 | 1 | True | 0 | ROZPOCET
| VV |  | 4,8 |  | 4.8 | [12 empty] | VV | 2 | 2 | True | 0 | ROZPOCET
| VV |  | _3.20 | [14 empty] | VV | 2 | 1 | True | 0 | ROZPOCET
| VV |  | 4,4 |  | 4.4 | [12 empty] | VV | 2 | 2 | True | 0 | ROZPOCET
| VV |  | _3.24 | [14 empty] | VV | 2 | 1 | True | 0 | ROZPOCET
| VV |  | 4,6 |  | 4.6 | [12 empty] | VV | 2 | 2 | True | 0 | ROZPOCET
| VV |  | _3.26 | [14 empty] | VV | 2 | 1 | True | 0 | ROZPOCET
| VV |  | 4,4 |  | 4.4 | [12 empty] | VV | 2 | 2 | True | 0 | ROZPOCET
| VV |  | _3.28 | [14 empty] | VV | 2 | 1 | True | 0 | ROZPOCET
| VV |  | 4,4 |  | 4.4 | [12 empty] | VV | 2 | 2 | True | 0 | ROZPOCET
| VV |  | _3.30 | [14 empty] | VV | 2 | 1 | True | 0 | ROZPOCET
| VV |  | 4,8 |  | 4.8 | [12 empty] | VV | 2 | 2 | True | 0 | ROZPOCET
| VV |  | _3.32 | [14 empty] | VV | 2 | 1 | True | 0 | ROZPOCET
| VV |  | 4,8 |  | 4.8 | [12 empty] | VV | 2 | 2 | True | 0 | ROZPOCET
| VV |  | PODHLEDY SV.31 | [14 empty] | VV | 2 | 1 | True | 0 | ROZPOCET
| VV |  | 1NP | [14 empty] | VV | 2 | 1 | True | 0 | ROZPOCET
| VV |  | _1.22 | [14 empty] | VV | 2 | 1 | True | 0 | ROZPOCET
| VV |  | 13,2 |  | 13.2 | [12 empty] | VV | 2 | 2 | True | 0 | ROZPOCET
| VV |  | _1.24 | [14 empty] | VV | 2 | 1 | True | 0 | ROZPOCET
| VV |  | 12,7 |  | 12.7 | [12 empty] | VV | 2 | 2 | True | 0 | ROZPOCET
| VV |  | _1.26 | [14 empty] | VV | 2 | 1 | True | 0 | ROZPOCET
| VV |  | 13,4 |  | 13.4 | [12 empty] | VV | 2 | 2 | True | 0 | ROZPOCET
| VV |  | _1.28 | [14 empty] | VV | 2 | 1 | True | 0 | ROZPOCET
| VV |  | 12,7 |  | 12.7 | [12 empty] | VV | 2 | 2 | True | 0 | ROZPOCET
| VV |  | _1.32 | [14 empty] | VV | 2 | 1 | True | 0 | ROZPOCET
| VV |  | 13 |  | 13 | [12 empty] | VV | 2 | 2 | True | 0 | ROZPOCET
| VV |  | _1.34 | [14 empty] | VV | 2 | 1 | True | 0 | ROZPOCET
| VV |  | 12,8 |  | 12.8 | [12 empty] | VV | 2 | 2 | True | 0 | ROZPOCET
| VV |  | _1.36 | [14 empty] | VV | 2 | 1 | True | 0 | ROZPOCET
| VV |  | 12,3 |  | 12.3 | [12 empty] | VV | 2 | 2 | True | 0 | ROZPOCET
| VV |  | _1.38 | [14 empty] | VV | 2 | 1 | True | 0 | ROZPOCET
| VV |  | 13 |  | 13 | [12 empty] | VV | 2 | 2 | True | 0 | ROZPOCET
| VV |  | _1.40 | [14 empty] | VV | 2 | 1 | True | 0 | ROZPOCET
| VV |  | 12,9 |  | 12.9 | [12 empty] | VV | 2 | 2 | True | 0 | ROZPOCET
| VV |  | 2NP | [14 empty] | VV | 2 | 1 | True | 0 | ROZPOCET
| VV |  | _2.15 | [14 empty] | VV | 2 | 1 | True | 0 | ROZPOCET
| VV |  | 13,2 |  | 13.2 | [12 empty] | VV | 2 | 2 | True | 0 | ROZPOCET
| VV |  | _2.17 | [14 empty] | VV | 2 | 1 | True | 0 | ROZPOCET
| VV |  | 12,7 |  | 12.7 | [12 empty] | VV | 2 | 2 | True | 0 | ROZPOCET
| VV |  | _2.19 | [14 empty] | VV | 2 | 1 | True | 0 | ROZPOCET
| VV |  | 13,4 |  | 13.4 | [12 empty] | VV | 2 | 2 | True | 0 | ROZPOCET
| VV |  | _2.21 | [14 empty] | VV | 2 | 1 | True | 0 | ROZPOCET
| VV |  | 12,7 |  | 12.7 | [12 empty] | VV | 2 | 2 | True | 0 | ROZPOCET
| VV |  | _2.25 | [14 empty] | VV | 2 | 1 | True | 0 | ROZPOCET
| VV |  | 13 |  | 13 | [12 empty] | VV | 2 | 2 | True | 0 | ROZPOCET
| VV |  | _2.27 | [14 empty] | VV | 2 | 1 | True | 0 | ROZPOCET
| VV |  | 12,8 |  | 12.8 | [12 empty] | VV | 2 | 2 | True | 0 | ROZPOCET
| VV |  | _2.29 | [14 empty] | VV | 2 | 1 | True | 0 | ROZPOCET
| VV |  | 12,3 |  | 12.3 | [12 empty] | VV | 2 | 2 | True | 0 | ROZPOCET
| VV |  | _2.31 | [14 empty] | VV | 2 | 1 | True | 0 | ROZPOCET
| VV |  | 13 |  | 13 | [12 empty] | VV | 2 | 2 | True | 0 | ROZPOCET
| VV |  | _2.33 | [14 empty] | VV | 2 | 1 | True | 0 | ROZPOCET
| VV |  | 13 |  | 13 | [12 empty] | VV | 2 | 2 | True | 0 | ROZPOCET
| VV |  | 3NP | [14 empty] | VV | 2 | 1 | True | 0 | ROZPOCET
| VV |  | _3.15 | [14 empty] | VV | 2 | 1 | True | 0 | ROZPOCET
| VV |  | 13,2 |  | 13.2 | [12 empty] | VV | 2 | 2 | True | 0 | ROZPOCET
| VV |  | _3.17 | [14 empty] | VV | 2 | 1 | True | 0 | ROZPOCET
| VV |  | 12,7 |  | 12.7 | [12 empty] | VV | 2 | 2 | True | 0 | ROZPOCET
| VV |  | _3.19 | [14 empty] | VV | 2 | 1 | True | 0 | ROZPOCET
| VV |  | 13,4 |  | 13.4 | [12 empty] | VV | 2 | 2 | True | 0 | ROZPOCET
| VV |  | _3.21 | [14 empty] | VV | 2 | 1 | True | 0 | ROZPOCET
| VV |  | 12,7 |  | 12.7 | [12 empty] | VV | 2 | 2 | True | 0 | ROZPOCET
| VV |  | _3.25 | [14 empty] | VV | 2 | 1 | True | 0 | ROZPOCET
| VV |  | 13 |  | 13 | [12 empty] | VV | 2 | 2 | True | 0 | ROZPOCET
| VV |  | _3.27 | [14 empty] | VV | 2 | 1 | True | 0 | ROZPOCET
| VV |  | 12,8 |  | 12.8 | [12 empty] | VV | 2 | 2 | True | 0 | ROZPOCET
| VV |  | _3.29 | [14 empty] | VV | 2 | 1 | True | 0 | ROZPOCET
| VV |  | 12,3 |  | 12.3 | [12 empty] | VV | 2 | 2 | True | 0 | ROZPOCET
| VV |  | _3.31 | [14 empty] | VV | 2 | 1 | True | 0 | ROZPOCET
| VV |  | 13 |  | 13 | [12 empty] | VV | 2 | 2 | True | 0 | ROZPOCET
| VV |  | _3.33 | [14 empty] | VV | 2 | 1 | True | 0 | ROZPOCET
| VV |  | 13 |  | 13 | [12 empty] | VV | 2 | 2 | True | 0 | ROZPOCET
| VV |  | MALBA ČEL PODHLEDŮ | [14 empty] | VV | 2 | 1 | True | 0 | ROZPOCET
| VV |  | 1NP | [14 empty] | VV | 2 | 1 | True | 0 | ROZPOCET
| VV |  | "1.40" 2,6*0,3 |  | 0.78 | [12 empty] | VV | 2 | 2 | True | 0 | ROZPOCET
| VV |  | "1.38" 2,6*0,3 |  | 0.78 | [12 empty] | VV | 2 | 2 | True | 0 | ROZPOCET
| VV |  | "1.36" 2,5*0,3 |  | 0.75 | [12 empty] | VV | 2 | 2 | True | 0 | ROZPOCET
| VV |  | "1.34" 2,6*0,3 |  | 0.78 | [12 empty] | VV | 2 | 2 | True | 0 | ROZPOCET
| VV |  | "1.32" 2,6*0,3 |  | 0.78 | [12 empty] | VV | 2 | 2 | True | 0 | ROZPOCET
| VV |  | "1.28" 2,6*0,3 |  | 0.78 | [12 empty] | VV | 2 | 2 | True | 0 | ROZPOCET
| VV |  | "1.26" 2,7*0,3 |  | 0.81 | [12 empty] | VV | 2 | 2 | True | 0 | ROZPOCET
| VV |  | "1.24" 2,6*0,3 |  | 0.78 | [12 empty] | VV | 2 | 2 | True | 0 | ROZPOCET
| VV |  | MALBA STĚN | [14 empty] | VV | 2 | 1 | True | 0 | ROZPOCET
| VV |  | 1NP | [14 empty] | VV | 2 | 1 | True | 0 | ROZPOCET
| VV |  | _1.06 | [14 empty] | VV | 2 | 1 | True | 0 | ROZPOCET
| VV |  | 17*2,7-(2,1*2,15+1,3*2,15+1,7*2,15+2,2*1,8) |  | 30.975 | [12 empty] | VV | 2 | 2 | True | 0 | ROZPOCET
| VV |  | (2,2+2*1,8)*0,4 |  | 2.32 | [12 empty] | VV | 2 | 2 | True | 0 | ROZPOCET
| VV |  | _1.21 | [14 empty] | VV | 2 | 1 | True | 0 | ROZPOCET
| VV |  | 9,1*2,7-(2*1,2*2,15+1,0*2,15)-0,5*2,7 |  | 15.91 | [12 empty] | VV | 2 | 2 | True | 0 | ROZPOCET
| VV |  | (1,2+2*2,15)*0,25 |  | 1.375 | [12 empty] | VV | 2 | 2 | True | 0 | ROZPOCET
| VV |  | _1.22 | [14 empty] | VV | 2 | 1 | True | 0 | ROZPOCET
| VV |  | 15,3*2,7-(1,2*2,15+1,7*1,8) |  | 35.67 | [12 empty] | VV | 2 | 2 | True | 0 | ROZPOCET
| VV |  | (1,7+2*1,8)*0,4 |  | 2.12 | [12 empty] | VV | 2 | 2 | True | 0 | ROZPOCET
| VV |  | _1.23 | [14 empty] | VV | 2 | 1 | True | 0 | ROZPOCET
| VV |  | 9,1*2,7-(2*1,2*2,15+0,8*2,15)-0,5*2,7 |  | 16.34 | [12 empty] | VV | 2 | 2 | True | 0 | ROZPOCET
| VV |  | (1,2+2*2,15)*0,25 |  | 1.375 | [12 empty] | VV | 2 | 2 | True | 0 | ROZPOCET
| VV |  | _1.24 | [14 empty] | VV | 2 | 1 | True | 0 | ROZPOCET
| VV |  | 15,1*3,0-(1,2*2,15+1,7*1,8) |  | 39.66 | [12 empty] | VV | 2 | 2 | True | 0 | ROZPOCET
| VV |  | (1,7+2*1,8)*0,4 |  | 2.12 | [12 empty] | VV | 2 | 2 | True | 0 | ROZPOCET
| VV |  | _1.25 | [14 empty] | VV | 2 | 1 | True | 0 | ROZPOCET
| VV |  | 9,4*2,7-(2*1,2*2,15+0,8*2,15)-0,5*2,7 |  | 17.15 | [12 empty] | VV | 2 | 2 | True | 0 | ROZPOCET
| VV |  | (1,2+2*2,15)*0,25 |  | 1.375 | [12 empty] | VV | 2 | 2 | True | 0 | ROZPOCET
| VV |  | _1.26 | [14 empty] | VV | 2 | 1 | True | 0 | ROZPOCET
| VV |  | 15,4*3,0-(1,2*2,15+1,7*1,8) |  | 40.56 | [12 empty] | VV | 2 | 2 | True | 0 | ROZPOCET
| VV |  | (1,7+2*1,8)*0,4 |  | 2.12 | [12 empty] | VV | 2 | 2 | True | 0 | ROZPOCET
| VV |  | _1.27 | [14 empty] | VV | 2 | 1 | True | 0 | ROZPOCET
| VV |  | 9,1*2,7-(2*1,2*2,15+0,8*2,15)-0,5*2,7 |  | 16.34 | [12 empty] | VV | 2 | 2 | True | 0 | ROZPOCET
| VV |  | (1,2+2*2,15)*0,25 |  | 1.375 | [12 empty] | VV | 2 | 2 | True | 0 | ROZPOCET
| VV |  | _1.28 | [14 empty] | VV | 2 | 1 | True | 0 | ROZPOCET
| VV |  | 15,1*3,0-(1,2*2,15+1,7*1,8) |  | 39.66 | [12 empty] | VV | 2 | 2 | True | 0 | ROZPOCET
| VV |  | (1,7+2*1,8)*0,4 |  | 2.12 | [12 empty] | VV | 2 | 2 | True | 0 | ROZPOCET
| VV |  | _1.31 | [14 empty] | VV | 2 | 1 | True | 0 | ROZPOCET
| VV |  | 9,2*2,7-(2*1,2*2,15+0,8*2,15)-0,5*2,7 |  | 16.61 | [12 empty] | VV | 2 | 2 | True | 0 | ROZPOCET
| VV |  | (1,2+2*2,15)*0,25 |  | 1.375 | [12 empty] | VV | 2 | 2 | True | 0 | ROZPOCET
| VV |  | _1.32 | [14 empty] | VV | 2 | 1 | True | 0 | ROZPOCET
| VV |  | 15,2*3,0-(1,2*2,15+1,7*1,8) |  | 39.96 | [12 empty] | VV | 2 | 2 | True | 0 | ROZPOCET
| VV |  | (1,7+2*1,8)*0,4 |  | 2.12 | [12 empty] | VV | 2 | 2 | True | 0 | ROZPOCET
| VV |  | _1.33 | [14 empty] | VV | 2 | 1 | True | 0 | ROZPOCET
| VV |  | 9,1*2,7-(2*1,2*2,15+0,8*2,15)-0,5*2,7 |  | 16.34 | [12 empty] | VV | 2 | 2 | True | 0 | ROZPOCET
| VV |  | (1,2+2*2,15)*0,25 |  | 1.375 | [12 empty] | VV | 2 | 2 | True | 0 | ROZPOCET
| VV |  | _1.34 | [14 empty] | VV | 2 | 1 | True | 0 | ROZPOCET
| VV |  | 15,1*3,0-(1,2*2,15+1,7*1,8) |  | 39.66 | [12 empty] | VV | 2 | 2 | True | 0 | ROZPOCET
| VV |  | (1,7+2*1,8)*0,4 |  | 2.12 | [12 empty] | VV | 2 | 2 | True | 0 | ROZPOCET
| VV |  | _1.35 | [14 empty] | VV | 2 | 1 | True | 0 | ROZPOCET
| VV |  | 9,1*2,7-(2*1,2*2,15+0,8*2,15)-0,5*2,7 |  | 16.34 | [12 empty] | VV | 2 | 2 | True | 0 | ROZPOCET
| VV |  | (1,2+2*2,15)*0,25 |  | 1.375 | [12 empty] | VV | 2 | 2 | True | 0 | ROZPOCET
| VV |  | _1.36 | [14 empty] | VV | 2 | 1 | True | 0 | ROZPOCET
| VV |  | 14,9*3,0-(1,2*2,15+1,7*1,8) |  | 39.06 | [12 empty] | VV | 2 | 2 | True | 0 | ROZPOCET
| VV |  | (1,7+2*1,8)*0,4 |  | 2.12 | [12 empty] | VV | 2 | 2 | True | 0 | ROZPOCET
| VV |  | _1.37 | [14 empty] | VV | 2 | 1 | True | 0 | ROZPOCET
| VV |  | 9,9*2,7-(2*1,2*2,15+0,8*2,15)-0,5*2,7 |  | 18.5 | [12 empty] | VV | 2 | 2 | True | 0 | ROZPOCET
| VV |  | (1,2+2*2,15)*0,25 |  | 1.375 | [12 empty] | VV | 2 | 2 | True | 0 | ROZPOCET
| VV |  | _1.38 | [14 empty] | VV | 2 | 1 | True | 0 | ROZPOCET
| VV |  | 15,2*3,0-(1,2*2,15+1,7*1,8) |  | 39.96 | [12 empty] | VV | 2 | 2 | True | 0 | ROZPOCET
| VV |  | (1,7+2*1,8)*0,4 |  | 2.12 | [12 empty] | VV | 2 | 2 | True | 0 | ROZPOCET
| VV |  | _1.39 | [14 empty] | VV | 2 | 1 | True | 0 | ROZPOCET
| VV |  | 9,3*2,7-(2*1,2*2,15+0,8*2,15)-0,5*2,7 |  | 16.88 | [12 empty] | VV | 2 | 2 | True | 0 | ROZPOCET
| VV |  | (1,2+2*2,15)*0,25 |  | 1.375 | [12 empty] | VV | 2 | 2 | True | 0 | ROZPOCET
| VV |  | _1.40 | [14 empty] | VV | 2 | 1 | True | 0 | ROZPOCET
| VV |  | 15,2*3,0-(1,2*2,15+1,7*1,8) |  | 39.96 | [12 empty] | VV | 2 | 2 | True | 0 | ROZPOCET
| VV |  | (1,7+2*1,8)*0,4 |  | 2.12 | [12 empty] | VV | 2 | 2 | True | 0 | ROZPOCET
| VV |  | 2NP | [14 empty] | VV | 2 | 1 | True | 0 | ROZPOCET
| VV |  | _2.14 | [14 empty] | VV | 2 | 1 | True | 0 | ROZPOCET
| VV |  | 9,1*2,7-(2*1,2*2,15+1,0*2,15)-0,5*2,7 |  | 15.91 | [12 empty] | VV | 2 | 2 | True | 0 | ROZPOCET
| VV |  | (1,2+2*2,15)*0,25 |  | 1.375 | [12 empty] | VV | 2 | 2 | True | 0 | ROZPOCET
| VV |  | _2.15 | [14 empty] | VV | 2 | 1 | True | 0 | ROZPOCET
| VV |  | 15,3*3,0-(1,2*2,15+1,7*1,8) |  | 40.26 | [12 empty] | VV | 2 | 2 | True | 0 | ROZPOCET
| VV |  | (1,7+2*1,8)*0,4 |  | 2.12 | [12 empty] | VV | 2 | 2 | True | 0 | ROZPOCET
| VV |  | _2.16 | [14 empty] | VV | 2 | 1 | True | 0 | ROZPOCET
| VV |  | 9,1*2,7-(2*1,2*2,15+0,8*2,15)-0,5*2,7 |  | 16.34 | [12 empty] | VV | 2 | 2 | True | 0 | ROZPOCET
| VV |  | (1,2+2*2,15)*0,25 |  | 1.375 | [12 empty] | VV | 2 | 2 | True | 0 | ROZPOCET
| VV |  | _2.17 | [14 empty] | VV | 2 | 1 | True | 0 | ROZPOCET
| VV |  | 15,1*3,0-(1,2*2,15+1,7*1,8) |  | 39.66 | [12 empty] | VV | 2 | 2 | True | 0 | ROZPOCET
| VV |  | (1,7+2*1,8)*0,4 |  | 2.12 | [12 empty] | VV | 2 | 2 | True | 0 | ROZPOCET
| VV |  | _2.18 | [14 empty] | VV | 2 | 1 | True | 0 | ROZPOCET
| VV |  | 9,4*2,7-(2*1,2*2,15+0,8*2,15)-0,5*2,7 |  | 17.15 | [12 empty] | VV | 2 | 2 | True | 0 | ROZPOCET
| VV |  | (1,2+2*2,15)*0,25 |  | 1.375 | [12 empty] | VV | 2 | 2 | True | 0 | ROZPOCET
| VV |  | _2.19 | [14 empty] | VV | 2 | 1 | True | 0 | ROZPOCET
| VV |  | 15,4*3,0-(1,2*2,15+1,7*1,8) |  | 40.56 | [12 empty] | VV | 2 | 2 | True | 0 | ROZPOCET
| VV |  | (1,7+2*1,8)*0,4 |  | 2.12 | [12 empty] | VV | 2 | 2 | True | 0 | ROZPOCET
| VV |  | _2.20 | [14 empty] | VV | 2 | 1 | True | 0 | ROZPOCET
| VV |  | 9,1*2,7-(2*1,2*2,15+0,8*2,15)-0,5*2,7 |  | 16.34 | [12 empty] | VV | 2 | 2 | True | 0 | ROZPOCET
| VV |  | (1,2+2*2,15)*0,25 |  | 1.375 | [12 empty] | VV | 2 | 2 | True | 0 | ROZPOCET
| VV |  | _2.21 | [14 empty] | VV | 2 | 1 | True | 0 | ROZPOCET
| VV |  | 15,1*3,0-(1,2*2,15+1,7*1,8) |  | 39.66 | [12 empty] | VV | 2 | 2 | True | 0 | ROZPOCET
| VV |  | (1,7+2*1,8)*0,4 |  | 2.12 | [12 empty] | VV | 2 | 2 | True | 0 | ROZPOCET
| VV |  | _2.24 | [14 empty] | VV | 2 | 1 | True | 0 | ROZPOCET
| VV |  | 9,2*2,7-(2*1,2*2,15+0,8*2,15)-0,5*2,7 |  | 16.61 | [12 empty] | VV | 2 | 2 | True | 0 | ROZPOCET
| VV |  | (1,2+2*2,15)*0,25 |  | 1.375 | [12 empty] | VV | 2 | 2 | True | 0 | ROZPOCET
| VV |  | _2.25 | [14 empty] | VV | 2 | 1 | True | 0 | ROZPOCET
| VV |  | 15,2*3,0-(1,2*2,15+1,7*1,8) |  | 39.96 | [12 empty] | VV | 2 | 2 | True | 0 | ROZPOCET
| VV |  | (1,7+2*1,8)*0,4 |  | 2.12 | [12 empty] | VV | 2 | 2 | True | 0 | ROZPOCET
| VV |  | _2.26 | [14 empty] | VV | 2 | 1 | True | 0 | ROZPOCET
| VV |  | 9,1*2,7-(2*1,2*2,15+0,8*2,15)-0,5*2,7 |  | 16.34 | [12 empty] | VV | 2 | 2 | True | 0 | ROZPOCET
| VV |  | (1,2+2*2,15)*0,25 |  | 1.375 | [12 empty] | VV | 2 | 2 | True | 0 | ROZPOCET
| VV |  | _2.27 | [14 empty] | VV | 2 | 1 | True | 0 | ROZPOCET
| VV |  | 15,1*3,0-(1,2*2,15+1,7*1,8) |  | 39.66 | [12 empty] | VV | 2 | 2 | True | 0 | ROZPOCET
| VV |  | (1,7+2*1,8)*0,4 |  | 2.12 | [12 empty] | VV | 2 | 2 | True | 0 | ROZPOCET
| VV |  | _2.28 | [14 empty] | VV | 2 | 1 | True | 0 | ROZPOCET
| VV |  | 9,1*2,7-(2*1,2*2,15+0,8*2,15)-0,5*2,7 |  | 16.34 | [12 empty] | VV | 2 | 2 | True | 0 | ROZPOCET
| VV |  | (1,2+2*2,15)*0,25 |  | 1.375 | [12 empty] | VV | 2 | 2 | True | 0 | ROZPOCET
| VV |  | _2.29 | [14 empty] | VV | 2 | 1 | True | 0 | ROZPOCET
| VV |  | 14,9*3,0-(1,2*2,15+1,7*1,8) |  | 39.06 | [12 empty] | VV | 2 | 2 | True | 0 | ROZPOCET
| VV |  | (1,7+2*1,8)*0,4 |  | 2.12 | [12 empty] | VV | 2 | 2 | True | 0 | ROZPOCET
| VV |  | _2.30 | [14 empty] | VV | 2 | 1 | True | 0 | ROZPOCET
| VV |  | 9,3*2,7-(2*1,2*2,15+0,8*2,15)-0,5*2,7 |  | 16.88 | [12 empty] | VV | 2 | 2 | True | 0 | ROZPOCET
| VV |  | (1,2+2*2,15)*0,25 |  | 1.375 | [12 empty] | VV | 2 | 2 | True | 0 | ROZPOCET
| VV |  | _2.31 | [14 empty] | VV | 2 | 1 | True | 0 | ROZPOCET
| VV |  | 15,2*3,0-(1,2*2,15+1,7*1,8) |  | 39.96 | [12 empty] | VV | 2 | 2 | True | 0 | ROZPOCET
| VV |  | (1,7+2*1,8)*0,4 |  | 2.12 | [12 empty] | VV | 2 | 2 | True | 0 | ROZPOCET
| VV |  | _2.32 | [14 empty] | VV | 2 | 1 | True | 0 | ROZPOCET
| VV |  | 9,4*2,7-(2*1,2*2,15+0,8*2,15)-0,5*2,7 |  | 17.15 | [12 empty] | VV | 2 | 2 | True | 0 | ROZPOCET
| VV |  | (1,2+2*2,15)*0,25 |  | 1.375 | [12 empty] | VV | 2 | 2 | True | 0 | ROZPOCET
| VV |  | _2.33 | [14 empty] | VV | 2 | 1 | True | 0 | ROZPOCET
| VV |  | 15,2*3,0-(1,2*2,15+1,7*1,8) |  | 39.96 | [12 empty] | VV | 2 | 2 | True | 0 | ROZPOCET
| VV |  | (1,7+2*1,8)*0,4 |  | 2.12 | [12 empty] | VV | 2 | 2 | True | 0 | ROZPOCET
| VV |  | 3NP | [14 empty] | VV | 2 | 1 | True | 0 | ROZPOCET
| VV |  | _3.14 | [14 empty] | VV | 2 | 1 | True | 0 | ROZPOCET
| VV |  | 9,1*2,7-(2*1,2*2,15+1,0*2,15)-0,5*2,7 |  | 15.91 | [12 empty] | VV | 2 | 2 | True | 0 | ROZPOCET
| VV |  | (1,2+2*2,15)*0,25 |  | 1.375 | [12 empty] | VV | 2 | 2 | True | 0 | ROZPOCET
| VV |  | _3.15 | [14 empty] | VV | 2 | 1 | True | 0 | ROZPOCET
| VV |  | 15,3*3,0-(1,2*2,15+1,7*1,8) |  | 40.26 | [12 empty] | VV | 2 | 2 | True | 0 | ROZPOCET
| VV |  | (1,7+2*1,8)*0,4 |  | 2.12 | [12 empty] | VV | 2 | 2 | True | 0 | ROZPOCET
| VV |  | _3.16 | [14 empty] | VV | 2 | 1 | True | 0 | ROZPOCET
| VV |  | 9,1*2,7-(2*1,2*2,15+0,8*2,15)-0,5*2,7 |  | 16.34 | [12 empty] | VV | 2 | 2 | True | 0 | ROZPOCET
| VV |  | (1,2+2*2,15)*0,25 |  | 1.375 | [12 empty] | VV | 2 | 2 | True | 0 | ROZPOCET
| VV |  | _3.17 | [14 empty] | VV | 2 | 1 | True | 0 | ROZPOCET
| VV |  | 15,1*3,0-(1,2*2,15+1,7*1,8) |  | 39.66 | [12 empty] | VV | 2 | 2 | True | 0 | ROZPOCET
| VV |  | (1,7+2*1,8)*0,4 |  | 2.12 | [12 empty] | VV | 2 | 2 | True | 0 | ROZPOCET
| VV |  | _3.18 | [14 empty] | VV | 2 | 1 | True | 0 | ROZPOCET
| VV |  | 9,4*2,7-(2*1,2*2,15+0,8*2,15)-0,5*2,7 |  | 17.15 | [12 empty] | VV | 2 | 2 | True | 0 | ROZPOCET
| VV |  | (1,2+2*2,15)*0,25 |  | 1.375 | [12 empty] | VV | 2 | 2 | True | 0 | ROZPOCET
| VV |  | _3.19 | [14 empty] | VV | 2 | 1 | True | 0 | ROZPOCET
| VV |  | 15,4*3,0-(1,2*2,15+1,7*1,8) |  | 40.56 | [12 empty] | VV | 2 | 2 | True | 0 | ROZPOCET
| VV |  | (1,7+2*1,8)*0,4 |  | 2.12 | [12 empty] | VV | 2 | 2 | True | 0 | ROZPOCET
| VV |  | _3.20 | [14 empty] | VV | 2 | 1 | True | 0 | ROZPOCET
| VV |  | 9,1*2,7-(2*1,2*2,15+0,8*2,15)-0,5*2,7 |  | 16.34 | [12 empty] | VV | 2 | 2 | True | 0 | ROZPOCET
| VV |  | (1,2+2*2,15)*0,25 |  | 1.375 | [12 empty] | VV | 2 | 2 | True | 0 | ROZPOCET
| VV |  | _3.21 | [14 empty] | VV | 2 | 1 | True | 0 | ROZPOCET
| VV |  | 15,1*3,0-(1,2*2,15+1,7*1,8) |  | 39.66 | [12 empty] | VV | 2 | 2 | True | 0 | ROZPOCET
| VV |  | (1,7+2*1,8)*0,4 |  | 2.12 | [12 empty] | VV | 2 | 2 | True | 0 | ROZPOCET
| VV |  | _3.24 | [14 empty] | VV | 2 | 1 | True | 0 | ROZPOCET
| VV |  | 9,2*2,7-(2*1,2*2,15+0,8*2,15)-0,5*2,7 |  | 16.61 | [12 empty] | VV | 2 | 2 | True | 0 | ROZPOCET
| VV |  | (1,2+2*2,15)*0,25 |  | 1.375 | [12 empty] | VV | 2 | 2 | True | 0 | ROZPOCET
| VV |  | _3.25 | [14 empty] | VV | 2 | 1 | True | 0 | ROZPOCET
| VV |  | 15,2*3,0-(1,2*2,15+1,7*1,8) |  | 39.96 | [12 empty] | VV | 2 | 2 | True | 0 | ROZPOCET
| VV |  | (1,7+2*1,8)*0,4 |  | 2.12 | [12 empty] | VV | 2 | 2 | True | 0 | ROZPOCET
| VV |  | _3.26 | [14 empty] | VV | 2 | 1 | True | 0 | ROZPOCET
| VV |  | 9,1*2,7-(2*1,2*2,15+0,8*2,15)-0,5*2,7 |  | 16.34 | [12 empty] | VV | 2 | 2 | True | 0 | ROZPOCET
| VV |  | (1,2+2*2,15)*0,25 |  | 1.375 | [12 empty] | VV | 2 | 2 | True | 0 | ROZPOCET
| VV |  | _3.27 | [14 empty] | VV | 2 | 1 | True | 0 | ROZPOCET
| VV |  | 15,1*3,0-(1,2*2,15+1,7*1,8) |  | 39.66 | [12 empty] | VV | 2 | 2 | True | 0 | ROZPOCET
| VV |  | (1,7+2*1,8)*0,4 |  | 2.12 | [12 empty] | VV | 2 | 2 | True | 0 | ROZPOCET
| VV |  | _3.28 | [14 empty] | VV | 2 | 1 | True | 0 | ROZPOCET
| VV |  | 9,1*2,7-(2*1,2*2,15+0,8*2,15)-0,5*2,7 |  | 16.34 | [12 empty] | VV | 2 | 2 | True | 0 | ROZPOCET
| VV |  | (1,2+2*2,15)*0,25 |  | 1.375 | [12 empty] | VV | 2 | 2 | True | 0 | ROZPOCET
| VV |  | _3.29 | [14 empty] | VV | 2 | 1 | True | 0 | ROZPOCET
| VV |  | 14,9*3,0-(1,2*2,15+1,7*1,8) |  | 39.06 | [12 empty] | VV | 2 | 2 | True | 0 | ROZPOCET
| VV |  | (1,7+2*1,8)*0,4 |  | 2.12 | [12 empty] | VV | 2 | 2 | True | 0 | ROZPOCET
| VV |  | _3.30 | [14 empty] | VV | 2 | 1 | True | 0 | ROZPOCET
| VV |  | 9,3*2,7-(2*1,2*2,15+0,8*2,15)-0,5*2,7 |  | 16.88 | [12 empty] | VV | 2 | 2 | True | 0 | ROZPOCET
| VV |  | (1,2+2*2,15)*0,25 |  | 1.375 | [12 empty] | VV | 2 | 2 | True | 0 | ROZPOCET
| VV |  | _3.31 | [14 empty] | VV | 2 | 1 | True | 0 | ROZPOCET
| VV |  | 15,2*3,0-(1,2*2,15+1,7*1,8) |  | 39.96 | [12 empty] | VV | 2 | 2 | True | 0 | ROZPOCET
| VV |  | (1,7+2*1,8)*0,4 |  | 2.12 | [12 empty] | VV | 2 | 2 | True | 0 | ROZPOCET
| VV |  | _3.32 | [14 empty] | VV | 2 | 1 | True | 0 | ROZPOCET
| VV |  | 9,4*2,7-(2*1,2*2,15+0,8*2,15)-0,5*2,7 |  | 17.15 | [12 empty] | VV | 2 | 2 | True | 0 | ROZPOCET
| VV |  | (1,2+2*2,15)*0,25 |  | 1.375 | [12 empty] | VV | 2 | 2 | True | 0 | ROZPOCET
| VV |  | _3.33 | [14 empty] | VV | 2 | 1 | True | 0 | ROZPOCET
| VV |  | 15,2*3,0-(1,2*2,15+1,7*1,8) |  | 39.96 | [12 empty] | VV | 2 | 2 | True | 0 | ROZPOCET
| VV |  | (1,7+2*1,8)*0,4 |  | 2.12 | [12 empty] | VV | 2 | 2 | True | 0 | ROZPOCET
| VV |  | Součet |  | 2135.06 | [12 empty] | VV | 2 | 4 | True | 1 | ROZPOCET

## D.1.1 VP - ASŘ Výpis prvků
{7519c809-dc24-4718-90fa-3fa3e63a47b8}
2
| KRYCÍ LIST SOUPISU PRACÍ | [7 empty] | v --- níže se nacházejí doplnkové a pomocné údaje k sestavám --- v | [8 empty] | False
Stavba:
FN Brno - Rekonstrukce kliniky dětských infekčních nemocí a energeticky úsporná opatření objektu S
Objekt:
2.2.0.4.1 - Pavilon S- klinika dětských infekčních nemocí
Soupis:
D.1.1 VP - ASŘ Výpis prvků
| KSO: |  |  |  |  | CC-CZ:
| Místo: |  |  |  |  | Datum: | 31. 8. 2025
| Zadavatel: |  |  |  |  | IČ:
DIČ:
| Účastník: |  |  |  |  | IČ: | Vyplň údaj
|  | Vyplň údaj |  |  |  | DIČ: | Vyplň údaj
| Projektant: |  |  |  |  | IČ:
DIČ:
| Zpracovatel: |  |  |  |  | IČ:
DIČ:
Poznámka:
| Cena bez DPH | [5 empty] | 0
|  |  | Základ daně |  |  | Sazba daně | Výše daně
| DPH | základní | 0 |  |  | 21% | 0
|  | snížená | 0 |  |  | 12% | 0
|  | zákl. přenesená | 0 |  |  | 21% | 0
|  | sníž. přenesená | 0 |  |  | 12% | 0
|  | nulová | 0 |  |  | 0% | 0
| Cena s DPH |  |  | v | CZK |  | 0
REKAPITULACE ČLENĚNÍ SOUPISU PRACÍ
Stavba:
FN Brno - Rekonstrukce kliniky dětských infekčních nemocí a energeticky úsporná opatření objektu S
Objekt:
2.2.0.4.1 - Pavilon S- klinika dětských infekčních nemocí
Soupis:
D.1.1 VP - ASŘ Výpis prvků
Místo: | [5 empty] | Datum: | 31. 8. 2025
Zadavatel: | [5 empty] | Projektant:
Účastník: |  |  | Vyplň údaj |  |  | Zpracovatel:
Kód dílu - Popis | [6 empty] | Cena celkem [CZK]
Náklady stavby celkem | [6 empty] | 0 | [11 empty] | -1
| HSV - Práce a dodávky HSV | [5 empty] | 0
| 64 - Osazování výplní otvorů | [5 empty] | 0
| 9 - Ostatní konstrukce a práce, bourání | [5 empty] | 0
| PSV - Práce a dodávky PSV | [5 empty] | 0
| AN - Atypický nábytek | [5 empty] | 0
| 767 - Konstrukce zámečnické | [5 empty] | 0
SOUPIS PRACÍ
Stavba:
FN Brno - Rekonstrukce kliniky dětských infekčních nemocí a energeticky úsporná opatření objektu S
Objekt:
2.2.0.4.1 - Pavilon S- klinika dětských infekčních nemocí
Soupis:
D.1.1 VP - ASŘ Výpis prvků
Místo: | [5 empty] | Datum: | 31. 8. 2025
Zadavatel: | [5 empty] | Projektant:
Účastník: |  |  | Vyplň údaj |  |  | Zpracovatel:
PČ | Typ | Kód | Popis | MJ | Množství | J.cena [CZK] | Cena celkem [CZK] | Cenová soustava |  | DPH | J. Nh [h] | Nh celkem [h] | J. hmotnost [t] | Hmotnost celkem [t] | J. suť [t] | Suť Celkem [t]
Náklady soupisu celkem | [6 empty] | 0 |  |  |  |  | 0 |  | 0 |  | 0 |  | D | -1 | [10 empty] | 0
| D | HSV | Práce a dodávky HSV |  |  |  | 0 |  |  |  |  | 0 |  | 0 |  | 0 | 1 | D | 0 |  |  |  | ROZPOCET | [6 empty] | 0
| D | 64 | Osazování výplní otvorů |  |  |  | 0 |  |  |  |  | 0 |  | 0 |  | 0 | 1 | D | 1 |  |  |  | ROZPOCET | [6 empty] | 0
1 | K | D01.x | D01 D+M Dveře- jednokřídlé 1250x2175 mm | soubor | 1 |  | 0 |  |  | základní |  | 0 | 0 | 0 | 0 | 0 | 16 | K | 2 |  |  |  | ROZPOCET | 0 | 0 | 0 | 0 | 0 | 1 | 0 | 16 | -651877169
| PP |  | D01 D+M Dveře- jednokřídlé 1250x2175 mm, otočné, částečně prosklené, L, DTD deska s PÚ HPL, tvrzené čiré sklo, protipožární padací práh, obložková dvourámová zárubeň z pozink ocel plechu, mechanické rozetové kování - klika/paniková klika, PBŘ EI 30 DP3+C+S200+PK, paniková klika, vč. PÚ, kotvení, příslušenství, kování, dle PD | [14 empty] | PP | 2
| VV |  | viz TZ_AB, situační výkresy, výkresová a textová část D.1.1, D.1.2 a D.1.3 | [14 empty] | VV | 2 | 1 | True | 0 | ROZPOCET
| VV |  | "L" 1 |  | 1 | [12 empty] | VV | 2 | 2 | True | 1 | ROZPOCET
2 | K | D02.x | D02 D+M Dveře- jednokřídlé 1050x2175 mm | soubor | 5 |  | 0 |  |  | základní |  | 0 | 0 | 0 | 0 | 0 | 16 | K | 2 |  |  |  | ROZPOCET | 0 | 0 | 0 | 0 | 0 | 1 | 0 | 16 | -325454893
| PP |  | D02 D+M Dveře- jednokřídlé 1250x2175 mm, otočné, plné, P, L, DTD deska s PÚ HPL, s prahem, obložková dvourámová zárubeň z pozink ocel plechu, elektromechanické rozetové kování - koule/paniková klika, čtečka karet, PBŘ EI 30 DP3+C+S200+PK, samozavírač, kouřotěsnost, paniková klika, vč. PÚ, kotvení, příslušenství, kování, dle PD | [14 empty] | PP | 2
| VV |  | viz TZ_AB, situační výkresy, výkresová a textová část D.1.1, D.1.2 a D.1.3 | [14 empty] | VV | 2 | 1 | True | 0 | ROZPOCET
| VV |  | "P" 2 |  | 2 | [12 empty] | VV | 2 | 2 | True | 0 | ROZPOCET
| VV |  | "L" 3 |  | 3 | [12 empty] | VV | 2 | 2 | True | 0 | ROZPOCET
| VV |  | Součet |  | 5 | [12 empty] | VV | 2 | 4 | True | 1 | ROZPOCET
3 | K | D03.x | D03 D+M Dveře- jednokřídlé 1050x2175 mm | soubor | 2 |  | 0 |  |  | základní |  | 0 | 0 | 0 | 0 | 0 | 16 | K | 2 |  |  |  | ROZPOCET | 0 | 0 | 0 | 0 | 0 | 1 | 0 | 16 | 318118341
| PP |  | D03 D+M Dveře- jednokřídlé 1050x2175 mm, otočné, plné, P, L, DTD deska s PÚ HPL, s prahem, obložková dvourámová zárubeň z pozink ocel plechu, elektromechanické rozetové kování - koule/klika, čtečka karet, PBŘ EI 30 DP3+C+S200, samozavírač, kouřotěsnost, vč. PÚ, kotvení, příslušenství, kování, dle PD | [14 empty] | PP | 2
| VV |  | viz TZ_AB, situační výkresy, výkresová a textová část D.1.1, D.1.2 a D.1.3 | [14 empty] | VV | 2 | 1 | True | 0 | ROZPOCET
| VV |  | "P" 1 |  | 1 | [12 empty] | VV | 2 | 2 | True | 0 | ROZPOCET
| VV |  | "L" 1 |  | 1 | [12 empty] | VV | 2 | 2 | True | 0 | ROZPOCET
| VV |  | Součet |  | 2 | [12 empty] | VV | 2 | 4 | True | 1 | ROZPOCET
4 | K | D04.x | D04 D+M Dveře- jednokřídlé 950x2175 mm | soubor | 2 |  | 0 |  |  | základní |  | 0 | 0 | 0 | 0 | 0 | 16 | K | 2 |  |  |  | ROZPOCET | 0 | 0 | 0 | 0 | 0 | 1 | 0 | 16 | 892002310
| PP |  | D04 D+M Dveře- jednokřídlé 950x2175 mm, otočné, plné, L, DTD deska s PÚ HPL, protipožární padací práh, obložková dvourámová zárubeň z pozink ocel plechu, mechanické rozetové kování - klika/klika, PBŘ EI 30 DP3+C+S200, samozavírač, kouřotěsnost, vč. PÚ, kotvení, příslušenství, kování, dle PD | [14 empty] | PP | 2
| VV |  | viz TZ_AB, situační výkresy, výkresová a textová část D.1.1, D.1.2 a D.1.3 | [14 empty] | VV | 2 | 1 | True | 0 | ROZPOCET
| VV |  | "L" 2 |  | 2 | [12 empty] | VV | 2 | 2 | True | 1 | ROZPOCET
5 | K | D05.x | D05 D+M Dveře- jednokřídlé-JIP-Požární 1250x2175 mm | soubor | 27 |  | 0 |  |  | základní |  | 0 | 0 | 0 | 0 | 0 | 16 | K | 2 |  |  |  | ROZPOCET | 0 | 0 | 0 | 0 | 0 | 1 | 0 | 16 | 733417992
| PP |  | D05 D+M Dveře- jednokřídlé-JIP-Požární 1250x2175 mm, otočné, částečně prosklené, P, L, DTD deska s PÚ HPL, okopový plech do v. 450 mm, 2sklo s meziskelní žaluzií, ovládání ručně, protipožární padací práh, obložková dvourámová zárubeň z pozink ocel plechu, klika/klika, PBŘ EI 30 DP3+C+S200, vč. PÚ, kotvení, příslušenství, kování, dle PD | [14 empty] | PP | 2
| VV |  | viz TZ_AB, situační výkresy, výkresová a textová část D.1.1, D.1.2 a D.1.3 | [14 empty] | VV | 2 | 1 | True | 0 | ROZPOCET
| VV |  | "P" 12 |  | 12 | [12 empty] | VV | 2 | 2 | True | 0 | ROZPOCET
| VV |  | "L" 15 |  | 15 | [12 empty] | VV | 2 | 2 | True | 0 | ROZPOCET
| VV |  | Součet |  | 27 | [12 empty] | VV | 2 | 4 | True | 1 | ROZPOCET
6 | K | D06a.x | D06a D+M Dveře- jednokřídlé 1050x2175 mm | soubor | 1 |  | 0 |  |  | základní |  | 0 | 0 | 0 | 0 | 0 | 16 | K | 2 |  |  |  | ROZPOCET | 0 | 0 | 0 | 0 | 0 | 1 | 0 | 16 | 261459428
| PP |  | D06a D+M Dveře- jednokřídlé 1050x2175 mm, otočné, plné, P, DTD deska s PÚ HPL, bez prahu, obložková dvourámová zárubeň z pozink ocel plechu, klika/klika, vč. PÚ, kotvení, příslušenství, kování, dle PD | [14 empty] | PP | 2
| VV |  | viz TZ_AB, situační výkresy, výkresová a textová část D.1.1, D.1.2 a D.1.3 | [14 empty] | VV | 2 | 1 | True | 0 | ROZPOCET
| VV |  | "P" 1 |  | 1 | [12 empty] | VV | 2 | 2 | True | 1 | ROZPOCET
7 | K | D06b.x | D06b D+M Dveře- jednokřídlé 1050x2175 mm | soubor | 1 |  | 0 |  |  | základní |  | 0 | 0 | 0 | 0 | 0 | 16 | K | 2 |  |  |  | ROZPOCET | 0 | 0 | 0 | 0 | 0 | 1 | 0 | 16 | -1003287971
| PP |  | D06b D+M Dveře- jednokřídlé 1050x2175 mm, otočné, plné, L, DTD deska s PÚ HPL, bez prahu, obložková dvourámová zárubeň z pozink ocel plechu, klika/klika, mřížka 300x200 mm, vč. PÚ, kotvení, příslušenství, kování, dle PD | [14 empty] | PP | 2
| VV |  | viz TZ_AB, situační výkresy, výkresová a textová část D.1.1, D.1.2 a D.1.3 | [14 empty] | VV | 2 | 1 | True | 0 | ROZPOCET
| VV |  | "L" 1 |  | 1 | [12 empty] | VV | 2 | 2 | True | 1 | ROZPOCET
8 | K | D07.x | D07 D+M Dveře- jednokřídlé 1150x2175 mm | soubor | 3 |  | 0 |  |  | základní |  | 0 | 0 | 0 | 0 | 0 | 16 | K | 2 |  |  |  | ROZPOCET | 0 | 0 | 0 | 0 | 0 | 1 | 0 | 16 | 2117439700
| PP |  | D07 D+M Dveře- jednokřídlé 1150x2175 mm, otočné, částečně prosklené, P, DTD deska s PÚ HPL, tvrzené čiré sklo, s prahem, obložková dvourámová zárubeň z pozink ocel plechu, klika/klika, PBŘ EI 30 DP3+C+S200, samozavírač, kouřotěsnost, vč. PÚ, kotvení, příslušenství, kování, dle PD | [14 empty] | PP | 2
| VV |  | viz TZ_AB, situační výkresy, výkresová a textová část D.1.1, D.1.2 a D.1.3 | [14 empty] | VV | 2 | 1 | True | 0 | ROZPOCET
| VV |  | "P" 3 |  | 3 | [12 empty] | VV | 2 | 2 | True | 1 | ROZPOCET
9 | K | D08.x | D08 D+M Dveře- jednokřídlé 1050x2175 mm | soubor | 1 |  | 0 |  |  | základní |  | 0 | 0 | 0 | 0 | 0 | 16 | K | 2 |  |  |  | ROZPOCET | 0 | 0 | 0 | 0 | 0 | 1 | 0 | 16 | -1488538870
| PP |  | D08 D+M Dveře- jednokřídlé 1050x2175 mm, otočné, částečně prosklené, L, DTD deska s PÚ HPL, tvrzené čiré sklo, s prahem, obložková dvourámová zárubeň z pozink ocel plechu, klika/klika, PBŘ EI 30 DP3+C+S200+PK, samozavírač, kouřotěsnost, paniková klika, vč. PÚ, kotvení, příslušenství, kování, dle PD | [14 empty] | PP | 2
| VV |  | viz TZ_AB, situační výkresy, výkresová a textová část D.1.1, D.1.2 a D.1.3 | [14 empty] | VV | 2 | 1 | True | 0 | ROZPOCET
| VV |  | "L" 1 |  | 1 | [12 empty] | VV | 2 | 2 | True | 1 | ROZPOCET
10 | K | D09.x | D09 D+M Dveře- jednokřídlé 1050x2175 mm | soubor | 1 |  | 0 |  |  | základní |  | 0 | 0 | 0 | 0 | 0 | 16 | K | 2 |  |  |  | ROZPOCET | 0 | 0 | 0 | 0 | 0 | 1 | 0 | 16 | -1554279657
| PP |  | D09 D+M Dveře- jednokřídlé 1050x2175 mm, otočné, plné, P, DTD deska s PÚ HPL, s prahem, obložková dvourámová zárubeň z pozink ocel plechu, koule/klika, čtečka karet, PBŘ EI 30 DP3+C+S200+PK, samozavírač, kouřotěsnost, paniková klika, vč. PÚ, kotvení, příslušenství, kování, dle PD | [14 empty] | PP | 2
| VV |  | viz TZ_AB, situační výkresy, výkresová a textová část D.1.1, D.1.2 a D.1.3 | [14 empty] | VV | 2 | 1 | True | 0 | ROZPOCET
| VV |  | "P" 1 |  | 1 | [12 empty] | VV | 2 | 2 | True | 1 | ROZPOCET
11 | K | D10.x | D10 D+M Dveře- jednokřídlé 950x2175 mm | soubor | 1 |  | 0 |  |  | základní |  | 0 | 0 | 0 | 0 | 0 | 16 | K | 2 |  |  |  | ROZPOCET | 0 | 0 | 0 | 0 | 0 | 1 | 0 | 16 | 1081608051
| PP |  | D10 D+M Dveře- jednokřídlé 950x2175 mm, otočné, plné, L, DTD deska s PÚ HPL, s prahem, obložková dvourámová zárubeň z pozink ocel plechu, klika/klika, čtečka karet, PBŘ EI 30 DP3+C+S200+PK, samozavírač, kouřotěsnost, paniková klika, vč. PÚ, kotvení, příslušenství, kování, dle PD | [14 empty] | PP | 2
| VV |  | viz TZ_AB, situační výkresy, výkresová a textová část D.1.1, D.1.2 a D.1.3 | [14 empty] | VV | 2 | 1 | True | 0 | ROZPOCET
| VV |  | "L" 1 |  | 1 | [12 empty] | VV | 2 | 2 | True | 1 | ROZPOCET
12 | K | D11.x | D11 D+M Dveře- jednokřídlé 1050x2175 mm | soubor | 6 |  | 0 |  |  | základní |  | 0 | 0 | 0 | 0 | 0 | 16 | K | 2 |  |  |  | ROZPOCET | 0 | 0 | 0 | 0 | 0 | 1 | 0 | 16 | -1236374738
| PP |  | D11 D+M Dveře- jednokřídlé 1050x2175 mm, otočné, plné, P, L, DTD deska s PÚ HPL, protipožární padací práh, obložková dvourámová zárubeň z pozink ocel plechu, klika/klika, PBŘ EI 30 DP3+C+S200, samozavírač, kouřotěsnost, vč. PÚ, kotvení, příslušenství, kování, dle PD | [14 empty] | PP | 2
| VV |  | viz TZ_AB, situační výkresy, výkresová a textová část D.1.1, D.1.2 a D.1.3 | [14 empty] | VV | 2 | 1 | True | 0 | ROZPOCET
| VV |  | "P" 2 |  | 2 | [12 empty] | VV | 2 | 2 | True | 0 | ROZPOCET
| VV |  | "L" 4 |  | 4 | [12 empty] | VV | 2 | 2 | True | 0 | ROZPOCET
| VV |  | Součet |  | 6 | [12 empty] | VV | 2 | 4 | True | 1 | ROZPOCET
13 | K | D12.x | D12 D+M Dveře- jednokřídlé 850x2175 mm | soubor | 6 |  | 0 |  |  | základní |  | 0 | 0 | 0 | 0 | 0 | 16 | K | 2 |  |  |  | ROZPOCET | 0 | 0 | 0 | 0 | 0 | 1 | 0 | 16 | 1272024627
| PP |  | D12 D+M Dveře- jednokřídlé 850x2175 mm, otočné, plné, P, L, DTD deska s PÚ HPL, bez prahu, obložková dvourámová zárubeň z pozink ocel plechu, klika/klika, podřezání prahů do určených místností, vč. PÚ, kotvení, příslušenství, kování, dle PD | [14 empty] | PP | 2
| P |  | Poznámka k položce: podřezání prahů do místnosti: 1.03, 4.16, 4.18 | [14 empty] | P | 2
| VV |  | viz TZ_AB, situační výkresy, výkresová a textová část D.1.1, D.1.2 a D.1.3 | [14 empty] | VV | 2 | 1 | True | 0 | ROZPOCET
| VV |  | "P" 3 |  | 3 | [12 empty] | VV | 2 | 2 | True | 0 | ROZPOCET
| VV |  | "L" 3 |  | 3 | [12 empty] | VV | 2 | 2 | True | 0 | ROZPOCET
| VV |  | Součet |  | 6 | [12 empty] | VV | 2 | 4 | True | 1 | ROZPOCET
14 | K | D13a.x | D13a D+M Dveře- jednokřídlé 850x2175 mm | soubor | 16 |  | 0 |  |  | základní |  | 0 | 0 | 0 | 0 | 0 | 16 | K | 2 |  |  |  | ROZPOCET | 0 | 0 | 0 | 0 | 0 | 1 | 0 | 16 | -1805000500
| PP |  | D13a D+M Dveře- jednokřídlé 850x2175 mm, otočné, plné, P, DTD deska s PÚ HPL, bez prahu, obložková dvourámová zárubeň z pozink ocel plechu, klika/klika, podřezání prahů do určených místností, vč. PÚ, kotvení, příslušenství, kování, dle PD | [14 empty] | PP | 2
| P |  | Poznámka k položce: podřezání prahů do místností: 01.06, 01.09, 01.21, 01.22, 1.04, 1.16, 1.45, 1.46, 2.07, 2.38, 2.39, 3.07, 3.38, 3.39, 4.17, 4.19 | [14 empty] | P | 2
| VV |  | viz TZ_AB, situační výkresy, výkresová a textová část D.1.1, D.1.2 a D.1.3 | [14 empty] | VV | 2 | 1 | True | 0 | ROZPOCET
| VV |  | "P" 9 |  | 9 | [12 empty] | VV | 2 | 2 | True | 0 | ROZPOCET
| VV |  | "L" 7 |  | 7 | [12 empty] | VV | 2 | 2 | True | 0 | ROZPOCET
| VV |  | Součet |  | 16 | [12 empty] | VV | 2 | 4 | True | 1 | ROZPOCET
15 | K | D13b.x | D13b D+M Dveře- jednokřídlé 850x2175 mm | soubor | 1 |  | 0 |  |  | základní |  | 0 | 0 | 0 | 0 | 0 | 16 | K | 2 |  |  |  | ROZPOCET | 0 | 0 | 0 | 0 | 0 | 1 | 0 | 16 | -920595525
| PP |  | D13b D+M Dveře- jednokřídlé 850x2175 mm, otočné, plné, P, DTD deska s PÚ HPL, bez prahu, obložková dvourámová zárubeň z pozink ocel plechu, klika/klika, mřížka 300x150 mm, vč. PÚ, kotvení, příslušenství, kování, dle PD | [14 empty] | PP | 2
| VV |  | viz TZ_AB, situační výkresy, výkresová a textová část D.1.1, D.1.2 a D.1.3 | [14 empty] | VV | 2 | 1 | True | 0 | ROZPOCET
| VV |  | "P" 1 |  | 1 | [12 empty] | VV | 2 | 2 | True | 1 | ROZPOCET
16 | K | D14.x | D14 D+M Dveře- jednokřídlé 750x2175 mm | soubor | 1 |  | 0 |  |  | základní |  | 0 | 0 | 0 | 0 | 0 | 16 | K | 2 |  |  |  | ROZPOCET | 0 | 0 | 0 | 0 | 0 | 1 | 0 | 16 | 1783659496
| PP |  | D14 D+M Dveře- jednokřídlé 750x2175 mm, otočné, plné, P, DTD deska s PÚ HPL, bez prahu, obložková dvourámová zárubeň z pozink ocel plechu, klika/klika, podřezání prahů, vč. PÚ, kotvení, příslušenství, kování, dle PD | [14 empty] | PP | 2
| VV |  | viz TZ_AB, situační výkresy, výkresová a textová část D.1.1, D.1.2 a D.1.3 | [14 empty] | VV | 2 | 1 | True | 0 | ROZPOCET
| VV |  | "P"1 |  | 1 | [12 empty] | VV | 2 | 2 | True | 1 | ROZPOCET
17 | K | D15.x | D15 D+M Dveře- jednokřídlé 950x2175 mm | soubor | 4 |  | 0 |  |  | základní |  | 0 | 0 | 0 | 0 | 0 | 16 | K | 2 |  |  |  | ROZPOCET | 0 | 0 | 0 | 0 | 0 | 1 | 0 | 16 | -238736003
| PP |  | D15 D+M Dveře- jednokřídlé 950x2175 mm, otočné, plné, P, DTD deska s PÚ HPL, bez prahu, obložková dvourámová zárubeň z pozink ocel plechu, klika/klika, mřížka 300x150 mm, vč. PÚ, kotvení, příslušenství, kování, dle PD | [14 empty] | PP | 2
| VV |  | viz TZ_AB, situační výkresy, výkresová a textová část D.1.1, D.1.2 a D.1.3 | [14 empty] | VV | 2 | 1 | True | 0 | ROZPOCET
| VV |  | "P" 1 |  | 1 | [12 empty] | VV | 2 | 2 | True | 0 | ROZPOCET
| VV |  | "L" 3 |  | 3 | [12 empty] | VV | 2 | 2 | True | 0 | ROZPOCET
| VV |  | Součet |  | 4 | [12 empty] | VV | 2 | 4 | True | 1 | ROZPOCET
18 | K | D16.x | D16 D+M Dveře- jednokřídlé 1050x2175 mm | soubor | 1 |  | 0 |  |  | základní |  | 0 | 0 | 0 | 0 | 0 | 16 | K | 2 |  |  |  | ROZPOCET | 0 | 0 | 0 | 0 | 0 | 1 | 0 | 16 | 149900440
| PP |  | D16 D+M Dveře- jednokřídlé 1050x2175 mm, otočné, plné, P, DTD deska s PÚ HPL, bez prahu, obložková dvourámová zárubeň z pozink ocel plechu, klika/klika, podřezání prahů, vč. PÚ, kotvení, příslušenství, kování, dle PD | [14 empty] | PP | 2
| VV |  | viz TZ_AB, situační výkresy, výkresová a textová část D.1.1, D.1.2 a D.1.3 | [14 empty] | VV | 2 | 1 | True | 0 | ROZPOCET
| VV |  | "P" 1 |  | 1 | [12 empty] | VV | 2 | 2 | True | 1 | ROZPOCET
19 | K | D17a.x | D17a D+M Dveře- jednokřídlé 1050x2175 mm | soubor | 1 |  | 0 |  |  | základní |  | 0 | 0 | 0 | 0 | 0 | 16 | K | 2 |  |  |  | ROZPOCET | 0 | 0 | 0 | 0 | 0 | 1 | 0 | 16 | -1832847770
| PP |  | D17a D+M Dveře- jednokřídlé 1050x2175 mm, otočné, plné, P, DTD deska s PÚ HPL, bez prahu, obložková dvourámová zárubeň z pozink ocel plechu, klika/klika, mřížka 300x150 mm, vč. PÚ, kotvení, příslušenství, kování, dle PD | [14 empty] | PP | 2
| VV |  | viz TZ_AB, situační výkresy, výkresová a textová část D.1.1, D.1.2 a D.1.3 | [14 empty] | VV | 2 | 1 | True | 0 | ROZPOCET
| VV |  | "P" 1 |  | 1 | [12 empty] | VV | 2 | 2 | True | 1 | ROZPOCET
20 | K | D17b.x | D17b D+M Dveře- jednokřídlé 1050x2175 mm | soubor | 3 |  | 0 |  |  | základní |  | 0 | 0 | 0 | 0 | 0 | 16 | K | 2 |  |  |  | ROZPOCET | 0 | 0 | 0 | 0 | 0 | 1 | 0 | 16 | -397566831
| PP |  | D17b D+M Dveře- jednokřídlé 1050x2175 mm, otočné, plné, P, DTD deska s PÚ HPL, bez prahu, obložková dvourámová zárubeň z pozink ocel plechu, klika/klika, mřížka 300x150 mm, vč. PÚ, kotvení, příslušenství, kování, dle PD | [14 empty] | PP | 2
| VV |  | viz TZ_AB, situační výkresy, výkresová a textová část D.1.1, D.1.2 a D.1.3 | [14 empty] | VV | 2 | 1 | True | 0 | ROZPOCET
| VV |  | "P" 3 |  | 3 | [12 empty] | VV | 2 | 2 | True | 1 | ROZPOCET
21 | K | D18.x | D18 D+M Dveře- jednokřídlé 850x2175 mm | soubor | 1 |  | 0 |  |  | základní |  | 0 | 0 | 0 | 0 | 0 | 16 | K | 2 |  |  |  | ROZPOCET | 0 | 0 | 0 | 0 | 0 | 1 | 0 | 16 | -1600711124
| PP |  | D18 D+M Dveře- jednokřídlé 850x2175 mm, otočné, plné, L, DTD deska s PÚ HPL, bez prahu, obložková dvourámová zárubeň z pozink ocel plechu, koule/klika, vč. PÚ, kotvení, příslušenství, kování, dle PD | [14 empty] | PP | 2
| VV |  | viz TZ_AB, situační výkresy, výkresová a textová část D.1.1, D.1.2 a D.1.3 | [14 empty] | VV | 2 | 1 | True | 0 | ROZPOCET
| VV |  | "L" 1 |  | 1 | [12 empty] | VV | 2 | 2 | True | 1 | ROZPOCET
22 | K | D19.x | D19 D+M Dveře- jednokřídlé 1150x2175 mm | soubor | 1 |  | 0 |  |  | základní |  | 0 | 0 | 0 | 0 | 0 | 16 | K | 2 |  |  |  | ROZPOCET | 0 | 0 | 0 | 0 | 0 | 1 | 0 | 16 | 1224765210
| PP |  | D19 D+M Dveře- jednokřídlé 1150x2175 mm, otočné, částečně prosklené, L, DTD deska s PÚ HPL, bez prahu, tvrzené čiré sklo 4 mm, obložková dvourámová zárubeň z pozink ocel plechu, klika/klika, mřížka 300x150 mm, vč. PÚ, kotvení, příslušenství, kování, dle PD | [14 empty] | PP | 2
| VV |  | viz TZ_AB, situační výkresy, výkresová a textová část D.1.1, D.1.2 a D.1.3 | [14 empty] | VV | 2 | 1 | True | 0 | ROZPOCET
| VV |  | "L" 1 |  | 1 | [12 empty] | VV | 2 | 2 | True | 1 | ROZPOCET
23 | K | D20a.x | D20a D+M Dveře- jednokřídlé-JIP 1250x2175 mm | soubor | 18 |  | 0 |  |  | základní |  | 0 | 0 | 0 | 0 | 0 | 16 | K | 2 |  |  |  | ROZPOCET | 0 | 0 | 0 | 0 | 0 | 1 | 0 | 16 | 1140864365
| PP |  | D20a D+M Dveře- jednokřídlé-JIP 1250x2175 mm, otočné, částečně prosklené, P, L, DTD deska s PÚ HPL, okopový plech do v. 450 mm, 2sklo s meziskelní žaluzií, ovládání ručně, bez prahu, obložková dvourámová zárubeň z pozink ocel plechu, klika/klika, mřížka 300x150 mm, vč. PÚ, kotvení, příslušenství, kování, dle PD | [14 empty] | PP | 2
| VV |  | viz TZ_AB, situační výkresy, výkresová a textová část D.1.1, D.1.2 a D.1.3 | [14 empty] | VV | 2 | 1 | True | 0 | ROZPOCET
| VV |  | "P" 10 |  | 10 | [12 empty] | VV | 2 | 2 | True | 0 | ROZPOCET
| VV |  | "L" 8 |  | 8 | [12 empty] | VV | 2 | 2 | True | 0 | ROZPOCET
| VV |  | Součet |  | 18 | [12 empty] | VV | 2 | 4 | True | 1 | ROZPOCET
24 | K | D20b.x | D20b D+M Dveře- jednokřídlé-JIP 1250x2175 mm | soubor | 9 |  | 0 |  |  | základní |  | 0 | 0 | 0 | 0 | 0 | 16 | K | 2 |  |  |  | ROZPOCET | 0 | 0 | 0 | 0 | 0 | 1 | 0 | 16 | -707003738
| PP |  | D20b D+M Dveře- jednokřídlé-JIP 1250x2175 mm, otočné, částečně prosklené, P, L, DTD deska s PÚ HPL, okopový plech do v. 450 mm, 2sklo s meziskelní žaluzií, ovládání ručně, bez prahu, obložková dvourámová zárubeň z pozink ocel plechu, klika/klika, mřížka 500x300 mm, vč. PÚ, kotvení, příslušenství, kování, dle PD | [14 empty] | PP | 2
| VV |  | viz TZ_AB, situační výkresy, výkresová a textová část D.1.1, D.1.2 a D.1.3 | [14 empty] | VV | 2 | 1 | True | 0 | ROZPOCET
| VV |  | "P" 5 |  | 5 | [12 empty] | VV | 2 | 2 | True | 0 | ROZPOCET
| VV |  | "L" 4 |  | 4 | [12 empty] | VV | 2 | 2 | True | 0 | ROZPOCET
| VV |  | Součet |  | 9 | [12 empty] | VV | 2 | 4 | True | 1 | ROZPOCET
25 | K | D21.x | D21 D+M Dveře- jednokřídlé 850x2175 mm | soubor | 5 |  | 0 |  |  | základní |  | 0 | 0 | 0 | 0 | 0 | 16 | K | 2 |  |  |  | ROZPOCET | 0 | 0 | 0 | 0 | 0 | 1 | 0 | 16 | 931316411
| PP |  | D21 D+M Dveře- jednokřídlé 850x2175 mm, otočné, plné, P, L, DTD deska s PÚ HPL, bez prahu, obložková dvourámová zárubeň z pozink ocel plechu, klika/klika, vč. PÚ, kotvení, příslušenství, kování, dle PD | [14 empty] | PP | 2
| VV |  | viz TZ_AB, situační výkresy, výkresová a textová část D.1.1, D.1.2 a D.1.3 | [14 empty] | VV | 2 | 1 | True | 0 | ROZPOCET
| VV |  | "P" 1 |  | 1 | [12 empty] | VV | 2 | 2 | True | 0 | ROZPOCET
| VV |  | "L" 4 |  | 4 | [12 empty] | VV | 2 | 2 | True | 0 | ROZPOCET
| VV |  | Součet |  | 5 | [12 empty] | VV | 2 | 4 | True | 1 | ROZPOCET
26 | K | D22a.x | D22a D+M Dveře- jednokřídlé posuvné - JIP, pokoje 1150x2190 mm | soubor | 2 |  | 0 |  |  | základní |  | 0 | 0 | 0 | 0 | 0 | 16 | K | 2 |  |  |  | ROZPOCET | 0 | 0 | 0 | 0 | 0 | 1 | 0 | 16 | 461455042
| PP |  | D22a D+M Dveře- jednokřídlé posuvné - JIP, pokoje 1150x2190 mm, plné, P, DTD deska s PÚ HPL, bez prahu, bez prahu, pouzdro do sádrokartonu z pozink ocel plechu, zapuštěná úchytka, mřížka 300x150 mm, vč. PÚ, kotvení, příslušenství, kování, dle PD | [14 empty] | PP | 2
| VV |  | viz TZ_AB, situační výkresy, výkresová a textová část D.1.1, D.1.2 a D.1.3 | [14 empty] | VV | 2 | 1 | True | 0 | ROZPOCET
| VV |  | "P" 2 |  | 2 | [12 empty] | VV | 2 | 2 | True | 1 | ROZPOCET
27 | K | D22b.x | D22b D+M Dveře- jednokřídlé posuvné - JIP, pokoje 1150x2190 mm | soubor | 1 |  | 0 |  |  | základní |  | 0 | 0 | 0 | 0 | 0 | 16 | K | 2 |  |  |  | ROZPOCET | 0 | 0 | 0 | 0 | 0 | 1 | 0 | 16 | -1832325139
| PP |  | D22b D+M Dveře- jednokřídlé posuvné - JIP, pokoje 1150x2190 mm, plné, P, DTD deska s PÚ HPL, bez prahu, pouzdro do sádrokartonu z pozink ocel plechu, zapuštěná úchytka, mřížka 300x150 mm, vč. PÚ, kotvení, příslušenství, kování, dle PD | [14 empty] | PP | 2
| VV |  | viz TZ_AB, situační výkresy, výkresová a textová část D.1.1, D.1.2 a D.1.3 | [14 empty] | VV | 2 | 1 | True | 0 | ROZPOCET
| VV |  | "P" 1 |  | 1 | [12 empty] | VV | 2 | 2 | True | 1 | ROZPOCET
28 | K | D23a.x | D23a D+M Dveře- jednokřídlé posuvné - JIP, pokoje 950x2190 mm | soubor | 16 |  | 0 |  |  | základní |  | 0 | 0 | 0 | 0 | 0 | 16 | K | 2 |  |  |  | ROZPOCET | 0 | 0 | 0 | 0 | 0 | 1 | 0 | 16 | 1873589337
| PP |  | D23a D+M Dveře- jednokřídlé posuvné - JIP, pokoje 950x2190 mm, plné, P, DTD deska s PÚ HPL, bez prahu, pouzdro do sádrokartonu z pozink ocel plechu, zapuštěná úchytka, mřížka 300x150 mm, vč. PÚ, kotvení, příslušenství, kování, dle PD | [14 empty] | PP | 2
| VV |  | viz TZ_AB, situační výkresy, výkresová a textová část D.1.1, D.1.2 a D.1.3 | [14 empty] | VV | 2 | 1 | True | 0 | ROZPOCET
| VV |  | "P" 16 |  | 16 | [12 empty] | VV | 2 | 2 | True | 1 | ROZPOCET
29 | K | D23b.x | D23b D+M Dveře- jednokřídlé posuvné - JIP, pokoje 950x2190 mm | soubor | 8 |  | 0 |  |  | základní |  | 0 | 0 | 0 | 0 | 0 | 16 | K | 2 |  |  |  | ROZPOCET | 0 | 0 | 0 | 0 | 0 | 1 | 0 | 16 | 963243425
| PP |  | D23b D+M Dveře- jednokřídlé posuvné - JIP, pokoje 950x2190 mm, plné, P, DTD deska s PÚ HPL, bez prahu, pouzdro do sádrokartonu z pozink ocel plechu, zapuštěná úchytka, mřížka 500x300 mm, vč. PÚ, kotvení, příslušenství, kování, dle PD | [14 empty] | PP | 2
| VV |  | viz TZ_AB, situační výkresy, výkresová a textová část D.1.1, D.1.2 a D.1.3 | [14 empty] | VV | 2 | 1 | True | 0 | ROZPOCET
| VV |  | "P" 8 |  | 8 | [12 empty] | VV | 2 | 2 | True | 1 | ROZPOCET
30 | K | D24.x | D24 D+M Dveře- jednokřídlé posuvné - JIP, pokoje 850x2190 mm | soubor | 3 |  | 0 |  |  | základní |  | 0 | 0 | 0 | 0 | 0 | 16 | K | 2 |  |  |  | ROZPOCET | 0 | 0 | 0 | 0 | 0 | 1 | 0 | 16 | -1107047414
| PP |  | D24 D+M Dveře- jednokřídlé posuvné - JIP, pokoje 850x2190 mm, plné, P, DTD deska s PÚ HPL, bez prahu, pouzdro do sádrokartonu z pozink ocel plechu, zapuštěná úchytka, rozetové kování, mřížka 300x150 mm, vč. PÚ, kotvení, příslušenství, kování, dle PD | [14 empty] | PP | 2
| VV |  | viz TZ_AB, situační výkresy, výkresová a textová část D.1.1, D.1.2 a D.1.3 | [14 empty] | VV | 2 | 1 | True | 0 | ROZPOCET
| VV |  | "P" 3 |  | 3 | [12 empty] | VV | 2 | 2 | True | 1 | ROZPOCET
31 | K | D25.x | D25 D+M Dveře- jednokřídlé posuvné - JIP, pokoje 950x2190 mm | soubor | 1 |  | 0 |  |  | základní |  | 0 | 0 | 0 | 0 | 0 | 16 | K | 2 |  |  |  | ROZPOCET | 0 | 0 | 0 | 0 | 0 | 1 | 0 | 16 | 310976093
| PP |  | D25 D+M Dveře- jednokřídlé posuvné - JIP, pokoje 950x2190 mm, plné, P, DTD deska s PÚ HPL, bez prahu, pouzdro do sádrokartonu z pozink ocel plechu, zapuštěná úchytka, rozetové kování, podřezání prahů, vč. PÚ, kotvení, příslušenství, kování, dle PD | [14 empty] | PP | 2
| VV |  | viz TZ_AB, situační výkresy, výkresová a textová část D.1.1, D.1.2 a D.1.3 | [14 empty] | VV | 2 | 1 | True | 0 | ROZPOCET
| VV |  | "P" 1 |  | 1 | [12 empty] | VV | 2 | 2 | True | 1 | ROZPOCET
32 | K | D26.x | D26 D+M Dveře- jednokřídlé 1050x2175 mm | soubor | 1 |  | 0 |  |  | základní |  | 0 | 0 | 0 | 0 | 0 | 16 | K | 2 |  |  |  | ROZPOCET | 0 | 0 | 0 | 0 | 0 | 1 | 0 | 16 | 22597162
| PP |  | D26 D+M Dveře- jednokřídlé 1050x2175 mm, otočné, plné, L, DTD deska s PÚ HPL, s prahem, obložková dvourámová zárubeň z pozink ocel plechu, koule/paniková klika, PBŘ EI 30 DP3+C+S200+PK, samozavírač, kouřotěsnost, paniková klika, vč. PÚ, kotvení, příslušenství, kování, dle PD | [14 empty] | PP | 2
| VV |  | viz TZ_AB, situační výkresy, výkresová a textová část D.1.1, D.1.2 a D.1.3 | [14 empty] | VV | 2 | 1 | True | 0 | ROZPOCET
| VV |  | "L" 1 |  | 1 | [12 empty] | VV | 2 | 2 | True | 1 | ROZPOCET
33 | K | D27.x | D27 D+M Dveře- jednokřídlé 1050x2175 mm | soubor | 1 |  | 0 |  |  | základní |  | 0 | 0 | 0 | 0 | 0 | 16 | K | 2 |  |  |  | ROZPOCET | 0 | 0 | 0 | 0 | 0 | 1 | 0 | 16 | 1657684897
| PP |  | D27 D+M Dveře- jednokřídlé 1050x2175 mm, otočné, plné, L, DTD deska s PÚ HPL, s prahem, obložková dvourámová zárubeň z pozink ocel plechu, koule/klika, PBŘ EI 30 DP3+C+S200, samozavírač, kouřotěsnost, vč. PÚ, kotvení, příslušenství, kování, dle PD | [14 empty] | PP | 2
| VV |  | viz TZ_AB, situační výkresy, výkresová a textová část D.1.1, D.1.2 a D.1.3 | [14 empty] | VV | 2 | 1 | True | 0 | ROZPOCET
| VV |  | "L" 1 |  | 1 | [12 empty] | VV | 2 | 2 | True | 1 | ROZPOCET
34 | K | D28.x | D28 D+M Dveře- jednokřídlé 1250x2175 mm | soubor | 1 |  | 0 |  |  | základní |  | 0 | 0 | 0 | 0 | 0 | 16 | K | 2 |  |  |  | ROZPOCET | 0 | 0 | 0 | 0 | 0 | 1 | 0 | 16 | -284888385
| PP |  | D28 D+M Dveře- jednokřídlé 1250x2175 mm, otočné, plné, L, DTD deska s PÚ HPL, s prahem, obložková dvourámová zárubeň z pozink ocel plechu, koule/klika, PBŘ EI 30 DP3+C+S200, samozavírač, kouřotěsnost, vč. PÚ, kotvení, příslušenství, kování, dle PD | [14 empty] | PP | 2
| VV |  | viz TZ_AB, situační výkresy, výkresová a textová část D.1.1, D.1.2 a D.1.3 | [14 empty] | VV | 2 | 1 | True | 0 | ROZPOCET
| VV |  | "L" 1 |  | 1 | [12 empty] | VV | 2 | 2 | True | 1 | ROZPOCET
35 | K | D29.x | D29 D+M Dveře- jednokřídlé 1050x2175 mm | soubor | 2 |  | 0 |  |  | základní |  | 0 | 0 | 0 | 0 | 0 | 16 | K | 2 |  |  |  | ROZPOCET | 0 | 0 | 0 | 0 | 0 | 1 | 0 | 16 | -1713826240
| PP |  | D29 D+M Dveře- jednokřídlé 1050x2175 mm, otočné, plné, L, DTD deska s PÚ HPL, s prahem, obložková dvourámová zárubeň z pozink ocel plechu, koule/klika, PBŘ EW 30 DP3, vč. PÚ, kotvení, příslušenství, kování, dle PD | [14 empty] | PP | 2
| VV |  | viz TZ_AB, situační výkresy, výkresová a textová část D.1.1, D.1.2 a D.1.3 | [14 empty] | VV | 2 | 1 | True | 0 | ROZPOCET
| VV |  | "L" 2 |  | 2 | [12 empty] | VV | 2 | 2 | True | 1 | ROZPOCET
36 | K | D30.x | D30 D+M Dveře- jednokřídlé 1250x2175 mm | soubor | 1 |  | 0 |  |  | základní |  | 0 | 0 | 0 | 0 | 0 | 16 | K | 2 |  |  |  | ROZPOCET | 0 | 0 | 0 | 0 | 0 | 1 | 0 | 16 | 161493511
| PP |  | D30 D+M Dveře- jednokřídlé 1250x2175 mm, otočné, plné, L, DTD deska s PÚ HPL, s prahem, obložková dvourámová zárubeň z pozink ocel plechu, koule/klika, PBŘ EW 30 DP3, podřezaný práh, vč. PÚ, kotvení, příslušenství, kování, dle PD | [14 empty] | PP | 2
| VV |  | viz TZ_AB, situační výkresy, výkresová a textová část D.1.1, D.1.2 a D.1.3 | [14 empty] | VV | 2 | 1 | True | 0 | ROZPOCET
| VV |  | "L" 1 |  | 1 | [12 empty] | VV | 2 | 2 | True | 1 | ROZPOCET
37 | K | D31.x | D31 D+M Dveře- jednokřídlé 1250x2175 mm | soubor | 1 |  | 0 |  |  | základní |  | 0 | 0 | 0 | 0 | 0 | 16 | K | 2 |  |  |  | ROZPOCET | 0 | 0 | 0 | 0 | 0 | 1 | 0 | 16 | 519067328
| PP |  | D31 D+M Dveře- jednokřídlé 1250x2175 mm, otočné, plné, L, DTD deska s PÚ HPL, s prahem, obložková dvourámová zárubeň z pozink ocel plechu, koule/klika, PBŘ EW 30 DP3, vč. PÚ, kotvení, příslušenství, kování, dle PD | [14 empty] | PP | 2
| VV |  | viz TZ_AB, situační výkresy, výkresová a textová část D.1.1, D.1.2 a D.1.3 | [14 empty] | VV | 2 | 1 | True | 0 | ROZPOCET
| VV |  | "L" 1 |  | 1 | [12 empty] | VV | 2 | 2 | True | 1 | ROZPOCET
38 | K | D32.x | D32 D+M Dveře- jednokřídlé 1050x2175 mm | soubor | 2 |  | 0 |  |  | základní |  | 0 | 0 | 0 | 0 | 0 | 16 | K | 2 |  |  |  | ROZPOCET | 0 | 0 | 0 | 0 | 0 | 1 | 0 | 16 | -1628134055
| PP |  | D32 D+M Dveře- jednokřídlé 1050x2175 mm, otočné, plné, L, DTD deska s PÚ HPL, bez prahu, obložková dvourámová zárubeň z pozink ocel plechu, koule/klika, vč. PÚ, kotvení, příslušenství, kování, dle PD | [14 empty] | PP | 2
| VV |  | viz TZ_AB, situační výkresy, výkresová a textová část D.1.1, D.1.2 a D.1.3 | [14 empty] | VV | 2 | 1 | True | 0 | ROZPOCET
| VV |  | "L" 2 |  | 2 | [12 empty] | VV | 2 | 2 | True | 1 | ROZPOCET
39 | K | D33a.x | D33a D+M Dveře- jednokřídlé 900x2175 mm | soubor | 2 |  | 0 |  |  | základní |  | 0 | 0 | 0 | 0 | 0 | 16 | K | 2 |  |  |  | ROZPOCET | 0 | 0 | 0 | 0 | 0 | 1 | 0 | 16 | 1963733969
| PP |  | D33a D+M Dveře- jednokřídlé 900x2175 mm, otočné, plné, P, L, DTD deska s PÚ HPL, bez prahu, obložková dvourámová zárubeň z pozink ocel plechu, klika/klika, mřížka 400x200 mm, vč. PÚ, kotvení, příslušenství, kování, dle PD | [14 empty] | PP | 2
| VV |  | viz TZ_AB, situační výkresy, výkresová a textová část D.1.1, D.1.2 a D.1.3 | [14 empty] | VV | 2 | 1 | True | 0 | ROZPOCET
| VV |  | "P" 1 |  | 1 | [12 empty] | VV | 2 | 2 | True | 0 | ROZPOCET
| VV |  | "L" 1 |  | 1 | [12 empty] | VV | 2 | 2 | True | 0 | ROZPOCET
| VV |  | Součet |  | 2 | [12 empty] | VV | 2 | 4 | True | 1 | ROZPOCET
40 | K | D33b.x | D33b D+M Dveře- jednokřídlé 900x2175 mm | soubor | 1 |  | 0 |  |  | základní |  | 0 | 0 | 0 | 0 | 0 | 16 | K | 2 |  |  |  | ROZPOCET | 0 | 0 | 0 | 0 | 0 | 1 | 0 | 16 | -1427926729
| PP |  | D33b D+M Dveře- jednokřídlé 900x2175 mm, otočné, plné, P, DTD deska s PÚ HPL, bez prahu, obložková dvourámová zárubeň z pozink ocel plechu, klika/klika, mřížka 500x200 mm, vč. PÚ, kotvení, příslušenství, kování, dle PD | [14 empty] | PP | 2
| VV |  | viz TZ_AB, situační výkresy, výkresová a textová část D.1.1, D.1.2 a D.1.3 | [14 empty] | VV | 2 | 1 | True | 0 | ROZPOCET
| VV |  | "P" 1 |  | 1 | [12 empty] | VV | 2 | 2 | True | 1 | ROZPOCET
41 | K | D34.x | D34 D+M Dveře- jednokřídlé 900x2175 mm | soubor | 1 |  | 0 |  |  | základní |  | 0 | 0 | 0 | 0 | 0 | 16 | K | 2 |  |  |  | ROZPOCET | 0 | 0 | 0 | 0 | 0 | 1 | 0 | 16 | -1563502526
| PP |  | D34 D+M Dveře- jednokřídlé 900x2175 mm, otočné, plné, L, DTD deska s PÚ HPL, bez prahu, obložková dvourámová zárubeň z pozink ocel plechu, koule/paniková klika, elektromechanický zámek, čtečka karet, PBŘ paniková klika, vč. PÚ, kotvení, příslušenství, kování, dle PD | [14 empty] | PP | 2
| VV |  | viz TZ_AB, situační výkresy, výkresová a textová část D.1.1, D.1.2 a D.1.3 | [14 empty] | VV | 2 | 1 | True | 0 | ROZPOCET
| VV |  | "L" 1 |  | 1 | [12 empty] | VV | 2 | 2 | True | 1 | ROZPOCET
42 | K | D35.x | D35 D+M Dveře- jednokřídlé 1150x2175 mm | soubor | 1 |  | 0 |  |  | základní |  | 0 | 0 | 0 | 0 | 0 | 16 | K | 2 |  |  |  | ROZPOCET | 0 | 0 | 0 | 0 | 0 | 1 | 0 | 16 | -1659914379
| PP |  | D35 D+M Dveře- jednokřídlé 1150x2175 mm, otočné, plné, P, DTD deska s PÚ HPL, bez prahu, obložková dvourámová zárubeň z pozink ocel plechu, koule/klika, mechanický zámek, podřezaný práh, vč. PÚ, kotvení, příslušenství, kování, dle PD | [14 empty] | PP | 2
| VV |  | viz TZ_AB, situační výkresy, výkresová a textová část D.1.1, D.1.2 a D.1.3 | [14 empty] | VV | 2 | 1 | True | 0 | ROZPOCET
| VV |  | "P" 1 |  | 1 | [12 empty] | VV | 2 | 2 | True | 1 | ROZPOCET
43 | K | D36.x | D36 D+M Dveře- jednokřídlé 1250x2175 mm | soubor | 5 |  | 0 |  |  | základní |  | 0 | 0 | 0 | 0 | 0 | 16 | K | 2 |  |  |  | ROZPOCET | 0 | 0 | 0 | 0 | 0 | 1 | 0 | 16 | -1821524308
| PP |  | D36 D+M Dveře- jednokřídlé 1250x2175 mm, otočné, plné, P, L, DTD deska s PÚ HPL, bez prahu, obložková dvourámová zárubeň z pozink ocel plechu, koule/klika, mechanický zámek, podřezaný práh, vč. PÚ, kotvení, příslušenství, kování, dle PD | [14 empty] | PP | 2
| VV |  | viz TZ_AB, situační výkresy, výkresová a textová část D.1.1, D.1.2 a D.1.3 | [14 empty] | VV | 2 | 1 | True | 0 | ROZPOCET
| VV |  | "P" 3 |  | 3 | [12 empty] | VV | 2 | 2 | True | 0 | ROZPOCET
| VV |  | "L" 2 |  | 2 | [12 empty] | VV | 2 | 2 | True | 0 | ROZPOCET
| VV |  | Součet |  | 5 | [12 empty] | VV | 2 | 4 | True | 1 | ROZPOCET
44 | K | D37.x | D37 D+M Dveře- jednokřídlé 1250x2175 mm | soubor | 1 |  | 0 |  |  | základní |  | 0 | 0 | 0 | 0 | 0 | 16 | K | 2 |  |  |  | ROZPOCET | 0 | 0 | 0 | 0 | 0 | 1 | 0 | 16 | 1680671262
| PP |  | D37 D+M Dveře- jednokřídlé 1250x2175 mm, otočné, plné, L, DTD deska s PÚ HPL, bez prahu, obložková dvourámová zárubeň z pozink ocel plechu, koule/klika, podřezaný práh, vč. PÚ, kotvení, příslušenství, kování, dle PD | [14 empty] | PP | 2
| VV |  | viz TZ_AB, situační výkresy, výkresová a textová část D.1.1, D.1.2 a D.1.3 | [14 empty] | VV | 2 | 1 | True | 0 | ROZPOCET
| VV |  | "L" 1 |  | 1 | [12 empty] | VV | 2 | 2 | True | 1 | ROZPOCET
45 | K | D38.x | D38 D+M Dveře- jednokřídlé 1050x2175 mm | soubor | 2 |  | 0 |  |  | základní |  | 0 | 0 | 0 | 0 | 0 | 16 | K | 2 |  |  |  | ROZPOCET | 0 | 0 | 0 | 0 | 0 | 1 | 0 | 16 | -1237119351
| PP |  | D38 D+M Dveře- jednokřídlé 1050x2175 mm, otočné, plné, L, DTD deska s PÚ HPL, s prahem, obložková dvourámová zárubeň z pozink ocel plechu, koule/klika, PBŘ EI 30 DP3+C+S200+PK, samozavírač, kouřotěsnost, paniková klika, vč. PÚ, kotvení, příslušenství, kování, dle PD | [14 empty] | PP | 2
| VV |  | viz TZ_AB, situační výkresy, výkresová a textová část D.1.1, D.1.2 a D.1.3 | [14 empty] | VV | 2 | 1 | True | 0 | ROZPOCET
| VV |  | "L" 2 |  | 2 | [12 empty] | VV | 2 | 2 | True | 1 | ROZPOCET
46 | K | D39a.x | D39a D+M Dveře- jednokřídlé 850x2175 mm | soubor | 1 |  | 0 |  |  | základní |  | 0 | 0 | 0 | 0 | 0 | 16 | K | 2 |  |  |  | ROZPOCET | 0 | 0 | 0 | 0 | 0 | 1 | 0 | 16 | -269624118
| PP |  | D39a D+M Dveře- jednokřídlé 850x2175 mm, otočné, plné, P, DTD deska s PÚ HPL, bez prahu, obložková dvourámová zárubeň z pozink ocel plechu, klika/klika,mřížka 300x150 mm, vč. PÚ, kotvení, příslušenství, kování, dle PD | [14 empty] | PP | 2
| VV |  | viz TZ_AB, situační výkresy, výkresová a textová část D.1.1, D.1.2 a D.1.3 | [14 empty] | VV | 2 | 1 | True | 0 | ROZPOCET
| VV |  | "P" 1 |  | 1 | [12 empty] | VV | 2 | 2 | True | 1 | ROZPOCET
47 | K | D39b.x | D39b D+M Dveře- jednokřídlé 850x2175 mm | soubor | 1 |  | 0 |  |  | základní |  | 0 | 0 | 0 | 0 | 0 | 16 | K | 2 |  |  |  | ROZPOCET | 0 | 0 | 0 | 0 | 0 | 1 | 0 | 16 | 278345150
| PP |  | D39b D+M Dveře- jednokřídlé 850x2175 mm, otočné, plné, P, DTD deska s PÚ HPL, bez prahu, obložková dvourámová zárubeň z pozink ocel plechu, klika/klika, podřezání prahu, vč. PÚ, kotvení, příslušenství, kování, dle PD | [14 empty] | PP | 2
| VV |  | viz TZ_AB, situační výkresy, výkresová a textová část D.1.1, D.1.2 a D.1.3 | [14 empty] | VV | 2 | 1 | True | 0 | ROZPOCET
| VV |  | "P" 1 |  | 1 | [12 empty] | VV | 2 | 2 | True | 1 | ROZPOCET
48 | K | D40.x | D40 D+M Dveře- jednokřídlé 950x2175 mm | soubor | 6 |  | 0 |  |  | základní |  | 0 | 0 | 0 | 0 | 0 | 16 | K | 2 |  |  |  | ROZPOCET | 0 | 0 | 0 | 0 | 0 | 1 | 0 | 16 | 1687156840
| PP |  | D40 D+M Dveře- jednokřídlé 950x2175 mm, otočné, plné, P, DTD deska s PÚ HPL, bez prahu, obložková dvourámová zárubeň z pozink ocel plechu, klika/klika, podřezání prahu, vč. PÚ, kotvení, příslušenství, kování, dle PD | [14 empty] | PP | 2
| VV |  | viz TZ_AB, situační výkresy, výkresová a textová část D.1.1, D.1.2 a D.1.3 | [14 empty] | VV | 2 | 1 | True | 0 | ROZPOCET
| VV |  | "P" 6 |  | 6 | [12 empty] | VV | 2 | 2 | True | 1 | ROZPOCET
49 | K | D41.x | D41 D+M Dveře- jednokřídlé 1350x2175 mm | soubor | 1 |  | 0 |  |  | základní |  | 0 | 0 | 0 | 0 | 0 | 16 | K | 2 |  |  |  | ROZPOCET | 0 | 0 | 0 | 0 | 0 | 1 | 0 | 16 | -993906802
| PP |  | D41 D+M Dveře- jednokřídlé 1350x2175 mm, otočné, plné, P, DTD deska s PÚ HPL, okopový plech do v. 450 mm, protipožární padací práh, obložková dvourámová zárubeň z pozink ocel plechu, koule/klika, PBŘ EI 30DP3+C+S200, vč. PÚ, kotvení, příslušenství, kování, dle PD | [14 empty] | PP | 2
| VV |  | viz TZ_AB, situační výkresy, výkresová a textová část D.1.1, D.1.2 a D.1.3 | [14 empty] | VV | 2 | 1 | True | 0 | ROZPOCET
| VV |  | "P" 1 |  | 1 | [12 empty] | VV | 2 | 2 | True | 1 | ROZPOCET
50 | K | D42.x | D42 D+M Dveře- jednokřídlé 1050x2175 mm | soubor | 1 |  | 0 |  |  | základní |  | 0 | 0 | 0 | 0 | 0 | 16 | K | 2 |  |  |  | ROZPOCET | 0 | 0 | 0 | 0 | 0 | 1 | 0 | 16 | 1359807753
| PP |  | D42 D+M Dveře- jednokřídlé 1050x2175 mm, otočné, plné, P, DTD deska s PÚ HPL, s prahem, obložková dvourámová zárubeň z pozink ocel plechu, koule/klika, elektromagnetický zámek, čtečka karet, PBŘ EW 30 DP3, vč. PÚ, kotvení, příslušenství, kování, dle PD | [14 empty] | PP | 2
| VV |  | viz TZ_AB, situační výkresy, výkresová a textová část D.1.1, D.1.2 a D.1.3 | [14 empty] | VV | 2 | 1 | True | 0 | ROZPOCET
| VV |  | "P" 1 |  | 1 | [12 empty] | VV | 2 | 2 | True | 1 | ROZPOCET
51 | K | D43.x | D43 D+M Dveře- jednokřídlé 950x2175 mm | soubor | 1 |  | 0 |  |  | základní |  | 0 | 0 | 0 | 0 | 0 | 16 | K | 2 |  |  |  | ROZPOCET | 0 | 0 | 0 | 0 | 0 | 1 | 0 | 16 | -599156427
| PP |  | D43 D+M Dveře- jednokřídlé 950x2175 mm, otočné, plné, P, DTD deska s PÚ HPL, s prahem, obložková dvourámová zárubeň z pozink ocel plechu, koule/klika, mechanický zámek, PBŘ EI 30 DP3+C+S200, samozavírač, kouřotěsnost, vč. PÚ, kotvení, příslušenství, kování, dle PD | [14 empty] | PP | 2
| VV |  | viz TZ_AB, situační výkresy, výkresová a textová část D.1.1, D.1.2 a D.1.3 | [14 empty] | VV | 2 | 1 | True | 0 | ROZPOCET
| VV |  | "P" 1 |  | 1 | [12 empty] | VV | 2 | 2 | True | 1 | ROZPOCET
52 | K | OD02.x | OD02 D+M Hliníková sestava - Interiérové dvoukřídlé dveře | soubor | 1 |  | 0 |  |  | základní |  | 0 | 0 | 0 | 0 | 0 | 16 | K | 2 |  |  |  | ROZPOCET | 0 | 0 | 0 | 0 | 0 | 1 | 0 | 16 | -870689304
| PP |  | OD02 D+M Hliníková sestava - Interiérové dvoukřídlé dveře, 3300x2700 mm, průchozí š. hl. křídla min. 950 mm, prosklené, neotevíravé boční světlíky, neotevíravé nadsvětlíky, čiré bezpečnostní sklo, přechodový Al práh, bezpečnostní mechanické rozetové kování koule/paniková klika, elektromechanický zámek, koordinátor zavírání, vč. PÚ, kotvení, příslušenství, kování, dle PD | [14 empty] | PP | 2
| P |  | Poznámka k položce: systém víceúrovňového generálního klíče - samostatná položka | [14 empty] | P | 2
| VV |  | viz TZ_AB, situační výkresy, výkresová a textová část D.1.1, D.1.2 a D.1.3 | [14 empty] | VV | 2 | 1 | True | 0 | ROZPOCET
| VV |  | "P" 1 |  | 1 | [12 empty] | VV | 2 | 2 | True | 1 | ROZPOCET
53 | K | OD03.x | OD03 D+M Hliníkové dveře - Interiérové 1800x2500 mm | soubor | 1 |  | 0 |  |  | základní |  | 0 | 0 | 0 | 0 | 0 | 16 | K | 2 |  |  |  | ROZPOCET | 0 | 0 | 0 | 0 | 0 | 1 | 0 | 16 | 751936456
| PP |  | OD03 D+M Hliníkové dveře - Interiérové 1800x2500 mm, dvoukřídlé, neotvíravý plný nadsvětlík, mléčné bezpečnostní sklo, bezpečnostní mechanické rozetové kování koule/paniková klika, elektromechanický zámek, PBŘ El 30DP3+C+S200+PK+K+UK, kouřotěsné, unášecí klapka, koordinátor zavírání, vč. PÚ, kotvení, příslušenství, kování, dle PD | [14 empty] | PP | 2
| P |  | Poznámka k položce: systém víceúrovňového generálního klíče - samostatná položka | [14 empty] | P | 2
| VV |  | viz TZ_AB, situační výkresy, výkresová a textová část D.1.1, D.1.2 a D.1.3 | [14 empty] | VV | 2 | 1 | True | 0 | ROZPOCET
| VV |  | "L" 1 |  | 1 | [12 empty] | VV | 2 | 2 | True | 1 | ROZPOCET
54 | K | OD04.x | OD04 D+M Hliníkové dveře - Interiérové 1800x2499 mm | soubor | 1 |  | 0 |  |  | základní |  | 0 | 0 | 0 | 0 | 0 | 16 | K | 2 |  |  |  | ROZPOCET | 0 | 0 | 0 | 0 | 0 | 1 | 0 | 16 | 2092062458
| PP |  | OD04 D+M Hliníkové dveře - Interiérové 1800x2499 mm, dvoukřídlé, neotvíravý plný nadsvětlík, čiré bezpečnostní sklo, zarážka, bezpečnostní mechanické rozetové kování koule/paniková klika, mechanický zámek, koordinátor zavírání, vč. PÚ, kotvení, příslušenství, kování, dle PD | [14 empty] | PP | 2
| P |  | Poznámka k položce: systém víceúrovňového generálního klíče - samostatná položka | [14 empty] | P | 2
| VV |  | viz TZ_AB, situační výkresy, výkresová a textová část D.1.1, D.1.2 a D.1.3 | [14 empty] | VV | 2 | 1 | True | 0 | ROZPOCET
| VV |  | "L" 1 |  | 1 | [12 empty] | VV | 2 | 2 | True | 1 | ROZPOCET
55 | K | OD06.x | OD06 D+M Hliníkové dveře - Interiérové 2200x2100 mm | soubor | 1 |  | 0 |  |  | základní |  | 0 | 0 | 0 | 0 | 0 | 16 | K | 2 |  |  |  | ROZPOCET | 0 | 0 | 0 | 0 | 0 | 1 | 0 | 16 | -1627745177
| PP |  | OD06 D+M Hliníkové dveře - Interiérové 2200x2100 mm, dvoukřídlé, plné, otevírání automaticky - čidlo, tlačítko, nízký přechodový Al práh, bezpečnostní mechanické rozetové kování - klika/klika, elektromechanický zámek, koordinátor zavírání, práh bez těsnění, vč. PÚ, kotvení, příslušenství, kování, dle PD | [14 empty] | PP | 2
| P |  | Poznámka k položce: systém víceúrovňového generálního klíče - samostatná položka | [14 empty] | P | 2
| VV |  | viz TZ_AB, situační výkresy, výkresová a textová část D.1.1, D.1.2 a D.1.3 | [14 empty] | VV | 2 | 1 | True | 0 | ROZPOCET
| VV |  | "P" 1 |  | 1 | [12 empty] | VV | 2 | 2 | True | 1 | ROZPOCET
56 | K | OD08.x | OD08 D+M Hliníkové dveře - Interiérové 1800x2700 mm | soubor | 2 |  | 0 |  |  | základní |  | 0 | 0 | 0 | 0 | 0 | 16 | K | 2 |  |  |  | ROZPOCET | 0 | 0 | 0 | 0 | 0 | 1 | 0 | 16 | 1397900506
| PP |  | OD08 D+M Hliníkové dveře - Interiérové 1800x2700 mm, dvoukřídlé, neotvíravý nadsvětlík, bezpečnostní sklo mléčné, nízký přechodový Al práh, bezpečnostní mechanické rozetové kování - koule/paniková klika, elektromechanický zámek, otevírání na čtečku, zvonek, PBŘ EW 30DP3+C+PK+K+UK, paniková klika, samozavírací zařízení, koordinátor zavírání, unášecí klapka, vč. PÚ, kotvení, příslušenství, kování, dle PD | [14 empty] | PP | 2
| P |  | Poznámka k položce: systém víceúrovňového generálního klíče - samostatná položka | [14 empty] | P | 2
| VV |  | viz TZ_AB, situační výkresy, výkresová a textová část D.1.1, D.1.2 a D.1.3 | [14 empty] | VV | 2 | 1 | True | 0 | ROZPOCET
| VV |  | "P" 2 |  | 2 | [12 empty] | VV | 2 | 2 | True | 1 | ROZPOCET
57 | K | OD09.x | OD09 D+M Hliníkové dveře - Interiérové 1800x2200 mm | soubor | 1 |  | 0 |  |  | základní |  | 0 | 0 | 0 | 0 | 0 | 16 | K | 2 |  |  |  | ROZPOCET | 0 | 0 | 0 | 0 | 0 | 1 | 0 | 16 | 164378015
| PP |  | OD09 D+M Hliníkové dveře - Interiérové 1800x2200 mm, dvoukřídlé, plné, nízký přechodový Al práh, bezpečnostní rozetové kování koule/klika, elektromechanický zámek, čtečka karet, PBŘ EI 30DP3+C+S200, vč. PÚ, kotvení, příslušenství, kování, dle PD | [14 empty] | PP | 2
| P |  | Poznámka k položce: systém víceúrovňového generálního klíče - samostatná položka | [14 empty] | P | 2
| VV |  | viz TZ_AB, situační výkresy, výkresová a textová část D.1.1, D.1.2 a D.1.3 | [14 empty] | VV | 2 | 1 | True | 0 | ROZPOCET
| VV |  | "L" 1 |  | 1 | [12 empty] | VV | 2 | 2 | True | 1 | ROZPOCET
58 | K | OD10.x | OD10 D+M Hliníkové dveře - Interiérové 1200x2200 mm | soubor | 1 |  | 0 |  |  | základní |  | 0 | 0 | 0 | 0 | 0 | 16 | K | 2 |  |  |  | ROZPOCET | 0 | 0 | 0 | 0 | 0 | 1 | 0 | 16 | -1992150681
| PP |  | OD10 D+M Hliníkové dveře - Interiérové 1200x2200 mm, jednokřídlé, částečně prosklené, bezpečnostní sklo mléčné, nízký přechodový Al práh, bezpečnostní rozetové kování koule/klika, elektromechanický zámek, čtečka karet, videotablo, zvonky, PBŘ EI 30DP3+C+S200+PK, samozavírač, kouřotěsnost, paniková klika, vč. PÚ, kotvení, příslušenství, kování, dle PD | [14 empty] | PP | 2
| P |  | Poznámka k položce: systém víceúrovňového generálního klíče - samostatná položka | [14 empty] | P | 2
| VV |  | viz TZ_AB, situační výkresy, výkresová a textová část D.1.1, D.1.2 a D.1.3 | [14 empty] | VV | 2 | 1 | True | 0 | ROZPOCET
| VV |  | "P" 1 |  | 1 | [12 empty] | VV | 2 | 2 | True | 1 | ROZPOCET
59 | K | OD12.x | OD12 D+M Hliníkové dveře - Interiérové 1200x2200 mm | soubor | 2 |  | 0 |  |  | základní |  | 0 | 0 | 0 | 0 | 0 | 16 | K | 2 |  |  |  | ROZPOCET | 0 | 0 | 0 | 0 | 0 | 1 | 0 | 16 | 1435152341
| PP |  | OD12 D+M Hliníkové dveře - Interiérové 1200x2200 mm, jednokřídlé, částečně prosklené, bezpečnostní sklo mléčné, nízký přechodový Al práh, bezpečnostní rozetové kování koule/paniková klika, elektromechanický zámek, čtečka karet, videotablo, zvonky, PBŘ EI 30DP3+C+S200+PK, samozavírač, vč. PÚ, kotvení, příslušenství, kování, dle PD | [14 empty] | PP | 2
| P |  | Poznámka k položce: systém víceúrovňového generálního klíče - samostatná položka | [14 empty] | P | 2
| VV |  | viz TZ_AB, situační výkresy, výkresová a textová část D.1.1, D.1.2 a D.1.3 | [14 empty] | VV | 2 | 1 | True | 0 | ROZPOCET
| VV |  | "P" 2 |  | 2 | [12 empty] | VV | 2 | 2 | True | 1 | ROZPOCET
60 | K | OD13.x | OD13 D+M Hliníková sestava - Interiérové dveře | soubor | 1 |  | 0 |  |  | základní |  | 0 | 0 | 0 | 0 | 0 | 16 | K | 2 |  |  |  | ROZPOCET | 0 | 0 | 0 | 0 | 0 | 1 | 0 | 16 | 263618824
| PP |  | OD13 D+M Hliníková sestava - Interiérové dveře, 3300x2700 mm, průchozí š. hl. křídla min. 950 mm, částečně prosklené, neotevíravé nadsvětlíky, čiré bezpečnostní sklo, přechodový Al práh, bezpečnostní mechanické rozetové kování klika/paniková klika, elektromechanický zámek, PBŘ EW 30DP3+C+S200+PK, koordinátor zavírání, samozavírač, kouřotěsnost, vč. PÚ, kotvení, příslušenství, kování, dle PD | [14 empty] | PP | 2
| P |  | Poznámka k položce: systém víceúrovňového generálního klíče - samostatná položka | [14 empty] | P | 2
| VV |  | viz TZ_AB, situační výkresy, výkresová a textová část D.1.1, D.1.2 a D.1.3 | [14 empty] | VV | 2 | 1 | True | 0 | ROZPOCET
| VV |  | "L" 1 |  | 1 | [12 empty] | VV | 2 | 2 | True | 1 | ROZPOCET
61 | K | OD14.x | OD14 D+M Hliníkové dveře - Interiérové krček | soubor | 1 |  | 0 |  |  | základní |  | 0 | 0 | 0 | 0 | 0 | 16 | K | 2 |  |  |  | ROZPOCET | 0 | 0 | 0 | 0 | 0 | 1 | 0 | 16 | 858292232
| PP |  | OD14 D+M Hliníkové dveře - Interiérové krček, 1800x2700 mm, dvoukřídlé, průchozí š. hl. křídla min. 950 mm, částečně prosklené, neotevíravý nadsvětlík, čiré bezpečnostní 3sklo, nízký přechodový Al práh, bezpečnostní mechanické rozetové kování koule/paniková klika, mechanický zámek, PBŘ EW 30DP3+C+PK, koordinátor zavírání, samozavírač, podkladní izolační profil, vč. PÚ, kotvení, příslušenství, kování, dle PD | [14 empty] | PP | 2
| P |  | Poznámka k položce: systém víceúrovňového generálního klíče - samostatná položka | [14 empty] | P | 2
| VV |  | viz TZ_AB, situační výkresy, výkresová a textová část D.1.1, D.1.2 a D.1.3 | [14 empty] | VV | 2 | 1 | True | 0 | ROZPOCET
| VV |  | "L" 1 |  | 1 | [12 empty] | VV | 2 | 2 | True | 1 | ROZPOCET
62 | K | OD15.x | OD15 D+M Hliníkové dveře - Interiérové 1350x2250 mm | soubor | 1 |  | 0 |  |  | základní |  | 0 | 0 | 0 | 0 | 0 | 16 | K | 2 |  |  |  | ROZPOCET | 0 | 0 | 0 | 0 | 0 | 1 | 0 | 16 | -604481960
| PP |  | OD15 D+M Hliníkové dveře - Interiérové 1350x2250 mm, jednokřídlé, částečně prosklené, čiré bezpečnostní sklo, nízký přechodový Al práh, bezpečnostní rozetové kování koule/paniková klika, mechanický zámek, PBŘ EI 30DP3+C+S200, PK+K+UK, samozavírač, kouřotěsnost, unášecí klapka, koordinátor zavírání, vč. PÚ, kotvení, příslušenství, kování, dle PD | [14 empty] | PP | 2
| P |  | Poznámka k položce: systém víceúrovňového generálního klíče - samostatná položka | [14 empty] | P | 2
| VV |  | viz TZ_AB, situační výkresy, výkresová a textová část D.1.1, D.1.2 a D.1.3 | [14 empty] | VV | 2 | 1 | True | 0 | ROZPOCET
| VV |  | "P" 1 |  | 1 | [12 empty] | VV | 2 | 2 | True | 1 | ROZPOCET
63 | K | OD16.x | OD16 D+M Hliníkové dveře - Interiérové 1800x2499 mm | soubor | 1 |  | 0 |  |  | základní |  | 0 | 0 | 0 | 0 | 0 | 16 | K | 2 |  |  |  | ROZPOCET | 0 | 0 | 0 | 0 | 0 | 1 | 0 | 16 | -1910603228
| PP |  | OD16 D+M Hliníkové dveře - Interiérové 1800x2499 mm, dvoukřídlé, neotvíravý plný nadsvětlík, průchozí š. hl. křídla min. 950 mm, částečně prosklené, čiré bezpečnostní 3sklo, nízký přechodový Al práh, bezpečnostní mechanické rozetové kování klika/paniková klika, mechanický zámek, koordinátor zavírání, vč. PÚ, kotvení, příslušenství, kování, dle PD | [14 empty] | PP | 2
| P |  | Poznámka k položce: systém víceúrovňového generálního klíče - samostatná položka | [14 empty] | P | 2
| VV |  | viz TZ_AB, situační výkresy, výkresová a textová část D.1.1, D.1.2 a D.1.3 | [14 empty] | VV | 2 | 1 | True | 0 | ROZPOCET
| VV |  | "L" 1 |  | 1 | [12 empty] | VV | 2 | 2 | True | 1 | ROZPOCET
64 | K | OD17.x | OD17 D+M Hliníkové dveře - Interiérové 1800x2200 mm | soubor | 1 |  | 0 |  |  | základní |  | 0 | 0 | 0 | 0 | 0 | 16 | K | 2 |  |  |  | ROZPOCET | 0 | 0 | 0 | 0 | 0 | 1 | 0 | 16 | 86999094
| PP |  | OD17 D+M Hliníkové dveře - Interiérové 1800x2200 mm, dvoukřídlé otočné, plné, průchozí š. hl. křídla min. 950 mm, nízký přechodový Al práh, bezpečnostní rozetové kování koule/paniková klika, mechanický zámek, čtečka karet, PBŘ EI 30DP3+C+S200+PK, samozavírač, kouřotěsné, koordinátor zavírání, vč. PÚ, kotvení, příslušenství, kování, dle PD | [14 empty] | PP | 2
| P |  | Poznámka k položce: systém víceúrovňového generálního klíče - samostatná položka | [14 empty] | P | 2
| VV |  | viz TZ_AB, situační výkresy, výkresová a textová část D.1.1, D.1.2 a D.1.3 | [14 empty] | VV | 2 | 1 | True | 0 | ROZPOCET
| VV |  | "L" 1 |  | 1 | [12 empty] | VV | 2 | 2 | True | 1 | ROZPOCET
65 | K | GK.x | D+M Systém víceúrovňového generálního klíče | soubor | 1 |  | 0 |  |  | základní |  | 0 | 0 | 0 | 0 | 0 | 16 | K | 2 |  |  |  | ROZPOCET | 0 | 0 | 0 | 0 | 0 | 1 | 0 | 16 | -231791933
| PP |  | D+M Systém víceúrovňového generálního klíče - pro 15 zámků, vč. příslušenství, dle PD | [14 empty] | PP | 2
| P |  | Poznámka k položce: pro dveře: OD02, OD03, OD04, OD06, OD8 (2x), OD09, OD10, OD12 (2x), OD13, OD14, OD15, OD16, OD17 | [14 empty] | P | 2
| VV |  | viz TZ_AB, situační výkresy, výkresová a textová část D.1.1, D.1.2 a D.1.3 | [14 empty] | VV | 2 | 1 | True | 0 | ROZPOCET
| VV |  | 1 |  | 1 | [12 empty] | VV | 2 | 2 | True | 1 | ROZPOCET
| D | 9 | Ostatní konstrukce a práce, bourání |  |  |  | 0 |  |  |  |  | 0 |  | 0 |  | 0 | 1 | D | 1 |  |  |  | ROZPOCET | [6 empty] | 0
66 | K | V02.x | V02 D+M Přenosný hasící přístroj | soubor | 20 |  | 0 |  |  | základní |  | 0 | 0 | 0 | 0 | 0 | 16 | K | 2 |  |  |  | ROZPOCET | 0 | 0 | 0 | 0 | 0 | 1 | 0 | 16 | 992241049
| PP |  | V02 D+M Přenosný hasící přístroj, práškový, hasící schopnost 21A, 113B, vč. kotvení na stěnu, vč. PÚ, kotvení, příslušenství, dle PD | [14 empty] | PP | 2
| VV |  | viz TZ_AB, situační výkresy, výkresová a textová část D.1.1, D.1.2 a D.1.3 | [14 empty] | VV | 2 | 1 | True | 0 | ROZPOCET
| VV |  | 20 |  | 20 | [12 empty] | VV | 2 | 2 | True | 1 | ROZPOCET
67 | K | V03.x | V03 D+M Přenosný hasící přístroj | soubor | 26 |  | 0 |  |  | základní |  | 0 | 0 | 0 | 0 | 0 | 16 | K | 2 |  |  |  | ROZPOCET | 0 | 0 | 0 | 0 | 0 | 1 | 0 | 16 | -76684762
| PP |  | V03 D+M Přenosný hasící přístroj, sněhový, typ S6, hasící schopnost 55B, postavený na zem, vč. PÚ, kotvení, příslušenství, dle PD | [14 empty] | PP | 2
| VV |  | viz TZ_AB, situační výkresy, výkresová a textová část D.1.1, D.1.2 a D.1.3 | [14 empty] | VV | 2 | 1 | True | 0 | ROZPOCET
| VV |  | 26 |  | 26 | [12 empty] | VV | 2 | 2 | True | 1 | ROZPOCET
68 | K | V04.x | V04 D+M Podomítková skříňka na hasící přístroj | soubor | 10 |  | 0 |  |  | základní |  | 0 | 0 | 0 | 0 | 0 | 16 | K | 2 |  |  |  | ROZPOCET | 0 | 0 | 0 | 0 | 0 | 1 | 0 | 16 | -1817820223
| PP |  | V04 D+M Podomítková skříňka na hasící přístroj, kce z ocel plechu, 250x180x600 mm, PÚ prášková barva, pro hasící přístroj 4kg nebo 6 kg, klíč upevněn v držáku schovaný za sklem, vč. PÚ, kotvení, příslušenství, dle PD | [14 empty] | PP | 2
| VV |  | viz TZ_AB, situační výkresy, výkresová a textová část D.1.1, D.1.2 a D.1.3 | [14 empty] | VV | 2 | 1 | True | 0 | ROZPOCET
| VV |  | 10 |  | 10 | [12 empty] | VV | 2 | 2 | True | 1 | ROZPOCET
69 | K | V05.x | V05 D+M Dilatační profil podlaha | soubor | 10 |  | 0 |  |  | základní |  | 0 | 0 | 0 | 0 | 0 | 16 | K | 2 |  |  |  | ROZPOCET | 0 | 0 | 0 | 0 | 0 | 1 | 0 | 16 | 1311380340
| PP |  | V05 D+M Dilatační profil podlaha, flexibilní elastomerová vyměnitelná vložka, hliník, profil š. 150 mm a v. 51 mm, délka 1 ks 4 m, vč. PÚ, kotvení, příslušenství, dle PD | [14 empty] | PP | 2
| VV |  | viz TZ_AB, situační výkresy, výkresová a textová část D.1.1, D.1.2 a D.1.3 | [14 empty] | VV | 2 | 1 | True | 0 | ROZPOCET
| VV |  | 10 |  | 10 | [12 empty] | VV | 2 | 2 | True | 1 | ROZPOCET
70 | K | V06.x | V06 D+M Dilatační profil do stěn a stropů rohový | soubor | 33.9 |  | 0 |  |  | základní |  | 0 | 0 | 0 | 0 | 0 | 16 | K | 2 |  |  |  | ROZPOCET | 0 | 0 | 0 | 0 | 0 | 1 | 0 | 16 | 1005561405
| PP |  | V06 D+M Dilatační profil do stěn a stropů rohový, objektová dilatace stěn a stropů, ohebná elastomerová vložka, dodatečná montáž, hloubka profilu 70 mm, vč. PÚ, kotvení, příslušenství, dle PD | [14 empty] | PP | 2
| VV |  | viz TZ_AB, situační výkresy, výkresová a textová část D.1.1, D.1.2 a D.1.3 | [14 empty] | VV | 2 | 1 | True | 0 | ROZPOCET
| VV |  | 33,9 |  | 33.9 | [12 empty] | VV | 2 | 2 | True | 1 | ROZPOCET
71 | K | V11.x | V11 D+M Střešní výlez | soubor | 1 |  | 0 |  |  | základní |  | 0 | 0 | 0 | 0 | 0 | 16 | K | 2 |  |  |  | ROZPOCET | 0 | 0 | 0 | 0 | 0 | 1 | 0 | 16 | 821393768
| PP |  | V11 D+M Střešní výlez, 1200x700 mm, PBŘ EI 30D1, ze 3 částí: horní zateplené víko s otevíráním na plynových pístech, průlezový tubus celou kcí tl. střešního pláště, spodní rozkládací schody, vč. PÚ, kotvení, příslušenství, dle PD | [14 empty] | PP | 2
| VV |  | viz TZ_AB, situační výkresy, výkresová a textová část D.1.1, D.1.2 a D.1.3 | [14 empty] | VV | 2 | 1 | True | 0 | ROZPOCET
| VV |  | 1 |  | 1 | [12 empty] | VV | 2 | 2 | True | 1 | ROZPOCET
72 | K | V21.x | V21 D+M DIS-Hlavní informační panel | soubor | 2 |  | 0 |  |  | základní |  | 0 | 0 | 0 | 0 | 0 | 16 | K | 2 |  |  |  | ROZPOCET | 0 | 0 | 0 | 0 | 0 | 1 | 0 | 16 | -393064476
| PP |  | V21 D+M DIS-Hlavní informační panel, hlavní orientační panel u vstupu do budovy, vč. PÚ, kotvení, příslušenství, dle PD | [14 empty] | PP | 2
| P |  | Poznámka k položce: informace na panelu: ·· vrchní část zachovává barevnost zóny ·· písmeno pavilonu ·· označení pater ·· název pracovišť na příslušném patře ·· vyznačení informací, lékáren, ... ·· QR kod pro inteligentní navigaci · technické parametry (rozměr, materiál desky, technologie tisku, ...) budou doplněny na základě konzultací s výrobcem. · Přesný text na informační tabuli bude specifikován v rámci výstavby · Informační systém v budově bude ctít standardy nemocnice: manuál OIS FN Brno | [14 empty] | P | 2
| VV |  | viz TZ_AB, situační výkresy, výkresová a textová část D.1.1, D.1.2 a D.1.3 | [14 empty] | VV | 2 | 1 | True | 0 | ROZPOCET
| VV |  | 2 |  | 2 | [12 empty] | VV | 2 | 2 | True | 1 | ROZPOCET
73 | K | V22.x | V22 D+M DIS-Patrový informační panel | soubor | 4 |  | 0 |  |  | základní |  | 0 | 0 | 0 | 0 | 0 | 16 | K | 2 |  |  |  | ROZPOCET | 0 | 0 | 0 | 0 | 0 | 1 | 0 | 16 | -68209670
| PP |  | V22 D+M DIS-Patrový informační panel, patrový orientační panely jsou určeny k rychlé orientaci návštěvníků v daném patře budovy, vč. PÚ, kotvení, příslušenství, dle PD | [14 empty] | PP | 2
| P |  | Poznámka k položce: · informace na panelu: ·· Symbol a značka ·· číslo patra ·· pracoviště na příslušném patře ·· mapa s vyznačením pracovišť, ambulancí, wc,... ·· seznam pracovišť s číselným označením dveří ·· QR kod pro inteligentní navigaci ·· směrová navigace na příšném patře · technické parametry (rozměr, materiál desky, technologie tisku, ...) budou doplněny na základě konzultací s výrobcem. · Přesný text na informační tabuli bude specifikován v rámci výstavby · Informační systém v budově bude ctít standardy nemocnice: manuál OIS FN Brno | [14 empty] | P | 2
| VV |  | viz TZ_AB, situační výkresy, výkresová a textová část D.1.1, D.1.2 a D.1.3 | [14 empty] | VV | 2 | 1 | True | 0 | ROZPOCET
| VV |  | 4 |  | 4 | [12 empty] | VV | 2 | 2 | True | 1 | ROZPOCET
74 | K | V23.x | V23 D+M DIS-Informační panel u výtahů | soubor | 5 |  | 0 |  |  | základní |  | 0 | 0 | 0 | 0 | 0 | 16 | K | 2 |  |  |  | ROZPOCET | 0 | 0 | 0 | 0 | 0 | 1 | 0 | 16 | 1442886538
| PP |  | V23 D+M DIS-Informační panel u výtahů, vč. PÚ, kotvení, příslušenství, dle PD | [14 empty] | PP | 2
| P |  | Poznámka k položce: · informace na panelu: ·· popis pracovišť na jednotlivých patrech ·· barevné vyznačení patra na kterém se návštěvník nachází ·· QR kod pro inteligentní navigaci · technické parametry (rozměr, materiál desky, technologie tisku, ...) budou doplněny na základě konzultací s výrobcem. · Přesný text na informační tabuli bude specifikován v rámci výstavby · Informační systém v budově bude ctít standardy nemocnice: manuál OIS FN Brno | [14 empty] | P | 2
| VV |  | viz TZ_AB, situační výkresy, výkresová a textová část D.1.1, D.1.2 a D.1.3 | [14 empty] | VV | 2 | 1 | True | 0 | ROZPOCET
| VV |  | 5 |  | 5 | [12 empty] | VV | 2 | 2 | True | 1 | ROZPOCET
75 | K | V24.x | V24 D+M DIS-Informační panel uvnitř výtahů | soubor | 3 |  | 0 |  |  | základní |  | 0 | 0 | 0 | 0 | 0 | 16 | K | 2 |  |  |  | ROZPOCET | 0 | 0 | 0 | 0 | 0 | 1 | 0 | 16 | 1380180315
| PP |  | V24 D+M DIS-Informační panel uvnitř výtahů, vč. PÚ, kotvení, příslušenství, dle PD | [14 empty] | PP | 2
| P |  | Poznámka k položce: · informace na panelu: ·· popis pracovišť na jednotlivých patrech ·· QR kod pro inteligentní navigaci · technické parametry (rozměr, materiál desky, technologie tisku, ...) budou doplněny na základě konzultací s výrobcem. · Přesný text na informační tabuli bude specifikován v rámci výstavby · Informační systém v budově bude ctít standardy nemocnice: manuál OIS FN Brno | [14 empty] | P | 2
| VV |  | viz TZ_AB, situační výkresy, výkresová a textová část D.1.1, D.1.2 a D.1.3 | [14 empty] | VV | 2 | 1 | True | 0 | ROZPOCET
| VV |  | 3 |  | 3 | [12 empty] | VV | 2 | 2 | True | 1 | ROZPOCET
76 | K | V25.x | V25 D+M DIS-Označení pater-1PP | soubor | 9 |  | 0 |  |  | základní |  | 0 | 0 | 0 | 0 | 0 | 16 | K | 2 |  |  |  | ROZPOCET | 0 | 0 | 0 | 0 | 0 | 1 | 0 | 16 | 971064699
| PP |  | V25 D+M DIS-Označení pater-1PP, rozměr 210x297 mm, vč. PÚ, kotvení, příslušenství, dle PD | [14 empty] | PP | 2
| P |  | Poznámka k položce: · informace na panelu: ·· číslo patra · technické parametry ( materiál desky, technologie tisku, ...) budou doplněny na základě konzultací s výrobcem. · Informační systém v budově bude ctít standardy nemocnice: manuál OIS FN Brno | [14 empty] | P | 2
| VV |  | viz TZ_AB, situační výkresy, výkresová a textová část D.1.1, D.1.2 a D.1.3 | [14 empty] | VV | 2 | 1 | True | 0 | ROZPOCET
| VV |  | 9 |  | 9 | [12 empty] | VV | 2 | 2 | True | 1 | ROZPOCET
77 | K | V26.x | V26 D+M DIS-Malá patrová informační cedule s mapou | soubor | 5 |  | 0 |  |  | základní |  | 0 | 0 | 0 | 0 | 0 | 16 | K | 2 |  |  |  | ROZPOCET | 0 | 0 | 0 | 0 | 0 | 1 | 0 | 16 | -285207121
| PP |  | V26 D+M DIS-Malá patrová informační cedule s mapou, rozměr 210x297 mm, vč. PÚ, kotvení, příslušenství, dle PD | [14 empty] | PP | 2
| P |  | Poznámka k položce: · informace na panelu: ·· číslo patra ·· název pracovišť na příslušném patře ·· mapa s vyznačením pracovišť, ambulancí, wc,... ·· seznam pracovišť s číselným označením dveří ·· QR kód k inteligentní navigaci · technické parametry (materiál desky, technologie tisku, ...) budou doplněny na základě konzultací s výrobcem. · Přesný text na informační tabuli bude specifikován v rámci výstavby · Informační systém v budově bude ctít standardy nemocnice: manuál OIS FN Brno | [14 empty] | P | 2
| VV |  | viz TZ_AB, situační výkresy, výkresová a textová část D.1.1, D.1.2 a D.1.3 | [14 empty] | VV | 2 | 1 | True | 0 | ROZPOCET
| VV |  | 5 |  | 5 | [12 empty] | VV | 2 | 2 | True | 1 | ROZPOCET
78 | K | V27.x | V27 D+M DIS-Označení vstupních dveří klinik a oddělení | soubor | 8 |  | 0 |  |  | základní |  | 0 | 0 | 0 | 0 | 0 | 16 | K | 2 |  |  |  | ROZPOCET | 0 | 0 | 0 | 0 | 0 | 1 | 0 | 16 | -600046191
| PP |  | V27 D+M DIS-Označení vstupních dveří klinik a oddělení, vč. PÚ, kotvení, příslušenství, dle PD | [14 empty] | PP | 2
| P |  | Poznámka k položce: · informace: ·· název kliniky ·· název pracoviště ·· označení řídícího úseku ·· dočasné informace · rozměr, poloha umístění na dveřním křídle, technické parametry (materiál desky, technologie tisku, ...) budou ctít standardy nemocnice: manuál OIS FN Brno · v případě že nad vstupními dveřmi není prostor pro uvedení označení kliniky, uvede se označení kliniky na vstupní dveře · Přesný text na informační tabuli bude specifikován v rámci výstavby · Informační systém v budově bude ctít standardy nemocnice: manuál OIS FN Brno | [14 empty] | P | 2
| VV |  | viz TZ_AB, situační výkresy, výkresová a textová část D.1.1, D.1.2 a D.1.3 | [14 empty] | VV | 2 | 1 | True | 0 | ROZPOCET
| VV |  | 8 |  | 8 | [12 empty] | VV | 2 | 2 | True | 1 | ROZPOCET
79 | K | V28.x | V28 D+M DIS-Označení vstupních dveří klinik a oddělení | soubor | 4 |  | 0 |  |  | základní |  | 0 | 0 | 0 | 0 | 0 | 16 | K | 2 |  |  |  | ROZPOCET | 0 | 0 | 0 | 0 | 0 | 1 | 0 | 16 | -2061810694
| PP |  | V28 D+M DIS-Označení vstupních dveří klinik a oddělení, vč. PÚ, kotvení, příslušenství, dle PD | [14 empty] | PP | 2
| P |  | Poznámka k položce: · informace: ·· název kliniky ·· název pracoviště ·· označení řídícího úseku ·· dočasné informace · rozměr, poloha umístění na dveřním křídle, technické parametry (materiál desky, technologie tisku, ...) budou ctít standardy nemocnice: manuál OIS FN Brno · v případě že nad vstupními dveřmi není prostor pro uvedení označení kliniky, uvede se označení kliniky na vstupní dveře · Přesný text na informační tabuli bude specifikován v rámci výstavby · Informační systém v budově bude ctít standardy nemocnice: manuál OIS FN Brno | [14 empty] | P | 2
| VV |  | viz TZ_AB, situační výkresy, výkresová a textová část D.1.1, D.1.2 a D.1.3 | [14 empty] | VV | 2 | 1 | True | 0 | ROZPOCET
| VV |  | 4 |  | 4 | [12 empty] | VV | 2 | 2 | True | 1 | ROZPOCET
80 | K | V29.x | V29 D+M DIS-Označení dveří: Dveřní tabulka vedle dveří | soubor | 27 |  | 0 |  |  | základní |  | 0 | 0 | 0 | 0 | 0 | 16 | K | 2 |  |  |  | ROZPOCET | 0 | 0 | 0 | 0 | 0 | 1 | 0 | 16 | -210147963
| PP |  | V29 D+M DIS-Označení dveří: Dveřní tabulka vedle dveří, pro pokoje, vč. PÚ, kotvení, příslušenství, dle PD | [14 empty] | PP | 2
| P |  | Poznámka k položce: · informace: ·· číslo místnosti (dle standardů) ·· jméno a příjmení · technické parametry (rozměr, materiál, technologie tisku, velikost písma, uchycení) je nutné specifikovat v koordinaci s dodavatelem OIS · Přesný text na informační tabuli bude specifikován v rámci výstavby · Informační systém v budově bude ctít standardy nemocnice: manuál OIS FN Brno | [14 empty] | P | 2
| VV |  | viz TZ_AB, situační výkresy, výkresová a textová část D.1.1, D.1.2 a D.1.3 | [14 empty] | VV | 2 | 1 | True | 0 | ROZPOCET
| VV |  | 27 |  | 27 | [12 empty] | VV | 2 | 2 | True | 1 | ROZPOCET
81 | K | V30.x | V30 D+M DIS-Označení dveří: Dveřní tabulka vedle dveří | soubor | 40 |  | 0 |  |  | základní |  | 0 | 0 | 0 | 0 | 0 | 16 | K | 2 |  |  |  | ROZPOCET | 0 | 0 | 0 | 0 | 0 | 1 | 0 | 16 | 1723386901
| PP |  | V30 D+M DIS-Označení dveří: Dveřní tabulka vedle dveří, pro kanceláře a ostatní místnosti, vč. PÚ, kotvení, příslušenství, dle PD | [14 empty] | PP | 2
| P |  | Poznámka k položce: · informace: ·· u kanceláří: jméno a příjmení ·· u ostatních: piktogram a název místnosti, pouze název místnosti · číslo místnosti je vždy umístěné v pravém dolním rohu · technické parametry (rozměr, materiál, technologie tisku, velikost písma, uchycení) je nutné specifikovat v koordinaci s dodavatelem OIS · Přesný text na informační tabuli bude specifikován v rámci výstavby · Informační systém v budově bude ctít standardy nemocnice: manuál OIS FN Brno | [14 empty] | P | 2
| VV |  | viz TZ_AB, situační výkresy, výkresová a textová část D.1.1, D.1.2 a D.1.3 | [14 empty] | VV | 2 | 1 | True | 0 | ROZPOCET
| VV |  | 40 |  | 40 | [12 empty] | VV | 2 | 2 | True | 1 | ROZPOCET
82 | K | V31.x | V31 D+M DIS-Označení dveří: Tabulka označení pokojů na dveřích | soubor | 27 |  | 0 |  |  | základní |  | 0 | 0 | 0 | 0 | 0 | 16 | K | 2 |  |  |  | ROZPOCET | 0 | 0 | 0 | 0 | 0 | 1 | 0 | 16 | 2106808127
| PP |  | V31 D+M DIS-Označení dveří: Tabulka označení pokojů na dveřích, rozměr 210x297 mm, vč. PÚ, kotvení, příslušenství, dle PD | [14 empty] | PP | 2
| P |  | Poznámka k položce: · informace: ·· číslo místnosti (dle standardů) ·· jméno a příjmení · technické parametry (materiál, technologie tisku, velikost písma, uchycení) je nutné specifikovat v koordinaci s dodavatelem OIS · Přesný text na informační tabuli bude specifikován v rámci výstavby · Informační systém v budově bude ctít standardy nemocnice: manuál OIS FN Brno | [14 empty] | P | 2
| VV |  | viz TZ_AB, situační výkresy, výkresová a textová část D.1.1, D.1.2 a D.1.3 | [14 empty] | VV | 2 | 1 | True | 0 | ROZPOCET
| VV |  | 27 |  | 27 | [12 empty] | VV | 2 | 2 | True | 1 | ROZPOCET
83 | K | V32.x | V32 D+M DIS-Označení dveří: Tabulka označení ostatních místností na dveřích | soubor | 36 |  | 0 |  |  | základní |  | 0 | 0 | 0 | 0 | 0 | 16 | K | 2 |  |  |  | ROZPOCET | 0 | 0 | 0 | 0 | 0 | 1 | 0 | 16 | -1034777195
| PP |  | V32 D+M DIS-Označení dveří: Tabulka označení ostatních místností na dveřích, rozměr 210x75 mm, vč. PÚ, kotvení, příslušenství, dle PD | [14 empty] | PP | 2
| P |  | Poznámka k položce: ·· název +piktogram ·· pouze piktogram · technické parametry (materiál, technologie tisku, velikost písma, uchycení) je nutné specifikovat v koordinaci s dodavatelem OIS · Přesný text na informační tabuli bude specifikován v rámci výstavby · Informační systém v budově bude ctít standardy nemocnice: manuál OIS FN Brno | [14 empty] | P | 2
| VV |  | viz TZ_AB, situační výkresy, výkresová a textová část D.1.1, D.1.2 a D.1.3 | [14 empty] | VV | 2 | 1 | True | 0 | ROZPOCET
| VV |  | 36 |  | 36 | [12 empty] | VV | 2 | 2 | True | 1 | ROZPOCET
84 | K | V33.x | V33 D+M DIS-Doplňkové cedule | soubor | 5 |  | 0 |  |  | základní |  | 0 | 0 | 0 | 0 | 0 | 16 | K | 2 |  |  |  | ROZPOCET | 0 | 0 | 0 | 0 | 0 | 1 | 0 | 16 | -790075890
| PP |  | V33 D+M DIS-Doplňkové cedule, rozměr A4 (A5), vč. PÚ, kotvení, příslušenství, dle PD | [14 empty] | PP | 2
| P |  | Poznámka k položce: · Grafika těchto cedulí musí zachovávat vizuální styl IOS, daný manuálen OIS FN Brno · informace: prosím zvoňte · technické parametry (materiál, technologie tisku, velikost písma, přesné znění textu, piktogram, uchycení) je nutné specifikovat v koordinaci s dodavatelem OIS · Přesný text na informační tabuli bude specifikován v rámci výstavby · Informační systém v budově bude ctít standardy nemocnice: manuál OIS FN Brno | [14 empty] | P | 2
| VV |  | viz TZ_AB, situační výkresy, výkresová a textová část D.1.1, D.1.2 a D.1.3 | [14 empty] | VV | 2 | 1 | True | 0 | ROZPOCET
| VV |  | 5 |  | 5 | [12 empty] | VV | 2 | 2 | True | 1 | ROZPOCET
85 | K | V34.x | V34 D+M Manžeta DN40 | soubor | 11 |  | 0 |  |  | základní |  | 0 | 0 | 0 | 0 | 0 | 16 | K | 2 |  |  |  | ROZPOCET | 0 | 0 | 0 | 0 | 0 | 1 | 0 | 16 | -1998988989
| PP |  | V34 D+M Manžeta DN40, homogenní folie na bázi mPVC tl. 1,5 mm, manžeta v. 150 mm a průměr 150 mm, vč. celonerezového pásku se zámkem, vč. PÚ, kotvení, příslušenství, dle PD | [14 empty] | PP | 2
| VV |  | viz TZ_AB, situační výkresy, výkresová a textová část D.1.1, D.1.2 a D.1.3 | [14 empty] | VV | 2 | 1 | True | 0 | ROZPOCET
| VV |  | 11 |  | 11 | [12 empty] | VV | 2 | 2 | True | 1 | ROZPOCET
86 | K | V35.x | V35 D+M Anglický betonový dvorek | soubor | 7 |  | 0 |  |  | základní |  | 0 | 0 | 0 | 0 | 0 | 16 | K | 2 |  |  |  | ROZPOCET | 0 | 0 | 0 | 0 | 0 | 1 | 0 | 16 | 1066282811
| PP |  | V35 D+M Anglický betonový dvorek, pochozí světlík se dnem, 2520x1000x1200 mm, vč. pochozího krycího roštu, vč. PÚ, kotvení, příslušenství, dle PD | [14 empty] | PP | 2
| VV |  | viz TZ_AB, situační výkresy, výkresová a textová část D.1.1, D.1.2 a D.1.3 | [14 empty] | VV | 2 | 1 | True | 0 | ROZPOCET
| VV |  | 7 |  | 7 | [12 empty] | VV | 2 | 2 | True | 1 | ROZPOCET
87 | K | V36.x | V36 D+M Anglický betonový dvorek | soubor | 6 |  | 0 |  |  | základní |  | 0 | 0 | 0 | 0 | 0 | 16 | K | 2 |  |  |  | ROZPOCET | 0 | 0 | 0 | 0 | 0 | 1 | 0 | 16 | 1368874201
| PP |  | V36 D+M Anglický betonový dvorek, pochozí světlík se dnem, 1000x1000x1600 mm, vč. pochozího krycího roštu, vč. PÚ, kotvení, příslušenství, dle PD | [14 empty] | PP | 2
| VV |  | viz TZ_AB, situační výkresy, výkresová a textová část D.1.1, D.1.2 a D.1.3 | [14 empty] | VV | 2 | 1 | True | 0 | ROZPOCET
| VV |  | 6 |  | 6 | [12 empty] | VV | 2 | 2 | True | 1 | ROZPOCET
88 | K | V37.x | V37 D+M Akustická stěna | soubor | 1 |  | 0 |  |  | základní |  | 0 | 0 | 0 | 0 | 0 | 16 | K | 2 |  |  |  | ROZPOCET | 0 | 0 | 0 | 0 | 0 | 1 | 0 | 16 | -869702320
| PP |  | V37 D+M Akustická stěna, protihluková, ocelová práškově lakovaná konstrukce + akustické panely tl. 85 mm s tělem z minerální izolace a pláštěm z Pz plechu, 9,56x15,76x3,525 m, neprůzvučnost panelu Rw=38,6 dB, vč. PÚ, kotvení, příslušenství, dle PD | [14 empty] | PP | 2
| P |  | Poznámka k položce: - přibližná celková hmotnost 5 664 kg | [14 empty] | P | 2
| VV |  | viz TZ_AB, situační výkresy, výkresová a textová část D.1.1, D.1.2 a D.1.3 | [14 empty] | VV | 2 | 1 | True | 0 | ROZPOCET
| VV |  | 1 |  | 1 | [12 empty] | VV | 2 | 2 | True | 1 | ROZPOCET
89 | K | V38.x | V38 D+M Manžeta DN130 | soubor | 25 |  | 0 |  |  | základní |  | 0 | 0 | 0 | 0 | 0 | 16 | K | 2 |  |  |  | ROZPOCET | 0 | 0 | 0 | 0 | 0 | 1 | 0 | 16 | -1000221093
| PP |  | V38 D+M Manžeta DN130, homogenní fólie na bázi mPVC tl. 1,5 mm, manžeta v. 150 mm a průměr 275 mm, vč. celonerezového pásku se zámkem, vč. PÚ, kotvení, příslušenství, dle PD | [14 empty] | PP | 2
| VV |  | viz TZ_AB, situační výkresy, výkresová a textová část D.1.1, D.1.2 a D.1.3 | [14 empty] | VV | 2 | 1 | True | 0 | ROZPOCET
| VV |  | 25 |  | 25 | [12 empty] | VV | 2 | 2 | True | 1 | ROZPOCET
90 | K | V39.x | V39 D+M Manžeta DN42 | soubor | 25 |  | 0 |  |  | základní |  | 0 | 0 | 0 | 0 | 0 | 16 | K | 2 |  |  |  | ROZPOCET | 0 | 0 | 0 | 0 | 0 | 1 | 0 | 16 | 1571353865
| PP |  | V39 D+M Manžeta DN42, homogenní fólie na bázi mPVC tl. 1,5 mm, manžeta v. 150 mm a průměr 150 mm, vč. tepelně smrštitelné trubky průměru 75/22 s lepidlem pro vodotěsné ukončení uzavřených tvarovek, modifikovaný polyolefin, min. teplota smršťování 120°C, vč. PÚ, kotvení, příslušenství, dle PD | [14 empty] | PP | 2
| VV |  | viz TZ_AB, situační výkresy, výkresová a textová část D.1.1, D.1.2 a D.1.3 | [14 empty] | VV | 2 | 1 | True | 0 | ROZPOCET
| VV |  | 25 |  | 25 | [12 empty] | VV | 2 | 2 | True | 1 | ROZPOCET
91 | K | V40.x | V40 D+M Manžeta čtyřhranná 40x40 mm | soubor | 6 |  | 0 |  |  | základní |  | 0 | 0 | 0 | 0 | 0 | 16 | K | 2 |  |  |  | ROZPOCET | 0 | 0 | 0 | 0 | 0 | 1 | 0 | 16 | -1841302860
| PP |  | V40 D+M Manžeta čtyřhranná 40x40 mm, homogenní fólie na bázi mPVC tl. 1,5 mm, manžeta v. 150 mm a průměru 180 mm, vč. PÚ, kotvení, příslušenství, dle PD | [14 empty] | PP | 2
| VV |  | viz TZ_AB, situační výkresy, výkresová a textová část D.1.1, D.1.2 a D.1.3 | [14 empty] | VV | 2 | 1 | True | 0 | ROZPOCET
| VV |  | 6 |  | 6 | [12 empty] | VV | 2 | 2 | True | 1 | ROZPOCET
92 | K | V41.x | V41 D+M Akustické panely na stěnu | soubor | 4 |  | 0 |  |  | základní |  | 0 | 0 | 0 | 0 | 0 | 16 | K | 2 |  |  |  | ROZPOCET | 0 | 0 | 0 | 0 | 0 | 1 | 0 | 16 | 1124892828
| PP |  | V41 D+M Akustické panely na stěnu, 2700x1200 mm, tl. 40 mm, tkanina ze skelných vláken s vysokou odolností proti nárazu, vč. kotevních profilů, příslušenství a spojovacích materiálu, vč. PÚ, kotvení, příslušenství, dle PD | [14 empty] | PP | 2
| VV |  | viz TZ_AB, situační výkresy, výkresová a textová část D.1.1, D.1.2 a D.1.3 | [14 empty] | VV | 2 | 1 | True | 0 | ROZPOCET
| VV |  | 4 |  | 4 | [12 empty] | VV | 2 | 2 | True | 1 | ROZPOCET
93 | K | V42.x | V42 D+M Posuvná příčka | soubor | 1 |  | 0 |  |  | základní |  | 0 | 0 | 0 | 0 | 0 | 16 | K | 2 |  |  |  | ROZPOCET | 0 | 0 | 0 | 0 | 0 | 1 | 0 | 16 | -662423128
| PP |  | V42 D+M Posuvná příčka, celková délka 4,36 m, výška 2700 mm, tl. 100 mm, dřevotřískové desky oboustranným laminovaným omyvatelným povrchem, rám kombinovaný hliník a ocel, dveře 900x2000 mm, 2 kolejnice, kotveno pomocí konzoly s opláštěním, vč. PÚ, kotvení, příslušenství, dle PD | [14 empty] | PP | 2
| VV |  | viz TZ_AB, situační výkresy, výkresová a textová část D.1.1, D.1.2 a D.1.3 | [14 empty] | VV | 2 | 1 | True | 0 | ROZPOCET
| VV |  | 1 |  | 1 | [12 empty] | VV | 2 | 2 | True | 1 | ROZPOCET
94 | K | V43.x | V43 D+M DIS-Informační systém, cedule budova | soubor | 2 |  | 0 |  |  | základní |  | 0 | 0 | 0 | 0 | 0 | 16 | K | 2 |  |  |  | ROZPOCET | 0 | 0 | 0 | 0 | 0 | 1 | 0 | 16 | 1361328082
| PP |  | V43 D+M DIS-Informační systém, cedule budova, hlavní orientační panel na fasádě, vč. PÚ, kotvení, příslušenství, dle PD | [14 empty] | PP | 2
| P |  | Poznámka k položce: · informace na panelu: ·· název nemocnice ·· název pavilonu (písmeno) ·· název oddělení · technické parametry (rozměr, materiál desky, technologie tisku, ...) budou doplněny na základě konzultací s výrobcem. · Přesný text na informační tabuli bude specifikován v rámci výstavby | [14 empty] | P | 2
| VV |  | viz TZ_AB, situační výkresy, výkresová a textová část D.1.1, D.1.2 a D.1.3 | [14 empty] | VV | 2 | 1 | True | 0 | ROZPOCET
| VV |  | 2 |  | 2 | [12 empty] | VV | 2 | 2 | True | 1 | ROZPOCET
95 | K | V44.x | V44 D+M Venkovní čistící zóna | soubor | 3 |  | 0 |  |  | základní |  | 0 | 0 | 0 | 0 | 0 | 16 | K | 2 |  |  |  | ROZPOCET | 0 | 0 | 0 | 0 | 0 | 1 | 0 | 16 | -1260114510
| PP |  | V44 D+M Venkovní čistící zóna, drážkové PVC, 1500x3300 mm, v. 27 mm, výplň: s hliníkovou škrabkou, spojeno nerez lankem, odděleno pryžovými mezikroužky, uložení do rámu z nerez profilu 30x30 3 mm, certifikováno Bfl-s1, vč. PÚ, kotvení, příslušenství, dle PD | [14 empty] | PP | 2
| VV |  | viz TZ_AB, situační výkresy, výkresová a textová část D.1.1, D.1.2 a D.1.3 | [14 empty] | VV | 2 | 1 | True | 0 | ROZPOCET
| VV |  | 3 |  | 3 | [12 empty] | VV | 2 | 2 | True | 1 | ROZPOCET
96 | K | V45.x | V45 D+M Venkovní čistící zóna | soubor | 2 |  | 0 |  |  | základní |  | 0 | 0 | 0 | 0 | 0 | 16 | K | 2 |  |  |  | ROZPOCET | 0 | 0 | 0 | 0 | 0 | 1 | 0 | 16 | -1572170608
| PP |  | V45 D+M Venkovní čistící zóna, drážkové PVC, 2160x1500 mm, v. 27 mm, výplň: s hliníkovou škrabkou, spojeno nerez lankem, odděleno pryžovými mezikroužky, uložení do rámu z nerez profilu 30x30 3 mm, certifikováno Bfl-s1, vč. PÚ, kotvení, příslušenství, dle PD | [14 empty] | PP | 2
| VV |  | viz TZ_AB, situační výkresy, výkresová a textová část D.1.1, D.1.2 a D.1.3 | [14 empty] | VV | 2 | 1 | True | 0 | ROZPOCET
| VV |  | 2 |  | 2 | [12 empty] | VV | 2 | 2 | True | 1 | ROZPOCET
97 | K | V46.x | V46 D+M Venkovní čistící zóna | soubor | 2 |  | 0 |  |  | základní |  | 0 | 0 | 0 | 0 | 0 | 16 | K | 2 |  |  |  | ROZPOCET | 0 | 0 | 0 | 0 | 0 | 1 | 0 | 16 | 1808031292
| PP |  | V46 D+M Venkovní čistící zóna, drážkové PVC, 3640x1340 mm, v. 27 mm, výplň: s hliníkovou škrabkou, spojeno nerez lankem, odděleno pryžovými mezikroužky, uložení do rámu z nerez profilu 30x30 3 mm, certifikováno Bfl-s1, vč. PÚ, kotvení, příslušenství, dle PD | [14 empty] | PP | 2
| VV |  | viz TZ_AB, situační výkresy, výkresová a textová část D.1.1, D.1.2 a D.1.3 | [14 empty] | VV | 2 | 1 | True | 0 | ROZPOCET
| VV |  | 2 |  | 2 | [12 empty] | VV | 2 | 2 | True | 1 | ROZPOCET
98 | K | V47.x | V47 D+M Vnitřní čistící zóna | soubor | 1 |  | 0 |  |  | základní |  | 0 | 0 | 0 | 0 | 0 | 16 | K | 2 |  |  |  | ROZPOCET | 0 | 0 | 0 | 0 | 0 | 1 | 0 | 16 | 476845149
| PP |  | V47 D+M Vnitřní čistící zóna, drážkové PVC, 1410x3300 mm, v. 10 mm, antistatická polyamidová vlákna, uložení do rámu z nerez profilu 10x30x2 mm, certifikováno Bfl-s1, vč. PÚ, kotvení, příslušenství, dle PD | [14 empty] | PP | 2
| VV |  | viz TZ_AB, situační výkresy, výkresová a textová část D.1.1, D.1.2 a D.1.3 | [14 empty] | VV | 2 | 1 | True | 0 | ROZPOCET
| VV |  | 1 |  | 1 | [12 empty] | VV | 2 | 2 | True | 1 | ROZPOCET
99 | K | V48.x | V48 D+M Vnitřní čistící zóna | soubor | 1 |  | 0 |  |  | základní |  | 0 | 0 | 0 | 0 | 0 | 16 | K | 2 |  |  |  | ROZPOCET | 0 | 0 | 0 | 0 | 0 | 1 | 0 | 16 | -1468464431
| PP |  | V48 D+M Vnitřní čistící zóna, drážkové PVC, 1400x2160 mm, v. 10 mm, antistatická polyamidová vlákna, uložení do rámu z nerez profilu 10x30x2 mm, certifikováno Bfl-s1, vč. PÚ, kotvení, příslušenství, dle PD | [14 empty] | PP | 2
| VV |  | viz TZ_AB, situační výkresy, výkresová a textová část D.1.1, D.1.2 a D.1.3 | [14 empty] | VV | 2 | 1 | True | 0 | ROZPOCET
| VV |  | 1 |  | 1 | [12 empty] | VV | 2 | 2 | True | 1 | ROZPOCET
100 | K | V50.x | V50 D+M Stupátko | soubor | 24 |  | 0 |  |  | základní |  | 0 | 0 | 0 | 0 | 0 | 16 | K | 2 |  |  |  | ROZPOCET | 0 | 0 | 0 | 0 | 0 | 1 | 0 | 16 | 126070149
| PP |  | V50 D+M Stupátko, stabilní stolička s protiskluzovou úpravou, nosnost 150 kg, výška 250 mm, dle PD | [14 empty] | PP | 2
| VV |  | viz TZ_AB, situační výkresy, výkresová a textová část D.1.1, D.1.2 a D.1.3 | [14 empty] | VV | 2 | 1 | True | 0 | ROZPOCET
| VV |  | 24 |  | 24 | [12 empty] | VV | 2 | 2 | True | 1 | ROZPOCET
101 | K | V51.x | V51 D+M Revizní dvířka | soubor | 14 |  | 0 |  |  | základní |  | 0 | 0 | 0 | 0 | 0 | 16 | K | 2 |  |  |  | ROZPOCET | 0 | 0 | 0 | 0 | 0 | 1 | 0 | 16 | -829334413
| PP |  | V51 D+M Revizní dvířka, 600x600 mm, kce ze svařovaných Al profilů, výplňová vlhkuvzdorná deska z SDK tl.12,5 mm, tlačný zámek, vč. PÚ, kotvení, příslušenství, dle PD | [14 empty] | PP | 2
| VV |  | viz TZ_AB, situační výkresy, výkresová a textová část D.1.1, D.1.2 a D.1.3 | [14 empty] | VV | 2 | 1 | True | 0 | ROZPOCET
| VV |  | 14 |  | 14 | [12 empty] | VV | 2 | 2 | True | 1 | ROZPOCET
102 | K | V52.x | V52 D+M Revizní dvířka | soubor | 3 |  | 0 |  |  | základní |  | 0 | 0 | 0 | 0 | 0 | 16 | K | 2 |  |  |  | ROZPOCET | 0 | 0 | 0 | 0 | 0 | 1 | 0 | 16 | 1689529370
| PP |  | V52 D+M Revizní dvířka, 600x600 mm, kce ze svařovaných Al profilů, výplňová vlhkuvzdorná deska z SDK tl.12,5 mm, omyvatelný disperzních antibakteriálním malířským nátěrem, tlačný zámek, vč. PÚ, kotvení, příslušenství, dle PD | [14 empty] | PP | 2
| VV |  | viz TZ_AB, situační výkresy, výkresová a textová část D.1.1, D.1.2 a D.1.3 | [14 empty] | VV | 2 | 1 | True | 0 | ROZPOCET
| VV |  | 3 |  | 3 | [12 empty] | VV | 2 | 2 | True | 1 | ROZPOCET
103 | K | V53.x | V53 D+M Nálepky | soubor | 27 |  | 0 |  |  | základní |  | 0 | 0 | 0 | 0 | 0 | 16 | K | 2 |  |  |  | ROZPOCET | 0 | 0 | 0 | 0 | 0 | 1 | 0 | 16 | -1170104180
| PP |  | V53 D+M Nálepky, na folii, 1500x1000 mm, vhodné i na drsnou omítku, dle PD | [14 empty] | PP | 2
| VV |  | viz TZ_AB, situační výkresy, výkresová a textová část D.1.1, D.1.2 a D.1.3 | [14 empty] | VV | 2 | 1 | True | 0 | ROZPOCET
| VV |  | 27 |  | 27 | [12 empty] | VV | 2 | 2 | True | 1 | ROZPOCET
104 | K | V54.x | V54 D+M Revizní dvířka | soubor | 8 |  | 0 |  |  | základní |  | 0 | 0 | 0 | 0 | 0 | 16 | K | 2 |  |  |  | ROZPOCET | 0 | 0 | 0 | 0 | 0 | 1 | 0 | 16 | -448273927
| PP |  | V54 D+M Revizní dvířka, 500x900 mm, kce ze svařovaných Al profilů, výplňová vlhkuvzdorná deska z SDK tl.12,5 mm, tlačný zámek, odnímatelná revizní dvířka, vč. PÚ, kotvení, příslušenství, dle PD | [14 empty] | PP | 2
| VV |  | viz TZ_AB, situační výkresy, výkresová a textová část D.1.1, D.1.2 a D.1.3 | [14 empty] | VV | 2 | 1 | True | 0 | ROZPOCET
| VV |  | 8 |  | 8 | [12 empty] | VV | 2 | 2 | True | 1 | ROZPOCET
105 | K | V55.x | V55 D+M Revizní dvířka | soubor | 5 |  | 0 |  |  | základní |  | 0 | 0 | 0 | 0 | 0 | 16 | K | 2 |  |  |  | ROZPOCET | 0 | 0 | 0 | 0 | 0 | 1 | 0 | 16 | 1344761956
| PP |  | V55 D+M Revizní dvířka, 300x300 mm, kce ze svařovaných Al profilů, výplňová vlhkuvzdorná deska z SDK tl.12,5 mm, tlačný zámek, vč. PÚ, kotvení, příslušenství, dle PD | [14 empty] | PP | 2
| VV |  | viz TZ_AB, situační výkresy, výkresová a textová část D.1.1, D.1.2 a D.1.3 | [14 empty] | VV | 2 | 1 | True | 0 | ROZPOCET
| VV |  | 5 |  | 5 | [12 empty] | VV | 2 | 2 | True | 1 | ROZPOCET
106 | K | V56.x | V56 D+M Revizní dvířka | soubor | 2 |  | 0 |  |  | základní |  | 0 | 0 | 0 | 0 | 0 | 16 | K | 2 |  |  |  | ROZPOCET | 0 | 0 | 0 | 0 | 0 | 1 | 0 | 16 | -869092111
| PP |  | V56 D+M Revizní dvířka, 500x500 mm, kce ze svařovaných Al profilů, výplňová vlhkuvzdorná deska z SDK tl.12,5 mm, tlačný zámek, vč. PÚ, kotvení, příslušenství, dle PD | [14 empty] | PP | 2
| VV |  | viz TZ_AB, situační výkresy, výkresová a textová část D.1.1, D.1.2 a D.1.3 | [14 empty] | VV | 2 | 1 | True | 0 | ROZPOCET
| VV |  | 2 |  | 2 | [12 empty] | VV | 2 | 2 | True | 1 | ROZPOCET
107 | K | V57.x | V57 D+M Revizní dvířka | soubor | 5 |  | 0 |  |  | základní |  | 0 | 0 | 0 | 0 | 0 | 16 | K | 2 |  |  |  | ROZPOCET | 0 | 0 | 0 | 0 | 0 | 1 | 0 | 16 | 175815482
| PP |  | V57 D+M Revizní dvířka, 400x400 mm, kce ze svařovaných Al profilů, výplňová vlhkuvzdorná deska z SDK tl.12,5 mm, omyvatelný disperzních antibakteriálním malířským nátěrem, tlačný zámek, vč. PÚ, kotvení, příslušenství, dle PD | [14 empty] | PP | 2
| VV |  | viz TZ_AB, situační výkresy, výkresová a textová část D.1.1, D.1.2 a D.1.3 | [14 empty] | VV | 2 | 1 | True | 0 | ROZPOCET
| VV |  | 5 |  | 5 | [12 empty] | VV | 2 | 2 | True | 1 | ROZPOCET
108 | K | V59.x | V59 D+M Stěna sprcha | soubor | 24 |  | 0 |  |  | základní |  | 0 | 0 | 0 | 0 | 0 | 16 | K | 2 |  |  |  | ROZPOCET | 0 | 0 | 0 | 0 | 0 | 1 | 0 | 16 | -473533251
| PP |  | V59 D+M Stěna sprcha, tvrzené sklo 6 mm, výška 1900 mm, šířka 880-920 mm, dvoukřídlé plné dveře, otevírání otočné, závěsy s pneumatickým zdivem, magnetické těsnění dveří, instalace do niky, vč. PÚ, kotvení, příslušenství, dle PD | [14 empty] | PP | 2
| VV |  | viz TZ_AB, situační výkresy, výkresová a textová část D.1.1, D.1.2 a D.1.3 | [14 empty] | VV | 2 | 1 | True | 0 | ROZPOCET
| VV |  | 24 |  | 24 | [12 empty] | VV | 2 | 2 | True | 1 | ROZPOCET
109 | K | V60.x | V60 D+M Stěna sprcha | soubor | 3 |  | 0 |  |  | základní |  | 0 | 0 | 0 | 0 | 0 | 16 | K | 2 |  |  |  | ROZPOCET | 0 | 0 | 0 | 0 | 0 | 1 | 0 | 16 | -839466452
| PP |  | V60 D+M Stěna sprcha, tvrzené sklo 6 mm, výška otevíravé části 1900 mm a neotevíravé 1872 mm, šířka 700-720 mm, jednokřídlé plné dveře, otevírání zalamovací, závěsy s pneumatickým zdivem, magnetické těsnění dveří, instalace do niky-bočních stěn, vč. PÚ, kotvení, příslušenství, dle PD | [14 empty] | PP | 2
| VV |  | viz TZ_AB, situační výkresy, výkresová a textová část D.1.1, D.1.2 a D.1.3 | [14 empty] | VV | 2 | 1 | True | 0 | ROZPOCET
| VV |  | 3 |  | 3 | [12 empty] | VV | 2 | 2 | True | 1 | ROZPOCET
110 | K | V61.x | V61 D+M Stěna sprcha | soubor | 5 |  | 0 |  |  | základní |  | 0 | 0 | 0 | 0 | 0 | 16 | K | 2 |  |  |  | ROZPOCET | 0 | 0 | 0 | 0 | 0 | 1 | 0 | 16 | 783073711
| PP |  | V61 D+M Stěna sprcha, tvrzené sklo 6 mm, výška 1900 mm, šířky 780-800 mm a 785-800 mm, jednokřídlé plné dveře, otevírání zalamovací, závěsy s pneumatickým zdivem, magnetické těsnění dveří, instalace do niky, vč. PÚ, kotvení, příslušenství, dle PD | [14 empty] | PP | 2
| VV |  | viz TZ_AB, situační výkresy, výkresová a textová část D.1.1, D.1.2 a D.1.3 | [14 empty] | VV | 2 | 1 | True | 0 | ROZPOCET
| VV |  | 5 |  | 5 | [12 empty] | VV | 2 | 2 | True | 1 | ROZPOCET
111 | K | V62.x | V62 D+M Stěna sprcha | soubor | 1 |  | 0 |  |  | základní |  | 0 | 0 | 0 | 0 | 0 | 16 | K | 2 |  |  |  | ROZPOCET | 0 | 0 | 0 | 0 | 0 | 1 | 0 | 16 | -220430505
| PP |  | V62 D+M Stěna sprcha, tvrzené sklo 6 mm, výška 1900 mm, šířka 1300 mm, jednokřídlé plné dveře, otevírání otočné, posuvné dveře po vodící liště, magnetické těsnění dveří, instalace do niky, vč. PÚ, kotvení, příslušenství, dle PD | [14 empty] | PP | 2
| VV |  | viz TZ_AB, situační výkresy, výkresová a textová část D.1.1, D.1.2 a D.1.3 | [14 empty] | VV | 2 | 1 | True | 0 | ROZPOCET
| VV |  | 1 |  | 1 | [12 empty] | VV | 2 | 2 | True | 1 | ROZPOCET
112 | K | V63.x | V63 D+M Stěna sprcha | soubor | 1 |  | 0 |  |  | základní |  | 0 | 0 | 0 | 0 | 0 | 16 | K | 2 |  |  |  | ROZPOCET | 0 | 0 | 0 | 0 | 0 | 1 | 0 | 16 | -1165779983
| PP |  | V63 D+M Stěna sprcha, tvrzené sklo 6 mm, výška 1900 mm, šířky 970-1010 mm a 785-800 mm, jednokřídlé plné dveře, otevírání zalamovací, posuvné dveře po vodící liště, magnetické těsnění dveří, instalace do bočních stěn, vč. PÚ, kotvení, příslušenství, dle PD | [14 empty] | PP | 2
| VV |  | viz TZ_AB, situační výkresy, výkresová a textová část D.1.1, D.1.2 a D.1.3 | [14 empty] | VV | 2 | 1 | True | 0 | ROZPOCET
| VV |  | 1 |  | 1 | [12 empty] | VV | 2 | 2 | True | 1 | ROZPOCET
113 | K | V64.x | V64 D+M Stěna sprcha | soubor | 2 |  | 0 |  |  | základní |  | 0 | 0 | 0 | 0 | 0 | 16 | K | 2 |  |  |  | ROZPOCET | 0 | 0 | 0 | 0 | 0 | 1 | 0 | 16 | 206682001
| PP |  | V64 D+M Stěna sprcha, tvrzené sklo 8 mm, výška 1950 mm, šířky 880-900 mm, jednokřídlé plné dveře, otevírání zalamovací, posuvné dveře po vodící liště, magnetické těsnění dveří, instalace do niky, vč. PÚ, kotvení, příslušenství, dle PD | [14 empty] | PP | 2
| VV |  | viz TZ_AB, situační výkresy, výkresová a textová část D.1.1, D.1.2 a D.1.3 | [14 empty] | VV | 2 | 1 | True | 0 | ROZPOCET
| VV |  | 2 |  | 2 | [12 empty] | VV | 2 | 2 | True | 1 | ROZPOCET
114 | K | V65.x | V65 D+M Stěna sprcha | soubor | 1 |  | 0 |  |  | základní |  | 0 | 0 | 0 | 0 | 0 | 16 | K | 2 |  |  |  | ROZPOCET | 0 | 0 | 0 | 0 | 0 | 1 | 0 | 16 | -1094205079
| PP |  | V65 D+M Stěna sprcha, tvrzené sklo 8 mm, výška 1950 mm, šířky 980-1000 mm, jednokřídlé plné dveře, otevírání zalamovací, posuvné dveře po vodící liště, magnetické těsnění dveří, instalace do niky, vč. PÚ, kotvení, příslušenství, dle PD | [14 empty] | PP | 2
| VV |  | viz TZ_AB, situační výkresy, výkresová a textová část D.1.1, D.1.2 a D.1.3 | [14 empty] | VV | 2 | 1 | True | 0 | ROZPOCET
| VV |  | 1 |  | 1 | [12 empty] | VV | 2 | 2 | True | 1 | ROZPOCET
115 | K | V66.x | V66 D+M Stěnová mřížka | soubor | 2 |  | 0 |  |  | základní |  | 0 | 0 | 0 | 0 | 0 | 16 | K | 2 |  |  |  | ROZPOCET | 0 | 0 | 0 | 0 | 0 | 1 | 0 | 16 | 1243376071
| PP |  | V66 D+M Stěnová mřížka, 500x200 mm, PBŘ EI60, do sádrokartonu, vč. PÚ, kotvení, příslušenství, dle PD | [14 empty] | PP | 2
| VV |  | viz TZ_AB, situační výkresy, výkresová a textová část D.1.1, D.1.2 a D.1.3 | [14 empty] | VV | 2 | 1 | True | 0 | ROZPOCET
| VV |  | 2 |  | 2 | [12 empty] | VV | 2 | 2 | True | 1 | ROZPOCET
116 | K | V67.x | V67 D+M Ochranné rohy | soubor | 11 |  | 0 |  |  | základní |  | 0 | 0 | 0 | 0 | 0 | 16 | K | 2 |  |  |  | ROZPOCET | 0 | 0 | 0 | 0 | 0 | 1 | 0 | 16 | 292055199
| PP |  | V67 D+M Ochranné rohy, kryt na kovové kostře zabudované do omítky, 51x51 mm, výška 2000 mm, vč. PÚ, kotvení, příslušenství, dle PD | [14 empty] | PP | 2
| VV |  | viz TZ_AB, situační výkresy, výkresová a textová část D.1.1, D.1.2 a D.1.3 | [14 empty] | VV | 2 | 1 | True | 0 | ROZPOCET
| VV |  | 11 |  | 11 | [12 empty] | VV | 2 | 2 | True | 1 | ROZPOCET
117 | K | V68.x | V68 D+M Manžeta čtyřhranná DN100 | soubor | 6 |  | 0 |  |  | základní |  | 0 | 0 | 0 | 0 | 0 | 16 | K | 2 |  |  |  | ROZPOCET | 0 | 0 | 0 | 0 | 0 | 1 | 0 | 16 | -887144218
| PP |  | V68 D+M Manžeta čtyřhranná DN100, homogenní fólie na bázi mPVC tl. 1,5 mm, manžeta v. 150 mm a průměru 250 mm, vč. celonerez stahovacího pásku se zámkem, prostupy SIL, MaR, vč. PÚ, kotvení, příslušenství, dle PD | [14 empty] | PP | 2
| VV |  | viz TZ_AB, situační výkresy, výkresová a textová část D.1.1, D.1.2 a D.1.3 | [14 empty] | VV | 2 | 1 | True | 0 | ROZPOCET
| VV |  | 6 |  | 6 | [12 empty] | VV | 2 | 2 | True | 1 | ROZPOCET
118 | K | V69.x | V69 D+M Manžeta čtyřhranná DN75 | soubor | 10 |  | 0 |  |  | základní |  | 0 | 0 | 0 | 0 | 0 | 16 | K | 2 |  |  |  | ROZPOCET | 0 | 0 | 0 | 0 | 0 | 1 | 0 | 16 | 1080437560
| PP |  | V69 D+M Manžeta čtyřhranná DN75, homogenní fólie na bázi mPVC tl. 1,5 mm, manžeta v. 150 mm a průměru 250 mm, vč. celonerez stahovacího pásku se zámkem, prostupy FVE, CHL, vč. PÚ, kotvení, příslušenství, dle PD | [14 empty] | PP | 2
| VV |  | viz TZ_AB, situační výkresy, výkresová a textová část D.1.1, D.1.2 a D.1.3 | [14 empty] | VV | 2 | 1 | True | 0 | ROZPOCET
| VV |  | 10 |  | 10 | [12 empty] | VV | 2 | 2 | True | 1 | ROZPOCET
119 | K | V70.x | V70 D+M Komínek pro odvětrání | soubor | 18 |  | 0 |  |  | základní |  | 0 | 0 | 0 | 0 | 0 | 16 | K | 2 |  |  |  | ROZPOCET | 0 | 0 | 0 | 0 | 0 | 1 | 0 | 16 | 1089395775
| PP |  | V70 D+M Komínek pro odvětrání, s integrovanou manžetou z hydroizolační folie na bázi PVC, vč. dešťové krytky, v. 300 mm, DN 110, vč. PÚ, kotvení, příslušenství, dle PD | [14 empty] | PP | 2
| VV |  | viz TZ_AB, situační výkresy, výkresová a textová část D.1.1, D.1.2 a D.1.3 | [14 empty] | VV | 2 | 1 | True | 0 | ROZPOCET
| VV |  | 18 |  | 18 | [12 empty] | VV | 2 | 2 | True | 1 | ROZPOCET
120 | K | V71.x | V71 D+M Komínek pro odvětrání | soubor | 4 |  | 0 |  |  | základní |  | 0 | 0 | 0 | 0 | 0 | 16 | K | 2 |  |  |  | ROZPOCET | 0 | 0 | 0 | 0 | 0 | 1 | 0 | 16 | 1723974762
| PP |  | V71 D+M Komínek pro odvětrání, s integrovanou manžetou z hydroizolační folie na bázi PVC, vč. dešťové krytky, v. 300 mm, DN 75, vč. PÚ, kotvení, příslušenství, dle PD | [14 empty] | PP | 2
| VV |  | viz TZ_AB, situační výkresy, výkresová a textová část D.1.1, D.1.2 a D.1.3 | [14 empty] | VV | 2 | 1 | True | 0 | ROZPOCET
| VV |  | 4 |  | 4 | [12 empty] | VV | 2 | 2 | True | 1 | ROZPOCET
121 | K | V72.x | V72 D+M Nálepka maskota - veverka | soubor | 4 |  | 0 |  |  | základní |  | 0 | 0 | 0 | 0 | 0 | 16 | K | 2 |  |  |  | ROZPOCET | 0 | 0 | 0 | 0 | 0 | 1 | 0 | 16 | 1788678881
| PP |  | V72 D+M Nálepka maskota - veverka, samolepící nálepka na stěnu, dle PD | [14 empty] | PP | 2
| VV |  | viz TZ_AB, situační výkresy, výkresová a textová část D.1.1, D.1.2 a D.1.3 | [14 empty] | VV | 2 | 1 | True | 0 | ROZPOCET
| VV |  | 4 |  | 4 | [12 empty] | VV | 2 | 2 | True | 1 | ROZPOCET
122 | K | V73.x | V73 D+M Manžeta čtyřhranná DN60 | soubor | 6 |  | 0 |  |  | základní |  | 0 | 0 | 0 | 0 | 0 | 16 | K | 2 |  |  |  | ROZPOCET | 0 | 0 | 0 | 0 | 0 | 1 | 0 | 16 | 717865263
| PP |  | V73 D+M Manžeta čtyřhranná DN60, homogenní fólie na bázi mPVC tl. 1,5 mm, manžeta v. 150 mm a průměru 180 mm, vč. celonerez stahovacího pásku se zámkem, prostupy UT, CHL, vč. PÚ, kotvení, příslušenství, dle PD | [14 empty] | PP | 2
| VV |  | viz TZ_AB, situační výkresy, výkresová a textová část D.1.1, D.1.2 a D.1.3 | [14 empty] | VV | 2 | 1 | True | 0 | ROZPOCET
| VV |  | 6 |  | 6 | [12 empty] | VV | 2 | 2 | True | 1 | ROZPOCET
123 | K | V74.x | V74 D+M Venkovní prefabrikovaný betonový schodišťový prvek | soubor | 1 |  | 0 |  |  | základní |  | 0 | 0 | 0 | 0 | 0 | 16 | K | 2 |  |  |  | ROZPOCET | 0 | 0 | 0 | 0 | 0 | 1 | 0 | 16 | -1592490163
| PP |  | V74 D+M Venkovní prefabrikovaný betonový schodišťový prvek, vibrolisovaný, šířka schodiště 1580 mm, 4 stupně, stupeň 350x160 mm, vč. spárování, PÚ, příslušenství, dle PD | [14 empty] | PP | 2
| VV |  | viz TZ_AB, situační výkresy, výkresová a textová část D.1.1, D.1.2 a D.1.3 | [14 empty] | VV | 2 | 1 | True | 0 | ROZPOCET
| VV |  | 1 |  | 1 | [12 empty] | VV | 2 | 2 | True | 1 | ROZPOCET
124 | K | V75.x | V75 D+M Venkovní prefabrikovaný betonový schodišťový prvek | soubor | 1 |  | 0 |  |  | základní |  | 0 | 0 | 0 | 0 | 0 | 16 | K | 2 |  |  |  | ROZPOCET | 0 | 0 | 0 | 0 | 0 | 1 | 0 | 16 | 1853250577
| PP |  | V75 D+M Venkovní prefabrikovaný betonový schodišťový prvek, vibrolisovaný, šířka schodiště 1250 mm, 2 stupně, stupeň 350x160 mm, vč. spárování, PÚ, příslušenství, dle PD | [14 empty] | PP | 2
| VV |  | viz TZ_AB, situační výkresy, výkresová a textová část D.1.1, D.1.2 a D.1.3 | [14 empty] | VV | 2 | 1 | True | 0 | ROZPOCET
| VV |  | 1 |  | 1 | [12 empty] | VV | 2 | 2 | True | 1 | ROZPOCET
| D | PSV | Práce a dodávky PSV |  |  |  | 0 |  |  |  |  | 0 |  | 0 |  | 0 | 2 | D | 0 |  |  |  | ROZPOCET | [6 empty] | 0
| D | AN | Atypický nábytek |  |  |  | 0 |  |  |  |  | 0 |  | 0 |  | 0 | 2 | D | 1 |  |  |  | ROZPOCET | [6 empty] | 0
125 | K | iK1.x | iK1-1.04 D+M Kuchyňka - zázemí uklízeček | kus | 1 |  | 0 |  |  | základní |  | 0 | 0 | 0 | 0 | 0 | 16 | K | 2 |  |  |  | ROZPOCET | 0 | 0 | 0 | 0 | 0 | 1 | 0 | 16 | 174773928
| PP |  | iK1-1.04 D+M Kuchyňka - zázemí uklízeček, 2868x2320 mm, šířka spodní části 600 mm a horní části 350 mm, kce lamino tl. 18 mm, zadní strana korpus sololak, sokl 100 mm, prac. deska tl. 38 mm s rovnou hranou, kování bočnice, vč. úchytek, vypínač na led pásek a světla, vč. dodávky: kuchyňský dřez, kuchyňská baterie, led svítidlo, koše, varná deska, vč. PÚ, kotvení, příslušenství, dle PD | [14 empty] | PP | 2
126 | K | iK10.x | iK10- 2.13, 3.13 D+M Kuchyňka - čistící místnost | kus | 2 |  | 0 |  |  | základní |  | 0 | 0 | 0 | 0 | 0 | 16 | K | 2 |  |  |  | ROZPOCET | 0 | 0 | 0 | 0 | 0 | 1 | 0 | 16 | -1603974661
| PP |  | iK10- 2.13, 3.13 D+M Kuchyňka - čistící místnost, 1718x2320 mm, šířka spodní části 600 mm a horní části 350 mm, kce lamino tl. 18 mm, zadní strana korpus sololak, sokl 100 mm, prac. deska tl. 38 mm s rovnou hranou, kování bočnice, vč. úchytek, vypínač na led pásek a světla, vč. dodávky: kuchyňský dřez, kuchyňská baterie, led svítidlo, koše, vč. PÚ, kotvení, příslušenství, dle PD | [14 empty] | PP | 2
127 | K | iK11.x | iK11- 4.04 D+M Kuchyňka - sekretariát + datamanažerky | kus | 1 |  | 0 |  |  | základní |  | 0 | 0 | 0 | 0 | 0 | 16 | K | 2 |  |  |  | ROZPOCET | 0 | 0 | 0 | 0 | 0 | 1 | 0 | 16 | 1413603794
| PP |  | iK11- 4.04 D+M Kuchyňka - sekretariát + datamanažerky, 2100x2320 mm, šířka spodní části 600 mm a horní části 350 mm, police délky 600 mm, kce lamino tl. 18 mm, zadní strana korpus sololak, sokl 100 mm, prac. deska tl. 38 mm s rovnou hranou, kování bočnice, vč. úchytek, vypínač na led pásek a světla, vč. dodávky: varná deska, kuchyňský dřez, kuchyňská baterie, led svítidlo, koše, vč. PÚ, kotvení, příslušenství, dle PD | [14 empty] | PP | 2
128 | K | iK12.x | iK12- 4.05 D+M Kuchyňka - vrchní sestra | kus | 1 |  | 0 |  |  | základní |  | 0 | 0 | 0 | 0 | 0 | 16 | K | 2 |  |  |  | ROZPOCET | 0 | 0 | 0 | 0 | 0 | 1 | 0 | 16 | 1704014440
| PP |  | iK12- 4.05 D+M Kuchyňka - vrchní sestra, 2265x2320 mm, šířka spodní části 600 mm a horní části 350 mm, police délky 765 mm, kce lamino tl. 18 mm, zadní strana korpus sololak, sokl 100 mm, prac. deska tl. 38 mm s rovnou hranou, kování bočnice, vč. úchytek, vypínač na led pásek a světla, vč. dodávky: varná deska, kuchyňský dřez, kuchyňská baterie, led svítidlo, koše, vč. PÚ, kotvení, příslušenství, dle PD | [14 empty] | PP | 2
129 | K | iK13.x | iK13- 4.15 D+M Kuchyňka - zasedací místnost | kus | 1 |  | 0 |  |  | základní |  | 0 | 0 | 0 | 0 | 0 | 16 | K | 2 |  |  |  | ROZPOCET | 0 | 0 | 0 | 0 | 0 | 1 | 0 | 16 | 1047502355
| PP |  | iK13- 4.15 D+M Kuchyňka - zasedací místnost, 2870x2320 mm, šířka spodní části 600 mm a horní části 350 mm, kce lamino tl. 18 mm, zadní strana korpus sololak, sokl 100 mm, prac. deska tl. 38 mm s rovnou hranou, kování bočnice, vč. úchytek, vypínač na led pásek a světla, vč. dodávky: kuchyňský dřez, kuchyňská baterie, led svítidlo, vč. PÚ, kotvení, příslušenství, koše, dle PD | [14 empty] | PP | 2
130 | K | iK2.x | iK2-1.06 D+M Kuchyňka - Triáž | kus | 1 |  | 0 |  |  | základní |  | 0 | 0 | 0 | 0 | 0 | 16 | K | 2 |  |  |  | ROZPOCET | 0 | 0 | 0 | 0 | 0 | 1 | 0 | 16 | -1606169831
| PP |  | iK2-1.06 D+M Kuchyňka - Triáž, 3217x2320 mm, šířka spodní části 600 mm a horní části 350 mm, kce lamino tl. 18 mm, zadní strana korpus sololak, sokl 100 mm, prac. deska tl. 38 mm s rovnou hranou, kování bočnice, vč. úchytek, vypínač na led pásek a světla, vč. dodávky: kuchyňský dřez, kuchyňská baterie, led svítidlo, koše, vč. PÚ, kotvení, příslušenství, dle PD | [14 empty] | PP | 2
131 | K | iK3.x | iK3-1.11, 2.05, 3.05 D+M Kuchyňka - denní místnost lékařů | kus | 3 |  | 0 |  |  | základní |  | 0 | 0 | 0 | 0 | 0 | 16 | K | 2 |  |  |  | ROZPOCET | 0 | 0 | 0 | 0 | 0 | 1 | 0 | 16 | 1482502542
| PP |  | iK3-1.11, 2.05, 3.05 D+M Kuchyňka - denní místnost lékařů, 1486x2320 mm, šířka spodní části 600 mm a horní části 350 mm, police délky 486 mm, kce lamino tl. 18 mm, zadní strana korpus sololak, sokl 100 mm, prac. deska tl. 38 mm s rovnou hranou, kování bočnice, vč. úchytek, vypínač na led pásek a světla, vč. dodávky: varná deska, kuchyňský dřez, kuchyňská baterie, led svítidlo, koše, vč. PÚ, kotvení, příslušenství, dle PD | [14 empty] | PP | 2
132 | K | iK4.x | iK4-1.29, 2.22, 3.22 D+M Kuchyňka - sesterna | kus | 3 |  | 0 |  |  | základní |  | 0 | 0 | 0 | 0 | 0 | 16 | K | 2 |  |  |  | ROZPOCET | 0 | 0 | 0 | 0 | 0 | 1 | 0 | 16 | 507547707
| PP |  | iK4-1.29, 2.22, 3.22 D+M Kuchyňka - sesterna, 1768x2320 mm a 2350x2320 mm, šířka spodní části 600 mm a horní části 350 mm, police délky 418 mm, kce lamino tl. 18 mm, zadní strana korpus sololak, sokl 100 mm, prac. deska tl. 38 mm s rovnou hranou, kování bočnice, vč. úchytek, vypínač na led pásek a světla, vč. dodávky: kuchyňský dřez, kuchyňská baterie, led svítidlo, vč. PÚ, kotvení, příslušenství, dle PD | [14 empty] | PP | 2
133 | K | iK5.x | iK5-1.29, 2.22, 3.22 D+M Kuchyňka - sesterna | kus | 3 |  | 0 |  |  | základní |  | 0 | 0 | 0 | 0 | 0 | 16 | K | 2 |  |  |  | ROZPOCET | 0 | 0 | 0 | 0 | 0 | 1 | 0 | 16 | -962402365
| PP |  | iK5-1.29, 2.22, 3.22 D+M Kuchyňka - sesterna, 2426x1556 mm, šířka spodní části 600 mm a horní police 250 mm, police tl. 36 mm, kce lamino tl. 18 mm, zadní strana korpus sololak, sokl 100 mm, prac. deska tl. 38 mm s rovnou hranou, kování bočnice, vč. úchytek, vypínač na led pásek a světla, vč. dodávky: kuchyňský dřez, kuchyňská baterie, led svítidlo, koše, vč. PÚ, kotvení, příslušenství, dle PD | [14 empty] | PP | 2
134 | K | iK6.x | iK6-1.41, 2.34, 3.34 D+M Kuchyňka - sesterna | kus | 3 |  | 0 |  |  | základní |  | 0 | 0 | 0 | 0 | 0 | 16 | K | 2 |  |  |  | ROZPOCET | 0 | 0 | 0 | 0 | 0 | 1 | 0 | 16 | 921037638
| PP |  | iK6-1.41, 2.34, 3.34 D+M Kuchyňka - sesterna, 1818x2320 mm, šířka spodní části 600 mm a horní části 350 mm, kce lamino tl. 18 mm, zadní strana korpus sololak, sokl 100 mm, prac. deska tl. 38 mm s rovnou hranou, kování bočnice, vč. úchytek, vypínač na led pásek a světla, vč. dodávky: kuchyňský dřez, kuchyňská baterie, led svítidlo, vč. PÚ, kotvení, příslušenství, koše, dle PD | [14 empty] | PP | 2
135 | K | iK7.x | iK7-1.41, 2.34, 3.34 D+M Kuchyňka - sesterna | kus | 3 |  | 0 |  |  | základní |  | 0 | 0 | 0 | 0 | 0 | 16 | K | 2 |  |  |  | ROZPOCET | 0 | 0 | 0 | 0 | 0 | 1 | 0 | 16 | -1500895125
| PP |  | iK7-1.41, 2.34, 3.34 D+M Kuchyňka - sesterna, 2968x922 mm, šířka spodní části 600 mm, kce lamino tl. 18 mm, zadní strana korpus sololak, sokl 100 mm, prac. deska tl. 38 mm s rovnou hranou, kování bočnice, vč. úchytek, vypínač na led pásek a světla, vč. dodávky: varná deska, kuchyňský dřez, kuchyňská baterie, led svítidlo, koše, vč. PÚ, kotvení, příslušenství, dle PD | [14 empty] | PP | 2
136 | K | iK8.x | iK8-1.43, 2.36, 3.36 D+M Kuchyňka - denní místnost sester | kus | 3 |  | 0 |  |  | základní |  | 0 | 0 | 0 | 0 | 0 | 16 | K | 2 |  |  |  | ROZPOCET | 0 | 0 | 0 | 0 | 0 | 1 | 0 | 16 | -322096558
| PP |  | iK8-1.43, 2.36, 3.36 D+M Kuchyňka - denní místnost sester, 4200x2320 mm, šířka spodní části 600 mm a horní části 350 mm, police délky 1768 mm, kce lamino tl. 18 mm, zadní strana korpus sololak, sokl 100 mm, prac. deska tl. 38 mm s rovnou hranou, kování bočnice, vč. úchytek, vypínač na led pásek a světla, vč. dodávky: varná deska, kuchyňský dřez, kuchyňská baterie, led svítidlo, koše, vč. PÚ, kotvení, příslušenství, dle PD | [14 empty] | PP | 2
137 | K | iK9.x | iK9-1.49 D+M Kuchyňka - čistící místnost | kus | 1 |  | 0 |  |  | základní |  | 0 | 0 | 0 | 0 | 0 | 16 | K | 2 |  |  |  | ROZPOCET | 0 | 0 | 0 | 0 | 0 | 1 | 0 | 16 | 479624537
| PP |  | iK9-1.49 D+M Kuchyňka - čistící místnost, 2290x2320 mm, šířka spodní části 600 mm a horní části 350 mm, kce lamino tl. 18 mm, zadní strana korpus sololak, sokl 100 mm, prac. deska tl. 38 mm s rovnou hranou, kování bočnice, vč. úchytek, vypínač na led pásek a světla, vč. dodávky: kuchyňský dřez, kuchyňská baterie, led svítidlo, vč. PÚ, kotvení, příslušenství, koše, dle PD | [14 empty] | PP | 2
| D | 767 | Konstrukce zámečnické |  |  |  | 0 |  |  |  |  | 0 |  | 0 |  | 0 | 2 | D | 1 |  |  |  | ROZPOCET | [6 empty] | 0
138 | K | Z01.x | Z01 D+M Zábradlí na terase 4NP | soubor | 1 |  | 0 |  |  | základní |  | 0 | 0 | 0 | 0 | 0 | 16 | K | 2 |  |  |  | ROZPOCET | 0 | 0 | 0 | 0 | 0 | 1 | 0 | 16 | 313042257
| PP |  | Z01 D+M Zábradlí na terase 4NP, Pz ocel práškově lakovaná, celková délka 14,81 m, celková výška 1,48 m, branka š. 710 mm, vč. PÚ, kotvení, příslušenství, dle PD | [14 empty] | PP | 2
| P |  | Poznámka k položce: předpoklad 124 kg | [14 empty] | P | 2
| VV |  | viz TZ_AB, situační výkresy, výkresová a textová část D.1.1, D.1.2 a D.1.3 | [14 empty] | VV | 2 | 1 | True | 0 | ROZPOCET
| VV |  | 1 |  | 1 | [12 empty] | VV | 2 | 2 | True | 1 | ROZPOCET
139 | K | Z02.x | Z02 D+M Stínící architektonický prvek | soubor | 1 |  | 0 |  |  | základní |  | 0 | 0 | 0 | 0 | 0 | 16 | K | 2 |  |  |  | ROZPOCET | 0 | 0 | 0 | 0 | 0 | 1 | 0 | 16 | 1657089315
| PP |  | Z02 D+M Stínící architektonický prvek, Pz ocel práškově lakovaná, 1590x9600 mm, hloubka 120 mm, konstrukce z jeklů a pásnic, vč. PÚ, kotvení, příslušenství, dle PD | [14 empty] | PP | 2
| P |  | Poznámka k položce: předpoklad 1051 kg | [14 empty] | P | 2
| VV |  | viz TZ_AB, situační výkresy, výkresová a textová část D.1.1, D.1.2 a D.1.3 | [14 empty] | VV | 2 | 1 | True | 0 | ROZPOCET
| VV |  | 1 |  | 1 | [12 empty] | VV | 2 | 2 | True | 1 | ROZPOCET
140 | K | Z03.x | Z03 D+M Konstrukce stříšky nad prostupy vzduchotechniky | soubor | 1 |  | 0 |  |  | základní |  | 0 | 0 | 0 | 0 | 0 | 16 | K | 2 |  |  |  | ROZPOCET | 0 | 0 | 0 | 0 | 0 | 1 | 0 | 16 | 543164553
| PP |  | Z03 D+M Konstrukce stříšky nad prostupy vzduchotechniky, Pz ocel, 2105x2910 mm, výška 1155 mm, z jeklů 40x40x3 mm, vč. PÚ, kotvení, příslušenství, dle PD | [14 empty] | PP | 2
| P |  | Poznámka k položce: předpoklad 70 kg | [14 empty] | P | 2
| VV |  | viz TZ_AB, situační výkresy, výkresová a textová část D.1.1, D.1.2 a D.1.3 | [14 empty] | VV | 2 | 1 | True | 0 | ROZPOCET
| VV |  | 1 |  | 1 | [12 empty] | VV | 2 | 2 | True | 1 | ROZPOCET
141 | K | Z04.x | Z04 D+M Zábradlí hlavní schodiště | soubor | 1 |  | 0 |  |  | základní |  | 0 | 0 | 0 | 0 | 0 | 16 | K | 2 |  |  |  | ROZPOCET | 0 | 0 | 0 | 0 | 0 | 1 | 0 | 16 | -940685610
| PP |  | Z04 D+M Zábradlí hlavní schodiště, Pz ocel práškově lakovaná, celková délka 31,13 m, výška 1,0 m, vč. PÚ, kotvení, příslušenství, dle PD | [14 empty] | PP | 2
| P |  | Poznámka k položce: předpoklad 296 kg | [14 empty] | P | 2
| VV |  | viz TZ_AB, situační výkresy, výkresová a textová část D.1.1, D.1.2 a D.1.3 | [14 empty] | VV | 2 | 1 | True | 0 | ROZPOCET
| VV |  | 1 |  | 1 | [12 empty] | VV | 2 | 2 | True | 1 | ROZPOCET
142 | K | Z05.x | Z05 D+M Zábradlí vedlejší schodiště | soubor | 1 |  | 0 |  |  | základní |  | 0 | 0 | 0 | 0 | 0 | 16 | K | 2 |  |  |  | ROZPOCET | 0 | 0 | 0 | 0 | 0 | 1 | 0 | 16 | 1617134845
| PP |  | Z05 D+M Zábradlí vedlejší schodiště, Pz ocel práškově lakovaná, celková délka 23,67 m, výška 1,0 m, vč. PÚ, kotvení, příslušenství, dle PD | [14 empty] | PP | 2
| P |  | Poznámka k položce: předpoklad 228 kg | [14 empty] | P | 2
| VV |  | viz TZ_AB, situační výkresy, výkresová a textová část D.1.1, D.1.2 a D.1.3 | [14 empty] | VV | 2 | 1 | True | 0 | ROZPOCET
| VV |  | 1 |  | 1 | [12 empty] | VV | 2 | 2 | True | 1 | ROZPOCET
143 | K | Z06.x | Z06 D+M Zábradlí vedlejší schodiště 2 | soubor | 2 |  | 0 |  |  | základní |  | 0 | 0 | 0 | 0 | 0 | 16 | K | 2 |  |  |  | ROZPOCET | 0 | 0 | 0 | 0 | 0 | 1 | 0 | 16 | -633173774
| PP |  | Z06 D+M Zábradlí vedlejší schodiště, Pz ocel práškově lakovaná, celková délka 2,16 m, výška 1,0 m, vč. PÚ, kotvení, příslušenství, dle PD | [14 empty] | PP | 2
| P |  | Poznámka k položce: předpoklad 24 kg | [14 empty] | P | 2
| VV |  | viz TZ_AB, situační výkresy, výkresová a textová část D.1.1, D.1.2 a D.1.3 | [14 empty] | VV | 2 | 1 | True | 0 | ROZPOCET
| VV |  | 2 |  | 2 | [12 empty] | VV | 2 | 2 | True | 1 | ROZPOCET
144 | K | Z07.x | Z07 D+M Zábradlí ocelové schodiště | soubor | 1 |  | 0 |  |  | základní |  | 0 | 0 | 0 | 0 | 0 | 16 | K | 2 |  |  |  | ROZPOCET | 0 | 0 | 0 | 0 | 0 | 1 | 0 | 16 | -1521128671
| PP |  | Z07 D+M Zábradlí ocelové schodiště, Pz ocel práškově lakovaná, celková délka 1,325 m, výška 0,9 m, vč. PÚ, kotvení, příslušenství, dle PD | [14 empty] | PP | 2
| P |  | Poznámka k položce: předpoklad 29 kg | [14 empty] | P | 2
| VV |  | viz TZ_AB, situační výkresy, výkresová a textová část D.1.1, D.1.2 a D.1.3 | [14 empty] | VV | 2 | 1 | True | 0 | ROZPOCET
| VV |  | 1 |  | 1 | [12 empty] | VV | 2 | 2 | True | 1 | ROZPOCET
145 | K | Z08.x | Z08 D+M Ocelové schodiště | soubor | 1 |  | 0 |  |  | základní |  | 0 | 0 | 0 | 0 | 0 | 16 | K | 2 |  |  |  | ROZPOCET | 0 | 0 | 0 | 0 | 0 | 1 | 0 | 16 | 88608963
| PP |  | Z08 D+M Ocelové schodiště,, schodišťová výška 700 mm, šířka stupně 1000 mm, plechová schodnice tl. 10 mm Pz ocel práškově lakovaná, stupně Pz pororošt, vč. PÚ, kotvení, příslušenství, dle PD | [14 empty] | PP | 2
| P |  | Poznámka k položce: předpoklad 98 kg | [14 empty] | P | 2
| VV |  | viz TZ_AB, situační výkresy, výkresová a textová část D.1.1, D.1.2 a D.1.3 | [14 empty] | VV | 2 | 1 | True | 0 | ROZPOCET
| VV |  | 1 |  | 1 | [12 empty] | VV | 2 | 2 | True | 1 | ROZPOCET
146 | K | Z09.x | Z09 D+M Budník 1 | soubor | 1 |  | 0 |  |  | základní |  | 0 | 0 | 0 | 0 | 0 | 16 | K | 2 |  |  |  | ROZPOCET | 0 | 0 | 0 | 0 | 0 | 1 | 0 | 16 | 166898370
| PP |  | Z09 D+M Budník 1 - stříška nad šachtou pro instalace, Pz ocel, konstrukce z jeklů 40x40x3 mm, vnitřní rozměr 650x3170 mm, vč. PÚ, kotvení, příslušenství, dle PD | [14 empty] | PP | 2
| P |  | Poznámka k položce: předpoklad 94 kg | [14 empty] | P | 2
| VV |  | viz TZ_AB, situační výkresy, výkresová a textová část D.1.1, D.1.2 a D.1.3 | [14 empty] | VV | 2 | 1 | True | 0 | ROZPOCET
| VV |  | 1 |  | 1 | [12 empty] | VV | 2 | 2 | True | 1 | ROZPOCET
147 | K | Z10.x | Z10 D+M Budník 2 | soubor | 1 |  | 0 |  |  | základní |  | 0 | 0 | 0 | 0 | 0 | 16 | K | 2 |  |  |  | ROZPOCET | 0 | 0 | 0 | 0 | 0 | 1 | 0 | 16 | 1446222964
| PP |  | Z10 D+M Budník 2 - stříška nad šachtou pro instalace, Pz ocel, konstrukce z jeklů 40x40x3 mm, vnitřní rozměr 785x3170 mm, vč. PÚ, kotvení, příslušenství, dle PD | [14 empty] | PP | 2
| P |  | Poznámka k položce: předpoklad 112 kg | [14 empty] | P | 2
| VV |  | viz TZ_AB, situační výkresy, výkresová a textová část D.1.1, D.1.2 a D.1.3 | [14 empty] | VV | 2 | 1 | True | 0 | ROZPOCET
| VV |  | 1 |  | 1 | [12 empty] | VV | 2 | 2 | True | 1 | ROZPOCET
148 | K | Z11.x | Z11 D+M Ocelové schodiště 1, střecha 3NP | soubor | 1 |  | 0 |  |  | základní |  | 0 | 0 | 0 | 0 | 0 | 16 | K | 2 |  |  |  | ROZPOCET | 0 | 0 | 0 | 0 | 0 | 1 | 0 | 16 | 510485445
| PP |  | Z11 D+M Ocelové schodiště 1, střecha 3NP, schodišťová výška 1080 mm, šířka stupně 600 mm, plechová schodnice tl. 10 mm Pz ocel práškově lakovaná, stupně Pz pororošt, podkladní věže z pěnoskla, vč. PÚ, kotvení, příslušenství, dle PD | [14 empty] | PP | 2
| P |  | Poznámka k položce: předpoklad 250 kg | [14 empty] | P | 2
| VV |  | viz TZ_AB, situační výkresy, výkresová a textová část D.1.1, D.1.2 a D.1.3 | [14 empty] | VV | 2 | 1 | True | 0 | ROZPOCET
| VV |  | 1 |  | 1 | [12 empty] | VV | 2 | 2 | True | 1 | ROZPOCET
149 | K | Z12.x | Z12 D+M Zábradlí k ocelovému schodišti 1 | soubor | 1 |  | 0 |  |  | základní |  | 0 | 0 | 0 | 0 | 0 | 16 | K | 2 |  |  |  | ROZPOCET | 0 | 0 | 0 | 0 | 0 | 1 | 0 | 16 | -1043887622
| PP |  | Z12 D+M Zábradlí k ocelovému schodišti 1, Pz ocel práškově lakovaná, celková délka 2x1,78 m, výška 1,1 m, vč. PÚ, kotvení, příslušenství, dle PD | [14 empty] | PP | 2
| P |  | Poznámka k položce: předpoklad 52 kg | [14 empty] | P | 2
| VV |  | viz TZ_AB, situační výkresy, výkresová a textová část D.1.1, D.1.2 a D.1.3 | [14 empty] | VV | 2 | 1 | True | 0 | ROZPOCET
| VV |  | 1 |  | 1 | [12 empty] | VV | 2 | 2 | True | 1 | ROZPOCET
150 | K | Z13.x | Z13 D+M Zábradlí k ocelovému schodišti 2 | soubor | 1 |  | 0 |  |  | základní |  | 0 | 0 | 0 | 0 | 0 | 16 | K | 2 |  |  |  | ROZPOCET | 0 | 0 | 0 | 0 | 0 | 1 | 0 | 16 | -723388196
| PP |  | Z13 D+M Zábradlí k ocelovému schodišti 2, Pz ocel práškově lakovaná, celková délka 2x1,91 m, výška 1,1 m, vč. PÚ, kotvení, příslušenství, dle PD | [14 empty] | PP | 2
| P |  | Poznámka k položce: předpoklad 55 kg | [14 empty] | P | 2
| VV |  | viz TZ_AB, situační výkresy, výkresová a textová část D.1.1, D.1.2 a D.1.3 | [14 empty] | VV | 2 | 1 | True | 0 | ROZPOCET
| VV |  | 1 |  | 1 | [12 empty] | VV | 2 | 2 | True | 1 | ROZPOCET
151 | K | Z14.x | Z14 D+M Ocelové schodiště 2, střecha 3NP | soubor | 1 |  | 0 |  |  | základní |  | 0 | 0 | 0 | 0 | 0 | 16 | K | 2 |  |  |  | ROZPOCET | 0 | 0 | 0 | 0 | 0 | 1 | 0 | 16 | 454800762
| PP |  | Z14 D+M Ocelové schodiště 2, střecha 3NP, schodišťová výška 1125 mm, šířka stupně 600 mm, plechová schodnice tl. 20 mm Pz ocel práškově lakovaná, stupně Pz pororošt, vč. 2x betonové dlaždice 500x500x50 mm, vč. PÚ, kotvení, příslušenství, dle PD | [14 empty] | PP | 2
| P |  | Poznámka k položce: předpoklad 311 kg | [14 empty] | P | 2
| VV |  | viz TZ_AB, situační výkresy, výkresová a textová část D.1.1, D.1.2 a D.1.3 | [14 empty] | VV | 2 | 1 | True | 0 | ROZPOCET
| VV |  | 1 |  | 1 | [12 empty] | VV | 2 | 2 | True | 1 | ROZPOCET
152 | K | Z15.x | Z15 D+M Obslužná cesta 3NP | soubor | 1 |  | 0 |  |  | základní |  | 0 | 0 | 0 | 0 | 0 | 16 | K | 2 |  |  |  | ROZPOCET | 0 | 0 | 0 | 0 | 0 | 1 | 0 | 16 | -867364191
| PP |  | Z15 D+M Obslužná cesta 3NP, nerez pororošt s oky 32x32 mm, celkový rozměr chodníku 0,75x15,8 m, úhelníky 30x50 mm, vč. PÚ, kotvení, příslušenství, dle PD | [14 empty] | PP | 2
| P |  | Poznámka k položce: předpoklad 497 kg | [14 empty] | P | 2
| VV |  | viz TZ_AB, situační výkresy, výkresová a textová část D.1.1, D.1.2 a D.1.3 | [14 empty] | VV | 2 | 1 | True | 0 | ROZPOCET
| VV |  | 1 |  | 1 | [12 empty] | VV | 2 | 2 | True | 1 | ROZPOCET
153 | K | Z16.x | Z16 D+M Zábradlí k obslužné cestě | soubor | 1 |  | 0 |  |  | základní |  | 0 | 0 | 0 | 0 | 0 | 16 | K | 2 |  |  |  | ROZPOCET | 0 | 0 | 0 | 0 | 0 | 1 | 0 | 16 | -1625543332
| PP |  | Z16 D+M Zábradlí k obslužné cestě, Pz ocel práškově lakovaná, celková délka 16,02 m, výška 1,1 m, vč. PÚ, kotvení, příslušenství, dle PD | [14 empty] | PP | 2
| P |  | Poznámka k položce: předpoklad 137 kg | [14 empty] | P | 2
| VV |  | viz TZ_AB, situační výkresy, výkresová a textová část D.1.1, D.1.2 a D.1.3 | [14 empty] | VV | 2 | 1 | True | 0 | ROZPOCET
| VV |  | 1 |  | 1 | [12 empty] | VV | 2 | 2 | True | 1 | ROZPOCET
154 | K | Z17.x | Z17 D+M Opláštění ocelové konstrukce | soubor | 1 |  | 0 |  |  | základní |  | 0 | 0 | 0 | 0 | 0 | 16 | K | 2 |  |  |  | ROZPOCET | 0 | 0 | 0 | 0 | 0 | 1 | 0 | 16 | -350190035
| PP |  | Z17 D+M Opláštění ocelové konstrukce, konstrukce z jeklu 120x80x5 mm Pz ocel práškově lakovaná, Pz děrovaný plech tl. 1 mm s volnou plochou 35 %, celková délka opláštění 43,61 m, vč. PÚ, kotvení, příslušenství, dle PD | [14 empty] | PP | 2
| P |  | Poznámka k položce: předpoklad 1843 kg | [14 empty] | P | 2
| VV |  | viz TZ_AB, situační výkresy, výkresová a textová část D.1.1, D.1.2 a D.1.3 | [14 empty] | VV | 2 | 1 | True | 0 | ROZPOCET
| VV |  | 1 |  | 1 | [12 empty] | VV | 2 | 2 | True | 1 | ROZPOCET

## D.1.1.5 - Sanace
{f8b73dcb-4f81-4f69-b80b-3fea54e20d57}
2
| KRYCÍ LIST SOUPISU PRACÍ | [7 empty] | v --- níže se nacházejí doplnkové a pomocné údaje k sestavám --- v | [8 empty] | False
Stavba:
FN Brno - Rekonstrukce kliniky dětských infekčních nemocí a energeticky úsporná opatření objektu S
Objekt:
2.2.0.4.1 - Pavilon S- klinika dětských infekčních nemocí
Soupis:
D.1.1.5 - Sanace
| KSO: |  |  |  |  | CC-CZ:
| Místo: |  |  |  |  | Datum: | 31. 8. 2025
| Zadavatel: |  |  |  |  | IČ:
DIČ:
| Účastník: |  |  |  |  | IČ: | Vyplň údaj
|  | Vyplň údaj |  |  |  | DIČ: | Vyplň údaj
| Projektant: |  |  |  |  | IČ:
DIČ:
| Zpracovatel: |  |  |  |  | IČ:
DIČ:
Poznámka:
| Cena bez DPH | [5 empty] | 0
|  |  | Základ daně |  |  | Sazba daně | Výše daně
| DPH | základní | 0 |  |  | 21% | 0
|  | snížená | 0 |  |  | 12% | 0
|  | zákl. přenesená | 0 |  |  | 21% | 0
|  | sníž. přenesená | 0 |  |  | 12% | 0
|  | nulová | 0 |  |  | 0% | 0
| Cena s DPH |  |  | v | CZK |  | 0
REKAPITULACE ČLENĚNÍ SOUPISU PRACÍ
Stavba:
FN Brno - Rekonstrukce kliniky dětských infekčních nemocí a energeticky úsporná opatření objektu S
Objekt:
2.2.0.4.1 - Pavilon S- klinika dětských infekčních nemocí
Soupis:
D.1.1.5 - Sanace
Místo: | [5 empty] | Datum: | 31. 8. 2025
Zadavatel: | [5 empty] | Projektant:
Účastník: |  |  | Vyplň údaj |  |  | Zpracovatel:
Kód dílu - Popis | [6 empty] | Cena celkem [CZK]
Náklady stavby celkem | [6 empty] | 0 | [11 empty] | -1
| 2 - Základy a zvláštní zakládání | [5 empty] | 0
| 3 - Svislé a kompletní konstrukce | [5 empty] | 0
| 6 - Úpravy povrchu, podlahy | [5 empty] | 0
| 61 - Úpravy povrchů vnitřní | [5 empty] | 0
| 62 - Úpravy povrchů vnější | [5 empty] | 0
| 99 - Staveništní přesun hmot | [5 empty] | 0
| 711 - Izolace proti vodě | [5 empty] | 0
| 799 - Ostatní | [5 empty] | 0
SOUPIS PRACÍ
Stavba:
FN Brno - Rekonstrukce kliniky dětských infekčních nemocí a energeticky úsporná opatření objektu S
Objekt:
2.2.0.4.1 - Pavilon S- klinika dětských infekčních nemocí
Soupis:
D.1.1.5 - Sanace
Místo: | [5 empty] | Datum: | 31. 8. 2025
Zadavatel: | [5 empty] | Projektant:
Účastník: |  |  | Vyplň údaj |  |  | Zpracovatel:
PČ | Typ | Kód | Popis | MJ | Množství | J.cena [CZK] | Cena celkem [CZK] | Cenová soustava |  | DPH | J. Nh [h] | Nh celkem [h] | J. hmotnost [t] | Hmotnost celkem [t] | J. suť [t] | Suť Celkem [t]
Náklady soupisu celkem | [6 empty] | 0 |  |  |  |  | 0 |  | 0 |  | 0 |  | D | -1 | [10 empty] | 0
| D | 2 | Základy a zvláštní zakládání |  |  |  | 0 |  |  |  |  | 0 |  | 0 |  | 0 | 1 | D | 0 |  |  |  | ROZPOCET | [6 empty] | 0
1 | K | 281606233R00 | Injektování zdiva proti vzlínající vlhkosti cihelného, tloušťky do 300 mm, nízkotlakovou injektáží, dvousložkovou krystalickou injektážní hmotou na bázi silikonátů a esterů, spotřeba 15 l/m2 | m | 16.43 |  | 0 |  |  | základní |  | 0 | 0 | 0 | 0 | 0 | 4 | K | 1 |  |  |  | ROZPOCET | 0 | 0 | 0 | 0 | 0 | 1 | 0 | 4 | 2
| PP |  | Injektování zdiva proti vzlínající vlhkosti cihelného, tloušťky do 300 mm, nízkotlakovou injektáží, dvousložkovou krystalickou injektážní hmotou na bázi silikonátů a esterů, spotřeba 15 l/m2 | [14 empty] | PP | 1
| P |  | Poznámka k položce: Vyvrtání otvorů (10 ks/m zdi), vyčištění vrtu od hrubých nečistot, osazení pakrů, smíchání obou komponent injektážní hmoty, nízkotlaká injektáž do 10 barů. Spotřeba 4,5 kg/ m. | [14 empty] | P | 1
| VV |  | Vodorovná inj. : | [14 empty] | VV | 1 | 1 | True | 0 | ROZPOCET
| VV |  | Vnitřní zdivo : | [14 empty] | VV | 1 | 1 | True | 0 | ROZPOCET
| VV |  | "tl. 300 mm : "2,8+5,73 |  | 8.53 | [12 empty] | VV | 1 | 2 | True | 0 | ROZPOCET
| VV |  | Svislá inj. : | [14 empty] | VV | 1 | 1 | True | 0 | ROZPOCET
| VV |  | Vnitřní zdivo : | [14 empty] | VV | 1 | 1 | True | 0 | ROZPOCET
| VV |  | "tl. 300 mm :" 1,3 |  | 1.3 | [12 empty] | VV | 1 | 2 | True | 0 | ROZPOCET
| VV |  | Obvodové zdivo : | [14 empty] | VV | 1 | 1 | True | 0 | ROZPOCET
| VV |  | "tl. 200 mm : "3,3*2 |  | 6.6 | [12 empty] | VV | 1 | 2 | True | 0 | ROZPOCET
| VV |  | Součet |  | 16.43 | [12 empty] | VV | 1 | 4 | True | 1 | ROZPOCET
2 | K | 281606234R00 | Injektování zdiva proti vzlínající vlhkosti cihelného, tloušťky do 450 mm, nízkotlakovou injektáží, dvousložkovou krystalickou injektážní hmotou na bázi silikonátů a esterů, spotřeba 15 l/m2 | m | 34.66 |  | 0 |  |  | základní |  | 0 | 0 | 0 | 0 | 0 | 4 | K | 1 |  |  |  | ROZPOCET | 0 | 0 | 0 | 0 | 0 | 1 | 0 | 4 | 4
| PP |  | Injektování zdiva proti vzlínající vlhkosti cihelného, tloušťky do 450 mm, nízkotlakovou injektáží, dvousložkovou krystalickou injektážní hmotou na bázi silikonátů a esterů, spotřeba 15 l/m2 | [14 empty] | PP | 1
| P |  | Poznámka k položce: Vyvrtání otvorů (10 ks/m zdi), vyčištění vrtu od hrubých nečistot, osazení pakrů, smíchání obou komponent injektážní hmoty, nízkotlaká injektáž do 10 barů. Spotřeba 6,75 kg/ m. | [14 empty] | P | 1
| VV |  | Vodorovná inj. : | [14 empty] | VV | 1 | 1 | True | 0 | ROZPOCET
| VV |  | Obvodové zdivo : | [14 empty] | VV | 1 | 1 | True | 0 | ROZPOCET
| VV |  | "tl. 425 mm :" 5+7,68+1,82 |  | 14.5 | [12 empty] | VV | 1 | 2 | True | 0 | ROZPOCET
| VV |  | Vnitřní zdivo : | [14 empty] | VV | 1 | 1 | True | 0 | ROZPOCET
| VV |  | "tl. 450 mm :" 4,83+2,9+5,73 |  | 13.46 | [12 empty] | VV | 1 | 2 | True | 0 | ROZPOCET
| VV |  | Svislá inj. : | [14 empty] | VV | 1 | 1 | True | 0 | ROZPOCET
| VV |  | Obvodové zdivo : | [14 empty] | VV | 1 | 1 | True | 0 | ROZPOCET
| VV |  | "tl. 425 mm :" 0,8*2+1,7*2 |  | 5 | [12 empty] | VV | 1 | 2 | True | 0 | ROZPOCET
| VV |  | Vnitřní zdivo : | [14 empty] | VV | 1 | 1 | True | 0 | ROZPOCET
| VV |  | "tl. 425 mm :" 1,7 |  | 1.7 | [12 empty] | VV | 1 | 2 | True | 0 | ROZPOCET
| VV |  | Součet |  | 34.66 | [12 empty] | VV | 1 | 4 | True | 1 | ROZPOCET
3 | K | 281606215R40 | Plošná nízkotlaká injektáž cihelného zdiva dvousložkovou krystalickou injektážní hmotou na bázi, silikonátů a esterů, na hloubku 200mm | m2 | 28.831 |  | 0 |  |  | základní |  | 0 | 0 | 0 | 0 | 0 | 4 | K | 1 |  |  |  | ROZPOCET | 0 | 0 | 0 | 0 | 0 | 1 | 0 | 4 | 6
| PP |  | Plošná nízkotlaká injektáž cihelného zdiva dvousložkovou krystalickou injektážní hmotou na bázi, silikonátů a esterů, na hloubku 200mm | [14 empty] | PP | 1
| P |  | Poznámka k položce: Dvousložková injektážní hmota na bázi silikátů a esterů. Vyvrtání otvorů (78ks/m2), vyčištění vrtu od hrubých nečistot, osazení pakrů, nízkotlaká injektáž do 10 bar, ( spotřeba 15 l látky/m2 pohledové plochy zdiva). Aplikace injektážním zařízením. | [14 empty] | P | 1
| VV |  | "m. 01.03 :" (2,4*2+3,3)*0,8 |  | 6.48 | [12 empty] | VV | 1 | 2 | True | 0 | ROZPOCET
| VV |  | "m. 01.10 :" (1,5+1,2*2)*1,3 |  | 5.07 | [12 empty] | VV | 1 | 2 | True | 0 | ROZPOCET
| VV |  | "m. 01.11 :" (2,4*2+1,2+2,7)*1,3 |  | 11.31 | [12 empty] | VV | 1 | 2 | True | 0 | ROZPOCET
| VV |  | "m. 01.27b,c :" 1,63*1,7+3,2*1 |  | 5.971 | [12 empty] | VV | 1 | 2 | True | 0 | ROZPOCET
| VV |  | Součet |  | 28.831 | [12 empty] | VV | 1 | 4 | True | 1 | ROZPOCET
| D | 3 | Svislé a kompletní konstrukce |  |  |  | 0 |  |  |  |  | 0 |  | 0 |  | 0 | 1 | D | 0 |  |  |  | ROZPOCET | [6 empty] | 0
4 | K | 319201311R00 | Vyrovnání nerovného povrchu jakoukoliv maltou do 30 mm, Malta zdicí obyčejná (G); pojivo: vápenocementové; zrnitost do 4,0 mm; M 2,5 N/mm2 | m2 | 641.84 |  | 0 |  |  | základní |  | 0 | 0 | 0 | 0 | 0 | 4 | K | 1 |  |  |  | ROZPOCET | 0 | 0 | 0 | 0 | 0 | 1 | 0 | 4 | 8
| PP |  | Vyrovnání nerovného povrchu jakoukoliv maltou do 30 mm, Malta zdicí obyčejná (G); pojivo: vápenocementové; zrnitost do 4,0 mm; M 2,5 N/mm2 | [14 empty] | PP | 1
| P |  | Poznámka k položce: vnitřního i vnějšího zdiva, bez odsekání vadných cihel, bez pomocného lešení, | [14 empty] | P | 1
| VV |  | "SO1 100% plochy :" | [14 empty] | VV | 1 | 1 | True | 0 | ROZPOCET
| VV |  | (2,45+3,65)*4,26+6,9*4,7+(3,65+2,55)*2,87+(24,675-2,55)*4,7+6,355*4,28+(2,6+6,8+4,7)*4,7+12*5,2+(5,45+5,65)*4,9 |  | 390.457 | [12 empty] | VV | 1 | 2 | True | 0 | ROZPOCET
| VV |  | 26,7*4,4+8,15*4,7+6,475*5,25+5,525*4,95 |  | 217.128 | [12 empty] | VV | 1 | 2 | True | 0 | ROZPOCET
| VV |  | SO2 : | [14 empty] | VV | 1 | 1 | True | 0 | ROZPOCET
| VV |  | "Odkaz na mn. položky pořadí 22 :" 34,255 |  | 34.255 | [12 empty] | VV | 1 | 2 | True | 0 | ROZPOCET
| VV |  | Součet |  | 641.84 | [12 empty] | VV | 1 | 4 | True | 1 | ROZPOCET
5 | K | 319202321R00 | Vyrovnání nerovného povrchu přizděním o tloušťce přes 30 do 80 mm, Prvek zdicí pálený funkce: cihla plná; tvar: základní; styčná plocha: hladká; fb = 20,0 N/mm2; barva: cihlově červená | m2 | 60.759 |  | 0 |  |  | základní |  | 0 | 0 | 0 | 0 | 0 | 4 | K | 1 |  |  |  | ROZPOCET | 0 | 0 | 0 | 0 | 0 | 1 | 0 | 4 | 10
| PP |  | Vyrovnání nerovného povrchu přizděním o tloušťce přes 30 do 80 mm, Prvek zdicí pálený funkce: cihla plná; tvar: základní; styčná plocha: hladká; fb = 20,0 N/mm2; barva: cihlově červená | [14 empty] | PP | 1
| P |  | Poznámka k položce: vnitřního i vnějšího zdiva, bez odsekání vadných cihel, bez pomocného lešení, | [14 empty] | P | 1
| VV |  | SO1 10% plochy | [14 empty] | VV | 1 | 1 | True | 0 | ROZPOCET
| VV |  | ((2,45+3,65)*4,26+6,9*4,7+(3,65+2,55)*2,87+(24,675-2,55)*4,7+6,355*4,28+(2,6+6,8+4,7)*4,7+12*5,2+(5,45+5,65)*4,9)*0,1 |  | 39.046 | [12 empty] | VV | 1 | 2 | True | 0 | ROZPOCET
| VV |  | (26,7*4,4+8,15*4,7+6,475*5,25+5,525*4,95)*0,1 |  | 21.713 | [12 empty] | VV | 1 | 2 | True | 0 | ROZPOCET
| VV |  | Součet |  | 60.759 | [12 empty] | VV | 1 | 4 | True | 1 | ROZPOCET
6 | K | 319211311RT4 | Utěsnění zdiva - vytmelení zdiva těsnicí maltou, spotř.do 10 kg/m2, včetně dodávky, Stěrka hydroizolační | m2 | 780.496 |  | 0 |  |  | základní |  | 0 | 0 | 0 | 0 | 0 | 4 | K | 1 |  |  |  | ROZPOCET | 0 | 0 | 0 | 0 | 0 | 1 | 0 | 4 | 12
| PP |  | Utěsnění zdiva - vytmelení zdiva těsnicí maltou, spotř.do 10 kg/m2, včetně dodávky, Stěrka hydroizolační | [14 empty] | PP | 1
| VV |  | SO1(výměra bude případně snížena či bude odečteno), SO2 (uzavření vrtů), SO3 : | [14 empty] | VV | 1 | 1 | True | 0 | ROZPOCET
| VV |  | "Odkaz na mn. položky pořadí 20 :" 441,635 |  | 441.635 | [12 empty] | VV | 1 | 2 | True | 0 | ROZPOCET
| VV |  | "Odkaz na mn. položky pořadí 21 :" 304,606 |  | 304.606 | [12 empty] | VV | 1 | 2 | True | 0 | ROZPOCET
| VV |  | "Odkaz na mn. položky pořadí 22 :" 34,255 |  | 34.255 | [12 empty] | VV | 1 | 2 | True | 0 | ROZPOCET
| VV |  | Součet |  | 780.496 | [12 empty] | VV | 1 | 4 | True | 1 | ROZPOCET
7 | K | 319211331RT4 | Utěsnění zdiva - fabion z těsnicí malty v koutu podlahy r 25 mm | m | 352.71 |  | 0 |  |  | základní |  | 0 | 0 | 0 | 0 | 0 | 4 | K | 1 |  |  |  | ROZPOCET | 0 | 0 | 0 | 0 | 0 | 1 | 0 | 4 | 14
| PP |  | Utěsnění zdiva - fabion z těsnicí malty v koutu podlahy r 25 mm | [14 empty] | PP | 1
| VV |  | napojení na podřez: délka podřezu x2 (na obě strany) : | [14 empty] | VV | 1 | 1 | True | 0 | ROZPOCET
| VV |  | "Odkaz na mn. položky pořadí 9 :" 36,705*2 |  | 73.41 | [12 empty] | VV | 1 | 2 | True | 0 | ROZPOCET
| VV |  | "Odkaz na mn. položky pořadí 10 :" 139,050*2 |  | 278.1 | [12 empty] | VV | 1 | 2 | True | 0 | ROZPOCET
| VV |  | "Odkaz na mn. položky pořadí 11 :" 0,600*2 |  | 1.2 | [12 empty] | VV | 1 | 2 | True | 0 | ROZPOCET
| VV |  | Součet |  | 352.71 | [12 empty] | VV | 1 | 4 | True | 1 | ROZPOCET
8 | K | 319211332RT4 | Utěsnění zdiva - fabion z těsnicí malty v koutu podlahy r 50 mm | m | 433.435 |  | 0 |  |  | základní |  | 0 | 0 | 0 | 0 | 0 | 4 | K | 1 |  |  |  | ROZPOCET | 0 | 0 | 0 | 0 | 0 | 1 | 0 | 4 | 16
| PP |  | Utěsnění zdiva - fabion z těsnicí malty v koutu podlahy r 50 mm | [14 empty] | PP | 1
| VV |  | "SO1 (pata zdiva na odskočeném základu) :" 45,9+11,95+2,45+3,65*2+6,85+24,7+6,4+2,6+1*2+6,8+4,68+12 |  | 133.63 | [12 empty] | VV | 1 | 2 | True | 0 | ROZPOCET
| VV |  | Mezisoučet |  | 133.63 | [12 empty] | VV | 1 | 3 | True | 0 | ROZPOCET
| VV |  | SO3 fabion pro napojení vodor. HI : | [14 empty] | VV | 1 | 1 | True | 0 | ROZPOCET
| VV |  | "m. 01.01, 01.02 :" 7,41+0,45+1,015+0,3*3+2,98+2,31+0,3*2+0,05*2+0,15+0,3+0,3*2+0,63+0,3*5+0,43+0,63+1,03 |  | 21.035 | [12 empty] | VV | 1 | 2 | True | 0 | ROZPOCET
| VV |  | "m. 01.03 :" 3,3+3,3+2,4*2 |  | 11.4 | [12 empty] | VV | 1 | 2 | True | 0 | ROZPOCET
| VV |  | "m. 01.04 :" 2,7+5+3,05+0,83+0,45+0,1 |  | 12.13 | [12 empty] | VV | 1 | 2 | True | 0 | ROZPOCET
| VV |  | "m. 01.06 :" 1,95+0,45 |  | 2.4 | [12 empty] | VV | 1 | 2 | True | 0 | ROZPOCET
| VV |  | "m. 01.07 :" 0,83+0,08+0,45*2+3,05+1,2+1,5+1,8+0,07 |  | 9.43 | [12 empty] | VV | 1 | 2 | True | 0 | ROZPOCET
| VV |  | "m. 01.08 :" 1,8*2+0,25 |  | 3.85 | [12 empty] | VV | 1 | 2 | True | 0 | ROZPOCET
| VV |  | "m. 01.09 :" 0,9+0,94+1,75 |  | 3.59 | [12 empty] | VV | 1 | 2 | True | 0 | ROZPOCET
| VV |  | "m. 01.10 :" 1,5+1,2*2+1,5 |  | 5.4 | [12 empty] | VV | 1 | 2 | True | 0 | ROZPOCET
| VV |  | "m. 01.11 :" 1,5+1,2+2,4*2+2,7 |  | 10.2 | [12 empty] | VV | 1 | 2 | True | 0 | ROZPOCET
| VV |  | "m. 01.12 :" 0,7+1,15+0,49+0,34+0,3*6+0,7+1,45+0,13+0,3*6 |  | 8.56 | [12 empty] | VV | 1 | 2 | True | 0 | ROZPOCET
| VV |  | "m. 01.13 :" 0,315+5+1,41+0,8 |  | 7.525 | [12 empty] | VV | 1 | 2 | True | 0 | ROZPOCET
| VV |  | "m. 01.14 :" 0,67+2,6+4,95+0,15 |  | 8.37 | [12 empty] | VV | 1 | 2 | True | 0 | ROZPOCET
| VV |  | "m. 01.15a,b :" 0,2+0,5+0,3+2,05+3 |  | 6.05 | [12 empty] | VV | 1 | 2 | True | 0 | ROZPOCET
| VV |  | "m. 01.16 :" 2,55+2,07+0,4+0,85 |  | 5.87 | [12 empty] | VV | 1 | 2 | True | 0 | ROZPOCET
| VV |  | "m. 01.17 :" 2,56 |  | 2.56 | [12 empty] | VV | 1 | 2 | True | 0 | ROZPOCET
| VV |  | "m. 01.18 :" 1,015 |  | 1.015 | [12 empty] | VV | 1 | 2 | True | 0 | ROZPOCET
| VV |  | "m. 01.19 :" 5,68+0,45+11,08+11,38 |  | 28.59 | [12 empty] | VV | 1 | 2 | True | 0 | ROZPOCET
| VV |  | "m. 01.20 :" 5,34 |  | 5.34 | [12 empty] | VV | 1 | 2 | True | 0 | ROZPOCET
| VV |  | "m. 01.23 :" 0,5+0,45*2+1,7 |  | 3.1 | [12 empty] | VV | 1 | 2 | True | 0 | ROZPOCET
| VV |  | "m. 01.24 :" 10,03*2+0,2+3,68+0,3*2 |  | 24.54 | [12 empty] | VV | 1 | 2 | True | 0 | ROZPOCET
| VV |  | "m. 01.25 :" 0,2+1,85+3,465+0,15*2+0,885+0,65+0,27+0,885+0,2+0,3*5+0,9+4,43 |  | 15.535 | [12 empty] | VV | 1 | 2 | True | 0 | ROZPOCET
| VV |  | "m. 01.26 :" 7,1*2+5*2-1,1 |  | 23.1 | [12 empty] | VV | 1 | 2 | True | 0 | ROZPOCET
| VV |  | "m. 01.27, 01.27a,b,c :" 6,6+5,65+2,025+4,84 |  | 19.115 | [12 empty] | VV | 1 | 2 | True | 0 | ROZPOCET
| VV |  | "m. 01.28 :" 0,45*2+0,05*2+4,365+0,185+3,35*2+6+0,085*2 |  | 18.42 | [12 empty] | VV | 1 | 2 | True | 0 | ROZPOCET
| VV |  | "m. 01.29 :" 0,9+0,3+3,76 |  | 4.96 | [12 empty] | VV | 1 | 2 | True | 0 | ROZPOCET
| VV |  | "m. 01.30 :" 13,64*2-1,4+0,45*2 |  | 26.78 | [12 empty] | VV | 1 | 2 | True | 0 | ROZPOCET
| VV |  | "m. 01.31 :" 2,24*2 |  | 4.48 | [12 empty] | VV | 1 | 2 | True | 0 | ROZPOCET
| VV |  | "m. 01.32 :" 3,76+0,2 |  | 3.96 | [12 empty] | VV | 1 | 2 | True | 0 | ROZPOCET
| VV |  | "m. 01.33 :" 2,5 |  | 2.5 | [12 empty] | VV | 1 | 2 | True | 0 | ROZPOCET
| VV |  | Mezisoučet |  | 299.805 | [12 empty] | VV | 1 | 3 | True | 0 | ROZPOCET
| VV |  | Součet |  | 433.435 | [12 empty] | VV | 1 | 4 | True | 1 | ROZPOCET
9 | K | 319300011RT1 | Dodatečná izolace zdiva podřezáním a vložením fólie zdivo cihelné, o tloušťce do 300 mm | m | 36.705 |  | 0 |  |  | základní |  | 0 | 0 | 0 | 0 | 0 | 4 | K | 1 |  |  |  | ROZPOCET | 0 | 0 | 0 | 0 | 0 | 1 | 0 | 4 | 18
| PP |  | Dodatečná izolace zdiva podřezáním a vložením fólie zdivo cihelné, o tloušťce do 300 mm | [14 empty] | PP | 1
| VV |  | Vnitřní zdivo : | [14 empty] | VV | 1 | 1 | True | 0 | ROZPOCET
| VV |  | "tl. 300 mm :" 0,2+3,68+0,3+0,9+0,2+5,68+1,015+2,31+2,7+0,63+0,425+0,625+0,58+1,5*2+3+1,5+0,4+1,15+0,5+0,2+0,37+1,45+0,13 |  | 30.945 | [12 empty] | VV | 1 | 2 | True | 0 | ROZPOCET
| VV |  | "tl. 150 mm :" 3,47+0,44+0,8 |  | 4.71 | [12 empty] | VV | 1 | 2 | True | 0 | ROZPOCET
| VV |  | "tl. 100 mm :" 0,25+0,8 |  | 1.05 | [12 empty] | VV | 1 | 2 | True | 0 | ROZPOCET
| VV |  | Součet |  | 36.705 | [12 empty] | VV | 1 | 4 | True | 1 | ROZPOCET
10 | K | 319300012RT1 | Dodatečná izolace zdiva podřezáním a vložením fólie zdivo cihelné, o tloušťce přes 300 do 450 mm | m | 139.05 |  | 0 |  |  | základní |  | 0 | 0 | 0 | 0 | 0 | 4 | K | 1 |  |  |  | ROZPOCET | 0 | 0 | 0 | 0 | 0 | 1 | 0 | 4 | 20
| PP |  | Dodatečná izolace zdiva podřezáním a vložením fólie zdivo cihelné, o tloušťce přes 300 do 450 mm | [14 empty] | PP | 1
| VV |  | Obvodové zdivo : | [14 empty] | VV | 1 | 1 | True | 0 | ROZPOCET
| VV |  | "tl. 425 mm :" 6,525+2,025+1,53+1,41+1,34+24,7+5,54+2,78+6,98+4+11,1+38,23 |  | 106.16 | [12 empty] | VV | 1 | 2 | True | 0 | ROZPOCET
| VV |  | Vnitřní zdivo : | [14 empty] | VV | 1 | 1 | True | 0 | ROZPOCET
| VV |  | "tl. 450 mm :" 0,61+7,25+10,95+12,8+0,83+0,45 |  | 32.89 | [12 empty] | VV | 1 | 2 | True | 0 | ROZPOCET
| VV |  | Součet |  | 139.05 | [12 empty] | VV | 1 | 4 | True | 1 | ROZPOCET
11 | K | 319300013RT1 | Dodatečná izolace zdiva podřezáním a vložením fólie zdivo cihelné, o tloušťce přes 450 do 600 mm | m | 0.6 |  | 0 |  |  | základní |  | 0 | 0 | 0 | 0 | 0 | 4 | K | 1 |  |  |  | ROZPOCET | 0 | 0 | 0 | 0 | 0 | 1 | 0 | 4 | 22
| PP |  | Dodatečná izolace zdiva podřezáním a vložením fólie zdivo cihelné, o tloušťce přes 450 do 600 mm | [14 empty] | PP | 1
| VV |  | Obvodové zdivo : | [14 empty] | VV | 1 | 1 | True | 0 | ROZPOCET
| VV |  | "tl. 510 mm :" 0,6 |  | 0.6 | [12 empty] | VV | 1 | 2 | True | 0 | ROZPOCET
| VV |  | Součet |  | 0.6 | [12 empty] | VV | 1 | 4 | True | 1 | ROZPOCET
| D | 6 | Úpravy povrchu, podlahy |  |  |  | 0 |  |  |  |  | 0 |  | 0 |  | 0 | 1 | D | 0 |  |  |  | ROZPOCET | [6 empty] | 0
12 | K | 602034103RT1 | Omítka stěn z hotových směsí postřik, , sanační, spotřeba 4 kg/ m2, , Postřik pod omítku sanační (R); zrnitost do 3,0 mm; nanášení: ručně | m2 | 200.376 |  | 0 |  |  | základní |  | 0 | 0 | 0 | 0 | 0 | 4 | K | 1 |  |  |  | ROZPOCET | 0 | 0 | 0 | 0 | 0 | 1 | 0 | 4 | 24
| PP |  | Omítka stěn z hotových směsí postřik, , sanační, spotřeba 4 kg/ m2, , Postřik pod omítku sanační (R); zrnitost do 3,0 mm; nanášení: ručně | [14 empty] | PP | 1
| P |  | Poznámka k položce: po jednotlivých vrstvách | [14 empty] | P | 1
| VV |  | SO4 : | [14 empty] | VV | 1 | 1 | True | 0 | ROZPOCET
| VV |  | "Odkaz na mn. položky pořadí 15 :" 215,311 |  | 215.311 | [12 empty] | VV | 1 | 2 | True | 0 | ROZPOCET
| VV |  | "- postřik celoplošný v ploše skladby SO2 :" -14,935 |  | -14.935 | [12 empty] | VV | 1 | 2 | True | 0 | ROZPOCET
| VV |  | Mezisoučet |  | 200.376 | [12 empty] | VV | 1 | 3 | True | 0 | ROZPOCET
| VV |  | Součet |  | 200.376 | [12 empty] | VV | 1 | 4 | True | 1 | ROZPOCET
13 | K | 602034103RT3 | Omítka stěn z hotových směsí postřik, , sanační, spotřeba 6 kg/ m2, , Postřik pod omítku sanační (R); zrnitost do 3,0 mm; nanášení: ručně | m2 | 14.935 |  | 0 |  |  | základní |  | 0 | 0 | 0 | 0 | 0 | 4 | K | 1 |  |  |  | ROZPOCET | 0 | 0 | 0 | 0 | 0 | 1 | 0 | 4 | 26
| PP |  | Omítka stěn z hotových směsí postřik, , sanační, spotřeba 6 kg/ m2, , Postřik pod omítku sanační (R); zrnitost do 3,0 mm; nanášení: ručně | [14 empty] | PP | 1
| P |  | Poznámka k položce: po jednotlivých vrstvách | [14 empty] | P | 1
| VV |  | V ploše skladby SO2 : | [14 empty] | VV | 1 | 1 | True | 0 | ROZPOCET
| VV |  | "m. 01.03 :" (2,4*2+3,3)*1 |  | 8.1 | [12 empty] | VV | 1 | 2 | True | 0 | ROZPOCET
| VV |  | "m. 01.27b,c :" 1,63*1,9+3,25*1,15 |  | 6.835 | [12 empty] | VV | 1 | 2 | True | 0 | ROZPOCET
| VV |  | Součet |  | 14.935 | [12 empty] | VV | 1 | 4 | True | 1 | ROZPOCET
14 | K | 602034121RT1 | Omítka stěn z hotových směsí podhoz pod sanační omítky, , , tloušťka vrstvy 10 mm, , Omítka s anorganickým pojivem lehká (LW), sanační (R), jádrová; zrnitost do 1,5 mm; nanášení: ručně, strojně; barva: bílá | m2 | 215.311 |  | 0 |  |  | základní |  | 0 | 0 | 0 | 0 | 0 | 4 | K | 1 |  |  |  | ROZPOCET | 0 | 0 | 0 | 0 | 0 | 1 | 0 | 4 | 28
| PP |  | Omítka stěn z hotových směsí podhoz pod sanační omítky, , , tloušťka vrstvy 10 mm, , Omítka s anorganickým pojivem lehká (LW), sanační (R), jádrová; zrnitost do 1,5 mm; nanášení: ručně, strojně; barva: bílá | [14 empty] | PP | 1
| P |  | Poznámka k položce: po jednotlivých vrstvách | [14 empty] | P | 1
| VV |  | SO4 : | [14 empty] | VV | 1 | 1 | True | 0 | ROZPOCET
| VV |  | "Odkaz na mn. položky pořadí 15 :" 215,311 |  | 215.311 | [12 empty] | VV | 1 | 2 | True | 0 | ROZPOCET
| VV |  | Součet |  | 215.311 | [12 empty] | VV | 1 | 4 | True | 1 | ROZPOCET
15 | K | 602034123RT3 | Omítka stěn z hotových směsí vrstva jádrová, , sanační, tloušťka vrstvy 30 mm, starobílá, Omítka s anorganickým pojivem lehká (LW), sanační (R), jádrová; zrnitost do 1,5 mm; nanášení: ručně, strojně; barva: bílá | m2 | 215.311 |  | 0 |  |  | základní |  | 0 | 0 | 0 | 0 | 0 | 4 | K | 1 |  |  |  | ROZPOCET | 0 | 0 | 0 | 0 | 0 | 1 | 0 | 4 | 30
| PP |  | Omítka stěn z hotových směsí vrstva jádrová, , sanační, tloušťka vrstvy 30 mm, starobílá, Omítka s anorganickým pojivem lehká (LW), sanační (R), jádrová; zrnitost do 1,5 mm; nanášení: ručně, strojně; barva: bílá | [14 empty] | PP | 1
| P |  | Poznámka k položce: po jednotlivých vrstvách | [14 empty] | P | 1
| VV |  | SO4 : | [14 empty] | VV | 1 | 1 | True | 0 | ROZPOCET
| VV |  | "m. 01.01, 01.02 :" (7,26+0,37)*1+(0,95+0,3*4+0,63+0,43+0,93+0,15*2+2,31+2,97+1,47)*0,5 |  | 13.225 | [12 empty] | VV | 1 | 2 | True | 0 | ROZPOCET
| VV |  | "m. 01.03 :" 3,3*0,5+(3,3+2,4*2)*1 |  | 9.75 | [12 empty] | VV | 1 | 2 | True | 0 | ROZPOCET
| VV |  | "m. 01.04 :" (1,6+4,35+2,9+1,5+0,1)*0,5 |  | 5.225 | [12 empty] | VV | 1 | 2 | True | 0 | ROZPOCET
| VV |  | "m. 01.06 :" 1,8*0,5 |  | 0.9 | [12 empty] | VV | 1 | 2 | True | 0 | ROZPOCET
| VV |  | "m. 01.07 :" (1,55+0,38+0,45*2+2,95+1,2+1,5+1,8)*0,5 |  | 5.14 | [12 empty] | VV | 1 | 2 | True | 0 | ROZPOCET
| VV |  | "m. 01.08 :" 1,66*0,5 |  | 0.83 | [12 empty] | VV | 1 | 2 | True | 0 | ROZPOCET
| VV |  | "m. 01.09 :" (1,75+0,84*2)*0,5 |  | 1.715 | [12 empty] | VV | 1 | 2 | True | 0 | ROZPOCET
| VV |  | "m. 01.12 :" (0,7+1,15+0,49+0,34+0,7+1,45+0,13)*0,5 |  | 2.48 | [12 empty] | VV | 1 | 2 | True | 0 | ROZPOCET
| VV |  | "m. 01.13 :" (0,1+0,7+2,1+1,66+1,31)*0,5 |  | 2.935 | [12 empty] | VV | 1 | 2 | True | 0 | ROZPOCET
| VV |  | "m. 01.14 :" (0,67+3,93+2,3)*0,5 |  | 3.45 | [12 empty] | VV | 1 | 2 | True | 0 | ROZPOCET
| VV |  | "m. 01.15a,b :" (1,35+0,2+0,15+0,25+0,2+2,05+1,45)*0,5 |  | 2.825 | [12 empty] | VV | 1 | 2 | True | 0 | ROZPOCET
| VV |  | "m. 01.16 :" (2,55+2,07+0,4+0,85)*0,5 |  | 2.935 | [12 empty] | VV | 1 | 2 | True | 0 | ROZPOCET
| VV |  | "m. 01.17 :" 2,26*0,5 |  | 1.13 | [12 empty] | VV | 1 | 2 | True | 0 | ROZPOCET
| VV |  | "m. 01.18 :" 1,3*0,5 |  | 0.65 | [12 empty] | VV | 1 | 2 | True | 0 | ROZPOCET
| VV |  | "m. 01.19 :" (5,68+0,45+10,935+11,23)*0,5 |  | 14.148 | [12 empty] | VV | 1 | 2 | True | 0 | ROZPOCET
| VV |  | "m. 01.20 :" 5,19*0,5 |  | 2.595 | [12 empty] | VV | 1 | 2 | True | 0 | ROZPOCET
| VV |  | "m. 01.23 :" (0,47+1,7)*0,5 |  | 1.085 | [12 empty] | VV | 1 | 2 | True | 0 | ROZPOCET
| VV |  | "m. 01.24 :" (10,03*2+0,2+3,8)*0,5 |  | 12.03 | [12 empty] | VV | 1 | 2 | True | 0 | ROZPOCET
| VV |  | "m. 01.25 :" (0,2+1,85+5,45-1,1+6,79+0,1+0,2+0,9)*1 |  | 14.39 | [12 empty] | VV | 1 | 2 | True | 0 | ROZPOCET
| VV |  | "m. 01.26 :" (3,55+7,1+0,44)*1,5+(3,55+3,46)*1+5*3,02 |  | 38.745 | [12 empty] | VV | 1 | 2 | True | 0 | ROZPOCET
| VV |  | "m. 01.27, 01.27a,b,c :" (1,83+1,78+2,92)*1,5+(1,1+1,2+0,4)*1+1,63*1,9+3,25*1,15 |  | 19.33 | [12 empty] | VV | 1 | 2 | True | 0 | ROZPOCET
| VV |  | "m. 01.28 :" (0,25*2+0,05*2+4,365+1,82)*0,5+1,18*1,55+3,02*0,8+(1,53+1,2)*1,55+3*0,8+(1,8+3,35+0,185+0,085*2)*3,15 |  | 31.61 | [12 empty] | VV | 1 | 2 | True | 0 | ROZPOCET
| VV |  | "m. 01.29 :" (2,54+3,61)*0,5 |  | 3.075 | [12 empty] | VV | 1 | 2 | True | 0 | ROZPOCET
| VV |  | "m. 01.30 :" 13,49*1+(0,625+2,83+0,325*2+1,285+3,255)*0,5 |  | 17.813 | [12 empty] | VV | 1 | 2 | True | 0 | ROZPOCET
| VV |  | "m. 01.31 :" 2,24*1 |  | 2.24 | [12 empty] | VV | 1 | 2 | True | 0 | ROZPOCET
| VV |  | "m. 01.32 :" (3,61+0,2)*1 |  | 3.81 | [12 empty] | VV | 1 | 2 | True | 0 | ROZPOCET
| VV |  | "m. 01.33 :" 2,5*0,5 |  | 1.25 | [12 empty] | VV | 1 | 2 | True | 0 | ROZPOCET
| VV |  | Mezisoučet |  | 215.311 | [12 empty] | VV | 1 | 3 | True | 0 | ROZPOCET
| VV |  | Součet |  | 215.311 | [12 empty] | VV | 1 | 4 | True | 1 | ROZPOCET
| D | 61 | Úpravy povrchů vnitřní |  |  |  | 0 |  |  |  |  | 0 |  | 0 |  | 0 | 1 | D | 0 |  |  |  | ROZPOCET | [6 empty] | 0
16 | K | 612473186R00 | Omítky vnitřní zdiva ze suchých směsí příplatek za zabudované rohovníky | m | 18.8 |  | 0 |  |  | základní |  | 0 | 0 | 0 | 0 | 0 | 4 | K | 1 |  |  |  | ROZPOCET | 0 | 0 | 0 | 0 | 0 | 1 | 0 | 4 | 32
| PP |  | Omítky vnitřní zdiva ze suchých směsí příplatek za zabudované rohovníky | [14 empty] | PP | 1
| P |  | Poznámka k položce: omítka vápenocementová, strojně nebo ručně nanášená v podlaží i ve schodišti na jakýkoliv druh podkladu, kompletní souvrství | [14 empty] | P | 1
| VV |  | "m. 01.01, 01.02 :" 5*0,5+6*1 |  | 8.5 | [12 empty] | VV | 1 | 2 | True | 0 | ROZPOCET
| VV |  | "m. 01.07 :" 0,5*2 |  | 1 | [12 empty] | VV | 1 | 2 | True | 0 | ROZPOCET
| VV |  | "m. 01.19 :" 0,5*1 |  | 0.5 | [12 empty] | VV | 1 | 2 | True | 0 | ROZPOCET
| VV |  | "m. 01.28 :" 0,5+3,15*2+2 |  | 8.8 | [12 empty] | VV | 1 | 2 | True | 0 | ROZPOCET
| VV |  | Součet |  | 18.8 | [12 empty] | VV | 1 | 4 | True | 1 | ROZPOCET
| D | 62 | Úpravy povrchů vnější |  |  |  | 0 |  |  |  |  | 0 |  | 0 |  | 0 | 1 | D | 0 |  |  |  | ROZPOCET | [6 empty] | 0
17 | K | 622904121R00 | Očištění fasád ruční čištění ocelovým kartáčem, | m2 | 961.552 |  | 0 |  |  | základní |  | 0 | 0 | 0 | 0 | 0 | 4 | K | 1 |  |  |  | ROZPOCET | 0 | 0 | 0 | 0 | 0 | 1 | 0 | 4 | 34
| PP |  | Očištění fasád ruční čištění ocelovým kartáčem, | [14 empty] | PP | 1
| VV |  | V ploše skladby SO1, SO3 a SO4 : | [14 empty] | VV | 1 | 1 | True | 0 | ROZPOCET
| VV |  | "Odkaz na mn. položky pořadí 20 :" 441,635 |  | 441.635 | [12 empty] | VV | 1 | 2 | True | 0 | ROZPOCET
| VV |  | "Odkaz na mn. položky pořadí 21 :" 304,606 |  | 304.606 | [12 empty] | VV | 1 | 2 | True | 0 | ROZPOCET
| VV |  | "Odkaz na mn. položky pořadí 15 :" 215,311 |  | 215.311 | [12 empty] | VV | 1 | 2 | True | 0 | ROZPOCET
| VV |  | Součet |  | 961.552 | [12 empty] | VV | 1 | 4 | True | 1 | ROZPOCET
| D | 99 | Staveništní přesun hmot |  |  |  | 0 |  |  |  |  | 0 |  | 0 |  | 0 | 1 | D | 0 |  |  |  | ROZPOCET | [6 empty] | 0
18 | K | 999281105R00 | Přesun hmot pro opravy a údržbu objektů pro opravy a údržbu dosavadních objektů včetně vnějších plášťů výšky do 6 m, | t | 48.277 |  | 0 |  |  | základní |  | 0 | 0 | 0 | 0 | 0 | 4 | K | 1 |  |  |  | ROZPOCET | 0 | 0 | 0 | 0 | 0 | 1 | 0 | 4 | 36
| PP |  | Přesun hmot pro opravy a údržbu objektů pro opravy a údržbu dosavadních objektů včetně vnějších plášťů výšky do 6 m, | [14 empty] | PP | 1
| P |  | Poznámka k položce: oborů 801, 803, 811 a 812 | [14 empty] | P | 1
| D | 711 | Izolace proti vodě |  |  |  | 0 |  |  |  |  | 0 |  | 0 |  | 0 | 2 | D | 0 |  |  |  | ROZPOCET | [6 empty] | 0
19 | K | 711212000RW4 | Izolace proti vodě nátěr podkladní pod hydroizolační stěrky, spotřeba 0,25 kg/m2 | m2 | 780.496 |  | 0 |  |  | základní |  | 0 | 0 | 0 | 0 | 0 | 16 | K | 1 |  |  |  | ROZPOCET | 0 | 0 | 0 | 0 | 0 | 1 | 0 | 16 | 38
| PP |  | Izolace proti vodě nátěr podkladní pod hydroizolační stěrky, spotřeba 0,25 kg/m2 | [14 empty] | PP | 1
| VV |  | Skladby SO1, SO2, SO3 : | [14 empty] | VV | 1 | 1 | True | 0 | ROZPOCET
| VV |  | "Odkaz na mn. položky pořadí 20 :" 441,635 |  | 441.635 | [12 empty] | VV | 1 | 2 | True | 0 | ROZPOCET
| VV |  | "Odkaz na mn. položky pořadí 21 :" 304,606 |  | 304.606 | [12 empty] | VV | 1 | 2 | True | 0 | ROZPOCET
| VV |  | "Odkaz na mn. položky pořadí 22 :" 34,255 |  | 34.255 | [12 empty] | VV | 1 | 2 | True | 0 | ROZPOCET
| VV |  | Součet |  | 780.496 | [12 empty] | VV | 1 | 4 | True | 1 | ROZPOCET
20 | K | 711212002RW4 | Izolace proti vodě stěrka hydroizolační polymercementová, flexibilní, proti zemní vlhkosti, spotřeba 3,6 kg/m2/2 vrstvy, Stěrka hydroizolační | m2 | 441.635 |  | 0 |  |  | základní |  | 0 | 0 | 0 | 0 | 0 | 16 | K | 1 |  |  |  | ROZPOCET | 0 | 0 | 0 | 0 | 0 | 1 | 0 | 16 | 40
| PP |  | Izolace proti vodě stěrka hydroizolační polymercementová, flexibilní, proti zemní vlhkosti, spotřeba 3,6 kg/m2/2 vrstvy, Stěrka hydroizolační | [14 empty] | PP | 1
| VV |  | "SO1 (0,3 m nad a 2 m pod terén) :" (2,45+3,65+6,9+3,65+2,55+24,675-2,55+6,355+2,6+6,8+4,7+12+5,45+5,65+26,7+8,15+6,475+5,525)*2,3 |  | 302.979 | [12 empty] | VV | 1 | 2 | True | 0 | ROZPOCET
| VV |  | Mezisoučet |  | 302.979 | [12 empty] | VV | 1 | 3 | True | 0 | ROZPOCET
| VV |  | SO3 : | [14 empty] | VV | 1 | 1 | True | 0 | ROZPOCET
| VV |  | "m. 01.01, 01.02 :" (7,41+0,45+1,015+0,3*3+2,98+2,31+0,3*2+0,05*2+0,15+0,3+0,3*2+0,63+0,3*5+0,43+0,63+1,03)*0,5 |  | 10.518 | [12 empty] | VV | 1 | 2 | True | 0 | ROZPOCET
| VV |  | "m. 01.03 :" 3,3*0,5+(3,3+2,4*2)*0,15 |  | 2.865 | [12 empty] | VV | 1 | 2 | True | 0 | ROZPOCET
| VV |  | "m. 01.04 :" (2,7+5+3,05+0,83+0,45+0,1)*0,5 |  | 6.065 | [12 empty] | VV | 1 | 2 | True | 0 | ROZPOCET
| VV |  | "m. 01.06 :" (1,95+0,45)*0,5 |  | 1.2 | [12 empty] | VV | 1 | 2 | True | 0 | ROZPOCET
| VV |  | "m. 01.07 :" (0,83+0,08+0,45*2+3,05+1,2+1,5+1,8+0,07)*0,5 |  | 4.715 | [12 empty] | VV | 1 | 2 | True | 0 | ROZPOCET
| VV |  | "m. 01.08 :" (1,8*2+0,25)*0,5 |  | 1.925 | [12 empty] | VV | 1 | 2 | True | 0 | ROZPOCET
| VV |  | "m. 01.09 :" (0,9+0,94+1,75)*0,5 |  | 1.795 | [12 empty] | VV | 1 | 2 | True | 0 | ROZPOCET
| VV |  | "m. 01.10 :" (1,5+1,2*2)*0,15+1,5*0,5 |  | 1.335 | [12 empty] | VV | 1 | 2 | True | 0 | ROZPOCET
| VV |  | "m. 01.11 :" 1,5*0,5+(1,2+2,4*2+2,7)*0,15 |  | 2.055 | [12 empty] | VV | 1 | 2 | True | 0 | ROZPOCET
| VV |  | "m. 01.12 :" (0,7+1,15+0,49+0,34+0,3*6+0,7+1,45+0,13+0,3*6)*0,5 |  | 4.28 | [12 empty] | VV | 1 | 2 | True | 0 | ROZPOCET
| VV |  | "m. 01.13 :" (0,315+5+1,41+0,8)*0,5 |  | 3.763 | [12 empty] | VV | 1 | 2 | True | 0 | ROZPOCET
| VV |  | "m. 01.14 :" (0,67+2,6+4,95+0,15)*0,5 |  | 4.185 | [12 empty] | VV | 1 | 2 | True | 0 | ROZPOCET
| VV |  | "m. 01.15a,b :" (0,2+0,5+0,3+2,05+3)*0,5 |  | 3.025 | [12 empty] | VV | 1 | 2 | True | 0 | ROZPOCET
| VV |  | "m. 01.16 :" (2,55+2,07+0,4+0,85)*0,5 |  | 2.935 | [12 empty] | VV | 1 | 2 | True | 0 | ROZPOCET
| VV |  | "m. 01.17 : "2,56*0,5 |  | 1.28 | [12 empty] | VV | 1 | 2 | True | 0 | ROZPOCET
| VV |  | "m. 01.18 :" 1,015*0,5 |  | 0.508 | [12 empty] | VV | 1 | 2 | True | 0 | ROZPOCET
| VV |  | "m. 01.19 :" (5,68+0,45+11,08+11,38)*0,5 |  | 14.295 | [12 empty] | VV | 1 | 2 | True | 0 | ROZPOCET
| VV |  | "m. 01.20 :" 5,34*0,5 |  | 2.67 | [12 empty] | VV | 1 | 2 | True | 0 | ROZPOCET
| VV |  | "m. 01.23 :" (0,5+0,45*2+1,7)*0,5 |  | 1.55 | [12 empty] | VV | 1 | 2 | True | 0 | ROZPOCET
| VV |  | "m. 01.24 :" (10,03*2+0,2+3,68+0,3*2)*0,5 |  | 12.27 | [12 empty] | VV | 1 | 2 | True | 0 | ROZPOCET
| VV |  | "m. 01.25 :" (0,2+1,85+3,465+0,15*2+0,885+0,65+0,27+0,885+0,2+0,3*5+0,9+4,43)*0,5 |  | 7.768 | [12 empty] | VV | 1 | 2 | True | 0 | ROZPOCET
| VV |  | "m. 01.26 : "(7,1*2+5*2-1,1)*0,4 |  | 9.24 | [12 empty] | VV | 1 | 2 | True | 0 | ROZPOCET
| VV |  | "m. 01.27, 01.27a,b,c :" (6,6+5,65+2,025)*0,5+4,84*0,15 |  | 7.864 | [12 empty] | VV | 1 | 2 | True | 0 | ROZPOCET
| VV |  | "m. 01.28 : "(0,45*2+0,05*2+4,365+0,185+3,35*2+6+0,085*2)*0,5 |  | 9.21 | [12 empty] | VV | 1 | 2 | True | 0 | ROZPOCET
| VV |  | "m. 01.29 :" (0,9+0,3+3,76)*0,5 |  | 2.48 | [12 empty] | VV | 1 | 2 | True | 0 | ROZPOCET
| VV |  | "m. 01.30 :" (13,64*2-1,4+0,45*2)*0,5 |  | 13.39 | [12 empty] | VV | 1 | 2 | True | 0 | ROZPOCET
| VV |  | "m. 01.31 :" 2,24*2*0,5 |  | 2.24 | [12 empty] | VV | 1 | 2 | True | 0 | ROZPOCET
| VV |  | "m. 01.32 :" (3,76+0,2)*0,5 |  | 1.98 | [12 empty] | VV | 1 | 2 | True | 0 | ROZPOCET
| VV |  | "m. 01.33 :" 2,5*0,5 |  | 1.25 | [12 empty] | VV | 1 | 2 | True | 0 | ROZPOCET
| VV |  | Mezisoučet |  | 138.656 | [12 empty] | VV | 1 | 3 | True | 0 | ROZPOCET
| VV |  | Součet |  | 441.635 | [12 empty] | VV | 1 | 4 | True | 1 | ROZPOCET
21 | K | 711212002RW5 | Izolace proti vodě stěrka hydroizolační polymercementová, flexibilní, proti tlakové vodě, spotřeba 4,8 kg/m2, Stěrka hydroizolační | m2 | 304.606 |  | 0 |  |  | základní |  | 0 | 0 | 0 | 0 | 0 | 16 | K | 1 |  |  |  | ROZPOCET | 0 | 0 | 0 | 0 | 0 | 1 | 0 | 16 | 42
| PP |  | Izolace proti vodě stěrka hydroizolační polymercementová, flexibilní, proti tlakové vodě, spotřeba 4,8 kg/m2, Stěrka hydroizolační | [14 empty] | PP | 1
| VV |  | "SO1 (od paty základu do výšky 2 m pod terén) :" | [14 empty] | VV | 1 | 1 | True | 0 | ROZPOCET
| VV |  | (2,45+3,65)*(4,26-2,3)+6,9*(4,7-2,3)+(3,65+2,55)*(2,87-2,3)+(24,675-2,55)*(4,7-2,3)+6,355*(4,28-2,3) |  | 97.733 | [12 empty] | VV | 1 | 2 | True | 0 | ROZPOCET
| VV |  | (2,6+6,8+4,7)*(4,7-2,3)+12*(5,2-2,3)+(5,45+5,65)*(4,9-2,3)+26,7*(4,4-2,3)+8,15*(4,7-2,3)+6,475*(5,25-2,3)+5,525*(4,95-2,3) |  | 206.873 | [12 empty] | VV | 1 | 2 | True | 0 | ROZPOCET
| VV |  | Součet |  | 304.606 | [12 empty] | VV | 1 | 4 | True | 1 | ROZPOCET
22 | K | 711212002RW8 | Izolace proti vodě stěrka hydroizolační minerální, proti netlakové vodě, spotřeba 3,0 kg/m2/2 vrstvy | m2 | 34.255 |  | 0 |  |  | základní |  | 0 | 0 | 0 | 0 | 0 | 16 | K | 1 |  |  |  | ROZPOCET | 0 | 0 | 0 | 0 | 0 | 1 | 0 | 16 | 44
| PP |  | Izolace proti vodě stěrka hydroizolační minerální, proti netlakové vodě, spotřeba 3,0 kg/m2/2 vrstvy | [14 empty] | PP | 1
| VV |  | SO2 : | [14 empty] | VV | 1 | 1 | True | 0 | ROZPOCET
| VV |  | "m. 01.03 :" (2,4*2+3,3)*1 |  | 8.1 | [12 empty] | VV | 1 | 2 | True | 0 | ROZPOCET
| VV |  | "m. 01.10 :" (1,5+1,2)*1,6+1,2*1,3 |  | 5.88 | [12 empty] | VV | 1 | 2 | True | 0 | ROZPOCET
| VV |  | "m. 01.11 :" (1,2+2,4+2,7+0,57+0,23)*1,6+1,6*1,3 |  | 13.44 | [12 empty] | VV | 1 | 2 | True | 0 | ROZPOCET
| VV |  | "m. 01.27b,c :" 1,63*1,9+3,25*1,15 |  | 6.835 | [12 empty] | VV | 1 | 2 | True | 0 | ROZPOCET
| VV |  | Součet |  | 34.255 | [12 empty] | VV | 1 | 4 | True | 1 | ROZPOCET
23 | K | 711212954R00 | Přelepení okrajů a spojů těsnicí páskou | m | 38.6 |  | 0 |  |  | základní |  | 0 | 0 | 0 | 0 | 0 | 16 | K | 1 |  |  |  | ROZPOCET | 0 | 0 | 0 | 0 | 0 | 1 | 0 | 16 | 46
| PP |  | Přelepení okrajů a spojů těsnicí páskou | [14 empty] | PP | 1
| VV |  | "Dle pozn. 2 (páska ve specifikaci) :" (5,2+4,7*3)*2 |  | 38.6 | [12 empty] | VV | 1 | 2 | True | 0 | ROZPOCET
| VV |  | Součet |  | 38.6 | [12 empty] | VV | 1 | 4 | True | 1 | ROZPOCET
24 | M | 28355214R | Páska dilatační do stěrkových hydroizolací š. 240 mm | m | 38.6 |  | 0 |  |  | základní |  | 0 | 0 | 0 | 0 | 0 | 32 | M | 1 |  |  |  | ROZPOCET | 0 | 0 | 0 | 0 | 0 | 1 | 0 | 16 | 48
| PP |  | Páska dilatační do stěrkových hydroizolací š. 240 mm | [14 empty] | PP | 1
| VV |  | "Odkaz na mn. položky pořadí 23 :" 38,600 |  | 38.6 | [12 empty] | VV | 1 | 2 | True | 0 | ROZPOCET
| VV |  | Součet |  | 38.6 | [12 empty] | VV | 1 | 4 | True | 1 | ROZPOCET
25 | K | 998711101R00 | Přesun hmot pro izolace proti vodě svisle do 6 m | t | 3.545 |  | 0 |  |  | základní |  | 0 | 0 | 0 | 0 | 0 | 16 | K | 1 |  |  |  | ROZPOCET | 0 | 0 | 0 | 0 | 0 | 1 | 0 | 16 | 50
| PP |  | Přesun hmot pro izolace proti vodě svisle do 6 m | [14 empty] | PP | 1
| P |  | Poznámka k položce: 50 m vodorovně měřeno od těžiště půdorysné plochy skládky do těžiště půdorysné plochy objektu | [14 empty] | P | 1
| D | 799 | Ostatní |  |  |  | 0 |  |  |  |  | 0 |  | 0 |  | 0 | 1 | D | 0 |  |  |  | ROZPOCET | [6 empty] | 0
26 | K | 79901 | Utěsnění dilatace vysokotlakou injektáží PUR pryskyřicí | m | 5.3 |  | 0 |  |  | základní |  | 0 | 0 | 0 | 0 | 0 | 4 | K | 1 |  |  |  | ROZPOCET | 0 | 0 | 0 | 0 | 0 | 1 | 0 | 4 | 52
| PP |  | Utěsnění dilatace vysokotlakou injektáží PUR pryskyřicí | [14 empty] | PP | 1
| VV |  | "Dle pozn. 3 (2x1 m na výšku+otvor) :" 2*1+3,3 |  | 5.3 | [12 empty] | VV | 1 | 2 | True | 0 | ROZPOCET
| VV |  | Součet |  | 5.3 | [12 empty] | VV | 1 | 4 | True | 1 | ROZPOCET
27 | K | 79902 | Řešení prostupů | kus | 14 |  | 0 |  |  | základní |  | 0 | 0 | 0 | 0 | 0 | 4 | K | 1 |  |  |  | ROZPOCET | 0 | 0 | 0 | 0 | 0 | 1 | 0 | 4 | 54
| PP |  | Řešení prostupů - expanzní těsnící páska, systémový těsnící límec nebo límec z těsnící pásky se zapracováním do stěrky | [14 empty] | PP | 1
28 | K | 79903 | Vysoušení zdiva | den | 120 |  | 0 |  |  | základní |  | 0 | 0 | 0 | 0 | 0 | 4 | K | 1 |  |  |  | ROZPOCET | 0 | 0 | 0 | 0 | 0 | 1 | 0 | 4 | 56
| PP |  | Vysoušení zdiva | [14 empty] | PP | 1
| P |  | Poznámka k položce: 6 vysoušečů x 20 dní x 300 Kč/DEN | [14 empty] | P | 1
| VV |  | "6 vysoušečů x 20 dní | [14 empty] | VV | 1 | 1 | True | 0 | ROZPOCET
| VV |  | 6*20 |  | 120 | [12 empty] | VV | 1 | 2 | True | 0 | ROZPOCET
| VV |  | Součet |  | 120 | [12 empty] | VV | 1 | 4 | True | 1 | ROZPOCET

## D.1.2.1 - ZTI
{23392f4a-2695-40f2-b62c-de010182e83b}
2
| KRYCÍ LIST SOUPISU PRACÍ | [7 empty] | v --- níže se nacházejí doplnkové a pomocné údaje k sestavám --- v | [8 empty] | False
Stavba:
FN Brno - Rekonstrukce kliniky dětských infekčních nemocí a energeticky úsporná opatření objektu S
Objekt:
2.2.0.4.1 - Pavilon S- klinika dětských infekčních nemocí
Soupis:
D.1.2.1 - ZTI
| KSO: |  |  |  |  | CC-CZ:
| Místo: |  |  |  |  | Datum: | 31. 8. 2025
| Zadavatel: |  |  |  |  | IČ:
DIČ:
| Účastník: |  |  |  |  | IČ: | Vyplň údaj
|  | Vyplň údaj |  |  |  | DIČ: | Vyplň údaj
| Projektant: |  |  |  |  | IČ:
DIČ:
| Zpracovatel: |  |  |  |  | IČ:
DIČ:
Poznámka:
| Cena bez DPH | [5 empty] | 0
|  |  | Základ daně |  |  | Sazba daně | Výše daně
| DPH | základní | 0 |  |  | 21% | 0
|  | snížená | 0 |  |  | 12% | 0
|  | zákl. přenesená | 0 |  |  | 21% | 0
|  | sníž. přenesená | 0 |  |  | 12% | 0
|  | nulová | 0 |  |  | 0% | 0
| Cena s DPH |  |  | v | CZK |  | 0
REKAPITULACE ČLENĚNÍ SOUPISU PRACÍ
Stavba:
FN Brno - Rekonstrukce kliniky dětských infekčních nemocí a energeticky úsporná opatření objektu S
Objekt:
2.2.0.4.1 - Pavilon S- klinika dětských infekčních nemocí
Soupis:
D.1.2.1 - ZTI
Místo: | [5 empty] | Datum: | 31. 8. 2025
Zadavatel: | [5 empty] | Projektant:
Účastník: |  |  | Vyplň údaj |  |  | Zpracovatel:
Kód dílu - Popis | [6 empty] | Cena celkem [CZK]
Náklady stavby celkem | [6 empty] | 0 | [11 empty] | -1
| 11 - Přípravné a přidružené práce | [5 empty] | 0
| 13 - Hloubené vykopávky | [5 empty] | 0
| 15 - Roubení | [5 empty] | 0
| 16 - Přemístění výkopku | [5 empty] | 0
| 17 - Konstrukce ze zemin | [5 empty] | 0
| 45 - Podkladní a vedlejší konstrukce (kromě vozovek a železničního svršku) | [5 empty] | 0
| 721 - Vnitřní kanalizace | [5 empty] | 0
| 722 - Vnitřní vodovod | [5 empty] | 0
| 723 - Vnitřní plynovod | [5 empty] | 0
| 725 - Zařizovací předměty | [5 empty] | 0
| 767 - Konstrukce doplňkové stavební (zámečnické) | [5 empty] | 0
| 94 - Lešení a stavební výtahy | [5 empty] | 0
| 97 - Prorážení otvorů a ostatní bourací práce | [5 empty] | 0
SOUPIS PRACÍ
Stavba:
FN Brno - Rekonstrukce kliniky dětských infekčních nemocí a energeticky úsporná opatření objektu S
Objekt:
2.2.0.4.1 - Pavilon S- klinika dětských infekčních nemocí
Soupis:
D.1.2.1 - ZTI
Místo: | [5 empty] | Datum: | 31. 8. 2025
Zadavatel: | [5 empty] | Projektant:
Účastník: |  |  | Vyplň údaj |  |  | Zpracovatel:
PČ | Typ | Kód | Popis | MJ | Množství | J.cena [CZK] | Cena celkem [CZK] | Cenová soustava |  | DPH | J. Nh [h] | Nh celkem [h] | J. hmotnost [t] | Hmotnost celkem [t] | J. suť [t] | Suť Celkem [t]
Náklady soupisu celkem | [6 empty] | 0 |  |  |  |  | 0 |  | 180.2837 |  | 0 |  | D | -1 | [10 empty] | 0
| D | 11 | Přípravné a přidružené práce |  |  |  | 0 |  |  |  |  | 0 |  | 0 |  | 0 | 1 | D | 0 |  |  |  | ROZPOCET | [6 empty] | 0
1 | K | 115101301R00 | Pohotovost čerp.soupravy, výška 10 m, přítok 500 l | den | 20 |  | 0 |  |  | základní |  | 0 | 0 | 0 | 0 | 0 | 4 | K | 1 |  |  |  | ROZPOCET | 0 | 0 | 0 | 0 | 0 | 1 | 0 | 4 | 1299238415
| PP |  | Pohotovost čerp.soupravy, výška 10 m, přítok 500 l | [14 empty] | PP | 1
| VV |  | předpoklad 20 dní, viz v.č. 001 | [14 empty] | VV | 1 | 1 | True | 0 | ROZPOCET
| VV |  | 20 |  | 20 | [12 empty] | VV | 1 | 2 | True | 0 | ROZPOCET
| VV |  | Součet |  | 20 | [12 empty] | VV | 1 | 4 | True | 1 | ROZPOCET
2 | K | 115101201R00 | Čerpání vody na výšku do 10 m, přítok do 500 l/min | hod | 120 |  | 0 |  |  | základní |  | 0 | 0 | 0 | 0 | 0 | 4 | K | 1 |  |  |  | ROZPOCET | 0 | 0 | 0 | 0 | 0 | 1 | 0 | 4 | 1152300660
| PP |  | Čerpání vody na výšku do 10 m, přítok do 500 l/min | [14 empty] | PP | 1
| VV |  | předpoklad 5dní, viz v.č. 001 | [14 empty] | VV | 1 | 1 | True | 0 | ROZPOCET
| VV |  | 5*24 |  | 120 | [12 empty] | VV | 1 | 2 | True | 0 | ROZPOCET
| VV |  | Součet |  | 120 | [12 empty] | VV | 1 | 4 | True | 1 | ROZPOCET
| D | 13 | Hloubené vykopávky |  |  |  | 0 |  |  |  |  | 0 |  | 0 |  | 0 | 1 | D | 0 |  |  |  | ROZPOCET | [6 empty] | 0
3 | K | 132301210R00 | Hloubení rýh š.do 200 cm hor.4 do 50 m3, STROJNĚ | m3 | 47.6 |  | 0 |  |  | základní |  | 0 | 0 | 0 | 0 | 0 | 4 | K | 1 |  |  |  | ROZPOCET | 0 | 0 | 0 | 0 | 0 | 1 | 0 | 4 | 1218108202
| PP |  | Hloubení rýh š.do 200 cm hor.4 do 50 m3, STROJNĚ | [14 empty] | PP | 1
| VV |  | Kanalizace před objektem, viz v.č. 201 | [14 empty] | VV | 1 | 1 | True | 0 | ROZPOCET
| VV |  | 1*(34,3+13,3) |  | 47.6 | [12 empty] | VV | 1 | 2 | True | 0 | ROZPOCET
| VV |  | Součet |  | 47.6 | [12 empty] | VV | 1 | 4 | True | 1 | ROZPOCET
4 | K | 139711101R00 | Vykopávka v uzavřených prostorách v hor.1-4 | m3 | 16.5 |  | 0 |  |  | základní |  | 0 | 0 | 0 | 0 | 0 | 4 | K | 1 |  |  |  | ROZPOCET | 0 | 0 | 0 | 0 | 0 | 1 | 0 | 4 | 1669879046
| PP |  | Vykopávka v uzavřených prostorách v hor.1-4 | [14 empty] | PP | 1
| VV |  | Kanalizace pod objektem, viz v.č. 201 | [14 empty] | VV | 1 | 1 | True | 0 | ROZPOCET
| VV |  | 1*(16,5) |  | 16.5 | [12 empty] | VV | 1 | 2 | True | 0 | ROZPOCET
| VV |  | Součet |  | 16.5 | [12 empty] | VV | 1 | 4 | True | 1 | ROZPOCET
5 | K | 132301219R00 | Přípl.za lepivost,hloubení rýh 200cm,hor.4,STROJNĚ | m3 | 23.8 |  | 0 |  |  | základní |  | 0 | 0 | 0 | 0 | 0 | 4 | K | 1 |  |  |  | ROZPOCET | 0 | 0 | 0 | 0 | 0 | 1 | 0 | 4 | 1014515065
| PP |  | Přípl.za lepivost,hloubení rýh 200cm,hor.4,STROJNĚ | [14 empty] | PP | 1
| VV |  | 50%, Kanalizace před objektem, viz v.č. 201 | [14 empty] | VV | 1 | 1 | True | 0 | ROZPOCET
| VV |  | 0,50*(34,3+13,3) |  | 23.8 | [12 empty] | VV | 1 | 2 | True | 0 | ROZPOCET
| VV |  | Součet |  | 23.8 | [12 empty] | VV | 1 | 4 | True | 1 | ROZPOCET
6 | K | 130001101R00 | Příplatek za ztížené hloubení v blízkosti vedení | m3 | 16.5 |  | 0 |  |  | základní |  | 0 | 0 | 0 | 0 | 0 | 4 | K | 1 |  |  |  | ROZPOCET | 0 | 0 | 0 | 0 | 0 | 1 | 0 | 4 | 2037598043
| PP |  | Příplatek za ztížené hloubení v blízkosti vedení | [14 empty] | PP | 1
| VV |  | Kanalizace pod objektem, viz v.č. 201 | [14 empty] | VV | 1 | 1 | True | 0 | ROZPOCET
| VV |  | 1*(16,5) |  | 16.5 | [12 empty] | VV | 1 | 2 | True | 0 | ROZPOCET
| VV |  | Součet |  | 16.5 | [12 empty] | VV | 1 | 4 | True | 1 | ROZPOCET
| D | 15 | Roubení |  |  |  | 0 |  |  |  |  | 0 |  | 0.088812 |  | 0 | 1 | D | 0 |  |  |  | ROZPOCET | [6 empty] | 0
7 | K | 151101101R00 | Pažení a rozepření stěn rýh - příložné - hl.do 2 m | m2 | 43.5 |  | 0 |  |  | základní |  | 0 | 0.00099 | 0.043065 | 0 | 0 | 4 | K | 1 |  |  |  | ROZPOCET | 0 | 0 | 0 | 0 | 0 | 1 | 0 | 4 | -25733335
| PP |  | Pažení a rozepření stěn rýh - příložné - hl.do 2 m | [14 empty] | PP | 1
| VV |  | Kanalizace před objektem, viz v.č. 201 | [14 empty] | VV | 1 | 1 | True | 0 | ROZPOCET
| VV |  | 1*43,5 |  | 43.5 | [12 empty] | VV | 1 | 2 | True | 0 | ROZPOCET
| VV |  | Součet |  | 43.5 | [12 empty] | VV | 1 | 4 | True | 1 | ROZPOCET
8 | K | 151101102R00 | Pažení a rozepření stěn rýh - příložné - hl.do 4 m | m2 | 10.7 |  | 0 |  |  | základní |  | 0 | 0.00085 | 0.009095 | 0 | 0 | 4 | K | 1 |  |  |  | ROZPOCET | 0 | 0 | 0 | 0 | 0 | 1 | 0 | 4 | -1999743808
| PP |  | Pažení a rozepření stěn rýh - příložné - hl.do 4 m | [14 empty] | PP | 1
| VV |  | Kanalizace před objektem, viz v.č. 201 | [14 empty] | VV | 1 | 1 | True | 0 | ROZPOCET
| VV |  | 1*10,7 |  | 10.7 | [12 empty] | VV | 1 | 2 | True | 0 | ROZPOCET
| VV |  | Součet |  | 10.7 | [12 empty] | VV | 1 | 4 | True | 1 | ROZPOCET
9 | K | 151101103R00 | Pažení a rozepření stěn rýh - příložné - hl.do 8 m | m2 | 30.8 |  | 0 |  |  | základní |  | 0 | 0.00119 | 0.036652 | 0 | 0 | 4 | K | 1 |  |  |  | ROZPOCET | 0 | 0 | 0 | 0 | 0 | 1 | 0 | 4 | 1023888731
| PP |  | Pažení a rozepření stěn rýh - příložné - hl.do 8 m | [14 empty] | PP | 1
| VV |  | Kanalizace před objektem, viz v.č. 201 | [14 empty] | VV | 1 | 1 | True | 0 | ROZPOCET
| VV |  | 1*30,8 |  | 30.8 | [12 empty] | VV | 1 | 2 | True | 0 | ROZPOCET
| VV |  | Součet |  | 30.8 | [12 empty] | VV | 1 | 4 | True | 1 | ROZPOCET
10 | K | 151101111R00 | Odstranění pažení stěn rýh - příložné - hl. do 2 m | m2 | 43.5 |  | 0 |  |  | základní |  | 0 | 0 | 0 | 0 | 0 | 4 | K | 1 |  |  |  | ROZPOCET | 0 | 0 | 0 | 0 | 0 | 1 | 0 | 4 | 1312570636
| PP |  | Odstranění pažení stěn rýh - příložné - hl. do 2 m | [14 empty] | PP | 1
| VV |  | Kanalizace před objektem, viz v.č. 201 | [14 empty] | VV | 1 | 1 | True | 0 | ROZPOCET
| VV |  | 1*43,5 |  | 43.5 | [12 empty] | VV | 1 | 2 | True | 0 | ROZPOCET
| VV |  | Součet |  | 43.5 | [12 empty] | VV | 1 | 4 | True | 1 | ROZPOCET
11 | K | 151101112R00 | Odstranění pažení stěn rýh - příložné - hl. do 4 m | m2 | 10.7 |  | 0 |  |  | základní |  | 0 | 0 | 0 | 0 | 0 | 4 | K | 1 |  |  |  | ROZPOCET | 0 | 0 | 0 | 0 | 0 | 1 | 0 | 4 | 1278692762
| PP |  | Odstranění pažení stěn rýh - příložné - hl. do 4 m | [14 empty] | PP | 1
| VV |  | Kanalizace před objektem, viz v.č. 201 | [14 empty] | VV | 1 | 1 | True | 0 | ROZPOCET
| VV |  | 1*10,7 |  | 10.7 | [12 empty] | VV | 1 | 2 | True | 0 | ROZPOCET
| VV |  | Součet |  | 10.7 | [12 empty] | VV | 1 | 4 | True | 1 | ROZPOCET
12 | K | 151101113R00 | Odstranění pažení stěn rýh - příložné - hl. do 8 m | m2 | 30.8 |  | 0 |  |  | základní |  | 0 | 0 | 0 | 0 | 0 | 4 | K | 1 |  |  |  | ROZPOCET | 0 | 0 | 0 | 0 | 0 | 1 | 0 | 4 | 1962054115
| PP |  | Odstranění pažení stěn rýh - příložné - hl. do 8 m | [14 empty] | PP | 1
| VV |  | Kanalizace před objektem, viz v.č. 201 | [14 empty] | VV | 1 | 1 | True | 0 | ROZPOCET
| VV |  | 1*30,8 |  | 30.8 | [12 empty] | VV | 1 | 2 | True | 0 | ROZPOCET
| VV |  | Součet |  | 30.8 | [12 empty] | VV | 1 | 4 | True | 1 | ROZPOCET
| D | 16 | Přemístění výkopku |  |  |  | 0 |  |  |  |  | 0 |  | 0 |  | 0 | 1 | D | 0 |  |  |  | ROZPOCET | [6 empty] | 0
13 | K | 161101101R00 | Svislé přemístění výkopku z hor.1-4 do 2,5 m | m3 | 50.8 |  | 0 |  |  | základní |  | 0 | 0 | 0 | 0 | 0 | 4 | K | 1 |  |  |  | ROZPOCET | 0 | 0 | 0 | 0 | 0 | 1 | 0 | 4 | -581468578
| PP |  | Svislé přemístění výkopku z hor.1-4 do 2,5 m | [14 empty] | PP | 1
| VV |  | Kanalizace před objektem, viz v.č. 201 | [14 empty] | VV | 1 | 1 | True | 0 | ROZPOCET
| VV |  | 1*34,3 |  | 34.3 | [12 empty] | VV | 1 | 2 | True | 0 | ROZPOCET
| VV |  | Kanalizace pod objektem, viz v.č. 201 | [14 empty] | VV | 1 | 1 | True | 0 | ROZPOCET
| VV |  | 1*16,5 |  | 16.5 | [12 empty] | VV | 1 | 2 | True | 0 | ROZPOCET
| VV |  | Součet |  | 50.8 | [12 empty] | VV | 1 | 4 | True | 1 | ROZPOCET
14 | K | 161101103R00 | Svislé přemístění výkopku z hor.1-4 do 6,0 m | m3 | 13.3 |  | 0 |  |  | základní |  | 0 | 0 | 0 | 0 | 0 | 4 | K | 1 |  |  |  | ROZPOCET | 0 | 0 | 0 | 0 | 0 | 1 | 0 | 4 | 913214967
| PP |  | Svislé přemístění výkopku z hor.1-4 do 6,0 m | [14 empty] | PP | 1
| VV |  | Kanalizace před objektem, viz v.č. 201 | [14 empty] | VV | 1 | 1 | True | 0 | ROZPOCET
| VV |  | 1*13,3 |  | 13.3 | [12 empty] | VV | 1 | 2 | True | 0 | ROZPOCET
| VV |  | Součet |  | 13.3 | [12 empty] | VV | 1 | 4 | True | 1 | ROZPOCET
15 | K | 167101102R00 | Nakládání výkopku z hor.1-4 v množství nad 100 m3 | m3 | 64.1 |  | 0 |  |  | základní |  | 0 | 0 | 0 | 0 | 0 | 4 | K | 1 |  |  |  | ROZPOCET | 0 | 0 | 0 | 0 | 0 | 1 | 0 | 4 | -742221428
| PP |  | Nakládání výkopku z hor.1-4 v množství nad 100 m3 | [14 empty] | PP | 1
| VV |  | Kanalizace před objektem, viz v.č. 201 | [14 empty] | VV | 1 | 1 | True | 0 | ROZPOCET
| VV |  | 1*(34,3+13,3) |  | 47.6 | [12 empty] | VV | 1 | 2 | True | 0 | ROZPOCET
| VV |  | Kanalizace pod objektem, viz v.č. 201 | [14 empty] | VV | 1 | 1 | True | 0 | ROZPOCET
| VV |  | 1*16,5 |  | 16.5 | [12 empty] | VV | 1 | 2 | True | 0 | ROZPOCET
| VV |  | Součet |  | 64.1 | [12 empty] | VV | 1 | 4 | True | 1 | ROZPOCET
16 | K | 162201203R00 | Vodorovné přemíst.výkopku, kolečko hor.1-4, do 10m | m3 | 16.5 |  | 0 |  |  | základní |  | 0 | 0 | 0 | 0 | 0 | 4 | K | 1 |  |  |  | ROZPOCET | 0 | 0 | 0 | 0 | 0 | 1 | 0 | 4 | -847717250
| PP |  | Vodorovné přemíst.výkopku, kolečko hor.1-4, do 10m | [14 empty] | PP | 1
| VV |  | Kanalizace pod objektem, viz v.č. 201 | [14 empty] | VV | 1 | 1 | True | 0 | ROZPOCET
| VV |  | 1*16,5 |  | 16.5 | [12 empty] | VV | 1 | 2 | True | 0 | ROZPOCET
| VV |  | Součet |  | 16.5 | [12 empty] | VV | 1 | 4 | True | 1 | ROZPOCET
17 | K | 162201210R00 | Příplatek za dalš.10 m, kolečko, výkop. z hor.1- 4 | m3 | 33 |  | 0 |  |  | základní |  | 0 | 0 | 0 | 0 | 0 | 4 | K | 1 |  |  |  | ROZPOCET | 0 | 0 | 0 | 0 | 0 | 1 | 0 | 4 | 1185726217
| PP |  | Příplatek za dalš.10 m, kolečko, výkop. z hor.1- 4 | [14 empty] | PP | 1
| VV |  | 1*20=20m, celkem 10+20=30m, Kanalizace pod objektem, viz v.č. 201 | [14 empty] | VV | 1 | 1 | True | 0 | ROZPOCET
| VV |  | 2*16,5 |  | 33 | [12 empty] | VV | 1 | 2 | True | 0 | ROZPOCET
| VV |  | Součet |  | 33 | [12 empty] | VV | 1 | 4 | True | 1 | ROZPOCET
18 | K | 162701105R00 | Vodorovné přemístění výkopku z hor.1-4 do 10000 m | m3 | 64.1 |  | 0 |  |  | základní |  | 0 | 0 | 0 | 0 | 0 | 4 | K | 1 |  |  |  | ROZPOCET | 0 | 0 | 0 | 0 | 0 | 1 | 0 | 4 | 1907073440
| PP |  | Vodorovné přemístění výkopku z hor.1-4 do 10000 m | [14 empty] | PP | 1
| VV |  | Kanalizace před objektem, viz v.č. 201 | [14 empty] | VV | 1 | 1 | True | 0 | ROZPOCET
| VV |  | 1*(34,3+13,3) |  | 47.6 | [12 empty] | VV | 1 | 2 | True | 0 | ROZPOCET
| VV |  | Kanalizace pod objektem, viz v.č. 201 | [14 empty] | VV | 1 | 1 | True | 0 | ROZPOCET
| VV |  | 1*16,5 |  | 16.5 | [12 empty] | VV | 1 | 2 | True | 0 | ROZPOCET
| VV |  | Součet |  | 64.1 | [12 empty] | VV | 1 | 4 | True | 1 | ROZPOCET
19 | K | 162701109R00 | Příplatek k vod. přemístění hor.1-4 za další 1 km | m3 | 641 |  | 0 |  |  | základní |  | 0 | 0 | 0 | 0 | 0 | 4 | K | 1 |  |  |  | ROZPOCET | 0 | 0 | 0 | 0 | 0 | 1 | 0 | 4 | 911996402
| PP |  | Příplatek k vod. přemístění hor.1-4 za další 1 km | [14 empty] | PP | 1
| VV |  | 10km, celkem 10+10=20km, Kanalizace před objektem, viz v.č. 201 | [14 empty] | VV | 1 | 1 | True | 0 | ROZPOCET
| VV |  | 10*(34,3+13,3) |  | 476 | [12 empty] | VV | 1 | 2 | True | 0 | ROZPOCET
| VV |  | 10km, celkem 10+10=20km, Kanalizace pod objektem, viz v.č. 201 | [14 empty] | VV | 1 | 1 | True | 0 | ROZPOCET
| VV |  | 10*16,5 |  | 165 | [12 empty] | VV | 1 | 2 | True | 0 | ROZPOCET
| VV |  | Součet |  | 641 | [12 empty] | VV | 1 | 4 | True | 1 | ROZPOCET
20 | K | 199000002R00 | Poplatek za skládku horniny 1- 4 | m3 | 64.1 |  | 0 |  |  | základní |  | 0 | 0 | 0 | 0 | 0 | 4 | K | 1 |  |  |  | ROZPOCET | 0 | 0 | 0 | 0 | 0 | 1 | 0 | 4 | 1607352619
| PP |  | Poplatek za skládku horniny 1- 4 | [14 empty] | PP | 1
| VV |  | Kanalizace před objektem, viz v.č. 201 | [14 empty] | VV | 1 | 1 | True | 0 | ROZPOCET
| VV |  | 1*(34,3+13,3) |  | 47.6 | [12 empty] | VV | 1 | 2 | True | 0 | ROZPOCET
| VV |  | Kanalizace pod objektem, viz v.č. 201 | [14 empty] | VV | 1 | 1 | True | 0 | ROZPOCET
| VV |  | 1*16,5 |  | 16.5 | [12 empty] | VV | 1 | 2 | True | 0 | ROZPOCET
| VV |  | Součet |  | 64.1 | [12 empty] | VV | 1 | 4 | True | 1 | ROZPOCET
| D | 17 | Konstrukce ze zemin |  |  |  | 0 |  |  |  |  | 0 |  | 96.359 |  | 0 | 1 | D | 0 |  |  |  | ROZPOCET | [6 empty] | 0
21 | K | 174101101R00 | Zásyp jam, rýh, šachet se zhutněním | m3 | 32.9 |  | 0 |  |  | základní |  | 0 | 0 | 0 | 0 | 0 | 4 | K | 1 |  |  |  | ROZPOCET | 0 | 0 | 0 | 0 | 0 | 1 | 0 | 4 | -966713662
| PP |  | Zásyp jam, rýh, šachet se zhutněním | [14 empty] | PP | 1
| VV |  | Kanalizace pod objektem a před objektem, viz v.č. 201 | [14 empty] | VV | 1 | 1 | True | 0 | ROZPOCET
| VV |  | 1*((16,5+13,3+34,3)-(3,3+3,1+12,2+12,6)) |  | 32.9 | [12 empty] | VV | 1 | 2 | True | 0 | ROZPOCET
| VV |  | Součet |  | 32.9 | [12 empty] | VV | 1 | 4 | True | 1 | ROZPOCET
22 | K | 175101101R00 | Obsyp potrubí bez prohození sypaniny | m3 | 24.8 |  | 0 |  |  | základní |  | 0 | 0 | 0 | 0 | 0 | 4 | K | 1 |  |  |  | ROZPOCET | 0 | 0 | 0 | 0 | 0 | 1 | 0 | 4 | -928864829
| PP |  | Obsyp potrubí bez prohození sypaniny | [14 empty] | PP | 1
| VV |  | Kanalizace pod objektem a před objektem, viz v.č. 201 | [14 empty] | VV | 1 | 1 | True | 0 | ROZPOCET
| VV |  | 1*(12,6+12,2) |  | 24.8 | [12 empty] | VV | 1 | 2 | True | 0 | ROZPOCET
| VV |  | Součet |  | 24.8 | [12 empty] | VV | 1 | 4 | True | 1 | ROZPOCET
23 | K | 58330002.A | Štěrkopísek k zásypu | t | 54.943 |  | 0 |  |  | základní |  | 0 | 1 | 54.943 | 0 | 0 | 4 | K | 1 |  |  |  | ROZPOCET | 0 | 0 | 0 | 0 | 0 | 1 | 0 | 4 | -1198188913
| PP |  | Štěrkopísek k zásypu | [14 empty] | PP | 1
| VV |  | Kanalizace pod objektem a před objektem, viz v.č. 201 | [14 empty] | VV | 1 | 1 | True | 0 | ROZPOCET
| VV |  | 1,670*((16,5+13,3+34,3)-(3,3+3,1+12,2+12,6)) |  | 54.943 | [12 empty] | VV | 1 | 2 | True | 0 | ROZPOCET
| VV |  | Součet |  | 54.943 | [12 empty] | VV | 1 | 4 | True | 1 | ROZPOCET
24 | K | 58330000.A | Kamenivo těžené 0/4 tříděné | t | 41.416 |  | 0 |  |  | základní |  | 0 | 1 | 41.416 | 0 | 0 | 4 | K | 1 |  |  |  | ROZPOCET | 0 | 0 | 0 | 0 | 0 | 1 | 0 | 4 | 1868095841
| PP |  | Kamenivo těžené 0/4 tříděné | [14 empty] | PP | 1
| VV |  | Kanalizace pod objektem a před objektem, viz v.č. 201 | [14 empty] | VV | 1 | 1 | True | 0 | ROZPOCET
| VV |  | 1,670*(12,6+12,2) |  | 41.416 | [12 empty] | VV | 1 | 2 | True | 0 | ROZPOCET
| VV |  | Součet |  | 41.416 | [12 empty] | VV | 1 | 4 | True | 1 | ROZPOCET
| D | 45 | Podkladní a vedlejší konstrukce (kromě vozovek a železničního svršku) |  |  |  | 0 |  |  |  |  | 0 |  | 12.1009 |  | 0 | 1 | D | 0 |  |  |  | ROZPOCET | [6 empty] | 0
25 | K | 451572111R00 | Lože pod potrubí z kameniva těženého 0 - 4 mm | m3 | 6.4 |  | 0 |  |  | základní |  | 0 | 1.8908 | 12.1009 | 0 | 0 | 4 | K | 1 |  |  |  | ROZPOCET | 0 | 0 | 0 | 0 | 0 | 1 | 0 | 4 | -1116305980
| PP |  | Lože pod potrubí z kameniva těženého 0 - 4 mm | [14 empty] | PP | 1
| VV |  | Kanalizace pod objektem a před objektem, viz v.č. 201 | [14 empty] | VV | 1 | 1 | True | 0 | ROZPOCET
| VV |  | 1*3,3+3,1 |  | 6.4 | [12 empty] | VV | 1 | 2 | True | 0 | ROZPOCET
| VV |  | Součet |  | 6.4 | [12 empty] | VV | 1 | 4 | True | 1 | ROZPOCET
| D | 721 | Vnitřní kanalizace |  |  |  | 0 |  |  |  |  | 0 |  | 5.0816 |  | 0 | 2 | D | 0 |  |  |  | ROZPOCET | [6 empty] | 0
26 | K | 721 02-0900VD | Demontáž stávajících instalací včetně přesunu hmot a ekologické likvidace odpadu | soubor | 1 |  | 0 |  |  | základní |  | 0 | 0 | 0 | 0 | 0 | 16 | K | 1 |  |  |  | ROZPOCET | 0 | 0 | 0 | 0 | 0 | 1 | 0 | 16 | 1464798888
| PP |  | Demontáž stávajících instalací včetně přesunu hmot a ekologické likvidace odpadu | [14 empty] | PP | 1
| P |  | Poznámka k položce: - včetně ověření stávajících tras a dimenzí kanalizace - předpoklad provádění po dobu 1 měsíce | [14 empty] | P | 1
| VV |  | viz v.č. 001 | [14 empty] | VV | 1 | 1 | True | 0 | ROZPOCET
| VV |  | 1 |  | 1 | [12 empty] | VV | 1 | 2 | True | 0 | ROZPOCET
| VV |  | Součet |  | 1 | [12 empty] | VV | 1 | 4 | True | 1 | ROZPOCET
27 | K | 721 00-0015VD | Orientační štíky, popisové tabulky, dodávka a montáž | kus | 100 |  | 0 |  |  | základní |  | 0 | 1e-05 | 0.001 | 0 | 0 | 16 | K | 1 |  |  |  | ROZPOCET | 0 | 0 | 0 | 0 | 0 | 1 | 0 | 16 | -1433011594
| PP |  | Orientační štíky, popisové tabulky, dodávka a montáž | [14 empty] | PP | 1
| VV |  | viz v.č. 001 | [14 empty] | VV | 1 | 1 | True | 0 | ROZPOCET
| VV |  | 1*100 |  | 100 | [12 empty] | VV | 1 | 2 | True | 0 | ROZPOCET
| VV |  | Součet |  | 100 | [12 empty] | VV | 1 | 4 | True | 1 | ROZPOCET
28 | K | 721 01-0010VD | Požární utěsnění prostupů nehořlavých kanalizačních potrubí - hrdlová nerez požárně dělícími konstrukcemi, dodávka a montáž | kus | 180 |  | 0 |  |  | základní |  | 0 | 0 | 0 | 0 | 0 | 16 | K | 1 |  |  |  | ROZPOCET | 0 | 0 | 0 | 0 | 0 | 1 | 0 | 16 | 130220821
| PP |  | Požární utěsnění prostupů nehořlavých kanalizačních potrubí - hrdlová nerez požárně dělícími konstrukcemi, dodávka a montáž | [14 empty] | PP | 1
| P |  | Poznámka k položce: dle požadavků požárně bezpečnostního řešení, DN50-DN150 | [14 empty] | P | 1
| VV |  | P.U., viz v.č. 201-3 | [14 empty] | VV | 1 | 1 | True | 0 | ROZPOCET
| VV |  | 180 |  | 180 | [12 empty] | VV | 1 | 2 | True | 0 | ROZPOCET
| VV |  | Součet |  | 180 | [12 empty] | VV | 1 | 4 | True | 1 | ROZPOCET
29 | K | 721 00-0010VD | Hadice pro odvod kondenzátu, dodávka a montáž, včetně spojek a přechodů | m | 70 |  | 0 |  |  | základní |  | 0 | 0.001 | 0.07 | 0 | 0 | 16 | K | 1 |  |  |  | ROZPOCET | 0 | 0 | 0 | 0 | 0 | 1 | 0 | 16 | 1470900032
| PP |  | Hadice pro odvod kondenzátu, dodávka a montáž, včetně spojek a přechodů | [14 empty] | PP | 1
| VV |  | viz v.č. 201-3 | [14 empty] | VV | 1 | 1 | True | 0 | ROZPOCET
| VV |  | 2,0*(34+1) |  | 70 | [12 empty] | VV | 1 | 2 | True | 0 | ROZPOCET
| VV |  | Součet |  | 70 | [12 empty] | VV | 1 | 4 | True | 1 | ROZPOCET
30 | K | 721100999RV1 | Napojení na stávající potrubí vnitřní kanalizace, DN40-DN150, dodávky a montáže | kus | 4 |  | 0 |  |  | základní |  | 0 | 0.00146 | 0.00584 | 0 | 0 | 16 | K | 1 |  |  |  | ROZPOCET | 0 | 0 | 0 | 0 | 0 | 1 | 0 | 16 | 1996293939
| PP |  | Napojení na stávající potrubí vnitřní kanalizace, DN40-DN150, dodávky a montáže | [14 empty] | PP | 1
| P |  | Poznámka k položce: včetně vložení odbočky, opravy připojovacího/odpadního/zavěšeného/svodného potrubí, vyčištění, těsnění, včetně dodávky a montáže systémové tvarovky pro přechody materiálů | [14 empty] | P | 1
| VV |  | viz v.č. 001 | [14 empty] | VV | 1 | 1 | True | 0 | ROZPOCET
| VV |  | 1*4 |  | 4 | [12 empty] | VV | 1 | 2 | True | 0 | ROZPOCET
| VV |  | Součet |  | 4 | [12 empty] | VV | 1 | 4 | True | 1 | ROZPOCET
31 | K | 721176224R00 | Potrubí KG svodné (ležaté) v zemi, D160 x 4,0 mm, montáž a dodávka potrubí včetně tvarovek , těsnění, přechodů a čistících kusů | m | 44 |  | 0 |  |  | základní |  | 0 | 0.00357 | 0.15708 | 0 | 0 | 16 | K | 1 |  |  |  | ROZPOCET | 0 | 0 | 0 | 0 | 0 | 1 | 0 | 16 | -894777648
| PP |  | Potrubí KG svodné (ležaté) v zemi, D160 x 4,0 mm, montáž a dodávka potrubí včetně tvarovek , těsnění, přechodů a čistících kusů | [14 empty] | PP | 1
| VV |  | KG, viz v.č. 201-3 | [14 empty] | VV | 1 | 1 | True | 0 | ROZPOCET
| VV |  | 1*44 |  | 44 | [12 empty] | VV | 1 | 2 | True | 0 | ROZPOCET
| VV |  | Součet |  | 44 | [12 empty] | VV | 1 | 4 | True | 1 | ROZPOCET
32 | K | 721 05-0001VD | Potrubí PP svodné (ležaté) v zemi D110 x 3,4 mm, montáž a dodávka potrubí včetně tvarovek , těsnění, přechodů a čistících kusů | m | 4 |  | 0 |  |  | základní |  | 0 | 0.0015 | 0.006 | 0 | 0 | 16 | K | 1 |  |  |  | ROZPOCET | 0 | 0 | 0 | 0 | 0 | 1 | 0 | 16 | 2126746412
| PP |  | Potrubí PP svodné (ležaté) v zemi D110 x 3,4 mm, montáž a dodávka potrubí včetně tvarovek , těsnění, přechodů a čistících kusů | [14 empty] | PP | 1
| P |  | Poznámka k položce: teplotní odolnost do 90°C trvale, potrubí pro vedení v zemi, | [14 empty] | P | 1
| VV |  | PPKG, viz v.č. 201-3 | [14 empty] | VV | 1 | 1 | True | 0 | ROZPOCET
| VV |  | 1*4 |  | 4 | [12 empty] | VV | 1 | 2 | True | 0 | ROZPOCET
| VV |  | Součet |  | 4 | [12 empty] | VV | 1 | 4 | True | 1 | ROZPOCET
33 | K | 721 05-0002VD | Potrubí PP svodné (ležaté) v zemi D125 x 3,9 mm, montáž a dodávka potrubí včetně tvarovek , těsnění, přechodů a čistících kusů | m | 42 |  | 0 |  |  | základní |  | 0 | 0.014 | 0.588 | 0 | 0 | 16 | K | 1 |  |  |  | ROZPOCET | 0 | 0 | 0 | 0 | 0 | 1 | 0 | 16 | -1751169685
| PP |  | Potrubí PP svodné (ležaté) v zemi D125 x 3,9 mm, montáž a dodávka potrubí včetně tvarovek , těsnění, přechodů a čistících kusů | [14 empty] | PP | 1
| P |  | Poznámka k položce: teplotní odolnost do 90°C trvale, potrubí pro vedení v zemi, | [14 empty] | P | 1
| VV |  | PPKG, viz v.č. 201-3 | [14 empty] | VV | 1 | 1 | True | 0 | ROZPOCET
| VV |  | 1*42 |  | 42 | [12 empty] | VV | 1 | 2 | True | 0 | ROZPOCET
| VV |  | Součet |  | 42 | [12 empty] | VV | 1 | 4 | True | 1 | ROZPOCET
34 | K | 721 05-0003VD | Potrubí PP svodné (ležaté) v zemi D160 x 4,9 mm, montáž a dodávka potrubí včetně tvarovek , těsnění, přechodů a čistících kusů | m | 44 |  | 0 |  |  | základní |  | 0 | 0.0248 | 1.0912 | 0 | 0 | 16 | K | 1 |  |  |  | ROZPOCET | 0 | 0 | 0 | 0 | 0 | 1 | 0 | 16 | -1011515140
| PP |  | Potrubí PP svodné (ležaté) v zemi D160 x 4,9 mm, montáž a dodávka potrubí včetně tvarovek , těsnění, přechodů a čistících kusů | [14 empty] | PP | 1
| P |  | Poznámka k položce: teplotní odolnost do 90°C trvale, potrubí pro vedení v zemi, | [14 empty] | P | 1
| VV |  | PPKG, viz v.č. 201-3 | [14 empty] | VV | 1 | 1 | True | 0 | ROZPOCET
| VV |  | 1*32 |  | 32 | [12 empty] | VV | 1 | 2 | True | 0 | ROZPOCET
| VV |  | PPKG_SNO, viz v.č. 201-3 | [14 empty] | VV | 1 | 1 | True | 0 | ROZPOCET
| VV |  | 1*12 |  | 12 | [12 empty] | VV | 1 | 2 | True | 0 | ROZPOCET
| VV |  | Součet |  | 44 | [12 empty] | VV | 1 | 4 | True | 1 | ROZPOCET
35 | K | 721 05-0004VD | Potrubí PP svodné (ležaté) v zemi D200 x 6,2 mm, montáž a dodávka potrubí včetně tvarovek , těsnění, přechodů a čistících kusů | m | 36 |  | 0 |  |  | základní |  | 0 | 0.028 | 1.008 | 0 | 0 | 16 | K | 1 |  |  |  | ROZPOCET | 0 | 0 | 0 | 0 | 0 | 1 | 0 | 16 | 379410057
| PP |  | Potrubí PP svodné (ležaté) v zemi D200 x 6,2 mm, montáž a dodávka potrubí včetně tvarovek , těsnění, přechodů a čistících kusů | [14 empty] | PP | 1
| P |  | Poznámka k položce: teplotní odolnost do 90°C trvale, potrubí pro vedení v zemi, | [14 empty] | P | 1
| VV |  | PPKG, viz v.č. 201-3 | [14 empty] | VV | 1 | 1 | True | 0 | ROZPOCET
| VV |  | 1*36 |  | 36 | [12 empty] | VV | 1 | 2 | True | 0 | ROZPOCET
| VV |  | Součet |  | 36 | [12 empty] | VV | 1 | 4 | True | 1 | ROZPOCET
36 | K | 721176135R00 | Potrubí HT svodné (ležaté) zavěšené, D 110 x 2,7 mm, montáž a dodávka potrubí včetně tvarovek , těsnění, přechodů a čistících kusů | m | 4 |  | 0 |  |  | základní |  | 0 | 0.00146 | 0.00584 | 0 | 0 | 16 | K | 1 |  |  |  | ROZPOCET | 0 | 0 | 0 | 0 | 0 | 1 | 0 | 16 | 54668492
| PP |  | Potrubí HT svodné (ležaté) zavěšené, D 110 x 2,7 mm, montáž a dodávka potrubí včetně tvarovek , těsnění, přechodů a čistících kusů | [14 empty] | PP | 1
| VV |  | HT-zavěš., viz v.č. 201-3 | [14 empty] | VV | 1 | 1 | True | 0 | ROZPOCET
| VV |  | 1*4 |  | 4 | [12 empty] | VV | 1 | 2 | True | 0 | ROZPOCET
| VV |  | Součet |  | 4 | [12 empty] | VV | 1 | 4 | True | 1 | ROZPOCET
37 | K | 721176136R00 | Potrubí HT svodné (ležaté) zavěšené, D 125 x 3,1 mm, montáž a dodávka potrubí včetně tvarovek , těsnění, přechodů a čistících kusů | m | 16 |  | 0 |  |  | základní |  | 0 | 0.00185 | 0.0296 | 0 | 0 | 16 | K | 1 |  |  |  | ROZPOCET | 0 | 0 | 0 | 0 | 0 | 1 | 0 | 16 | 1894673904
| PP |  | Potrubí HT svodné (ležaté) zavěšené, D 125 x 3,1 mm, montáž a dodávka potrubí včetně tvarovek , těsnění, přechodů a čistících kusů | [14 empty] | PP | 1
| VV |  | HT-zavěš., viz v.č. 201-3 | [14 empty] | VV | 1 | 1 | True | 0 | ROZPOCET
| VV |  | 1*16 |  | 16 | [12 empty] | VV | 1 | 2 | True | 0 | ROZPOCET
| VV |  | Součet |  | 16 | [12 empty] | VV | 1 | 4 | True | 1 | ROZPOCET
38 | K | 721176137R00 | Potrubí HT svodné (ležaté) zavěšené, D 160 x 3,9 mm, montáž a dodávka potrubí včetně tvarovek , těsnění, přechodů a čistících kusů | m | 92 |  | 0 |  |  | základní |  | 0 | 0.00259 | 0.23828 | 0 | 0 | 16 | K | 1 |  |  |  | ROZPOCET | 0 | 0 | 0 | 0 | 0 | 1 | 0 | 16 | -1932872190
| PP |  | Potrubí HT svodné (ležaté) zavěšené, D 160 x 3,9 mm, montáž a dodávka potrubí včetně tvarovek , těsnění, přechodů a čistících kusů | [14 empty] | PP | 1
| VV |  | HT-zavěš., viz v.č. 201-3 | [14 empty] | VV | 1 | 1 | True | 0 | ROZPOCET
| VV |  | 1*92 |  | 92 | [12 empty] | VV | 1 | 2 | True | 0 | ROZPOCET
| VV |  | Součet |  | 92 | [12 empty] | VV | 1 | 4 | True | 1 | ROZPOCET
39 | K | 721 06-0001VD | Potrubí kanalizační nerez, hrdlované D40x1mm, montáž a dodávka potrubí včetně tvarovek, těsnění, přechodů a čistících kusů, tesnění EPDM, 1.4301 | m | 332 |  | 0 |  |  | základní |  | 0 | 0.001 | 0.332 | 0 | 0 | 16 | K | 1 |  |  |  | ROZPOCET | 0 | 0 | 0 | 0 | 0 | 1 | 0 | 16 | 257569296
| PP |  | Potrubí kanalizační nerez, hrdlované D40x1mm, montáž a dodávka potrubí včetně tvarovek, těsnění, přechodů a čistících kusů, tesnění EPDM, 1.4301 | [14 empty] | PP | 1
| VV |  | AP, viz v.č. 201-3 | [14 empty] | VV | 1 | 1 | True | 0 | ROZPOCET
| VV |  | 1*332 |  | 332 | [12 empty] | VV | 1 | 2 | True | 0 | ROZPOCET
| VV |  | Součet |  | 332 | [12 empty] | VV | 1 | 4 | True | 1 | ROZPOCET
40 | K | 721 06-0002VD | Potrubí kanalizační nerez, hrdlované D50x1mm, montáž a dodávka potrubí včetně tvarovek, těsnění, přechodů a čistících kusů, tesnění EPDM, 1.4301 | m | 180 |  | 0 |  |  | základní |  | 0 | 0.0011 | 0.198 | 0 | 0 | 16 | K | 1 |  |  |  | ROZPOCET | 0 | 0 | 0 | 0 | 0 | 1 | 0 | 16 | 1569126579
| PP |  | Potrubí kanalizační nerez, hrdlované D50x1mm, montáž a dodávka potrubí včetně tvarovek, těsnění, přechodů a čistících kusů, tesnění EPDM, 1.4301 | [14 empty] | PP | 1
| VV |  | AP, viz v.č. 201-3 | [14 empty] | VV | 1 | 1 | True | 0 | ROZPOCET
| VV |  | 1*180 |  | 180 | [12 empty] | VV | 1 | 2 | True | 0 | ROZPOCET
| VV |  | Součet |  | 180 | [12 empty] | VV | 1 | 4 | True | 1 | ROZPOCET
41 | K | 721 06-0003VD | Potrubí kanalizační nerez, hrdlované D75x1mm, montáž a dodávka potrubí včetně tvarovek, těsnění, přechodů a čistících kusů, tesnění EPDM, 1.4301 | m | 72 |  | 0 |  |  | základní |  | 0 | 0.0014 | 0.1008 | 0 | 0 | 16 | K | 1 |  |  |  | ROZPOCET | 0 | 0 | 0 | 0 | 0 | 1 | 0 | 16 | 1965449846
| PP |  | Potrubí kanalizační nerez, hrdlované D75x1mm, montáž a dodávka potrubí včetně tvarovek, těsnění, přechodů a čistících kusů, tesnění EPDM, 1.4301 | [14 empty] | PP | 1
| VV |  | AP, viz v.č. 201-3 | [14 empty] | VV | 1 | 1 | True | 0 | ROZPOCET
| VV |  | 1*72 |  | 72 | [12 empty] | VV | 1 | 2 | True | 0 | ROZPOCET
| VV |  | Součet |  | 72 | [12 empty] | VV | 1 | 4 | True | 1 | ROZPOCET
42 | K | 721 06-0004VD | Potrubí kanalizační nerez, hrdlované D110x1mm, montáž a dodávka potrubí včetně tvarovek, těsnění, přechodů a čistících kusů, tesnění EPDM, 1.4301 | m | 472 |  | 0 |  |  | základní |  | 0 | 0.0016 | 0.7552 | 0 | 0 | 16 | K | 1 |  |  |  | ROZPOCET | 0 | 0 | 0 | 0 | 0 | 1 | 0 | 16 | -1519970877
| PP |  | Potrubí kanalizační nerez, hrdlované D110x1mm, montáž a dodávka potrubí včetně tvarovek, těsnění, přechodů a čistících kusů, tesnění EPDM, 1.4301 | [14 empty] | PP | 1
| VV |  | AP, viz v.č. 201-3 | [14 empty] | VV | 1 | 1 | True | 0 | ROZPOCET
| VV |  | 1*472 |  | 472 | [12 empty] | VV | 1 | 2 | True | 0 | ROZPOCET
| VV |  | Součet |  | 472 | [12 empty] | VV | 1 | 4 | True | 1 | ROZPOCET
43 | K | 721 06-0005VD | Potrubí kanalizační nerez, hrdlované D125x1mm, montáž a dodávka potrubí včetně tvarovek, těsnění, přechodů a čistících kusů, tesnění EPDM, 1.4301 | m | 8 |  | 0 |  |  | základní |  | 0 | 0.0019 | 0.0152 | 0 | 0 | 16 | K | 1 |  |  |  | ROZPOCET | 0 | 0 | 0 | 0 | 0 | 1 | 0 | 16 | -1061370935
| PP |  | Potrubí kanalizační nerez, hrdlované D125x1mm, montáž a dodávka potrubí včetně tvarovek, těsnění, přechodů a čistících kusů, tesnění EPDM, 1.4301 | [14 empty] | PP | 1
| VV |  | AP, viz v.č. 201-3 | [14 empty] | VV | 1 | 1 | True | 0 | ROZPOCET
| VV |  | 1*8 |  | 8 | [12 empty] | VV | 1 | 2 | True | 0 | ROZPOCET
| VV |  | Součet |  | 8 | [12 empty] | VV | 1 | 4 | True | 1 | ROZPOCET
44 | K | 721 06-0006VD | Potrubí kanalizační nerez, hrdlované D160x1,25mm, montáž a dodávka potrubí včetně tvarovek, těsnění, přechodů a čistících kusů, tesnění EPDM, 1.4301 | m | 4 |  | 0 |  |  | základní |  | 0 | 0.012 | 0.048 | 0 | 0 | 16 | K | 1 |  |  |  | ROZPOCET | 0 | 0 | 0 | 0 | 0 | 1 | 0 | 16 | -353221244
| PP |  | Potrubí kanalizační nerez, hrdlované D160x1,25mm, montáž a dodávka potrubí včetně tvarovek, těsnění, přechodů a čistících kusů, tesnění EPDM, 1.4301 | [14 empty] | PP | 1
| VV |  | AP, viz v.č. 201-3 | [14 empty] | VV | 1 | 1 | True | 0 | ROZPOCET
| VV |  | 1*4 |  | 4 | [12 empty] | VV | 1 | 2 | True | 0 | ROZPOCET
| VV |  | Součet |  | 4 | [12 empty] | VV | 1 | 4 | True | 1 | ROZPOCET
45 | K | 721153204R00 | Potrubí PE svařované, DN32, výtlak, D 40 x 3,0 mm, montáž a dodávka potrubí včetně tvarovek , těsnění, přechodů a čistících kusů | m | 5 |  | 0 |  |  | základní |  | 0 | 0.00034 | 0.0017 | 0 | 0 | 16 | K | 1 |  |  |  | ROZPOCET | 0 | 0 | 0 | 0 | 0 | 1 | 0 | 16 | 1327505266
| PP |  | Potrubí PE svařované, DN32, výtlak, D 40 x 3,0 mm, montáž a dodávka potrubí včetně tvarovek , těsnění, přechodů a čistících kusů | [14 empty] | PP | 1
| VV |  | PE výtlak, viz v.č. 201-3 | [14 empty] | VV | 1 | 1 | True | 0 | ROZPOCET
| VV |  | 1*5,0 |  | 5 | [12 empty] | VV | 1 | 2 | True | 0 | ROZPOCET
| VV |  | Součet |  | 5 | [12 empty] | VV | 1 | 4 | True | 1 | ROZPOCET
46 | K | 721194104R00 | Vyvedení odpadních výpustek D 40 x 1,8 mm | kus | 140 |  | 0 |  |  | základní |  | 0 | 0 | 0 | 0 | 0 | 16 | K | 1 |  |  |  | ROZPOCET | 0 | 0 | 0 | 0 | 0 | 1 | 0 | 16 | 1991856430
| PP |  | Vyvedení odpadních výpustek D 40 x 1,8 mm | [14 empty] | PP | 1
| VV |  | viz v.č. 201-3 | [14 empty] | VV | 1 | 1 | True | 0 | ROZPOCET
| VV |  | 1*140 |  | 140 | [12 empty] | VV | 1 | 2 | True | 0 | ROZPOCET
| VV |  | Součet |  | 140 | [12 empty] | VV | 1 | 4 | True | 1 | ROZPOCET
47 | K | 721194105R00 | Vyvedení odpadních výpustek D 50 x 1,8 mm | kus | 60 |  | 0 |  |  | základní |  | 0 | 0 | 0 | 0 | 0 | 16 | K | 1 |  |  |  | ROZPOCET | 0 | 0 | 0 | 0 | 0 | 1 | 0 | 16 | 846331754
| PP |  | Vyvedení odpadních výpustek D 50 x 1,8 mm | [14 empty] | PP | 1
| VV |  | viz v.č. 201-3 | [14 empty] | VV | 1 | 1 | True | 0 | ROZPOCET
| VV |  | 1*60 |  | 60 | [12 empty] | VV | 1 | 2 | True | 0 | ROZPOCET
| VV |  | Součet |  | 60 | [12 empty] | VV | 1 | 4 | True | 1 | ROZPOCET
48 | K | 721194109R00 | Vyvedení odpadních výpustek, D 110 x 2,3 mm | kus | 60 |  | 0 |  |  | základní |  | 0 | 0 | 0 | 0 | 0 | 16 | K | 1 |  |  |  | ROZPOCET | 0 | 0 | 0 | 0 | 0 | 1 | 0 | 16 | -1595869193
| PP |  | Vyvedení odpadních výpustek, D 110 x 2,3 mm | [14 empty] | PP | 1
| VV |  | viz v.č. 201-3 | [14 empty] | VV | 1 | 1 | True | 0 | ROZPOCET
| VV |  | 1*60 |  | 60 | [12 empty] | VV | 1 | 2 | True | 0 | ROZPOCET
| VV |  | Součet |  | 60 | [12 empty] | VV | 1 | 4 | True | 1 | ROZPOCET
49 | K | 721 00-9149VD | Izolace potrubí včetně tvarovek proti rosení a hluku, minerální vlna/AL povrch, min lambda=0,04W/m, na potrubí d40, tl.25mm, dodávka a montáž | m | 80 |  | 0 |  |  | základní |  | 0 | 0.0005 | 0.04 | 0 | 0 | 16 | K | 1 |  |  |  | ROZPOCET | 0 | 0 | 0 | 0 | 0 | 1 | 0 | 16 | -1899996685
| PP |  | Izolace potrubí včetně tvarovek proti rosení a hluku, minerální vlna/AL povrch, min lambda=0,04W/m, na potrubí d40, tl.25mm, dodávka a montáž | [14 empty] | PP | 1
| P |  | Poznámka k položce: třída reakce na oheň A2L-s1,d0 | [14 empty] | P | 1
| VV |  | MW, viz v.č. 201-3 | [14 empty] | VV | 1 | 1 | True | 0 | ROZPOCET
| VV |  | 1*80 |  | 80 | [12 empty] | VV | 1 | 2 | True | 0 | ROZPOCET
| VV |  | Součet |  | 80 | [12 empty] | VV | 1 | 4 | True | 1 | ROZPOCET
50 | K | 721 00-9152VD | Izolace potrubí včetně tvarovek proti rosení a hluku, minerální vlna/AL povrch, min lambda=0,04W/m, na potrubí d75, tl.25mm, dodávka a montáž | m | 8 |  | 0 |  |  | základní |  | 0 | 0.001 | 0.008 | 0 | 0 | 16 | K | 1 |  |  |  | ROZPOCET | 0 | 0 | 0 | 0 | 0 | 1 | 0 | 16 | 903540790
| PP |  | Izolace potrubí včetně tvarovek proti rosení a hluku, minerální vlna/AL povrch, min lambda=0,04W/m, na potrubí d75, tl.25mm, dodávka a montáž | [14 empty] | PP | 1
| P |  | Poznámka k položce: třída reakce na oheň A2L-s1,d0 | [14 empty] | P | 1
| VV |  | MW, viz v.č. 201-3 | [14 empty] | VV | 1 | 1 | True | 0 | ROZPOCET
| VV |  | 1*8 |  | 8 | [12 empty] | VV | 1 | 2 | True | 0 | ROZPOCET
| VV |  | Součet |  | 8 | [12 empty] | VV | 1 | 4 | True | 1 | ROZPOCET
51 | K | 721 00-9153VD | Izolace potrubí včetně tvarovek proti rosení a hluku, minerální vlna/AL povrch, min lambda=0,04W/m, na potrubí d110, tl.25mm, dodávka a montáž | m | 136 |  | 0 |  |  | základní |  | 0 | 0.001 | 0.136 | 0 | 0 | 16 | K | 1 |  |  |  | ROZPOCET | 0 | 0 | 0 | 0 | 0 | 1 | 0 | 16 | -1571892163
| PP |  | Izolace potrubí včetně tvarovek proti rosení a hluku, minerální vlna/AL povrch, min lambda=0,04W/m, na potrubí d110, tl.25mm, dodávka a montáž | [14 empty] | PP | 1
| P |  | Poznámka k položce: třída reakce na oheň A2L-s1,d0 | [14 empty] | P | 1
| VV |  | MW, viz v.č. 201-3 | [14 empty] | VV | 1 | 1 | True | 0 | ROZPOCET
| VV |  | 1*136 |  | 136 | [12 empty] | VV | 1 | 2 | True | 0 | ROZPOCET
| VV |  | Součet |  | 136 | [12 empty] | VV | 1 | 4 | True | 1 | ROZPOCET
52 | K | 721 00-9154VD | Izolace potrubí včetně tvarovek proti rosení a hluku, minerální vlna/AL povrch, min lambda=0,04W/m, na potrubí d125, tl.25mm, dodávka a montáž | m | 16 |  | 0 |  |  | základní |  | 0 | 0.001 | 0.016 | 0 | 0 | 16 | K | 1 |  |  |  | ROZPOCET | 0 | 0 | 0 | 0 | 0 | 1 | 0 | 16 | 6364672
| PP |  | Izolace potrubí včetně tvarovek proti rosení a hluku, minerální vlna/AL povrch, min lambda=0,04W/m, na potrubí d125, tl.25mm, dodávka a montáž | [14 empty] | PP | 1
| P |  | Poznámka k položce: třída reakce na oheň A2L-s1,d0 | [14 empty] | P | 1
| VV |  | MW, viz v.č. 201-3 | [14 empty] | VV | 1 | 1 | True | 0 | ROZPOCET
| VV |  | 16 |  | 16 | [12 empty] | VV | 1 | 2 | True | 0 | ROZPOCET
| VV |  | Součet |  | 16 | [12 empty] | VV | 1 | 4 | True | 1 | ROZPOCET
53 | K | 721 00-9155VD | Izolace potrubí včetně tvarovek proti rosení a hluku, minerální vlna/AL povrch, min lambda=0,04W/m, na potrubí d160, tl.25mm, dodávka a montáž | m | 92 |  | 0 |  |  | základní |  | 0 | 0.001 | 0.092 | 0 | 0 | 16 | K | 1 |  |  |  | ROZPOCET | 0 | 0 | 0 | 0 | 0 | 1 | 0 | 16 | 1824660542
| PP |  | Izolace potrubí včetně tvarovek proti rosení a hluku, minerální vlna/AL povrch, min lambda=0,04W/m, na potrubí d160, tl.25mm, dodávka a montáž | [14 empty] | PP | 1
| P |  | Poznámka k položce: třída reakce na oheň A2L-s1,d0 | [14 empty] | P | 1
| VV |  | MW, viz v.č. 201-3 | [14 empty] | VV | 1 | 1 | True | 0 | ROZPOCET
| VV |  | 92 |  | 92 | [12 empty] | VV | 1 | 2 | True | 0 | ROZPOCET
| VV |  | Součet |  | 92 | [12 empty] | VV | 1 | 4 | True | 1 | ROZPOCET
54 | K | 721 00-2901VD | Dvířka SDK, hliníkový rám, SDK imperegnované, revizní, dodávka a montáž | kus | 45 |  | 0 |  |  | základní |  | 0 | 0 | 0 | 0 | 0 | 16 | K | 1 |  |  |  | ROZPOCET | 0 | 0 | 0 | 0 | 0 | 1 | 0 | 16 | -1310318617
| PP |  | Dvířka SDK, hliníkový rám, SDK imperegnované, revizní, dodávka a montáž | [14 empty] | PP | 1
| P |  | Poznámka k položce: vč. součástí a příslušenství | [14 empty] | P | 1
| VV |  | DV200/200, viz v.č. 201-3 | [14 empty] | VV | 1 | 1 | True | 0 | ROZPOCET
| VV |  | 1*40 |  | 40 | [12 empty] | VV | 1 | 2 | True | 0 | ROZPOCET
| VV |  | DV200/400, viz v.č. 201-3 | [14 empty] | VV | 1 | 1 | True | 0 | ROZPOCET
| VV |  | 1*5 |  | 5 | [12 empty] | VV | 1 | 2 | True | 0 | ROZPOCET
| VV |  | Součet |  | 45 | [12 empty] | VV | 1 | 4 | True | 1 | ROZPOCET
55 | K | 721273150RT1 | Hlavice ventilační přivětrávací, přivzdušňovací ventil, D 50/75/110 mm, dodávka a montáž | kus | 5 |  | 0 |  |  | základní |  | 0 | 0.00049 | 0.00245 | 0 | 0 | 16 | K | 1 |  |  |  | ROZPOCET | 0 | 0 | 0 | 0 | 0 | 1 | 0 | 16 | -465382566
| PP |  | Hlavice ventilační přivětrávací, přivzdušňovací ventil, D 50/75/110 mm, dodávka a montáž | [14 empty] | PP | 1
| VV |  | P.V., viz v.č. 201-3 | [14 empty] | VV | 1 | 1 | True | 0 | ROZPOCET
| VV |  | 1*5 |  | 5 | [12 empty] | VV | 1 | 2 | True | 0 | ROZPOCET
| VV |  | Součet |  | 5 | [12 empty] | VV | 1 | 4 | True | 1 | ROZPOCET
56 | K | 721 06-0000VD | Souprava ventilační střešní, souprava větrací hlavice celonerezové DN100-150 mm, dodávka a montáž | kus | 23 |  | 0 |  |  | základní |  | 0 | 0.001 | 0.023 | 0 | 0 | 16 | K | 1 |  |  |  | ROZPOCET | 0 | 0 | 0 | 0 | 0 | 1 | 0 | 16 | -120668432
| PP |  | Souprava ventilační střešní, souprava větrací hlavice celonerezové DN100-150 mm, dodávka a montáž | [14 empty] | PP | 1
| P |  | Poznámka k položce: včetně dodávky a montáže izolačních souprav pro ploché střechy s tepelnou izolací, mPVC nebo bitumenové, a napojení na izolace střechy | [14 empty] | P | 1
| VV |  | V.H., viz v.č. 201-3 | [14 empty] | VV | 1 | 1 | True | 0 | ROZPOCET
| VV |  | 1*23 |  | 23 | [12 empty] | VV | 1 | 2 | True | 0 | ROZPOCET
| VV |  | Součet |  | 23 | [12 empty] | VV | 1 | 4 | True | 1 | ROZPOCET
57 | K | 721 30-0202VD | Sestava střešního vtoku, pro ploché střechy, střešní vtok svislý odtok DN100, samoregulační el. vyhřívání 230V, dodávka a montáž | kus | 7 |  | 0 |  |  | základní |  | 0 | 0.005 | 0.035 | 0 | 0 | 16 | K | 1 |  |  |  | ROZPOCET | 0 | 0 | 0 | 0 | 0 | 1 | 0 | 16 | -987386800
| PP |  | Sestava střešního vtoku, pro ploché střechy, střešní vtok svislý odtok DN100, samoregulační el. vyhřívání 230V, dodávka a montáž | [14 empty] | PP | 1
| P |  | Poznámka k položce: - kapacita min 8,1l/s, střešní vtok pro ploché střechy s asfaltovou přírubou pro napojení parozábrany, nástavec s PVC přírubou pro napojení vodotěsné izolace, nutno koordinovat se skladbou střechy - vč. součástí a příslušenství | [14 empty] | P | 1
| VV |  | S.V., viz v.č. 201-3 | [14 empty] | VV | 1 | 1 | True | 0 | ROZPOCET
| VV |  | 1*7 |  | 7 | [12 empty] | VV | 1 | 2 | True | 0 | ROZPOCET
| VV |  | Součet |  | 7 | [12 empty] | VV | 1 | 4 | True | 1 | ROZPOCET
58 | K | 721 30-0203VD | Sestava terasového vtoku, pro ploché střechy, střešní vtok svislý odtok DN100, samoregulační el. vyhřívání 230V, dodávka a montáž | kus | 1 |  | 0 |  |  | základní |  | 0 | 0.005 | 0.005 | 0 | 0 | 16 | K | 1 |  |  |  | ROZPOCET | 0 | 0 | 0 | 0 | 0 | 1 | 0 | 16 | 57700617
| PP |  | Sestava terasového vtoku, pro ploché střechy, střešní vtok svislý odtok DN100, samoregulační el. vyhřívání 230V, dodávka a montáž | [14 empty] | PP | 1
| P |  | Poznámka k položce: - suchá klapka, střešní vtok pro ploché střechy s asfaltovou přírubou pro napojení parozábrany, nástavec s PVC přírubou pro napojení vodotěsné izolace, nutno koordinovat se skladbou střechy - vč. součástí a příslušenství | [14 empty] | P | 1
| VV |  | S.V.T, viz v.č. 201-3 | [14 empty] | VV | 1 | 1 | True | 0 | ROZPOCET
| VV |  | 1*1 |  | 1 | [12 empty] | VV | 1 | 2 | True | 0 | ROZPOCET
| VV |  | Součet |  | 1 | [12 empty] | VV | 1 | 4 | True | 1 | ROZPOCET
59 | K | 721 21-0013VD | Podlahová vpust celonerezová, DN100, svislý odtok, izol.souprava, sifonová vložka, nerezový děrovaný rošt, dodávka a montáž | kus | 1 |  | 0 |  |  | základní |  | 0 | 0.00045 | 0.00045 | 0 | 0 | 16 | K | 1 |  |  |  | ROZPOCET | 0 | 0 | 0 | 0 | 0 | 1 | 0 | 16 | -35254568
| PP |  | Podlahová vpust celonerezová, DN100, svislý odtok, izol.souprava, sifonová vložka, nerezový děrovaný rošt, dodávka a montáž | [14 empty] | PP | 1
| P |  | Poznámka k položce: - protizápachová klapka - suchý sifon, provedení pro keramickou podlahu nebo cementový povrch - vč. součástí a příslušenství | [14 empty] | P | 1
| VV |  | VP100, viz v.č. 201-3 | [14 empty] | VV | 1 | 1 | True | 0 | ROZPOCET
| VV |  | 1*1 |  | 1 | [12 empty] | VV | 1 | 2 | True | 0 | ROZPOCET
| VV |  | Součet |  | 1 | [12 empty] | VV | 1 | 4 | True | 1 | ROZPOCET
60 | K | 721 00-0022VD | Drenážní čerpadlo s plovákem, automitický provoz, výtlak DN32, 0,7kW/230V, dodávka a montáž včetně doprovodných armatur a vystrojení | kus | 1 |  | 0 |  |  | základní |  | 0 | 0.022 | 0.022 | 0 | 0 | 16 | K | 1 |  |  |  | ROZPOCET | 0 | 0 | 0 | 0 | 0 | 1 | 0 | 16 | -2146019444
| PP |  | Drenážní čerpadlo s plovákem, automitický provoz, výtlak DN32, 0,7kW/230V, dodávka a montáž včetně doprovodných armatur a vystrojení | [14 empty] | PP | 1
| P |  | Poznámka k položce: - vystrojení čerpací jímky čerpadlem, včetně doprovodných armatur, uzavírací ventil, zpětná kladka, DN32, výtlačné potrubí d40 5,0m PE svařované - vč. součástí a příslušenství | [14 empty] | P | 1
| VV |  | ČERPACÍ JÍMKA, viz v.č. 201-3 | [14 empty] | VV | 1 | 1 | True | 0 | ROZPOCET
| VV |  | 1*1 |  | 1 | [12 empty] | VV | 1 | 2 | True | 0 | ROZPOCET
| VV |  | Součet |  | 1 | [12 empty] | VV | 1 | 4 | True | 1 | ROZPOCET
61 | K | 721 00-0027VD | Přečerpávač kondenzátu, automatický provoz, výtlak hadice 10mm, 75W/230V, dodávka a montáž včetně příslušenství | kus | 1 |  | 0 |  |  | základní |  | 0 | 0.05 | 0.05 | 0 | 0 | 16 | K | 1 |  |  |  | ROZPOCET | 0 | 0 | 0 | 0 | 0 | 1 | 0 | 16 | -1561371322
| PP |  | Přečerpávač kondenzátu, automatický provoz, výtlak hadice 10mm, 75W/230V, dodávka a montáž včetně příslušenství | [14 empty] | PP | 1
| P |  | Poznámka k položce: včetně příslušenství, kompletní plně funkční celek, včetně dodávky a montáže hadice pro výtlak cca 25,0m | [14 empty] | P | 1
| VV |  | PŘEČERPÁVAČ KONDENZÁTU, viz v.č. 201-3 | [14 empty] | VV | 1 | 1 | True | 0 | ROZPOCET
| VV |  | 1*1 |  | 1 | [12 empty] | VV | 1 | 2 | True | 0 | ROZPOCET
| VV |  | Součet |  | 1 | [12 empty] | VV | 1 | 4 | True | 1 | ROZPOCET
62 | K | 721290112R00 | Zkouška těsnosti kanalizace vodou DN 200 | m | 1359 |  | 0 |  |  | základní |  | 0 | 0 | 0 | 0 | 0 | 16 | K | 1 |  |  |  | ROZPOCET | 0 | 0 | 0 | 0 | 0 | 1 | 0 | 16 | -1984450184
| PP |  | Zkouška těsnosti kanalizace vodou DN 200 | [14 empty] | PP | 1
| VV |  | 4+44+4+42+32+12+36+4+16+92+332+180+72+472+8+4+5 |  | 1359 | [12 empty] | VV | 1 | 2 | True | 0 | ROZPOCET
| VV |  | Součet |  | 1359 | [12 empty] | VV | 1 | 4 | True | 1 | ROZPOCET
63 | K | 721290123R00 | Zkouška těsnosti kanalizace kouřem DN 300 | m | 1359 |  | 0 |  |  | základní |  | 0 | 0 | 0 | 0 | 0 | 16 | K | 1 |  |  |  | ROZPOCET | 0 | 0 | 0 | 0 | 0 | 1 | 0 | 16 | -240820747
| PP |  | Zkouška těsnosti kanalizace kouřem DN 300 | [14 empty] | PP | 1
| VV |  | 4+44+4+42+32+12+36+4+16+92+332+180+72+472+8+4+5 |  | 1359 | [12 empty] | VV | 1 | 2 | True | 0 | ROZPOCET
| VV |  | Součet |  | 1359 | [12 empty] | VV | 1 | 4 | True | 1 | ROZPOCET
64 | K | 998721102R00 | Přesun hmot pro vnitřní kanalizaci, výšky do 12 m | t | 6 |  | 0 |  |  | základní |  | 0 | 0 | 0 | 0 | 0 | 16 | K | 1 |  |  |  | ROZPOCET | 0 | 0 | 0 | 0 | 0 | 1 | 0 | 16 | -454179047
| PP |  | Přesun hmot pro vnitřní kanalizaci, výšky do 12 m | [14 empty] | PP | 1
| D | 722 | Vnitřní vodovod |  |  |  | 0 |  |  |  |  | 0 |  | 6.8007 |  | 0 | 2 | D | 0 |  |  |  | ROZPOCET | [6 empty] | 0
65 | K | 722 09-0011VD | Demontáž stávajících instalací vodovodu včetně přesunu hmot a ekologické likvidace odpadu | soubor | 1 |  | 0 |  |  | základní |  | 0 | 0 | 0 | 0 | 0 | 16 | K | 1 |  |  |  | ROZPOCET | 0 | 0 | 0 | 0 | 0 | 1 | 0 | 16 | -905483200
| PP |  | Demontáž stávajících instalací vodovodu včetně přesunu hmot a ekologické likvidace odpadu | [14 empty] | PP | 1
| P |  | Poznámka k položce: - včetně ověření stávajících tras a dimenzí vodovodu - předpoklad provádění po dobu 1 měsíce | [14 empty] | P | 1
| VV |  | viz v.č. 201-3 | [14 empty] | VV | 1 | 1 | True | 0 | ROZPOCET
| VV |  | 1 |  | 1 | [12 empty] | VV | 1 | 2 | True | 0 | ROZPOCET
| VV |  | Součet |  | 1 | [12 empty] | VV | 1 | 4 | True | 1 | ROZPOCET
66 | K | 722 00-0011VD | Orientační štítky, popisové tabulky, dodávka a montáž | kus | 100 |  | 0 |  |  | základní |  | 0 | 1e-05 | 0.001 | 0 | 0 | 16 | K | 1 |  |  |  | ROZPOCET | 0 | 0 | 0 | 0 | 0 | 1 | 0 | 16 | -298573880
| PP |  | Orientační štítky, popisové tabulky, dodávka a montáž | [14 empty] | PP | 1
| VV |  | viz v.č. 201-3 | [14 empty] | VV | 1 | 1 | True | 0 | ROZPOCET
| VV |  | 100 |  | 100 | [12 empty] | VV | 1 | 2 | True | 0 | ROZPOCET
| VV |  | Součet |  | 100 | [12 empty] | VV | 1 | 4 | True | 1 | ROZPOCET
67 | K | 722 00-3065VD | Těsnění prostupů protipožárním tmelem/požárními manžetami, odolnost dle požárně bezpečnostního řešení, průměr do 200mm, dodávka a montáž | kus | 70 |  | 0 |  |  | základní |  | 0 | 0 | 0 | 0 | 0 | 16 | K | 1 |  |  |  | ROZPOCET | 0 | 0 | 0 | 0 | 0 | 1 | 0 | 16 | 759748384
| PP |  | Těsnění prostupů protipožárním tmelem/požárními manžetami, odolnost dle požárně bezpečnostního řešení, průměr do 200mm, dodávka a montáž | [14 empty] | PP | 1
| P |  | Poznámka k položce: - plastové hořlavé / kovové nehořlavé potrubí, nehořlavá tepelná izolace z minerální vlny, položka zahrnuje těsnění skupiny potrubí přes stěnu pro sestavu potrubí studené a teplé vody s cirkulací a požární vodou - vč. součástí a příslušenství | [14 empty] | P | 1
| VV |  | P.U., viz v.č. 101-7,204 | [14 empty] | VV | 1 | 1 | True | 0 | ROZPOCET
| VV |  | 70 |  | 70 | [12 empty] | VV | 1 | 2 | True | 0 | ROZPOCET
| VV |  | Součet |  | 70 | [12 empty] | VV | 1 | 4 | True | 1 | ROZPOCET
68 | K | 722 00-0002VD | Uzavření/otevření systému vodovodu, odstávka vodovodu během rekonstrukce, vypouštění systému, včetně dodávek a montáže | kus | 5 |  | 0 |  |  | základní |  | 0 | 0.001 | 0.005 | 0 | 0 | 16 | K | 1 |  |  |  | ROZPOCET | 0 | 0 | 0 | 0 | 0 | 1 | 0 | 16 | 1639000456
| PP |  | Uzavření/otevření systému vodovodu, odstávka vodovodu během rekonstrukce, vypouštění systému, včetně dodávek a montáže | [14 empty] | PP | 1
| P |  | Poznámka k položce: - včetně napojení na stávající potrubí, vložení odboček na stávajícím potrubí, systémové provedení, včetně dodávek a montážní na potrubí a armaturách, položka platí pro sestavu studené vody, teplé vody s cirkulací a požární vodovod, případně kombinace s dalšími médii - vč. součástí a příslušenství | [14 empty] | P | 1
| VV |  | viz v.č. 001 | [14 empty] | VV | 1 | 1 | True | 0 | ROZPOCET
| VV |  | 1*5 |  | 5 | [12 empty] | VV | 1 | 2 | True | 0 | ROZPOCET
| VV |  | Součet |  | 5 | [12 empty] | VV | 1 | 4 | True | 1 | ROZPOCET
69 | K | 722254201RT3 | Hydrantový systém, box s plnými dveřmi, pro osazení do niky ve stěně, dodávka a montáž | kus | 9 |  | 0 |  |  | základní |  | 0 | 0.03 | 0.27 | 0 | 0 | 16 | K | 1 |  |  |  | ROZPOCET | 0 | 0 | 0 | 0 | 0 | 1 | 0 | 16 | 1383623824
| PP |  | Hydrantový systém, box s plnými dveřmi, pro osazení do niky ve stěně, dodávka a montáž | [14 empty] | PP | 1
| P |  | Poznámka k položce: průměr 25/30 mm, stálotvará hadice | [14 empty] | P | 1
| VV |  | H25, viz v.č. 204 | [14 empty] | VV | 1 | 1 | True | 0 | ROZPOCET
| VV |  | 1*9 |  | 9 | [12 empty] | VV | 1 | 2 | True | 0 | ROZPOCET
| VV |  | Součet |  | 9 | [12 empty] | VV | 1 | 4 | True | 1 | ROZPOCET
70 | K | 722132116R00 | Potrubí ocelové vně i uvnitř pozinkované 35 x 1,5 mm, lisovaný spoj, montáž a dodávka potrubí včetně tvarovek, spojek, přechodů a těsnění | m | 68 |  | 0 |  |  | základní |  | 0 | 0.00162 | 0.11016 | 0 | 0 | 16 | K | 1 |  |  |  | ROZPOCET | 0 | 0 | 0 | 0 | 0 | 1 | 0 | 16 | -157301020
| PP |  | Potrubí ocelové vně i uvnitř pozinkované 35 x 1,5 mm, lisovaný spoj, montáž a dodávka potrubí včetně tvarovek, spojek, přechodů a těsnění | [14 empty] | PP | 1
| VV |  | FEZN, viz v.č. 204 | [14 empty] | VV | 1 | 1 | True | 0 | ROZPOCET
| VV |  | 1*68 |  | 68 | [12 empty] | VV | 1 | 2 | True | 0 | ROZPOCET
| VV |  | Součet |  | 68 | [12 empty] | VV | 1 | 4 | True | 1 | ROZPOCET
71 | K | 722132118R00 | Potrubí ocelové vně i uvnitř pozinkované 54 x 1,5 mm, lisovaný spoj, montáž a dodávka potrubí včetně tvarovek, spojek, přechodů a těsnění | m | 64 |  | 0 |  |  | základní |  | 0 | 0.00247 | 0.15808 | 0 | 0 | 16 | K | 1 |  |  |  | ROZPOCET | 0 | 0 | 0 | 0 | 0 | 1 | 0 | 16 | 1494579099
| PP |  | Potrubí ocelové vně i uvnitř pozinkované 54 x 1,5 mm, lisovaný spoj, montáž a dodávka potrubí včetně tvarovek, spojek, přechodů a těsnění | [14 empty] | PP | 1
| VV |  | FEZN, viz v.č. 204 | [14 empty] | VV | 1 | 1 | True | 0 | ROZPOCET
| VV |  | 1*64 |  | 64 | [12 empty] | VV | 1 | 2 | True | 0 | ROZPOCET
| VV |  | Součet |  | 64 | [12 empty] | VV | 1 | 4 | True | 1 | ROZPOCET
72 | K | 722151113R00 | Potrubí nerezové 1.4401, D 18 x 1,0 mm, lisovaný spoj, pitná voda, montáž a dodávka potrubí včetně tvarovek, spojek, přechodů a těsnění | m | 1124 |  | 0 |  |  | základní |  | 0 | 0.00073 | 0.82052 | 0 | 0 | 16 | K | 1 |  |  |  | ROZPOCET | 0 | 0 | 0 | 0 | 0 | 1 | 0 | 16 | 132093174
| PP |  | Potrubí nerezové 1.4401, D 18 x 1,0 mm, lisovaný spoj, pitná voda, montáž a dodávka potrubí včetně tvarovek, spojek, přechodů a těsnění | [14 empty] | PP | 1
| VV |  | MN, viz v.č. 204 | [14 empty] | VV | 1 | 1 | True | 0 | ROZPOCET
| VV |  | 1*1124 |  | 1124 | [12 empty] | VV | 1 | 2 | True | 0 | ROZPOCET
| VV |  | Součet |  | 1124 | [12 empty] | VV | 1 | 4 | True | 1 | ROZPOCET
73 | K | 722151114R00 | Potrubí nerezové 1.4401, D 22 x 1,2 mm, lisovaný spoj, pitná voda, montáž a dodávka potrubí včetně tvarovek, spojek, přechodů a těsnění | m | 396 |  | 0 |  |  | základní |  | 0 | 0.00095 | 0.3762 | 0 | 0 | 16 | K | 1 |  |  |  | ROZPOCET | 0 | 0 | 0 | 0 | 0 | 1 | 0 | 16 | 321810789
| PP |  | Potrubí nerezové 1.4401, D 22 x 1,2 mm, lisovaný spoj, pitná voda, montáž a dodávka potrubí včetně tvarovek, spojek, přechodů a těsnění | [14 empty] | PP | 1
| VV |  | MN, viz v.č. 204 | [14 empty] | VV | 1 | 1 | True | 0 | ROZPOCET
| VV |  | 1*396 |  | 396 | [12 empty] | VV | 1 | 2 | True | 0 | ROZPOCET
| VV |  | Součet |  | 396 | [12 empty] | VV | 1 | 4 | True | 1 | ROZPOCET
74 | K | 722151115R00 | Potrubí nerezové 1.4401, D 28 x 1,2 mm, lisovaný spoj, pitná voda, montáž a dodávka potrubí včetně tvarovek, spojek, přechodů a těsnění | m | 144 |  | 0 |  |  | základní |  | 0 | 0.00116 | 0.16704 | 0 | 0 | 16 | K | 1 |  |  |  | ROZPOCET | 0 | 0 | 0 | 0 | 0 | 1 | 0 | 16 | 471844760
| PP |  | Potrubí nerezové 1.4401, D 28 x 1,2 mm, lisovaný spoj, pitná voda, montáž a dodávka potrubí včetně tvarovek, spojek, přechodů a těsnění | [14 empty] | PP | 1
| VV |  | MN, viz v.č. 204 | [14 empty] | VV | 1 | 1 | True | 0 | ROZPOCET
| VV |  | 1*144 |  | 144 | [12 empty] | VV | 1 | 2 | True | 0 | ROZPOCET
| VV |  | Součet |  | 144 | [12 empty] | VV | 1 | 4 | True | 1 | ROZPOCET
75 | K | 722151116R00 | Potrubí nerezové 1.4401, D 35 x 1,5 mm, lisovaný spoj, pitná voda, montáž a dodávka potrubí včetně tvarovek, spojek, přechodů a těsnění | m | 168 |  | 0 |  |  | základní |  | 0 | 0.00166 | 0.27888 | 0 | 0 | 16 | K | 1 |  |  |  | ROZPOCET | 0 | 0 | 0 | 0 | 0 | 1 | 0 | 16 | 1607929695
| PP |  | Potrubí nerezové 1.4401, D 35 x 1,5 mm, lisovaný spoj, pitná voda, montáž a dodávka potrubí včetně tvarovek, spojek, přechodů a těsnění | [14 empty] | PP | 1
| VV |  | MN, viz v.č. 204 | [14 empty] | VV | 1 | 1 | True | 0 | ROZPOCET
| VV |  | 1*168 |  | 168 | [12 empty] | VV | 1 | 2 | True | 0 | ROZPOCET
| VV |  | Součet |  | 168 | [12 empty] | VV | 1 | 4 | True | 1 | ROZPOCET
76 | K | 722151117R00 | Potrubí nerezové 1.4401, D 42 x 1,5 mm, lisovaný spoj, pitná voda, montáž a dodávka potrubí včetně tvarovek, spojek, přechodů a těsnění | m | 88 |  | 0 |  |  | základní |  | 0 | 0.00198 | 0.17424 | 0 | 0 | 16 | K | 1 |  |  |  | ROZPOCET | 0 | 0 | 0 | 0 | 0 | 1 | 0 | 16 | 2040068725
| PP |  | Potrubí nerezové 1.4401, D 42 x 1,5 mm, lisovaný spoj, pitná voda, montáž a dodávka potrubí včetně tvarovek, spojek, přechodů a těsnění | [14 empty] | PP | 1
| VV |  | MN, viz v.č. 204 | [14 empty] | VV | 1 | 1 | True | 0 | ROZPOCET
| VV |  | 1*88 |  | 88 | [12 empty] | VV | 1 | 2 | True | 0 | ROZPOCET
| VV |  | Součet |  | 88 | [12 empty] | VV | 1 | 4 | True | 1 | ROZPOCET
77 | K | 722151118R00 | Potrubí nerezové 1.4401, D 54 x 1,5 mm, lisovaný spoj, pitná voda, montáž a dodávka potrubí včetně tvarovek, spojek, přechodů a těsnění | m | 68 |  | 0 |  |  | základní |  | 0 | 0.00253 | 0.17204 | 0 | 0 | 16 | K | 1 |  |  |  | ROZPOCET | 0 | 0 | 0 | 0 | 0 | 1 | 0 | 16 | -1463196602
| PP |  | Potrubí nerezové 1.4401, D 54 x 1,5 mm, lisovaný spoj, pitná voda, montáž a dodávka potrubí včetně tvarovek, spojek, přechodů a těsnění | [14 empty] | PP | 1
| VV |  | MN, viz v.č. 204 | [14 empty] | VV | 1 | 1 | True | 0 | ROZPOCET
| VV |  | 1*68 |  | 68 | [12 empty] | VV | 1 | 2 | True | 0 | ROZPOCET
| VV |  | Součet |  | 68 | [12 empty] | VV | 1 | 4 | True | 1 | ROZPOCET
78 | K | 722151120R00 | Potrubí nerezové 1.4401, D 89 x 2,0 mm, lisovaný spoj, pitná voda, montáž a dodávka potrubí včetně tvarovek, spojek, přechodů a těsnění | m | 88 |  | 0 |  |  | základní |  | 0 | 0.00325 | 0.286 | 0 | 0 | 16 | K | 1 |  |  |  | ROZPOCET | 0 | 0 | 0 | 0 | 0 | 1 | 0 | 16 | -1255418350
| PP |  | Potrubí nerezové 1.4401, D 89 x 2,0 mm, lisovaný spoj, pitná voda, montáž a dodávka potrubí včetně tvarovek, spojek, přechodů a těsnění | [14 empty] | PP | 1
| VV |  | MN, viz v.č. 204 | [14 empty] | VV | 1 | 1 | True | 0 | ROZPOCET
| VV |  | 1*88 |  | 88 | [12 empty] | VV | 1 | 2 | True | 0 | ROZPOCET
| VV |  | Součet |  | 88 | [12 empty] | VV | 1 | 4 | True | 1 | ROZPOCET
79 | K | 722110114R00 | Potrubí z litinových trub přírubových DN 80 | m | 16 |  | 0 |  |  | základní |  | 0 | 0.06041 | 0.96656 | 0 | 0 | 16 | K | 1 |  |  |  | ROZPOCET | 0 | 0 | 0 | 0 | 0 | 1 | 0 | 16 | 271984660
| PP |  | Potrubí z litinových trub přírubových DN 80 | [14 empty] | PP | 1
| VV |  | LITINA, viz v.č. 204 | [14 empty] | VV | 1 | 1 | True | 0 | ROZPOCET
| VV |  | 1*16 |  | 16 | [12 empty] | VV | 1 | 2 | True | 0 | ROZPOCET
| VV |  | Součet |  | 16 | [12 empty] | VV | 1 | 4 | True | 1 | ROZPOCET
80 | K | 722190401R00 | Vyvedení a upevnění výpustek DN 15 | kus | 390 |  | 0 |  |  | základní |  | 0 | 0 | 0 | 0 | 0 | 16 | K | 1 |  |  |  | ROZPOCET | 0 | 0 | 0 | 0 | 0 | 1 | 0 | 16 | -1715632987
| PP |  | Vyvedení a upevnění výpustek DN 15 | [14 empty] | PP | 1
| VV |  | viz v.č. 204 | [14 empty] | VV | 1 | 1 | True | 0 | ROZPOCET
| VV |  | 1*390 |  | 390 | [12 empty] | VV | 1 | 2 | True | 0 | ROZPOCET
| VV |  | Součet |  | 390 | [12 empty] | VV | 1 | 4 | True | 1 | ROZPOCET
81 | K | 722190403R00 | Vyvedení a upevnění výpustek DN 25 | kus | 9 |  | 0 |  |  | základní |  | 0 | 0 | 0 | 0 | 0 | 16 | K | 1 |  |  |  | ROZPOCET | 0 | 0 | 0 | 0 | 0 | 1 | 0 | 16 | -1518347588
| PP |  | Vyvedení a upevnění výpustek DN 25 | [14 empty] | PP | 1
| VV |  | viz v.č. 204 | [14 empty] | VV | 1 | 1 | True | 0 | ROZPOCET
| VV |  | 1*9 |  | 9 | [12 empty] | VV | 1 | 2 | True | 0 | ROZPOCET
| VV |  | Součet |  | 9 | [12 empty] | VV | 1 | 4 | True | 1 | ROZPOCET
82 | K | 722 18-9002VD | Izolace potrubí požárního rozvodu z min.vlny tl.25mm, včetně izolace tvarovek na, povrchová úprava Al, lepící páska, dodávka a montáž | m | 148 |  | 0 |  |  | základní |  | 0 | 0.0016 | 0.2368 | 0 | 0 | 16 | K | 1 |  |  |  | ROZPOCET | 0 | 0 | 0 | 0 | 0 | 1 | 0 | 16 | -136334672
| PP |  | Izolace potrubí požárního rozvodu z min.vlny tl.25mm, včetně izolace tvarovek na, povrchová úprava Al, lepící páska, dodávka a montáž | [14 empty] | PP | 1
| P |  | Poznámka k položce: třída reakce na oheň A2L-s1,d0 | [14 empty] | P | 1
| VV |  | MW, viz v.č. 204 | [14 empty] | VV | 1 | 1 | True | 0 | ROZPOCET
| VV |  | 68+64+16 |  | 148 | [12 empty] | VV | 1 | 2 | True | 0 | ROZPOCET
| VV |  | Součet |  | 148 | [12 empty] | VV | 1 | 4 | True | 1 | ROZPOCET
83 | K | 722 18-0049VD | Izolace potrubí z min.vlny včetně izolace tvarovek na d18/20, povrchová úprava Al, lepící páska, dodávka a montáž | m | 1124 |  | 0 |  |  | základní |  | 0 | 0.0011 | 1.2364 | 0 | 0 | 16 | K | 1 |  |  |  | ROZPOCET | 0 | 0 | 0 | 0 | 0 | 1 | 0 | 16 | 1501835182
| PP |  | Izolace potrubí z min.vlny včetně izolace tvarovek na d18/20, povrchová úprava Al, lepící páska, dodávka a montáž | [14 empty] | PP | 1
| P |  | Poznámka k položce: třída reakce na oheň A2L-s1,d0 | [14 empty] | P | 1
| VV |  | MW, viz v.č. 204 | [14 empty] | VV | 1 | 1 | True | 0 | ROZPOCET
| VV |  | 1*1124 |  | 1124 | [12 empty] | VV | 1 | 2 | True | 0 | ROZPOCET
| VV |  | Součet |  | 1124 | [12 empty] | VV | 1 | 4 | True | 1 | ROZPOCET
84 | K | 722 18-0050VD | Izolace potrubí z min.vlny včetně izolace tvarovek na d22/25, povrchová úprava Al, lepící páska, dodávka a montáž | m | 394 |  | 0 |  |  | základní |  | 0 | 0.0013 | 0.5122 | 0 | 0 | 16 | K | 1 |  |  |  | ROZPOCET | 0 | 0 | 0 | 0 | 0 | 1 | 0 | 16 | 936943002
| PP |  | Izolace potrubí z min.vlny včetně izolace tvarovek na d22/25, povrchová úprava Al, lepící páska, dodávka a montáž | [14 empty] | PP | 1
| P |  | Poznámka k položce: třída reakce na oheň A2L-s1,d0 | [14 empty] | P | 1
| VV |  | MW, viz v.č. 204 | [14 empty] | VV | 1 | 1 | True | 0 | ROZPOCET
| VV |  | 1*394 |  | 394 | [12 empty] | VV | 1 | 2 | True | 0 | ROZPOCET
| VV |  | Součet |  | 394 | [12 empty] | VV | 1 | 4 | True | 1 | ROZPOCET
85 | K | 722 18-0051VD | Izolace potrubí z min.vlny včetně izolace tvarovek na d28/30, povrchová úprava Al, lepící páska, dodávka a montáž | m | 144 |  | 0 |  |  | základní |  | 0 | 0.0013 | 0.1872 | 0 | 0 | 16 | K | 1 |  |  |  | ROZPOCET | 0 | 0 | 0 | 0 | 0 | 1 | 0 | 16 | -989617921
| PP |  | Izolace potrubí z min.vlny včetně izolace tvarovek na d28/30, povrchová úprava Al, lepící páska, dodávka a montáž | [14 empty] | PP | 1
| P |  | Poznámka k položce: třída reakce na oheň A2L-s1,d0 | [14 empty] | P | 1
| VV |  | MW, viz v.č. 204 | [14 empty] | VV | 1 | 1 | True | 0 | ROZPOCET
| VV |  | 1*144 |  | 144 | [12 empty] | VV | 1 | 2 | True | 0 | ROZPOCET
| VV |  | Součet |  | 144 | [12 empty] | VV | 1 | 4 | True | 1 | ROZPOCET
86 | K | 722 18-0052VD | Izolace potrubí z min.vlny včetně izolace tvarovek na d35/35mm, povrchová úprava Al, lepící páska, dodávka a montáž | m | 168 |  | 0 |  |  | základní |  | 0 | 0.00014 | 0.02352 | 0 | 0 | 16 | K | 1 |  |  |  | ROZPOCET | 0 | 0 | 0 | 0 | 0 | 1 | 0 | 16 | 1536163260
| PP |  | Izolace potrubí z min.vlny včetně izolace tvarovek na d35/35mm, povrchová úprava Al, lepící páska, dodávka a montáž | [14 empty] | PP | 1
| P |  | Poznámka k položce: třída reakce na oheň A2L-s1,d0 | [14 empty] | P | 1
| VV |  | MW, viz v.č. 204 | [14 empty] | VV | 1 | 1 | True | 0 | ROZPOCET
| VV |  | 1*168 |  | 168 | [12 empty] | VV | 1 | 2 | True | 0 | ROZPOCET
| VV |  | Součet |  | 168 | [12 empty] | VV | 1 | 4 | True | 1 | ROZPOCET
87 | K | 722 18-0053VD | Izolace potrubí z min.vlny včetně izolace tvarovek na d42/40mm, povrchová úprava Al, lepící páska, dodávka a montáž | m | 88 |  | 0 |  |  | základní |  | 0 | 0.00015 | 0.0132 | 0 | 0 | 16 | K | 1 |  |  |  | ROZPOCET | 0 | 0 | 0 | 0 | 0 | 1 | 0 | 16 | 1633099965
| PP |  | Izolace potrubí z min.vlny včetně izolace tvarovek na d42/40mm, povrchová úprava Al, lepící páska, dodávka a montáž | [14 empty] | PP | 1
| P |  | Poznámka k položce: třída reakce na oheň A2L-s1,d0 | [14 empty] | P | 1
| VV |  | MW, viz v.č. 204 | [14 empty] | VV | 1 | 1 | True | 0 | ROZPOCET
| VV |  | 1*88 |  | 88 | [12 empty] | VV | 1 | 2 | True | 0 | ROZPOCET
| VV |  | Součet |  | 88 | [12 empty] | VV | 1 | 4 | True | 1 | ROZPOCET
88 | K | 722 18-0054VD | Izolace potrubí z min.vlny včetně izolace tvarovek na d54/50mm, povrchová úprava Al, lepící páska, dodávka a montáž | m | 68 |  | 0 |  |  | základní |  | 0 | 0.00016 | 0.01088 | 0 | 0 | 16 | K | 1 |  |  |  | ROZPOCET | 0 | 0 | 0 | 0 | 0 | 1 | 0 | 16 | 1762123054
| PP |  | Izolace potrubí z min.vlny včetně izolace tvarovek na d54/50mm, povrchová úprava Al, lepící páska, dodávka a montáž | [14 empty] | PP | 1
| P |  | Poznámka k položce: třída reakce na oheň A2L-s1,d0 | [14 empty] | P | 1
| VV |  | MW, viz v.č. 204 | [14 empty] | VV | 1 | 1 | True | 0 | ROZPOCET
| VV |  | 1*68 |  | 68 | [12 empty] | VV | 1 | 2 | True | 0 | ROZPOCET
| VV |  | Součet |  | 68 | [12 empty] | VV | 1 | 4 | True | 1 | ROZPOCET
89 | K | 722 18-0056VD | Izolace potrubí z min.vlny včetně izolace tvarovek na d89/50mm, povrchová úprava Al, lepící páska, dodávka a montáž | m | 88 |  | 0 |  |  | základní |  | 0 | 0.00016 | 0.01408 | 0 | 0 | 16 | K | 1 |  |  |  | ROZPOCET | 0 | 0 | 0 | 0 | 0 | 1 | 0 | 16 | -828814109
| PP |  | Izolace potrubí z min.vlny včetně izolace tvarovek na d89/50mm, povrchová úprava Al, lepící páska, dodávka a montáž | [14 empty] | PP | 1
| P |  | Poznámka k položce: třída reakce na oheň A2L-s1,d0 | [14 empty] | P | 1
| VV |  | MW, viz v.č. 204 | [14 empty] | VV | 1 | 1 | True | 0 | ROZPOCET
| VV |  | 1*88 |  | 88 | [12 empty] | VV | 1 | 2 | True | 0 | ROZPOCET
| VV |  | Součet |  | 88 | [12 empty] | VV | 1 | 4 | True | 1 | ROZPOCET
90 | K | 722 18-8001VD | Příplatek pro izolace armatur z min.vlny, povrchová úprava Al, lepící páska, dodávka a montáž | kus | 165 |  | 0 |  |  | základní |  | 0 | 0.001 | 0.165 | 0 | 0 | 16 | K | 1 |  |  |  | ROZPOCET | 0 | 0 | 0 | 0 | 0 | 1 | 0 | 16 | -1203081253
| PP |  | Příplatek pro izolace armatur z min.vlny, povrchová úprava Al, lepící páska, dodávka a montáž | [14 empty] | PP | 1
| P |  | Poznámka k položce: třída reakce na oheň A2L-s1,d0 | [14 empty] | P | 1
| VV |  | viz v.č. 204 | [14 empty] | VV | 1 | 1 | True | 0 | ROZPOCET
| VV |  | 45+12+55+3+5+3+3+4+4+3+1+6+1+6+1+1+1+4+1+3+2+1 |  | 165 | [12 empty] | VV | 1 | 2 | True | 0 | ROZPOCET
| VV |  | Součet |  | 165 | [12 empty] | VV | 1 | 4 | True | 1 | ROZPOCET
91 | K | 722236342R00 | Ventil uzavízací šikmý,vnitř.z. 2otvory DN 15, dodávka a montáž | kus | 57 |  | 0 |  |  | základní |  | 0 | 0.00043 | 0.02451 | 0 | 0 | 16 | K | 1 |  |  |  | ROZPOCET | 0 | 0 | 0 | 0 | 0 | 1 | 0 | 16 | 715444152
| PP |  | Ventil uzavízací šikmý,vnitř.z. 2otvory DN 15, dodávka a montáž | [14 empty] | PP | 1
| P |  | Poznámka k položce: vřetenový, mosaz, funkce vypouštění - zátka pro osazení výpustného ventilu | [14 empty] | P | 1
| VV |  | UV, viz v.č. 204 | [14 empty] | VV | 1 | 1 | True | 0 | ROZPOCET
| VV |  | 1*45 |  | 45 | [12 empty] | VV | 1 | 2 | True | 0 | ROZPOCET
| VV |  | UVV, viz v.č. 204 | [14 empty] | VV | 1 | 1 | True | 0 | ROZPOCET
| VV |  | 1*12 |  | 12 | [12 empty] | VV | 1 | 2 | True | 0 | ROZPOCET
| VV |  | Součet |  | 57 | [12 empty] | VV | 1 | 4 | True | 1 | ROZPOCET
92 | K | 722236343R00 | Ventil uzavízací šikmý,vnitř.z. 2otvory DN 20, dodávka a montáž | kus | 55 |  | 0 |  |  | základní |  | 0 | 0.00053 | 0.02915 | 0 | 0 | 16 | K | 1 |  |  |  | ROZPOCET | 0 | 0 | 0 | 0 | 0 | 1 | 0 | 16 | -1952893707
| PP |  | Ventil uzavízací šikmý,vnitř.z. 2otvory DN 20, dodávka a montáž | [14 empty] | PP | 1
| P |  | Poznámka k položce: vřetenový, mosaz, funkce vypouštění - zátka pro osazení výpustného ventilu | [14 empty] | P | 1
| VV |  | UV, viz v.č. 204 | [14 empty] | VV | 1 | 1 | True | 0 | ROZPOCET
| VV |  | 1*55 |  | 55 | [12 empty] | VV | 1 | 2 | True | 0 | ROZPOCET
| VV |  | Součet |  | 55 | [12 empty] | VV | 1 | 4 | True | 1 | ROZPOCET
93 | K | 722236344R00 | Ventil uzavízací šikmý,vnitř.z. 2otvory DN 25, dodávka a montáž | kus | 8 |  | 0 |  |  | základní |  | 0 | 0.00084 | 0.00672 | 0 | 0 | 16 | K | 1 |  |  |  | ROZPOCET | 0 | 0 | 0 | 0 | 0 | 1 | 0 | 16 | -536356042
| PP |  | Ventil uzavízací šikmý,vnitř.z. 2otvory DN 25, dodávka a montáž | [14 empty] | PP | 1
| P |  | Poznámka k položce: vřetenový, mosaz, funkce vypouštění - zátka pro osazení výpustného ventilu | [14 empty] | P | 1
| VV |  | UV, viz v.č. 204 | [14 empty] | VV | 1 | 1 | True | 0 | ROZPOCET
| VV |  | 1*3 |  | 3 | [12 empty] | VV | 1 | 2 | True | 0 | ROZPOCET
| VV |  | UVV, viz v.č. 204 | [14 empty] | VV | 1 | 1 | True | 0 | ROZPOCET
| VV |  | 1*5 |  | 5 | [12 empty] | VV | 1 | 2 | True | 0 | ROZPOCET
| VV |  | Součet |  | 8 | [12 empty] | VV | 1 | 4 | True | 1 | ROZPOCET
94 | K | 722236345R00 | Ventil uzavízací šikmý,vnitř.z. 2otvory DN 32, dodávka a montáž | kus | 3 |  | 0 |  |  | základní |  | 0 | 0.00128 | 0.00384 | 0 | 0 | 16 | K | 1 |  |  |  | ROZPOCET | 0 | 0 | 0 | 0 | 0 | 1 | 0 | 16 | 338865917
| PP |  | Ventil uzavízací šikmý,vnitř.z. 2otvory DN 32, dodávka a montáž | [14 empty] | PP | 1
| P |  | Poznámka k položce: vřetenový, mosaz, funkce vypouštění - zátka pro osazení výpustného ventilu | [14 empty] | P | 1
| VV |  | UV, viz v.č. 204 | [14 empty] | VV | 1 | 1 | True | 0 | ROZPOCET
| VV |  | 1*3 |  | 3 | [12 empty] | VV | 1 | 2 | True | 0 | ROZPOCET
| VV |  | Součet |  | 3 | [12 empty] | VV | 1 | 4 | True | 1 | ROZPOCET
95 | K | 722236346R00 | Ventil uzavízací šikmý,vnitř.z. 2otvory DN 40, dodávka a montáž | kus | 3 |  | 0 |  |  | základní |  | 0 | 0.00161 | 0.00483 | 0 | 0 | 16 | K | 1 |  |  |  | ROZPOCET | 0 | 0 | 0 | 0 | 0 | 1 | 0 | 16 | 959365764
| PP |  | Ventil uzavízací šikmý,vnitř.z. 2otvory DN 40, dodávka a montáž | [14 empty] | PP | 1
| P |  | Poznámka k položce: vřetenový, mosaz, funkce vypouštění - zátka pro osazení výpustného ventilu | [14 empty] | P | 1
| VV |  | UV, viz v.č. 204 | [14 empty] | VV | 1 | 1 | True | 0 | ROZPOCET
| VV |  | 1*3 |  | 3 | [12 empty] | VV | 1 | 2 | True | 0 | ROZPOCET
| VV |  | Součet |  | 3 | [12 empty] | VV | 1 | 4 | True | 1 | ROZPOCET
96 | K | 722236347R00 | Ventil uzavízací šikmý,vnitř.z. 2otvory DN 50, dodávka a montáž | kus | 8 |  | 0 |  |  | základní |  | 0 | 0.00285 | 0.0228 | 0 | 0 | 16 | K | 1 |  |  |  | ROZPOCET | 0 | 0 | 0 | 0 | 0 | 1 | 0 | 16 | 1852988902
| PP |  | Ventil uzavízací šikmý,vnitř.z. 2otvory DN 50, dodávka a montáž | [14 empty] | PP | 1
| P |  | Poznámka k položce: vřetenový, mosaz, funkce vypouštění - zátka pro osazení výpustného ventilu | [14 empty] | P | 1
| VV |  | UV, viz v.č. 204 | [14 empty] | VV | 1 | 1 | True | 0 | ROZPOCET
| VV |  | 1*4 |  | 4 | [12 empty] | VV | 1 | 2 | True | 0 | ROZPOCET
| VV |  | UVV, viz v.č. 204 | [14 empty] | VV | 1 | 1 | True | 0 | ROZPOCET
| VV |  | 1*4 |  | 4 | [12 empty] | VV | 1 | 2 | True | 0 | ROZPOCET
| VV |  | Součet |  | 8 | [12 empty] | VV | 1 | 4 | True | 1 | ROZPOCET
97 | K | 722236341R00 | Výpustný ventil pro ventil uzavírací, šikmý, dodávka a montáž | kus | 22 |  | 0 |  |  | základní |  | 0 | 0.0004 | 0.0088 | 0 | 0 | 16 | K | 1 |  |  |  | ROZPOCET | 0 | 0 | 0 | 0 | 0 | 1 | 0 | 16 | -238184280
| PP |  | Výpustný ventil pro ventil uzavírací, šikmý, dodávka a montáž | [14 empty] | PP | 1
| VV |  | VyvVV, viz v.č. 204 | [14 empty] | VV | 1 | 1 | True | 0 | ROZPOCET
| VV |  | 1*1 |  | 1 | [12 empty] | VV | 1 | 2 | True | 0 | ROZPOCET
| VV |  | UVV, viz v.č. 204 | [14 empty] | VV | 1 | 1 | True | 0 | ROZPOCET
| VV |  | 12+5+4 |  | 21 | [12 empty] | VV | 1 | 2 | True | 0 | ROZPOCET
| VV |  | Součet |  | 22 | [12 empty] | VV | 1 | 4 | True | 1 | ROZPOCET
98 | K | 722 00-9001VD | Ventil regulační/vyvažovací pro systém cirkulace teplé vody G1/2", dodávka a montáž | kus | 3 |  | 0 |  |  | základní |  | 0 | 0.012 | 0.036 | 0 | 0 | 16 | K | 1 |  |  |  | ROZPOCET | 0 | 0 | 0 | 0 | 0 | 1 | 0 | 16 | 150443723
| PP |  | Ventil regulační/vyvažovací pro systém cirkulace teplé vody G1/2", dodávka a montáž | [14 empty] | PP | 1
| P |  | Poznámka k položce: - funkce uzávěru, funkce vypouštění (vypouštěcí ventil) - vč. součástí a příslušenství | [14 empty] | P | 1
| VV |  | VyvV, viz v.č. 204 | [14 empty] | VV | 1 | 1 | True | 0 | ROZPOCET
| VV |  | 1*3 |  | 3 | [12 empty] | VV | 1 | 2 | True | 0 | ROZPOCET
| VV |  | Součet |  | 3 | [12 empty] | VV | 1 | 4 | True | 1 | ROZPOCET
99 | K | 722 00-9002VD | Ventil regulační/vyvažovací pro systém cirkulace teplé vody G3/4", dodávka a montáž | kus | 1 |  | 0 |  |  | základní |  | 0 | 0.013 | 0.013 | 0 | 0 | 16 | K | 1 |  |  |  | ROZPOCET | 0 | 0 | 0 | 0 | 0 | 1 | 0 | 16 | -836470165
| PP |  | Ventil regulační/vyvažovací pro systém cirkulace teplé vody G3/4", dodávka a montáž | [14 empty] | PP | 1
| P |  | Poznámka k položce: - funkce uzávěru, funkce vypouštění (vypouštěcí ventil) - vč. součástí a příslušenství | [14 empty] | P | 1
| VV |  | VyvVV, viz v.č. 204 | [14 empty] | VV | 1 | 1 | True | 0 | ROZPOCET
| VV |  | 1*1 |  | 1 | [12 empty] | VV | 1 | 2 | True | 0 | ROZPOCET
| VV |  | Součet |  | 1 | [12 empty] | VV | 1 | 4 | True | 1 | ROZPOCET
100 | K | 722 00-9015VD | Vyregulování soustavy teplé vody a cirkulace odbornou firmou | armat | 4 |  | 0 |  |  | základní |  | 0 | 0.001 | 0.004 | 0 | 0 | 16 | K | 1 |  |  |  | ROZPOCET | 0 | 0 | 0 | 0 | 0 | 1 | 0 | 16 | 810207524
| PP |  | Vyregulování soustavy teplé vody a cirkulace odbornou firmou | [14 empty] | PP | 1
| VV |  | VyvVV, viz v.č. 204 | [14 empty] | VV | 1 | 1 | True | 0 | ROZPOCET
| VV |  | 1+3 |  | 4 | [12 empty] | VV | 1 | 2 | True | 0 | ROZPOCET
| VV |  | Součet |  | 4 | [12 empty] | VV | 1 | 4 | True | 1 | ROZPOCET
101 | K | 722 00-9021VD | Oddělovač potrubních systémů typ BA DN15, dodávka a montáž, napojení na kanalizaci - volné hrdlo DN50 | kus | 6 |  | 0 |  |  | základní |  | 0 | 0.025 | 0.15 | 0 | 0 | 16 | K | 1 |  |  |  | ROZPOCET | 0 | 0 | 0 | 0 | 0 | 1 | 0 | 16 | -2340373
| PP |  | Oddělovač potrubních systémů typ BA DN15, dodávka a montáž, napojení na kanalizaci - volné hrdlo DN50 | [14 empty] | PP | 1
| VV |  | BA, viz v.č. 204 | [14 empty] | VV | 1 | 1 | True | 0 | ROZPOCET
| VV |  | 1*6 |  | 6 | [12 empty] | VV | 1 | 2 | True | 0 | ROZPOCET
| VV |  | Součet |  | 6 | [12 empty] | VV | 1 | 4 | True | 1 | ROZPOCET
102 | K | 722 00-9026VD | Oddělovač potrubních systémů typ BA DN50, dodávka a montáž, napojení na kanalizaci - volné hrdlo DN70 | kus | 1 |  | 0 |  |  | základní |  | 0 | 0 | 0 | 0 | 0 | 16 | K | 1 |  |  |  | ROZPOCET | 0 | 0 | 0 | 0 | 0 | 1 | 0 | 16 | -34659753
| PP |  | Oddělovač potrubních systémů typ BA DN50, dodávka a montáž, napojení na kanalizaci - volné hrdlo DN70 | [14 empty] | PP | 1
| VV |  | BA, viz v.č. 204 | [14 empty] | VV | 1 | 1 | True | 0 | ROZPOCET
| VV |  | 1*1 |  | 1 | [12 empty] | VV | 1 | 2 | True | 0 | ROZPOCET
| VV |  | Součet |  | 1 | [12 empty] | VV | 1 | 4 | True | 1 | ROZPOCET
103 | K | 722236511R00 | Filtr vodovodní, velikost oka 0,4 mm, vnitřní závity, DN 15 mm, dodávka a montáž | kus | 6 |  | 0 |  |  | základní |  | 0 | 0.0003 | 0.0018 | 0 | 0 | 16 | K | 1 |  |  |  | ROZPOCET | 0 | 0 | 0 | 0 | 0 | 1 | 0 | 16 | 1997291844
| PP |  | Filtr vodovodní, velikost oka 0,4 mm, vnitřní závity, DN 15 mm, dodávka a montáž | [14 empty] | PP | 1
| VV |  | F, viz v.č. 204 | [14 empty] | VV | 1 | 1 | True | 0 | ROZPOCET
| VV |  | 1*6 |  | 6 | [12 empty] | VV | 1 | 2 | True | 0 | ROZPOCET
| VV |  | Součet |  | 6 | [12 empty] | VV | 1 | 4 | True | 1 | ROZPOCET
104 | K | 722236513R00 | Filtr vodovodní, velikost oka 0,4 mm, vnitřní závity, DN 25 mm, dodávka a montáž | kus | 1 |  | 0 |  |  | základní |  | 0 | 0.00054 | 0.00054 | 0 | 0 | 16 | K | 1 |  |  |  | ROZPOCET | 0 | 0 | 0 | 0 | 0 | 1 | 0 | 16 | 691458562
| PP |  | Filtr vodovodní, velikost oka 0,4 mm, vnitřní závity, DN 25 mm, dodávka a montáž | [14 empty] | PP | 1
| VV |  | F, viz v.č. 204 | [14 empty] | VV | 1 | 1 | True | 0 | ROZPOCET
| VV |  | 1*1 |  | 1 | [12 empty] | VV | 1 | 2 | True | 0 | ROZPOCET
| VV |  | Součet |  | 1 | [12 empty] | VV | 1 | 4 | True | 1 | ROZPOCET
105 | K | 722 00-9033VD | Zpětná klapka, kontrolovatelná zpětná armatura, pro ochranu pitné vody, typ EA, G1", dodávka a montáž | kus | 1 |  | 0 |  |  | základní |  | 0 | 0.001 | 0.001 | 0 | 0 | 16 | K | 1 |  |  |  | ROZPOCET | 0 | 0 | 0 | 0 | 0 | 1 | 0 | 16 | 1529008066
| PP |  | Zpětná klapka, kontrolovatelná zpětná armatura, pro ochranu pitné vody, typ EA, G1", dodávka a montáž | [14 empty] | PP | 1
| VV |  | EA, viz v.č. 204 | [14 empty] | VV | 1 | 1 | True | 0 | ROZPOCET
| VV |  | 1*1 |  | 1 | [12 empty] | VV | 1 | 2 | True | 0 | ROZPOCET
| VV |  | Součet |  | 1 | [12 empty] | VV | 1 | 4 | True | 1 | ROZPOCET
106 | K | 722236623R00 | Klapka vodovodní, zpětná, pružinová, 2x vnitřní závit, DN 25 mm, dodávka a montáž | kus | 1 |  | 0 |  |  | základní |  | 0 | 0 | 0 | 0 | 0 | 16 | K | 1 |  |  |  | ROZPOCET | 0 | 0 | 0 | 0 | 0 | 1 | 0 | 16 | 1225708766
| PP |  | Klapka vodovodní, zpětná, pružinová, 2x vnitřní závit, DN 25 mm, dodávka a montáž | [14 empty] | PP | 1
| VV |  | ZK, viz v.č. 204 | [14 empty] | VV | 1 | 1 | True | 0 | ROZPOCET
| VV |  | 1*1 |  | 1 | [12 empty] | VV | 1 | 2 | True | 0 | ROZPOCET
| VV |  | Součet |  | 1 | [12 empty] | VV | 1 | 4 | True | 1 | ROZPOCET
107 | K | 722214224R00 | Šoupě přírubové, tvárná litina, DN 80 mm, včetně navaření protipřírub, dodávky a montáže | kus | 4 |  | 0 |  |  | základní |  | 0 | 0.03258 | 0.13032 | 0 | 0 | 16 | K | 1 |  |  |  | ROZPOCET | 0 | 0 | 0 | 0 | 0 | 1 | 0 | 16 | 1709574309
| PP |  | Šoupě přírubové, tvárná litina, DN 80 mm, včetně navaření protipřírub, dodávky a montáže | [14 empty] | PP | 1
| VV |  | Š80, viz v.č. 204 | [14 empty] | VV | 1 | 1 | True | 0 | ROZPOCET
| VV |  | 1*4 |  | 4 | [12 empty] | VV | 1 | 2 | True | 0 | ROZPOCET
| VV |  | Součet |  | 4 | [12 empty] | VV | 1 | 4 | True | 1 | ROZPOCET
108 | K | 722215318R00 | Filtr vodovodní přírubový, tvárná litina, DN 80 mm, včetně navaření protipřírub, dodávky a montáže | kus | 1 |  | 0 |  |  | základní |  | 0 | 0.03108 | 0.03108 | 0 | 0 | 16 | K | 1 |  |  |  | ROZPOCET | 0 | 0 | 0 | 0 | 0 | 1 | 0 | 16 | -1660807692
| PP |  | Filtr vodovodní přírubový, tvárná litina, DN 80 mm, včetně navaření protipřírub, dodávky a montáže | [14 empty] | PP | 1
| VV |  | F80, viz v.č. 204 | [14 empty] | VV | 1 | 1 | True | 0 | ROZPOCET
| VV |  | 1*1 |  | 1 | [12 empty] | VV | 1 | 2 | True | 0 | ROZPOCET
| VV |  | Součet |  | 1 | [12 empty] | VV | 1 | 4 | True | 1 | ROZPOCET
109 | K | 722 26-9001VD | Manometr 0-10bar, dodávka a montáž | kus | 3 |  | 0 |  |  | základní |  | 0 | 0.032 | 0.096 | 0 | 0 | 16 | K | 1 |  |  |  | ROZPOCET | 0 | 0 | 0 | 0 | 0 | 1 | 0 | 16 | 1535098852
| PP |  | Manometr 0-10bar, dodávka a montáž | [14 empty] | PP | 1
| VV |  | MANOMETR, viz v.č. 204 | [14 empty] | VV | 1 | 1 | True | 0 | ROZPOCET
| VV |  | 1*3 |  | 3 | [12 empty] | VV | 1 | 2 | True | 0 | ROZPOCET
| VV |  | Součet |  | 3 | [12 empty] | VV | 1 | 4 | True | 1 | ROZPOCET
110 | K | 722262151R00 | Vodoměr, voda do 30 °C, přírubový, DN50, 20m3/h, dodávka a montáž včetně modulu pro dálkový odečet MBUS | kus | 2 |  | 0 |  |  | základní |  | 0 | 0.01351 | 0.02702 | 0 | 0 | 16 | K | 1 |  |  |  | ROZPOCET | 0 | 0 | 0 | 0 | 0 | 1 | 0 | 16 | -1727285608
| PP |  | Vodoměr, voda do 30 °C, přírubový, DN50, 20m3/h, dodávka a montáž včetně modulu pro dálkový odečet MBUS | [14 empty] | PP | 1
| P |  | Poznámka k položce: vertikální i horizontální montáž | [14 empty] | P | 1
| VV |  | VM20/DN50, viz v.č. 204 | [14 empty] | VV | 1 | 1 | True | 0 | ROZPOCET
| VV |  | 1*2 |  | 2 | [12 empty] | VV | 1 | 2 | True | 0 | ROZPOCET
| VV |  | Součet |  | 2 | [12 empty] | VV | 1 | 4 | True | 1 | ROZPOCET
111 | K | 722264111R00 | Vodoměr bytový SV, DN 15mm, Qn 1,5m3/h, dodávka a montáž včetně modulu pro dálkový odečet MBUS | kus | 1 |  | 0 |  |  | základní |  | 0 | 0.00206 | 0.00206 | 0 | 0 | 16 | K | 1 |  |  |  | ROZPOCET | 0 | 0 | 0 | 0 | 0 | 1 | 0 | 16 | 1996999946
| PP |  | Vodoměr bytový SV, DN 15mm, Qn 1,5m3/h, dodávka a montáž včetně modulu pro dálkový odečet MBUS | [14 empty] | PP | 1
| P |  | Poznámka k položce: vertikální i horizontální montáž | [14 empty] | P | 1
| VV |  | VM1,5/DN15, viz v.č. 204 | [14 empty] | VV | 1 | 1 | True | 0 | ROZPOCET
| VV |  | 1*1 |  | 1 | [12 empty] | VV | 1 | 2 | True | 0 | ROZPOCET
| VV |  | Součet |  | 1 | [12 empty] | VV | 1 | 4 | True | 1 | ROZPOCET
112 | K | 722280108R00 | Tlaková zkouška vodovodního potrubí DN 50 | m | 2224 |  | 0 |  |  | základní |  | 0 | 0 | 0 | 0 | 0 | 16 | K | 1 |  |  |  | ROZPOCET | 0 | 0 | 0 | 0 | 0 | 1 | 0 | 16 | -2047621033
| PP |  | Tlaková zkouška vodovodního potrubí DN 50 | [14 empty] | PP | 1
| VV |  | 68+64+1124+396+144+168+88+68+88+16 |  | 2224 | [12 empty] | VV | 1 | 2 | True | 0 | ROZPOCET
| VV |  | Součet |  | 2224 | [12 empty] | VV | 1 | 4 | True | 1 | ROZPOCET
113 | K | 722290234R00 | Proplach a dezinfekce vodovod.potrubí DN 80 | m | 2224 |  | 0 |  |  | základní |  | 0 | 1e-05 | 0.02224 | 0 | 0 | 16 | K | 1 |  |  |  | ROZPOCET | 0 | 0 | 0 | 0 | 0 | 1 | 0 | 16 | 1861925822
| PP |  | Proplach a dezinfekce vodovod.potrubí DN 80 | [14 empty] | PP | 1
| VV |  | 68+64+1124+396+144+168+88+68+88+16 |  | 2224 | [12 empty] | VV | 1 | 2 | True | 0 | ROZPOCET
| VV |  | Součet |  | 2224 | [12 empty] | VV | 1 | 4 | True | 1 | ROZPOCET
114 | K | 998722102R00 | Přesun hmot pro vnitřní vodovod, výšky do 12 m | t | 7 |  | 0 |  |  | základní |  | 0 | 0 | 0 | 0 | 0 | 16 | K | 1 |  |  |  | ROZPOCET | 0 | 0 | 0 | 0 | 0 | 1 | 0 | 16 | -204688831
| PP |  | Přesun hmot pro vnitřní vodovod, výšky do 12 m | [14 empty] | PP | 1
| D | 723 | Vnitřní plynovod |  |  |  | 0 |  |  |  |  | 0 |  | 0.025 |  | 0 | 2 | D | 0 |  |  |  | ROZPOCET | [6 empty] | 0
115 | K | 723 99-0900VD | Demontáž stávajících instalací včetně přesunu hmot a ekologické likvidace odpadu | soubor | 1 |  | 0 |  |  | základní |  | 0 | 0.025 | 0.025 | 0 | 0 | 16 | K | 1 |  |  |  | ROZPOCET | 0 | 0 | 0 | 0 | 0 | 1 | 0 | 16 | 760005835
| PP |  | Demontáž stávajících instalací včetně přesunu hmot a ekologické likvidace odpadu | [14 empty] | PP | 1
| P |  | Poznámka k položce: - včetně řádného uzátkování volných konců ponechaných rozvodů zemního plynu mimo stavební úpravy - předpoklad provádění po dobu 1 měsíce | [14 empty] | P | 1
| VV |  | viz v.č. 001 | [14 empty] | VV | 1 | 1 | True | 0 | ROZPOCET
| VV |  | 1 |  | 1 | [12 empty] | VV | 1 | 2 | True | 0 | ROZPOCET
| VV |  | Součet |  | 1 | [12 empty] | VV | 1 | 4 | True | 1 | ROZPOCET
| D | 725 | Zařizovací předměty |  |  |  | 0 |  |  |  |  | 0 |  | 5.8977 |  | 0 | 2 | D | 0 |  |  |  | ROZPOCET | [6 empty] | 0
116 | K | 725 00-1000VD | Demontáž stávajících zařizovacích předmětů včetně přesunu hmot a ekologické likvidace odpadu | soubor | 1 |  | 0 |  |  | základní |  | 0 | 0.001 | 0.001 | 0 | 0 | 16 | K | 1 |  |  |  | ROZPOCET | 0 | 0 | 0 | 0 | 0 | 1 | 0 | 16 | 1377800896
| PP |  | Demontáž stávajících zařizovacích předmětů včetně přesunu hmot a ekologické likvidace odpadu | [14 empty] | PP | 1
| P |  | Poznámka k položce: - předpoklad provádění po dobu 1 měsíce | [14 empty] | P | 1
| VV |  | viz v.č. 001 | [14 empty] | VV | 1 | 1 | True | 0 | ROZPOCET
| VV |  | 1 |  | 1 | [12 empty] | VV | 1 | 2 | True | 0 | ROZPOCET
| VV |  | Součet |  | 1 | [12 empty] | VV | 1 | 4 | True | 1 | ROZPOCET
117 | K | 725 00-0009VD | Kondenzační sifon pro zařízení VZT, mechanická pojistka proti vyschnutí, dodávka a montáž | kus | 34 |  | 0 |  |  | základní |  | 0 | 0 | 0 | 0 | 0 | 16 | K | 1 |  |  |  | ROZPOCET | 0 | 0 | 0 | 0 | 0 | 1 | 0 | 16 | 1578617822
| PP |  | Kondenzační sifon pro zařízení VZT, mechanická pojistka proti vyschnutí, dodávka a montáž | [14 empty] | PP | 1
| P |  | Poznámka k položce: - vč. součástí a příslušenství | [14 empty] | P | 1
| VV |  | FCU, viz v.č. 201-4 | [14 empty] | VV | 1 | 1 | True | 0 | ROZPOCET
| VV |  | 1*34 |  | 34 | [12 empty] | VV | 1 | 2 | True | 0 | ROZPOCET
| VV |  | Součet |  | 34 | [12 empty] | VV | 1 | 4 | True | 1 | ROZPOCET
118 | K | 721 00-0003VD | Podomítkový kondenzační sifon pro zařízení VZT, pojistka proti vyschnutí, podomítkové těleso, krytka, dodávka a montáž | kus | 1 |  | 0 |  |  | základní |  | 0 | 0.0012 | 0.0012 | 0 | 0 | 16 | K | 1 |  |  |  | ROZPOCET | 0 | 0 | 0 | 0 | 0 | 1 | 0 | 16 | 279428954
| PP |  | Podomítkový kondenzační sifon pro zařízení VZT, pojistka proti vyschnutí, podomítkové těleso, krytka, dodávka a montáž | [14 empty] | PP | 1
| P |  | Poznámka k položce: - vč. součástí a příslušenství | [14 empty] | P | 1
| VV |  | KLM, viz v.č. 201-4 | [14 empty] | VV | 1 | 1 | True | 0 | ROZPOCET
| VV |  | 1*1 |  | 1 | [12 empty] | VV | 1 | 2 | True | 0 | ROZPOCET
| VV |  | Součet |  | 1 | [12 empty] | VV | 1 | 4 | True | 1 | ROZPOCET
119 | K | 725860180RT1 | Sifon pračkový/myčkový, D 40/50 mm, podomítková uzávěrka, krycí deska nerez, dodávka a montáž | kus | 6 |  | 0 |  |  | základní |  | 0 | 0.00028 | 0.00168 | 0 | 0 | 16 | K | 1 |  |  |  | ROZPOCET | 0 | 0 | 0 | 0 | 0 | 1 | 0 | 16 | 1763615261
| PP |  | Sifon pračkový/myčkový, D 40/50 mm, podomítková uzávěrka, krycí deska nerez, dodávka a montáž | [14 empty] | PP | 1
| VV |  | M, viz v.č. 201-4 | [14 empty] | VV | 1 | 1 | True | 0 | ROZPOCET
| VV |  | 1*6 |  | 6 | [12 empty] | VV | 1 | 2 | True | 0 | ROZPOCET
| VV |  | Součet |  | 6 | [12 empty] | VV | 1 | 4 | True | 1 | ROZPOCET
120 | K | 725814122R00 | Pračkový rohový ventil se zpětnou klapkou, G1/2"xG3/4", dodávka a montáž | kus | 6 |  | 0 |  |  | základní |  | 0 | 0.00024 | 0.00144 | 0 | 0 | 16 | K | 1 |  |  |  | ROZPOCET | 0 | 0 | 0 | 0 | 0 | 1 | 0 | 16 | 384886655
| PP |  | Pračkový rohový ventil se zpětnou klapkou, G1/2"xG3/4", dodávka a montáž | [14 empty] | PP | 1
| P |  | Poznámka k položce: - včetně rychlospojky pro napojení hadice - vč. součástí a příslušenství | [14 empty] | P | 1
| VV |  | M, viz v.č. 201-4 | [14 empty] | VV | 1 | 1 | True | 0 | ROZPOCET
| VV |  | 1*6 |  | 6 | [12 empty] | VV | 1 | 2 | True | 0 | ROZPOCET
| VV |  | Součet |  | 6 | [12 empty] | VV | 1 | 4 | True | 1 | ROZPOCET
121 | K | 725814106R00 | Ventil rohový s filtrem a zpětnou klapkou, DN 15 mm x DN 15 mm, dodávka a montáž | kus | 6 |  | 0 |  |  | základní |  | 0 | 0.00024 | 0.00144 | 0 | 0 | 16 | K | 1 |  |  |  | ROZPOCET | 0 | 0 | 0 | 0 | 0 | 1 | 0 | 16 | -205955716
| PP |  | Ventil rohový s filtrem a zpětnou klapkou, DN 15 mm x DN 15 mm, dodávka a montáž | [14 empty] | PP | 1
| P |  | Poznámka k položce: - vč. součástí a příslušenství | [14 empty] | P | 1
| VV |  | MD, viz v.č. 201-4 | [14 empty] | VV | 1 | 1 | True | 0 | ROZPOCET
| VV |  | 2*3 |  | 6 | [12 empty] | VV | 1 | 2 | True | 0 | ROZPOCET
| VV |  | Součet |  | 6 | [12 empty] | VV | 1 | 4 | True | 1 | ROZPOCET
122 | K | 725814104R00 | Ventil rohový DN 15 mm x DN 10 mm, pro stojánkové baterie, dodávka a montáž | kus | 8 |  | 0 |  |  | základní |  | 0 | 0.00024 | 0.00192 | 0 | 0 | 16 | K | 1 |  |  |  | ROZPOCET | 0 | 0 | 0 | 0 | 0 | 1 | 0 | 16 | -1024171316
| PP |  | Ventil rohový DN 15 mm x DN 10 mm, pro stojánkové baterie, dodávka a montáž | [14 empty] | PP | 1
| P |  | Poznámka k položce: - vč. součástí a příslušenství | [14 empty] | P | 1
| VV |  | Ui, viz v.č. 201-4 | [14 empty] | VV | 1 | 1 | True | 0 | ROZPOCET
| VV |  | 2*4 |  | 8 | [12 empty] | VV | 1 | 2 | True | 0 | ROZPOCET
| VV |  | Součet |  | 8 | [12 empty] | VV | 1 | 4 | True | 1 | ROZPOCET
123 | K | 725825114R00 | Baterie dřezová nástěnná páková ruční, chrom, keramická kartuše, dodávka a montáž | kus | 28 |  | 0 |  |  | základní |  | 0 | 0.00172 | 0.04816 | 0 | 0 | 16 | K | 1 |  |  |  | ROZPOCET | 0 | 0 | 0 | 0 | 0 | 1 | 0 | 16 | 846166267
| PP |  | Baterie dřezová nástěnná páková ruční, chrom, keramická kartuše, dodávka a montáž | [14 empty] | PP | 1
| VV |  | VYL, viz v.č. 201-4 | [14 empty] | VV | 1 | 1 | True | 0 | ROZPOCET
| VV |  | 1*9 |  | 9 | [12 empty] | VV | 1 | 2 | True | 0 | ROZPOCET
| VV |  | DZ2, viz v.č. 201-4 | [14 empty] | VV | 1 | 1 | True | 0 | ROZPOCET
| VV |  | 1*3 |  | 3 | [12 empty] | VV | 1 | 2 | True | 0 | ROZPOCET
| VV |  | DZ, viz v.č. 201-4 | [14 empty] | VV | 1 | 1 | True | 0 | ROZPOCET
| VV |  | 1*16 |  | 16 | [12 empty] | VV | 1 | 2 | True | 0 | ROZPOCET
| VV |  | Součet |  | 28 | [12 empty] | VV | 1 | 4 | True | 1 | ROZPOCET
124 | K | 725860202R00 | Sifon dřezový D 40, 50 mm, 6/4", plastový, prostorově úsporný, včetně odtokové soupravy, dodávka a montáž | kus | 16 |  | 0 |  |  | základní |  | 0 | 0.00022 | 0.00352 | 0 | 0 | 16 | K | 1 |  |  |  | ROZPOCET | 0 | 0 | 0 | 0 | 0 | 1 | 0 | 16 | 1595699463
| PP |  | Sifon dřezový D 40, 50 mm, 6/4", plastový, prostorově úsporný, včetně odtokové soupravy, dodávka a montáž | [14 empty] | PP | 1
| VV |  | DZ, viz v.č. 201-4 | [14 empty] | VV | 1 | 1 | True | 0 | ROZPOCET
| VV |  | 1*16 |  | 16 | [12 empty] | VV | 1 | 2 | True | 0 | ROZPOCET
| VV |  | Součet |  | 16 | [12 empty] | VV | 1 | 4 | True | 1 | ROZPOCET
125 | K | 725860299RV1 | Sifon dřezový pro dvojdřezy, 6/4", plastový, prostorově úsporný, včetně odtokové soupravy, dodávka a montáž | kus | 3 |  | 0 |  |  | základní |  | 0 | 0.00026 | 0.00078 | 0 | 0 | 16 | K | 1 |  |  |  | ROZPOCET | 0 | 0 | 0 | 0 | 0 | 1 | 0 | 16 | 2094525390
| PP |  | Sifon dřezový pro dvojdřezy, 6/4", plastový, prostorově úsporný, včetně odtokové soupravy, dodávka a montáž | [14 empty] | PP | 1
| VV |  | DZ2, viz v.č. 201-4 | [14 empty] | VV | 1 | 1 | True | 0 | ROZPOCET
| VV |  | 1*3 |  | 3 | [12 empty] | VV | 1 | 2 | True | 0 | ROZPOCET
| VV |  | Součet |  | 3 | [12 empty] | VV | 1 | 4 | True | 1 | ROZPOCET
126 | K | 725017199RV1 | Umyvadlo keramické, bílé, š.45cm, hl.37cm, odtoková souprava, dodávka a montáž | kus | 24 |  | 0 |  |  | základní |  | 0 | 0.01421 | 0.34104 | 0 | 0 | 16 | K | 1 |  |  |  | ROZPOCET | 0 | 0 | 0 | 0 | 0 | 1 | 0 | 16 | 188531734
| PP |  | Umyvadlo keramické, bílé, š.45cm, hl.37cm, odtoková souprava, dodávka a montáž | [14 empty] | PP | 1
| P |  | Poznámka k položce: - vč. součástí a příslušenství | [14 empty] | P | 1
| VV |  | U1, viz v.č. 201-4 | [14 empty] | VV | 1 | 1 | True | 0 | ROZPOCET
| VV |  | 1*24 |  | 24 | [12 empty] | VV | 1 | 2 | True | 0 | ROZPOCET
| VV |  | Součet |  | 24 | [12 empty] | VV | 1 | 4 | True | 1 | ROZPOCET
127 | K | 725017122R00 | Umyvadlo keramické, bílé, š.55cm, odtoková souprava, dodávka a montáž | kus | 36 |  | 0 |  |  | základní |  | 0 | 0.01421 | 0.51156 | 0 | 0 | 16 | K | 1 |  |  |  | ROZPOCET | 0 | 0 | 0 | 0 | 0 | 1 | 0 | 16 | -460337242
| PP |  | Umyvadlo keramické, bílé, š.55cm, odtoková souprava, dodávka a montáž | [14 empty] | PP | 1
| P |  | Poznámka k položce: - vč. součástí a příslušenství | [14 empty] | P | 1
| VV |  | U, viz v.č. 201-4 | [14 empty] | VV | 1 | 1 | True | 0 | ROZPOCET
| VV |  | 1*36 |  | 36 | [12 empty] | VV | 1 | 2 | True | 0 | ROZPOCET
| VV |  | Součet |  | 36 | [12 empty] | VV | 1 | 4 | True | 1 | ROZPOCET
128 | K | 725017153R00 | Umyvadlo keramické invalidní 640 x 550 mm, bílé, otvor pro stojánkovou baterii, odtoková souprava dodávka a montáž | kus | 4 |  | 0 |  |  | základní |  | 0 | 0.01701 | 0.06804 | 0 | 0 | 16 | K | 1 |  |  |  | ROZPOCET | 0 | 0 | 0 | 0 | 0 | 1 | 0 | 16 | 1462296897
| PP |  | Umyvadlo keramické invalidní 640 x 550 mm, bílé, otvor pro stojánkovou baterii, odtoková souprava dodávka a montáž | [14 empty] | PP | 1
| P |  | Poznámka k položce: - vč. součástí a příslušenství | [14 empty] | P | 1
| VV |  | Ui, viz v.č. 201-4 | [14 empty] | VV | 1 | 1 | True | 0 | ROZPOCET
| VV |  | 1*4 |  | 4 | [12 empty] | VV | 1 | 2 | True | 0 | ROZPOCET
| VV |  | Součet |  | 4 | [12 empty] | VV | 1 | 4 | True | 1 | ROZPOCET
129 | K | 725017321R00 | Umývátko keramické, bílé, š.36cm, hl.16cm, odtoková souprava, dodávka a montáž | kus | 27 |  | 0 |  |  | základní |  | 0 | 0.009 | 0.243 | 0 | 0 | 16 | K | 1 |  |  |  | ROZPOCET | 0 | 0 | 0 | 0 | 0 | 1 | 0 | 16 | 2123328766
| PP |  | Umývátko keramické, bílé, š.36cm, hl.16cm, odtoková souprava, dodávka a montáž | [14 empty] | PP | 1
| P |  | Poznámka k položce: - vč. součástí a příslušenství | [14 empty] | P | 1
| VV |  | Um, viz v.č. 201-4 | [14 empty] | VV | 1 | 1 | True | 0 | ROZPOCET
| VV |  | 1*27 |  | 27 | [12 empty] | VV | 1 | 2 | True | 0 | ROZPOCET
| VV |  | Součet |  | 27 | [12 empty] | VV | 1 | 4 | True | 1 | ROZPOCET
130 | K | 725823121RT2 | Baterie umyvadlová stojánková, ruční, chrom, keramická kartuše, dodávka a montáž | kus | 4 |  | 0 |  |  | základní |  | 0 | 0.002 | 0.008 | 0 | 0 | 16 | K | 1 |  |  |  | ROZPOCET | 0 | 0 | 0 | 0 | 0 | 1 | 0 | 16 | -521282695
| PP |  | Baterie umyvadlová stojánková, ruční, chrom, keramická kartuše, dodávka a montáž | [14 empty] | PP | 1
| VV |  | Ui, viz v.č. 201-4 | [14 empty] | VV | 1 | 1 | True | 0 | ROZPOCET
| VV |  | 1*4 |  | 4 | [12 empty] | VV | 1 | 2 | True | 0 | ROZPOCET
| VV |  | Součet |  | 4 | [12 empty] | VV | 1 | 4 | True | 1 | ROZPOCET
131 | K | 725825111RT1 | Baterie umyvadlová nástěnná ruční páková, chrom, keramická kartuše, dodávka a montáž | kus | 96 |  | 0 |  |  | základní |  | 0 | 0.00102 | 0.09792 | 0 | 0 | 16 | K | 1 |  |  |  | ROZPOCET | 0 | 0 | 0 | 0 | 0 | 1 | 0 | 16 | 626283714
| PP |  | Baterie umyvadlová nástěnná ruční páková, chrom, keramická kartuše, dodávka a montáž | [14 empty] | PP | 1
| P |  | Poznámka k položce: zkrácené výtokové ramínko pro Um | [14 empty] | P | 1
| VV |  | U, viz v.č. 201-4 | [14 empty] | VV | 1 | 1 | True | 0 | ROZPOCET
| VV |  | 1*36 |  | 36 | [12 empty] | VV | 1 | 2 | True | 0 | ROZPOCET
| VV |  | U, viz v.č. 201-4 | [14 empty] | VV | 1 | 1 | True | 0 | ROZPOCET
| VV |  | 1*24 |  | 24 | [12 empty] | VV | 1 | 2 | True | 0 | ROZPOCET
| VV |  | Um, viz v.č. 201-4 | [14 empty] | VV | 1 | 1 | True | 0 | ROZPOCET
| VV |  | 1*27 |  | 27 | [12 empty] | VV | 1 | 2 | True | 0 | ROZPOCET
| VV |  | UZ, viz v.č. 201-4 | [14 empty] | VV | 1 | 1 | True | 0 | ROZPOCET
| VV |  | 1*9 |  | 9 | [12 empty] | VV | 1 | 2 | True | 0 | ROZPOCET
| VV |  | Součet |  | 96 | [12 empty] | VV | 1 | 4 | True | 1 | ROZPOCET
132 | K | 725 00-0995VD | Prodloužená ovládací páka vodovodní baterie stojánková, chrom, dodávka a montáž | kus | 4 |  | 0 |  |  | základní |  | 0 | 0.018 | 0.072 | 0 | 0 | 16 | K | 1 |  |  |  | ROZPOCET | 0 | 0 | 0 | 0 | 0 | 1 | 0 | 16 | -1247585044
| PP |  | Prodloužená ovládací páka vodovodní baterie stojánková, chrom, dodávka a montáž | [14 empty] | PP | 1
| P |  | Poznámka k položce: - vč. součástí a příslušenství | [14 empty] | P | 1
| VV |  | Ui, viz v.č. 201-4 | [14 empty] | VV | 1 | 1 | True | 0 | ROZPOCET
| VV |  | 1*4 |  | 4 | [12 empty] | VV | 1 | 2 | True | 0 | ROZPOCET
| VV |  | Součet |  | 4 | [12 empty] | VV | 1 | 4 | True | 1 | ROZPOCET
133 | K | 725860212R00 | Sifon umyvadlový pod omítku, dodávka a montáž | kus | 4 |  | 0 |  |  | základní |  | 0 | 0.00022 | 0.00088 | 0 | 0 | 16 | K | 1 |  |  |  | ROZPOCET | 0 | 0 | 0 | 0 | 0 | 1 | 0 | 16 | -1615604036
| PP |  | Sifon umyvadlový pod omítku, dodávka a montáž | [14 empty] | PP | 1
| VV |  | Ui, viz v.č. 201-4 | [14 empty] | VV | 1 | 1 | True | 0 | ROZPOCET
| VV |  | 1*4 |  | 4 | [12 empty] | VV | 1 | 2 | True | 0 | ROZPOCET
| VV |  | Součet |  | 4 | [12 empty] | VV | 1 | 4 | True | 1 | ROZPOCET
134 | K | 725860215R00 | Sifon umyvadlový nábytkový, prostorově úsporný, D 32, 40 mm, plastový, dodávka a montáž | kus | 9 |  | 0 |  |  | základní |  | 0 | 0.00031 | 0.00279 | 0 | 0 | 16 | K | 1 |  |  |  | ROZPOCET | 0 | 0 | 0 | 0 | 0 | 1 | 0 | 16 | 1524647607
| PP |  | Sifon umyvadlový nábytkový, prostorově úsporný, D 32, 40 mm, plastový, dodávka a montáž | [14 empty] | PP | 1
| VV |  | UZ, viz v.č. 201-4 | [14 empty] | VV | 1 | 1 | True | 0 | ROZPOCET
| VV |  | 1*9 |  | 9 | [12 empty] | VV | 1 | 2 | True | 0 | ROZPOCET
| VV |  | Součet |  | 9 | [12 empty] | VV | 1 | 4 | True | 1 | ROZPOCET
135 | K | 725860251R00 | Sifon umyvadlový chromovaný, včetně odtokové soupravy, dodávka a montáž | kus | 87 |  | 0 |  |  | základní |  | 0 | 0 | 0 | 0 | 0 | 16 | K | 1 |  |  |  | ROZPOCET | 0 | 0 | 0 | 0 | 0 | 1 | 0 | 16 | -949199294
| PP |  | Sifon umyvadlový chromovaný, včetně odtokové soupravy, dodávka a montáž | [14 empty] | PP | 1
| VV |  | Um, viz v.č. 201-4 | [14 empty] | VV | 1 | 1 | True | 0 | ROZPOCET
| VV |  | 1*27 |  | 27 | [12 empty] | VV | 1 | 2 | True | 0 | ROZPOCET
| VV |  | U, viz v.č. 201-4 | [14 empty] | VV | 1 | 1 | True | 0 | ROZPOCET
| VV |  | 1*36 |  | 36 | [12 empty] | VV | 1 | 2 | True | 0 | ROZPOCET
| VV |  | U1, viz v.č. 201-4 | [14 empty] | VV | 1 | 1 | True | 0 | ROZPOCET
| VV |  | 1*24 |  | 24 | [12 empty] | VV | 1 | 2 | True | 0 | ROZPOCET
| VV |  | Součet |  | 87 | [12 empty] | VV | 1 | 4 | True | 1 | ROZPOCET
136 | K | 725 11-9001VD | Nádržka vysoko položená, bílý plast, rohový ventil G1/2", splachovací trubka vedená ve stěně, připojovací hadička, dodávka a montáž | soubor | 9 |  | 0 |  |  | základní |  | 0 | 0.036 | 0.324 | 0 | 0 | 16 | K | 1 |  |  |  | ROZPOCET | 0 | 0 | 0 | 0 | 0 | 1 | 0 | 16 | -1656911867
| PP |  | Nádržka vysoko položená, bílý plast, rohový ventil G1/2", splachovací trubka vedená ve stěně, připojovací hadička, dodávka a montáž | [14 empty] | PP | 1
| VV |  | NAD, viz v.č. 201-4 | [14 empty] | VV | 1 | 1 | True | 0 | ROZPOCET
| VV |  | 1*9 |  | 9 | [12 empty] | VV | 1 | 2 | True | 0 | ROZPOCET
| VV |  | Součet |  | 9 | [12 empty] | VV | 1 | 4 | True | 1 | ROZPOCET
137 | K | 725019101R00 | Výlevka stojící keramická bílá s plastovou mřížkou, dodávka a montáž | kus | 9 |  | 0 |  |  | základní |  | 0 | 0.01444 | 0.12996 | 0 | 0 | 16 | K | 1 |  |  |  | ROZPOCET | 0 | 0 | 0 | 0 | 0 | 1 | 0 | 16 | 1441510927
| PP |  | Výlevka stojící keramická bílá s plastovou mřížkou, dodávka a montáž | [14 empty] | PP | 1
| P |  | Poznámka k položce: - vč. součástí a příslušenství | [14 empty] | P | 1
| VV |  | VYL, viz v.č. 201-4 | [14 empty] | VV | 1 | 1 | True | 0 | ROZPOCET
| VV |  | 1*9 |  | 9 | [12 empty] | VV | 1 | 2 | True | 0 | ROZPOCET
| VV |  | Součet |  | 9 | [12 empty] | VV | 1 | 4 | True | 1 | ROZPOCET
138 | K | 725014131RT1 | Klozet závěsný keramický bílý, sedátko bílé duraplast s poklopem, dodávka a montáž | kus | 43 |  | 0 |  |  | základní |  | 0 | 0.01772 | 0.76196 | 0 | 0 | 16 | K | 1 |  |  |  | ROZPOCET | 0 | 0 | 0 | 0 | 0 | 1 | 0 | 16 | 420613571
| PP |  | Klozet závěsný keramický bílý, sedátko bílé duraplast s poklopem, dodávka a montáž | [14 empty] | PP | 1
| P |  | Poznámka k položce: - vč. součástí a příslušenství | [14 empty] | P | 1
| VV |  | WC, viz v.č. 201-4 | [14 empty] | VV | 1 | 1 | True | 0 | ROZPOCET
| VV |  | 1*43 |  | 43 | [12 empty] | VV | 1 | 2 | True | 0 | ROZPOCET
| VV |  | Součet |  | 43 | [12 empty] | VV | 1 | 4 | True | 1 | ROZPOCET
139 | K | 725014199RV1 | Klozet závěsný keramický bílý, pro tělesně postižené, sedátko duraplast, oddálené pleumatické splachování, dodávka a montáž | kus | 4 |  | 0 |  |  | základní |  | 0 | 0.01889 | 0.07556 | 0 | 0 | 16 | K | 1 |  |  |  | ROZPOCET | 0 | 0 | 0 | 0 | 0 | 1 | 0 | 16 | -1193901177
| PP |  | Klozet závěsný keramický bílý, pro tělesně postižené, sedátko duraplast, oddálené pleumatické splachování, dodávka a montáž | [14 empty] | PP | 1
| P |  | Poznámka k položce: - hl. 700mm, přídavné montážní moduly pro montážní prvek pro závěsné wc, pro kotvení madel, oddálené pneumatické splachování - vč. součástí a příslušenství | [14 empty] | P | 1
| VV |  | WCi, viz v.č. 201-4 | [14 empty] | VV | 1 | 1 | True | 0 | ROZPOCET
| VV |  | 1*4 |  | 4 | [12 empty] | VV | 1 | 2 | True | 0 | ROZPOCET
| VV |  | Součet |  | 4 | [12 empty] | VV | 1 | 4 | True | 1 | ROZPOCET
140 | K | 725 11-0300VD | Montážní prvek pro závěsné WC samonosný do lehkých konstrukcí, včetně nádržky, montážní sady a příslušenství, dodávka a montáž | kus | 47 |  | 0 |  |  | základní |  | 0 | 0.045 | 2.115 | 0 | 0 | 16 | K | 1 |  |  |  | ROZPOCET | 0 | 0 | 0 | 0 | 0 | 1 | 0 | 16 | -1845340162
| PP |  | Montážní prvek pro závěsné WC samonosný do lehkých konstrukcí, včetně nádržky, montážní sady a příslušenství, dodávka a montáž | [14 empty] | PP | 1
| P |  | Poznámka k položce: - ovládací deska zepředu bílá - vč. součástí a příslušenství | [14 empty] | P | 1
| VV |  | WC, viz v.č. 201-4 | [14 empty] | VV | 1 | 1 | True | 0 | ROZPOCET
| VV |  | 1*43 |  | 43 | [12 empty] | VV | 1 | 2 | True | 0 | ROZPOCET
| VV |  | WCi, viz v.č. 201-4 | [14 empty] | VV | 1 | 1 | True | 0 | ROZPOCET
| VV |  | 1*4 |  | 4 | [12 empty] | VV | 1 | 2 | True | 0 | ROZPOCET
| VV |  | Součet |  | 47 | [12 empty] | VV | 1 | 4 | True | 1 | ROZPOCET
141 | K | 725845199RV1 | Baterie sprchová nástěnná páková ruční, keramická kartuše, držák ruční sprchy - sprchová tyč, ruční sprcha, sprchová hadice, dodávka a montáž | kus | 40 |  | 0 |  |  | základní |  | 0 | 0.00212 | 0.0848 | 0 | 0 | 16 | K | 1 |  |  |  | ROZPOCET | 0 | 0 | 0 | 0 | 0 | 1 | 0 | 16 | 408339782
| PP |  | Baterie sprchová nástěnná páková ruční, keramická kartuše, držák ruční sprchy - sprchová tyč, ruční sprcha, sprchová hadice, dodávka a montáž | [14 empty] | PP | 1
| P |  | Poznámka k položce: etážky s protihlukovou izolací, rozteč 150mm, tyč 900mm, délka hadice 2m | [14 empty] | P | 1
| VV |  | S, viz v.č. 201-4 | [14 empty] | VV | 1 | 1 | True | 0 | ROZPOCET
| VV |  | 1*40 |  | 40 | [12 empty] | VV | 1 | 2 | True | 0 | ROZPOCET
| VV |  | Součet |  | 40 | [12 empty] | VV | 1 | 4 | True | 1 | ROZPOCET
142 | K | 72501-0304VD | Sprchový žlábek, celonerezový, svěrná příruba pro PVC podlahové krytiny, krytí šroubů, krycí rošt, dodávka a montáž | kus | 40 |  | 0 |  |  | základní |  | 0 | 0.025 | 1 | 0 | 0 | 16 | K | 1 |  |  |  | ROZPOCET | 0 | 0 | 0 | 0 | 0 | 1 | 0 | 16 | -1872745040
| PP |  | Sprchový žlábek, celonerezový, svěrná příruba pro PVC podlahové krytiny, krytí šroubů, krycí rošt, dodávka a montáž | [14 empty] | PP | 1
| P |  | Poznámka k položce: AISI304, plně čistitelný sifon shora, plně rozebíratelný, odtok vodorovný DN50, rozměry nutno koordinovat na místě stavby, včetně počtu žlábků dle typů rozměrů | [14 empty] | P | 1
| VV |  | S, 1000x100, viz v.č. 201-4 | [14 empty] | VV | 1 | 1 | True | 0 | ROZPOCET
| VV |  | 1*4 |  | 4 | [12 empty] | VV | 1 | 2 | True | 0 | ROZPOCET
| VV |  | S, 600x100, viz v.č. 201-4 | [14 empty] | VV | 1 | 1 | True | 0 | ROZPOCET
| VV |  | 1*36 |  | 36 | [12 empty] | VV | 1 | 2 | True | 0 | ROZPOCET
| VV |  | Součet |  | 40 | [12 empty] | VV | 1 | 4 | True | 1 | ROZPOCET
143 | K | 998725102R00 | Přesun hmot pro zařizovací předměty, výšky do 12 m | t | 7 |  | 0 |  |  | základní |  | 0 | 0 | 0 | 0 | 0 | 16 | K | 1 |  |  |  | ROZPOCET | 0 | 0 | 0 | 0 | 0 | 1 | 0 | 16 | -1425295801
| PP |  | Přesun hmot pro zařizovací předměty, výšky do 12 m | [14 empty] | PP | 1
| D | 767 | Konstrukce doplňkové stavební (zámečnické) |  |  |  | 0 |  |  |  |  | 0 |  | 0.20454 |  | 0 | 2 | D | 0 |  |  |  | ROZPOCET | [6 empty] | 0
144 | K | 767995999RV1 | Systémové uložení potrubí a zařízení, včetně přesunu hmot, dodávky a montáže | kg | 3409 |  | 0 |  |  | základní |  | 0 | 6e-05 | 0.20454 | 0 | 0 | 16 | K | 1 |  |  |  | ROZPOCET | 0 | 0 | 0 | 0 | 0 | 1 | 0 | 16 | -1749839085
| PP |  | Systémové uložení potrubí a zařízení, včetně přesunu hmot, dodávky a montáže | [14 empty] | PP | 1
| P |  | Poznámka k položce: nosné žlábky pro potrubí, objímky s pryžovou manžetou, objímky plastové, ocelové závěsy, konzoly, pomocný a kotevní materieál včetně příslušenství, ochrané konstrukce proti poškození potrubí, včetně výstražného nátěru | [14 empty] | P | 1
| VV |  | 1,0kg/m potrubí Kanalizace, | [14 empty] | VV | 1 | 1 | True | 0 | ROZPOCET
| VV |  | 1,0*(4+16+92+332+180+72+472+8+4+5) |  | 1185 | [12 empty] | VV | 1 | 2 | True | 0 | ROZPOCET
| VV |  | 1,0kg/m potrubí Vodovodu, | [14 empty] | VV | 1 | 1 | True | 0 | ROZPOCET
| VV |  | 1,0*(68+64+1124+396+144+168+88+68+88+16) |  | 2224 | [12 empty] | VV | 1 | 2 | True | 0 | ROZPOCET
| VV |  | Součet |  | 3409 | [12 empty] | VV | 1 | 4 | True | 1 | ROZPOCET
| D | 94 | Lešení a stavební výtahy |  |  |  | 0 |  |  |  |  | 0 |  | 0 |  | 0 | 1 | D | 0 |  |  |  | ROZPOCET | [6 empty] | 0
145 | K | 946941102R00 | Montáž pojízdných Alu věží, 2,5 x 1,45 m | sada | 5 |  | 0 |  |  | základní |  | 0 | 0 | 0 | 0 | 0 | 4 | K | 1 |  |  |  | ROZPOCET | 0 | 0 | 0 | 0 | 0 | 1 | 0 | 4 | -644592924
| PP |  | Montáž pojízdných Alu věží, 2,5 x 1,45 m | [14 empty] | PP | 1
| VV |  | jedna sada na podlaží, viz v.č. 001 | [14 empty] | VV | 1 | 1 | True | 0 | ROZPOCET
| VV |  | 1*5 |  | 5 | [12 empty] | VV | 1 | 2 | True | 0 | ROZPOCET
| VV |  | Součet |  | 5 | [12 empty] | VV | 1 | 4 | True | 1 | ROZPOCET
146 | K | 946941192R00 | Nájemné pojízdných Alu věží, 2,5 x 1,45 m | den | 250 |  | 0 |  |  | základní |  | 0 | 0 | 0 | 0 | 0 | 4 | K | 1 |  |  |  | ROZPOCET | 0 | 0 | 0 | 0 | 0 | 1 | 0 | 4 | 1773683060
| PP |  | Nájemné pojízdných Alu věží, 2,5 x 1,45 m | [14 empty] | PP | 1
| VV |  | 50 dní, viz v.č. 001 | [14 empty] | VV | 1 | 1 | True | 0 | ROZPOCET
| VV |  | 5*50 |  | 250 | [12 empty] | VV | 1 | 2 | True | 0 | ROZPOCET
| VV |  | Součet |  | 250 | [12 empty] | VV | 1 | 4 | True | 1 | ROZPOCET
147 | K | 946941802R00 | Demontáž pojízdných Alu věží, 2,5 x 1,45 m | sada | 5 |  | 0 |  |  | základní |  | 0 | 0 | 0 | 0 | 0 | 4 | K | 1 |  |  |  | ROZPOCET | 0 | 0 | 0 | 0 | 0 | 1 | 0 | 4 | -444663244
| PP |  | Demontáž pojízdných Alu věží, 2,5 x 1,45 m | [14 empty] | PP | 1
| VV |  | jedna sada na podlaží, viz v.č. 001 | [14 empty] | VV | 1 | 1 | True | 0 | ROZPOCET
| VV |  | 1*5 |  | 5 | [12 empty] | VV | 1 | 2 | True | 0 | ROZPOCET
| VV |  | Součet |  | 5 | [12 empty] | VV | 1 | 4 | True | 1 | ROZPOCET
| D | 97 | Prorážení otvorů a ostatní bourací práce |  |  |  | 0 |  |  |  |  | 0 |  | 53.7255 |  | 0 | 1 | D | 0 |  |  |  | ROZPOCET | [6 empty] | 0
148 | K | 974031199RV1 | Vysekání drážek pro vodovodní a kanalizační potrubí ve zdivu z cihel nebo kamene, rozměr 5x5 až 15x15cm, včetně zapravení | m | 1704.5 |  | 0 |  |  | základní |  | 0 | 0.02749 | 46.8567 | 0 | 0 | 4 | K | 1 |  |  |  | ROZPOCET | 0 | 0 | 0 | 0 | 0 | 1 | 0 | 4 | -1686362658
| PP |  | Vysekání drážek pro vodovodní a kanalizační potrubí ve zdivu z cihel nebo kamene, rozměr 5x5 až 15x15cm, včetně zapravení | [14 empty] | PP | 1
| P |  | Poznámka k položce: včetně přesunu hmot, včetně poplatku za skládku suti, vodorovné přemístění suti včetně příplatků, celková vzdálenost 20km | [14 empty] | P | 1
| VV |  | 50% potrubí Kanalizace, | [14 empty] | VV | 1 | 1 | True | 0 | ROZPOCET
| VV |  | 0,50*(4+16+92+332+180+72+472+8+4+5) |  | 592.5 | [12 empty] | VV | 1 | 2 | True | 0 | ROZPOCET
| VV |  | 50% potrubí Vodovodu, | [14 empty] | VV | 1 | 1 | True | 0 | ROZPOCET
| VV |  | 0,50*(68+64+1124+396+144+168+88+68+88+16) |  | 1112 | [12 empty] | VV | 1 | 2 | True | 0 | ROZPOCET
| VV |  | Součet |  | 1704.5 | [12 empty] | VV | 1 | 4 | True | 1 | ROZPOCET
149 | K | 970051299RV1 | Vrtání jádrové do ŽB nebo zdiva nebo kamene do D 200 mm | m | 87.5 |  | 0 |  |  | základní |  | 0 | 0.0785 | 6.8688 | 0 | 0 | 4 | K | 1 |  |  |  | ROZPOCET | 0 | 0 | 0 | 0 | 0 | 1 | 0 | 4 | -1925533961
| PP |  | Vrtání jádrové do ŽB nebo zdiva nebo kamene do D 200 mm | [14 empty] | PP | 1
| P |  | Poznámka k položce: včetně přesunu hmot, včetně poplatku za skládku suti, vodorovné přemístění suti, včetně příplatků za tloušťku armatury nad 15 mm při jádrovém vrtání v ŽB do 200 mm, celková vzdálenost na skládku 20km | [14 empty] | P | 1
| VV |  | 0,350*(180)+0,350*(70) |  | 87.5 | [12 empty] | VV | 1 | 2 | True | 0 | ROZPOCET
| VV |  | Součet |  | 87.5 | [12 empty] | VV | 1 | 4 | True | 1 | ROZPOCET

## D.1.2.2 - Chlazení
{0cab287c-bd03-46d2-8d11-7a658f9a96c8}
2
| KRYCÍ LIST SOUPISU PRACÍ | [7 empty] | v --- níže se nacházejí doplnkové a pomocné údaje k sestavám --- v | [8 empty] | False
Stavba:
FN Brno - Rekonstrukce kliniky dětských infekčních nemocí a energeticky úsporná opatření objektu S
Objekt:
2.2.0.4.1 - Pavilon S- klinika dětských infekčních nemocí
Soupis:
D.1.2.2 - Chlazení
| KSO: |  |  |  |  | CC-CZ:
| Místo: |  |  |  |  | Datum: | 31. 8. 2025
| Zadavatel: |  |  |  |  | IČ:
DIČ:
| Účastník: |  |  |  |  | IČ: | Vyplň údaj
|  | Vyplň údaj |  |  |  | DIČ: | Vyplň údaj
| Projektant: |  |  |  |  | IČ:
DIČ:
| Zpracovatel: |  |  |  |  | IČ:
DIČ:
Poznámka:
| Cena bez DPH | [5 empty] | 0
|  |  | Základ daně |  |  | Sazba daně | Výše daně
| DPH | základní | 0 |  |  | 21% | 0
|  | snížená | 0 |  |  | 12% | 0
|  | zákl. přenesená | 0 |  |  | 21% | 0
|  | sníž. přenesená | 0 |  |  | 12% | 0
|  | nulová | 0 |  |  | 0% | 0
| Cena s DPH |  |  | v | CZK |  | 0
REKAPITULACE ČLENĚNÍ SOUPISU PRACÍ
Stavba:
FN Brno - Rekonstrukce kliniky dětských infekčních nemocí a energeticky úsporná opatření objektu S
Objekt:
2.2.0.4.1 - Pavilon S- klinika dětských infekčních nemocí
Soupis:
D.1.2.2 - Chlazení
Místo: | [5 empty] | Datum: | 31. 8. 2025
Zadavatel: | [5 empty] | Projektant:
Účastník: |  |  | Vyplň údaj |  |  | Zpracovatel:
Kód dílu - Popis | [6 empty] | Cena celkem [CZK]
Náklady stavby celkem | [6 empty] | 0 | [11 empty] | -1
| D1 - Technická místnost 1PP | [5 empty] | 0
| D2 - Systém RTCH_01 - Okruh FCU jednotek a výměníků v pokojích | [5 empty] | 0
| D3 - Systém RTCH_02 - Okruh SPLIT jednotek | [5 empty] | 0
| D4 - Systém RTCH_03 - Okruh VZT jednotek | [5 empty] | 0
| D5 - Systém VZT_05 - Větrání CHUC a evakuačního výtahu | [5 empty] | 0
| D6 - Systém VZT_06 - Havarijní odvětrání výměníkové stanice | [5 empty] | 0
| D7 - Systém RTCH_04 - Přípojení na glykolový okruh VZT 1.01 | [5 empty] | 0
| D8 - Systém RTCH_04 - Přípojení na glykolový okruh VZT 2.01 | [5 empty] | 0
| D9 - Systém RTCH_04 - Přípojení na glykolový okruh VZT 4.01 | [5 empty] | 0
| D10 - Ostatní položky | [5 empty] | 0
SOUPIS PRACÍ
Stavba:
FN Brno - Rekonstrukce kliniky dětských infekčních nemocí a energeticky úsporná opatření objektu S
Objekt:
2.2.0.4.1 - Pavilon S- klinika dětských infekčních nemocí
Soupis:
D.1.2.2 - Chlazení
Místo: | [5 empty] | Datum: | 31. 8. 2025
Zadavatel: | [5 empty] | Projektant:
Účastník: |  |  | Vyplň údaj |  |  | Zpracovatel:
PČ | Typ | Kód | Popis | MJ | Množství | J.cena [CZK] | Cena celkem [CZK] | Cenová soustava |  | DPH | J. Nh [h] | Nh celkem [h] | J. hmotnost [t] | Hmotnost celkem [t] | J. suť [t] | Suť Celkem [t]
Náklady soupisu celkem | [6 empty] | 0 |  |  |  |  | 0 |  | 0 |  | 0 |  | D | -1 | [7 empty] | 0
| D | D1 | Technická místnost 1PP |  |  |  | 0 |  |  |  |  | 0 |  | 0 |  | 0 | 1 | D | 0 | ROZPOCET | [6 empty] | 0
1 | K | Pol1 | Trubky - Nerezová ocel tř. 1.4520, včetně izolace tl. 20 mm | m | 11.7 |  | 0 |  |  | základní |  | 0 | 0 | 0 | 0 | 0 | 4 | K | 1 | ROZPOCET | 0 | 0 | 0 | 0 | 0 | 1 | 0 | 4 | 2
| PP |  | Trubky - Nerezová ocel tř. 1.4520, včetně izolace tl. 20 mm | [14 empty] | PP | 1
| P |  | Poznámka k položce: 28 x 1,2 mm (DN25) | [14 empty] | P | 1
2 | K | Pol2 | Trubky - Nerezová ocel tř. 1.4520, včetně izolace tl. 40 mm | m | 33.93 |  | 0 |  |  | základní |  | 0 | 0 | 0 | 0 | 0 | 4 | K | 1 | ROZPOCET | 0 | 0 | 0 | 0 | 0 | 1 | 0 | 4 | 4
| PP |  | Trubky - Nerezová ocel tř. 1.4520, včetně izolace tl. 40 mm | [14 empty] | PP | 1
| P |  | Poznámka k položce: 88,9 x 2,0 mm (DN80) | [14 empty] | P | 1
3 | K | Pol3 | Trubky - Nerezová ocel tř. 1.4520, včetně izolace tl. 40 mm | m | 99.06 |  | 0 |  |  | základní |  | 0 | 0 | 0 | 0 | 0 | 4 | K | 1 | ROZPOCET | 0 | 0 | 0 | 0 | 0 | 1 | 0 | 4 | 6
| PP |  | Trubky - Nerezová ocel tř. 1.4520, včetně izolace tl. 40 mm | [14 empty] | PP | 1
| P |  | Poznámka k položce: 108 x 2,0 mm (DN100) | [14 empty] | P | 1
4 | K | Pol4 | Zařízení 1.01 / Suchý chladič | ks | 1 |  | 0 |  |  | základní |  | 0 | 0 | 0 | 0 | 0 | 4 | K | 1 | ROZPOCET | 0 | 0 | 0 | 0 | 0 | 1 | 0 | 4 | 8
| PP |  | Zařízení 1.01 / Suchý chladič | [14 empty] | PP | 1
| P |  | Poznámka k položce: -Výkon 209 kW -Ethylen Glykol 30% -Teplotní spád 45/40°C -Tlaková ztráta 20 kPa -Akustický výkon 80 dB(A) -Rozměry v1865 x š1180 x d5760 mm -Hmotnost 942 kg | [14 empty] | P | 1
5 | K | Pol5 | Zařízení 1.01.01 / Oběhové čerpadlo DN65-150 F | ks | 1 |  | 0 |  |  | základní |  | 0 | 0 | 0 | 0 | 0 | 4 | K | 1 | ROZPOCET | 0 | 0 | 0 | 0 | 0 | 1 | 0 | 4 | 10
| PP |  | Zařízení 1.01.01 / Oběhové čerpadlo DN65-150 F | [14 empty] | PP | 1
| P |  | Poznámka k položce: Průtok 38,5 m3/h, dispoziční tlak 60 kPa | [14 empty] | P | 1
6 | K | Pol6 | Zařízení 1.01.02 / Třícestný směšovací ventil | ks | 1 |  | 0 |  |  | základní |  | 0 | 0 | 0 | 0 | 0 | 4 | K | 1 | ROZPOCET | 0 | 0 | 0 | 0 | 0 | 1 | 0 | 4 | 12
| PP |  | Zařízení 1.01.02 / Třícestný směšovací ventil | [14 empty] | PP | 1
| P |  | Poznámka k položce: DN80 KV 100,00, vč.servopohonu | [14 empty] | P | 1
7 | K | Pol7 | Zařízení 1.01.03 / Expanzní nádoba | ks | 1 |  | 0 |  |  | základní |  | 0 | 0 | 0 | 0 | 0 | 4 | K | 1 | ROZPOCET | 0 | 0 | 0 | 0 | 0 | 1 | 0 | 4 | 14
| PP |  | Zařízení 1.01.03 / Expanzní nádoba | [14 empty] | PP | 1
| P |  | Poznámka k položce: Objem 100 l | [14 empty] | P | 1
8 | K | Pol8 | Zařízení 2.01 / Water cooled chiller | ks | 1 |  | 0 |  |  | základní |  | 0 | 0 | 0 | 0 | 0 | 4 | K | 1 | ROZPOCET | 0 | 0 | 0 | 0 | 0 | 1 | 0 | 4 | 16
| PP |  | Zařízení 2.01 / Water cooled chiller | [14 empty] | PP | 1
| P |  | Poznámka k položce: -Výkon 161 kW -Průtok na straně vody 6,4 l/s -Průtok na straně glykolu 10,7 l/s -Teplotní spád na straně vody 12/6°C -Teplotní spád na straně glykolu 45/40°C -Tlaková ztráta na straně vody 8,4 kPa -Tlaková ztráta na straně glykolu 18,4 kPa -Rozměry v1805 x š885 x d2210 mm -Hmotnost 870 kg -4x kompresor Scroll ON/OFF | [14 empty] | P | 1
9 | K | Pol9 | Zařízení 2.01.01 / Oběhové čerpadlo DN65-080 F | ks | 1 |  | 0 |  |  | základní |  | 0 | 0 | 0 | 0 | 0 | 4 | K | 1 | ROZPOCET | 0 | 0 | 0 | 0 | 0 | 1 | 0 | 4 | 18
| PP |  | Zařízení 2.01.01 / Oběhové čerpadlo DN65-080 F | [14 empty] | PP | 1
| P |  | Poznámka k položce: Průtok 23,0 m3/h, dispoziční tlak 30 kPa | [14 empty] | P | 1
10 | K | Pol10 | Zařízení 3.01 - Akumuláční zásobník chladicí vody | ks | 1 |  | 0 |  |  | základní |  | 0 | 0 | 0 | 0 | 0 | 4 | K | 1 | ROZPOCET | 0 | 0 | 0 | 0 | 0 | 1 | 0 | 4 | 20
| PP |  | Zařízení 3.01 - Akumuláční zásobník chladicí vody | [14 empty] | PP | 1
| P |  | Poznámka k položce: Objem 1500 l | [14 empty] | P | 1
11 | K | Pol11 | Zařízení 3.01.01 / Oběhové čerpadlo DN65-150 F | ks | 1 |  | 0 |  |  | základní |  | 0 | 0 | 0 | 0 | 0 | 4 | K | 1 | ROZPOCET | 0 | 0 | 0 | 0 | 0 | 1 | 0 | 4 | 22
| PP |  | Zařízení 3.01.01 / Oběhové čerpadlo DN65-150 F | [14 empty] | PP | 1
| P |  | Poznámka k položce: Průtok 27,4 m3/h, dispoziční tlak 91 kPa | [14 empty] | P | 1
12 | K | Pol12 | Zařízení 3.01.02 / Oběhové čerpadlo DN40-080 F | ks | 1 |  | 0 |  |  | základní |  | 0 | 0 | 0 | 0 | 0 | 4 | K | 1 | ROZPOCET | 0 | 0 | 0 | 0 | 0 | 1 | 0 | 4 | 24
| PP |  | Zařízení 3.01.02 / Oběhové čerpadlo DN40-080 F | [14 empty] | PP | 1
| P |  | Poznámka k položce: Průtok 6,0 m3/h, dispoziční tlak 65 kPa | [14 empty] | P | 1
13 | K | Pol13 | Zařízení 3.01.03 / Expanzní automat | ks | 1 |  | 0 |  |  | základní |  | 0 | 0 | 0 | 0 | 0 | 4 | K | 1 | ROZPOCET | 0 | 0 | 0 | 0 | 0 | 1 | 0 | 4 | 26
| PP |  | Zařízení 3.01.03 / Expanzní automat | [14 empty] | PP | 1
| P |  | Poznámka k položce: Hmotnost 60 kg | [14 empty] | P | 1
14 | K | Pol14 | Zařízení 3.01.04 / Expanzní nádoba | ks | 1 |  | 0 |  |  | základní |  | 0 | 0 | 0 | 0 | 0 | 4 | K | 1 | ROZPOCET | 0 | 0 | 0 | 0 | 0 | 1 | 0 | 4 | 28
| PP |  | Zařízení 3.01.04 / Expanzní nádoba | [14 empty] | PP | 1
| P |  | Poznámka k položce: Objem 500l, 6 bar | [14 empty] | P | 1
15 | K | Pol15 | Zařízení 3.01.05 / Odplyňování nástřikem s doplňováním | ks | 1 |  | 0 |  |  | základní |  | 0 | 0 | 0 | 0 | 0 | 4 | K | 1 | ROZPOCET | 0 | 0 | 0 | 0 | 0 | 1 | 0 | 4 | 30
| PP |  | Zařízení 3.01.05 / Odplyňování nástřikem s doplňováním | [14 empty] | PP | 1
| P |  | Poznámka k položce: Hmotnost 35 kg | [14 empty] | P | 1
16 | K | Pol16 | Zařízení 3.01.06 / Rozdělovač/sběrač 2x okruhový | ks | 1 |  | 0 |  |  | základní |  | 0 | 0 | 0 | 0 | 0 | 4 | K | 1 | ROZPOCET | 0 | 0 | 0 | 0 | 0 | 1 | 0 | 4 | 32
| PP |  | Zařízení 3.01.06 / Rozdělovač/sběrač 2x okruhový | [14 empty] | PP | 1
| P |  | Poznámka k položce: Max. průtok 23,2 m3/h, rozteč 200 mm | [14 empty] | P | 1
17 | K | Pol17 | Kulový kohout | ks | 4 |  | 0 |  |  | základní |  | 0 | 0 | 0 | 0 | 0 | 4 | K | 1 | ROZPOCET | 0 | 0 | 0 | 0 | 0 | 1 | 0 | 4 | 34
| PP |  | Kulový kohout | [14 empty] | PP | 1
| P |  | Poznámka k položce: DN15 | [14 empty] | P | 1
18 | K | Pol18 | Kulový kohout | ks | 2 |  | 0 |  |  | základní |  | 0 | 0 | 0 | 0 | 0 | 4 | K | 1 | ROZPOCET | 0 | 0 | 0 | 0 | 0 | 1 | 0 | 4 | 36
| PP |  | Kulový kohout | [14 empty] | PP | 1
| P |  | Poznámka k položce: DN25 | [14 empty] | P | 1
19 | K | Pol19 | Uzavírací ventil | ks | 6 |  | 0 |  |  | základní |  | 0 | 0 | 0 | 0 | 0 | 4 | K | 1 | ROZPOCET | 0 | 0 | 0 | 0 | 0 | 1 | 0 | 4 | 38
| PP |  | Uzavírací ventil | [14 empty] | PP | 1
| P |  | Poznámka k položce: DN80 | [14 empty] | P | 1
20 | K | Pol20 | Uzavírací ventil | ks | 4 |  | 0 |  |  | základní |  | 0 | 0 | 0 | 0 | 0 | 4 | K | 1 | ROZPOCET | 0 | 0 | 0 | 0 | 0 | 1 | 0 | 4 | 40
| PP |  | Uzavírací ventil | [14 empty] | PP | 1
| P |  | Poznámka k položce: DN100 | [14 empty] | P | 1
21 | K | Pol21 | Y-filtr | ks | 1 |  | 0 |  |  | základní |  | 0 | 0 | 0 | 0 | 0 | 4 | K | 1 | ROZPOCET | 0 | 0 | 0 | 0 | 0 | 1 | 0 | 4 | 42
| PP |  | Y-filtr | [14 empty] | PP | 1
| P |  | Poznámka k položce: DN80 | [14 empty] | P | 1
22 | K | Pol22 | Y-filtr | ks | 1 |  | 0 |  |  | základní |  | 0 | 0 | 0 | 0 | 0 | 4 | K | 1 | ROZPOCET | 0 | 0 | 0 | 0 | 0 | 1 | 0 | 4 | 44
| PP |  | Y-filtr | [14 empty] | PP | 1
| P |  | Poznámka k položce: DN100 | [14 empty] | P | 1
23 | K | Pol23 | Zpětný ventil | ks | 1 |  | 0 |  |  | základní |  | 0 | 0 | 0 | 0 | 0 | 4 | K | 1 | ROZPOCET | 0 | 0 | 0 | 0 | 0 | 1 | 0 | 4 | 46
| PP |  | Zpětný ventil | [14 empty] | PP | 1
| P |  | Poznámka k položce: DN80 | [14 empty] | P | 1
24 | K | Pol24 | Zpětný ventil | ks | 1 |  | 0 |  |  | základní |  | 0 | 0 | 0 | 0 | 0 | 4 | K | 1 | ROZPOCET | 0 | 0 | 0 | 0 | 0 | 1 | 0 | 4 | 48
| PP |  | Zpětný ventil | [14 empty] | PP | 1
| P |  | Poznámka k položce: DN100 | [14 empty] | P | 1
25 | K | Pol25 | Gumový kompenzátor | ks | 2 |  | 0 |  |  | základní |  | 0 | 0 | 0 | 0 | 0 | 4 | K | 1 | ROZPOCET | 0 | 0 | 0 | 0 | 0 | 1 | 0 | 4 | 50
| PP |  | Gumový kompenzátor | [14 empty] | PP | 1
| P |  | Poznámka k položce: DN80 | [14 empty] | P | 1
26 | K | Pol26 | Gumový kompenzátor | ks | 4 |  | 0 |  |  | základní |  | 0 | 0 | 0 | 0 | 0 | 4 | K | 1 | ROZPOCET | 0 | 0 | 0 | 0 | 0 | 1 | 0 | 4 | 52
| PP |  | Gumový kompenzátor | [14 empty] | PP | 1
| P |  | Poznámka k položce: DN100 | [14 empty] | P | 1
27 | K | Pol27 | Manometr | ks | 2 |  | 0 |  |  | základní |  | 0 | 0 | 0 | 0 | 0 | 4 | K | 1 | ROZPOCET | 0 | 0 | 0 | 0 | 0 | 1 | 0 | 4 | 54
| PP |  | Manometr | [14 empty] | PP | 1
28 | K | Pol28 | Teploměr | ks | 6 |  | 0 |  |  | základní |  | 0 | 0 | 0 | 0 | 0 | 4 | K | 1 | ROZPOCET | 0 | 0 | 0 | 0 | 0 | 1 | 0 | 4 | 56
| PP |  | Teploměr | [14 empty] | PP | 1
29 | K | Pol29 | Jimka na MaR | ks | 9 |  | 0 |  |  | základní |  | 0 | 0 | 0 | 0 | 0 | 4 | K | 1 | ROZPOCET | 0 | 0 | 0 | 0 | 0 | 1 | 0 | 4 | 58
| PP |  | Jimka na MaR | [14 empty] | PP | 1
30 | K | Pol30 | Vyvažovací ventil | ks | 1 |  | 0 |  |  | základní |  | 0 | 0 | 0 | 0 | 0 | 4 | K | 1 | ROZPOCET | 0 | 0 | 0 | 0 | 0 | 1 | 0 | 4 | 60
| PP |  | Vyvažovací ventil | [14 empty] | PP | 1
| P |  | Poznámka k položce: STAF DN100 | [14 empty] | P | 1
31 | K | Pol31 | Pojistný ventil | ks | 2 |  | 0 |  |  | základní |  | 0 | 0 | 0 | 0 | 0 | 4 | K | 1 | ROZPOCET | 0 | 0 | 0 | 0 | 0 | 1 | 0 | 4 | 62
| PP |  | Pojistný ventil | [14 empty] | PP | 1
| D | D2 | Systém RTCH_01 - Okruh FCU jednotek a výměníků v pokojích |  |  |  | 0 |  |  |  |  | 0 |  | 0 |  | 0 | 1 | D | 0 | ROZPOCET | [6 empty] | 0
32 | K | Pol32 | Kazetová jednotka / Fancoil | ks | 26 |  | 0 |  |  | základní |  | 0 | 0 | 0 | 0 | 0 | 4 | K | 1 | ROZPOCET | 0 | 0 | 0 | 0 | 0 | 1 | 0 | 4 | 64
| PP |  | Kazetová jednotka / Fancoil | [14 empty] | PP | 1
| P |  | Poznámka k položce: Rozměry: 575x312x575 | [14 empty] | P | 1
33 | K | Pol33 | Trubky - Nerezová ocel tř. 1.4520, včetně izolace tl. 20 mm | m | 313.95 |  | 0 |  |  | základní |  | 0 | 0 | 0 | 0 | 0 | 4 | K | 1 | ROZPOCET | 0 | 0 | 0 | 0 | 0 | 1 | 0 | 4 | 66
| PP |  | Trubky - Nerezová ocel tř. 1.4520, včetně izolace tl. 20 mm | [14 empty] | PP | 1
| P |  | Poznámka k položce: 18 x 1,0 mm (DN15) | [14 empty] | P | 1
34 | K | Pol34 | Trubky - Nerezová ocel tř. 1.4520, včetně izolace tl. 20 mm | m | 189.54 |  | 0 |  |  | základní |  | 0 | 0 | 0 | 0 | 0 | 4 | K | 1 | ROZPOCET | 0 | 0 | 0 | 0 | 0 | 1 | 0 | 4 | 68
| PP |  | Trubky - Nerezová ocel tř. 1.4520, včetně izolace tl. 20 mm | [14 empty] | PP | 1
| P |  | Poznámka k položce: 22 x 1,2 mm (DN20) | [14 empty] | P | 1
35 | K | Pol35 | Trubky - Nerezová ocel tř. 1.4520, včetně izolace tl. 20 mm | m | 130 |  | 0 |  |  | základní |  | 0 | 0 | 0 | 0 | 0 | 4 | K | 1 | ROZPOCET | 0 | 0 | 0 | 0 | 0 | 1 | 0 | 4 | 70
| PP |  | Trubky - Nerezová ocel tř. 1.4520, včetně izolace tl. 20 mm | [14 empty] | PP | 1
| P |  | Poznámka k položce: 28 x 1,2 mm (DN25) | [14 empty] | P | 1
36 | K | Pol36 | Trubky - Nerezová ocel tř. 1.4520, včetně izolace tl. 30 mm | m | 39.91 |  | 0 |  |  | základní |  | 0 | 0 | 0 | 0 | 0 | 4 | K | 1 | ROZPOCET | 0 | 0 | 0 | 0 | 0 | 1 | 0 | 4 | 72
| PP |  | Trubky - Nerezová ocel tř. 1.4520, včetně izolace tl. 30 mm | [14 empty] | PP | 1
| P |  | Poznámka k položce: 35 x 1,5 mm (DN32) | [14 empty] | P | 1
37 | K | Pol37 | Trubky - Nerezová ocel tř. 1.4520, včetně izolace tl. 30 mm | m | 112.19 |  | 0 |  |  | základní |  | 0 | 0 | 0 | 0 | 0 | 4 | K | 1 | ROZPOCET | 0 | 0 | 0 | 0 | 0 | 1 | 0 | 4 | 74
| PP |  | Trubky - Nerezová ocel tř. 1.4520, včetně izolace tl. 30 mm | [14 empty] | PP | 1
| P |  | Poznámka k položce: 42 x 1,5 mm (DN40) | [14 empty] | P | 1
38 | K | Pol38 | Trubky - Nerezová ocel tř. 1.4520, včetně izolace tl. 30 mm | m | 30.16 |  | 0 |  |  | základní |  | 0 | 0 | 0 | 0 | 0 | 4 | K | 1 | ROZPOCET | 0 | 0 | 0 | 0 | 0 | 1 | 0 | 4 | 76
| PP |  | Trubky - Nerezová ocel tř. 1.4520, včetně izolace tl. 30 mm | [14 empty] | PP | 1
| P |  | Poznámka k položce: 54 x 1,5 mm (DN50) | [14 empty] | P | 1
39 | K | Pol39 | Ohebna trubka | m | 16.2 |  | 0 |  |  | základní |  | 0 | 0 | 0 | 0 | 0 | 4 | K | 1 | ROZPOCET | 0 | 0 | 0 | 0 | 0 | 1 | 0 | 4 | 78
| PP |  | Ohebna trubka | [14 empty] | PP | 1
| P |  | Poznámka k položce: 15 mm | [14 empty] | P | 1
40 | K | Pol40 | Ohebna trubka | m | 2.1 |  | 0 |  |  | základní |  | 0 | 0 | 0 | 0 | 0 | 4 | K | 1 | ROZPOCET | 0 | 0 | 0 | 0 | 0 | 1 | 0 | 4 | 80
| PP |  | Ohebna trubka | [14 empty] | PP | 1
| P |  | Poznámka k položce: 20 mm | [14 empty] | P | 1
41 | K | Pol17 | Kulový kohout | ks | 30 |  | 0 |  |  | základní |  | 0 | 0 | 0 | 0 | 0 | 4 | K | 1 | ROZPOCET | 0 | 0 | 0 | 0 | 0 | 1 | 0 | 4 | 82
| PP |  | Kulový kohout | [14 empty] | PP | 1
| P |  | Poznámka k položce: DN15 | [14 empty] | P | 1
42 | K | Pol41 | Kulový kohout | ks | 4 |  | 0 |  |  | základní |  | 0 | 0 | 0 | 0 | 0 | 4 | K | 1 | ROZPOCET | 0 | 0 | 0 | 0 | 0 | 1 | 0 | 4 | 84
| PP |  | Kulový kohout | [14 empty] | PP | 1
| P |  | Poznámka k položce: DN20 | [14 empty] | P | 1
43 | K | Pol42 | Kulový kohout | ks | 3 |  | 0 |  |  | základní |  | 0 | 0 | 0 | 0 | 0 | 4 | K | 1 | ROZPOCET | 0 | 0 | 0 | 0 | 0 | 1 | 0 | 4 | 86
| PP |  | Kulový kohout | [14 empty] | PP | 1
| P |  | Poznámka k položce: DN50 | [14 empty] | P | 1
44 | K | Pol43 | Regulátor tlakové diference | ks | 1 |  | 0 |  |  | základní |  | 0 | 0 | 0 | 0 | 0 | 4 | K | 1 | ROZPOCET | 0 | 0 | 0 | 0 | 0 | 1 | 0 | 4 | 88
| PP |  | Regulátor tlakové diference | [14 empty] | PP | 1
| P |  | Poznámka k položce: STAP DN 15 10-60kPa | [14 empty] | P | 1
45 | K | Pol44 | Regulátor tlakové diference | ks | 3 |  | 0 |  |  | základní |  | 0 | 0 | 0 | 0 | 0 | 4 | K | 1 | ROZPOCET | 0 | 0 | 0 | 0 | 0 | 1 | 0 | 4 | 90
| PP |  | Regulátor tlakové diference | [14 empty] | PP | 1
| P |  | Poznámka k položce: STAP DN 20 10-60kPa | [14 empty] | P | 1
46 | K | Pol45 | Regulátor tlakové diference | ks | 1 |  | 0 |  |  | základní |  | 0 | 0 | 0 | 0 | 0 | 4 | K | 1 | ROZPOCET | 0 | 0 | 0 | 0 | 0 | 1 | 0 | 4 | 92
| PP |  | Regulátor tlakové diference | [14 empty] | PP | 1
| P |  | Poznámka k položce: STAP DN 32 20-80kPa | [14 empty] | P | 1
47 | K | Pol46 | Tlakově nezávislý regulační a vyvažovací ventil | ks | 3 |  | 0 |  |  | základní |  | 0 | 0 | 0 | 0 | 0 | 4 | K | 1 | ROZPOCET | 0 | 0 | 0 | 0 | 0 | 1 | 0 | 4 | 94
| PP |  | Tlakově nezávislý regulační a vyvažovací ventil | [14 empty] | PP | 1
| P |  | Poznámka k položce: TA-Compact-P DN10 | [14 empty] | P | 1
48 | K | Pol47 | Tlakově nezávislý regulační a vyvažovací ventil | ks | 7 |  | 0 |  |  | základní |  | 0 | 0 | 0 | 0 | 0 | 4 | K | 1 | ROZPOCET | 0 | 0 | 0 | 0 | 0 | 1 | 0 | 4 | 96
| PP |  | Tlakově nezávislý regulační a vyvažovací ventil | [14 empty] | PP | 1
| P |  | Poznámka k položce: TA-Compact-P DN15 | [14 empty] | P | 1
49 | K | Pol47 | Tlakově nezávislý regulační a vyvažovací ventil | ks | 16 |  | 0 |  |  | základní |  | 0 | 0 | 0 | 0 | 0 | 4 | K | 1 | ROZPOCET | 0 | 0 | 0 | 0 | 0 | 1 | 0 | 4 | 98
| PP |  | Tlakově nezávislý regulační a vyvažovací ventil | [14 empty] | PP | 1
| P |  | Poznámka k položce: TA-Compact-P DN15 LF | [14 empty] | P | 1
50 | K | Pol48 | Termopohon | ks | 27 |  | 0 |  |  | základní |  | 0 | 0 | 0 | 0 | 0 | 4 | K | 1 | ROZPOCET | 0 | 0 | 0 | 0 | 0 | 1 | 0 | 4 | 100
| PP |  | Termopohon | [14 empty] | PP | 1
| P |  | Poznámka k položce: EMO T: 24VDC (ON-OFF) | [14 empty] | P | 1
51 | K | Pol49 | Tlakově nezávislý regulační a vyvažovací ventil | ks | 1 |  | 0 |  |  | základní |  | 0 | 0 | 0 | 0 | 0 | 4 | K | 1 | ROZPOCET | 0 | 0 | 0 | 0 | 0 | 1 | 0 | 4 | 102
| PP |  | Tlakově nezávislý regulační a vyvažovací ventil | [14 empty] | PP | 1
| P |  | Poznámka k položce: TA-Modulator DN20 | [14 empty] | P | 1
52 | K | Pol50 | Tlakově nezávislý regulační a vyvažovací ventil | ks | 8 |  | 0 |  |  | základní |  | 0 | 0 | 0 | 0 | 0 | 4 | K | 1 | ROZPOCET | 0 | 0 | 0 | 0 | 0 | 1 | 0 | 4 | 104
| PP |  | Tlakově nezávislý regulační a vyvažovací ventil | [14 empty] | PP | 1
| P |  | Poznámka k položce: TA-Modulator DN15 | [14 empty] | P | 1
53 | K | Pol51 | Servopohon | ks | 8 |  | 0 |  |  | základní |  | 0 | 0 | 0 | 0 | 0 | 4 | K | 1 | ROZPOCET | 0 | 0 | 0 | 0 | 0 | 1 | 0 | 4 | 106
| PP |  | Servopohon | [14 empty] | PP | 1
| P |  | Poznámka k položce: TA-Slider 160: 24VDC (0-10V) | [14 empty] | P | 1
54 | K | Pol52 | Vyvažovací ventil | ks | 1 |  | 0 |  |  | základní |  | 0 | 0 | 0 | 0 | 0 | 4 | K | 1 | ROZPOCET | 0 | 0 | 0 | 0 | 0 | 1 | 0 | 4 | 108
| PP |  | Vyvažovací ventil | [14 empty] | PP | 1
| P |  | Poznámka k položce: STAD DN15 | [14 empty] | P | 1
55 | K | Pol53 | Vyvažovací ventil | ks | 3 |  | 0 |  |  | základní |  | 0 | 0 | 0 | 0 | 0 | 4 | K | 1 | ROZPOCET | 0 | 0 | 0 | 0 | 0 | 1 | 0 | 4 | 110
| PP |  | Vyvažovací ventil | [14 empty] | PP | 1
| P |  | Poznámka k položce: STAD DN20 | [14 empty] | P | 1
56 | K | Pol54 | Vyvažovací ventil | ks | 1 |  | 0 |  |  | základní |  | 0 | 0 | 0 | 0 | 0 | 4 | K | 1 | ROZPOCET | 0 | 0 | 0 | 0 | 0 | 1 | 0 | 4 | 112
| PP |  | Vyvažovací ventil | [14 empty] | PP | 1
| P |  | Poznámka k položce: STAD DN32 | [14 empty] | P | 1
57 | K | Pol55 | Vyvažovací ventil | ks | 1 |  | 0 |  |  | základní |  | 0 | 0 | 0 | 0 | 0 | 4 | K | 1 | ROZPOCET | 0 | 0 | 0 | 0 | 0 | 1 | 0 | 4 | 114
| PP |  | Vyvažovací ventil | [14 empty] | PP | 1
| P |  | Poznámka k položce: STAD DN50 | [14 empty] | P | 1
58 | K | Pol56 | Y-filtr | ks | 1 |  | 0 |  |  | základní |  | 0 | 0 | 0 | 0 | 0 | 4 | K | 1 | ROZPOCET | 0 | 0 | 0 | 0 | 0 | 1 | 0 | 4 | 116
| PP |  | Y-filtr | [14 empty] | PP | 1
| P |  | Poznámka k položce: DN50 | [14 empty] | P | 1
59 | K | Pol57 | Zpětný ventil | ks | 1 |  | 0 |  |  | základní |  | 0 | 0 | 0 | 0 | 0 | 4 | K | 1 | ROZPOCET | 0 | 0 | 0 | 0 | 0 | 1 | 0 | 4 | 118
| PP |  | Zpětný ventil | [14 empty] | PP | 1
| P |  | Poznámka k položce: DN50 | [14 empty] | P | 1
60 | K | Pol58 | Gumový kompenzátor | ks | 2 |  | 0 |  |  | základní |  | 0 | 0 | 0 | 0 | 0 | 4 | K | 1 | ROZPOCET | 0 | 0 | 0 | 0 | 0 | 1 | 0 | 4 | 120
| PP |  | Gumový kompenzátor | [14 empty] | PP | 1
| P |  | Poznámka k položce: DN50 | [14 empty] | P | 1
61 | K | Pol27 | Manometr | ks | 2 |  | 0 |  |  | základní |  | 0 | 0 | 0 | 0 | 0 | 4 | K | 1 | ROZPOCET | 0 | 0 | 0 | 0 | 0 | 1 | 0 | 4 | 122
| PP |  | Manometr | [14 empty] | PP | 1
62 | K | Pol28 | Teploměr | ks | 2 |  | 0 |  |  | základní |  | 0 | 0 | 0 | 0 | 0 | 4 | K | 1 | ROZPOCET | 0 | 0 | 0 | 0 | 0 | 1 | 0 | 4 | 124
| PP |  | Teploměr | [14 empty] | PP | 1
63 | K | Pol29 | Jimka na MaR | ks | 4 |  | 0 |  |  | základní |  | 0 | 0 | 0 | 0 | 0 | 4 | K | 1 | ROZPOCET | 0 | 0 | 0 | 0 | 0 | 1 | 0 | 4 | 126
| PP |  | Jimka na MaR | [14 empty] | PP | 1
| D | D3 | Systém RTCH_02 - Okruh SPLIT jednotek |  |  |  | 0 |  |  |  |  | 0 |  | 0 |  | 0 | 1 | D | 0 | ROZPOCET | [6 empty] | 0
64 | K | Pol59 | Zařízení 5.01 / Venkovní jednotka - SPLIT včetně uložení na střechu + Zařízení 5.01.01 / Nástěnná split jednotka | ks | 1 |  | 0 |  |  | základní |  | 0 | 0 | 0 | 0 | 0 | 4 | K | 1 | ROZPOCET | 0 | 0 | 0 | 0 | 0 | 1 | 0 | 4 | 128
| PP |  | Zařízení 5.01 / Venkovní jednotka - SPLIT včetně uložení na střechu + Zařízení 5.01.01 / Nástěnná split jednotka | [14 empty] | PP | 1
| P |  | Poznámka k položce: VENKOVNÍ -Chladivo R32 -Doporučená součtová velikost jističe 16 A -Akustický tlak v 1 m - 53 dBA -Rozměry š770; h288; v545 mm -Hmotnost 34,4 kg NÁSTĚNNÁ SPLIT -Chladicí výkon 5 kW -Akustický tlak v 1,5 m - 47 dBA -Rozměry tělesa š998; h210; v345 mm -Hmotnost 11,4 kg -ZTI zajistí odvod kondenzátu | [14 empty] | P | 1
65 | K | Pol61 | Zařízení 5.02 / Venkovní jednotka - SPLIT včetně uložení na střechu + Zařízení 5.02.01 / Nástěnná split jednotka | ks | 1 |  | 0 |  |  | základní |  | 0 | 0 | 0 | 0 | 0 | 4 | K | 1 | ROZPOCET | 0 | 0 | 0 | 0 | 0 | 1 | 0 | 4 | 132
| PP |  | Zařízení 5.02 / Venkovní jednotka - SPLIT včetně uložení na střechu + Zařízení 5.02.01 / Nástěnná split jednotka | [14 empty] | PP | 1
| P |  | Poznámka k položce: VENKOVNÍ -Chladivo R32 -Doporučená součtová velikost jističe 16 A -Akustický tlak v 1 m - 53 dBA -Rozměry š770; h288; v545 mm -Hmotnost 34,4 kg NÁSTĚNNÁ SPLIT -Chladicí výkon 5 kW -Akustický tlak v 1,5 m - 47 dBA -Rozměry tělesa š998; h210; v345 mm -Hmotnost 11,4 kg -ZTI zajistí odvod kondenzátu | [14 empty] | P | 1
66 | K | Pol63 | Zařízení 5.03 / Venkovní jednotka - SPLIT včetně uložení na střechu + Zařízení 5.03.01 / Nástěnná split jednotka | ks | 1 |  | 0 |  |  | základní |  | 0 | 0 | 0 | 0 | 0 | 4 | K | 1 | ROZPOCET | 0 | 0 | 0 | 0 | 0 | 1 | 0 | 4 | 136
| PP |  | Zařízení 5.03 / Venkovní jednotka - SPLIT včetně uložení na střechu + Zařízení 5.03.01 / Nástěnná split jednotka | [14 empty] | PP | 1
| P |  | Poznámka k položce: VENKOVNÍ -Chladivo R32 -Doporučená součtová velikost jističe 16 A -Akustický tlak v 1 m - 53 dBA -Rozměry š770; h288; v545 mm -Hmotnost 34,4 kg NÁSTĚNNÁ SPLIT -Chladicí výkon 5 kW -Akustický tlak v 1,5 m - 47 dBA -Rozměry tělesa š998; h210; v345 mm -Hmotnost 11,4 kg -ZTI zajistí odvod kondenzátu | [14 empty] | P | 1
67 | K | Pol64. | Zařízení 5.04 / Venkovní jednotka - SPLIT včetně uložení na střechu + Zařízení 5.04.01 / Nástěnná split jednotka | ks | 1 |  | 0 |  |  | základní |  | 0 | 0 | 0 | 0 | 0 | 4 | K | 1 | ROZPOCET | 0 | 0 | 0 | 0 | 0 | 1 | 0 | 4 | 979662753
| PP |  | Zařízení 5.04 / Venkovní jednotka - SPLIT včetně uložení na střechu + Zařízení 5.04.01 / Nástěnná split jednotka | [14 empty] | PP | 1
| P |  | Poznámka k položce: VENKOVNÍ -Chladivo R32 -Doporučená součtová velikost jističe 16 A -Akustický tlak v 1 m - 53 dBA -Rozměry š770; h288; v545 mm -Hmotnost 34,4 kg NÁSTĚNNÁ SPLIT -Chladicí výkon 5 kW -Akustický tlak v 1,5 m - 47 dBA -Rozměry tělesa š998; h210; v345 mm -Hmotnost 11,4 kg -ZTI zajistí odvod kondenzátu | [14 empty] | P | 1
68 | K | Pol65 | Suchý kontakt (ON/OFF, sign. chodu/poruchy) | ks | 4 |  | 0 |  |  | základní |  | 0 | 0 | 0 | 0 | 0 | 4 | K | 1 | ROZPOCET | 0 | 0 | 0 | 0 | 0 | 1 | 0 | 4 | 140
| PP |  | Suchý kontakt (ON/OFF, sign. chodu/poruchy) | [14 empty] | PP | 1
| P |  | Poznámka k položce: Zařízení pro vzdalenou komunikaci | [14 empty] | P | 1
69 | K | Pol66 | Trubky - Měď | m | 98 |  | 0 |  |  | základní |  | 0 | 0 | 0 | 0 | 0 | 4 | K | 1 | ROZPOCET | 0 | 0 | 0 | 0 | 0 | 1 | 0 | 4 | 142
| PP |  | Trubky - Měď | [14 empty] | PP | 1
| P |  | Poznámka k položce: 6 | [14 empty] | P | 1
70 | K | Pol66 | Trubky - Měď | m | 96.7 |  | 0 |  |  | základní |  | 0 | 0 | 0 | 0 | 0 | 4 | K | 1 | ROZPOCET | 0 | 0 | 0 | 0 | 0 | 1 | 0 | 4 | 144
| PP |  | Trubky - Měď | [14 empty] | PP | 1
| P |  | Poznámka k položce: 12 | [14 empty] | P | 1
| D | D4 | Systém RTCH_03 - Okruh VZT jednotek |  |  |  | 0 |  |  |  |  | 0 |  | 0 |  | 0 | 1 | D | 0 | ROZPOCET | [6 empty] | 0
71 | K | Pol36 | Trubky - Nerezová ocel tř. 1.4520, včetně izolace tl. 30 mm | m | 19.63 |  | 0 |  |  | základní |  | 0 | 0 | 0 | 0 | 0 | 4 | K | 1 | ROZPOCET | 0 | 0 | 0 | 0 | 0 | 1 | 0 | 4 | 146
| PP |  | Trubky - Nerezová ocel tř. 1.4520, včetně izolace tl. 30 mm | [14 empty] | PP | 1
| P |  | Poznámka k položce: 35 x 1,5 mm (DN32) | [14 empty] | P | 1
72 | K | Pol67 | Trubky - Nerezová ocel tř. 1.4520, včetně izolace tl. 40 mm | m | 59.93 |  | 0 |  |  | základní |  | 0 | 0 | 0 | 0 | 0 | 4 | K | 1 | ROZPOCET | 0 | 0 | 0 | 0 | 0 | 1 | 0 | 4 | 148
| PP |  | Trubky - Nerezová ocel tř. 1.4520, včetně izolace tl. 40 mm | [14 empty] | PP | 1
| P |  | Poznámka k položce: 76,1 x 2,0 mm (DN65) | [14 empty] | P | 1
73 | K | Pol68 | Trubky - Nerezová ocel tř. 1.4520, včetně izolace tl. 40 mm | m | 94.12 |  | 0 |  |  | základní |  | 0 | 0 | 0 | 0 | 0 | 4 | K | 1 | ROZPOCET | 0 | 0 | 0 | 0 | 0 | 1 | 0 | 4 | 150
| PP |  | Trubky - Nerezová ocel tř. 1.4520, včetně izolace tl. 40 mm | [14 empty] | PP | 1
| P |  | Poznámka k položce: 88,9 x 2,0 mm (DN80) | [14 empty] | P | 1
74 | K | Pol69 | Kulový kohout | ks | 1 |  | 0 |  |  | základní |  | 0 | 0 | 0 | 0 | 0 | 4 | K | 1 | ROZPOCET | 0 | 0 | 0 | 0 | 0 | 1 | 0 | 4 | 152
| PP |  | Kulový kohout | [14 empty] | PP | 1
| P |  | Poznámka k položce: DN32 | [14 empty] | P | 1
75 | K | Pol70 | Uzavirací ventil | ks | 3 |  | 0 |  |  | základní |  | 0 | 0 | 0 | 0 | 0 | 4 | K | 1 | ROZPOCET | 0 | 0 | 0 | 0 | 0 | 1 | 0 | 4 | 154
| PP |  | Uzavirací ventil | [14 empty] | PP | 1
| P |  | Poznámka k položce: DN65 | [14 empty] | P | 1
76 | K | Pol71 | Uzavirací ventil | ks | 3 |  | 0 |  |  | základní |  | 0 | 0 | 0 | 0 | 0 | 4 | K | 1 | ROZPOCET | 0 | 0 | 0 | 0 | 0 | 1 | 0 | 4 | 156
| PP |  | Uzavirací ventil | [14 empty] | PP | 1
| P |  | Poznámka k položce: DN80 | [14 empty] | P | 1
77 | K | Pol72 | Vyvažovací ventil | ks | 1 |  | 0 |  |  | základní |  | 0 | 0 | 0 | 0 | 0 | 4 | K | 1 | ROZPOCET | 0 | 0 | 0 | 0 | 0 | 1 | 0 | 4 | 158
| PP |  | Vyvažovací ventil | [14 empty] | PP | 1
| P |  | Poznámka k položce: STAF DN80 | [14 empty] | P | 1
78 | K | Pol73 | Tlakově nezávislý regulační a vyvažovací ventil | ks | 1 |  | 0 |  |  | základní |  | 0 | 0 | 0 | 0 | 0 | 4 | K | 1 | ROZPOCET | 0 | 0 | 0 | 0 | 0 | 1 | 0 | 4 | 160
| PP |  | Tlakově nezávislý regulační a vyvažovací ventil | [14 empty] | PP | 1
| P |  | Poznámka k položce: TA-Modulator DN25 | [14 empty] | P | 1
79 | K | Pol74 | Tlakově nezávislý regulační a vyvažovací ventil | ks | 1 |  | 0 |  |  | základní |  | 0 | 0 | 0 | 0 | 0 | 4 | K | 1 | ROZPOCET | 0 | 0 | 0 | 0 | 0 | 1 | 0 | 4 | 162
| PP |  | Tlakově nezávislý regulační a vyvažovací ventil | [14 empty] | PP | 1
| P |  | Poznámka k položce: TA-Modulator DN32 | [14 empty] | P | 1
80 | K | Pol75 | Tlakově nezávislý regulační a vyvažovací ventil | ks | 3 |  | 0 |  |  | základní |  | 0 | 0 | 0 | 0 | 0 | 4 | K | 1 | ROZPOCET | 0 | 0 | 0 | 0 | 0 | 1 | 0 | 4 | 164
| PP |  | Tlakově nezávislý regulační a vyvažovací ventil | [14 empty] | PP | 1
| P |  | Poznámka k položce: TA-Modulator DN65 | [14 empty] | P | 1
81 | K | Pol51 | Servopohon | ks | 4 |  | 0 |  |  | základní |  | 0 | 0 | 0 | 0 | 0 | 4 | K | 1 | ROZPOCET | 0 | 0 | 0 | 0 | 0 | 1 | 0 | 4 | 166
| PP |  | Servopohon | [14 empty] | PP | 1
| P |  | Poznámka k položce: TA-Slider 750: 24VDC (0-10V) | [14 empty] | P | 1
82 | K | Pol48 | Termopohon | ks | 1 |  | 0 |  |  | základní |  | 0 | 0 | 0 | 0 | 0 | 4 | K | 1 | ROZPOCET | 0 | 0 | 0 | 0 | 0 | 1 | 0 | 4 | 168
| PP |  | Termopohon | [14 empty] | PP | 1
| P |  | Poznámka k položce: EMO T: 24VDC (ON-OFF) | [14 empty] | P | 1
83 | K | Pol21 | Y-filtr | ks | 1 |  | 0 |  |  | základní |  | 0 | 0 | 0 | 0 | 0 | 4 | K | 1 | ROZPOCET | 0 | 0 | 0 | 0 | 0 | 1 | 0 | 4 | 170
| PP |  | Y-filtr | [14 empty] | PP | 1
| P |  | Poznámka k položce: DN80 | [14 empty] | P | 1
84 | K | Pol23 | Zpětný ventil | ks | 1 |  | 0 |  |  | základní |  | 0 | 0 | 0 | 0 | 0 | 4 | K | 1 | ROZPOCET | 0 | 0 | 0 | 0 | 0 | 1 | 0 | 4 | 172
| PP |  | Zpětný ventil | [14 empty] | PP | 1
| P |  | Poznámka k položce: DN80 | [14 empty] | P | 1
85 | K | Pol25 | Gumový kompenzátor | ks | 2 |  | 0 |  |  | základní |  | 0 | 0 | 0 | 0 | 0 | 4 | K | 1 | ROZPOCET | 0 | 0 | 0 | 0 | 0 | 1 | 0 | 4 | 174
| PP |  | Gumový kompenzátor | [14 empty] | PP | 1
| P |  | Poznámka k položce: DN80 | [14 empty] | P | 1
86 | K | Pol27 | Manometr | ks | 2 |  | 0 |  |  | základní |  | 0 | 0 | 0 | 0 | 0 | 4 | K | 1 | ROZPOCET | 0 | 0 | 0 | 0 | 0 | 1 | 0 | 4 | 176
| PP |  | Manometr | [14 empty] | PP | 1
87 | K | Pol28 | Teploměr | ks | 10 |  | 0 |  |  | základní |  | 0 | 0 | 0 | 0 | 0 | 4 | K | 1 | ROZPOCET | 0 | 0 | 0 | 0 | 0 | 1 | 0 | 4 | 178
| PP |  | Teploměr | [14 empty] | PP | 1
88 | K | Pol29 | Jimka na MaR | ks | 4 |  | 0 |  |  | základní |  | 0 | 0 | 0 | 0 | 0 | 4 | K | 1 | ROZPOCET | 0 | 0 | 0 | 0 | 0 | 1 | 0 | 4 | 180
| PP |  | Jimka na MaR | [14 empty] | PP | 1
89 | K | Pol76 | Měřič chladu 25m3/h, DN65, 300mm, PN25 bateriové napájení | ks | 1 |  | 0 |  |  | základní |  | 0 | 0 | 0 | 0 | 0 | 4 | K | 1 | ROZPOCET | 0 | 0 | 0 | 0 | 0 | 1 | 0 | 4 | 182
| PP |  | Měřič chladu 25m3/h, DN65, 300mm, PN25 bateriové napájení | [14 empty] | PP | 1
90 | K | Pol76 | Měřič chladu 25m3/h, DN65, 300mm, PN25 bateriové napájení | ks | 1 |  | 0 |  |  | základní |  | 0 | 0 | 0 | 0 | 0 | 4 | K | 1 | ROZPOCET | 0 | 0 | 0 | 0 | 0 | 1 | 0 | 4 | 184
| PP |  | Měřič chladu 25m3/h, DN65, 300mm, PN25 bateriové napájení | [14 empty] | PP | 1
91 | K | Pol77 | Měřič tepla 15m3/h, DN50, 270mm, PN25 bateriové napájení | ks | 1 |  | 0 |  |  | základní |  | 0 | 0 | 0 | 0 | 0 | 4 | K | 1 | ROZPOCET | 0 | 0 | 0 | 0 | 0 | 1 | 0 | 4 | 186
| PP |  | Měřič tepla 15m3/h, DN50, 270mm, PN25 bateriové napájení | [14 empty] | PP | 1
92 | K | Pol78 | Měřič tepla 6m3/h, G5/4", 260mm, PN16 bateriové napájení | ks | 1 |  | 0 |  |  | základní |  | 0 | 0 | 0 | 0 | 0 | 4 | K | 1 | ROZPOCET | 0 | 0 | 0 | 0 | 0 | 1 | 0 | 4 | 188
| PP |  | Měřič tepla 6m3/h, G5/4", 260mm, PN16 bateriové napájení | [14 empty] | PP | 1
| D | D5 | Systém VZT_05 - Větrání CHUC a evakuačního výtahu |  |  |  | 0 |  |  |  |  | 0 |  | 0 |  | 0 | 1 | D | 0 | ROZPOCET | [6 empty] | 0
93 | K | Pol79 | Zařízení 5.01 - Větrání CHUC typu B / Axiální ventilátor | ks | 1 |  | 0 |  |  | základní |  | 0 | 0 | 0 | 0 | 0 | 4 | K | 1 | ROZPOCET | 0 | 0 | 0 | 0 | 0 | 1 | 0 | 4 | 190
| PP |  | Zařízení 5.01 - Větrání CHUC typu B / Axiální ventilátor | [14 empty] | PP | 1
| P |  | Poznámka k položce: -Výkon: 17.000 m³/h, 200 Pa -Hmotnost 77 kg | [14 empty] | P | 1
94 | K | Pol80 | Zařízení 5.02 - Větrání CHUC typu B / Axiální ventilátor | ks | 1 |  | 0 |  |  | základní |  | 0 | 0 | 0 | 0 | 0 | 4 | K | 1 | ROZPOCET | 0 | 0 | 0 | 0 | 0 | 1 | 0 | 4 | 192
| PP |  | Zařízení 5.02 - Větrání CHUC typu B / Axiální ventilátor | [14 empty] | PP | 1
| P |  | Poznámka k položce: -Výkon: 8.500 m³/h, 200 Pa -Hmotnost 43 kg | [14 empty] | P | 1
95 | K | Pol81 | Zařízení 5.03 - Větrání evakuačního výtahu / Axiální ventilátor | ks | 1 |  | 0 |  |  | základní |  | 0 | 0 | 0 | 0 | 0 | 4 | K | 1 | ROZPOCET | 0 | 0 | 0 | 0 | 0 | 1 | 0 | 4 | 194
| PP |  | Zařízení 5.03 - Větrání evakuačního výtahu / Axiální ventilátor | [14 empty] | PP | 1
| P |  | Poznámka k položce: -Výkon: 1.500 m³/h, 200 Pa -Hmotnost 38 kg | [14 empty] | P | 1
96 | K | Pol82 | Hranaté potrubí - Pozink - Přímý kus | m2 | 250 |  | 0 |  |  | základní |  | 0 | 0 | 0 | 0 | 0 | 4 | K | 1 | ROZPOCET | 0 | 0 | 0 | 0 | 0 | 1 | 0 | 4 | 196
| PP |  | Hranaté potrubí - Pozink - Přímý kus | [14 empty] | PP | 1
97 | K | Pol83 | Hranatá vyústka | ks | 4 |  | 0 |  |  | základní |  | 0 | 0 | 0 | 0 | 0 | 4 | K | 1 | ROZPOCET | 0 | 0 | 0 | 0 | 0 | 1 | 0 | 4 | 198
| PP |  | Hranatá vyústka | [14 empty] | PP | 1
| P |  | Poznámka k položce: 800x200 R1 | [14 empty] | P | 1
98 | K | Pol84 | Hranatá vyústka | ks | 3 |  | 0 |  |  | základní |  | 0 | 0 | 0 | 0 | 0 | 4 | K | 1 | ROZPOCET | 0 | 0 | 0 | 0 | 0 | 1 | 0 | 4 | 200
| PP |  | Hranatá vyústka | [14 empty] | PP | 1
| P |  | Poznámka k položce: 800x500 R1 | [14 empty] | P | 1
99 | K | Pol85 | Hranatá vyústka | ks | 1 |  | 0 |  |  | základní |  | 0 | 0 | 0 | 0 | 0 | 4 | K | 1 | ROZPOCET | 0 | 0 | 0 | 0 | 0 | 1 | 0 | 4 | 202
| PP |  | Hranatá vyústka | [14 empty] | PP | 1
| P |  | Poznámka k položce: 200x400 R1 | [14 empty] | P | 1
100 | K | Pol86 | Hranatá vyústka | ks | 1 |  | 0 |  |  | základní |  | 0 | 0 | 0 | 0 | 0 | 4 | K | 1 | ROZPOCET | 0 | 0 | 0 | 0 | 0 | 1 | 0 | 4 | 204
| PP |  | Hranatá vyústka | [14 empty] | PP | 1
| P |  | Poznámka k položce: 1200x700 R1 | [14 empty] | P | 1
101 | K | Pol87 | Síto | ks | 1 |  | 0 |  |  | základní |  | 0 | 0 | 0 | 0 | 0 | 4 | K | 1 | ROZPOCET | 0 | 0 | 0 | 0 | 0 | 1 | 0 | 4 | 206
| PP |  | Síto | [14 empty] | PP | 1
| P |  | Poznámka k položce: 280x180 | [14 empty] | P | 1
102 | K | Pol88 | Síto | ks | 1 |  | 0 |  |  | základní |  | 0 | 0 | 0 | 0 | 0 | 4 | K | 1 | ROZPOCET | 0 | 0 | 0 | 0 | 0 | 1 | 0 | 4 | 208
| PP |  | Síto | [14 empty] | PP | 1
| P |  | Poznámka k položce: 400x400 | [14 empty] | P | 1
103 | K | Pol89 | Síto | ks | 1 |  | 0 |  |  | základní |  | 0 | 0 | 0 | 0 | 0 | 4 | K | 1 | ROZPOCET | 0 | 0 | 0 | 0 | 0 | 1 | 0 | 4 | 210
| PP |  | Síto | [14 empty] | PP | 1
| P |  | Poznámka k položce: 400x500 | [14 empty] | P | 1
104 | K | Pol90 | Šikmý nástavec | ks | 1 |  | 0 |  |  | základní |  | 0 | 0 | 0 | 0 | 0 | 4 | K | 1 | ROZPOCET | 0 | 0 | 0 | 0 | 0 | 1 | 0 | 4 | 212
| PP |  | Šikmý nástavec | [14 empty] | PP | 1
| P |  | Poznámka k položce: 280x180 | [14 empty] | P | 1
105 | K | Pol91 | Šikmý nástavec | ks | 1 |  | 0 |  |  | základní |  | 0 | 0 | 0 | 0 | 0 | 4 | K | 1 | ROZPOCET | 0 | 0 | 0 | 0 | 0 | 1 | 0 | 4 | 214
| PP |  | Šikmý nástavec | [14 empty] | PP | 1
| P |  | Poznámka k položce: 400x400 | [14 empty] | P | 1
106 | K | Pol92 | Šikmý nástavec | ks | 1 |  | 0 |  |  | základní |  | 0 | 0 | 0 | 0 | 0 | 4 | K | 1 | ROZPOCET | 0 | 0 | 0 | 0 | 0 | 1 | 0 | 4 | 216
| PP |  | Šikmý nástavec | [14 empty] | PP | 1
| P |  | Poznámka k položce: 400x500 | [14 empty] | P | 1
107 | K | Pol93 | Šikmý nástavec | ks | 1 |  | 0 |  |  | základní |  | 0 | 0 | 0 | 0 | 0 | 4 | K | 1 | ROZPOCET | 0 | 0 | 0 | 0 | 0 | 1 | 0 | 4 | 218
| PP |  | Šikmý nástavec | [14 empty] | PP | 1
| P |  | Poznámka k položce: 650x350 | [14 empty] | P | 1
108 | K | Pol94 | Šikmý nástavec | ks | 1 |  | 0 |  |  | základní |  | 0 | 0 | 0 | 0 | 0 | 4 | K | 1 | ROZPOCET | 0 | 0 | 0 | 0 | 0 | 1 | 0 | 4 | 220
| PP |  | Šikmý nástavec | [14 empty] | PP | 1
| P |  | Poznámka k položce: 1400x400 | [14 empty] | P | 1
109 | K | Pol95 | Regulační klapka hranatá se servopohonem | ks | 1 |  | 0 |  |  | základní |  | 0 | 0 | 0 | 0 | 0 | 4 | K | 1 | ROZPOCET | 0 | 0 | 0 | 0 | 0 | 1 | 0 | 4 | 222
| PP |  | Regulační klapka hranatá se servopohonem | [14 empty] | PP | 1
| P |  | Poznámka k položce: 280x180x106 | [14 empty] | P | 1
110 | K | Pol96 | Regulační klapka hranatá se servopohonem | ks | 1 |  | 0 |  |  | základní |  | 0 | 0 | 0 | 0 | 0 | 4 | K | 1 | ROZPOCET | 0 | 0 | 0 | 0 | 0 | 1 | 0 | 4 | 224
| PP |  | Regulační klapka hranatá se servopohonem | [14 empty] | PP | 1
| P |  | Poznámka k položce: 400x400x106 | [14 empty] | P | 1
111 | K | Pol97 | Regulační klapka hranatá se servopohonem | ks | 1 |  | 0 |  |  | základní |  | 0 | 0 | 0 | 0 | 0 | 4 | K | 1 | ROZPOCET | 0 | 0 | 0 | 0 | 0 | 1 | 0 | 4 | 226
| PP |  | Regulační klapka hranatá se servopohonem | [14 empty] | PP | 1
| P |  | Poznámka k položce: 400x500x106 | [14 empty] | P | 1
112 | K | Pol98 | Regulační klapka hranatá se servopohonem | ks | 1 |  | 0 |  |  | základní |  | 0 | 0 | 0 | 0 | 0 | 4 | K | 1 | ROZPOCET | 0 | 0 | 0 | 0 | 0 | 1 | 0 | 4 | 228
| PP |  | Regulační klapka hranatá se servopohonem | [14 empty] | PP | 1
| P |  | Poznámka k položce: 900x300x106 | [14 empty] | P | 1
113 | K | Pol99 | Regulační klapka hranatá se servopohonem | ks | 1 |  | 0 |  |  | základní |  | 0 | 0 | 0 | 0 | 0 | 4 | K | 1 | ROZPOCET | 0 | 0 | 0 | 0 | 0 | 1 | 0 | 4 | 230
| PP |  | Regulační klapka hranatá se servopohonem | [14 empty] | PP | 1
| P |  | Poznámka k položce: 1400x400x106 | [14 empty] | P | 1
114 | K | Pol100 | Izolace potrubí | m2 | 29.5 |  | 0 |  |  | základní |  | 0 | 0 | 0 | 0 | 0 | 4 | K | 1 | ROZPOCET | 0 | 0 | 0 | 0 | 0 | 1 | 0 | 4 | 232
| PP |  | Izolace potrubí | [14 empty] | PP | 1
| P |  | Poznámka k položce: Minerální izolace s oplechováním - 100 mm | [14 empty] | P | 1
115 | K | Pol101 | Izolace potrubí - Tvarovky | m2 | 15.3 |  | 0 |  |  | základní |  | 0 | 0 | 0 | 0 | 0 | 4 | K | 1 | ROZPOCET | 0 | 0 | 0 | 0 | 0 | 1 | 0 | 4 | 234
| PP |  | Izolace potrubí - Tvarovky | [14 empty] | PP | 1
| P |  | Poznámka k položce: Minerální izolace s oplechováním - 100 mm | [14 empty] | P | 1
| D | D6 | Systém VZT_06 - Havarijní odvětrání výměníkové stanice |  |  |  | 0 |  |  |  |  | 0 |  | 0 |  | 0 | 1 | D | 0 | ROZPOCET | [6 empty] | 0
116 | K | Pol102 | Zařízení 6.01 / Ventilátor do kruhového potrubí | ks | 1 |  | 0 |  |  | základní |  | 0 | 0 | 0 | 0 | 0 | 4 | K | 1 | ROZPOCET | 0 | 0 | 0 | 0 | 0 | 1 | 0 | 4 | 236
| PP |  | Zařízení 6.01 / Ventilátor do kruhového potrubí | [14 empty] | PP | 1
| P |  | Poznámka k položce: Průtok 1500 m3/h | [14 empty] | P | 1
117 | K | Pol82 | Hranaté potrubí - Pozink - Přímý kus | m2 | 2.08 |  | 0 |  |  | základní |  | 0 | 0 | 0 | 0 | 0 | 4 | K | 1 | ROZPOCET | 0 | 0 | 0 | 0 | 0 | 1 | 0 | 4 | 238
| PP |  | Hranaté potrubí - Pozink - Přímý kus | [14 empty] | PP | 1
118 | K | Pol103 | Kruhové potrubí - Pozink - SPIRO | m | 1.17 |  | 0 |  |  | základní |  | 0 | 0 | 0 | 0 | 0 | 4 | K | 1 | ROZPOCET | 0 | 0 | 0 | 0 | 0 | 1 | 0 | 4 | 240
| PP |  | Kruhové potrubí - Pozink - SPIRO | [14 empty] | PP | 1
| P |  | Poznámka k položce: ø315 | [14 empty] | P | 1
119 | K | Pol104 | Síto | ks | 2 |  | 0 |  |  | základní |  | 0 | 0 | 0 | 0 | 0 | 4 | K | 1 | ROZPOCET | 0 | 0 | 0 | 0 | 0 | 1 | 0 | 4 | 242
| PP |  | Síto | [14 empty] | PP | 1
| P |  | Poznámka k položce: 500x500 | [14 empty] | P | 1
120 | K | Pol105 | Síto | ks | 2 |  | 0 |  |  | základní |  | 0 | 0 | 0 | 0 | 0 | 4 | K | 1 | ROZPOCET | 0 | 0 | 0 | 0 | 0 | 1 | 0 | 4 | 244
| PP |  | Síto | [14 empty] | PP | 1
| P |  | Poznámka k položce: d315 | [14 empty] | P | 1
121 | K | Pol106 | Regulační klapka kruhová se servopohonem | ks | 1 |  | 0 |  |  | základní |  | 0 | 0 | 0 | 0 | 0 | 4 | K | 1 | ROZPOCET | 0 | 0 | 0 | 0 | 0 | 1 | 0 | 4 | 246
| PP |  | Regulační klapka kruhová se servopohonem | [14 empty] | PP | 1
| P |  | Poznámka k položce: d315x300 | [14 empty] | P | 1
| D | D7 | Systém RTCH_04 - Přípojení na glykolový okruh VZT 1.01 |  |  |  | 0 |  |  |  |  | 0 |  | 0 |  | 0 | 1 | D | 0 | ROZPOCET | [6 empty] | 0
122 | K | Pol53 | Vyvažovací ventil | ks | 1 |  | 0 |  |  | základní |  | 0 | 0 | 0 | 0 | 0 | 4 | K | 1 | ROZPOCET | 0 | 0 | 0 | 0 | 0 | 1 | 0 | 4 | 248
| PP |  | Vyvažovací ventil | [14 empty] | PP | 1
| P |  | Poznámka k položce: STAD DN20 | [14 empty] | P | 1
123 | K | Pol107 | Třícestný směšovací ventil | ks | 1 |  | 0 |  |  | základní |  | 0 | 0 | 0 | 0 | 0 | 4 | K | 1 | ROZPOCET | 0 | 0 | 0 | 0 | 0 | 1 | 0 | 4 | 250
| PP |  | Třícestný směšovací ventil | [14 empty] | PP | 1
| P |  | Poznámka k položce: DN20, vč.servopohonu | [14 empty] | P | 1
124 | K | Pol108 | Oběhové čerpadlo | ks | 1 |  | 0 |  |  | základní |  | 0 | 0 | 0 | 0 | 0 | 4 | K | 1 | ROZPOCET | 0 | 0 | 0 | 0 | 0 | 1 | 0 | 4 | 252
| PP |  | Oběhové čerpadlo | [14 empty] | PP | 1
| P |  | Poznámka k položce: Průtok 2,2 m3/h, dispoziční tlak 300 kPa | [14 empty] | P | 1
125 | K | Pol36 | Trubky - Nerezová ocel tř. 1.4520, včetně izolace tl. 30 mm | m | 5 |  | 0 |  |  | základní |  | 0 | 0 | 0 | 0 | 0 | 4 | K | 1 | ROZPOCET | 0 | 0 | 0 | 0 | 0 | 1 | 0 | 4 | 254
| PP |  | Trubky - Nerezová ocel tř. 1.4520, včetně izolace tl. 30 mm | [14 empty] | PP | 1
| P |  | Poznámka k položce: 35 x 1,5 mm (DN32) | [14 empty] | P | 1
| D | D8 | Systém RTCH_04 - Přípojení na glykolový okruh VZT 2.01 |  |  |  | 0 |  |  |  |  | 0 |  | 0 |  | 0 | 1 | D | 0 | ROZPOCET | [6 empty] | 0
126 | K | Pol53 | Vyvažovací ventil | ks | 1 |  | 0 |  |  | základní |  | 0 | 0 | 0 | 0 | 0 | 4 | K | 1 | ROZPOCET | 0 | 0 | 0 | 0 | 0 | 1 | 0 | 4 | 256
| PP |  | Vyvažovací ventil | [14 empty] | PP | 1
| P |  | Poznámka k položce: STAD DN20 | [14 empty] | P | 1
127 | K | Pol107 | Třícestný směšovací ventil | ks | 1 |  | 0 |  |  | základní |  | 0 | 0 | 0 | 0 | 0 | 4 | K | 1 | ROZPOCET | 0 | 0 | 0 | 0 | 0 | 1 | 0 | 4 | 258
| PP |  | Třícestný směšovací ventil | [14 empty] | PP | 1
| P |  | Poznámka k položce: DN20, vč.servopohonu | [14 empty] | P | 1
128 | K | Pol108 | Oběhové čerpadlo | ks | 1 |  | 0 |  |  | základní |  | 0 | 0 | 0 | 0 | 0 | 4 | K | 1 | ROZPOCET | 0 | 0 | 0 | 0 | 0 | 1 | 0 | 4 | 260
| PP |  | Oběhové čerpadlo | [14 empty] | PP | 1
| P |  | Poznámka k položce: Průtok 2,0 m3/h, dispoziční tlak 330 kPa | [14 empty] | P | 1
129 | K | Pol36 | Trubky - Nerezová ocel tř. 1.4520, včetně izolace tl. 30 mm | m | 5 |  | 0 |  |  | základní |  | 0 | 0 | 0 | 0 | 0 | 4 | K | 1 | ROZPOCET | 0 | 0 | 0 | 0 | 0 | 1 | 0 | 4 | 262
| PP |  | Trubky - Nerezová ocel tř. 1.4520, včetně izolace tl. 30 mm | [14 empty] | PP | 1
| P |  | Poznámka k položce: 35 x 1,5 mm (DN32) | [14 empty] | P | 1
| D | D9 | Systém RTCH_04 - Přípojení na glykolový okruh VZT 4.01 |  |  |  | 0 |  |  |  |  | 0 |  | 0 |  | 0 | 1 | D | 0 | ROZPOCET | [6 empty] | 0
130 | K | Pol109 | Vyvažovací ventil | ks | 1 |  | 0 |  |  | základní |  | 0 | 0 | 0 | 0 | 0 | 4 | K | 1 | ROZPOCET | 0 | 0 | 0 | 0 | 0 | 1 | 0 | 4 | 264
| PP |  | Vyvažovací ventil | [14 empty] | PP | 1
| P |  | Poznámka k položce: STAD DN10 | [14 empty] | P | 1
131 | K | Pol110 | Třícestný směšovací ventil | ks | 1 |  | 0 |  |  | základní |  | 0 | 0 | 0 | 0 | 0 | 4 | K | 1 | ROZPOCET | 0 | 0 | 0 | 0 | 0 | 1 | 0 | 4 | 266
| PP |  | Třícestný směšovací ventil | [14 empty] | PP | 1
| P |  | Poznámka k položce: DN15, vč.servopohonu | [14 empty] | P | 1
132 | K | Pol111 | Oběhové čerpadlo | ks | 1 |  | 0 |  |  | základní |  | 0 | 0 | 0 | 0 | 0 | 4 | K | 1 | ROZPOCET | 0 | 0 | 0 | 0 | 0 | 1 | 0 | 4 | 268
| PP |  | Oběhové čerpadlo | [14 empty] | PP | 1
| P |  | Poznámka k položce: Průtok 0,4 m3/h, dispoziční tlak 100 kPa | [14 empty] | P | 1
133 | K | Pol34 | Trubky - Nerezová ocel tř. 1.4520, včetně izolace tl. 20 mm | m | 5 |  | 0 |  |  | základní |  | 0 | 0 | 0 | 0 | 0 | 4 | K | 1 | ROZPOCET | 0 | 0 | 0 | 0 | 0 | 1 | 0 | 4 | 270
| PP |  | Trubky - Nerezová ocel tř. 1.4520, včetně izolace tl. 20 mm | [14 empty] | PP | 1
| P |  | Poznámka k položce: 22 x 1,2 mm (DN20) | [14 empty] | P | 1
| D | D10 | Ostatní položky |  |  |  | 0 |  |  |  |  | 0 |  | 0 |  | 0 | 1 | D | 0 | ROZPOCET | [6 empty] | 0
134 | K | Pol115 | Vyregulování a uvedení do provozu | Sada | 1 |  | 0 |  |  | základní |  | 0 | 0 | 0 | 0 | 0 | 4 | K | 1 | ROZPOCET | 0 | 0 | 0 | 0 | 0 | 1 | 0 | 4 | 278
| PP |  | Vyregulování a uvedení do provozu | [14 empty] | PP | 1
135 | K | Pol121 | Zaregulování VZT jednotek včetně materiálu kabeláže | Sada | 1 |  | 0 |  |  | základní |  | 0 | 0 | 0 | 0 | 0 | 4 | K | 1 | ROZPOCET | 0 | 0 | 0 | 0 | 0 | 1 | 0 | 4 | 290
| PP |  | Zaregulování VZT jednotek včetně materiálu kabeláže | [14 empty] | PP | 1
136 | K | Pol122 | Demontáž stávajících zařízení | soubor | 1 |  | 0 |  |  | základní |  | 0 | 0 | 0 | 0 | 0 | 4 | K | 1 | ROZPOCET | 0 | 0 | 0 | 0 | 0 | 1 | 0 | 4 | 292
| PP |  | Demontáž stávajících zařízení | [14 empty] | PP | 1
| P |  | Poznámka k položce: - vč. odvozu, ekologické likvidace a poplatku za likvidaci - předpoklad provádění po dobu 1 měsíce | [14 empty] | P | 1
137 | K | Pol124 | Požární ucpávka dle PBŘ | kus | 150 |  | 0 |  |  | základní |  | 0 | 0 | 0 | 0 | 0 | 4 | K | 1 | ROZPOCET | 0 | 0 | 0 | 0 | 0 | 1 | 0 | 4 | -1696087777
| PP |  | Požární ucpávka dle PBŘ | [14 empty] | PP | 1

## D.1.2.3 - Vytápění
{85b51c6c-614a-45d2-aa46-43afe39c3721}
2
| KRYCÍ LIST SOUPISU PRACÍ | [7 empty] | v --- níže se nacházejí doplnkové a pomocné údaje k sestavám --- v | [8 empty] | False
Stavba:
FN Brno - Rekonstrukce kliniky dětských infekčních nemocí a energeticky úsporná opatření objektu S
Objekt:
2.2.0.4.1 - Pavilon S- klinika dětských infekčních nemocí
Soupis:
D.1.2.3 - Vytápění
| KSO: |  |  |  |  | CC-CZ:
| Místo: |  |  |  |  | Datum: | 31. 8. 2025
| Zadavatel: |  |  |  |  | IČ:
DIČ:
| Účastník: |  |  |  |  | IČ: | Vyplň údaj
|  | Vyplň údaj |  |  |  | DIČ: | Vyplň údaj
| Projektant: |  |  |  |  | IČ:
DIČ:
| Zpracovatel: |  |  |  |  | IČ:
DIČ:
Poznámka:
| Cena bez DPH | [5 empty] | 0
|  |  | Základ daně |  |  | Sazba daně | Výše daně
| DPH | základní | 0 |  |  | 21% | 0
|  | snížená | 0 |  |  | 12% | 0
|  | zákl. přenesená | 0 |  |  | 21% | 0
|  | sníž. přenesená | 0 |  |  | 12% | 0
|  | nulová | 0 |  |  | 0% | 0
| Cena s DPH |  |  | v | CZK |  | 0
REKAPITULACE ČLENĚNÍ SOUPISU PRACÍ
Stavba:
FN Brno - Rekonstrukce kliniky dětských infekčních nemocí a energeticky úsporná opatření objektu S
Objekt:
2.2.0.4.1 - Pavilon S- klinika dětských infekčních nemocí
Soupis:
D.1.2.3 - Vytápění
Místo: | [5 empty] | Datum: | 31. 8. 2025
Zadavatel: | [5 empty] | Projektant:
Účastník: |  |  | Vyplň údaj |  |  | Zpracovatel:
Kód dílu - Popis | [6 empty] | Cena celkem [CZK]
Náklady stavby celkem | [6 empty] | 0 | [11 empty] | -1
| 713 - Izolace tepelné | [5 empty] | 0
| 732 - Strojovna ÚT | [5 empty] | 0
| 733 - Rozvod potrubí | [5 empty] | 0
| 734 - Armatury | [5 empty] | 0
| 735 - Otopná tělesa | [5 empty] | 0
| 767 - Konstrukce zámečnické | [5 empty] | 0
| 783 - Nátěry | [5 empty] | 0
| OST - Ostatní náklady | [5 empty] | 0
SOUPIS PRACÍ
Stavba:
FN Brno - Rekonstrukce kliniky dětských infekčních nemocí a energeticky úsporná opatření objektu S
Objekt:
2.2.0.4.1 - Pavilon S- klinika dětských infekčních nemocí
Soupis:
D.1.2.3 - Vytápění
Místo: | [5 empty] | Datum: | 31. 8. 2025
Zadavatel: | [5 empty] | Projektant:
Účastník: |  |  | Vyplň údaj |  |  | Zpracovatel:
PČ | Typ | Kód | Popis | MJ | Množství | J.cena [CZK] | Cena celkem [CZK] | Cenová soustava |  | DPH | J. Nh [h] | Nh celkem [h] | J. hmotnost [t] | Hmotnost celkem [t] | J. suť [t] | Suť Celkem [t]
Náklady soupisu celkem | [6 empty] | 0 |  |  |  |  | 0 |  | 0 |  | 0 |  | D | -1 | [7 empty] | 0
| D | 713 | Izolace tepelné |  |  |  | 0 |  |  |  |  | 0 |  | 0 |  | 0 | 2 | D | 0 | ROZPOCET | [6 empty] | 0
1 | K | 713463311 | Montáž izolace tepelné potrubí potrubními pouzdry s Al fólií s přesahem Al páskou 1 x D do 50 mm | m | 1543.2 |  | 0 |  |  | základní |  | 0 | 0 | 0 | 0 | 0 | 16 | K | 1 | ROZPOCET | 0 | 0 | 0 | 0 | 0 | 1 | 0 | 16 | 2
| PP |  | Montáž izolace tepelné potrubí potrubními pouzdry s Al fólií s přesahem Al páskou 1 x D do 50 mm | [14 empty] | PP | 1
2 | K | 713463312 | Montáž izolace tepelné potrubí potrubními pouzdry s Al fólií s přesahem Al páskou 1x D do 100 mm | m | 289.6 |  | 0 |  |  | základní |  | 0 | 0 | 0 | 0 | 0 | 16 | K | 1 | ROZPOCET | 0 | 0 | 0 | 0 | 0 | 1 | 0 | 16 | 4
| PP |  | Montáž izolace tepelné potrubí potrubními pouzdry s Al fólií s přesahem Al páskou 1x D do 100 mm | [14 empty] | PP | 1
3 | K | 713463313 | Montáž izolace tepelné potrubí potrubními pouzdry s Al fólií s přesahem Al páskou 1x D do 150 mm | m | 84.8 |  | 0 |  |  | základní |  | 0 | 0 | 0 | 0 | 0 | 16 | K | 1 | ROZPOCET | 0 | 0 | 0 | 0 | 0 | 1 | 0 | 16 | 6
| PP |  | Montáž izolace tepelné potrubí potrubními pouzdry s Al fólií s přesahem Al páskou 1x D do 150 mm | [14 empty] | PP | 1
4 | K | 713463314 | Montáž izolace tepelné potrubí potrubními pouzdry s Al fólií s přesahem Al páskou 1x D přes 150 mm | m | 100.8 |  | 0 |  |  | základní |  | 0 | 0 | 0 | 0 | 0 | 16 | K | 1 | ROZPOCET | 0 | 0 | 0 | 0 | 0 | 1 | 0 | 16 | 8
| PP |  | Montáž izolace tepelné potrubí potrubními pouzdry s Al fólií s přesahem Al páskou 1x D přes 150 mm | [14 empty] | PP | 1
5 | K | 713463315 | Montáž izolace tepelné ohybů potrubními pouzdry s Al fólií s přesahem Al páskou 1 x D do 50 mm | m | 385.8 |  | 0 |  |  | základní |  | 0 | 0 | 0 | 0 | 0 | 16 | K | 1 | ROZPOCET | 0 | 0 | 0 | 0 | 0 | 1 | 0 | 16 | 10
| PP |  | Montáž izolace tepelné ohybů potrubními pouzdry s Al fólií s přesahem Al páskou 1 x D do 50 mm | [14 empty] | PP | 1
6 | K | 713463316 | Montáž izolace tepelné ohybů potrubními pouzdry s Al fólií s přesahem Al páskou 1 x D do 100 mm | m | 72.4 |  | 0 |  |  | základní |  | 0 | 0 | 0 | 0 | 0 | 16 | K | 1 | ROZPOCET | 0 | 0 | 0 | 0 | 0 | 1 | 0 | 16 | 12
| PP |  | Montáž izolace tepelné ohybů potrubními pouzdry s Al fólií s přesahem Al páskou 1 x D do 100 mm | [14 empty] | PP | 1
7 | K | 713463317 | Montáž izolace tepelné ohybů potrubními pouzdry s Al fólií s přesahem Al páskou 1x D do 150 mm | m | 21.2 |  | 0 |  |  | základní |  | 0 | 0 | 0 | 0 | 0 | 16 | K | 1 | ROZPOCET | 0 | 0 | 0 | 0 | 0 | 1 | 0 | 16 | 14
| PP |  | Montáž izolace tepelné ohybů potrubními pouzdry s Al fólií s přesahem Al páskou 1x D do 150 mm | [14 empty] | PP | 1
8 | K | 713463318 | Montáž izolace tepelné ohybů potrubními pouzdry s Al fólií s přesahem Al páskou 1x D přes 150 mm | m | 25.2 |  | 0 |  |  | základní |  | 0 | 0 | 0 | 0 | 0 | 16 | K | 1 | ROZPOCET | 0 | 0 | 0 | 0 | 0 | 1 | 0 | 16 | 16
| PP |  | Montáž izolace tepelné ohybů potrubními pouzdry s Al fólií s přesahem Al páskou 1x D přes 150 mm | [14 empty] | PP | 1
9 | M | vlastní cena | Tepelná izolace potrubí z pěnového polyetylenu (z PE pěny) laminovaná zesílenou hliníkovou fólií, λ10 ≤ 0,046 W/(m.K), tl. 15 x 13 mm | m | 1929 |  | 0 |  |  | základní |  | 0 | 0 | 0 | 0 | 0 | 32 | M | 1 | ROZPOCET | 0 | 0 | 0 | 0 | 0 | 1 | 0 | 16 | 18
| PP |  | Tepelná izolace potrubí z pěnového polyetylenu (z PE pěny) laminovaná zesílenou hliníkovou fólií, λ10 ≤ 0,046 W/(m.K), tl. 15 x 13 mm | [14 empty] | PP | 1
10 | M | vlastní cena.1 | Tepelná izolace potrubí z pěnového polyetylenu (z PE pěny) laminovaná zesílenou hliníkovou fólií, λ10 ≤ 0,046 W/(m.K), tl. 18 x 20 mm | m | 164 |  | 0 |  |  | základní |  | 0 | 0 | 0 | 0 | 0 | 32 | M | 1 | ROZPOCET | 0 | 0 | 0 | 0 | 0 | 1 | 0 | 16 | 20
| PP |  | Tepelná izolace potrubí z pěnového polyetylenu (z PE pěny) laminovaná zesílenou hliníkovou fólií, λ10 ≤ 0,046 W/(m.K), tl. 18 x 20 mm | [14 empty] | PP | 1
11 | M | vlastní cena.2 | Tepelná izolace potrubí z pěnového polyetylenu (z PE pěny) laminovaná zesílenou hliníkovou fólií, λ10 ≤ 0,046 W/(m.K), tl. 22 x 20 mm | m | 125 |  | 0 |  |  | základní |  | 0 | 0 | 0 | 0 | 0 | 32 | M | 1 | ROZPOCET | 0 | 0 | 0 | 0 | 0 | 1 | 0 | 16 | 22
| PP |  | Tepelná izolace potrubí z pěnového polyetylenu (z PE pěny) laminovaná zesílenou hliníkovou fólií, λ10 ≤ 0,046 W/(m.K), tl. 22 x 20 mm | [14 empty] | PP | 1
12 | M | vlastní cena.3 | Tepelná izolace potrubí z pěnového polyetylenu (z PE pěny) laminovaná zesílenou hliníkovou fólií, λ10 ≤ 0,046 W/(m.K), tl. 28 x 25 mm | m | 61 |  | 0 |  |  | základní |  | 0 | 0 | 0 | 0 | 0 | 32 | M | 1 | ROZPOCET | 0 | 0 | 0 | 0 | 0 | 1 | 0 | 16 | 24
| PP |  | Tepelná izolace potrubí z pěnového polyetylenu (z PE pěny) laminovaná zesílenou hliníkovou fólií, λ10 ≤ 0,046 W/(m.K), tl. 28 x 25 mm | [14 empty] | PP | 1
13 | M | vlastní cena.4 | Tvarovky a ohyby izolace z pěnového polyetylenu (z PE pěny) laminovaná zesílenou hliníkovou fólií, λ10 ≤ 0,046 W/(m.K) | % |  |  | 0 |  |  | základní |  | 0 | 0 | 0 | 0 | 0 | 32 | M | 1 | ROZPOCET | 0 | 0 | 0 | 0 | 0 | 1 | 0 | 16 | 26
| PP |  | Tvarovky a ohyby izolace z pěnového polyetylenu (z PE pěny) laminovaná zesílenou hliníkovou fólií, λ10 ≤ 0,046 W/(m.K) | [14 empty] | PP | 1
14 | M | vlastní cena.5 | Potrubní pouzdro z kamenné vlny s polepem hliníkovou fólií vyztuženou skleněnou mřížkou, λ10 ≤ 0,033 W/(m.K), tl. 15 x 40 mm | m | 12 |  | 0 |  |  | základní |  | 0 | 0 | 0 | 0 | 0 | 32 | M | 1 | ROZPOCET | 0 | 0 | 0 | 0 | 0 | 1 | 0 | 16 | 28
| PP |  | Potrubní pouzdro z kamenné vlny s polepem hliníkovou fólií vyztuženou skleněnou mřížkou, λ10 ≤ 0,033 W/(m.K), tl. 15 x 40 mm | [14 empty] | PP | 1
15 | M | vlastní cena.6 | Potrubní pouzdro z kamenné vlny s polepem hliníkovou fólií vyztuženou skleněnou mřížkou, λ10 ≤ 0,033 W/(m.K), tl. 28 x 40 mm | m | 22 |  | 0 |  |  | základní |  | 0 | 0 | 0 | 0 | 0 | 32 | M | 1 | ROZPOCET | 0 | 0 | 0 | 0 | 0 | 1 | 0 | 16 | 30
| PP |  | Potrubní pouzdro z kamenné vlny s polepem hliníkovou fólií vyztuženou skleněnou mřížkou, λ10 ≤ 0,033 W/(m.K), tl. 28 x 40 mm | [14 empty] | PP | 1
16 | M | vlastní cena.7 | Potrubní pouzdro z kamenné vlny s polepem hliníkovou fólií vyztuženou skleněnou mřížkou, λ10 ≤ 0,033 W/(m.K), tl. 35 x 40 mm | m | 32 |  | 0 |  |  | základní |  | 0 | 0 | 0 | 0 | 0 | 32 | M | 1 | ROZPOCET | 0 | 0 | 0 | 0 | 0 | 1 | 0 | 16 | 32
| PP |  | Potrubní pouzdro z kamenné vlny s polepem hliníkovou fólií vyztuženou skleněnou mřížkou, λ10 ≤ 0,033 W/(m.K), tl. 35 x 40 mm | [14 empty] | PP | 1
17 | M | vlastní cena.8 | Potrubní pouzdro z kamenné vlny s polepem hliníkovou fólií vyztuženou skleněnou mřížkou, λ10 ≤ 0,033 W/(m.K), tl. 42 x 40 mm | m | 52 |  | 0 |  |  | základní |  | 0 | 0 | 0 | 0 | 0 | 32 | M | 1 | ROZPOCET | 0 | 0 | 0 | 0 | 0 | 1 | 0 | 16 | 34
| PP |  | Potrubní pouzdro z kamenné vlny s polepem hliníkovou fólií vyztuženou skleněnou mřížkou, λ10 ≤ 0,033 W/(m.K), tl. 42 x 40 mm | [14 empty] | PP | 1
18 | M | vlastní cena.9 | Potrubní pouzdro z kamenné vlny s polepem hliníkovou fólií vyztuženou skleněnou mřížkou, λ10 ≤ 0,033 W/(m.K), tl. 54 x 50 mm | m | 126 |  | 0 |  |  | základní |  | 0 | 0 | 0 | 0 | 0 | 32 | M | 1 | ROZPOCET | 0 | 0 | 0 | 0 | 0 | 1 | 0 | 16 | 36
| PP |  | Potrubní pouzdro z kamenné vlny s polepem hliníkovou fólií vyztuženou skleněnou mřížkou, λ10 ≤ 0,033 W/(m.K), tl. 54 x 50 mm | [14 empty] | PP | 1
19 | M | vlastní cena.10 | Tvarovky a ohyby izolace z kamenné vlny s polepem hliníkovou fólií vyztuženou skleněnou mřížkou, λ10 ≤ 0,033 W/(m.K) | % |  |  | 0 |  |  | základní |  | 0 | 0 | 0 | 0 | 0 | 32 | M | 1 | ROZPOCET | 0 | 0 | 0 | 0 | 0 | 1 | 0 | 16 | 38
| PP |  | Tvarovky a ohyby izolace z kamenné vlny s polepem hliníkovou fólií vyztuženou skleněnou mřížkou, λ10 ≤ 0,033 W/(m.K) | [14 empty] | PP | 1
20 | K | 713491111 | Montáž tepelné izolace oplechování pevné potrubí vnějšího obvodu do 500 mm | m2 | 19.5 |  | 0 |  |  | základní |  | 0 | 0 | 0 | 0 | 0 | 16 | K | 1 | ROZPOCET | 0 | 0 | 0 | 0 | 0 | 1 | 0 | 16 | 40
| PP |  | Montáž tepelné izolace oplechování pevné potrubí vnějšího obvodu do 500 mm | [14 empty] | PP | 1
21 | K | 713491112 | Montáž tepelné izolace oplechování pevné ohybů vnějšího obvodu do 500 mm | m2 | 6.5 |  | 0 |  |  | základní |  | 0 | 0 | 0 | 0 | 0 | 16 | K | 1 | ROZPOCET | 0 | 0 | 0 | 0 | 0 | 1 | 0 | 16 | 42
| PP |  | Montáž tepelné izolace oplechování pevné ohybů vnějšího obvodu do 500 mm | [14 empty] | PP | 1
22 | M | 19112007 | Plech TiZn z titanzinek měkký hlubokotažný (na ornamenty) tabule tl. 1 mm | m2 | 26 |  | 0 |  |  | základní |  | 0 | 0 | 0 | 0 | 0 | 32 | M | 1 | ROZPOCET | 0 | 0 | 0 | 0 | 0 | 1 | 0 | 16 | 44
| PP |  | Plech TiZn z titanzinek měkký hlubokotažný (na ornamenty) tabule tl. 1 mm | [14 empty] | PP | 1
23 | M | vlastní cena.11 | Vrstvené šité snímatelné tepelně izolační pouzdro armatur včetně montáže | kus | 70 |  | 0 |  |  | základní |  | 0 | 0 | 0 | 0 | 0 | 32 | M | 1 | ROZPOCET | 0 | 0 | 0 | 0 | 0 | 1 | 0 | 16 | 46
| PP |  | Vrstvené šité snímatelné tepelně izolační pouzdro armatur včetně montáže | [14 empty] | PP | 1
24 | K | 998713102 | Přesun hmot tonážní pro izolace tepelné v objektech v do 12 m | t | 0.888 |  | 0 |  |  | základní |  | 0 | 0 | 0 | 0 | 0 | 16 | K | 1 | ROZPOCET | 0 | 0 | 0 | 0 | 0 | 1 | 0 | 16 | 48
| PP |  | Přesun hmot tonážní pro izolace tepelné v objektech v do 12 m | [14 empty] | PP | 1
| D | 732 | Strojovna ÚT |  |  |  | 0 |  |  |  |  | 0 |  | 0 |  | 0 | 2 | D | 0 | ROZPOCET | [6 empty] | 0
25 | K | 732199100 | Montáž orientačních štítků | kus | 16 |  | 0 |  |  | základní |  | 0 | 0 | 0 | 0 | 0 | 16 | K | 1 | ROZPOCET | 0 | 0 | 0 | 0 | 0 | 1 | 0 | 16 | 50
| PP |  | Montáž orientačních štítků | [14 empty] | PP | 1
26 | M | 73534530 | Tabulka bezpečnostní s tiskem, 2 barvy, A5, 148 x 210 mm | kus | 16 |  | 0 |  |  | základní |  | 0 | 0 | 0 | 0 | 0 | 32 | M | 1 | ROZPOCET | 0 | 0 | 0 | 0 | 0 | 1 | 0 | 16 | 52
| PP |  | Tabulka bezpečnostní s tiskem, 2 barvy, A5, 148 x 210 mm | [14 empty] | PP | 1
27 | K | 732429212 | Montáž čerpadla oběhového mokroběžného závitového DN 25 | kus | 4 |  | 0 |  |  | základní |  | 0 | 0 | 0 | 0 | 0 | 16 | K | 1 | ROZPOCET | 0 | 0 | 0 | 0 | 0 | 1 | 0 | 16 | 54
| PP |  | Montáž čerpadla oběhového mokroběžného závitového DN 25 | [14 empty] | PP | 1
28 | K | 732429223 | Montáž čerpadla oběhového mokroběžného přírubového DN 40 jednodílné | kus | 6 |  | 0 |  |  | základní |  | 0 | 0 | 0 | 0 | 0 | 16 | K | 1 | ROZPOCET | 0 | 0 | 0 | 0 | 0 | 1 | 0 | 16 | 56
| PP |  | Montáž čerpadla oběhového mokroběžného přírubového DN 40 jednodílné | [14 empty] | PP | 1
29 | M | vlastní cena.12 | Prémiové chytré vysoce účinné inline mokroběžné čerpadlo s elektronicky komutovaným motorem a elektronickým nastavením výkonu s napojením na managment systém budovy PN10, DN40, výtlačná výška 0,5 - 4 m | kus | 4 |  | 0 |  |  | základní |  | 0 | 0 | 0 | 0 | 0 | 32 | M | 1 | ROZPOCET | 0 | 0 | 0 | 0 | 0 | 1 | 0 | 16 | 58
| PP |  | Prémiové chytré vysoce účinné inline mokroběžné čerpadlo s elektronicky komutovaným motorem a elektronickým nastavením výkonu s napojením na managment systém budovy PN10, DN40, výtlačná výška 0,5 - 4 m, Qmax = 8,1 m3/h, elektronické, příkon 80 W, 230 V, 50 Hz, připojení G1½", konstrukční délka 180 mm | [14 empty] | PP | 1
30 | M | vlastní cena.13 | Prémiové chytré vysoce účinné inline mokroběžné čerpadlo s elektronicky komutovaným motorem a elektronickým nastavením výkonu s napojením na managment systém budovy PN10, DN40, výtlačná výška 0,5 - 6 m | kus | 2 |  | 0 |  |  | základní |  | 0 | 0 | 0 | 0 | 0 | 32 | M | 1 | ROZPOCET | 0 | 0 | 0 | 0 | 0 | 1 | 0 | 16 | 60
| PP |  | Prémiové chytré vysoce účinné inline mokroběžné čerpadlo s elektronicky komutovaným motorem a elektronickým nastavením výkonu s napojením na managment systém budovy PN10, DN40, výtlačná výška 0,5 - 6 m, Qmax = 9,7 m3/h, elektronické, příkon 135 W, 230 V, 50 Hz, připojení G1½", konstrukční délka 180 mm | [14 empty] | PP | 1
31 | M | vlastní cena.14 | Prémiové chytré vysoce účinné inline mokroběžné čerpadlo s elektronicky komutovaným motorem a elektronickým nastavením výkonu PN10, DN25, výtlačná výška 0,5 - 4 m | kus | 4 |  | 0 |  |  | základní |  | 0 | 0 | 0 | 0 | 0 | 32 | M | 1 | ROZPOCET | 0 | 0 | 0 | 0 | 0 | 1 | 0 | 16 | 62
| PP |  | Prémiové chytré vysoce účinné inline mokroběžné čerpadlo s elektronicky komutovaným motorem a elektronickým nastavením výkonu PN10, DN25, výtlačná výška 0,5 - 4 m, Qmax = 2,9 m3/h, elektronické, příkon 20 W, 230 V, 50 Hz, připojení G1", konstrukční délka 130 mm | [14 empty] | PP | 1
32 | M | vlastní cena.15 | Rozšiřující modul plug-in Connect Modul BMS pro čerpadla s rozhraním Connectivity Interface pro rozšíření rozhraní pro systémy řízení budov (BMS) | kus | 4 |  | 0 |  |  | základní |  | 0 | 0 | 0 | 0 | 0 | 32 | M | 1 | ROZPOCET | 0 | 0 | 0 | 0 | 0 | 1 | 0 | 16 | 64
| PP |  | Rozšiřující modul plug-in Connect Modul BMS pro čerpadla s rozhraním Connectivity Interface pro rozšíření rozhraní pro systémy řízení budov (BMS) | [14 empty] | PP | 1
33 | M | vlastní cena.16 | Izolační pouzdro skříně oběhového čerpadla | kus | 10 |  | 0 |  |  | základní |  | 0 | 0 | 0 | 0 | 0 | 32 | M | 1 | ROZPOCET | 0 | 0 | 0 | 0 | 0 | 1 | 0 | 16 | 66
| PP |  | Izolační pouzdro skříně oběhového čerpadla | [14 empty] | PP | 1
34 | K | vlastní cena | Kompletace strojovny vytápění (topných větví na stávající modul vytápění) | soubor | 1 |  | 0 |  |  | základní |  | 0 | 0 | 0 | 0 | 0 | 16 | K | 1 | ROZPOCET | 0 | 0 | 0 | 0 | 0 | 1 | 0 | 16 | 68
| PP |  | Kompletace strojovny vytápění (topných větví na stávající modul vytápění) | [14 empty] | PP | 1
35 | K | 998732102 | Přesun hmot tonážní pro strojovny v objektech v do 12 m | t | 0.627 |  | 0 |  |  | základní |  | 0 | 0 | 0 | 0 | 0 | 16 | K | 1 | ROZPOCET | 0 | 0 | 0 | 0 | 0 | 1 | 0 | 16 | 70
| PP |  | Přesun hmot tonážní pro strojovny v objektech v do 12 m | [14 empty] | PP | 1
| D | 733 | Rozvod potrubí |  |  |  | 0 |  |  |  |  | 0 |  | 0 |  | 0 | 2 | D | 0 | ROZPOCET | [6 empty] | 0
36 | K | 733222102 | Potrubí měděné polotvrdé spojované měkkým pájením D 15x1 mm | m | 1941 |  | 0 |  |  | základní |  | 0 | 0 | 0 | 0 | 0 | 16 | K | 1 | ROZPOCET | 0 | 0 | 0 | 0 | 0 | 1 | 0 | 16 | 72
| PP |  | Potrubí měděné polotvrdé spojované měkkým pájením D 15x1 mm | [14 empty] | PP | 1
37 | K | 733222103 | Potrubí měděné polotvrdé spojované měkkým pájením D 18x1 mm | m | 164 |  | 0 |  |  | základní |  | 0 | 0 | 0 | 0 | 0 | 16 | K | 1 | ROZPOCET | 0 | 0 | 0 | 0 | 0 | 1 | 0 | 16 | 74
| PP |  | Potrubí měděné polotvrdé spojované měkkým pájením D 18x1 mm | [14 empty] | PP | 1
38 | K | 733222104 | Potrubí měděné polotvrdé spojované měkkým pájením D 22x1 mm | m | 125 |  | 0 |  |  | základní |  | 0 | 0 | 0 | 0 | 0 | 16 | K | 1 | ROZPOCET | 0 | 0 | 0 | 0 | 0 | 1 | 0 | 16 | 76
| PP |  | Potrubí měděné polotvrdé spojované měkkým pájením D 22x1 mm | [14 empty] | PP | 1
39 | K | 733223105 | Potrubí měděné tvrdé spojované měkkým pájením D 28x1,5 mm | m | 83 |  | 0 |  |  | základní |  | 0 | 0 | 0 | 0 | 0 | 16 | K | 1 | ROZPOCET | 0 | 0 | 0 | 0 | 0 | 1 | 0 | 16 | 78
| PP |  | Potrubí měděné tvrdé spojované měkkým pájením D 28x1,5 mm | [14 empty] | PP | 1
40 | K | 733223106 | Potrubí měděné tvrdé spojované měkkým pájením D 35x1,5 mm | m | 32 |  | 0 |  |  | základní |  | 0 | 0 | 0 | 0 | 0 | 16 | K | 1 | ROZPOCET | 0 | 0 | 0 | 0 | 0 | 1 | 0 | 16 | 80
| PP |  | Potrubí měděné tvrdé spojované měkkým pájením D 35x1,5 mm | [14 empty] | PP | 1
41 | K | 733223107 | Potrubí měděné tvrdé spojované měkkým pájením D 42x1,5 mm | m | 52 |  | 0 |  |  | základní |  | 0 | 0 | 0 | 0 | 0 | 16 | K | 1 | ROZPOCET | 0 | 0 | 0 | 0 | 0 | 1 | 0 | 16 | 82
| PP |  | Potrubí měděné tvrdé spojované měkkým pájením D 42x1,5 mm | [14 empty] | PP | 1
42 | K | 733223108 | Potrubí měděné tvrdé spojované měkkým pájením D 54x2 mm | m | 126 |  | 0 |  |  | základní |  | 0 | 0 | 0 | 0 | 0 | 16 | K | 1 | ROZPOCET | 0 | 0 | 0 | 0 | 0 | 1 | 0 | 16 | 84
| PP |  | Potrubí měděné tvrdé spojované měkkým pájením D 54x2 mm | [14 empty] | PP | 1
43 | K | 733291101 | Zkouška těsnosti potrubí měděné do D 35x1,5 mm | m | 2345 |  | 0 |  |  | základní |  | 0 | 0 | 0 | 0 | 0 | 16 | K | 1 | ROZPOCET | 0 | 0 | 0 | 0 | 0 | 1 | 0 | 16 | 86
| PP |  | Zkouška těsnosti potrubí měděné do D 35x1,5 mm | [14 empty] | PP | 1
44 | K | 733291102 | Zkouška těsnosti potrubí měděné od D 35x1,5 do D 64x2 mm | m | 178 |  | 0 |  |  | základní |  | 0 | 0 | 0 | 0 | 0 | 16 | K | 1 | ROZPOCET | 0 | 0 | 0 | 0 | 0 | 1 | 0 | 16 | 88
| PP |  | Zkouška těsnosti potrubí měděné od D 35x1,5 do D 64x2 mm | [14 empty] | PP | 1
45 | K | vlastní cena.1 | Protipožární ucpávky | kus | 20 |  | 0 |  |  | základní |  | 0 | 0 | 0 | 0 | 0 | 16 | K | 1 | ROZPOCET | 0 | 0 | 0 | 0 | 0 | 1 | 0 | 16 | 90
| PP |  | Protipožární ucpávky | [14 empty] | PP | 1
46 | K | 998733102 | Přesun hmot tonážní pro rozvody potrubí v objektech v do 12 m | t | 1.665 |  | 0 |  |  | základní |  | 0 | 0 | 0 | 0 | 0 | 16 | K | 1 | ROZPOCET | 0 | 0 | 0 | 0 | 0 | 1 | 0 | 16 | 92
| PP |  | Přesun hmot tonážní pro rozvody potrubí v objektech v do 12 m | [14 empty] | PP | 1
| D | 734 | Armatury |  |  |  | 0 |  |  |  |  | 0 |  | 0 |  | 0 | 2 | D | 0 | ROZPOCET | [6 empty] | 0
47 | K | 734209113 | Montáž armatury závitové s dvěma závity G 1/2 | kus | 302 |  | 0 |  |  | základní |  | 0 | 0 | 0 | 0 | 0 | 16 | K | 1 | ROZPOCET | 0 | 0 | 0 | 0 | 0 | 1 | 0 | 16 | 94
| PP |  | Montáž armatury závitové s dvěma závity G 1/2 | [14 empty] | PP | 1
48 | K | 734209123 | Montáž armatury závitové s třemi závity G 1/2 | kus | 2 |  | 0 |  |  | základní |  | 0 | 0 | 0 | 0 | 0 | 16 | K | 1 | ROZPOCET | 0 | 0 | 0 | 0 | 0 | 1 | 0 | 16 | 96
| PP |  | Montáž armatury závitové s třemi závity G 1/2 | [14 empty] | PP | 1
49 | K | 734209124 | Montáž armatury závitové s třemi závity G 3/4 | kus | 3 |  | 0 |  |  | základní |  | 0 | 0 | 0 | 0 | 0 | 16 | K | 1 | ROZPOCET | 0 | 0 | 0 | 0 | 0 | 1 | 0 | 16 | 98
| PP |  | Montáž armatury závitové s třemi závity G 3/4 | [14 empty] | PP | 1
50 | K | 734209125 | Montáž armatury závitové s třemi závity G 1 | kus | 1 |  | 0 |  |  | základní |  | 0 | 0 | 0 | 0 | 0 | 16 | K | 1 | ROZPOCET | 0 | 0 | 0 | 0 | 0 | 1 | 0 | 16 | 100
| PP |  | Montáž armatury závitové s třemi závity G 1 | [14 empty] | PP | 1
51 | K | 734291123 | Kohout plnící a vypouštěcí G 1/2 PN 10 do 90°C závitový | kus | 34 |  | 0 |  |  | základní |  | 0 | 0 | 0 | 0 | 0 | 16 | K | 1 | ROZPOCET | 0 | 0 | 0 | 0 | 0 | 1 | 0 | 16 | 102
| PP |  | Kohout plnící a vypouštěcí G 1/2 PN 10 do 90°C závitový | [14 empty] | PP | 1
52 | K | 734211127 | Ventil závitový odvzdušňovací G 1/2 PN 14 do 120°C automatický se zpětnou klapkou otopných těles | kus | 20 |  | 0 |  |  | základní |  | 0 | 0 | 0 | 0 | 0 | 16 | K | 1 | ROZPOCET | 0 | 0 | 0 | 0 | 0 | 1 | 0 | 16 | 104
| PP |  | Ventil závitový odvzdušňovací G 1/2 PN 14 do 120°C automatický se zpětnou klapkou otopných těles | [14 empty] | PP | 1
53 | K | 734292713 | Kohout kulový přímý G 1/2 PN 42 do 185°C vnitřní závit | kus | 6 |  | 0 |  |  | základní |  | 0 | 0 | 0 | 0 | 0 | 16 | K | 1 | ROZPOCET | 0 | 0 | 0 | 0 | 0 | 1 | 0 | 16 | 106
| PP |  | Kohout kulový přímý G 1/2 PN 42 do 185°C vnitřní závit | [14 empty] | PP | 1
54 | K | 734292715 | Kohout kulový přímý G 1 PN 42 do 185°C vnitřní závit | kus | 6 |  | 0 |  |  | základní |  | 0 | 0 | 0 | 0 | 0 | 16 | K | 1 | ROZPOCET | 0 | 0 | 0 | 0 | 0 | 1 | 0 | 16 | 108
| PP |  | Kohout kulový přímý G 1 PN 42 do 185°C vnitřní závit | [14 empty] | PP | 1
55 | K | 734292716 | Kohout kulový přímý G 1 1/4 PN 42 do 185°C vnitřní závit | kus | 12 |  | 0 |  |  | základní |  | 0 | 0 | 0 | 0 | 0 | 16 | K | 1 | ROZPOCET | 0 | 0 | 0 | 0 | 0 | 1 | 0 | 16 | 110
| PP |  | Kohout kulový přímý G 1 1/4 PN 42 do 185°C vnitřní závit | [14 empty] | PP | 1
56 | K | 734292717 | Kohout kulový přímý G 1 1/2 PN 42 do 185°C vnitřní závit | kus | 7 |  | 0 |  |  | základní |  | 0 | 0 | 0 | 0 | 0 | 16 | K | 1 | ROZPOCET | 0 | 0 | 0 | 0 | 0 | 1 | 0 | 16 | 112
| PP |  | Kohout kulový přímý G 1 1/2 PN 42 do 185°C vnitřní závit | [14 empty] | PP | 1
57 | K | 734292718 | Kohout kulový přímý G 2 PN 42 do 185°C vnitřní závit | kus | 14 |  | 0 |  |  | základní |  | 0 | 0 | 0 | 0 | 0 | 16 | K | 1 | ROZPOCET | 0 | 0 | 0 | 0 | 0 | 1 | 0 | 16 | 114
| PP |  | Kohout kulový přímý G 2 PN 42 do 185°C vnitřní závit | [14 empty] | PP | 1
58 | K | 734291272 | Filtr závitový přímý G 1/2 PN 30 do 110°C s vnitřními závity a integrovaným magnetem | kus | 1 |  | 0 |  |  | základní |  | 0 | 0 | 0 | 0 | 0 | 16 | K | 1 | ROZPOCET | 0 | 0 | 0 | 0 | 0 | 1 | 0 | 16 | 116
| PP |  | Filtr závitový přímý G 1/2 PN 30 do 110°C s vnitřními závity a integrovaným magnetem | [14 empty] | PP | 1
59 | K | 734291274 | Filtr závitový přímý G 1 PN 30 do 110°C s vnitřními závity a integrovaným magnetem | kus | 1 |  | 0 |  |  | základní |  | 0 | 0 | 0 | 0 | 0 | 16 | K | 1 | ROZPOCET | 0 | 0 | 0 | 0 | 0 | 1 | 0 | 16 | 118
| PP |  | Filtr závitový přímý G 1 PN 30 do 110°C s vnitřními závity a integrovaným magnetem | [14 empty] | PP | 1
60 | K | 734291275 | Filtr závitový přímý G 1 1/4 PN 30 do 110°C s vnitřními závity a integrovaným magnetem | kus | 2 |  | 0 |  |  | základní |  | 0 | 0 | 0 | 0 | 0 | 16 | K | 1 | ROZPOCET | 0 | 0 | 0 | 0 | 0 | 1 | 0 | 16 | 120
| PP |  | Filtr závitový přímý G 1 1/4 PN 30 do 110°C s vnitřními závity a integrovaným magnetem | [14 empty] | PP | 1
61 | K | 734291276 | Filtr závitový přímý G 1 1/2 PN 30 do 110°C s vnitřními závity a integrovaným magnetem | kus | 1 |  | 0 |  |  | základní |  | 0 | 0 | 0 | 0 | 0 | 16 | K | 1 | ROZPOCET | 0 | 0 | 0 | 0 | 0 | 1 | 0 | 16 | 122
| PP |  | Filtr závitový přímý G 1 1/2 PN 30 do 110°C s vnitřními závity a integrovaným magnetem | [14 empty] | PP | 1
62 | K | 734291277 | Filtr závitový přímý G 2 PN 30 do 110°C s vnitřními závity a integrovaným magnetem | kus | 2 |  | 0 |  |  | základní |  | 0 | 0 | 0 | 0 | 0 | 16 | K | 1 | ROZPOCET | 0 | 0 | 0 | 0 | 0 | 1 | 0 | 16 | 124
| PP |  | Filtr závitový přímý G 2 PN 30 do 110°C s vnitřními závity a integrovaným magnetem | [14 empty] | PP | 1
63 | K | 734242412 | Ventil závitový zpětný přímý G 1/2 PN 16 do 110°C | kus | 1 |  | 0 |  |  | základní |  | 0 | 0 | 0 | 0 | 0 | 16 | K | 1 | ROZPOCET | 0 | 0 | 0 | 0 | 0 | 1 | 0 | 16 | 126
| PP |  | Ventil závitový zpětný přímý G 1/2 PN 16 do 110°C | [14 empty] | PP | 1
64 | K | 734242414 | Ventil závitový zpětný přímý G 1 PN 16 do 110°C | kus | 1 |  | 0 |  |  | základní |  | 0 | 0 | 0 | 0 | 0 | 16 | K | 1 | ROZPOCET | 0 | 0 | 0 | 0 | 0 | 1 | 0 | 16 | 128
| PP |  | Ventil závitový zpětný přímý G 1 PN 16 do 110°C | [14 empty] | PP | 1
65 | K | 734242415 | Ventil závitový zpětný přímý G 1 1/4 PN 16 do 110°C | kus | 2 |  | 0 |  |  | základní |  | 0 | 0 | 0 | 0 | 0 | 16 | K | 1 | ROZPOCET | 0 | 0 | 0 | 0 | 0 | 1 | 0 | 16 | 130
| PP |  | Ventil závitový zpětný přímý G 1 1/4 PN 16 do 110°C | [14 empty] | PP | 1
66 | K | 734242416 | Ventil závitový zpětný přímý G 1 1/2 PN 16 do 110°C | kus | 1 |  | 0 |  |  | základní |  | 0 | 0 | 0 | 0 | 0 | 16 | K | 1 | ROZPOCET | 0 | 0 | 0 | 0 | 0 | 1 | 0 | 16 | 132
| PP |  | Ventil závitový zpětný přímý G 1 1/2 PN 16 do 110°C | [14 empty] | PP | 1
67 | K | 734242417 | Ventil závitový zpětný přímý G 2 PN 16 do 110°C | kus | 2 |  | 0 |  |  | základní |  | 0 | 0 | 0 | 0 | 0 | 16 | K | 1 | ROZPOCET | 0 | 0 | 0 | 0 | 0 | 1 | 0 | 16 | 134
| PP |  | Ventil závitový zpětný přímý G 2 PN 16 do 110°C | [14 empty] | PP | 1
68 | K | 734220112 | Ventil závitový regulační přímý G 1/2 PN 25 do 120°C vyvažovací bez vypouštění | kus | 3 |  | 0 |  |  | základní |  | 0 | 0 | 0 | 0 | 0 | 16 | K | 1 | ROZPOCET | 0 | 0 | 0 | 0 | 0 | 1 | 0 | 16 | 136
| PP |  | Ventil závitový regulační přímý G 1/2 PN 25 do 120°C vyvažovací bez vypouštění | [14 empty] | PP | 1
69 | K | 734220113 | Ventil závitový regulační přímý G 3/4 PN 25 do 120°C vyvažovací bez vypouštění | kus | 1 |  | 0 |  |  | základní |  | 0 | 0 | 0 | 0 | 0 | 16 | K | 1 | ROZPOCET | 0 | 0 | 0 | 0 | 0 | 1 | 0 | 16 | 138
| PP |  | Ventil závitový regulační přímý G 3/4 PN 25 do 120°C vyvažovací bez vypouštění | [14 empty] | PP | 1
70 | K | 734220114 | Ventil závitový regulační přímý G 1 PN 25 do 120°C vyvažovací bez vypouštění | kus | 4 |  | 0 |  |  | základní |  | 0 | 0 | 0 | 0 | 0 | 16 | K | 1 | ROZPOCET | 0 | 0 | 0 | 0 | 0 | 1 | 0 | 16 | 140
| PP |  | Ventil závitový regulační přímý G 1 PN 25 do 120°C vyvažovací bez vypouštění | [14 empty] | PP | 1
71 | K | 734220115 | Ventil závitový regulační přímý G 5/4 PN 25 do 120°C vyvažovací bez vypouštění | kus | 1 |  | 0 |  |  | základní |  | 0 | 0 | 0 | 0 | 0 | 16 | K | 1 | ROZPOCET | 0 | 0 | 0 | 0 | 0 | 1 | 0 | 16 | 142
| PP |  | Ventil závitový regulační přímý G 5/4 PN 25 do 120°C vyvažovací bez vypouštění | [14 empty] | PP | 1
72 | K | 734220116 | Ventil závitový regulační přímý G 6/4 PN 25 do 120°C vyvažovací bez vypouštění | kus | 2 |  | 0 |  |  | základní |  | 0 | 0 | 0 | 0 | 0 | 16 | K | 1 | ROZPOCET | 0 | 0 | 0 | 0 | 0 | 1 | 0 | 16 | 144
| PP |  | Ventil závitový regulační přímý G 6/4 PN 25 do 120°C vyvažovací bez vypouštění | [14 empty] | PP | 1
73 | K | vlastní cena.2 | Montáž měřiče energie tepla do DN 25 (měřič energie tepla dodávka MaR) | kus | 7 |  | 0 |  |  | základní |  | 0 | 0 | 0 | 0 | 0 | 16 | K | 1 | ROZPOCET | 0 | 0 | 0 | 0 | 0 | 1 | 0 | 16 | 146
| PP |  | Montáž měřiče energie tepla do DN 25 (měřič energie tepla dodávka MaR) | [14 empty] | PP | 1
74 | K | vlastní cena.3 | Montáž elektrotermické hlavice s pohonem M30x1,5 mm (elektrotermická hlavice s pohonem dodávka MaR) | kus | 104 |  | 0 |  |  | základní |  | 0 | 0 | 0 | 0 | 0 | 16 | K | 1 | ROZPOCET | 0 | 0 | 0 | 0 | 0 | 1 | 0 | 16 | 148
| PP |  | Montáž elektrotermické hlavice s pohonem M30x1,5 mm (elektrotermická hlavice s pohonem dodávka MaR) | [14 empty] | PP | 1
75 | K | vlastní cena.4 | Montáž termostatické hlavice | kus | 47 |  | 0 |  |  | základní |  | 0 | 0 | 0 | 0 | 0 | 16 | K | 1 | ROZPOCET | 0 | 0 | 0 | 0 | 0 | 1 | 0 | 16 | 150
| PP |  | Montáž termostatické hlavice | [14 empty] | PP | 1
76 | M | vlastní cena.17 | Termostatické hlavice, upevnění převlečnou maticí M30x1,5, s vestavěným čidlem a protimrazovou ochranou, s nastavitelným omezením, upevnění maticí M30x1,5 možno osadit na otopná tělesa VK, rozsah 8 - 28 °C | kus | 47 |  | 0 |  |  | základní |  | 0 | 0 | 0 | 0 | 0 | 32 | M | 1 | ROZPOCET | 0 | 0 | 0 | 0 | 0 | 1 | 0 | 16 | 152
| PP |  | Termostatické hlavice, upevnění převlečnou maticí M30x1,5, s vestavěným čidlem a protimrazovou ochranou, s nastavitelným omezením, upevnění maticí M30x1,5 možno osadit na otopná tělesa VK, rozsah 8 - 28 °C | [14 empty] | PP | 1
77 | K | vlastní cena.5 | Radiátorové šroubení , rohové s integrovaným a přednastavitelným ventilem, s možností uzavření a vypuštění připojovací rozteč 50 mm; přívod je u hlavice, DN 15 | kus | 33 |  | 0 |  |  | základní |  | 0 | 0 | 0 | 0 | 0 | 16 | K | 1 | ROZPOCET | 0 | 0 | 0 | 0 | 0 | 1 | 0 | 16 | 154
| PP |  | Radiátorové šroubení , rohové s integrovaným a přednastavitelným ventilem, s možností uzavření a vypuštění připojovací rozteč 50 mm; přívod je u hlavice, DN 15 | [14 empty] | PP | 1
78 | K | vlastní cena.6 | Kryt ventilu, rohový, RAL 9016 (bílá), vhodný pro mokré lakování | kus | 104 |  | 0 |  |  | základní |  | 0 | 0 | 0 | 0 | 0 | 16 | K | 1 | ROZPOCET | 0 | 0 | 0 | 0 | 0 | 1 | 0 | 16 | 156
| PP |  | Kryt ventilu, rohový, RAL 9016 (bílá), vhodný pro mokré lakování | [14 empty] | PP | 1
79 | K | vlastní cena.7 | Ventilové těleso pro otopná tělesa typ s přednastavením, DN 15, axiální, připojení na soustavu vnitřním závitem | kus | 1 |  | 0 |  |  | základní |  | 0 | 0 | 0 | 0 | 0 | 16 | K | 1 | ROZPOCET | 0 | 0 | 0 | 0 | 0 | 1 | 0 | 16 | 158
| PP |  | Ventilové těleso pro otopná tělesa typ s přednastavením, DN 15, axiální, připojení na soustavu vnitřním závitem | [14 empty] | PP | 1
80 | K | vlastní cena.8 | Radiátorové šroubení pro otopná tělesa typ s přednastavením, DN15, rohové s možností uzavření a vypuštění | kus | 1 |  | 0 |  |  | základní |  | 0 | 0 | 0 | 0 | 0 | 16 | K | 1 | ROZPOCET | 0 | 0 | 0 | 0 | 0 | 1 | 0 | 16 | 160
| PP |  | Radiátorové šroubení pro otopná tělesa typ s přednastavením, DN15, rohové s možností uzavření a vypuštění | [14 empty] | PP | 1
81 | K | vlastní cena.9 | Zdvojené rohové šroubení pro otopná tělesa typ RLV-K 15 (tzv. H-kus) DN15, včetně redukce na 1/2" IG, rohové s možností uzavření a vypuštění, přestavitelná z jednotrubky na dvoutrubku, s připojovací roztečí 50 mm | kus | 117 |  | 0 |  |  | základní |  | 0 | 0 | 0 | 0 | 0 | 16 | K | 1 | ROZPOCET | 0 | 0 | 0 | 0 | 0 | 1 | 0 | 16 | 162
| PP |  | Zdvojené rohové šroubení pro otopná tělesa typ RLV-K 15 (tzv. H-kus) DN15, včetně redukce na 1/2" IG, rohové s možností uzavření a vypuštění, přestavitelná z jednotrubky na dvoutrubku, s připojovací roztečí 50 mm | [14 empty] | PP | 1
82 | K | vlastní cena.10 | Svěrné spojky DN15 pro měděná, pochromované | kus | 302 |  | 0 |  |  | základní |  | 0 | 0 | 0 | 0 | 0 | 16 | K | 1 | ROZPOCET | 0 | 0 | 0 | 0 | 0 | 1 | 0 | 16 | 164
| PP |  | Svěrné spojky DN15 pro měděná, pochromované | [14 empty] | PP | 1
83 | K | vlastní cena.11 | Dvojitá rozeta krycí , rozteč 50 mm | kus | 150 |  | 0 |  |  | základní |  | 0 | 0 | 0 | 0 | 0 | 16 | K | 1 | ROZPOCET | 0 | 0 | 0 | 0 | 0 | 1 | 0 | 16 | 166
| PP |  | Dvojitá rozeta krycí , rozteč 50 mm | [14 empty] | PP | 1
84 | K | vlastní cena.12 | Plnící a výpustná armatura | kus | 1 |  | 0 |  |  | základní |  | 0 | 0 | 0 | 0 | 0 | 16 | K | 1 | ROZPOCET | 0 | 0 | 0 | 0 | 0 | 1 | 0 | 16 | 168
| PP |  | Plnící a výpustná armatura | [14 empty] | PP | 1
85 | K | 734411103 | Teploměr technický s pevným stonkem a jímkou zadní připojení průměr 63 mm délky 100 mm | kus | 14 |  | 0 |  |  | základní |  | 0 | 0 | 0 | 0 | 0 | 16 | K | 1 | ROZPOCET | 0 | 0 | 0 | 0 | 0 | 1 | 0 | 16 | 170
| PP |  | Teploměr technický s pevným stonkem a jímkou zadní připojení průměr 63 mm délky 100 mm | [14 empty] | PP | 1
86 | K | 734421101 | Tlakoměr s pevným stonkem a zpětnou klapkou tlak 0-16 bar průměr 50 mm spodní připojení | kus | 20 |  | 0 |  |  | základní |  | 0 | 0 | 0 | 0 | 0 | 16 | K | 1 | ROZPOCET | 0 | 0 | 0 | 0 | 0 | 1 | 0 | 16 | 172
| PP |  | Tlakoměr s pevným stonkem a zpětnou klapkou tlak 0-16 bar průměr 50 mm spodní připojení | [14 empty] | PP | 1
87 | K | 734424912 | Příslušenství tlakoměrů kohouty čepové s nátrubkovou přípojkou PN 25 do 50°C M 20 x 1,5 | kus | 34 |  | 0 |  |  | základní |  | 0 | 0 | 0 | 0 | 0 | 16 | K | 1 | ROZPOCET | 0 | 0 | 0 | 0 | 0 | 1 | 0 | 16 | 174
| PP |  | Příslušenství tlakoměrů kohouty čepové s nátrubkovou přípojkou PN 25 do 50°C M 20 x 1,5 | [14 empty] | PP | 1
88 | K | vlastní cena.13 | Návarky a manometrické smyčky pro tlaková čidla dle schématu MaR | kus | 7 |  | 0 |  |  | základní |  | 0 | 0 | 0 | 0 | 0 | 16 | K | 1 | ROZPOCET | 0 | 0 | 0 | 0 | 0 | 1 | 0 | 16 | 176
| PP |  | Návarky a manometrické smyčky pro tlaková čidla dle schématu MaR | [14 empty] | PP | 1
| P |  | Poznámka k položce: - vč. součástí a příslušenství | [14 empty] | P | 1
89 | K | 998734102 | Přesun hmot tonážní pro armatury v objektech v do 12 m | t | 0.5 |  | 0 |  |  | základní |  | 0 | 0 | 0 | 0 | 0 | 16 | K | 1 | ROZPOCET | 0 | 0 | 0 | 0 | 0 | 1 | 0 | 16 | 178
| PP |  | Přesun hmot tonážní pro armatury v objektech v do 12 m | [14 empty] | PP | 1
| D | 735 | Otopná tělesa |  |  |  | 0 |  |  |  |  | 0 |  | 0 |  | 0 | 2 | D | 0 | ROZPOCET | [6 empty] | 0
90 | K | 735164511 | Montáž otopného tělesa trubkového na stěnu výšky tělesa do 1500 mm | kus | 32 |  | 0 |  |  | základní |  | 0 | 0 | 0 | 0 | 0 | 16 | K | 1 | ROZPOCET | 0 | 0 | 0 | 0 | 0 | 1 | 0 | 16 | 180
| PP |  | Montáž otopného tělesa trubkového na stěnu výšky tělesa do 1500 mm | [14 empty] | PP | 1
91 | K | 735164512 | Montáž otopného tělesa trubkového na stěnu výšky tělesa přes 1500 mm | kus | 1 |  | 0 |  |  | základní |  | 0 | 0 | 0 | 0 | 0 | 16 | K | 1 | ROZPOCET | 0 | 0 | 0 | 0 | 0 | 1 | 0 | 16 | 182
| PP |  | Montáž otopného tělesa trubkového na stěnu výšky tělesa přes 1500 mm | [14 empty] | PP | 1
92 | M | vlastní cena.18 | Koupelnové trubkové těleso z uzavřených ocelových profilů s průřezem ve tvaru “D” a rovných profilů s kruhovým průřezem, velikost 700 x 500 mm | kus | 10 |  | 0 |  |  | základní |  | 0 | 0 | 0 | 0 | 0 | 32 | M | 1 | ROZPOCET | 0 | 0 | 0 | 0 | 0 | 1 | 0 | 16 | 184
| PP |  | Koupelnové trubkové těleso z uzavřených ocelových profilů s průřezem ve tvaru “D” a rovných profilů s kruhovým průřezem, velikost 700 x 500 mm, pro spodní středové připojení s připojovací roztečí 50 mm, dodávaná se sadou pro upevnění na stěnu včetně odvzdušňovací a zaslepovací zátky. Lze je rovněž použít pro kombinované vytápění. Barva bílá RAL 9016. | [14 empty] | PP | 1
93 | M | vlastní cena.19 | Koupelnové trubkové těleso z uzavřených ocelových profilů s průřezem ve tvaru “D” a rovných profilů s kruhovým průřezem, velikost 900 x 500 mm | kus | 16 |  | 0 |  |  | základní |  | 0 | 0 | 0 | 0 | 0 | 32 | M | 1 | ROZPOCET | 0 | 0 | 0 | 0 | 0 | 1 | 0 | 16 | 186
| PP |  | Koupelnové trubkové těleso z uzavřených ocelových profilů s průřezem ve tvaru “D” a rovných profilů s kruhovým průřezem, velikost 900 x 500 mm, pro spodní středové připojení s připojovací roztečí 50 mm, dodávaná se sadou pro upevnění na stěnu včetně odvzdušňovací a zaslepovací zátky. Lze je rovněž použít pro kombinované vytápění. Barva bílá RAL 9016. | [14 empty] | PP | 1
94 | M | vlastní cena.20 | Koupelnové trubkové těleso z uzavřených ocelových profilů s průřezem ve tvaru “D” a rovných profilů s kruhovým průřezem, velikost 1220 x 500 mm | kus | 1 |  | 0 |  |  | základní |  | 0 | 0 | 0 | 0 | 0 | 32 | M | 1 | ROZPOCET | 0 | 0 | 0 | 0 | 0 | 1 | 0 | 16 | 188
| PP |  | Koupelnové trubkové těleso z uzavřených ocelových profilů s průřezem ve tvaru “D” a rovných profilů s kruhovým průřezem, velikost 1220 x 500 mm, pro spodní středové připojení s připojovací roztečí 50 mm, dodávaná se sadou pro upevnění na stěnu včetně odvzdušňovací a zaslepovací zátky. Lze je rovněž použít pro kombinované vytápění. Barva bílá RAL 9016. | [14 empty] | PP | 1
95 | M | vlastní cena.21 | Koupelnové trubkové těleso z uzavřených ocelových profilů s průřezem ve tvaru “D” a rovných profilů s kruhovým průřezem, velikost 1500 x 500 mm | kus | 3 |  | 0 |  |  | základní |  | 0 | 0 | 0 | 0 | 0 | 32 | M | 1 | ROZPOCET | 0 | 0 | 0 | 0 | 0 | 1 | 0 | 16 | 190
| PP |  | Koupelnové trubkové těleso z uzavřených ocelových profilů s průřezem ve tvaru “D” a rovných profilů s kruhovým průřezem, velikost 1500 x 500 mm, pro spodní středové připojení s připojovací roztečí 50 mm, dodávaná se sadou pro upevnění na stěnu včetně odvzdušňovací a zaslepovací zátky. Lze je rovněž použít pro kombinované vytápění. Barva bílá RAL 9016. | [14 empty] | PP | 1
96 | M | vlastní cena.22 | Koupelnové trubkové těleso z uzavřených ocelových profilů s průřezem ve tvaru “D” a rovných profilů s kruhovým průřezem, velikost 1220 x 600 mm | kus | 2 |  | 0 |  |  | základní |  | 0 | 0 | 0 | 0 | 0 | 32 | M | 1 | ROZPOCET | 0 | 0 | 0 | 0 | 0 | 1 | 0 | 16 | 192
| PP |  | Koupelnové trubkové těleso z uzavřených ocelových profilů s průřezem ve tvaru “D” a rovných profilů s kruhovým průřezem, velikost 1220 x 600 mm, pro spodní středové připojení s připojovací roztečí 50 mm, dodávaná se sadou pro upevnění na stěnu včetně odvzdušňovací a zaslepovací zátky. Lze je rovněž použít pro kombinované vytápění. Barva bílá RAL 9016. | [14 empty] | PP | 1
97 | M | vlastní cena.23 | Koupelnové trubkové těleso z uzavřených ocelových profilů s průřezem ve tvaru “D” a rovných profilů s kruhovým průřezem, velikost 1820 x 600 mm | kus | 1 |  | 0 |  |  | základní |  | 0 | 0 | 0 | 0 | 0 | 32 | M | 1 | ROZPOCET | 0 | 0 | 0 | 0 | 0 | 1 | 0 | 16 | 194
| PP |  | Koupelnové trubkové těleso z uzavřených ocelových profilů s průřezem ve tvaru “D” a rovných profilů s kruhovým průřezem, velikost 1820 x 600 mm, pro spodní středové připojení s připojovací roztečí 50 mm, dodávaná se sadou pro upevnění na stěnu včetně odvzdušňovací a zaslepovací zátky. Lze je rovněž použít pro kombinované vytápění. Barva bílá RAL 9016. | [14 empty] | PP | 1
98 | K | vlastní cena.14 | Kombinované vytápění – elektrické topné těleso o výkonu 300 W s integrovaným regulátorem teploty, barva bílá | kus | 33 |  | 0 |  |  | základní |  | 0 | 0 | 0 | 0 | 0 | 16 | K | 1 | ROZPOCET | 0 | 0 | 0 | 0 | 0 | 1 | 0 | 16 | 196
| PP |  | Kombinované vytápění – elektrické topné těleso o výkonu 300 W s integrovaným regulátorem teploty, barva bílá | [14 empty] | PP | 1
99 | K | vlastní cena.15 | Montáž konvektoru | kus | 1 |  | 0 |  |  | základní |  | 0 | 0 | 0 | 0 | 0 | 16 | K | 1 | ROZPOCET | 0 | 0 | 0 | 0 | 0 | 1 | 0 | 16 | 198
| PP |  | Montáž konvektoru | [14 empty] | PP | 1
100 | M | vlastní cena.24 | Pochůzný topný schod vyrobený na míru s drátěným měděným výměníkem pro hygienu a čistitelnost typ 118 bez ventilátoru v provedení s předsunutými bočnicemi (před zeď) | kus | 1 |  | 0 |  |  | základní |  | 0 | 0 | 0 | 0 | 0 | 32 | M | 1 | ROZPOCET | 0 | 0 | 0 | 0 | 0 | 1 | 0 | 16 | 200
| PP |  | Pochůzný topný schod vyrobený na míru s drátěným měděným výměníkem pro hygienu a čistitelnost typ 118 bez ventilátoru v provedení s předsunutými bočnicemi (před zeď) , v základním dekoru (bílé lamino), o atypické velikosti výška x délka x šířka 195 x 4400 x 250 mm o topném výkonu min. 1250 W při 75/ 55 °C/ 20 °C s tlakovou ztrátou do 0,5 kPa | [14 empty] | PP | 1
101 | K | 735159110 | Montáž otopných těles panelových jednořadých délky do 1500 mm | kus | 92 |  | 0 |  |  | základní |  | 0 | 0 | 0 | 0 | 0 | 16 | K | 1 | ROZPOCET | 0 | 0 | 0 | 0 | 0 | 1 | 0 | 16 | 202
| PP |  | Montáž otopných těles panelových jednořadých délky do 1500 mm | [14 empty] | PP | 1
102 | K | 735159120 | Montáž otopných těles panelových jednořadých délky do 1980 mm | kus | 2 |  | 0 |  |  | základní |  | 0 | 0 | 0 | 0 | 0 | 16 | K | 1 | ROZPOCET | 0 | 0 | 0 | 0 | 0 | 1 | 0 | 16 | 204
| PP |  | Montáž otopných těles panelových jednořadých délky do 1980 mm | [14 empty] | PP | 1
103 | K | 735159210 | Montáž otopných těles panelových dvouřadých délky do 1140 mm | kus | 16 |  | 0 |  |  | základní |  | 0 | 0 | 0 | 0 | 0 | 16 | K | 1 | ROZPOCET | 0 | 0 | 0 | 0 | 0 | 1 | 0 | 16 | 206
| PP |  | Montáž otopných těles panelových dvouřadých délky do 1140 mm | [14 empty] | PP | 1
104 | K | 735159220 | Montáž otopných těles panelových dvouřadých délky do 1500 mm | kus | 7 |  | 0 |  |  | základní |  | 0 | 0 | 0 | 0 | 0 | 16 | K | 1 | ROZPOCET | 0 | 0 | 0 | 0 | 0 | 1 | 0 | 16 | 208
| PP |  | Montáž otopných těles panelových dvouřadých délky do 1500 mm | [14 empty] | PP | 1
105 | M | vlastní cena.25 | Otopné těleso panelové typ 11 VK, jednodeskové, 1 přídavná přestupní plocha v provedení s vestavěným ventilem se spodním pravým připojením, výška x délka 600 x 400 mm | kus | 13 |  | 0 |  |  | základní |  | 0 | 0 | 0 | 0 | 0 | 32 | M | 1 | ROZPOCET | 0 | 0 | 0 | 0 | 0 | 1 | 0 | 16 | 210
| PP |  | Otopné těleso panelové typ 11 VK, jednodeskové, 1 přídavná přestupní plocha v provedení s vestavěným ventilem se spodním pravým připojením, výška x délka 600 x 400 mm, dodávané se sadou pro upevnění na stěnu včetně odvzdušňovací a zaslepovací zátky, barva bílá RAL 9016 | [14 empty] | PP | 1
106 | M | vlastní cena.26 | Otopné těleso panelové typ 11 VK, jednodeskové, 1 přídavná přestupní plocha v provedení s vestavěným ventilem se spodním pravým připojením, výška x délka 600 x 500 mm | kus | 8 |  | 0 |  |  | základní |  | 0 | 0 | 0 | 0 | 0 | 32 | M | 1 | ROZPOCET | 0 | 0 | 0 | 0 | 0 | 1 | 0 | 16 | 212
| PP |  | Otopné těleso panelové typ 11 VK, jednodeskové, 1 přídavná přestupní plocha v provedení s vestavěným ventilem se spodním pravým připojením, výška x délka 600 x 500 mm, dodávané se sadou pro upevnění na stěnu včetně odvzdušňovací a zaslepovací zátky, barva bílá RAL 9016 | [14 empty] | PP | 1
107 | M | vlastní cena.27 | Otopné těleso panelové typ 11 VK, jednodeskové, 1 přídavná přestupní plocha v provedení s vestavěným ventilem se spodním pravým připojením, výška x délka 600 x 600 mm | kus | 7 |  | 0 |  |  | základní |  | 0 | 0 | 0 | 0 | 0 | 32 | M | 1 | ROZPOCET | 0 | 0 | 0 | 0 | 0 | 1 | 0 | 16 | 214
| PP |  | Otopné těleso panelové typ 11 VK, jednodeskové, 1 přídavná přestupní plocha v provedení s vestavěným ventilem se spodním pravým připojením, výška x délka 600 x 600 mm, dodávané se sadou pro upevnění na stěnu včetně odvzdušňovací a zaslepovací zátky, barva bílá RAL 9016 | [14 empty] | PP | 1
108 | M | vlastní cena.28 | Otopné těleso panelové typ 11 VK, jednodeskové, 1 přídavná přestupní plocha v provedení s vestavěným ventilem se spodním pravým připojením, výška x délka 600 x 700 mm | kus | 7 |  | 0 |  |  | základní |  | 0 | 0 | 0 | 0 | 0 | 32 | M | 1 | ROZPOCET | 0 | 0 | 0 | 0 | 0 | 1 | 0 | 16 | 216
| PP |  | Otopné těleso panelové typ 11 VK, jednodeskové, 1 přídavná přestupní plocha v provedení s vestavěným ventilem se spodním pravým připojením, výška x délka 600 x 700 mm, dodávané se sadou pro upevnění na stěnu včetně odvzdušňovací a zaslepovací zátky, barva bílá RAL 9016 | [14 empty] | PP | 1
109 | M | vlastní cena.29 | Otopné těleso panelové typ 11 VK, jednodeskové, 1 přídavná přestupní plocha v provedení s vestavěným ventilem se spodním pravým připojením, výška x délka 600 x 800 mm | kus | 5 |  | 0 |  |  | základní |  | 0 | 0 | 0 | 0 | 0 | 32 | M | 1 | ROZPOCET | 0 | 0 | 0 | 0 | 0 | 1 | 0 | 16 | 218
| PP |  | Otopné těleso panelové typ 11 VK, jednodeskové, 1 přídavná přestupní plocha v provedení s vestavěným ventilem se spodním pravým připojením, výška x délka 600 x 800 mm, dodávané se sadou pro upevnění na stěnu včetně odvzdušňovací a zaslepovací zátky, barva bílá RAL 9016 | [14 empty] | PP | 1
110 | M | vlastní cena.30 | Otopné těleso panelové typ 11 VK, jednodeskové, 1 přídavná přestupní plocha v provedení s vestavěným ventilem se spodním pravým připojením, výška x délka 600 x 900 mm | kus | 2 |  | 0 |  |  | základní |  | 0 | 0 | 0 | 0 | 0 | 32 | M | 1 | ROZPOCET | 0 | 0 | 0 | 0 | 0 | 1 | 0 | 16 | 220
| PP |  | Otopné těleso panelové typ 11 VK, jednodeskové, 1 přídavná přestupní plocha v provedení s vestavěným ventilem se spodním pravým připojením, výška x délka 600 x 900 mm, dodávané se sadou pro upevnění na stěnu včetně odvzdušňovací a zaslepovací zátky, barva bílá RAL 9016 | [14 empty] | PP | 1
111 | M | vlastní cena.31 | Otopné těleso panelové typ 11 VK, jednodeskové, 1 přídavná přestupní plocha v provedení s vestavěným ventilem se spodním pravým připojením, výška x délka 600 x 1000 mm | kus | 8 |  | 0 |  |  | základní |  | 0 | 0 | 0 | 0 | 0 | 32 | M | 1 | ROZPOCET | 0 | 0 | 0 | 0 | 0 | 1 | 0 | 16 | 222
| PP |  | Otopné těleso panelové typ 11 VK, jednodeskové, 1 přídavná přestupní plocha v provedení s vestavěným ventilem se spodním pravým připojením, výška x délka 600 x 1000 mm, dodávané se sadou pro upevnění na stěnu včetně odvzdušňovací a zaslepovací zátky, barva bílá RAL 9016 | [14 empty] | PP | 1
112 | M | vlastní cena.32 | Otopné těleso panelové typ 11 VK, jednodeskové, 1 přídavná přestupní plocha v provedení s vestavěným ventilem se spodním pravým připojením, výška x délka 600 x 1100 mm | kus | 1 |  | 0 |  |  | základní |  | 0 | 0 | 0 | 0 | 0 | 32 | M | 1 | ROZPOCET | 0 | 0 | 0 | 0 | 0 | 1 | 0 | 16 | 224
| PP |  | Otopné těleso panelové typ 11 VK, jednodeskové, 1 přídavná přestupní plocha v provedení s vestavěným ventilem se spodním pravým připojením, výška x délka 600 x 1100 mm, dodávané se sadou pro upevnění na stěnu včetně odvzdušňovací a zaslepovací zátky, barva bílá RAL 9016 | [14 empty] | PP | 1
113 | M | vlastní cena.33 | Otopné těleso panelové typ 11 VK, jednodeskové, 1 přídavná přestupní plocha v provedení s vestavěným ventilem se spodním pravým připojením, výška x délka 600 x 1200 mm | kus | 4 |  | 0 |  |  | základní |  | 0 | 0 | 0 | 0 | 0 | 32 | M | 1 | ROZPOCET | 0 | 0 | 0 | 0 | 0 | 1 | 0 | 16 | 226
| PP |  | Otopné těleso panelové typ 11 VK, jednodeskové, 1 přídavná přestupní plocha v provedení s vestavěným ventilem se spodním pravým připojením, výška x délka 600 x 1200 mm, dodávané se sadou pro upevnění na stěnu včetně odvzdušňovací a zaslepovací zátky, barva bílá RAL 9016 | [14 empty] | PP | 1
114 | M | vlastní cena.34 | Otopné těleso panelové typ 11 VK, jednodeskové, 1 přídavná přestupní plocha v provedení s vestavěným ventilem se spodním pravým připojením, výška x délka 600 x 1400 mm | kus | 3 |  | 0 |  |  | základní |  | 0 | 0 | 0 | 0 | 0 | 32 | M | 1 | ROZPOCET | 0 | 0 | 0 | 0 | 0 | 1 | 0 | 16 | 228
| PP |  | Otopné těleso panelové typ 11 VK, jednodeskové, 1 přídavná přestupní plocha v provedení s vestavěným ventilem se spodním pravým připojením, výška x délka 600 x 1400 mm, dodávané se sadou pro upevnění na stěnu včetně odvzdušňovací a zaslepovací zátky, barva bílá RAL 9016 | [14 empty] | PP | 1
115 | M | vlastní cena.35 | Otopné těleso panelové typ 11 VK, jednodeskové, 1 přídavná přestupní plocha v provedení s vestavěným ventilem se spodním pravým připojením, výška x délka 600 x 1600 mm | kus | 2 |  | 0 |  |  | základní |  | 0 | 0 | 0 | 0 | 0 | 32 | M | 1 | ROZPOCET | 0 | 0 | 0 | 0 | 0 | 1 | 0 | 16 | 230
| PP |  | Otopné těleso panelové typ 11 VK, jednodeskové, 1 přídavná přestupní plocha v provedení s vestavěným ventilem se spodním pravým připojením, výška x délka 600 x 1600 mm, dodávané se sadou pro upevnění na stěnu včetně odvzdušňovací a zaslepovací zátky, barva bílá RAL 9016 | [14 empty] | PP | 1
116 | M | vlastní cena.36 | Otopné těleso panelové typ 21 VK, dvoudeskové, 1 přídavná přestupní plocha v provedení s vestavěným ventilem se spodním pravým připojením, výška x délka 600 x 400 mm | kus | 3 |  | 0 |  |  | základní |  | 0 | 0 | 0 | 0 | 0 | 32 | M | 1 | ROZPOCET | 0 | 0 | 0 | 0 | 0 | 1 | 0 | 16 | 232
| PP |  | Otopné těleso panelové typ 21 VK, dvoudeskové, 1 přídavná přestupní plocha v provedení s vestavěným ventilem se spodním pravým připojením, výška x délka 600 x 400 mm, dodávané se sadou pro upevnění na stěnu včetně odvzdušňovací a zaslepovací zátky, barva bílá RAL 9016 | [14 empty] | PP | 1
117 | M | vlastní cena.37 | Otopné těleso panelové typ 21 VK, dvoudeskové, 1 přídavná přestupní plocha v provedení s vestavěným ventilem se spodním pravým připojením, výška x délka 600 x 500 mm | kus | 3 |  | 0 |  |  | základní |  | 0 | 0 | 0 | 0 | 0 | 32 | M | 1 | ROZPOCET | 0 | 0 | 0 | 0 | 0 | 1 | 0 | 16 | 234
| PP |  | Otopné těleso panelové typ 21 VK, dvoudeskové, 1 přídavná přestupní plocha v provedení s vestavěným ventilem se spodním pravým připojením, výška x délka 600 x 500 mm, dodávané se sadou pro upevnění na stěnu včetně odvzdušňovací a zaslepovací zátky, barva bílá RAL 9016 | [14 empty] | PP | 1
118 | M | vlastní cena.38 | Otopné těleso panelové typ 21 VK, dvoudeskové, 1 přídavná přestupní plocha v provedení s vestavěným ventilem se spodním pravým připojením, výška x délka 600 x 600 mm | kus | 3 |  | 0 |  |  | základní |  | 0 | 0 | 0 | 0 | 0 | 32 | M | 1 | ROZPOCET | 0 | 0 | 0 | 0 | 0 | 1 | 0 | 16 | 236
| PP |  | Otopné těleso panelové typ 21 VK, dvoudeskové, 1 přídavná přestupní plocha v provedení s vestavěným ventilem se spodním pravým připojením, výška x délka 600 x 600 mm, dodávané se sadou pro upevnění na stěnu včetně odvzdušňovací a zaslepovací zátky, barva bílá RAL 9016 | [14 empty] | PP | 1
119 | M | vlastní cena.39 | Otopné těleso panelové typ 21 VK, dvoudeskové, 1 přídavná přestupní plocha v provedení s vestavěným ventilem se spodním pravým připojením, výška x délka 600 x 700 mm | kus | 1 |  | 0 |  |  | základní |  | 0 | 0 | 0 | 0 | 0 | 32 | M | 1 | ROZPOCET | 0 | 0 | 0 | 0 | 0 | 1 | 0 | 16 | 238
| PP |  | Otopné těleso panelové typ 21 VK, dvoudeskové, 1 přídavná přestupní plocha v provedení s vestavěným ventilem se spodním pravým připojením, výška x délka 600 x 700 mm, dodávané se sadou pro upevnění na stěnu včetně odvzdušňovací a zaslepovací zátky, barva bílá RAL 9016 | [14 empty] | PP | 1
120 | M | vlastní cena.40 | Otopné těleso panelové typ 21 VK, dvoudeskové, 1 přídavná přestupní plocha v provedení s vestavěným ventilem se spodním pravým připojením, výška x délka 600 x 1100 mm | kus | 1 |  | 0 |  |  | základní |  | 0 | 0 | 0 | 0 | 0 | 32 | M | 1 | ROZPOCET | 0 | 0 | 0 | 0 | 0 | 1 | 0 | 16 | 240
| PP |  | Otopné těleso panelové typ 21 VK, dvoudeskové, 1 přídavná přestupní plocha v provedení s vestavěným ventilem se spodním pravým připojením, výška x délka 600 x 1100 mm, dodávané se sadou pro upevnění na stěnu včetně odvzdušňovací a zaslepovací zátky, barva bílá RAL 9016 | [14 empty] | PP | 1
121 | M | vlastní cena.41 | Otopné těleso panelové typ 21 VK, dvoudeskové, 1 přídavná přestupní plocha v provedení s vestavěným ventilem se spodním pravým připojením, výška x délka 600 x 1200 mm | kus | 4 |  | 0 |  |  | základní |  | 0 | 0 | 0 | 0 | 0 | 32 | M | 1 | ROZPOCET | 0 | 0 | 0 | 0 | 0 | 1 | 0 | 16 | 242
| PP |  | Otopné těleso panelové typ 21 VK, dvoudeskové, 1 přídavná přestupní plocha v provedení s vestavěným ventilem se spodním pravým připojením, výška x délka 600 x 1200 mm, dodávané se sadou pro upevnění na stěnu včetně odvzdušňovací a zaslepovací zátky, barva bílá RAL 9016 | [14 empty] | PP | 1
122 | M | vlastní cena.42 | Otopné těleso panelové typ 21 VK, dvoudeskové, 1 přídavná přestupní plocha v provedení s vestavěným ventilem se spodním pravým připojením, výška x délka 600 x 1400 mm | kus | 3 |  | 0 |  |  | základní |  | 0 | 0 | 0 | 0 | 0 | 32 | M | 1 | ROZPOCET | 0 | 0 | 0 | 0 | 0 | 1 | 0 | 16 | 244
| PP |  | Otopné těleso panelové typ 21 VK, dvoudeskové, 1 přídavná přestupní plocha v provedení s vestavěným ventilem se spodním pravým připojením, výška x délka 600 x 1400 mm, dodávané se sadou pro upevnění na stěnu včetně odvzdušňovací a zaslepovací zátky, barva bílá RAL 9016 | [14 empty] | PP | 1
123 | M | vlastní cena.43 | Otopné těleso panelové typ 22 VK, dvoudeskové, 2 přídavné přestupní plochy v provedení s vestavěným ventilem se spodním pravým připojením, výška x délka 600 x 800 mm | kus | 1 |  | 0 |  |  | základní |  | 0 | 0 | 0 | 0 | 0 | 32 | M | 1 | ROZPOCET | 0 | 0 | 0 | 0 | 0 | 1 | 0 | 16 | 246
| PP |  | Otopné těleso panelové typ 22 VK, dvoudeskové, 2 přídavné přestupní plochy v provedení s vestavěným ventilem se spodním pravým připojením, výška x délka 600 x 800 mm, dodávané se sadou pro upevnění na stěnu včetně odvzdušňovací a zaslepovací zátky, barva bílá RAL 9016 | [14 empty] | PP | 1
124 | M | vlastní cena.44 | Otopné těleso panelové typ 22 VK, dvoudeskové, 2 přídavné přestupní plochy v provedení s vestavěným ventilem se spodním pravým připojením, výška x délka 600 x 1000 mm | kus | 2 |  | 0 |  |  | základní |  | 0 | 0 | 0 | 0 | 0 | 32 | M | 1 | ROZPOCET | 0 | 0 | 0 | 0 | 0 | 1 | 0 | 16 | 248
| PP |  | Otopné těleso panelové typ 22 VK, dvoudeskové, 2 přídavné přestupní plochy v provedení s vestavěným ventilem se spodním pravým připojením, výška x délka 600 x 1000 mm, dodávané se sadou pro upevnění na stěnu včetně odvzdušňovací a zaslepovací zátky, barva bílá RAL 9016 | [14 empty] | PP | 1
125 | M | vlastní cena.45 | Otopné těleso panelové typ 11 VKL, jednodeskové, 1 přídavná přestupní plocha v provedení s vestavěným ventilem se spodním levým připojením, výška x délka 600 x 400 mm | kus | 3 |  | 0 |  |  | základní |  | 0 | 0 | 0 | 0 | 0 | 32 | M | 1 | ROZPOCET | 0 | 0 | 0 | 0 | 0 | 1 | 0 | 16 | 250
| PP |  | Otopné těleso panelové typ 11 VKL, jednodeskové, 1 přídavná přestupní plocha v provedení s vestavěným ventilem se spodním levým připojením, výška x délka 600 x 400 mm, dodávané se sadou pro upevnění na stěnu včetně odvzdušňovací a zaslepovací zátky, barva bílá RAL 9016 | [14 empty] | PP | 1
126 | M | vlastní cena.46 | Otopné těleso panelové typ 11 VKL, jednodeskové, 1 přídavná přestupní plocha v provedení s vestavěným ventilem se spodním levým připojením, výška x délka 600 x 1000 mm | kus | 1 |  | 0 |  |  | základní |  | 0 | 0 | 0 | 0 | 0 | 32 | M | 1 | ROZPOCET | 0 | 0 | 0 | 0 | 0 | 1 | 0 | 16 | 252
| PP |  | Otopné těleso panelové typ 11 VKL, jednodeskové, 1 přídavná přestupní plocha v provedení s vestavěným ventilem se spodním levým připojením, výška x délka 600 x 1000 mm, dodávané se sadou pro upevnění na stěnu včetně odvzdušňovací a zaslepovací zátky, barva bílá RAL 9016 | [14 empty] | PP | 1
127 | M | vlastní cena.47 | Otopné těleso panelové typ 11 VKL, jednodeskové, 1 přídavná přestupní plocha v provedení s vestavěným ventilem se spodním levým připojením, výška x délka 600 x 1400 mm | kus | 3 |  | 0 |  |  | základní |  | 0 | 0 | 0 | 0 | 0 | 32 | M | 1 | ROZPOCET | 0 | 0 | 0 | 0 | 0 | 1 | 0 | 16 | 254
| PP |  | Otopné těleso panelové typ 11 VKL, jednodeskové, 1 přídavná přestupní plocha v provedení s vestavěným ventilem se spodním levým připojením, výška x délka 600 x 1400 mm, dodávané se sadou pro upevnění na stěnu včetně odvzdušňovací a zaslepovací zátky, barva bílá RAL 9016 | [14 empty] | PP | 1
128 | M | vlastní cena.48 | Otopné těleso panelové typ 21 VKL, dvoudeskové, 1 přídavná přestupní plocha v provedení s vestavěným ventilem se spodním levým připojením, výška x délka 600 x 800 mm | kus | 1 |  | 0 |  |  | základní |  | 0 | 0 | 0 | 0 | 0 | 32 | M | 1 | ROZPOCET | 0 | 0 | 0 | 0 | 0 | 1 | 0 | 16 | 256
| PP |  | Otopné těleso panelové typ 21 VKL, dvoudeskové, 1 přídavná přestupní plocha v provedení s vestavěným ventilem se spodním levým připojením, výška x délka 600 x 800 mm, dodávané se sadou pro upevnění na stěnu včetně odvzdušňovací a zaslepovací zátky, barva bílá RAL 9016 | [14 empty] | PP | 1
129 | M | vlastní cena.49 | Otopné těleso panelové typ 22 VKL, dvoudeskové, 2 přídavné přestupní plochy v provedení s vestavěným ventilem se spodním levým připojením, výška x délka 600 x 800 mm | kus | 1 |  | 0 |  |  | základní |  | 0 | 0 | 0 | 0 | 0 | 32 | M | 1 | ROZPOCET | 0 | 0 | 0 | 0 | 0 | 1 | 0 | 16 | 258
| PP |  | Otopné těleso panelové typ 22 VKL, dvoudeskové, 2 přídavné přestupní plochy v provedení s vestavěným ventilem se spodním levým připojením, výška x délka 600 x 800 mm, dodávané se sadou pro upevnění na stěnu včetně odvzdušňovací a zaslepovací zátky, barva bílá RAL 9016 | [14 empty] | PP | 1
130 | M | vlastní cena.50 | Otopné těleso panelové typ 10 VK H, jednodeskové | kus | 15 |  | 0 |  |  | základní |  | 0 | 0 | 0 | 0 | 0 | 32 | M | 1 | ROZPOCET | 0 | 0 | 0 | 0 | 0 | 1 | 0 | 16 | 260
| PP |  | Otopné těleso panelové typ 10 VK H, jednodeskové, bez přídavné přestupní plochy v hygienickém provedení s vestavěným ventilem se spodním pravým připojením do prostředí s vysokými požadavky na hygienu a čistotu s hladkou čelní deskou, výška x délka 600 x 1200 mm, dodávané se sadou pro upevnění na stěnu včetně odvzdušňovací a zaslepovací zátky, barva bílá RAL 9016 | [14 empty] | PP | 1
131 | M | vlastní cena.51 | Otopné těleso panelové typ 10 VK H, jednodeskové | kus | 12 |  | 0 |  |  | základní |  | 0 | 0 | 0 | 0 | 0 | 32 | M | 1 | ROZPOCET | 0 | 0 | 0 | 0 | 0 | 1 | 0 | 16 | 262
| PP |  | Otopné těleso panelové typ 10 VK H, jednodeskové, bez přídavné přestupní plochy v hygienickém provedení s vestavěným ventilem se spodním pravým připojením do prostředí s vysokými požadavky na hygienu a čistotu s hladkou čelní deskou, výška x délka 600 x 1400 mm, dodávané se sadou pro upevnění na stěnu včetně odvzdušňovací a zaslepovací zátky, barva bílá RAL 9016 | [14 empty] | PP | 1
132 | K | 998735102 | Přesun hmot tonážní pro otopná tělesa v objektech v do 12 m | t | 2.576 |  | 0 |  |  | základní |  | 0 | 0 | 0 | 0 | 0 | 16 | K | 1 | ROZPOCET | 0 | 0 | 0 | 0 | 0 | 1 | 0 | 16 | 264
| PP |  | Přesun hmot tonážní pro otopná tělesa v objektech v do 12 m | [14 empty] | PP | 1
| D | 767 | Konstrukce zámečnické |  |  |  | 0 |  |  |  |  | 0 |  | 0 |  | 0 | 2 | D | 0 | ROZPOCET | [6 empty] | 0
133 | K | 767995111 | Montáž atypických zámečnických konstrukcí hmotnosti do 5 kg | kg | 300 |  | 0 |  |  | základní |  | 0 | 0 | 0 | 0 | 0 | 16 | K | 1 | ROZPOCET | 0 | 0 | 0 | 0 | 0 | 1 | 0 | 16 | 266
| PP |  | Montáž atypických zámečnických konstrukcí hmotnosti do 5 kg | [14 empty] | PP | 1
134 | K | 767995112 | Montáž atypických zámečnických konstrukcí hmotnosti do 10 kg | kg | 110 |  | 0 |  |  | základní |  | 0 | 0 | 0 | 0 | 0 | 16 | K | 1 | ROZPOCET | 0 | 0 | 0 | 0 | 0 | 1 | 0 | 16 | 268
| PP |  | Montáž atypických zámečnických konstrukcí hmotnosti do 10 kg | [14 empty] | PP | 1
135 | M | vlastní cena.52 | Konstrukční ocel | kg | 200 |  | 0 |  |  | základní |  | 0 | 0 | 0 | 0 | 0 | 32 | M | 1 | ROZPOCET | 0 | 0 | 0 | 0 | 0 | 1 | 0 | 16 | 270
| PP |  | Konstrukční ocel | [14 empty] | PP | 1
136 | M | vlastní cena.53 | Závitová tyč M8x1000 4.8 pozink | kus | 182 |  | 0 |  |  | základní |  | 0 | 0 | 0 | 0 | 0 | 32 | M | 1 | ROZPOCET | 0 | 0 | 0 | 0 | 0 | 1 | 0 | 16 | 272
| PP |  | Závitová tyč M8x1000 4.8 pozink, Závit – M8, délka - 1000 mm, Složení materiálu - Stupeň oceli 4.8 - DIN 976-1, Povrchová úprava - Pozinkováno | [14 empty] | PP | 1
137 | M | vlastní cena.54 | Galvanicky pozinkovaná patní deska M8 | kus | 364 |  | 0 |  |  | základní |  | 0 | 0 | 0 | 0 | 0 | 32 | M | 1 | ROZPOCET | 0 | 0 | 0 | 0 | 0 | 1 | 0 | 16 | 274
| PP |  | Galvanicky pozinkovaná patní deska M8 k připevňování metrických závitových tyčí se dvěma kotevními body, složení materiálu: DD11 - DIN EN 10111, povrchová úprava: Pozinkováno, počet otvorů: 2 | [14 empty] | PP | 1
138 | M | vlastní cena.55 | Pozinkovaná potrubní objímka15-20 M8 | kus | 234 |  | 0 |  |  | základní |  | 0 | 0 | 0 | 0 | 0 | 32 | M | 1 | ROZPOCET | 0 | 0 | 0 | 0 | 0 | 1 | 0 | 16 | 276
| PP |  | Pozinkovaná potrubní objímka15-20 M8 s rychlým uzavřením pro ekonomické aplikace s lehkým zatížením, Jmenovitá velikost trubky 3/8", Závitové spojení M8, Rozsah upínání D 15 - 20 mm, Maximální zatížení F 400 N, Snížení hlučnosti 18,5 dB (A), Složení materiálu DC01 - DIN EN 10130, Povrchová úprava pozink, Izolační materiál EPDM pryž | [14 empty] | PP | 1
139 | M | vlastní cena.56 | Pozinkovaná potrubní objímka 20-26 M8 | kus | 8 |  | 0 |  |  | základní |  | 0 | 0 | 0 | 0 | 0 | 32 | M | 1 | ROZPOCET | 0 | 0 | 0 | 0 | 0 | 1 | 0 | 16 | 278
| PP |  | Pozinkovaná potrubní objímka 20-26 M8 s rychlým uzavřením pro ekonomické aplikace s lehkým zatížením, Jmenovitá velikost trubky 1/2", Závitové spojení M8, Rozsah upínání D 20 - 26 mm, Maximální zatížení F 400 N, Snížení hlučnosti 18,5 dB (A), Složení materiálu DC01 - DIN EN 10130, Povrchová úprava pozink, Izolační materiál EPDM pryž | [14 empty] | PP | 1
140 | M | vlastní cena.57 | Pozinkovaná potrubní objímka 26-32 M8 | kus | 24 |  | 0 |  |  | základní |  | 0 | 0 | 0 | 0 | 0 | 32 | M | 1 | ROZPOCET | 0 | 0 | 0 | 0 | 0 | 1 | 0 | 16 | 280
| PP |  | Pozinkovaná potrubní objímka 26-32 M8 s rychlým uzavřením pro ekonomické aplikace s lehkým zatížením, Jmenovitá velikost trubky 3/4", Závitové spojení M8, Rozsah upínání D 26 - 32 mm, Maximální zatížení F 400 N, Snížení hlučnosti 18,5 dB (A), Složení materiálu DC01 - DIN EN 10130, Povrchová úprava pozink, Izolační materiál EPDM pryž | [14 empty] | PP | 1
141 | M | vlastní cena.58 | Pozinkovaná potrubní objímka MP-L-I 32-38 M8 s rychlým uzavřením pro ekonomické aplikace s lehkým zatížením, | kus | 18 |  | 0 |  |  | základní |  | 0 | 0 | 0 | 0 | 0 | 32 | M | 1 | ROZPOCET | 0 | 0 | 0 | 0 | 0 | 1 | 0 | 16 | 282
| PP |  | Pozinkovaná potrubní objímka MP-L-I 32-38 M8 s rychlým uzavřením pro ekonomické aplikace s lehkým zatížením, Jmenovitá velikost trubky 1", Závitové spojení M8, Rozsah upínání D 32 - 38 mm, Maximální zatížení F 400 N, Snížení hlučnosti 18,5 dB (A), Složení materiálu DC01 - DIN EN 10130, Povrchová úprava pozink, Izolační materiál EPDM pryž | [14 empty] | PP | 1
142 | M | vlastní cena.59 | Pozinkovaná potrubní objímka 38-45 M8 | kus | 26 |  | 0 |  |  | základní |  | 0 | 0 | 0 | 0 | 0 | 32 | M | 1 | ROZPOCET | 0 | 0 | 0 | 0 | 0 | 1 | 0 | 16 | 284
| PP |  | Pozinkovaná potrubní objímka 38-45 M8 s rychlým uzavřením pro ekonomické aplikace s lehkým zatížením, Jmenovitá velikost trubky 1-1/4", Závitové spojení M8, Rozsah upínání D 38 - 45 mm, Maximální zatížení F 400 N, Snížení hlučnosti 18,5 dB (A), Složení materiálu DC01 - DIN EN 10130, Povrchová úprava pozink, Izolační materiál EPDM pryž | [14 empty] | PP | 1
143 | M | vlastní cena.60 | Pozinkovaná potrubní objímka 54-63 M8 | kus | 54 |  | 0 |  |  | základní |  | 0 | 0 | 0 | 0 | 0 | 32 | M | 1 | ROZPOCET | 0 | 0 | 0 | 0 | 0 | 1 | 0 | 16 | 286
| PP |  | Pozinkovaná potrubní objímka 54-63 M8 s rychlým uzavřením pro ekonomické aplikace s lehkým zatížením, Jmenovitá velikost trubky 2", Závitové spojení M8, Rozsah upínání D 54 - 63 mm, Maximální zatížení F 800 N, Snížení hlučnosti 18,5 dB (A), Složení materiálu DC01 - DIN EN 10130, Povrchová úprava pozink, Izolační materiál EPDM pryž | [14 empty] | PP | 1
144 | K | 998767102 | Přesun hmot tonážní pro zámečnické konstrukce v objektech v do 12 m | t | 0.42 |  | 0 |  |  | základní |  | 0 | 0 | 0 | 0 | 0 | 16 | K | 1 | ROZPOCET | 0 | 0 | 0 | 0 | 0 | 1 | 0 | 16 | 288
| PP |  | Přesun hmot tonážní pro zámečnické konstrukce v objektech v do 12 m | [14 empty] | PP | 1
| D | 783 | Nátěry |  |  |  | 0 |  |  |  |  | 0 |  | 0 |  | 0 | 2 | D | 0 | ROZPOCET | [6 empty] | 0
145 | K | 783324101 | Základní jednonásobný akrylátový nátěr zámečnických konstrukcí | m2 | 8 |  | 0 |  |  | základní |  | 0 | 0 | 0 | 0 | 0 | 16 | K | 1 | ROZPOCET | 0 | 0 | 0 | 0 | 0 | 1 | 0 | 16 | 290
| PP |  | Základní jednonásobný akrylátový nátěr zámečnických konstrukcí | [14 empty] | PP | 1
146 | K | 783327101 | Krycí jednonásobný akrylátový nátěr zámečnických konstrukcí | m2 | 4 |  | 0 |  |  | základní |  | 0 | 0 | 0 | 0 | 0 | 16 | K | 1 | ROZPOCET | 0 | 0 | 0 | 0 | 0 | 1 | 0 | 16 | 292
| PP |  | Krycí jednonásobný akrylátový nátěr zámečnických konstrukcí | [14 empty] | PP | 1
| D | OST | Ostatní náklady |  |  |  | 0 |  |  |  |  | 0 |  | 0 |  | 0 | 4 | D | 0 | ROZPOCET | [6 empty] | 0
147 | K | vlastní cena.18 | Proplach potrubí 2x | m | 2523 |  | 0 |  |  | základní |  | 0 | 0 | 0 | 0 | 0 | 262144 | K | 1 | ROZPOCET | 0 | 0 | 0 | 0 | 0 | 1 | 0 | 262144 | 298
| PP |  | Proplach potrubí 2x | [14 empty] | PP | 1
148 | K | vlastní cena.19 | Napuštění topného systému upravenou vodou, včetně odvzdušnění | m | 2523 |  | 0 |  |  | základní |  | 0 | 0 | 0 | 0 | 0 | 262144 | K | 1 | ROZPOCET | 0 | 0 | 0 | 0 | 0 | 1 | 0 | 262144 | 300
| PP |  | Napuštění topného systému upravenou vodou, včetně odvzdušnění | [14 empty] | PP | 1
149 | K | vlastní cena.21 | Demontáž a ekologická likvidace dotčené části stávajícího systému vytápění | soubor | 1 |  | 0 |  |  | základní |  | 0 | 0 | 0 | 0 | 0 | 262144 | K | 1 | ROZPOCET | 0 | 0 | 0 | 0 | 0 | 1 | 0 | 262144 | 304
| PP |  | Demontáž a ekologická likvidace dotčené části stávajícího systému vytápění | [14 empty] | PP | 1
| P |  | Poznámka k položce: - předpoklad provádění po dobu 1 měsíce | [14 empty] | P | 1
150 | K | vlastní cena.22 | Výpomocné práce (vysekání drážek, prostupů, podlah pro rozvody a stoupačky a dále jejich hrubé zapravení) | hod | 100 |  | 0 |  |  | základní |  | 0 | 0 | 0 | 0 | 0 | 262144 | K | 1 | ROZPOCET | 0 | 0 | 0 | 0 | 0 | 1 | 0 | 262144 | 306
| PP |  | Výpomocné práce (vysekání drážek, prostupů, podlah pro rozvody a stoupačky a dále jejich hrubé zapravení) | [14 empty] | PP | 1
151 | K | vlastní cena.23 | Úpravy na dotčené části stávajícího systému vytápění | hod | 50 |  | 0 |  |  | základní |  | 0 | 0 | 0 | 0 | 0 | 262144 | K | 1 | ROZPOCET | 0 | 0 | 0 | 0 | 0 | 1 | 0 | 262144 | 308
| PP |  | Úpravy na dotčené části stávajícího systému vytápění | [14 empty] | PP | 1
152 | K | vlastní cena.24 | Zaregulování a zprovoznění systému | hod | 150 |  | 0 |  |  | základní |  | 0 | 0 | 0 | 0 | 0 | 262144 | K | 1 | ROZPOCET | 0 | 0 | 0 | 0 | 0 | 1 | 0 | 262144 | 310
| PP |  | Zaregulování a zprovoznění systému | [14 empty] | PP | 1

## D.1.2.4 - Silnoproud
{9c1dc4c3-9c4f-4224-9aec-90c87e4a1127}
2
| KRYCÍ LIST SOUPISU PRACÍ | [7 empty] | v --- níže se nacházejí doplnkové a pomocné údaje k sestavám --- v | [8 empty] | False
Stavba:
FN Brno - Rekonstrukce kliniky dětských infekčních nemocí a energeticky úsporná opatření objektu S
Objekt:
2.2.0.4.1 - Pavilon S- klinika dětských infekčních nemocí
Soupis:
D.1.2.4 - Silnoproud
| KSO: |  |  |  |  | CC-CZ:
| Místo: |  |  |  |  | Datum: | 31. 8. 2025
| Zadavatel: |  |  |  |  | IČ:
DIČ:
| Účastník: |  |  |  |  | IČ: | Vyplň údaj
|  | Vyplň údaj |  |  |  | DIČ: | Vyplň údaj
| Projektant: |  |  |  |  | IČ:
DIČ:
| Zpracovatel: |  |  |  |  | IČ:
DIČ:
Poznámka:
| Cena bez DPH | [5 empty] | 0
|  |  | Základ daně |  |  | Sazba daně | Výše daně
| DPH | základní | 0 |  |  | 21% | 0
|  | snížená | 0 |  |  | 12% | 0
|  | zákl. přenesená | 0 |  |  | 21% | 0
|  | sníž. přenesená | 0 |  |  | 12% | 0
|  | nulová | 0 |  |  | 0% | 0
| Cena s DPH |  |  | v | CZK |  | 0
REKAPITULACE ČLENĚNÍ SOUPISU PRACÍ
Stavba:
FN Brno - Rekonstrukce kliniky dětských infekčních nemocí a energeticky úsporná opatření objektu S
Objekt:
2.2.0.4.1 - Pavilon S- klinika dětských infekčních nemocí
Soupis:
D.1.2.4 - Silnoproud
Místo: | [5 empty] | Datum: | 31. 8. 2025
Zadavatel: | [5 empty] | Projektant:
Účastník: |  |  | Vyplň údaj |  |  | Zpracovatel:
Kód dílu - Popis | [6 empty] | Cena celkem [CZK]
Náklady stavby celkem | [6 empty] | 0 | [11 empty] | -1
| D1 - Kabely,vodiče a příslušenství | [5 empty] | 0
| D2 - Úložný materiál,krabice a příslušenství | [5 empty] | 0
| D3 - Ukončovací prvky a svorkovnice | [5 empty] | 0
| D4 - Spínače,zásuvky a vidlice | [5 empty] | 0
| D5 - Rozváděče,skříně a příslušenství | [5 empty] | 0
| D6 - El. přístroje a příslušenství | [5 empty] | 0
| D7 - Protipožární konstrukce | [5 empty] | 0
| D8 - Ostatní materiál | [5 empty] | 0
| D9 - Hromosvody a uzemnění | [5 empty] | 0
| D10 - Barvy a nátěry | [5 empty] | 0
| D11 - Ocelové konstrukce a kabelové rošty | [5 empty] | 0
| D12 - Montáže dle ceníku M741 | [5 empty] | 0
| D13 - Stavební práce při elektromontážích - 846-9 | [5 empty] | 0
| D14 - Demontáže dle ceníku M741 | [5 empty] | 0
SOUPIS PRACÍ
Stavba:
FN Brno - Rekonstrukce kliniky dětských infekčních nemocí a energeticky úsporná opatření objektu S
Objekt:
2.2.0.4.1 - Pavilon S- klinika dětských infekčních nemocí
Soupis:
D.1.2.4 - Silnoproud
Místo: | [5 empty] | Datum: | 31. 8. 2025
Zadavatel: | [5 empty] | Projektant:
Účastník: |  |  | Vyplň údaj |  |  | Zpracovatel:
PČ | Typ | Kód | Popis | MJ | Množství | J.cena [CZK] | Cena celkem [CZK] | Cenová soustava |  | DPH | J. Nh [h] | Nh celkem [h] | J. hmotnost [t] | Hmotnost celkem [t] | J. suť [t] | Suť Celkem [t]
Náklady soupisu celkem | [6 empty] | 0 |  |  |  |  | 0 |  | 0 |  | 0 |  | D | -1 | [7 empty] | 0
| D | D1 | Kabely,vodiče a příslušenství |  |  |  | 0 |  |  |  |  | 0 |  | 0 |  | 0 | 1 | D | 0 | ROZPOCET | [6 empty] | 0
1 | K | Pol447 | KABEL CXKE-R-J 5x50 | M | 78 |  | 0 |  |  | základní |  | 0 | 0 | 0 | 0 | 0 | 4 | K | 1 | ROZPOCET | 0 | 0 | 0 | 0 | 0 | 1 | 0 | 4 | 2
| PP |  | KABEL CXKE-R-J 5x50 | [14 empty] | PP | 1
2 | K | Pol444 | KABEL CXKE-R-J 3x4 B2s1d0 | M | 117 |  | 0 |  |  | základní |  | 0 | 0 | 0 | 0 | 0 | 4 | K | 1 | ROZPOCET | 0 | 0 | 0 | 0 | 0 | 1 | 0 | 4 | 4
| PP |  | KABEL CXKE-R-J 3x4 B2s1d0 | [14 empty] | PP | 1
3 | K | Pol445 | KABELCSKH-V180-J 5x1,5 | M | 195 |  | 0 |  |  | základní |  | 0 | 0 | 0 | 0 | 0 | 4 | K | 1 | ROZPOCET | 0 | 0 | 0 | 0 | 0 | 1 | 0 | 4 | 6
| PP |  | KABELCSKH-V180-J 5x1,5 | [14 empty] | PP | 1
4 | K | Pol450 | KABEL CXKE-R-J 5x25 | M | 468 |  | 0 |  |  | základní |  | 0 | 0 | 0 | 0 | 0 | 4 | K | 1 | ROZPOCET | 0 | 0 | 0 | 0 | 0 | 1 | 0 | 4 | 8
| PP |  | KABEL CXKE-R-J 5x25 | [14 empty] | PP | 1
5 | K | Pol459 | KABEL CXKE-R-J 7x2,5 | M | 32.5 |  | 0 |  |  | základní |  | 0 | 0 | 0 | 0 | 0 | 4 | K | 1 | ROZPOCET | 0 | 0 | 0 | 0 | 0 | 1 | 0 | 4 | 10
| PP |  | KABEL CXKE-R-J 7x2,5 | [14 empty] | PP | 1
6 | K | Pol448 | KABEL CXKE-R-J 5x70 B2s1d0 | M | 65 |  | 0 |  |  | základní |  | 0 | 0 | 0 | 0 | 0 | 4 | K | 1 | ROZPOCET | 0 | 0 | 0 | 0 | 0 | 1 | 0 | 4 | 12
| PP |  | KABEL CXKE-R-J 5x70 B2s1d0 | [14 empty] | PP | 1
7 | K | Pol449 | KABEL CSKH-V180-J 5x6 | M | 416 |  | 0 |  |  | základní |  | 0 | 0 | 0 | 0 | 0 | 4 | K | 1 | ROZPOCET | 0 | 0 | 0 | 0 | 0 | 1 | 0 | 4 | 14
| PP |  | KABEL CSKH-V180-J 5x6 | [14 empty] | PP | 1
8 | K | Pol446 | KABEL CXKE-R-J 3x16 | M | 26 |  | 0 |  |  | základní |  | 0 | 0 | 0 | 0 | 0 | 4 | K | 1 | ROZPOCET | 0 | 0 | 0 | 0 | 0 | 1 | 0 | 4 | 16
| PP |  | KABEL CXKE-R-J 3x16 | [14 empty] | PP | 1
9 | K | Pol455 | KABEL CXKE-R-J 1X50 ZZL B2s1d0 | M | 117 |  | 0 |  |  | základní |  | 0 | 0 | 0 | 0 | 0 | 4 | K | 1 | ROZPOCET | 0 | 0 | 0 | 0 | 0 | 1 | 0 | 4 | 18
| PP |  | KABEL CXKE-R-J 1X50 ZZL B2s1d0 | [14 empty] | PP | 1
10 | K | Pol453 | KABEL CXKE-R-J 1x6 B2s1d0 | M | 25584 |  | 0 |  |  | základní |  | 0 | 0 | 0 | 0 | 0 | 4 | K | 1 | ROZPOCET | 0 | 0 | 0 | 0 | 0 | 1 | 0 | 4 | 20
| PP |  | KABEL CXKE-R-J 1x6 B2s1d0 | [14 empty] | PP | 1
11 | K | Pol454 | KABEL CXKE-R-J 1x10 B2s1d0 | M | 5395 |  | 0 |  |  | základní |  | 0 | 0 | 0 | 0 | 0 | 4 | K | 1 | ROZPOCET | 0 | 0 | 0 | 0 | 0 | 1 | 0 | 4 | 22
| PP |  | KABEL CXKE-R-J 1x10 B2s1d0 | [14 empty] | PP | 1
12 | K | Pol458 | KABEL CXKE-R-J 1X35 ZZL B2s1d0 | M | 117 |  | 0 |  |  | základní |  | 0 | 0 | 0 | 0 | 0 | 4 | K | 1 | ROZPOCET | 0 | 0 | 0 | 0 | 0 | 1 | 0 | 4 | 24
| PP |  | KABEL CXKE-R-J 1X35 ZZL B2s1d0 | [14 empty] | PP | 1
13 | K | Pol451 | KABEL SHKFH-R 3x2x0,8 B2s1d0 | M | 104 |  | 0 |  |  | základní |  | 0 | 0 | 0 | 0 | 0 | 4 | K | 1 | ROZPOCET | 0 | 0 | 0 | 0 | 0 | 1 | 0 | 4 | 26
| PP |  | KABEL SHKFH-R 3x2x0,8 B2s1d0 | [14 empty] | PP | 1
14 | K | Pol456 | KABEL CSKH-V180-J 5x2,5 | M | 312 |  | 0 |  |  | základní |  | 0 | 0 | 0 | 0 | 0 | 4 | K | 1 | ROZPOCET | 0 | 0 | 0 | 0 | 0 | 1 | 0 | 4 | 28
| PP |  | KABEL CSKH-V180-J 5x2,5 | [14 empty] | PP | 1
15 | K | Pol457 | KABEL CXKE-R-J 1X25 ZZL B2s1d0 | M | 884 |  | 0 |  |  | základní |  | 0 | 0 | 0 | 0 | 0 | 4 | K | 1 | ROZPOCET | 0 | 0 | 0 | 0 | 0 | 1 | 0 | 4 | 30
| PP |  | KABEL CXKE-R-J 1X25 ZZL B2s1d0 | [14 empty] | PP | 1
16 | K | Pol460 | KABEL CXKE-R-J 5x16 | M | 32.5 |  | 0 |  |  | základní |  | 0 | 0 | 0 | 0 | 0 | 4 | K | 1 | ROZPOCET | 0 | 0 | 0 | 0 | 0 | 1 | 0 | 4 | 32
| PP |  | KABEL CXKE-R-J 5x16 | [14 empty] | PP | 1
17 | K | Pol461 | KABEL CXKE-R-J 5x4 | M | 728 |  | 0 |  |  | základní |  | 0 | 0 | 0 | 0 | 0 | 4 | K | 1 | ROZPOCET | 0 | 0 | 0 | 0 | 0 | 1 | 0 | 4 | 34
| PP |  | KABEL CXKE-R-J 5x4 | [14 empty] | PP | 1
18 | K | Pol462 | KABEL CXKE-R-J 5x6 | M | 234 |  | 0 |  |  | základní |  | 0 | 0 | 0 | 0 | 0 | 4 | K | 1 | ROZPOCET | 0 | 0 | 0 | 0 | 0 | 1 | 0 | 4 | 36
| PP |  | KABEL CXKE-R-J 5x6 | [14 empty] | PP | 1
19 | K | Pol463 | KABEL CXKE-R-J 5x10 | M | 234 |  | 0 |  |  | základní |  | 0 | 0 | 0 | 0 | 0 | 4 | K | 1 | ROZPOCET | 0 | 0 | 0 | 0 | 0 | 1 | 0 | 4 | 38
| PP |  | KABEL CXKE-R-J 5x10 | [14 empty] | PP | 1
20 | K | Pol464 | SNURA H07RN-F 5G25 | M | 78 |  | 0 |  |  | základní |  | 0 | 0 | 0 | 0 | 0 | 4 | K | 1 | ROZPOCET | 0 | 0 | 0 | 0 | 0 | 1 | 0 | 4 | 40
| PP |  | SNURA H07RN-F 5G25 | [14 empty] | PP | 1
21 | K | Pol465 | KABEL CXKE-R-J 3X1,5 | M | 2353 |  | 0 |  |  | základní |  | 0 | 0 | 0 | 0 | 0 | 4 | K | 1 | ROZPOCET | 0 | 0 | 0 | 0 | 0 | 1 | 0 | 4 | 42
| PP |  | KABEL CXKE-R-J 3X1,5 | [14 empty] | PP | 1
22 | K | Pol466 | KABEL CXKE-R-J 3x2,5 | M | 19968 |  | 0 |  |  | základní |  | 0 | 0 | 0 | 0 | 0 | 4 | K | 1 | ROZPOCET | 0 | 0 | 0 | 0 | 0 | 1 | 0 | 4 | 44
| PP |  | KABEL CXKE-R-J 3x2,5 | [14 empty] | PP | 1
23 | K | Pol467 | KABEL CXKE-R-J 5x1,5 | M | 273 |  | 0 |  |  | základní |  | 0 | 0 | 0 | 0 | 0 | 4 | K | 1 | ROZPOCET | 0 | 0 | 0 | 0 | 0 | 1 | 0 | 4 | 46
| PP |  | KABEL CXKE-R-J 5x1,5 | [14 empty] | PP | 1
24 | K | Pol468 | KABEL 4x2xAWG23 FTP cat.6 LSOH | M | 39 |  | 0 |  |  | základní |  | 0 | 0 | 0 | 0 | 0 | 4 | K | 1 | ROZPOCET | 0 | 0 | 0 | 0 | 0 | 1 | 0 | 4 | 48
| PP |  | KABEL 4x2xAWG23 FTP cat.6 LSOH | [14 empty] | PP | 1
25 | K | Pol469 | KABEL CSKH-V180-J 3x1,5 | M | 624 |  | 0 |  |  | základní |  | 0 | 0 | 0 | 0 | 0 | 4 | K | 1 | ROZPOCET | 0 | 0 | 0 | 0 | 0 | 1 | 0 | 4 | 50
| PP |  | KABEL CSKH-V180-J 3x1,5 | [14 empty] | PP | 1
26 | K | Pol470 | KABEL SSKFH-V180 4x2x0,8 | M | 273 |  | 0 |  |  | základní |  | 0 | 0 | 0 | 0 | 0 | 4 | K | 1 | ROZPOCET | 0 | 0 | 0 | 0 | 0 | 1 | 0 | 4 | 52
| PP |  | KABEL SSKFH-V180 4x2x0,8 | [14 empty] | PP | 1
27 | K | Pol471 | KABEL CXKE-R-J 3x6 | M | 26 |  | 0 |  |  | základní |  | 0 | 0 | 0 | 0 | 0 | 4 | K | 1 | ROZPOCET | 0 | 0 | 0 | 0 | 0 | 1 | 0 | 4 | 54
| PP |  | KABEL CXKE-R-J 3x6 | [14 empty] | PP | 1
28 | K | Pol472 | KABEL CXKE-R-J 5X35 | M | 91 |  | 0 |  |  | základní |  | 0 | 0 | 0 | 0 | 0 | 4 | K | 1 | ROZPOCET | 0 | 0 | 0 | 0 | 0 | 1 | 0 | 4 | 56
| PP |  | KABEL CXKE-R-J 5X35 | [14 empty] | PP | 1
29 | K | Pol473 | KABEL 1-CSKH-V180-R-O B2ca s1d0 3x1,5 | M | 208 |  | 0 |  |  | základní |  | 0 | 0 | 0 | 0 | 0 | 4 | K | 1 | ROZPOCET | 0 | 0 | 0 | 0 | 0 | 1 | 0 | 4 | 58
| PP |  | KABEL 1-CSKH-V180-R-O B2ca s1d0 3x1,5 | [14 empty] | PP | 1
30 | K | Pol474 | KABEL 1-CSKH-V180-J 3X1,5 H | M | 6045 |  | 0 |  |  | základní |  | 0 | 0 | 0 | 0 | 0 | 4 | K | 1 | ROZPOCET | 0 | 0 | 0 | 0 | 0 | 1 | 0 | 4 | 60
| PP |  | KABEL 1-CSKH-V180-J 3X1,5 H | [14 empty] | PP | 1
| D | D2 | Úložný materiál,krabice a příslušenství |  |  |  | 0 |  |  |  |  | 0 |  | 0 |  | 0 | 1 | D | 0 | ROZPOCET | [6 empty] | 0
31 | K | Pol475 | ZLAB PLECH KZIN 60X50X0.75S | M | 100 |  | 0 |  |  | základní |  | 0 | 0 | 0 | 0 | 0 | 4 | K | 1 | ROZPOCET | 0 | 0 | 0 | 0 | 0 | 1 | 0 | 4 | 62
| PP |  | ZLAB PLECH KZIN 60X50X0.75S | [14 empty] | PP | 1
32 | K | Pol476 | KOTVA POZARNE ODOLNA KPO 8X97 | KS | 120 |  | 0 |  |  | základní |  | 0 | 0 | 0 | 0 | 0 | 4 | K | 1 | ROZPOCET | 0 | 0 | 0 | 0 | 0 | 1 | 0 | 4 | 64
| PP |  | KOTVA POZARNE ODOLNA KPO 8X97 | [14 empty] | PP | 1
33 | K | Pol477 | SPOJKA ROSTU KL,SKL | KS | 40 |  | 0 |  |  | základní |  | 0 | 0 | 0 | 0 | 0 | 4 | K | 1 | ROZPOCET | 0 | 0 | 0 | 0 | 0 | 1 | 0 | 4 | 66
| PP |  | SPOJKA ROSTU KL,SKL | [14 empty] | PP | 1
34 | K | Pol478 | NSM 6X10-GMT GMT SROUB+MATICE | KS | 440 |  | 0 |  |  | základní |  | 0 | 0 | 0 | 0 | 0 | 4 | K | 1 | ROZPOCET | 0 | 0 | 0 | 0 | 0 | 1 | 0 | 4 | 68
| PP |  | NSM 6X10-GMT GMT SROUB+MATICE | [14 empty] | PP | 1
35 | K | Pol479 | KABELOVA LAVKA KL 60X600 | M | 40 |  | 0 |  |  | základní |  | 0 | 0 | 0 | 0 | 0 | 4 | K | 1 | ROZPOCET | 0 | 0 | 0 | 0 | 0 | 1 | 0 | 4 | 70
| PP |  | KABELOVA LAVKA KL 60X600 | [14 empty] | PP | 1
36 | K | Pol480 | TRUBKA TUHA PVC 320N 3M 1550 | M | 60 |  | 0 |  |  | základní |  | 0 | 0 | 0 | 0 | 0 | 4 | K | 1 | ROZPOCET | 0 | 0 | 0 | 0 | 0 | 1 | 0 | 4 | 72
| PP |  | TRUBKA TUHA PVC 320N 3M 1550 | [14 empty] | PP | 1
37 | K | Pol481 | SPOJKA TRUBKY PVC 0250 | KS | 6 |  | 0 |  |  | základní |  | 0 | 0 | 0 | 0 | 0 | 4 | K | 1 | ROZPOCET | 0 | 0 | 0 | 0 | 0 | 1 | 0 | 4 | 74
| PP |  | SPOJKA TRUBKY PVC 0250 | [14 empty] | PP | 1
38 | K | Pol482 | LAVKA KABELOVA KL60X300PO | M | 60 |  | 0 |  |  | základní |  | 0 | 0 | 0 | 0 | 0 | 4 | K | 1 | ROZPOCET | 0 | 0 | 0 | 0 | 0 | 1 | 0 | 4 | 76
| PP |  | LAVKA KABELOVA KL60X300PO | [14 empty] | PP | 1
39 | K | Pol483 | KOLENO 4125 HF FB 320N | KS | 6 |  | 0 |  |  | základní |  | 0 | 0 | 0 | 0 | 0 | 4 | K | 1 | ROZPOCET | 0 | 0 | 0 | 0 | 0 | 1 | 0 | 4 | 78
| PP |  | KOLENO 4125 HF FB 320N | [14 empty] | PP | 1
40 | K | Pol484 | PRICHYTKA KABELU PKC1 1207F | KS | 360 |  | 0 |  |  | základní |  | 0 | 0 | 0 | 0 | 0 | 4 | K | 1 | ROZPOCET | 0 | 0 | 0 | 0 | 0 | 1 | 0 | 4 | 80
| PP |  | PRICHYTKA KABELU PKC1 1207F | [14 empty] | PP | 1
41 | K | Pol485 | UCHYT STENOVY PRO KL KLSUS | KS | 200 |  | 0 |  |  | základní |  | 0 | 0 | 0 | 0 | 0 | 4 | K | 1 | ROZPOCET | 0 | 0 | 0 | 0 | 0 | 1 | 0 | 4 | 82
| PP |  | UCHYT STENOVY PRO KL KLSUS | [14 empty] | PP | 1
42 | K | Pol486 | KRABICE POZARNI KSK100PO10, VC.SVORKOVNICE | KS | 439 |  | 0 |  |  | základní |  | 0 | 0 | 0 | 0 | 0 | 4 | K | 1 | ROZPOCET | 0 | 0 | 0 | 0 | 0 | 1 | 0 | 4 | 84
| PP |  | KRABICE POZARNI KSK100PO10, VC.SVORKOVNICE | [14 empty] | PP | 1
43 | K | Pol487 | KRYT PRICHYTEK SONAP KPS | KS | 10 |  | 0 |  |  | základní |  | 0 | 0 | 0 | 0 | 0 | 4 | K | 1 | ROZPOCET | 0 | 0 | 0 | 0 | 0 | 1 | 0 | 4 | 86
| PP |  | KRYT PRICHYTEK SONAP KPS | [14 empty] | PP | 1
44 | K | Pol488 | SROUB DO BETONU SB6,3X35ZNCR | KS | 9345 |  | 0 |  |  | základní |  | 0 | 0 | 0 | 0 | 0 | 4 | K | 1 | ROZPOCET | 0 | 0 | 0 | 0 | 0 | 1 | 0 | 4 | 88
| PP |  | SROUB DO BETONU SB6,3X35ZNCR | [14 empty] | PP | 1
45 | K | Pol489 | SKUPINOVÝ DRŽÁK KABELŮ SD2SPO | KS | 1125 |  | 0 |  |  | základní |  | 0 | 0 | 0 | 0 | 0 | 4 | K | 1 | ROZPOCET | 0 | 0 | 0 | 0 | 0 | 1 | 0 | 4 | 90
| PP |  | SKUPINOVÝ DRŽÁK KABELŮ SD2SPO | [14 empty] | PP | 1
46 | K | Pol490 | PODLŽKA NA STŘECHU | KS | 200 |  | 0 |  |  | základní |  | 0 | 0 | 0 | 0 | 0 | 4 | K | 1 | ROZPOCET | 0 | 0 | 0 | 0 | 0 | 1 | 0 | 4 | 92
| PP |  | PODLŽKA NA STŘECHU | [14 empty] | PP | 1
47 | K | Pol491 | VIKO ZLABU POZINK 2M | M | 100 |  | 0 |  |  | základní |  | 0 | 0 | 0 | 0 | 0 | 4 | K | 1 | ROZPOCET | 0 | 0 | 0 | 0 | 0 | 1 | 0 | 4 | 94
| PP |  | VIKO ZLABU POZINK 2M | [14 empty] | PP | 1
48 | K | Pol492 | PRICHYTKA KABELOVA 6716E ZNCRPO | KS | 8220 |  | 0 |  |  | základní |  | 0 | 0 | 0 | 0 | 0 | 4 | K | 1 | ROZPOCET | 0 | 0 | 0 | 0 | 0 | 1 | 0 | 4 | 96
| PP |  | PRICHYTKA KABELOVA 6716E ZNCRPO | [14 empty] | PP | 1
49 | K | Pol493 | KRABICE 8135 S KRYTEM IP54 | KS | 160 |  | 0 |  |  | základní |  | 0 | 0 | 0 | 0 | 0 | 4 | K | 1 | ROZPOCET | 0 | 0 | 0 | 0 | 0 | 1 | 0 | 4 | 98
| PP |  | KRABICE 8135 S KRYTEM IP54 | [14 empty] | PP | 1
50 | K | Pol494 | KRABICE PRISTROJOVA KPR 68 | KS | 73 |  | 0 |  |  | základní |  | 0 | 0 | 0 | 0 | 0 | 4 | K | 1 | ROZPOCET | 0 | 0 | 0 | 0 | 0 | 1 | 0 | 4 | 100
| PP |  | KRABICE PRISTROJOVA KPR 68 | [14 empty] | PP | 1
51 | K | Pol495 | PRICHYTKA 2031M/70 2207060 | KS | 2720 |  | 0 |  |  | základní |  | 0 | 0 | 0 | 0 | 0 | 4 | K | 1 | ROZPOCET | 0 | 0 | 0 | 0 | 0 | 1 | 0 | 4 | 102
| PP |  | PRICHYTKA 2031M/70 2207060 | [14 empty] | PP | 1
52 | K | Pol496 | PRICHYTKA 5325HF KB | KS | 60 |  | 0 |  |  | základní |  | 0 | 0 | 0 | 0 | 0 | 4 | K | 1 | ROZPOCET | 0 | 0 | 0 | 0 | 0 | 1 | 0 | 4 | 104
| PP |  | PRICHYTKA 5325HF KB | [14 empty] | PP | 1
53 | K | Pol497 | PRICHYTKA TRUBKY PVC RAL7035 5350 | KS | 60 |  | 0 |  |  | základní |  | 0 | 0 | 0 | 0 | 0 | 4 | K | 1 | ROZPOCET | 0 | 0 | 0 | 0 | 0 | 1 | 0 | 4 | 106
| PP |  | PRICHYTKA TRUBKY PVC RAL7035 5350 | [14 empty] | PP | 1
54 | K | Pol498 | HMOZDINKA 8/100MMZATLOUK. NH | KS | 8152 |  | 0 |  |  | základní |  | 0 | 0 | 0 | 0 | 0 | 4 | K | 1 | ROZPOCET | 0 | 0 | 0 | 0 | 0 | 1 | 0 | 4 | 108
| PP |  | HMOZDINKA 8/100MMZATLOUK. NH | [14 empty] | PP | 1
55 | K | Pol499 | KRABICE UNIVERZALNI 1901 KU 68 | KS | 761 |  | 0 |  |  | základní |  | 0 | 0 | 0 | 0 | 0 | 4 | K | 1 | ROZPOCET | 0 | 0 | 0 | 0 | 0 | 1 | 0 | 4 | 110
| PP |  | KRABICE UNIVERZALNI 1901 KU 68 | [14 empty] | PP | 1
56 | K | Pol500 | KOLENO TRUBKY PVC 4150 | KS | 6 |  | 0 |  |  | základní |  | 0 | 0 | 0 | 0 | 0 | 4 | K | 1 | ROZPOCET | 0 | 0 | 0 | 0 | 0 | 1 | 0 | 4 | 112
| PP |  | KOLENO TRUBKY PVC 4150 | [14 empty] | PP | 1
57 | K | Pol501 | PRICHYTKA KABEL.SVAZKU SH 30 | KS | 3710 |  | 0 |  |  | základní |  | 0 | 0 | 0 | 0 | 0 | 4 | K | 1 | ROZPOCET | 0 | 0 | 0 | 0 | 0 | 1 | 0 | 4 | 114
| PP |  | PRICHYTKA KABEL.SVAZKU SH 30 | [14 empty] | PP | 1
58 | K | Pol189 | TRUBKA MONOFLEX 320N 1425 | M | 60 |  | 0 |  |  | základní |  | 0 | 0 | 0 | 0 | 0 | 4 | K | 1 | ROZPOCET | 0 | 0 | 0 | 0 | 0 | 1 | 0 | 4 | 116
| PP |  | TRUBKA MONOFLEX 320N 1425 | [14 empty] | PP | 1
59 | K | Pol503 | RAM PODLAHOVE KRABICE | KS | 2 |  | 0 |  |  | základní |  | 0 | 0 | 0 | 0 | 0 | 4 | K | 1 | ROZPOCET | 0 | 0 | 0 | 0 | 0 | 1 | 0 | 4 | 118
| PP |  | RAM PODLAHOVE KRABICE | [14 empty] | PP | 1
60 | K | Pol504 | UCHYT VIKA | KS | 600 |  | 0 |  |  | základní |  | 0 | 0 | 0 | 0 | 0 | 4 | K | 1 | ROZPOCET | 0 | 0 | 0 | 0 | 0 | 1 | 0 | 4 | 120
| PP |  | UCHYT VIKA | [14 empty] | PP | 1
61 | K | Pol505 | TRUBKA TUHA 320 N HF 1525HF | M | 60 |  | 0 |  |  | základní |  | 0 | 0 | 0 | 0 | 0 | 4 | K | 1 | ROZPOCET | 0 | 0 | 0 | 0 | 0 | 1 | 0 | 4 | 122
| PP |  | TRUBKA TUHA 320 N HF 1525HF | [14 empty] | PP | 1
62 | K | Pol506 | PODLOZKA PRISTROJOVA PP80/3 | KS | 4 |  | 0 |  |  | základní |  | 0 | 0 | 0 | 0 | 0 | 4 | K | 1 | ROZPOCET | 0 | 0 | 0 | 0 | 0 | 1 | 0 | 4 | 124
| PP |  | PODLOZKA PRISTROJOVA PP80/3 | [14 empty] | PP | 1
63 | K | Pol507 | KRABICE PODLAHOVA UNIVERZALNI | KS | 2 |  | 0 |  |  | základní |  | 0 | 0 | 0 | 0 | 0 | 4 | K | 1 | ROZPOCET | 0 | 0 | 0 | 0 | 0 | 1 | 0 | 4 | 126
| PP |  | KRABICE PODLAHOVA UNIVERZALNI | [14 empty] | PP | 1
64 | K | Pol508 | SPOJKA 0225HF FB | KS | 6 |  | 0 |  |  | základní |  | 0 | 0 | 0 | 0 | 0 | 4 | K | 1 | ROZPOCET | 0 | 0 | 0 | 0 | 0 | 1 | 0 | 4 | 128
| PP |  | SPOJKA 0225HF FB | [14 empty] | PP | 1
65 | K | Pol509 | SADA NIVELACNI 4KS | KS | 2 |  | 0 |  |  | základní |  | 0 | 0 | 0 | 0 | 0 | 4 | K | 1 | ROZPOCET | 0 | 0 | 0 | 0 | 0 | 1 | 0 | 4 | 130
| PP |  | SADA NIVELACNI 4KS | [14 empty] | PP | 1
66 | K | Pol510 | KRABICE PRISTROJOVA PODLAHOVA | KS | 4 |  | 0 |  |  | základní |  | 0 | 0 | 0 | 0 | 0 | 4 | K | 1 | ROZPOCET | 0 | 0 | 0 | 0 | 0 | 1 | 0 | 4 | 132
| PP |  | KRABICE PRISTROJOVA PODLAHOVA | [14 empty] | PP | 1
| D | D3 | Ukončovací prvky a svorkovnice |  |  |  | 0 |  |  |  |  | 0 |  | 0 |  | 0 | 1 | D | 0 | ROZPOCET | [6 empty] | 0
67 | K | Pol511 | OKO KABELOVE 50X8 KU-L | KS | 10 |  | 0 |  |  | základní |  | 0 | 0 | 0 | 0 | 0 | 4 | K | 1 | ROZPOCET | 0 | 0 | 0 | 0 | 0 | 1 | 0 | 4 | 134
| PP |  | OKO KABELOVE 50X8 KU-L | [14 empty] | PP | 1
68 | K | Pol512 | OKO KABELOVE 35X8 KU-L | KS | 6 |  | 0 |  |  | základní |  | 0 | 0 | 0 | 0 | 0 | 4 | K | 1 | ROZPOCET | 0 | 0 | 0 | 0 | 0 | 1 | 0 | 4 | 136
| PP |  | OKO KABELOVE 35X8 KU-L | [14 empty] | PP | 1
69 | K | Pol513 | SVORKA KRABICOVA 3X1-2,5MM | KS | 9840 |  | 0 |  |  | základní |  | 0 | 0 | 0 | 0 | 0 | 4 | K | 1 | ROZPOCET | 0 | 0 | 0 | 0 | 0 | 1 | 0 | 4 | 138
| PP |  | SVORKA KRABICOVA 3X1-2,5MM | [14 empty] | PP | 1
70 | K | Pol514 | PRICHYTKA VAZ. VPC 8/360 | KS | 11850 |  | 0 |  |  | základní |  | 0 | 0 | 0 | 0 | 0 | 4 | K | 1 | ROZPOCET | 0 | 0 | 0 | 0 | 0 | 1 | 0 | 4 | 140
| PP |  | PRICHYTKA VAZ. VPC 8/360 | [14 empty] | PP | 1
71 | K | Pol515 | PASEK CU 15X500MM K ZSA16 | KS | 780 |  | 0 |  |  | základní |  | 0 | 0 | 0 | 0 | 0 | 4 | K | 1 | ROZPOCET | 0 | 0 | 0 | 0 | 0 | 1 | 0 | 4 | 142
| PP |  | PASEK CU 15X500MM K ZSA16 | [14 empty] | PP | 1
72 | K | Pol516 | SROUB ZEMNICI ZS 10 P | KS | 780 |  | 0 |  |  | základní |  | 0 | 0 | 0 | 0 | 0 | 4 | K | 1 | ROZPOCET | 0 | 0 | 0 | 0 | 0 | 1 | 0 | 4 | 144
| PP |  | SROUB ZEMNICI ZS 10 P | [14 empty] | PP | 1
73 | K | Pol190 | SVORKA ZEMNICI BECOV ZSA16 | KS | 780 |  | 0 |  |  | základní |  | 0 | 0 | 0 | 0 | 0 | 4 | K | 1 | ROZPOCET | 0 | 0 | 0 | 0 | 0 | 1 | 0 | 4 | 146
| PP |  | SVORKA ZEMNICI BECOV ZSA16 | [14 empty] | PP | 1
74 | K | Pol518 | OKO KABELOVE 6X8 KU-L | KS | 1680 |  | 0 |  |  | základní |  | 0 | 0 | 0 | 0 | 0 | 4 | K | 1 | ROZPOCET | 0 | 0 | 0 | 0 | 0 | 1 | 0 | 4 | 148
| PP |  | OKO KABELOVE 6X8 KU-L | [14 empty] | PP | 1
75 | K | Pol519 | OKO KABELOVE 25X8 KU-L | KS | 20 |  | 0 |  |  | základní |  | 0 | 0 | 0 | 0 | 0 | 4 | K | 1 | ROZPOCET | 0 | 0 | 0 | 0 | 0 | 1 | 0 | 4 | 150
| PP |  | OKO KABELOVE 25X8 KU-L | [14 empty] | PP | 1
76 | K | Pol520 | OKO KABELOVE 10X8 KU-L | KS | 120 |  | 0 |  |  | základní |  | 0 | 0 | 0 | 0 | 0 | 4 | K | 1 | ROZPOCET | 0 | 0 | 0 | 0 | 0 | 1 | 0 | 4 | 152
| PP |  | OKO KABELOVE 10X8 KU-L | [14 empty] | PP | 1
| D | D4 | Spínače,zásuvky a vidlice |  |  |  | 0 |  |  |  |  | 0 |  | 0 |  | 0 | 1 | D | 0 | ROZPOCET | [6 empty] | 0
77 | K | Pol526 | ZASUVKA ZELENA | KS | 28 |  | 0 |  |  | základní |  | 0 | 0 | 0 | 0 | 0 | 4 | K | 1 | ROZPOCET | 0 | 0 | 0 | 0 | 0 | 1 | 0 | 4 | 154
| PP |  | ZASUVKA ZELENA | [14 empty] | PP | 1
78 | K | Pol522 | ZASUVKA CLONKY BILA IP44 | KS | 3 |  | 0 |  |  | základní |  | 0 | 0 | 0 | 0 | 0 | 4 | K | 1 | ROZPOCET | 0 | 0 | 0 | 0 | 0 | 1 | 0 | 4 | 156
| PP |  | ZASUVKA CLONKY BILA IP44 | [14 empty] | PP | 1
79 | K | Pol524 | SPINAC STIS PRESSTO ZAPUS.B/B | KS | 3 |  | 0 |  |  | základní |  | 0 | 0 | 0 | 0 | 0 | 4 | K | 1 | ROZPOCET | 0 | 0 | 0 | 0 | 0 | 1 | 0 | 4 | 158
| PP |  | SPINAC STIS PRESSTO ZAPUS.B/B | [14 empty] | PP | 1
80 | K | Pol191 | ZASUVKA S VICKEM BILA REFLEX | KS | 35 |  | 0 |  |  | základní |  | 0 | 0 | 0 | 0 | 0 | 4 | K | 1 | ROZPOCET | 0 | 0 | 0 | 0 | 0 | 1 | 0 | 4 | 160
| PP |  | ZASUVKA S VICKEM BILA REFLEX | [14 empty] | PP | 1
81 | K | Pol192 | ZASUVKA ZLUTA REFLEX | KS | 7 |  | 0 |  |  | základní |  | 0 | 0 | 0 | 0 | 0 | 4 | K | 1 | ROZPOCET | 0 | 0 | 0 | 0 | 0 | 1 | 0 | 4 | 162
| PP |  | ZASUVKA ZLUTA REFLEX | [14 empty] | PP | 1
82 | K | Pol193 | RAMECEK 1NAS.ALP.BILA REFLEX | KS | 756 |  | 0 |  |  | základní |  | 0 | 0 | 0 | 0 | 0 | 4 | K | 1 | ROZPOCET | 0 | 0 | 0 | 0 | 0 | 1 | 0 | 4 | 164
| PP |  | RAMECEK 1NAS.ALP.BILA REFLEX | [14 empty] | PP | 1
83 | K | Pol529 | Zásuvka jednonás. s clon., se signalizací provozního stavu, | KS | 1 |  | 0 |  |  | základní |  | 0 | 0 | 0 | 0 | 0 | 4 | K | 1 | ROZPOCET | 0 | 0 | 0 | 0 | 0 | 1 | 0 | 4 | 166
| PP |  | Zásuvka jednonás. s clon., se signalizací provozního stavu, | [14 empty] | PP | 1
84 | K | Pol194 | ZASUVKA BILA REFLEX | KS | 557 |  | 0 |  |  | základní |  | 0 | 0 | 0 | 0 | 0 | 4 | K | 1 | ROZPOCET | 0 | 0 | 0 | 0 | 0 | 1 | 0 | 4 | 168
| PP |  | ZASUVKA BILA REFLEX | [14 empty] | PP | 1
85 | K | Pol531 | ZASUVKA POTENCIAL ALP.BILA | KS | 55 |  | 0 |  |  | základní |  | 0 | 0 | 0 | 0 | 0 | 4 | K | 1 | ROZPOCET | 0 | 0 | 0 | 0 | 0 | 1 | 0 | 4 | 170
| PP |  | ZASUVKA POTENCIAL ALP.BILA | [14 empty] | PP | 1
86 | K | Pol533 | Zásuvka jednonás. s clon., s ochranou před přepětím, bezšrou | KS | 12 |  | 0 |  |  | základní |  | 0 | 0 | 0 | 0 | 0 | 4 | K | 1 | ROZPOCET | 0 | 0 | 0 | 0 | 0 | 1 | 0 | 4 | 172
| PP |  | Zásuvka jednonás. s clon., s ochranou před přepětím, bezšrou | [14 empty] | PP | 1
87 | K | Pol534 | Zásuvka jednonás. s clon., s ochranou před přepětím, bezšrou | KS | 61 |  | 0 |  |  | základní |  | 0 | 0 | 0 | 0 | 0 | 4 | K | 1 | ROZPOCET | 0 | 0 | 0 | 0 | 0 | 1 | 0 | 4 | 174
| PP |  | Zásuvka jednonás. s clon., s ochranou před přepětím, bezšrou | [14 empty] | PP | 1
| D | D5 | Rozváděče,skříně a příslušenství |  |  |  | 0 |  |  |  |  | 0 |  | 0 |  | 0 | 1 | D | 0 | ROZPOCET | [6 empty] | 0
88 | K | Pol535 | Rozváděč RMS_S_2.1 dle PD D.1.2.4-29 | ks | 1 |  | 0 |  |  | základní |  | 0 | 0 | 0 | 0 | 0 | 4 | K | 1 | ROZPOCET | 0 | 0 | 0 | 0 | 0 | 1 | 0 | 4 | 176
| PP |  | Rozváděč RMS_S_2.1 dle PD D.1.2.4-29 | [14 empty] | PP | 1
89 | K | Pol536 | Rozváděč RMS_S_1.1 dle PD D.1.2.4-28 | ks | 1 |  | 0 |  |  | základní |  | 0 | 0 | 0 | 0 | 0 | 4 | K | 1 | ROZPOCET | 0 | 0 | 0 | 0 | 0 | 1 | 0 | 4 | 178
| PP |  | Rozváděč RMS_S_1.1 dle PD D.1.2.4-28 | [14 empty] | PP | 1
90 | K | Pol537 | Rozváděč RMS_S_3.1 dle PD D.1.2.4-30 | ks | 1 |  | 0 |  |  | základní |  | 0 | 0 | 0 | 0 | 0 | 4 | K | 1 | ROZPOCET | 0 | 0 | 0 | 0 | 0 | 1 | 0 | 4 | 180
| PP |  | Rozváděč RMS_S_3.1 dle PD D.1.2.4-30 | [14 empty] | PP | 1
91 | K | Pol538 | SKRIN NOUZ.VYP. 1NA+1NC IP55 | KS | 2 |  | 0 |  |  | základní |  | 0 | 0 | 0 | 0 | 0 | 4 | K | 1 | ROZPOCET | 0 | 0 | 0 | 0 | 0 | 1 | 0 | 4 | 182
| PP |  | SKRIN NOUZ.VYP. 1NA+1NC IP55 | [14 empty] | PP | 1
92 | K | Pol539 | Rozváděč RMS_S_4.1 dle PD D.1.2.4-31 | ks | 1 |  | 0 |  |  | základní |  | 0 | 0 | 0 | 0 | 0 | 4 | K | 1 | ROZPOCET | 0 | 0 | 0 | 0 | 0 | 1 | 0 | 4 | 184
| PP |  | Rozváděč RMS_S_4.1 dle PD D.1.2.4-31 | [14 empty] | PP | 1
93 | K | Pol206 | ZÁLOŽNÍ ZDROJ UPS 3/3fáze, 40kW – 93PS-40(40)-40-0-MBS-6 s dobou zálohy 1 hodiny s vestavným by-passem. Naproti záložního zdroje bude umístěna 2x externí bateriová skříň, typ C, 1x40-CSBHRL12200W, M6 200A jistič + 24V ST (30-100kW). Skříň UPS o rozměrech | KS | 1 |  | 0 |  |  | základní |  | 0 | 0 | 0 | 0 | 0 | 4 | K | 1 | ROZPOCET | 0 | 0 | 0 | 0 | 0 | 1 | 0 | 4 | 186
| PP |  | ZÁLOŽNÍ ZDROJ UPS 3/3fáze, 40kW – 93PS-40(40)-40-0-MBS-6 s dobou zálohy 1 hodiny s vestavným by-passem. Naproti záložního zdroje bude umístěna 2x externí bateriová skříň, typ C, 1x40-CSBHRL12200W, M6 200A jistič + 24V ST (30-100kW). Skříň UPS o rozměrech 470 x 1750 x 820 mm (š x v x hl.) o hmotnosti 532kg, skříň externí baterie o rozměrech 616 x 1750 x 750 mm (š x v x hl.) Záložní zdroj UPS bude připojen na strukturovanou kabeláž a na systém MaR komunikačním protokolem ModBus RTU nebo BACnet MSTP. | [14 empty] | PP | 1
94 | K | Pol207 | Zdravotnická izolovaná síť - zdroje 230V/230V MED ECO-line, hlídače izolačního stavu, zdroj pro dálkovou signalizaci, modul dálkové signalizace pro zdravotnický personál na dohledová pracoviště dle PD. | soubor | 1 |  | 0 |  |  | základní |  | 0 | 0 | 0 | 0 | 0 | 4 | K | 1 | ROZPOCET | 0 | 0 | 0 | 0 | 0 | 1 | 0 | 4 | 188
| PP |  | Zdravotnická izolovaná síť - zdroje 230V/230V MED ECO-line, hlídače izolačního stavu, zdroj pro dálkovou signalizaci, modul dálkové signalizace pro zdravotnický personál na dohledová pracoviště dle PD. | [14 empty] | PP | 1
95 | K | Pol209 | CBS - Skříň pro CBS - DualGuard-S 12C4, BCM.1, ACU DG-S, PSU, pro 4,3"/7" HMI display, až 48 okruhů, ve dveřích bude umístěn barevný dotykový displej CEAG 4.3” pro instalaci do dveří rozváděče a ve skříni bude umístěn bateriový kabelový set 18Ah pro ZB-S | soubor | 1 |  | 0 |  |  | základní |  | 0 | 0 | 0 | 0 | 0 | 4 | K | 1 | ROZPOCET | 0 | 0 | 0 | 0 | 0 | 1 | 0 | 4 | 190
| PP |  | CBS - Skříň pro CBS - DualGuard-S 12C4, BCM.1, ACU DG-S, PSU, pro 4,3"/7" HMI display, až 48 okruhů, ve dveřích bude umístěn barevný dotykový displej CEAG 4.3” pro instalaci do dveří rozváděče a ve skříni bude umístěn bateriový kabelový set 18Ah pro ZB-S 10C3 a DG-S 12C4 baterie 12V 16Ah (H.C. 12473) s modulem SKU CG-S.1 4x1,5A DualGuard-S, o rozměrech 600 x 1800 x 420 601 mm (š x v x hl.) | [14 empty] | PP | 1
96 | K | Pol543 | Rozváděč RMS_S_0.1 dle PD D.1.2.4-27 | ks | 1 |  | 0 |  |  | základní |  | 0 | 0 | 0 | 0 | 0 | 4 | K | 1 | ROZPOCET | 0 | 0 | 0 | 0 | 0 | 1 | 0 | 4 | 192
| PP |  | Rozváděč RMS_S_0.1 dle PD D.1.2.4-27 | [14 empty] | PP | 1
97 | K | Pol544 | Rozváděč RPO_S_0.2 dle PD D.1.2.4-32 | ks | 1 |  | 0 |  |  | základní |  | 0 | 0 | 0 | 0 | 0 | 4 | K | 1 | ROZPOCET | 0 | 0 | 0 | 0 | 0 | 1 | 0 | 4 | 194
| PP |  | Rozváděč RPO_S_0.2 dle PD D.1.2.4-32 | [14 empty] | PP | 1
| D | D6 | El. přístroje a příslušenství |  |  |  | 0 |  |  |  |  | 0 |  | 0 |  | 0 | 1 | D | 0 | ROZPOCET | [6 empty] | 0
98 | K | Pol210 | SPINAC SOUMRAKOVY NA DIN SRCD1COD | KS | 1 |  | 0 |  |  | základní |  | 0 | 0 | 0 | 0 | 0 | 4 | K | 1 | ROZPOCET | 0 | 0 | 0 | 0 | 0 | 1 | 0 | 4 | 196
| PP |  | SPINAC SOUMRAKOVY NA DIN SRCD1COD | [14 empty] | PP | 1
99 | K | Pol546 | SVODIC CZ-275A | KS | 73 |  | 0 |  |  | základní |  | 0 | 0 | 0 | 0 | 0 | 4 | K | 1 | ROZPOCET | 0 | 0 | 0 | 0 | 0 | 1 | 0 | 4 | 198
| PP |  | SVODIC CZ-275A | [14 empty] | PP | 1
| D | D7 | Protipožární konstrukce |  |  |  | 0 |  |  |  |  | 0 |  | 0 |  | 0 | 1 | D | 0 | ROZPOCET | [6 empty] | 0
100 | K | Pol561 | požární ucpávka nad 1dm2 dle PBŘ EI30 | ks | 26 |  | 0 |  |  | základní |  | 0 | 0 | 0 | 0 | 0 | 4 | K | 1 | ROZPOCET | 0 | 0 | 0 | 0 | 0 | 1 | 0 | 4 | 200
| PP |  | požární ucpávka nad 1dm2 dle PBŘ EI30 | [14 empty] | PP | 1
101 | K | Pol562 | požární ucpávka do 1dm2 dle PBŘ EI30 | ks | 32 |  | 0 |  |  | základní |  | 0 | 0 | 0 | 0 | 0 | 4 | K | 1 | ROZPOCET | 0 | 0 | 0 | 0 | 0 | 1 | 0 | 4 | 202
| PP |  | požární ucpávka do 1dm2 dle PBŘ EI30 | [14 empty] | PP | 1
| D | D8 | Ostatní materiál |  |  |  | 0 |  |  |  |  | 0 |  | 0 |  | 0 | 1 | D | 0 | ROZPOCET | [6 empty] | 0
102 | K | Pol211 | Prostup pro kabely TOPWET | KS | 14 |  | 0 |  |  | základní |  | 0 | 0 | 0 | 0 | 0 | 4 | K | 1 | ROZPOCET | 0 | 0 | 0 | 0 | 0 | 1 | 0 | 4 | 204
| PP |  | Prostup pro kabely TOPWET | [14 empty] | PP | 1
103 | K | Pol564 | LEPIDLO MONTAZNI UNIVER. 310M | KS | 3.5 |  | 0 |  |  | základní |  | 0 | 0 | 0 | 0 | 0 | 4 | K | 1 | ROZPOCET | 0 | 0 | 0 | 0 | 0 | 1 | 0 | 4 | 206
| PP |  | LEPIDLO MONTAZNI UNIVER. 310M | [14 empty] | PP | 1
| D | D9 | Hromosvody a uzemnění |  |  |  | 0 |  |  |  |  | 0 |  | 0 |  | 0 | 1 | D | 0 | ROZPOCET | [6 empty] | 0
104 | K | Pol565 | PASEK FEZN 30X4MM (0,95KG/M) | KG | 142.5 |  | 0 |  |  | základní |  | 0 | 0 | 0 | 0 | 0 | 4 | K | 1 | ROZPOCET | 0 | 0 | 0 | 0 | 0 | 1 | 0 | 4 | 208
| PP |  | PASEK FEZN 30X4MM (0,95KG/M) | [14 empty] | PP | 1
105 | K | Pol566 | DRAT FEZN 0,62KG/M D=10MM | KG | 49.6 |  | 0 |  |  | základní |  | 0 | 0 | 0 | 0 | 0 | 4 | K | 1 | ROZPOCET | 0 | 0 | 0 | 0 | 0 | 1 | 0 | 4 | 210
| PP |  | DRAT FEZN 0,62KG/M D=10MM | [14 empty] | PP | 1
106 | K | Pol567 | PODPERA VEDENI PV 21D/100 | KS | 90 |  | 0 |  |  | základní |  | 0 | 0 | 0 | 0 | 0 | 4 | K | 1 | ROZPOCET | 0 | 0 | 0 | 0 | 0 | 1 | 0 | 4 | 212
| PP |  | PODPERA VEDENI PV 21D/100 | [14 empty] | PP | 1
107 | K | Pol227 | Podpěra vedení se základnou a betonem pro vodič HVI 20-23mm 253229 | KS | 260 |  | 0 |  |  | základní |  | 0 | 0 | 0 | 0 | 0 | 4 | K | 1 | ROZPOCET | 0 | 0 | 0 | 0 | 0 | 1 | 0 | 4 | 214
| PP |  | Podpěra vedení se základnou a betonem pro vodič HVI 20-23mm 253229 | [14 empty] | PP | 1
108 | K | Pol230 | betonový podstavec Rd16 d= 337/17kg s klínem 102010 | KS | 54 |  | 0 |  |  | základní |  | 0 | 0 | 0 | 0 | 0 | 4 | K | 1 | ROZPOCET | 0 | 0 | 0 | 0 | 0 | 1 | 0 | 4 | 216
| PP |  | betonový podstavec Rd16 d= 337/17kg s klínem 102010 | [14 empty] | PP | 1
109 | K | Pol239 | Tříramenný stativ výškově stavitelný pro trubky D50mm náklon 10°FeZn 105351 | KS | 9 |  | 0 |  |  | základní |  | 0 | 0 | 0 | 0 | 0 | 4 | K | 1 | ROZPOCET | 0 | 0 | 0 | 0 | 0 | 1 | 0 | 4 | 218
| PP |  | Tříramenný stativ výškově stavitelný pro trubky D50mm náklon 10°FeZn 105351 | [14 empty] | PP | 1
110 | K | Pol241 | Podpůrná trubka D 50mm L 3200mm GFK/Al s jímací tyčí D 22/16/10mm L 2,5m 105331 | KS | 9 |  | 0 |  |  | základní |  | 0 | 0 | 0 | 0 | 0 | 4 | K | 1 | ROZPOCET | 0 | 0 | 0 | 0 | 0 | 1 | 0 | 4 | 220
| PP |  | Podpůrná trubka D 50mm L 3200mm GFK/Al s jímací tyčí D 22/16/10mm L 2,5m 105331 | [14 empty] | PP | 1
111 | K | Pol242 | Podložka plast D 370mm černá 102050 | KS | 54 |  | 0 |  |  | základní |  | 0 | 0 | 0 | 0 | 0 | 4 | K | 1 | ROZPOCET | 0 | 0 | 0 | 0 | 0 | 1 | 0 | 4 | 222
| PP |  | Podložka plast D 370mm černá 102050 | [14 empty] | PP | 1
112 | K | Pol243 | skříň pro zkušební svorky, litina se SZ 549001 | KS | 8 |  | 0 |  |  | základní |  | 0 | 0 | 0 | 0 | 0 | 4 | K | 1 | ROZPOCET | 0 | 0 | 0 | 0 | 0 | 1 | 0 | 4 | 224
| PP |  | skříň pro zkušební svorky, litina se SZ 549001 | [14 empty] | PP | 1
113 | K | Pol574 | SVORKA PRIPOJOVACI SP | KS | 18 |  | 0 |  |  | základní |  | 0 | 0 | 0 | 0 | 0 | 4 | K | 1 | ROZPOCET | 0 | 0 | 0 | 0 | 0 | 1 | 0 | 4 | 226
| PP |  | SVORKA PRIPOJOVACI SP | [14 empty] | PP | 1
114 | K | Pol575 | SVORKA SPOJOVACI SR2B | KS | 10 |  | 0 |  |  | základní |  | 0 | 0 | 0 | 0 | 0 | 4 | K | 1 | ROZPOCET | 0 | 0 | 0 | 0 | 0 | 1 | 0 | 4 | 228
| PP |  | SVORKA SPOJOVACI SR2B | [14 empty] | PP | 1
115 | K | Pol576 | DRAT ALMGSI 8MM MEKKY 7,4M/KG | KG | 10.8 |  | 0 |  |  | základní |  | 0 | 0 | 0 | 0 | 0 | 4 | K | 1 | ROZPOCET | 0 | 0 | 0 | 0 | 0 | 1 | 0 | 4 | 230
| PP |  | DRAT ALMGSI 8MM MEKKY 7,4M/KG | [14 empty] | PP | 1
116 | K | Pol245 | Vodič HVI LONG šedý s izolací D 23 mm 819136 | m | 360 |  | 0 |  |  | základní |  | 0 | 0 | 0 | 0 | 0 | 4 | K | 1 | ROZPOCET | 0 | 0 | 0 | 0 | 0 | 1 | 0 | 4 | 232
| PP |  | Vodič HVI LONG šedý s izolací D 23 mm 819136 | [14 empty] | PP | 1
117 | K | Pol578 | SVORKA SPOJOVACI SR3A | KS | 24 |  | 0 |  |  | základní |  | 0 | 0 | 0 | 0 | 0 | 4 | K | 1 | ROZPOCET | 0 | 0 | 0 | 0 | 0 | 1 | 0 | 4 | 234
| PP |  | SVORKA SPOJOVACI SR3A | [14 empty] | PP | 1
118 | K | Pol247 | Připojovací členy + montážní materiál pro vodič HVI-long, D 23mm šedý 819147 | KS | 37 |  | 0 |  |  | základní |  | 0 | 0 | 0 | 0 | 0 | 4 | K | 1 | ROZPOCET | 0 | 0 | 0 | 0 | 0 | 1 | 0 | 4 | 236
| PP |  | Připojovací členy + montážní materiál pro vodič HVI-long, D 23mm šedý 819147 | [14 empty] | PP | 1
119 | K | Pol249 | Podpěra vedení pro vodiče HVI/CUI D 20-23mm s plastovou základnou nerez 275259 | KS | 160 |  | 0 |  |  | základní |  | 0 | 0 | 0 | 0 | 0 | 4 | K | 1 | ROZPOCET | 0 | 0 | 0 | 0 | 0 | 1 | 0 | 4 | 238
| PP |  | Podpěra vedení pro vodiče HVI/CUI D 20-23mm s plastovou základnou nerez 275259 | [14 empty] | PP | 1
120 | K | Pol581 | SVORKA SPOJOVACI SS | KS | 32 |  | 0 |  |  | základní |  | 0 | 0 | 0 | 0 | 0 | 4 | K | 1 | ROZPOCET | 0 | 0 | 0 | 0 | 0 | 1 | 0 | 4 | 240
| PP |  | SVORKA SPOJOVACI SS | [14 empty] | PP | 1
121 | K | Pol250 | Připojovací člen + montážní materiál pro vodič HVI-long, D 23mm šedý 819196 | KS | 8 |  | 0 |  |  | základní |  | 0 | 0 | 0 | 0 | 0 | 4 | K | 1 | ROZPOCET | 0 | 0 | 0 | 0 | 0 | 1 | 0 | 4 | 242
| PP |  | Připojovací člen + montážní materiál pro vodič HVI-long, D 23mm šedý 819196 | [14 empty] | PP | 1
| D | D10 | Barvy a nátěry |  |  |  | 0 |  |  |  |  | 0 |  | 0 |  | 0 | 1 | D | 0 | ROZPOCET | [6 empty] | 0
122 | K | Pol583 | Asfaltový lak (ochrana zemních spojů) | kg | 12 |  | 0 |  |  | základní |  | 0 | 0 | 0 | 0 | 0 | 4 | K | 1 | ROZPOCET | 0 | 0 | 0 | 0 | 0 | 1 | 0 | 4 | 244
| PP |  | Asfaltový lak (ochrana zemních spojů) | [14 empty] | PP | 1
123 | K | Pol584 | Benzin technický | l | 2.4 |  | 0 |  |  | základní |  | 0 | 0 | 0 | 0 | 0 | 4 | K | 1 | ROZPOCET | 0 | 0 | 0 | 0 | 0 | 1 | 0 | 4 | 246
| PP |  | Benzin technický | [14 empty] | PP | 1
| D | D11 | Ocelové konstrukce a kabelové rošty |  |  |  | 0 |  |  |  |  | 0 |  | 0 |  | 0 | 1 | D | 0 | ROZPOCET | [6 empty] | 0
124 | K | Pol585 | Ocelová konstrukce pozinkovaná | ks | 35 |  | 0 |  |  | základní |  | 0 | 0 | 0 | 0 | 0 | 4 | K | 1 | ROZPOCET | 0 | 0 | 0 | 0 | 0 | 1 | 0 | 4 | 248
| PP |  | Ocelová konstrukce pozinkovaná | [14 empty] | PP | 1
| D | D12 | Montáže dle ceníku M741 |  |  |  | 0 |  |  |  |  | 0 |  | 0 |  | 0 | 1 | D | 0 | ROZPOCET | [6 empty] | 0
125 | K | Pol251 | Přesun hmot (vnitrostaveništní i mimostaveništní dopravu, přesuny hmot všech jednotlivých dílů dilčích rozpočtů) | t | 724.8 |  | 0 |  |  | základní |  | 0 | 0 | 0 | 0 | 0 | 4 | K | 1 | ROZPOCET | 0 | 0 | 0 | 0 | 0 | 1 | 0 | 4 | 250
| PP |  | Přesun hmot (vnitrostaveništní i mimostaveništní dopravu, přesuny hmot všech jednotlivých dílů dilčích rozpočtů) | [14 empty] | PP | 1
126 | K | Pol591 | Mont kabel Cu-1kV pevně sk.1 -6,3kg | m | 78 |  | 0 |  |  | základní |  | 0 | 0 | 0 | 0 | 0 | 4 | K | 1 | ROZPOCET | 0 | 0 | 0 | 0 | 0 | 1 | 0 | 4 | 256
| PP |  | Mont kabel Cu-1kV pevně sk.1 -6,3kg | [14 empty] | PP | 1
127 | K | Pol592 | Mont kabel Cu-1kV pevně sk.1 -10kg | m | 65 |  | 0 |  |  | základní |  | 0 | 0 | 0 | 0 | 0 | 4 | K | 1 | ROZPOCET | 0 | 0 | 0 | 0 | 0 | 1 | 0 | 4 | 258
| PP |  | Mont kabel Cu-1kV pevně sk.1 -10kg | [14 empty] | PP | 1
128 | K | Pol603 | Mont kabel Cu-1kV pevně sk.1 -2,5kg | m | 91 |  | 0 |  |  | základní |  | 0 | 0 | 0 | 0 | 0 | 4 | K | 1 | ROZPOCET | 0 | 0 | 0 | 0 | 0 | 1 | 0 | 4 | 260
| PP |  | Mont kabel Cu-1kV pevně sk.1 -2,5kg | [14 empty] | PP | 1
129 | K | Pol604 | Mont kabel Cu-1kV pevně sk.1 -4,0kg | m | 1228.5 |  | 0 |  |  | základní |  | 0 | 0 | 0 | 0 | 0 | 4 | K | 1 | ROZPOCET | 0 | 0 | 0 | 0 | 0 | 1 | 0 | 4 | 262
| PP |  | Mont kabel Cu-1kV pevně sk.1 -4,0kg | [14 empty] | PP | 1
130 | K | Pol593 | Montáž kabelů sděl pevně sk.1-0,4kg | m | 273 |  | 0 |  |  | základní |  | 0 | 0 | 0 | 0 | 0 | 4 | K | 1 | ROZPOCET | 0 | 0 | 0 | 0 | 0 | 1 | 0 | 4 | 264
| PP |  | Montáž kabelů sděl pevně sk.1-0,4kg | [14 empty] | PP | 1
131 | K | Pol596 | Montáž kabel sděl pevně sk.18-0,4kg | m | 39 |  | 0 |  |  | základní |  | 0 | 0 | 0 | 0 | 0 | 4 | K | 1 | ROZPOCET | 0 | 0 | 0 | 0 | 0 | 1 | 0 | 4 | 266
| PP |  | Montáž kabel sděl pevně sk.18-0,4kg | [14 empty] | PP | 1
132 | K | Pol589 | Mont kabel Cu-1kV pevně sk.4 -0,4kg | m | 22321 |  | 0 |  |  | základní |  | 0 | 0 | 0 | 0 | 0 | 4 | K | 1 | ROZPOCET | 0 | 0 | 0 | 0 | 0 | 1 | 0 | 4 | 268
| PP |  | Mont kabel Cu-1kV pevně sk.4 -0,4kg | [14 empty] | PP | 1
133 | K | Pol590 | Mont kabel sděl vol sk.16 P1 -1,0kg | m | 104 |  | 0 |  |  | základní |  | 0 | 0 | 0 | 0 | 0 | 4 | K | 1 | ROZPOCET | 0 | 0 | 0 | 0 | 0 | 1 | 0 | 4 | 270
| PP |  | Mont kabel sděl vol sk.16 P1 -1,0kg | [14 empty] | PP | 1
134 | K | Pol606 | Mont kabel Cu-1kV pevně sk.1 -1,6kg | m | 494 |  | 0 |  |  | základní |  | 0 | 0 | 0 | 0 | 0 | 4 | K | 1 | ROZPOCET | 0 | 0 | 0 | 0 | 0 | 1 | 0 | 4 | 272
| PP |  | Mont kabel Cu-1kV pevně sk.1 -1,6kg | [14 empty] | PP | 1
135 | K | Pol600 | Montáž hromosvod svorek se 3 šrouby | kus | 10 |  | 0 |  |  | základní |  | 0 | 0 | 0 | 0 | 0 | 4 | K | 1 | ROZPOCET | 0 | 0 | 0 | 0 | 0 | 1 | 0 | 4 | 274
| PP |  | Montáž hromosvod svorek se 3 šrouby | [14 empty] | PP | 1
136 | K | Pol601 | Mont hromosvod svor potrub Bernard | kus | 1560 |  | 0 |  |  | základní |  | 0 | 0 | 0 | 0 | 0 | 4 | K | 1 | ROZPOCET | 0 | 0 | 0 | 0 | 0 | 1 | 0 | 4 | 276
| PP |  | Mont hromosvod svor potrub Bernard | [14 empty] | PP | 1
137 | K | Pol652 | Mont hromosvod drát s podpěr do -p10mm | m | 80 |  | 0 |  |  | základní |  | 0 | 0 | 0 | 0 | 0 | 4 | K | 1 | ROZPOCET | 0 | 0 | 0 | 0 | 0 | 1 | 0 | 4 | 278
| PP |  | Mont hromosvod drát s podpěr do -p10mm | [14 empty] | PP | 1
138 | K | Pol626 | Montáž hromosvod svorek se 2 šrouby | kus | 56 |  | 0 |  |  | základní |  | 0 | 0 | 0 | 0 | 0 | 4 | K | 1 | ROZPOCET | 0 | 0 | 0 | 0 | 0 | 1 | 0 | 4 | 280
| PP |  | Montáž hromosvod svorek se 2 šrouby | [14 empty] | PP | 1
139 | K | Pol602 | Mont kabel Cu-1kV pevně sk.1 -0,4kg | m | 7559.5 |  | 0 |  |  | základní |  | 0 | 0 | 0 | 0 | 0 | 4 | K | 1 | ROZPOCET | 0 | 0 | 0 | 0 | 0 | 1 | 0 | 4 | 282
| PP |  | Mont kabel Cu-1kV pevně sk.1 -0,4kg | [14 empty] | PP | 1
140 | K | Pol605 | Mont kabel Cu-1kV pevně sk.1 -0,6kg | m | 416 |  | 0 |  |  | základní |  | 0 | 0 | 0 | 0 | 0 | 4 | K | 1 | ROZPOCET | 0 | 0 | 0 | 0 | 0 | 1 | 0 | 4 | 284
| PP |  | Mont kabel Cu-1kV pevně sk.1 -0,6kg | [14 empty] | PP | 1
141 | K | Pol598 | Mont vodičů Cu-1kV pevně sk.1-0,4kg | m | 32370 |  | 0 |  |  | základní |  | 0 | 0 | 0 | 0 | 0 | 4 | K | 1 | ROZPOCET | 0 | 0 | 0 | 0 | 0 | 1 | 0 | 4 | 286
| PP |  | Mont vodičů Cu-1kV pevně sk.1-0,4kg | [14 empty] | PP | 1
142 | K | Pol599 | Montáž šňůr střed volně sk.4 -2,5kg | m | 78 |  | 0 |  |  | základní |  | 0 | 0 | 0 | 0 | 0 | 4 | K | 1 | ROZPOCET | 0 | 0 | 0 | 0 | 0 | 1 | 0 | 4 | 288
| PP |  | Montáž šňůr střed volně sk.4 -2,5kg | [14 empty] | PP | 1
143 | K | Pol597 | Příplat za zatahování kabelů-0,75kg | m | 30 |  | 0 |  |  | základní |  | 0 | 0 | 0 | 0 | 0 | 4 | K | 1 | ROZPOCET | 0 | 0 | 0 | 0 | 0 | 1 | 0 | 4 | 290
| PP |  | Příplat za zatahování kabelů-0,75kg | [14 empty] | PP | 1
144 | K | Pol611 | Montáž bleskojistek do 25 kV 10 kA | kus | 73 |  | 0 |  |  | základní |  | 0 | 0 | 0 | 0 | 0 | 4 | K | 1 | ROZPOCET | 0 | 0 | 0 | 0 | 0 | 1 | 0 | 4 | 292
| PP |  | Montáž bleskojistek do 25 kV 10 kA | [14 empty] | PP | 1
145 | K | Pol609 | mtz konstr pro pristroj-5 kg+zhotov | kus | 35 |  | 0 |  |  | základní |  | 0 | 0 | 0 | 0 | 0 | 4 | K | 1 | ROZPOCET | 0 | 0 | 0 | 0 | 0 | 1 | 0 | 4 | 294
| PP |  | mtz konstr pro pristroj-5 kg+zhotov | [14 empty] | PP | 1
146 | K | Pol623 | Mont zásuv domov zapušt 2P+Z 2zapoj | kus | 756 |  | 0 |  |  | základní |  | 0 | 0 | 0 | 0 | 0 | 4 | K | 1 | ROZPOCET | 0 | 0 | 0 | 0 | 0 | 1 | 0 | 4 | 296
| PP |  | Mont zásuv domov zapušt 2P+Z 2zapoj | [14 empty] | PP | 1
147 | K | Pol610 | Mont zásuv dom krab ven 2P+Z 2zapoj | kus | 3 |  | 0 |  |  | základní |  | 0 | 0 | 0 | 0 | 0 | 4 | K | 1 | ROZPOCET | 0 | 0 | 0 | 0 | 0 | 1 | 0 | 4 | 298
| PP |  | Mont zásuv dom krab ven 2P+Z 2zapoj | [14 empty] | PP | 1
148 | K | Pol613 | mtz. požární ucpávky nad 1dm2 | ks | 26 |  | 0 |  |  | základní |  | 0 | 0 | 0 | 0 | 0 | 4 | K | 1 | ROZPOCET | 0 | 0 | 0 | 0 | 0 | 1 | 0 | 4 | 300
| PP |  | mtz. požární ucpávky nad 1dm2 | [14 empty] | PP | 1
149 | K | Pol614 | utěsnění prostupu přes střechu | ks | 14 |  | 0 |  |  | základní |  | 0 | 0 | 0 | 0 | 0 | 4 | K | 1 | ROZPOCET | 0 | 0 | 0 | 0 | 0 | 1 | 0 | 4 | 302
| PP |  | utěsnění prostupu přes střechu | [14 empty] | PP | 1
150 | K | Pol615 | nater zem pasku 1slozk 1kryci pruhy | m | 12 |  | 0 |  |  | základní |  | 0 | 0 | 0 | 0 | 0 | 4 | K | 1 | ROZPOCET | 0 | 0 | 0 | 0 | 0 | 1 | 0 | 4 | 304
| PP |  | nater zem pasku 1slozk 1kryci pruhy | [14 empty] | PP | 1
151 | K | Pol616 | mtz. požární ucpávky do 1dm2 | ks | 32 |  | 0 |  |  | základní |  | 0 | 0 | 0 | 0 | 0 | 4 | K | 1 | ROZPOCET | 0 | 0 | 0 | 0 | 0 | 1 | 0 | 4 | 306
| PP |  | mtz. požární ucpávky do 1dm2 | [14 empty] | PP | 1
152 | K | Pol622 | Mont spínačů s dálk ovlad 2kontakt | kus | 1 |  | 0 |  |  | základní |  | 0 | 0 | 0 | 0 | 0 | 4 | K | 1 | ROZPOCET | 0 | 0 | 0 | 0 | 0 | 1 | 0 | 4 | 308
| PP |  | Mont spínačů s dálk ovlad 2kontakt | [14 empty] | PP | 1
153 | K | Pol607 | Ukončení vodičů kabelov okem -25mm2 | kus | 1820 |  | 0 |  |  | základní |  | 0 | 0 | 0 | 0 | 0 | 4 | K | 1 | ROZPOCET | 0 | 0 | 0 | 0 | 0 | 1 | 0 | 4 | 310
| PP |  | Ukončení vodičů kabelov okem -25mm2 | [14 empty] | PP | 1
154 | K | Pol619 | Ukončení vodičů kabelov okem 35 mm2 | kus | 6 |  | 0 |  |  | základní |  | 0 | 0 | 0 | 0 | 0 | 4 | K | 1 | ROZPOCET | 0 | 0 | 0 | 0 | 0 | 1 | 0 | 4 | 312
| PP |  | Ukončení vodičů kabelov okem 35 mm2 | [14 empty] | PP | 1
155 | K | Pol594 | Příplatek za zatahování kabelů-2kg | m | 20 |  | 0 |  |  | základní |  | 0 | 0 | 0 | 0 | 0 | 4 | K | 1 | ROZPOCET | 0 | 0 | 0 | 0 | 0 | 1 | 0 | 4 | 314
| PP |  | Příplatek za zatahování kabelů-2kg | [14 empty] | PP | 1
156 | K | Pol595 | Ukončení vodičů na svorkov 2,5 mm2 | kus | 15840 |  | 0 |  |  | základní |  | 0 | 0 | 0 | 0 | 0 | 4 | K | 1 | ROZPOCET | 0 | 0 | 0 | 0 | 0 | 1 | 0 | 4 | 316
| PP |  | Ukončení vodičů na svorkov 2,5 mm2 | [14 empty] | PP | 1
157 | K | Pol621 | Mont ovlad 1pól zapušt 0/1-tlač vyp | kus | 2 |  | 0 |  |  | základní |  | 0 | 0 | 0 | 0 | 0 | 4 | K | 1 | ROZPOCET | 0 | 0 | 0 | 0 | 0 | 1 | 0 | 4 | 318
| PP |  | Mont ovlad 1pól zapušt 0/1-tlač vyp | [14 empty] | PP | 1
158 | K | Pol625 | Montáž spínač 3pól nástěn obyč -16A | kus | 3 |  | 0 |  |  | základní |  | 0 | 0 | 0 | 0 | 0 | 4 | K | 1 | ROZPOCET | 0 | 0 | 0 | 0 | 0 | 1 | 0 | 4 | 320
| PP |  | Montáž spínač 3pól nástěn obyč -16A | [14 empty] | PP | 1
159 | K | Pol620 | Ukončení vodičů kabelov okem 50 mm2 | kus | 10 |  | 0 |  |  | základní |  | 0 | 0 | 0 | 0 | 0 | 4 | K | 1 | ROZPOCET | 0 | 0 | 0 | 0 | 0 | 1 | 0 | 4 | 322
| PP |  | Ukončení vodičů kabelov okem 50 mm2 | [14 empty] | PP | 1
160 | K | Pol617 | Ukončení sňůr 5x25 mm2 | kus | 6 |  | 0 |  |  | základní |  | 0 | 0 | 0 | 0 | 0 | 4 | K | 1 | ROZPOCET | 0 | 0 | 0 | 0 | 0 | 1 | 0 | 4 | 324
| PP |  | Ukončení sňůr 5x25 mm2 | [14 empty] | PP | 1
161 | K | Pol651 | Mont uzem pásku FeZn v zemi městě | m | 150 |  | 0 |  |  | základní |  | 0 | 0 | 0 | 0 | 0 | 4 | K | 1 | ROZPOCET | 0 | 0 | 0 | 0 | 0 | 1 | 0 | 4 | 326
| PP |  | Mont uzem pásku FeZn v zemi městě | [14 empty] | PP | 1
162 | K | Pol628 | Montáž rozváděč sestav do 300 kg | kus | 1 |  | 0 |  |  | základní |  | 0 | 0 | 0 | 0 | 0 | 4 | K | 1 | ROZPOCET | 0 | 0 | 0 | 0 | 0 | 1 | 0 | 4 | 330
| PP |  | Montáž rozváděč sestav do 300 kg | [14 empty] | PP | 1
163 | K | Pol635 | Montáž rozváděč sestav do 1800 kg | kus | 1 |  | 0 |  |  | základní |  | 0 | 0 | 0 | 0 | 0 | 4 | K | 1 | ROZPOCET | 0 | 0 | 0 | 0 | 0 | 1 | 0 | 4 | 336
| PP |  | Montáž rozváděč sestav do 1800 kg | [14 empty] | PP | 1
164 | K | Pol632 | Montáž rozváděč sestav do 3000 kg | kus | 1 |  | 0 |  |  | základní |  | 0 | 0 | 0 | 0 | 0 | 4 | K | 1 | ROZPOCET | 0 | 0 | 0 | 0 | 0 | 1 | 0 | 4 | 338
| PP |  | Montáž rozváděč sestav do 3000 kg | [14 empty] | PP | 1
165 | K | Pol631 | Montáž rozváděč sestav do 500 kg | kus | 1 |  | 0 |  |  | základní |  | 0 | 0 | 0 | 0 | 0 | 4 | K | 1 | ROZPOCET | 0 | 0 | 0 | 0 | 0 | 1 | 0 | 4 | 340
| PP |  | Montáž rozváděč sestav do 500 kg | [14 empty] | PP | 1
166 | K | Pol634 | Montáž rozváděč sestav do 1400 kg | kus | 2 |  | 0 |  |  | základní |  | 0 | 0 | 0 | 0 | 0 | 4 | K | 1 | ROZPOCET | 0 | 0 | 0 | 0 | 0 | 1 | 0 | 4 | 342
| PP |  | Montáž rozváděč sestav do 1400 kg | [14 empty] | PP | 1
167 | K | Pol642 | Stanovisko organizace státního odborného dozoru | ks | 1 |  | 0 |  |  | základní |  | 0 | 0 | 0 | 0 | 0 | 4 | K | 1 | ROZPOCET | 0 | 0 | 0 | 0 | 0 | 1 | 0 | 4 | 344
| PP |  | Stanovisko organizace státního odborného dozoru | [14 empty] | PP | 1
168 | K | Pol266 | Montáž, uvedení do provozu zdravotnické izolované sítě | soubor | 1 |  | 0 |  |  | základní |  | 0 | 0 | 0 | 0 | 0 | 4 | K | 1 | ROZPOCET | 0 | 0 | 0 | 0 | 0 | 1 | 0 | 4 | 346
| PP |  | Montáž, uvedení do provozu zdravotnické izolované sítě | [14 empty] | PP | 1
169 | K | Pol272 | Zapojení přístrojů a zařízení | soubor | 1 |  | 0 |  |  | základní |  | 0 | 0 | 0 | 0 | 0 | 4 | K | 1 | ROZPOCET | 0 | 0 | 0 | 0 | 0 | 1 | 0 | 4 | 348
| PP |  | Zapojení přístrojů a zařízení | [14 empty] | PP | 1
170 | K | Pol638 | Montáž CBS - nastavení a zprovoznění | ks | 1 |  | 0 |  |  | základní |  | 0 | 0 | 0 | 0 | 0 | 4 | K | 1 | ROZPOCET | 0 | 0 | 0 | 0 | 0 | 1 | 0 | 4 | 350
| PP |  | Montáž CBS - nastavení a zprovoznění | [14 empty] | PP | 1
171 | K | Pol639 | Montáž záložního zdroje, zapojení, uvedení do provozu | KS | 1 |  | 0 |  |  | základní |  | 0 | 0 | 0 | 0 | 0 | 4 | K | 1 | ROZPOCET | 0 | 0 | 0 | 0 | 0 | 1 | 0 | 4 | 352
| PP |  | Montáž záložního zdroje, zapojení, uvedení do provozu | [14 empty] | PP | 1
172 | K | Pol633 | Montáž svorkovnic řad vodič-2,5 mm2 | kus | 9840 |  | 0 |  |  | základní |  | 0 | 0 | 0 | 0 | 0 | 4 | K | 1 | ROZPOCET | 0 | 0 | 0 | 0 | 0 | 1 | 0 | 4 | 362
| PP |  | Montáž svorkovnic řad vodič-2,5 mm2 | [14 empty] | PP | 1
173 | K | Pol304 | Montáž žlabu kovo Mars,ZPA š.-50mm | m | 100 |  | 0 |  |  | základní |  | 0 | 0 | 0 | 0 | 0 | 4 | K | 1 | ROZPOCET | 0 | 0 | 0 | 0 | 0 | 1 | 0 | 4 | 364
| PP |  | Montáž žlabu kovo Mars,ZPA š.-50mm | [14 empty] | PP | 1
174 | K | Pol305 | Montáž žlabu kovo Mars,ZPA š.-500mm | m | 40 |  | 0 |  |  | základní |  | 0 | 0 | 0 | 0 | 0 | 4 | K | 1 | ROZPOCET | 0 | 0 | 0 | 0 | 0 | 1 | 0 | 4 | 366
| PP |  | Montáž žlabu kovo Mars,ZPA š.-500mm | [14 empty] | PP | 1
175 | K | Pol661 | Montáž roštů Elektrovod jednostran | m | 40 |  | 0 |  |  | základní |  | 0 | 0 | 0 | 0 | 0 | 4 | K | 1 | ROZPOCET | 0 | 0 | 0 | 0 | 0 | 1 | 0 | 4 | 368
| PP |  | Montáž roštů Elektrovod jednostran | [14 empty] | PP | 1
176 | K | Pol648 | Montáž rošt atyp se zhotov š.-400mm | m | 60 |  | 0 |  |  | základní |  | 0 | 0 | 0 | 0 | 0 | 4 | K | 1 | ROZPOCET | 0 | 0 | 0 | 0 | 0 | 1 | 0 | 4 | 370
| PP |  | Montáž rošt atyp se zhotov š.-400mm | [14 empty] | PP | 1
177 | K | Pol653 | Montáž příchytek kabel-p90 mm | kus | 6430 |  | 0 |  |  | základní |  | 0 | 0 | 0 | 0 | 0 | 4 | K | 1 | ROZPOCET | 0 | 0 | 0 | 0 | 0 | 1 | 0 | 4 | 372
| PP |  | Montáž příchytek kabel-p90 mm | [14 empty] | PP | 1
178 | K | Pol308 | Montáž příchytek Sonap kabel-p120mm | kus | 360 |  | 0 |  |  | základní |  | 0 | 0 | 0 | 0 | 0 | 4 | K | 1 | ROZPOCET | 0 | 0 | 0 | 0 | 0 | 1 | 0 | 4 | 374
| PP |  | Montáž příchytek Sonap kabel-p120mm | [14 empty] | PP | 1
179 | K | Pol309 | Montáž žlabu kovo Mars-uzávěr víkem | m | 100 |  | 0 |  |  | základní |  | 0 | 0 | 0 | 0 | 0 | 4 | K | 1 | ROZPOCET | 0 | 0 | 0 | 0 | 0 | 1 | 0 | 4 | 376
| PP |  | Montáž žlabu kovo Mars-uzávěr víkem | [14 empty] | PP | 1
180 | K | Pol650 | Montáž příchytek kabel-p40 mm | kus | 21195 |  | 0 |  |  | základní |  | 0 | 0 | 0 | 0 | 0 | 4 | K | 1 | ROZPOCET | 0 | 0 | 0 | 0 | 0 | 1 | 0 | 4 | 378
| PP |  | Montáž příchytek kabel-p40 mm | [14 empty] | PP | 1
181 | K | Pol660 | Otevření krabic vičkem na 4 šrouby | kus | 439 |  | 0 |  |  | základní |  | 0 | 0 | 0 | 0 | 0 | 4 | K | 1 | ROZPOCET | 0 | 0 | 0 | 0 | 0 | 1 | 0 | 4 | 380
| PP |  | Otevření krabic vičkem na 4 šrouby | [14 empty] | PP | 1
182 | K | Pol658 | Mont trub pancéř kovo tuh pevně p42 | m | 60 |  | 0 |  |  | základní |  | 0 | 0 | 0 | 0 | 0 | 4 | K | 1 | ROZPOCET | 0 | 0 | 0 | 0 | 0 | 1 | 0 | 4 | 382
| PP |  | Mont trub pancéř kovo tuh pevně p42 | [14 empty] | PP | 1
183 | K | Pol655 | Montáž krabic podlahových systémů | kus | 2 |  | 0 |  |  | základní |  | 0 | 0 | 0 | 0 | 0 | 4 | K | 1 | ROZPOCET | 0 | 0 | 0 | 0 | 0 | 1 | 0 | 4 | 384
| PP |  | Montáž krabic podlahových systémů | [14 empty] | PP | 1
184 | K | Pol645 | Mont trub inst plast tuh pevně p26 | m | 60 |  | 0 |  |  | základní |  | 0 | 0 | 0 | 0 | 0 | 4 | K | 1 | ROZPOCET | 0 | 0 | 0 | 0 | 0 | 1 | 0 | 4 | 386
| PP |  | Mont trub inst plast tuh pevně p26 | [14 empty] | PP | 1
185 | K | Pol657 | Montáž trub inst PH oheb pevně p23 | m | 60 |  | 0 |  |  | základní |  | 0 | 0 | 0 | 0 | 0 | 4 | K | 1 | ROZPOCET | 0 | 0 | 0 | 0 | 0 | 1 | 0 | 4 | 388
| PP |  | Montáž trub inst PH oheb pevně p23 | [14 empty] | PP | 1
186 | K | Pol662 | Montáž krabic přístr zapušť PH kruh | kus | 73 |  | 0 |  |  | základní |  | 0 | 0 | 0 | 0 | 0 | 4 | K | 1 | ROZPOCET | 0 | 0 | 0 | 0 | 0 | 1 | 0 | 4 | 390
| PP |  | Montáž krabic přístr zapušť PH kruh | [14 empty] | PP | 1
187 | K | Pol310 | Montáž rozvodek ACIDUR vodič-4 mm2 | kus | 439 |  | 0 |  |  | základní |  | 0 | 0 | 0 | 0 | 0 | 4 | K | 1 | ROZPOCET | 0 | 0 | 0 | 0 | 0 | 1 | 0 | 4 | 392
| PP |  | Montáž rozvodek ACIDUR vodič-4 mm2 | [14 empty] | PP | 1
188 | K | Pol656 | Montáž krabic instal zapušť PH kruh | kus | 704 |  | 0 |  |  | základní |  | 0 | 0 | 0 | 0 | 0 | 4 | K | 1 | ROZPOCET | 0 | 0 | 0 | 0 | 0 | 1 | 0 | 4 | 394
| PP |  | Montáž krabic instal zapušť PH kruh | [14 empty] | PP | 1
189 | K | Pol659 | Montáž krabic instal lištových PH | kus | 160 |  | 0 |  |  | základní |  | 0 | 0 | 0 | 0 | 0 | 4 | K | 1 | ROZPOCET | 0 | 0 | 0 | 0 | 0 | 1 | 0 | 4 | 396
| PP |  | Montáž krabic instal lištových PH | [14 empty] | PP | 1
190 | K | Pol626 | Montáž hromosvod svorek se 2 šrouby | kus | 205 |  | 0 |  |  | základní |  | 0 | 0 | 0 | 0 | 0 | 4 | K | 1 | ROZPOCET | 0 | 0 | 0 | 0 | 0 | 1 | 0 | 4 | 398
| PP |  | Montáž hromosvod svorek se 2 šrouby | [14 empty] | PP | 1
191 | K | Pol664 | Mont hromosvod drát bez podp nad -p10mm- | m | 80 |  | 0 |  |  | základní |  | 0 | 0 | 0 | 0 | 0 | 4 | K | 1 | ROZPOCET | 0 | 0 | 0 | 0 | 0 | 1 | 0 | 4 | 400
| PP |  | Mont hromosvod drát bez podp nad -p10mm- | [14 empty] | PP | 1
192 | K | Pol665 | Montáž jímacích tyči na stojan | kus | 54 |  | 0 |  |  | základní |  | 0 | 0 | 0 | 0 | 0 | 4 | K | 1 | ROZPOCET | 0 | 0 | 0 | 0 | 0 | 1 | 0 | 4 | 402
| PP |  | Montáž jímacích tyči na stojan | [14 empty] | PP | 1
193 | K | Pol600 | Montáž hromosvod svorek se 3 šrouby | kus | 89 |  | 0 |  |  | základní |  | 0 | 0 | 0 | 0 | 0 | 4 | K | 1 | ROZPOCET | 0 | 0 | 0 | 0 | 0 | 1 | 0 | 4 | 404
| PP |  | Montáž hromosvod svorek se 3 šrouby | [14 empty] | PP | 1
194 | K | Pol666 | Montáž rozvodek pancéř AA 134x134mm | kus | 8 |  | 0 |  |  | základní |  | 0 | 0 | 0 | 0 | 0 | 4 | K | 1 | ROZPOCET | 0 | 0 | 0 | 0 | 0 | 1 | 0 | 4 | 406
| PP |  | Montáž rozvodek pancéř AA 134x134mm | [14 empty] | PP | 1
195 | K | Pol660 | Otevření krabic vičkem na 4 šrouby | kus | 8 |  | 0 |  |  | základní |  | 0 | 0 | 0 | 0 | 0 | 4 | K | 1 | ROZPOCET | 0 | 0 | 0 | 0 | 0 | 1 | 0 | 4 | 408
| PP |  | Otevření krabic vičkem na 4 šrouby | [14 empty] | PP | 1
196 | K | Pol652 | Mont hromosvod drát s podpěr do -p10mm | m | 360 |  | 0 |  |  | základní |  | 0 | 0 | 0 | 0 | 0 | 4 | K | 1 | ROZPOCET | 0 | 0 | 0 | 0 | 0 | 1 | 0 | 4 | 410
| PP |  | Mont hromosvod drát s podpěr do -p10mm | [14 empty] | PP | 1
197 | K | Pol667 | Mont uzem drátu-p10mm v zemi městě | m | 80 |  | 0 |  |  | základní |  | 0 | 0 | 0 | 0 | 0 | 4 | K | 1 | ROZPOCET | 0 | 0 | 0 | 0 | 0 | 1 | 0 | 4 | 412
| PP |  | Mont uzem drátu-p10mm v zemi městě | [14 empty] | PP | 1
198 | K | Pol668 | Utěsnění kabelu zátkou s lepidlem | ks | 350 |  | 0 |  |  | základní |  | 0 | 0 | 0 | 0 | 0 | 4 | K | 1 | ROZPOCET | 0 | 0 | 0 | 0 | 0 | 1 | 0 | 4 | 414
| PP |  | Utěsnění kabelu zátkou s lepidlem | [14 empty] | PP | 1
| D | D13 | Stavební práce při elektromontážích - 846-9 |  |  |  | 0 |  |  |  |  | 0 |  | 0 |  | 0 | 1 | D | 0 | ROZPOCET | [6 empty] | 0
199 | K | Pol669 | Sekání kapes zdi cih.krabic 10x10x8 | kus | 3 |  | 0 |  |  | základní |  | 0 | 0 | 0 | 0 | 0 | 4 | K | 1 | ROZPOCET | 0 | 0 | 0 | 0 | 0 | 1 | 0 | 4 | 416
| PP |  | Sekání kapes zdi cih.krabic 10x10x8 | [14 empty] | PP | 1
200 | K | Pol670 | Sekání kapes zdi cih.krabic 7x7x5 | kus | 834 |  | 0 |  |  | základní |  | 0 | 0 | 0 | 0 | 0 | 4 | K | 1 | ROZPOCET | 0 | 0 | 0 | 0 | 0 | 1 | 0 | 4 | 418
| PP |  | Sekání kapes zdi cih.krabic 7x7x5 | [14 empty] | PP | 1
201 | K | Pol671 | Bourání otv zdi cih 0,02m2, tl.45cm | kus | 75 |  | 0 |  |  | základní |  | 0 | 0 | 0 | 0 | 0 | 4 | K | 1 | ROZPOCET | 0 | 0 | 0 | 0 | 0 | 1 | 0 | 4 | 420
| PP |  | Bourání otv zdi cih 0,02m2, tl.45cm | [14 empty] | PP | 1
202 | K | Pol672 | Sekání rýh zdi cih hl.3 cm š.3 cm | m | 6025 |  | 0 |  |  | základní |  | 0 | 0 | 0 | 0 | 0 | 4 | K | 1 | ROZPOCET | 0 | 0 | 0 | 0 | 0 | 1 | 0 | 4 | 422
| PP |  | Sekání rýh zdi cih hl.3 cm š.3 cm | [14 empty] | PP | 1
203 | K | Pol673 | Sekání kapes zdi cih.pro rozváděč | ks | 3 |  | 0 |  |  | základní |  | 0 | 0 | 0 | 0 | 0 | 4 | K | 1 | ROZPOCET | 0 | 0 | 0 | 0 | 0 | 1 | 0 | 4 | 424
| PP |  | Sekání kapes zdi cih.pro rozváděč | [14 empty] | PP | 1
204 | K | Pol674 | Sekání kapes zdi cih.pro rozváděč | ks | 1 |  | 0 |  |  | základní |  | 0 | 0 | 0 | 0 | 0 | 4 | K | 1 | ROZPOCET | 0 | 0 | 0 | 0 | 0 | 1 | 0 | 4 | 426
| PP |  | Sekání kapes zdi cih.pro rozváděč | [14 empty] | PP | 1
205 | K | Pol675 | Zásyp rýh ručně š.35cm,hl.80cm,tř.3 | m | 170 |  | 0 |  |  | základní |  | 0 | 0 | 0 | 0 | 0 | 4 | K | 1 | ROZPOCET | 0 | 0 | 0 | 0 | 0 | 1 | 0 | 4 | 428
| PP |  | Zásyp rýh ručně š.35cm,hl.80cm,tř.3 | [14 empty] | PP | 1
206 | K | Pol676 | Ulož sypaníny do násypu zhut tř.3-4 | m3 | 47.6 |  | 0 |  |  | základní |  | 0 | 0 | 0 | 0 | 0 | 4 | K | 1 | ROZPOCET | 0 | 0 | 0 | 0 | 0 | 1 | 0 | 4 | 430
| PP |  | Ulož sypaníny do násypu zhut tř.3-4 | [14 empty] | PP | 1
207 | K | Pol677 | Rýhy ručně š.35 cm, hl.80 cm, tř.3 | m | 170 |  | 0 |  |  | základní |  | 0 | 0 | 0 | 0 | 0 | 4 | K | 1 | ROZPOCET | 0 | 0 | 0 | 0 | 0 | 1 | 0 | 4 | 432
| PP |  | Rýhy ručně š.35 cm, hl.80 cm, tř.3 | [14 empty] | PP | 1
208 | K | Pol678 | Bourání otv zdi cih 0,02m2, tl.15cm | kus | 115 |  | 0 |  |  | základní |  | 0 | 0 | 0 | 0 | 0 | 4 | K | 1 | ROZPOCET | 0 | 0 | 0 | 0 | 0 | 1 | 0 | 4 | 434
| PP |  | Bourání otv zdi cih 0,02m2, tl.15cm | [14 empty] | PP | 1
209 | K | Pol679 | Osaz hmoždinek stropů želbet d.8 mm | kus | 9345 |  | 0 |  |  | základní |  | 0 | 0 | 0 | 0 | 0 | 4 | K | 1 | ROZPOCET | 0 | 0 | 0 | 0 | 0 | 1 | 0 | 4 | 436
| PP |  | Osaz hmoždinek stropů želbet d.8 mm | [14 empty] | PP | 1
210 | K | Pol680 | Osazení hmoždinek stěn cihel d.8 mm | kus | 8152 |  | 0 |  |  | základní |  | 0 | 0 | 0 | 0 | 0 | 4 | K | 1 | ROZPOCET | 0 | 0 | 0 | 0 | 0 | 1 | 0 | 4 | 438
| PP |  | Osazení hmoždinek stěn cihel d.8 mm | [14 empty] | PP | 1
211 | K | Pol680 | Osazení hmoždinek stěn cihel d.8 mm | kus | 160 |  | 0 |  |  | základní |  | 0 | 0 | 0 | 0 | 0 | 4 | K | 1 | ROZPOCET | 0 | 0 | 0 | 0 | 0 | 1 | 0 | 4 | 440
| PP |  | Osazení hmoždinek stěn cihel d.8 mm | [14 empty] | PP | 1
| D | D14 | Demontáže dle ceníku M741 |  |  |  | 0 |  |  |  |  | 0 |  | 0 |  | 0 | 1 | D | 0 | ROZPOCET | [6 empty] | 0
212 | K | Pol909 | Demontáž stávajících rozvodů, stávající kabeláže, koncových prvků - svítidel, zásuvek, spínačů, rozváděčů, kabelového úložného systému, ochrany před bleskem | soubor | 1 |  | 0 |  |  | základní |  | 0 | 0 | 0 | 0 | 0 | 4 | K | 1 | ROZPOCET | 0 | 0 | 0 | 0 | 0 | 1 | 0 | 4 | 442
| PP |  | Demontáž stávajících rozvodů, stávající kabeláže, koncových prvků - svítidel, zásuvek, spínačů, rozváděčů, kabelového úložného systému, ochrany před bleskem | [14 empty] | PP | 1
| P |  | Poznámka k položce: - vč. odvozu a likvidace - předpoklad provádění po dobu 1 měsíce | [14 empty] | P | 1

## D.1.2.5 - Slaboproudé ins...
{df308910-9ffc-446d-8714-501446944252}
2
| KRYCÍ LIST SOUPISU PRACÍ | [7 empty] | v --- níže se nacházejí doplnkové a pomocné údaje k sestavám --- v | [8 empty] | False
Stavba:
FN Brno - Rekonstrukce kliniky dětských infekčních nemocí a energeticky úsporná opatření objektu S
Objekt:
2.2.0.4.1 - Pavilon S- klinika dětských infekčních nemocí
Soupis:
D.1.2.5 - Slaboproudé instalace
| KSO: |  |  |  |  | CC-CZ:
| Místo: |  |  |  |  | Datum: | 31. 8. 2025
| Zadavatel: |  |  |  |  | IČ:
DIČ:
| Účastník: |  |  |  |  | IČ: | Vyplň údaj
|  | Vyplň údaj |  |  |  | DIČ: | Vyplň údaj
| Projektant: |  |  |  |  | IČ:
DIČ:
| Zpracovatel: |  |  |  |  | IČ:
DIČ:
Poznámka:
| Cena bez DPH | [5 empty] | 0
|  |  | Základ daně |  |  | Sazba daně | Výše daně
| DPH | základní | 0 |  |  | 21% | 0
|  | snížená | 0 |  |  | 12% | 0
|  | zákl. přenesená | 0 |  |  | 21% | 0
|  | sníž. přenesená | 0 |  |  | 12% | 0
|  | nulová | 0 |  |  | 0% | 0
| Cena s DPH |  |  | v | CZK |  | 0
REKAPITULACE ČLENĚNÍ SOUPISU PRACÍ
Stavba:
FN Brno - Rekonstrukce kliniky dětských infekčních nemocí a energeticky úsporná opatření objektu S
Objekt:
2.2.0.4.1 - Pavilon S- klinika dětských infekčních nemocí
Soupis:
D.1.2.5 - Slaboproudé instalace
Místo: | [5 empty] | Datum: | 31. 8. 2025
Zadavatel: | [5 empty] | Projektant:
Účastník: |  |  | Vyplň údaj |  |  | Zpracovatel:
Kód dílu - Popis | [6 empty] | Cena celkem [CZK]
Náklady stavby celkem | [6 empty] | 0 | [11 empty] | -1
| D1 - Strukturovaná kabeláž | [5 empty] | 0
| D2 - Systém Sestra-Pacient | [5 empty] | 0
| D3 - Videotelefon - IP interkom | [5 empty] | 0
| D4 - Kamerový systém | [5 empty] | 0
| D5 - Přístupový systém | [5 empty] | 0
| D6 - Zabezpečovací systém | [5 empty] | 0
| D7 - Televizní anténa | [5 empty] | 0
| D8 - Žlaby | [5 empty] | 0
| D9 - Ostatní náklady | [5 empty] | 0
SOUPIS PRACÍ
Stavba:
FN Brno - Rekonstrukce kliniky dětských infekčních nemocí a energeticky úsporná opatření objektu S
Objekt:
2.2.0.4.1 - Pavilon S- klinika dětských infekčních nemocí
Soupis:
D.1.2.5 - Slaboproudé instalace
Místo: | [5 empty] | Datum: | 31. 8. 2025
Zadavatel: | [5 empty] | Projektant:
Účastník: |  |  | Vyplň údaj |  |  | Zpracovatel:
PČ | Typ | Kód | Popis | MJ | Množství | J.cena [CZK] | Cena celkem [CZK] | Cenová soustava |  | DPH | J. Nh [h] | Nh celkem [h] | J. hmotnost [t] | Hmotnost celkem [t] | J. suť [t] | Suť Celkem [t]
Náklady soupisu celkem | [6 empty] | 0 |  |  |  |  | 0 |  | 0 |  | 0 |  | D | -1 | [7 empty] | 0
| D | D1 | Strukturovaná kabeláž |  |  |  | 0 |  |  |  |  | 0 |  | 0 |  | 0 | 1 | D | 0 | ROZPOCET | [6 empty] | 0
1 | K | Pol855 | 19" rám 45U šedý 800x800x2275 | ks | 1 |  | 0 |  |  | základní |  | 0 | 0 | 0 | 0 | 0 | 4 | K | 1 | ROZPOCET | 0 | 0 | 0 | 0 | 0 | 1 | 0 | 4 | 2
| PP |  | 19" rám 45U šedý 800x800x2275 | [14 empty] | PP | 1
2 | K | Pol856 | Zátěžový podstavec 800mm 1 pair gy | ks | 1 |  | 0 |  |  | základní |  | 0 | 0 | 0 | 0 | 0 | 4 | K | 1 | ROZPOCET | 0 | 0 | 0 | 0 | 0 | 1 | 0 | 4 | 4
| PP |  | Zátěžový podstavec 800mm 1 pair gy | [14 empty] | PP | 1
3 | K | Pol857 | Boční panel šedý 800x2275 | ks | 2 |  | 0 |  |  | základní |  | 0 | 0 | 0 | 0 | 0 | 4 | K | 1 | ROZPOCET | 0 | 0 | 0 | 0 | 0 | 1 | 0 | 4 | 6
| PP |  | Boční panel šedý 800x2275 | [14 empty] | PP | 1
4 | K | Pol126 | Perforované dveře 75% 3-bodové zavírání, šedý 800x2275 | ks | 1 |  | 0 |  |  | základní |  | 0 | 0 | 0 | 0 | 0 | 4 | K | 1 | ROZPOCET | 0 | 0 | 0 | 0 | 0 | 1 | 0 | 4 | 8
| PP |  | Perforované dveře 75% 3-bodové zavírání, šedý 800x2275 | [14 empty] | PP | 1
5 | K | Pol127 | Vertikální Cable Manager 48U šedý | ks | 1 |  | 0 |  |  | základní |  | 0 | 0 | 0 | 0 | 0 | 4 | K | 1 | ROZPOCET | 0 | 0 | 0 | 0 | 0 | 1 | 0 | 4 | 10
| PP |  | Vertikální Cable Manager 48U šedý | [14 empty] | PP | 1
6 | K | Pol858 | Kabelový kanál vertikální 48U 100x20 černý | ks | 1 |  | 0 |  |  | základní |  | 0 | 0 | 0 | 0 | 0 | 4 | K | 1 | ROZPOCET | 0 | 0 | 0 | 0 | 0 | 1 | 0 | 4 | 12
| PP |  | Kabelový kanál vertikální 48U 100x20 černý | [14 empty] | PP | 1
7 | K | Pol129 | Ventilační jednotka 4 ventilátory, termostat, šedá | ks | 1 |  | 0 |  |  | základní |  | 0 | 0 | 0 | 0 | 0 | 4 | K | 1 | ROZPOCET | 0 | 0 | 0 | 0 | 0 | 1 | 0 | 4 | 14
| PP |  | Ventilační jednotka 4 ventilátory, termostat, šedá | [14 empty] | PP | 1
8 | K | Pol130 | Zemnící lišta 24cm | ks | 1 |  | 0 |  |  | základní |  | 0 | 0 | 0 | 0 | 0 | 4 | K | 1 | ROZPOCET | 0 | 0 | 0 | 0 | 0 | 1 | 0 | 4 | 16
| PP |  | Zemnící lišta 24cm | [14 empty] | PP | 1
9 | K | Pol131 | 19'' zaslepovací panel, černý click 1U | ks | 10 |  | 0 |  |  | základní |  | 0 | 0 | 0 | 0 | 0 | 4 | K | 1 | ROZPOCET | 0 | 0 | 0 | 0 | 0 | 1 | 0 | 4 | 18
| PP |  | 19'' zaslepovací panel, černý click 1U | [14 empty] | PP | 1
10 | K | Pol132 | 19'' zaslepovací panel, černý click 2U | ks | 8 |  | 0 |  |  | základní |  | 0 | 0 | 0 | 0 | 0 | 4 | K | 1 | ROZPOCET | 0 | 0 | 0 | 0 | 0 | 1 | 0 | 4 | 20
| PP |  | 19'' zaslepovací panel, černý click 2U | [14 empty] | PP | 1
11 | K | Pol133 | 19'' panel pro kabelové přívody s kartáčem 1U, černý | ks | 4 |  | 0 |  |  | základní |  | 0 | 0 | 0 | 0 | 0 | 4 | K | 1 | ROZPOCET | 0 | 0 | 0 | 0 | 0 | 1 | 0 | 4 | 22
| PP |  | 19'' panel pro kabelové přívody s kartáčem 1U, černý | [14 empty] | PP | 1
12 | K | Pol134 | Vyvazovací panel 1U 19"-kovový, modulární 90mm, černý | ks | 15 |  | 0 |  |  | základní |  | 0 | 0 | 0 | 0 | 0 | 4 | K | 1 | ROZPOCET | 0 | 0 | 0 | 0 | 0 | 1 | 0 | 4 | 24
| PP |  | Vyvazovací panel 1U 19"-kovový, modulární 90mm, černý | [14 empty] | PP | 1
13 | K | Pol135 | 19" PDU B 1x16 8xSK OVP 3m w SK | ks | 4 |  | 0 |  |  | základní |  | 0 | 0 | 0 | 0 | 0 | 4 | K | 1 | ROZPOCET | 0 | 0 | 0 | 0 | 0 | 1 | 0 | 4 | 26
| PP |  | 19" PDU B 1x16 8xSK OVP 3m w SK | [14 empty] | PP | 1
14 | K | Pol859 | Přesun stávajícího rozvaděče - přepojení a opětovné zapojení kabeláží. Propojení rozvaděčů do řady tvořící funkční celek | soubor | 1 |  | 0 |  |  | základní |  | 0 | 0 | 0 | 0 | 0 | 4 | K | 1 | ROZPOCET | 0 | 0 | 0 | 0 | 0 | 1 | 0 | 4 | 28
| PP |  | Přesun stávajícího rozvaděče - přepojení a opětovné zapojení kabeláží. Propojení rozvaděčů do řady tvořící funkční celek | [14 empty] | PP | 1
15 | K | Pol137 | 19" ISDN panel 50xRJ45 1U s vyvazovací lištou | ks | 2 |  | 0 |  |  | základní |  | 0 | 0 | 0 | 0 | 0 | 4 | K | 1 | ROZPOCET | 0 | 0 | 0 | 0 | 0 | 1 | 0 | 4 | 30
| PP |  | 19" ISDN panel 50xRJ45 1U s vyvazovací lištou | [14 empty] | PP | 1
16 | K | Pol138 | 19" Patch panel modulární pro 24x keystone 1U s vyvazovací lištou | ks | 20 |  | 0 |  |  | základní |  | 0 | 0 | 0 | 0 | 0 | 4 | K | 1 | ROZPOCET | 0 | 0 | 0 | 0 | 0 | 1 | 0 | 4 | 32
| PP |  | 19" Patch panel modulární pro 24x keystone 1U s vyvazovací lištou | [14 empty] | PP | 1
17 | K | Pol139 | Keystone CAT6A STP | ks | 480 |  | 0 |  |  | základní |  | 0 | 0 | 0 | 0 | 0 | 4 | K | 1 | ROZPOCET | 0 | 0 | 0 | 0 | 0 | 1 | 0 | 4 | 34
| PP |  | Keystone CAT6A STP | [14 empty] | PP | 1
18 | K | Pol140 | Popisovací pole | ks | 480 |  | 0 |  |  | základní |  | 0 | 0 | 0 | 0 | 0 | 4 | K | 1 | ROZPOCET | 0 | 0 | 0 | 0 | 0 | 1 | 0 | 4 | 36
| PP |  | Popisovací pole | [14 empty] | PP | 1
19 | K | Pol141 | Patch kabel CAT6A SFTP LSOH snag-proof 0,5m | ks | 41 |  | 0 |  |  | základní |  | 0 | 0 | 0 | 0 | 0 | 4 | K | 1 | ROZPOCET | 0 | 0 | 0 | 0 | 0 | 1 | 0 | 4 | 38
| PP |  | Patch kabel CAT6A SFTP LSOH snag-proof 0,5m | [14 empty] | PP | 1
20 | K | Pol142 | Patch kabel CAT6A SFTP LSOH snag-proof 1m | ks | 200 |  | 0 |  |  | základní |  | 0 | 0 | 0 | 0 | 0 | 4 | K | 1 | ROZPOCET | 0 | 0 | 0 | 0 | 0 | 1 | 0 | 4 | 40
| PP |  | Patch kabel CAT6A SFTP LSOH snag-proof 1m | [14 empty] | PP | 1
21 | K | Pol143 | Patch kabel CAT6A SFTP LSOH snag-proof 2m | ks | 599 |  | 0 |  |  | základní |  | 0 | 0 | 0 | 0 | 0 | 4 | K | 1 | ROZPOCET | 0 | 0 | 0 | 0 | 0 | 1 | 0 | 4 | 42
| PP |  | Patch kabel CAT6A SFTP LSOH snag-proof 2m | [14 empty] | PP | 1
22 | K | Pol144 | Patch kabel CAT6A SFTP LSOH snag-proof 5m | ks | 80 |  | 0 |  |  | základní |  | 0 | 0 | 0 | 0 | 0 | 4 | K | 1 | ROZPOCET | 0 | 0 | 0 | 0 | 0 | 1 | 0 | 4 | 44
| PP |  | Patch kabel CAT6A SFTP LSOH snag-proof 5m | [14 empty] | PP | 1
23 | K | Pol145 | Patch kabel CAT6A SFTP LSOH snag-proof 7m | ks | 40 |  | 0 |  |  | základní |  | 0 | 0 | 0 | 0 | 0 | 4 | K | 1 | ROZPOCET | 0 | 0 | 0 | 0 | 0 | 1 | 0 | 4 | 46
| PP |  | Patch kabel CAT6A SFTP LSOH snag-proof 7m | [14 empty] | PP | 1
24 | K | Pol146 | Datová zásuvka 1xRJ45 včetně instalační krabice | ks | 116 |  | 0 |  |  | základní |  | 0 | 0 | 0 | 0 | 0 | 4 | K | 1 | ROZPOCET | 0 | 0 | 0 | 0 | 0 | 1 | 0 | 4 | 48
| PP |  | Datová zásuvka 1xRJ45 včetně instalační krabice | [14 empty] | PP | 1
25 | K | Pol147 | Datová zásuvka 2xRJ45 včetně instalační krabice | ks | 156 |  | 0 |  |  | základní |  | 0 | 0 | 0 | 0 | 0 | 4 | K | 1 | ROZPOCET | 0 | 0 | 0 | 0 | 0 | 1 | 0 | 4 | 50
| PP |  | Datová zásuvka 2xRJ45 včetně instalační krabice | [14 empty] | PP | 1
26 | K | Pol148 | Datová zásuvka 2xRJ45 do podlahové krabice | ks | 4 |  | 0 |  |  | základní |  | 0 | 0 | 0 | 0 | 0 | 4 | K | 1 | ROZPOCET | 0 | 0 | 0 | 0 | 0 | 1 | 0 | 4 | 52
| PP |  | Datová zásuvka 2xRJ45 do podlahové krabice | [14 empty] | PP | 1
27 | K | Pol139 | Keystone CAT6A STP | ks | 436 |  | 0 |  |  | základní |  | 0 | 0 | 0 | 0 | 0 | 4 | K | 1 | ROZPOCET | 0 | 0 | 0 | 0 | 0 | 1 | 0 | 4 | 54
| PP |  | Keystone CAT6A STP | [14 empty] | PP | 1
28 | K | Pol149 | Instalační kabel CAT6A LSOH, B2ca | m | 36981.45 |  | 0 |  |  | základní |  | 0 | 0 | 0 | 0 | 0 | 4 | K | 1 | ROZPOCET | 0 | 0 | 0 | 0 | 0 | 1 | 0 | 4 | 56
| PP |  | Instalační kabel CAT6A LSOH, B2ca | [14 empty] | PP | 1
29 | K | Pol150 | 19", 1U, výsuvná vana pro 24 SC simplex, ,LC duplex, E2000, černá | ks | 3 |  | 0 |  |  | základní |  | 0 | 0 | 0 | 0 | 0 | 4 | K | 1 | ROZPOCET | 0 | 0 | 0 | 0 | 0 | 1 | 0 | 4 | 58
| PP |  | 19", 1U, výsuvná vana pro 24 SC simplex, ,LC duplex, E2000, černá | [14 empty] | PP | 1
30 | K | Pol151 | Adaptér optický LC Duplex SM | ks | 16 |  | 0 |  |  | základní |  | 0 | 0 | 0 | 0 | 0 | 4 | K | 1 | ROZPOCET | 0 | 0 | 0 | 0 | 0 | 1 | 0 | 4 | 60
| PP |  | Adaptér optický LC Duplex SM | [14 empty] | PP | 1
31 | K | Pol152 | Záslepka | ks | 56 |  | 0 |  |  | základní |  | 0 | 0 | 0 | 0 | 0 | 4 | K | 1 | ROZPOCET | 0 | 0 | 0 | 0 | 0 | 1 | 0 | 4 | 62
| PP |  | Záslepka | [14 empty] | PP | 1
32 | K | Pol153 | Optická kazeta s držákem a víkem | ks | 3 |  | 0 |  |  | základní |  | 0 | 0 | 0 | 0 | 0 | 4 | K | 1 | ROZPOCET | 0 | 0 | 0 | 0 | 0 | 1 | 0 | 4 | 64
| PP |  | Optická kazeta s držákem a víkem | [14 empty] | PP | 1
33 | K | Pol154 | Ochrana sváru | ks | 32 |  | 0 |  |  | základní |  | 0 | 0 | 0 | 0 | 0 | 4 | K | 1 | ROZPOCET | 0 | 0 | 0 | 0 | 0 | 1 | 0 | 4 | 66
| PP |  | Ochrana sváru | [14 empty] | PP | 1
34 | K | Pol155 | Držák ochran sváru, 12 pozic | ks | 3 |  | 0 |  |  | základní |  | 0 | 0 | 0 | 0 | 0 | 4 | K | 1 | ROZPOCET | 0 | 0 | 0 | 0 | 0 | 1 | 0 | 4 | 68
| PP |  | Držák ochran sváru, 12 pozic | [14 empty] | PP | 1
35 | K | Pol156 | Pigtail LC 9/125 2m | ks | 32 |  | 0 |  |  | základní |  | 0 | 0 | 0 | 0 | 0 | 4 | K | 1 | ROZPOCET | 0 | 0 | 0 | 0 | 0 | 1 | 0 | 4 | 70
| PP |  | Pigtail LC 9/125 2m | [14 empty] | PP | 1
36 | K | Pol159 | Svařování optického vlákna | ks | 40 |  | 0 |  |  | základní |  | 0 | 0 | 0 | 0 | 0 | 4 | K | 1 | ROZPOCET | 0 | 0 | 0 | 0 | 0 | 1 | 0 | 4 | 72
| PP |  | Svařování optického vlákna | [14 empty] | PP | 1
37 | K | Pol860 | Přeložení stávajících optických kabelů SM 12vl. | soubor | 2 |  | 0 |  |  | základní |  | 0 | 0 | 0 | 0 | 0 | 4 | K | 1 | ROZPOCET | 0 | 0 | 0 | 0 | 0 | 1 | 0 | 4 | 74
| PP |  | Přeložení stávajících optických kabelů SM 12vl. | [14 empty] | PP | 1
38 | K | Pol161 | Optický CLT kabel, gel-free, iRP, 3,0kN tensile strength, UV.FRLSZH sheath - yellow, B2ca, 1 x 08 fibers G657.A1 | m | 200 |  | 0 |  |  | základní |  | 0 | 0 | 0 | 0 | 0 | 4 | K | 1 | ROZPOCET | 0 | 0 | 0 | 0 | 0 | 1 | 0 | 4 | 76
| PP |  | Optický CLT kabel, gel-free, iRP, 3,0kN tensile strength, UV.FRLSZH sheath - yellow, B2ca, 1 x 08 fibers G657.A1 | [14 empty] | PP | 1
39 | K | Pol162 | Mikrotrubička 12/8 zodolněná vč. Spojek, kotvícího a stahovacího materiálu | m | 200 |  | 0 |  |  | základní |  | 0 | 0 | 0 | 0 | 0 | 4 | K | 1 | ROZPOCET | 0 | 0 | 0 | 0 | 0 | 1 | 0 | 4 | 78
| PP |  | Mikrotrubička 12/8 zodolněná vč. Spojek, kotvícího a stahovacího materiálu | [14 empty] | PP | 1
40 | K | Pol163 | optický box, výklopná kazeta s držákem pro 8 svárů, včetně 4xLC DUPLEX konektor | ks | 1 |  | 0 |  |  | základní |  | 0 | 0 | 0 | 0 | 0 | 4 | K | 1 | ROZPOCET | 0 | 0 | 0 | 0 | 0 | 1 | 0 | 4 | 80
| PP |  | optický box, výklopná kazeta s držákem pro 8 svárů, včetně 4xLC DUPLEX konektor | [14 empty] | PP | 1
41 | K | Pol861 | Mediakonverto 10/100/1000Base-TX(RJ-45)/1000Base-LX (SC Duplex),singlemode , včetně SFP modulu, zdroje, din lišty, krytu | ks | 1 |  | 0 |  |  | základní |  | 0 | 0 | 0 | 0 | 0 | 4 | K | 1 | ROZPOCET | 0 | 0 | 0 | 0 | 0 | 1 | 0 | 4 | 82
| PP |  | Mediakonverto 10/100/1000Base-TX(RJ-45)/1000Base-LX (SC Duplex),singlemode , včetně SFP modulu, zdroje, din lišty, krytu | [14 empty] | PP | 1
42 | K | Pol165 | Kabel TCEPKPFLE 25x4x0,5 | m | 80 |  | 0 |  |  | základní |  | 0 | 0 | 0 | 0 | 0 | 4 | K | 1 | ROZPOCET | 0 | 0 | 0 | 0 | 0 | 1 | 0 | 4 | 84
| PP |  | Kabel TCEPKPFLE 25x4x0,5 | [14 empty] | PP | 1
43 | K | Pol166 | SHKFH-R 50 x 2 x 0,5 B2ca -s1,d1,a1 | m | 120 |  | 0 |  |  | základní |  | 0 | 0 | 0 | 0 | 0 | 4 | K | 1 | ROZPOCET | 0 | 0 | 0 | 0 | 0 | 1 | 0 | 4 | 86
| PP |  | SHKFH-R 50 x 2 x 0,5 B2ca -s1,d1,a1 | [14 empty] | PP | 1
44 | K | Pol167 | Box pro 100párů, včetně 10 svorkovnic krone | ks | 2 |  | 0 |  |  | základní |  | 0 | 0 | 0 | 0 | 0 | 4 | K | 1 | ROZPOCET | 0 | 0 | 0 | 0 | 0 | 1 | 0 | 4 | 88
| PP |  | Box pro 100párů, včetně 10 svorkovnic krone | [14 empty] | PP | 1
45 | K | Pol168 | Výkop kabelové rýhy 30x70cm | m | 30 |  | 0 |  |  | základní |  | 0 | 0 | 0 | 0 | 0 | 4 | K | 1 | ROZPOCET | 0 | 0 | 0 | 0 | 0 | 1 | 0 | 4 | 90
| PP |  | Výkop kabelové rýhy 30x70cm | [14 empty] | PP | 1
46 | K | Pol169 | Chránička kabelu s protahovacím vodičem 50mm | m | 100 |  | 0 |  |  | základní |  | 0 | 0 | 0 | 0 | 0 | 4 | K | 1 | ROZPOCET | 0 | 0 | 0 | 0 | 0 | 1 | 0 | 4 | 92
| PP |  | Chránička kabelu s protahovacím vodičem 50mm | [14 empty] | PP | 1
47 | K | Pol170 | Označovací páska - červená | m | 30 |  | 0 |  |  | základní |  | 0 | 0 | 0 | 0 | 0 | 4 | K | 1 | ROZPOCET | 0 | 0 | 0 | 0 | 0 | 1 | 0 | 4 | 94
| PP |  | Označovací páska - červená | [14 empty] | PP | 1
48 | K | Pol171 | Pískové lože o výšce cca 30cm, včetně závozu a dopravy | m3 | 2.7 |  | 0 |  |  | základní |  | 0 | 0 | 0 | 0 | 0 | 4 | K | 1 | ROZPOCET | 0 | 0 | 0 | 0 | 0 | 1 | 0 | 4 | 96
| PP |  | Pískové lože o výšce cca 30cm, včetně závozu a dopravy | [14 empty] | PP | 1
49 | K | Pol172 | Zához rýhy, hutnění zeminy | m | 30 |  | 0 |  |  | základní |  | 0 | 0 | 0 | 0 | 0 | 4 | K | 1 | ROZPOCET | 0 | 0 | 0 | 0 | 0 | 1 | 0 | 4 | 98
| PP |  | Zához rýhy, hutnění zeminy | [14 empty] | PP | 1
50 | K | Pol173 | Finální úprava terénu | m2 | 9 |  | 0 |  |  | základní |  | 0 | 0 | 0 | 0 | 0 | 4 | K | 1 | ROZPOCET | 0 | 0 | 0 | 0 | 0 | 1 | 0 | 4 | 100
| PP |  | Finální úprava terénu | [14 empty] | PP | 1
51 | K | Pol174 | Těsnící tmel na prostupy | ks | 6 |  | 0 |  |  | základní |  | 0 | 0 | 0 | 0 | 0 | 4 | K | 1 | ROZPOCET | 0 | 0 | 0 | 0 | 0 | 1 | 0 | 4 | 102
| PP |  | Těsnící tmel na prostupy | [14 empty] | PP | 1
52 | K | Pol862 | Prostup do objektu opatření proti vnikání vlhkosti | kus | 3 |  | 0 |  |  | základní |  | 0 | 0 | 0 | 0 | 0 | 4 | K | 1 | ROZPOCET | 0 | 0 | 0 | 0 | 0 | 1 | 0 | 4 | 104
| PP |  | Prostup do objektu opatření proti vnikání vlhkosti | [14 empty] | PP | 1
53 | K | Pol176 | Kabelová příchytka včetně šroubu | ks | 900 |  | 0 |  |  | základní |  | 0 | 0 | 0 | 0 | 0 | 4 | K | 1 | ROZPOCET | 0 | 0 | 0 | 0 | 0 | 1 | 0 | 4 | 106
| PP |  | Kabelová příchytka včetně šroubu | [14 empty] | PP | 1
54 | K | Pol177 | Svazková příchytka včetně kotvy | ks | 150 |  | 0 |  |  | základní |  | 0 | 0 | 0 | 0 | 0 | 4 | K | 1 | ROZPOCET | 0 | 0 | 0 | 0 | 0 | 1 | 0 | 4 | 108
| PP |  | Svazková příchytka včetně kotvy | [14 empty] | PP | 1
55 | K | Pol178 | Trubka instalační ohebná 20 včetně spojek, příchytek bezhalogenová | m | 10450 |  | 0 |  |  | základní |  | 0 | 0 | 0 | 0 | 0 | 4 | K | 1 | ROZPOCET | 0 | 0 | 0 | 0 | 0 | 1 | 0 | 4 | 110
| PP |  | Trubka instalační ohebná 20 včetně spojek, příchytek bezhalogenová | [14 empty] | PP | 1
56 | K | Pol179 | Trubka instalační ohebná 25 včetně spojek, příchytek bezhalogenová | m | 3500 |  | 0 |  |  | základní |  | 0 | 0 | 0 | 0 | 0 | 4 | K | 1 | ROZPOCET | 0 | 0 | 0 | 0 | 0 | 1 | 0 | 4 | 112
| PP |  | Trubka instalační ohebná 25 včetně spojek, příchytek bezhalogenová | [14 empty] | PP | 1
57 | K | Pol180 | Trubka instalační ohebná 36 včetně spojek, příchytek bezhalogenová | m | 1100 |  | 0 |  |  | základní |  | 0 | 0 | 0 | 0 | 0 | 4 | K | 1 | ROZPOCET | 0 | 0 | 0 | 0 | 0 | 1 | 0 | 4 | 114
| PP |  | Trubka instalační ohebná 36 včetně spojek, příchytek bezhalogenová | [14 empty] | PP | 1
58 | K | Pol181 | Trubka instalační pevná 20 včetně spojek, příchytek bezhalogenová | m | 400 |  | 0 |  |  | základní |  | 0 | 0 | 0 | 0 | 0 | 4 | K | 1 | ROZPOCET | 0 | 0 | 0 | 0 | 0 | 1 | 0 | 4 | 116
| PP |  | Trubka instalační pevná 20 včetně spojek, příchytek bezhalogenová | [14 empty] | PP | 1
59 | K | Pol182 | Chránička 50mm | m | 70 |  | 0 |  |  | základní |  | 0 | 0 | 0 | 0 | 0 | 4 | K | 1 | ROZPOCET | 0 | 0 | 0 | 0 | 0 | 1 | 0 | 4 | 118
| PP |  | Chránička 50mm | [14 empty] | PP | 1
60 | K | Pol863 | Kabel HDMI-HDMI 7m, M/M stíněný, zlacené kontakty, černý | ks | 1 |  | 0 |  |  | základní |  | 0 | 0 | 0 | 0 | 0 | 4 | K | 1 | ROZPOCET | 0 | 0 | 0 | 0 | 0 | 1 | 0 | 4 | 120
| PP |  | Kabel HDMI-HDMI 7m, M/M stíněný, zlacené kontakty, černý | [14 empty] | PP | 1
61 | K | Pol864 | Kabel HDMI-HDMI 10m, M/M stíněný, zlacené kontakty, černý | ks | 1 |  | 0 |  |  | základní |  | 0 | 0 | 0 | 0 | 0 | 4 | K | 1 | ROZPOCET | 0 | 0 | 0 | 0 | 0 | 1 | 0 | 4 | 122
| PP |  | Kabel HDMI-HDMI 10m, M/M stíněný, zlacené kontakty, černý | [14 empty] | PP | 1
62 | K | Pol183 | Drážkování | m | 4180 |  | 0 |  |  | základní |  | 0 | 0 | 0 | 0 | 0 | 4 | K | 1 | ROZPOCET | 0 | 0 | 0 | 0 | 0 | 1 | 0 | 4 | 124
| PP |  | Drážkování | [14 empty] | PP | 1
64 | K | Pol866 | Vyhledání stávající chráničky u objektu T | soubor | 1 |  | 0 |  |  | základní |  | 0 | 0 | 0 | 0 | 0 | 4 | K | 1 | ROZPOCET | 0 | 0 | 0 | 0 | 0 | 1 | 0 | 4 | 128
| PP |  | Vyhledání stávající chráničky u objektu T | [14 empty] | PP | 1
65 | K | Pol867 | Optický kříž kabelové rezervy 880x880, modulární s možností stohování křížů | ks | 3 |  | 0 |  |  | základní |  | 0 | 0 | 0 | 0 | 0 | 4 | K | 1 | ROZPOCET | 0 | 0 | 0 | 0 | 0 | 1 | 0 | 4 | 130
| PP |  | Optický kříž kabelové rezervy 880x880, modulární s možností stohování křížů | [14 empty] | PP | 1
66 | K | Pol868 | Pomocný instalační materiál | % |  |  | 0 |  |  | základní |  | 0 | 0 | 0 | 0 | 0 | 4 | K | 1 | ROZPOCET | 0 | 0 | 0 | 0 | 0 | 1 | 0 | 4 | 132
| PP |  | Pomocný instalační materiál | [14 empty] | PP | 1
67 | K | Pol869 | Měřící protokol optika dle standardu FN Brno, viz TZ | soubor | 1 |  | 0 |  |  | základní |  | 0 | 0 | 0 | 0 | 0 | 4 | K | 1 | ROZPOCET | 0 | 0 | 0 | 0 | 0 | 1 | 0 | 4 | 134
| PP |  | Měřící protokol optika dle standardu FN Brno, viz TZ | [14 empty] | PP | 1
68 | K | Pol870 | Měřící protokol metalika dle standardu FN Brno, viz TZ | soubor | 1 |  | 0 |  |  | základní |  | 0 | 0 | 0 | 0 | 0 | 4 | K | 1 | ROZPOCET | 0 | 0 | 0 | 0 | 0 | 1 | 0 | 4 | 136
| PP |  | Měřící protokol metalika dle standardu FN Brno, viz TZ | [14 empty] | PP | 1
69 | K | Pol871 | Značení kabeláží dle standardu FN Brno, viz TZ | soubor | 1 |  | 0 |  |  | základní |  | 0 | 0 | 0 | 0 | 0 | 4 | K | 1 | ROZPOCET | 0 | 0 | 0 | 0 | 0 | 1 | 0 | 4 | 138
| PP |  | Značení kabeláží dle standardu FN Brno, viz TZ | [14 empty] | PP | 1
70 | K | Pol874 | Demontáže stávajících rozvodů včetně odvozu a ekologické likvidace | hod | 200 |  | 0 |  |  | základní |  | 0 | 0 | 0 | 0 | 0 | 4 | K | 1 | ROZPOCET | 0 | 0 | 0 | 0 | 0 | 1 | 0 | 4 | 144
| PP |  | Demontáže stávajících rozvodů včetně odvozu a ekologické likvidace | [14 empty] | PP | 1
71 | K | Pol875 | Demontáže stávajících koncových prvků včetně odvozu a ekologické likvidace | hod | 150 |  | 0 |  |  | základní |  | 0 | 0 | 0 | 0 | 0 | 4 | K | 1 | ROZPOCET | 0 | 0 | 0 | 0 | 0 | 1 | 0 | 4 | 146
| PP |  | Demontáže stávajících koncových prvků včetně odvozu a ekologické likvidace | [14 empty] | PP | 1
| D | D2 | Systém Sestra-Pacient |  |  |  | 0 |  |  |  |  | 0 |  | 0 |  | 0 | 1 | D | 0 | ROZPOCET | [6 empty] | 0
72 | K | Pol876 | Hlavní terminál, vč. adaptéru a kabelu k terminálu 2m (Touch screen monitor min. 10,4", hlasitá a diskrétní komunikace, identifikace volajícího včetně jména klienta, možnost zobrazení informací z EPS, poslech radiových stanic na hlavním terminálu, volba I | ks | 3 |  | 0 |  |  | základní |  | 0 | 0 | 0 | 0 | 0 | 4 | K | 1 | ROZPOCET | 0 | 0 | 0 | 0 | 0 | 1 | 0 | 4 | 148
| PP |  | Hlavní terminál, vč. adaptéru a kabelu k terminálu 2m (Touch screen monitor min. 10,4", hlasitá a diskrétní komunikace, identifikace volajícího včetně jména klienta, možnost zobrazení informací z EPS, poslech radiových stanic na hlavním terminálu, volba IP radiostanic přímo na hlavním terminálu v uživatelském menu. Možnost integrace s bezdrátovým systémem a zobrazení bezdrátových bezpečnostních tlačítek s funkcí hlídání průchodu klientů zakázanou zónou, ve spojení s IP kamerou zobrazení online přenosu od vchodu na oddělení) | [14 empty] | PP | 1
73 | K | Pol195 | Zásuvka terminálu | ks | 3 |  | 0 |  |  | základní |  | 0 | 0 | 0 | 0 | 0 | 4 | K | 1 | ROZPOCET | 0 | 0 | 0 | 0 | 0 | 1 | 0 | 4 | 150
| PP |  | Zásuvka terminálu | [14 empty] | PP | 1
74 | K | Pol196 | Datový rozvaděč nástěnný 19"/12U - nástěnný 600 x 635 x 395 mm, 19,5 kg | ks | 3 |  | 0 |  |  | základní |  | 0 | 0 | 0 | 0 | 0 | 4 | K | 1 | ROZPOCET | 0 | 0 | 0 | 0 | 0 | 1 | 0 | 4 | 152
| PP |  | Datový rozvaděč nástěnný 19"/12U - nástěnný 600 x 635 x 395 mm, 19,5 kg | [14 empty] | PP | 1
75 | K | Pol197 | Napájecí zdroj + lokální server | ks | 3 |  | 0 |  |  | základní |  | 0 | 0 | 0 | 0 | 0 | 4 | K | 1 | ROZPOCET | 0 | 0 | 0 | 0 | 0 | 1 | 0 | 4 | 154
| PP |  | Napájecí zdroj + lokální server | [14 empty] | PP | 1
76 | K | Pol198 | Rozvodný panel 8x 230V 19"/2U | ks | 3 |  | 0 |  |  | základní |  | 0 | 0 | 0 | 0 | 0 | 4 | K | 1 | ROZPOCET | 0 | 0 | 0 | 0 | 0 | 1 | 0 | 4 | 156
| PP |  | Rozvodný panel 8x 230V 19"/2U | [14 empty] | PP | 1
77 | K | Pol199 | SW - licence pro Hlavní terminál | ks | 3 |  | 0 |  |  | základní |  | 0 | 0 | 0 | 0 | 0 | 4 | K | 1 | ROZPOCET | 0 | 0 | 0 | 0 | 0 | 1 | 0 | 4 | 158
| PP |  | SW - licence pro Hlavní terminál | [14 empty] | PP | 1
78 | K | Pol200 | SW - licence provozu účastníka | ks | 45 |  | 0 |  |  | základní |  | 0 | 0 | 0 | 0 | 0 | 4 | K | 1 | ROZPOCET | 0 | 0 | 0 | 0 | 0 | 1 | 0 | 4 | 160
| PP |  | SW - licence provozu účastníka | [14 empty] | PP | 1
79 | K | Pol201 | SW - databáze historie volání | ks | 3 |  | 0 |  |  | základní |  | 0 | 0 | 0 | 0 | 0 | 4 | K | 1 | ROZPOCET | 0 | 0 | 0 | 0 | 0 | 1 | 0 | 4 | 162
| PP |  | SW - databáze historie volání | [14 empty] | PP | 1
80 | K | Pol202 | Datový switch 24 portů/19" (CZ) | ks | 6 |  | 0 |  |  | základní |  | 0 | 0 | 0 | 0 | 0 | 4 | K | 1 | ROZPOCET | 0 | 0 | 0 | 0 | 0 | 1 | 0 | 4 | 164
| PP |  | Datový switch 24 portů/19" (CZ) | [14 empty] | PP | 1
81 | K | Pol203 | Napájecí injektor 24 portů/19" | ks | 6 |  | 0 |  |  | základní |  | 0 | 0 | 0 | 0 | 0 | 4 | K | 1 | ROZPOCET | 0 | 0 | 0 | 0 | 0 | 1 | 0 | 4 | 166
| PP |  | Napájecí injektor 24 portů/19" | [14 empty] | PP | 1
82 | K | Pol204 | Svítidlo signalizační LED | ks | 54 |  | 0 |  |  | základní |  | 0 | 0 | 0 | 0 | 0 | 4 | K | 1 | ROZPOCET | 0 | 0 | 0 | 0 | 0 | 1 | 0 | 4 | 168
| PP |  | Svítidlo signalizační LED | [14 empty] | PP | 1
83 | K | Pol205 | Orientační směrové svítidlo LED IP | ks | 27 |  | 0 |  |  | základní |  | 0 | 0 | 0 | 0 | 0 | 4 | K | 1 | ROZPOCET | 0 | 0 | 0 | 0 | 0 | 1 | 0 | 4 | 170
| PP |  | Orientační směrové svítidlo LED IP | [14 empty] | PP | 1
84 | K | Pol877 | Pokojový terminál hovorový (minimálně 4 programovatelná tlačítka, hovorové spojení s hlavním terminálem, příjem hovorového volání od lůžka klienta, hlasová navigace - informace o volajícím, číslo pokoje/lůžka, centrální hlášení přenos hlasové informace - | ks | 27 |  | 0 |  |  | základní |  | 0 | 0 | 0 | 0 | 0 | 4 | K | 1 | ROZPOCET | 0 | 0 | 0 | 0 | 0 | 1 | 0 | 4 | 172
| PP |  | Pokojový terminál hovorový (minimálně 4 programovatelná tlačítka, hovorové spojení s hlavním terminálem, příjem hovorového volání od lůžka klienta, hlasová navigace - informace o volajícím, číslo pokoje/lůžka, centrální hlášení přenos hlasové informace - nucený poslech) | [14 empty] | PP | 1
85 | K | Pol878 | Pokojový terminál hovorový s displejem (minimálně 4 programovatelná tlačítka, hovorové spojení s hlavním terminálem, příjem hovorového volání od lůžka klienta, displej s indentifikací místa volání, hlasová navigace - informace o volajícím, číslo pokoje/lů | ks | 15 |  | 0 |  |  | základní |  | 0 | 0 | 0 | 0 | 0 | 4 | K | 1 | ROZPOCET | 0 | 0 | 0 | 0 | 0 | 1 | 0 | 4 | 174
| PP |  | Pokojový terminál hovorový s displejem (minimálně 4 programovatelná tlačítka, hovorové spojení s hlavním terminálem, příjem hovorového volání od lůžka klienta, displej s indentifikací místa volání, hlasová navigace - informace o volajícím, číslo pokoje/lůžka, centrální hlášení přenos hlasové informace - nucený poslech) | [14 empty] | PP | 1
86 | K | Pol208 | Tlačítko rušení volání | ks | 27 |  | 0 |  |  | základní |  | 0 | 0 | 0 | 0 | 0 | 4 | K | 1 | ROZPOCET | 0 | 0 | 0 | 0 | 0 | 1 | 0 | 4 | 176
| PP |  | Tlačítko rušení volání | [14 empty] | PP | 1
87 | K | Pol879 | Zásuvka pacienta s držákem a reproduktorem (přenos hlasitého hovorového spojení sestra - klient, přenos hlasité reprodukce rádia a centrální hlašení vždy v případě, je - li koncový prvek zavěšen v držáku, či zavěšen na hrazdě postele klienta)Ve spojení s | ks | 45 |  | 0 |  |  | základní |  | 0 | 0 | 0 | 0 | 0 | 4 | K | 1 | ROZPOCET | 0 | 0 | 0 | 0 | 0 | 1 | 0 | 4 | 178
| PP |  | Zásuvka pacienta s držákem a reproduktorem (přenos hlasitého hovorového spojení sestra - klient, přenos hlasité reprodukce rádia a centrální hlašení vždy v případě, je - li koncový prvek zavěšen v držáku, či zavěšen na hrazdě postele klienta)Ve spojení s Terminálem pacienta umožňuje diskrétní a hlasitý hovor. | [14 empty] | PP | 1
88 | K | Pol880 | Terminál pacienta s tlačítkem volání ošetřovatelky ( tlačítko primárního přivolání pomoci podsvícené pro lepší orientaci klientů v nočních hodinách, tlačítko pro přivolání pomocného personálu, tlačítka pro volbu rádiové stanice, tlačítko pro ovládání hlas | ks | 45 |  | 0 |  |  | základní |  | 0 | 0 | 0 | 0 | 0 | 4 | K | 1 | ROZPOCET | 0 | 0 | 0 | 0 | 0 | 1 | 0 | 4 | 180
| PP |  | Terminál pacienta s tlačítkem volání ošetřovatelky ( tlačítko primárního přivolání pomoci podsvícené pro lepší orientaci klientů v nočních hodinách, tlačítko pro přivolání pomocného personálu, tlačítka pro volbu rádiové stanice, tlačítko pro ovládání hlasitosti + -, bezpečnostní konektor proti vytržení) Ve spojení s BC-07 HS IP umožňuje diskrétní a hlasitý hovor. Vestvavěný gyroskop při změně polohy sluchatka se automaticky přepíná na hlasity hovor. | [14 empty] | PP | 1
89 | K | Pol881 | Kabel vytrhávací - částečně kroucený pro terminál pacienta (PT) Provedena úprava proti poškození. | ks | 45 |  | 0 |  |  | základní |  | 0 | 0 | 0 | 0 | 0 | 4 | K | 1 | ROZPOCET | 0 | 0 | 0 | 0 | 0 | 1 | 0 | 4 | 182
| PP |  | Kabel vytrhávací - částečně kroucený pro terminál pacienta (PT) Provedena úprava proti poškození. | [14 empty] | PP | 1
90 | K | Pol212 | Držák kabelu na hrazdu | ks | 45 |  | 0 |  |  | základní |  | 0 | 0 | 0 | 0 | 0 | 4 | K | 1 | ROZPOCET | 0 | 0 | 0 | 0 | 0 | 1 | 0 | 4 | 184
| PP |  | Držák kabelu na hrazdu | [14 empty] | PP | 1
91 | K | Pol213 | Táhlo nouzového volání | ks | 27 |  | 0 |  |  | základní |  | 0 | 0 | 0 | 0 | 0 | 4 | K | 1 | ROZPOCET | 0 | 0 | 0 | 0 | 0 | 1 | 0 | 4 | 186
| PP |  | Táhlo nouzového volání | [14 empty] | PP | 1
92 | K | Pol214 | Táhlo a tlačítko nouzového volání | ks | 27 |  | 0 |  |  | základní |  | 0 | 0 | 0 | 0 | 0 | 4 | K | 1 | ROZPOCET | 0 | 0 | 0 | 0 | 0 | 1 | 0 | 4 | 188
| PP |  | Táhlo a tlačítko nouzového volání | [14 empty] | PP | 1
93 | K | Pol215 | Patch kabel | ks | 140 |  | 0 |  |  | základní |  | 0 | 0 | 0 | 0 | 0 | 4 | K | 1 | ROZPOCET | 0 | 0 | 0 | 0 | 0 | 1 | 0 | 4 | 190
| PP |  | Patch kabel | [14 empty] | PP | 1
94 | K | Pol216 | Konektor RJ45 UTP CAT5e včetně ochrany a proměření | ks | 280 |  | 0 |  |  | základní |  | 0 | 0 | 0 | 0 | 0 | 4 | K | 1 | ROZPOCET | 0 | 0 | 0 | 0 | 0 | 1 | 0 | 4 | 192
| PP |  | Konektor RJ45 UTP CAT5e včetně ochrany a proměření | [14 empty] | PP | 1
95 | K | Pol217 | FTP Cat 5e LSOHFR B2ca s1,d1,a1 kabel do trubek, nebo do lišt stíněný LSOHFR | m | 6350 |  | 0 |  |  | základní |  | 0 | 0 | 0 | 0 | 0 | 4 | K | 1 | ROZPOCET | 0 | 0 | 0 | 0 | 0 | 1 | 0 | 4 | 194
| PP |  | FTP Cat 5e LSOHFR B2ca s1,d1,a1 kabel do trubek, nebo do lišt stíněný LSOHFR | [14 empty] | PP | 1
96 | K | Pol218 | vodič do trubek, nebo do lišt | m | 90 |  | 0 |  |  | základní |  | 0 | 0 | 0 | 0 | 0 | 4 | K | 1 | ROZPOCET | 0 | 0 | 0 | 0 | 0 | 1 | 0 | 4 | 196
| PP |  | vodič do trubek, nebo do lišt | [14 empty] | PP | 1
97 | K | Pol219 | instalační krabice pod omítku | ks | 165 |  | 0 |  |  | základní |  | 0 | 0 | 0 | 0 | 0 | 4 | K | 1 | ROZPOCET | 0 | 0 | 0 | 0 | 0 | 1 | 0 | 4 | 198
| PP |  | instalační krabice pod omítku | [14 empty] | PP | 1
98 | K | Pol220 | instalační krabice pod omítku | ks | 72 |  | 0 |  |  | základní |  | 0 | 0 | 0 | 0 | 0 | 4 | K | 1 | ROZPOCET | 0 | 0 | 0 | 0 | 0 | 1 | 0 | 4 | 200
| PP |  | instalační krabice pod omítku | [14 empty] | PP | 1
99 | K | Pol221 | instalační krabice pod omítku | ks | 15 |  | 0 |  |  | základní |  | 0 | 0 | 0 | 0 | 0 | 4 | K | 1 | ROZPOCET | 0 | 0 | 0 | 0 | 0 | 1 | 0 | 4 | 202
| PP |  | instalační krabice pod omítku | [14 empty] | PP | 1
100 | K | Pol222 | trubka pod omítku | m | 675 |  | 0 |  |  | základní |  | 0 | 0 | 0 | 0 | 0 | 4 | K | 1 | ROZPOCET | 0 | 0 | 0 | 0 | 0 | 1 | 0 | 4 | 204
| PP |  | trubka pod omítku | [14 empty] | PP | 1
101 | K | Pol223 | trubka pod omítku | m | 440 |  | 0 |  |  | základní |  | 0 | 0 | 0 | 0 | 0 | 4 | K | 1 | ROZPOCET | 0 | 0 | 0 | 0 | 0 | 1 | 0 | 4 | 206
| PP |  | trubka pod omítku | [14 empty] | PP | 1
102 | K | Pol224 | Drátěný žlab rapid click 100x60 včetně konzolí/závitových tyčí a montážního materiálu | m | 240 |  | 0 |  |  | základní |  | 0 | 0 | 0 | 0 | 0 | 4 | K | 1 | ROZPOCET | 0 | 0 | 0 | 0 | 0 | 1 | 0 | 4 | 208
| PP |  | Drátěný žlab rapid click 100x60 včetně konzolí/závitových tyčí a montážního materiálu | [14 empty] | PP | 1
103 | K | Pol225 | sádra štukatérská | kg | 27 |  | 0 |  |  | základní |  | 0 | 0 | 0 | 0 | 0 | 4 | K | 1 | ROZPOCET | 0 | 0 | 0 | 0 | 0 | 1 | 0 | 4 | 210
| PP |  | sádra štukatérská | [14 empty] | PP | 1
104 | K | Pol226 | štukovací směs | kg | 24 |  | 0 |  |  | základní |  | 0 | 0 | 0 | 0 | 0 | 4 | K | 1 | ROZPOCET | 0 | 0 | 0 | 0 | 0 | 1 | 0 | 4 | 212
| PP |  | štukovací směs | [14 empty] | PP | 1
105 | K | Pol228 | rýhy do zdi | m | 590 |  | 0 |  |  | základní |  | 0 | 0 | 0 | 0 | 0 | 4 | K | 1 | ROZPOCET | 0 | 0 | 0 | 0 | 0 | 1 | 0 | 4 | 216
| PP |  | rýhy do zdi | [14 empty] | PP | 1
106 | K | Pol229 | prostupy zdivem do 0,5m | ks | 117 |  | 0 |  |  | základní |  | 0 | 0 | 0 | 0 | 0 | 4 | K | 1 | ROZPOCET | 0 | 0 | 0 | 0 | 0 | 1 | 0 | 4 | 218
| PP |  | prostupy zdivem do 0,5m | [14 empty] | PP | 1
107 | K | Pol231 | Instalace a konfigurace systému | ks | 3 |  | 0 |  |  | základní |  | 0 | 0 | 0 | 0 | 0 | 4 | K | 1 | ROZPOCET | 0 | 0 | 0 | 0 | 0 | 1 | 0 | 4 | 222
| PP |  | Instalace a konfigurace systému | [14 empty] | PP | 1
108 | K | Pol232 | Koordinovaná funkční zkouška, zaškolení, vedlejší výdaje | ks | 3 |  | 0 |  |  | základní |  | 0 | 0 | 0 | 0 | 0 | 4 | K | 1 | ROZPOCET | 0 | 0 | 0 | 0 | 0 | 1 | 0 | 4 | 224
| PP |  | Koordinovaná funkční zkouška, zaškolení, vedlejší výdaje | [14 empty] | PP | 1
109 | K | Pol233 | Výchozí funkční zkouška dorozumívacího zařízení | ks | 3 |  | 0 |  |  | základní |  | 0 | 0 | 0 | 0 | 0 | 4 | K | 1 | ROZPOCET | 0 | 0 | 0 | 0 | 0 | 1 | 0 | 4 | 226
| PP |  | Výchozí funkční zkouška dorozumívacího zařízení | [14 empty] | PP | 1
110 | K | Pol234 | Pomocný instalační materiál | % |  |  | 0 |  |  | základní |  | 0 | 0 | 0 | 0 | 0 | 4 | K | 1 | ROZPOCET | 0 | 0 | 0 | 0 | 0 | 1 | 0 | 4 | 228
| PP |  | Pomocný instalační materiál | [14 empty] | PP | 1
111 | K | Pol874 | Demontáže stávajících rozvodů včetně odvozu a ekologické likvidace | hod | 50 |  | 0 |  |  | základní |  | 0 | 0 | 0 | 0 | 0 | 4 | K | 1 | ROZPOCET | 0 | 0 | 0 | 0 | 0 | 1 | 0 | 4 | 234
| PP |  | Demontáže stávajících rozvodů včetně odvozu a ekologické likvidace | [14 empty] | PP | 1
112 | K | Pol875 | Demontáže stávajících koncových prvků včetně odvozu a ekologické likvidace | hod | 60 |  | 0 |  |  | základní |  | 0 | 0 | 0 | 0 | 0 | 4 | K | 1 | ROZPOCET | 0 | 0 | 0 | 0 | 0 | 1 | 0 | 4 | 236
| PP |  | Demontáže stávajících koncových prvků včetně odvozu a ekologické likvidace | [14 empty] | PP | 1
| D | D3 | Videotelefon - IP interkom |  |  |  | 0 |  |  |  |  | 0 |  | 0 |  | 0 | 1 | D | 0 | ROZPOCET | [6 empty] | 0
113 | K | Pol235 | základní audio jednotka s kamerou a 1 tlačítkem | ks | 10 |  | 0 |  |  | základní |  | 0 | 0 | 0 | 0 | 0 | 4 | K | 1 | ROZPOCET | 0 | 0 | 0 | 0 | 0 | 1 | 0 | 4 | 238
| PP |  | základní audio jednotka s kamerou a 1 tlačítkem | [14 empty] | PP | 1
114 | K | Pol236 | modul 5 tlačítek | ks | 10 |  | 0 |  |  | základní |  | 0 | 0 | 0 | 0 | 0 | 4 | K | 1 | ROZPOCET | 0 | 0 | 0 | 0 | 0 | 1 | 0 | 4 | 240
| PP |  | modul 5 tlačítek | [14 empty] | PP | 1
115 | K | Pol237 | rám pro instalaci do zdi, 2 moduly | ks | 10 |  | 0 |  |  | základní |  | 0 | 0 | 0 | 0 | 0 | 4 | K | 1 | ROZPOCET | 0 | 0 | 0 | 0 | 0 | 1 | 0 | 4 | 242
| PP |  | rám pro instalaci do zdi, 2 moduly | [14 empty] | PP | 1
116 | K | Pol238 | krabice pro instalaci do zdi, 2 moduly | ks | 10 |  | 0 |  |  | základní |  | 0 | 0 | 0 | 0 | 0 | 4 | K | 1 | ROZPOCET | 0 | 0 | 0 | 0 | 0 | 1 | 0 | 4 | 244
| PP |  | krabice pro instalaci do zdi, 2 moduly | [14 empty] | PP | 1
117 | K | Pol884 | SIP licence pro telefonní ústřednu Alcatel Lucent OMNIPCX Entreprise | ks | 10 |  | 0 |  |  | základní |  | 0 | 0 | 0 | 0 | 0 | 4 | K | 1 | ROZPOCET | 0 | 0 | 0 | 0 | 0 | 1 | 0 | 4 | 246
| PP |  | SIP licence pro telefonní ústřednu Alcatel Lucent OMNIPCX Entreprise | [14 empty] | PP | 1
118 | K | Pol240 | Pomocný instalační materiál | % |  |  | 0 |  |  | základní |  | 0 | 0 | 0 | 0 | 0 | 4 | K | 1 | ROZPOCET | 0 | 0 | 0 | 0 | 0 | 1 | 0 | 4 | 248
| PP |  | Pomocný instalační materiál | [14 empty] | PP | 1
| D | D4 | Kamerový systém |  |  |  | 0 |  |  |  |  | 0 |  | 0 |  | 0 | 1 | D | 0 | ROZPOCET | [6 empty] | 0
119 | K | Pol887 | 5 Mpx dome IP kamera, interiérová, Day/Night, 1/2.8" progresivní scan CMOS, rozlišení 2592 x 1944 px @ 30 fps, citlivost 0,04 lx (F1.6) Color, 0,01 lx (F1.6) Monochrome, 0 lx (F1.6), Smart IR, IR LED dosvit 30 m, motor zoom objektiv 3,4–10,5 mm , úhel záb | ks | 11 |  | 0 |  |  | základní |  | 0 | 0 | 0 | 0 | 0 | 4 | K | 1 | ROZPOCET | 0 | 0 | 0 | 0 | 0 | 1 | 0 | 4 | 254
| PP |  | 5 Mpx dome IP kamera, interiérová, Day/Night, 1/2.8" progresivní scan CMOS, rozlišení 2592 x 1944 px @ 30 fps, citlivost 0,04 lx (F1.6) Color, 0,01 lx (F1.6) Monochrome, 0 lx (F1.6), Smart IR, IR LED dosvit 30 m, motor zoom objektiv 3,4–10,5 mm , úhel záběru H: 95°-28°, V: 69°-21°, BLC, AWB, Dual Exposure WDR 130 dB, 64 privátních zón, objektová analýza, komprese H.264 / H.265 / MJPEG, ONVIF kompatibilní multi-stream, Idle Scene mód, alarm I/O 1/1, audio I/O 1/1, slot na MicroSD kartu max. 1 TB, možnost přídavného Wi-Fi adaptéru, napájení PoE, 416 mA, pracovní teplota od -10 °C do +60 °C, rozměry 156 x 116 mm, hmotnost 0,81 kg | [14 empty] | PP | 1
120 | K | Pol244 | Instalační skříňka pro dome kameru | ks | 11 |  | 0 |  |  | základní |  | 0 | 0 | 0 | 0 | 0 | 4 | K | 1 | ROZPOCET | 0 | 0 | 0 | 0 | 0 | 1 | 0 | 4 | 256
| PP |  | Instalační skříňka pro dome kameru | [14 empty] | PP | 1
121 | K | Pol888 | 5 Mpx bullet IP kamera, Day/Night, 1/2.8", IR přísvit do 40 m, rozlišení 2048 x 1536 px @ 30 fps, citlivost 0, 04 lx / F1.6, objektiv 3,4–10,5 mm, úhel záběru: H: 95°–28°, V: 69°–21°, cloudové řešení, inteligentní funkce: IVS, Objekt v oblasti, Objekt Loi | ks | 6 |  | 0 |  |  | základní |  | 0 | 0 | 0 | 0 | 0 | 4 | K | 1 | ROZPOCET | 0 | 0 | 0 | 0 | 0 | 1 | 0 | 4 | 258
| PP |  | 5 Mpx bullet IP kamera, Day/Night, 1/2.8", IR přísvit do 40 m, rozlišení 2048 x 1536 px @ 30 fps, citlivost 0, 04 lx / F1.6, objektiv 3,4–10,5 mm, úhel záběru: H: 95°–28°, V: 69°–21°, cloudové řešení, inteligentní funkce: IVS, Objekt v oblasti, Objekt Loitering, Objet Crossing Line, Objekt Counting, Object Line Crossing Counting, License Plate Detection, komprese H.265 / H.264 / Motion JPEG, pracovní teplota od -40 °C do +60 °C, napájení PoE 802.3af, spotřeba max. 13 W, IP 66, IP 67, IK 10, rozměry 296 x 126 x 106 mm, hmotnost 1,31 kg | [14 empty] | PP | 1
122 | K | Pol246 | Instalační skříňka pro bullet kameru | ks | 6 |  | 0 |  |  | základní |  | 0 | 0 | 0 | 0 | 0 | 4 | K | 1 | ROZPOCET | 0 | 0 | 0 | 0 | 0 | 1 | 0 | 4 | 260
| PP |  | Instalační skříňka pro bullet kameru | [14 empty] | PP | 1
123 | K | Pol889 | Přepěťová ochrana PoE vybavena galvanicky izolovanou svorkou PE. | ks | 6 |  | 0 |  |  | základní |  | 0 | 0 | 0 | 0 | 0 | 4 | K | 1 | ROZPOCET | 0 | 0 | 0 | 0 | 0 | 1 | 0 | 4 | 262
| PP |  | Přepěťová ochrana PoE vybavena galvanicky izolovanou svorkou PE. | [14 empty] | PP | 1
124 | K | Pol248 | Nastavení pohledu kamery - kamerová zkouška | ks | 17 |  | 0 |  |  | základní |  | 0 | 0 | 0 | 0 | 0 | 4 | K | 1 | ROZPOCET | 0 | 0 | 0 | 0 | 0 | 1 | 0 | 4 | 264
| PP |  | Nastavení pohledu kamery - kamerová zkouška | [14 empty] | PP | 1
125 | K | Pol890 | Profesionální software Avigilon Control Center 7 - edice Enterprise pro monitorování 1 kamery, nahrávání a ovládání megapixelových kamer a web serverů. | ks | 17 |  | 0 |  |  | základní |  | 0 | 0 | 0 | 0 | 0 | 4 | K | 1 | ROZPOCET | 0 | 0 | 0 | 0 | 0 | 1 | 0 | 4 | 266
| PP |  | Profesionální software Avigilon Control Center 7 - edice Enterprise pro monitorování 1 kamery, nahrávání a ovládání megapixelových kamer a web serverů. | [14 empty] | PP | 1
126 | K | Pol891 | Licence Latis | ks | 17 |  | 0 |  |  | základní |  | 0 | 0 | 0 | 0 | 0 | 4 | K | 1 | ROZPOCET | 0 | 0 | 0 | 0 | 0 | 1 | 0 | 4 | 268
| PP |  | Licence Latis | [14 empty] | PP | 1
127 | K | Pol892 | Implementace do stávajícího kamerového systému – konfigurace zobrazení v kamerovém SW, úprava rozvržení, úprava stávající konfigurace kamerového SW | soubor | 1 |  | 0 |  |  | základní |  | 0 | 0 | 0 | 0 | 0 | 4 | K | 1 | ROZPOCET | 0 | 0 | 0 | 0 | 0 | 1 | 0 | 4 | 270
| PP |  | Implementace do stávajícího kamerového systému – konfigurace zobrazení v kamerovém SW, úprava rozvržení, úprava stávající konfigurace kamerového SW | [14 empty] | PP | 1
128 | K | Pol893 | Implementace do stávající bezpečnostního systému Latis – doplnění map, vložení symbolů, úprava stávající konfigurace grafické nadstavby | soubor | 1 |  | 0 |  |  | základní |  | 0 | 0 | 0 | 0 | 0 | 4 | K | 1 | ROZPOCET | 0 | 0 | 0 | 0 | 0 | 1 | 0 | 4 | 272
| PP |  | Implementace do stávající bezpečnostního systému Latis – doplnění map, vložení symbolů, úprava stávající konfigurace grafické nadstavby | [14 empty] | PP | 1
129 | K | Pol894 | Pomocný instalační materiál | % |  |  | 0 |  |  | základní |  | 0 | 0 | 0 | 0 | 0 | 4 | K | 1 | ROZPOCET | 0 | 0 | 0 | 0 | 0 | 1 | 0 | 4 | 274
| PP |  | Pomocný instalační materiál | [14 empty] | PP | 1
| D | D5 | Přístupový systém |  |  |  | 0 |  |  |  |  | 0 |  | 0 |  | 0 | 1 | D | 0 | ROZPOCET | [6 empty] | 0
130 | K | Pol895 | Řídící jednotka ovládá všechny HW komponenty (docházkové terminály, přístupové čtečky, ovládací prvky atd.). Je schopna řídit až 32 těchto zařízení. Zároveň zprostředkovává přes LAN vazbu na uživatelský informační systém. PoE+ až 2 A. Až 20 000 osob a 10 | ks | 2 |  | 0 |  |  | základní |  | 0 | 0 | 0 | 0 | 0 | 4 | K | 1 | ROZPOCET | 0 | 0 | 0 | 0 | 0 | 1 | 0 | 4 | 280
| PP |  | Řídící jednotka ovládá všechny HW komponenty (docházkové terminály, přístupové čtečky, ovládací prvky atd.). Je schopna řídit až 32 těchto zařízení. Zároveň zprostředkovává přes LAN vazbu na uživatelský informační systém. PoE+ až 2 A. Až 20 000 osob a 100 000 událostí | [14 empty] | PP | 1
131 | K | Pol896 | Ovládací jednotka ANeT-APAS. Umožňuje ovládání 2 plně osazených dveří (až 4 čtečky, 2x indikace stavu, 2x odchodové tlačítko). Připojení přes sběrnici UniBUS. Režim On-Line/Off-Line. Napájení 13,8V. | ks | 18 |  | 0 |  |  | základní |  | 0 | 0 | 0 | 0 | 0 | 4 | K | 1 | ROZPOCET | 0 | 0 | 0 | 0 | 0 | 1 | 0 | 4 | 282
| PP |  | Ovládací jednotka ANeT-APAS. Umožňuje ovládání 2 plně osazených dveří (až 4 čtečky, 2x indikace stavu, 2x odchodové tlačítko). Připojení přes sběrnici UniBUS. Režim On-Line/Off-Line. Napájení 13,8V. | [14 empty] | PP | 1
132 | K | Pol257 | Čtečka pro bezkontaktní média | ks | 23 |  | 0 |  |  | základní |  | 0 | 0 | 0 | 0 | 0 | 4 | K | 1 | ROZPOCET | 0 | 0 | 0 | 0 | 0 | 1 | 0 | 4 | 284
| PP |  | Čtečka pro bezkontaktní média | [14 empty] | PP | 1
133 | K | Pol258 | Čtečka pro bezkontaktní média venkovní | ks | 1 |  | 0 |  |  | základní |  | 0 | 0 | 0 | 0 | 0 | 4 | K | 1 | ROZPOCET | 0 | 0 | 0 | 0 | 0 | 1 | 0 | 4 | 286
| PP |  | Čtečka pro bezkontaktní média venkovní | [14 empty] | PP | 1
134 | K | Pol259 | Modul spínaného zdroje 12V/10A včetně akumulátoru 12V/24Ah. | ks | 4 |  | 0 |  |  | základní |  | 0 | 0 | 0 | 0 | 0 | 4 | K | 1 | ROZPOCET | 0 | 0 | 0 | 0 | 0 | 1 | 0 | 4 | 288
| PP |  | Modul spínaného zdroje 12V/10A včetně akumulátoru 12V/24Ah. | [14 empty] | PP | 1
135 | K | Pol260 | Externí tlačítko. Lze jej použít jako náhradu snímače karet v přístupovém systému (slouží jako odchodové tlačítko) | ks | 1 |  | 0 |  |  | základní |  | 0 | 0 | 0 | 0 | 0 | 4 | K | 1 | ROZPOCET | 0 | 0 | 0 | 0 | 0 | 1 | 0 | 4 | 290
| PP |  | Externí tlačítko. Lze jej použít jako náhradu snímače karet v přístupovém systému (slouží jako odchodové tlačítko) | [14 empty] | PP | 1
136 | K | Pol261 | Stíněný kabel CAT5E s LSOHFR pláštěm a třídou reakce na oheň B2ca | m | 950 |  | 0 |  |  | základní |  | 0 | 0 | 0 | 0 | 0 | 4 | K | 1 | ROZPOCET | 0 | 0 | 0 | 0 | 0 | 1 | 0 | 4 | 292
| PP |  | Stíněný kabel CAT5E s LSOHFR pláštěm a třídou reakce na oheň B2ca | [14 empty] | PP | 1
137 | K | Pol262 | Kabel napájecí 2x1,5 B2ca | m | 630 |  | 0 |  |  | základní |  | 0 | 0 | 0 | 0 | 0 | 4 | K | 1 | ROZPOCET | 0 | 0 | 0 | 0 | 0 | 1 | 0 | 4 | 294
| PP |  | Kabel napájecí 2x1,5 B2ca | [14 empty] | PP | 1
138 | K | Pol263 | Trubka instalační ohebná 20 včetně příchytek, bezhalogenová | m | 350 |  | 0 |  |  | základní |  | 0 | 0 | 0 | 0 | 0 | 4 | K | 1 | ROZPOCET | 0 | 0 | 0 | 0 | 0 | 1 | 0 | 4 | 296
| PP |  | Trubka instalační ohebná 20 včetně příchytek, bezhalogenová | [14 empty] | PP | 1
139 | K | Pol264 | Instalační krabice pod omítku, bezhalogenová | ks | 42 |  | 0 |  |  | základní |  | 0 | 0 | 0 | 0 | 0 | 4 | K | 1 | ROZPOCET | 0 | 0 | 0 | 0 | 0 | 1 | 0 | 4 | 298
| PP |  | Instalační krabice pod omítku, bezhalogenová | [14 empty] | PP | 1
140 | K | Pol183 | Drážkování | m | 280 |  | 0 |  |  | základní |  | 0 | 0 | 0 | 0 | 0 | 4 | K | 1 | ROZPOCET | 0 | 0 | 0 | 0 | 0 | 1 | 0 | 4 | 300
| PP |  | Drážkování | [14 empty] | PP | 1
141 | K | Pol265 | Připojení zámku/automatických dveří | ks | 24 |  | 0 |  |  | základní |  | 0 | 0 | 0 | 0 | 0 | 4 | K | 1 | ROZPOCET | 0 | 0 | 0 | 0 | 0 | 1 | 0 | 4 | 302
| PP |  | Připojení zámku/automatických dveří | [14 empty] | PP | 1
142 | K | Pol897 | Implementace do stávajícího přístupového systému, HW+SW úprava stávajícího přístupového systému – doplnění map, vložení symbolů, úprava stávající konfigurace grafické nadstavby | ks | 1 |  | 0 |  |  | základní |  | 0 | 0 | 0 | 0 | 0 | 4 | K | 1 | ROZPOCET | 0 | 0 | 0 | 0 | 0 | 1 | 0 | 4 | 304
| PP |  | Implementace do stávajícího přístupového systému, HW+SW úprava stávajícího přístupového systému – doplnění map, vložení symbolů, úprava stávající konfigurace grafické nadstavby | [14 empty] | PP | 1
143 | K | Pol267 | Nastavení a oživení HW a SW | ks | 1 |  | 0 |  |  | základní |  | 0 | 0 | 0 | 0 | 0 | 4 | K | 1 | ROZPOCET | 0 | 0 | 0 | 0 | 0 | 1 | 0 | 4 | 306
| PP |  | Nastavení a oživení HW a SW | [14 empty] | PP | 1
144 | K | Pol268 | Pomocný instalační materiál | % |  |  | 0 |  |  | základní |  | 0 | 0 | 0 | 0 | 0 | 4 | K | 1 | ROZPOCET | 0 | 0 | 0 | 0 | 0 | 1 | 0 | 4 | 308
| PP |  | Pomocný instalační materiál | [14 empty] | PP | 1
| D | D6 | Zabezpečovací systém |  |  |  | 0 |  |  |  |  | 0 |  | 0 |  | 0 | 1 | D | 0 | ROZPOCET | [6 empty] | 0
145 | K | Pol269 | Ústředna až 264 zón a 32 grup v krytu bez klávesnice s komunikátorem a zdrojem | ks | 1 |  | 0 |  |  | základní |  | 0 | 0 | 0 | 0 | 0 | 4 | K | 1 | ROZPOCET | 0 | 0 | 0 | 0 | 0 | 1 | 0 | 4 | 314
| PP |  | Ústředna až 264 zón a 32 grup v krytu bez klávesnice s komunikátorem a zdrojem | [14 empty] | PP | 1
146 | K | Pol270 | Akumulátor 12V / 18Ah | ks | 1 |  | 0 |  |  | základní |  | 0 | 0 | 0 | 0 | 0 | 4 | K | 1 | ROZPOCET | 0 | 0 | 0 | 0 | 0 | 1 | 0 | 4 | 316
| PP |  | Akumulátor 12V / 18Ah | [14 empty] | PP | 1
147 | K | Pol271 | Systémový GSM modul v kovovém krytu pro posílání SMS a volání uživateli | ks | 1 |  | 0 |  |  | základní |  | 0 | 0 | 0 | 0 | 0 | 4 | K | 1 | ROZPOCET | 0 | 0 | 0 | 0 | 0 | 1 | 0 | 4 | 318
| PP |  | Systémový GSM modul v kovovém krytu pro posílání SMS a volání uživateli | [14 empty] | PP | 1
148 | K | Pol898 | TCP/IP komunikátor bez krytu pro GALAXYGD, verze dle EN norem. ISOM protokol | ks | 1 |  | 0 |  |  | základní |  | 0 | 0 | 0 | 0 | 0 | 4 | K | 1 | ROZPOCET | 0 | 0 | 0 | 0 | 0 | 1 | 0 | 4 | 320
| PP |  | TCP/IP komunikátor bez krytu pro GALAXYGD, verze dle EN norem. ISOM protokol | [14 empty] | PP | 1
149 | K | Pol273 | LCD klávesnice | ks | 1 |  | 0 |  |  | základní |  | 0 | 0 | 0 | 0 | 0 | 4 | K | 1 | ROZPOCET | 0 | 0 | 0 | 0 | 0 | 1 | 0 | 4 | 322
| PP |  | LCD klávesnice | [14 empty] | PP | 1
150 | K | Pol274 | Modul posilovacího zdroje 2,75A v krytu s vestavěným koncentrátorem | ks | 1 |  | 0 |  |  | základní |  | 0 | 0 | 0 | 0 | 0 | 4 | K | 1 | ROZPOCET | 0 | 0 | 0 | 0 | 0 | 1 | 0 | 4 | 324
| PP |  | Modul posilovacího zdroje 2,75A v krytu s vestavěným koncentrátorem | [14 empty] | PP | 1
151 | K | Pol275 | Řídící modul pro připojení dvou bezkontaktních čteček | ks | 1 |  | 0 |  |  | základní |  | 0 | 0 | 0 | 0 | 0 | 4 | K | 1 | ROZPOCET | 0 | 0 | 0 | 0 | 0 | 1 | 0 | 4 | 326
| PP |  | Řídící modul pro připojení dvou bezkontaktních čteček | [14 empty] | PP | 1
152 | K | Pol270 | Akumulátor 12V / 18Ah | ks | 1 |  | 0 |  |  | základní |  | 0 | 0 | 0 | 0 | 0 | 4 | K | 1 | ROZPOCET | 0 | 0 | 0 | 0 | 0 | 1 | 0 | 4 | 328
| PP |  | Akumulátor 12V / 18Ah | [14 empty] | PP | 1
153 | K | Pol276 | Bezkontaktní čtečka s klávesnicí, odsvícená, mutliformátová, Wiegand výstup. Kompatibilní s kartou - Proximity 4102, 125kHz | ks | 2 |  | 0 |  |  | základní |  | 0 | 0 | 0 | 0 | 0 | 4 | K | 1 | ROZPOCET | 0 | 0 | 0 | 0 | 0 | 1 | 0 | 4 | 330
| PP |  | Bezkontaktní čtečka s klávesnicí, odsvícená, mutliformátová, Wiegand výstup. Kompatibilní s kartou - Proximity 4102, 125kHz | [14 empty] | PP | 1
154 | K | Pol277 | PIR detektor se zrcadlovou optikou, velmi nízkou spotřebou a dosahem 15m | ks | 1 |  | 0 |  |  | základní |  | 0 | 0 | 0 | 0 | 0 | 4 | K | 1 | ROZPOCET | 0 | 0 | 0 | 0 | 0 | 1 | 0 | 4 | 332
| PP |  | PIR detektor se zrcadlovou optikou, velmi nízkou spotřebou a dosahem 15m | [14 empty] | PP | 1
155 | K | Pol278 | MG kontakt | ks | 8 |  | 0 |  |  | základní |  | 0 | 0 | 0 | 0 | 0 | 4 | K | 1 | ROZPOCET | 0 | 0 | 0 | 0 | 0 | 1 | 0 | 4 | 334
| PP |  | MG kontakt | [14 empty] | PP | 1
156 | K | Pol279 | Plastová nízká propojovací krabice, 7+1 pájecích svorek | ks | 1 |  | 0 |  |  | základní |  | 0 | 0 | 0 | 0 | 0 | 4 | K | 1 | ROZPOCET | 0 | 0 | 0 | 0 | 0 | 1 | 0 | 4 | 336
| PP |  | Plastová nízká propojovací krabice, 7+1 pájecích svorek | [14 empty] | PP | 1
157 | K | Pol280 | Plastová nízká propojovací krabice, 15+1 pájecích svorek | ks | 2 |  | 0 |  |  | základní |  | 0 | 0 | 0 | 0 | 0 | 4 | K | 1 | ROZPOCET | 0 | 0 | 0 | 0 | 0 | 1 | 0 | 4 | 338
| PP |  | Plastová nízká propojovací krabice, 15+1 pájecích svorek | [14 empty] | PP | 1
158 | K | Pol261 | Stíněný kabel CAT5E s LSOHFR pláštěm a třídou reakce na oheň B2ca | m | 150 |  | 0 |  |  | základní |  | 0 | 0 | 0 | 0 | 0 | 4 | K | 1 | ROZPOCET | 0 | 0 | 0 | 0 | 0 | 1 | 0 | 4 | 340
| PP |  | Stíněný kabel CAT5E s LSOHFR pláštěm a třídou reakce na oheň B2ca | [14 empty] | PP | 1
159 | K | Pol281 | Kabel napájecí 1x2x0,8 B2ca | m | 30 |  | 0 |  |  | základní |  | 0 | 0 | 0 | 0 | 0 | 4 | K | 1 | ROZPOCET | 0 | 0 | 0 | 0 | 0 | 1 | 0 | 4 | 342
| PP |  | Kabel napájecí 1x2x0,8 B2ca | [14 empty] | PP | 1
160 | K | Pol263 | Trubka instalační ohebná 20 včetně příchytek, bezhalogenová | m | 70 |  | 0 |  |  | základní |  | 0 | 0 | 0 | 0 | 0 | 4 | K | 1 | ROZPOCET | 0 | 0 | 0 | 0 | 0 | 1 | 0 | 4 | 344
| PP |  | Trubka instalační ohebná 20 včetně příchytek, bezhalogenová | [14 empty] | PP | 1
161 | K | Pol282 | Komunikační modul pro integraci ústředny PZTS do programu třetích stran | ks | 1 |  | 0 |  |  | základní |  | 0 | 0 | 0 | 0 | 0 | 4 | K | 1 | ROZPOCET | 0 | 0 | 0 | 0 | 0 | 1 | 0 | 4 | 346
| PP |  | Komunikační modul pro integraci ústředny PZTS do programu třetích stran | [14 empty] | PP | 1
162 | K | Pol899 | Licence ústředny PZTS do grafické nadstavby včetně vložení symbolů do grafické nadstavby | soubor | 1 |  | 0 |  |  | základní |  | 0 | 0 | 0 | 0 | 0 | 4 | K | 1 | ROZPOCET | 0 | 0 | 0 | 0 | 0 | 1 | 0 | 4 | 348
| PP |  | Licence ústředny PZTS do grafické nadstavby včetně vložení symbolů do grafické nadstavby | [14 empty] | PP | 1
163 | K | Pol900 | Program pro uživatele (správce) celé řady ústředen PZTS | soubor | 1 |  | 0 |  |  | základní |  | 0 | 0 | 0 | 0 | 0 | 4 | K | 1 | ROZPOCET | 0 | 0 | 0 | 0 | 0 | 1 | 0 | 4 | 350
| PP |  | Program pro uživatele (správce) celé řady ústředen PZTS | [14 empty] | PP | 1
164 | K | Pol285 | Pomocný instalační materiál | % |  |  | 0 |  |  | základní |  | 0 | 0 | 0 | 0 | 0 | 4 | K | 1 | ROZPOCET | 0 | 0 | 0 | 0 | 0 | 1 | 0 | 4 | 352
| PP |  | Pomocný instalační materiál | [14 empty] | PP | 1
| D | D7 | Televizní anténa |  |  |  | 0 |  |  |  |  | 0 |  | 0 |  | 0 | 1 | D | 0 | ROZPOCET | [6 empty] | 0
165 | K | Pol286 | programovatelný zesilovač, 5 vstupů BI-FM/BIII-DAB-UHF, 1 výstup, 75dB, 32 | ks | 1 |  | 0 |  |  | základní |  | 0 | 0 | 0 | 0 | 0 | 4 | K | 1 | ROZPOCET | 0 | 0 | 0 | 0 | 0 | 1 | 0 | 4 | 358
| PP |  | programovatelný zesilovač, 5 vstupů BI-FM/BIII-DAB-UHF, 1 výstup, 75dB, 32 | [14 empty] | PP | 1
166 | K | Pol287 | rozbočovač TV, útlum 11dB, 1 vstup, 8 výstupů, neprůchozí pro napájení | ks | 6 |  | 0 |  |  | základní |  | 0 | 0 | 0 | 0 | 0 | 4 | K | 1 | ROZPOCET | 0 | 0 | 0 | 0 | 0 | 1 | 0 | 4 | 360
| PP |  | rozbočovač TV, útlum 11dB, 1 vstup, 8 výstupů, neprůchozí pro napájení | [14 empty] | PP | 1
167 | K | Pol288 | rozbočovač TV, útlum 3,8dB, 1 vstup, 2 výstupy, neprůchozí pro napájení | ks | 3 |  | 0 |  |  | základní |  | 0 | 0 | 0 | 0 | 0 | 4 | K | 1 | ROZPOCET | 0 | 0 | 0 | 0 | 0 | 1 | 0 | 4 | 362
| PP |  | rozbočovač TV, útlum 3,8dB, 1 vstup, 2 výstupy, neprůchozí pro napájení | [14 empty] | PP | 1
168 | K | Pol289 | odbočovač TV, útlum 20dB, 1 obdočení, neprůchozí pro napájení | ks | 2 |  | 0 |  |  | základní |  | 0 | 0 | 0 | 0 | 0 | 4 | K | 1 | ROZPOCET | 0 | 0 | 0 | 0 | 0 | 1 | 0 | 4 | 364
| PP |  | odbočovač TV, útlum 20dB, 1 obdočení, neprůchozí pro napájení | [14 empty] | PP | 1
169 | K | Pol290 | TV/R přepěťová ochrana | ks | 3 |  | 0 |  |  | základní |  | 0 | 0 | 0 | 0 | 0 | 4 | K | 1 | ROZPOCET | 0 | 0 | 0 | 0 | 0 | 1 | 0 | 4 | 366
| PP |  | TV/R přepěťová ochrana | [14 empty] | PP | 1
170 | K | Pol291 | Zásuvka bílá TV+R, design dle NN | ks | 35 |  | 0 |  |  | základní |  | 0 | 0 | 0 | 0 | 0 | 4 | K | 1 | ROZPOCET | 0 | 0 | 0 | 0 | 0 | 1 | 0 | 4 | 368
| PP |  | Zásuvka bílá TV+R, design dle NN | [14 empty] | PP | 1
171 | K | Pol292 | Instalační krabice pod omítku | ks | 35 |  | 0 |  |  | základní |  | 0 | 0 | 0 | 0 | 0 | 4 | K | 1 | ROZPOCET | 0 | 0 | 0 | 0 | 0 | 1 | 0 | 4 | 370
| PP |  | Instalační krabice pod omítku | [14 empty] | PP | 1
172 | K | Pol293 | F konektor krimpovací | ks | 53 |  | 0 |  |  | základní |  | 0 | 0 | 0 | 0 | 0 | 4 | K | 1 | ROZPOCET | 0 | 0 | 0 | 0 | 0 | 1 | 0 | 4 | 372
| PP |  | F konektor krimpovací | [14 empty] | PP | 1
173 | K | Pol294 | UHF anténa, 21-60 kanál, zisk 16/25dB, LTE kompatibilní | ks | 2 |  | 0 |  |  | základní |  | 0 | 0 | 0 | 0 | 0 | 4 | K | 1 | ROZPOCET | 0 | 0 | 0 | 0 | 0 | 1 | 0 | 4 | 374
| PP |  | UHF anténa, 21-60 kanál, zisk 16/25dB, LTE kompatibilní | [14 empty] | PP | 1
174 | K | Pol295 | FM/DAB, VKV + DAB anténa, 87,5-108 MHz + 174-230 MHz | ks | 1 |  | 0 |  |  | základní |  | 0 | 0 | 0 | 0 | 0 | 4 | K | 1 | ROZPOCET | 0 | 0 | 0 | 0 | 0 | 1 | 0 | 4 | 376
| PP |  | FM/DAB, VKV + DAB anténa, 87,5-108 MHz + 174-230 MHz | [14 empty] | PP | 1
175 | K | Pol296 | Anténní stožár 48mm/2mm | ks | 1 |  | 0 |  |  | základní |  | 0 | 0 | 0 | 0 | 0 | 4 | K | 1 | ROZPOCET | 0 | 0 | 0 | 0 | 0 | 1 | 0 | 4 | 378
| PP |  | Anténní stožár 48mm/2mm | [14 empty] | PP | 1
176 | K | Pol297 | Konzola pro uchycení stožáru | ks | 1 |  | 0 |  |  | základní |  | 0 | 0 | 0 | 0 | 0 | 4 | K | 1 | ROZPOCET | 0 | 0 | 0 | 0 | 0 | 1 | 0 | 4 | 380
| PP |  | Konzola pro uchycení stožáru | [14 empty] | PP | 1
177 | K | Pol298 | Držák antény na stožár 35cm (25-75mm), trubka 42mm/2mm | ks | 3 |  | 0 |  |  | základní |  | 0 | 0 | 0 | 0 | 0 | 4 | K | 1 | ROZPOCET | 0 | 0 | 0 | 0 | 0 | 1 | 0 | 4 | 382
| PP |  | Držák antény na stožár 35cm (25-75mm), trubka 42mm/2mm | [14 empty] | PP | 1
178 | K | Pol299 | plechová skříň 600x800x200, uzamykatelná, montážní plotna | ks | 1 |  | 0 |  |  | základní |  | 0 | 0 | 0 | 0 | 0 | 4 | K | 1 | ROZPOCET | 0 | 0 | 0 | 0 | 0 | 1 | 0 | 4 | 384
| PP |  | plechová skříň 600x800x200, uzamykatelná, montážní plotna | [14 empty] | PP | 1
179 | K | Pol300 | Koaxiální kabel 75ohm vnitřní B2ca | m | 2756 |  | 0 |  |  | základní |  | 0 | 0 | 0 | 0 | 0 | 4 | K | 1 | ROZPOCET | 0 | 0 | 0 | 0 | 0 | 1 | 0 | 4 | 386
| PP |  | Koaxiální kabel 75ohm vnitřní B2ca | [14 empty] | PP | 1
180 | K | Pol263 | Trubka instalační ohebná 20 včetně příchytek, bezhalogenová | m | 1132 |  | 0 |  |  | základní |  | 0 | 0 | 0 | 0 | 0 | 4 | K | 1 | ROZPOCET | 0 | 0 | 0 | 0 | 0 | 1 | 0 | 4 | 388
| PP |  | Trubka instalační ohebná 20 včetně příchytek, bezhalogenová | [14 empty] | PP | 1
181 | K | Pol183 | Drážkování | m | 849 |  | 0 |  |  | základní |  | 0 | 0 | 0 | 0 | 0 | 4 | K | 1 | ROZPOCET | 0 | 0 | 0 | 0 | 0 | 1 | 0 | 4 | 390
| PP |  | Drážkování | [14 empty] | PP | 1
182 | K | Pol301 | Kabelová chranička UV stabilní 50 | m | 40 |  | 0 |  |  | základní |  | 0 | 0 | 0 | 0 | 0 | 4 | K | 1 | ROZPOCET | 0 | 0 | 0 | 0 | 0 | 1 | 0 | 4 | 392
| PP |  | Kabelová chranička UV stabilní 50 | [14 empty] | PP | 1
183 | K | Pol901 | Proměření TV signálu | soubor | 1 |  | 0 |  |  | základní |  | 0 | 0 | 0 | 0 | 0 | 4 | K | 1 | ROZPOCET | 0 | 0 | 0 | 0 | 0 | 1 | 0 | 4 | 394
| PP |  | Proměření TV signálu | [14 empty] | PP | 1
184 | K | Pol902 | Pomocný instalační materiál | % |  |  | 0 |  |  | základní |  | 0 | 0 | 0 | 0 | 0 | 4 | K | 1 | ROZPOCET | 0 | 0 | 0 | 0 | 0 | 1 | 0 | 4 | 396
| PP |  | Pomocný instalační materiál | [14 empty] | PP | 1
| D | D8 | Žlaby |  |  |  | 0 |  |  |  |  | 0 |  | 0 |  | 0 | 1 | D | 0 | ROZPOCET | [6 empty] | 0
185 | K | Pol306 | Kabelový žlab 300/100, včetně příslušentví (výložníky, závitové tyče, spojky….) | m | 180 |  | 0 |  |  | základní |  | 0 | 0 | 0 | 0 | 0 | 4 | K | 1 | ROZPOCET | 0 | 0 | 0 | 0 | 0 | 1 | 0 | 4 | 402
| PP |  | Kabelový žlab 300/100, včetně příslušentví (výložníky, závitové tyče, spojky….) | [14 empty] | PP | 1
186 | K | Pol307 | Kabelový žebřík stoupací 400/110, včetně příslušentví (spojky, sonapky,kotvení…) | m | 48 |  | 0 |  |  | základní |  | 0 | 0 | 0 | 0 | 0 | 4 | K | 1 | ROZPOCET | 0 | 0 | 0 | 0 | 0 | 1 | 0 | 4 | 404
| PP |  | Kabelový žebřík stoupací 400/110, včetně příslušentví (spojky, sonapky,kotvení…) | [14 empty] | PP | 1
187 | K | Pol906 | Pomocné ocelové konstrukce | soubor | 1 |  | 0 |  |  | základní |  | 0 | 0 | 0 | 0 | 0 | 4 | K | 1 | ROZPOCET | 0 | 0 | 0 | 0 | 0 | 1 | 0 | 4 | 408
| PP |  | Pomocné ocelové konstrukce | [14 empty] | PP | 1
| D | D9 | Ostatní náklady |  |  |  | 0 |  |  |  |  | 0 |  | 0 |  | 0 | 1 | D | 0 | ROZPOCET | [6 empty] | 0
188 | K | Pol313 | Konfigurace/programování | soubor | 1 |  | 0 |  |  | základní |  | 0 | 0 | 0 | 0 | 0 | 4 | K | 1 | ROZPOCET | 0 | 0 | 0 | 0 | 0 | 1 | 0 | 4 | 420
| PP |  | Konfigurace/programování | [14 empty] | PP | 1
189 | K | Pol314 | Koordinace se stávajícími servisními organizacemi | soubor | 1 |  | 0 |  |  | základní |  | 0 | 0 | 0 | 0 | 0 | 4 | K | 1 | ROZPOCET | 0 | 0 | 0 | 0 | 0 | 1 | 0 | 4 | 422
| PP |  | Koordinace se stávajícími servisními organizacemi | [14 empty] | PP | 1
190 | K | Pol318 | Zaškolení uživatele | soubor | 1 |  | 0 |  |  | základní |  | 0 | 0 | 0 | 0 | 0 | 4 | K | 1 | ROZPOCET | 0 | 0 | 0 | 0 | 0 | 1 | 0 | 4 | 430
| PP |  | Zaškolení uživatele | [14 empty] | PP | 1
191 | K | Pol319 | Protipožární ucpávky o velikosti do 0,01m2 | m2 | 4 |  | 0 |  |  | základní |  | 0 | 0 | 0 | 0 | 0 | 4 | K | 1 | ROZPOCET | 0 | 0 | 0 | 0 | 0 | 1 | 0 | 4 | 432
| PP |  | Protipožární ucpávky o velikosti do 0,01m2 | [14 empty] | PP | 1

## D.1.2.6 - EPS
{0b1c1b93-23b4-4177-9fcf-24d401416b9a}
2
| KRYCÍ LIST SOUPISU PRACÍ | [7 empty] | v --- níže se nacházejí doplnkové a pomocné údaje k sestavám --- v | [8 empty] | False
Stavba:
FN Brno - Rekonstrukce kliniky dětských infekčních nemocí a energeticky úsporná opatření objektu S
Objekt:
2.2.0.4.1 - Pavilon S- klinika dětských infekčních nemocí
Soupis:
D.1.2.6 - EPS
| KSO: |  |  |  |  | CC-CZ:
| Místo: |  |  |  |  | Datum: | 31. 8. 2025
| Zadavatel: |  |  |  |  | IČ:
DIČ:
| Účastník: |  |  |  |  | IČ: | Vyplň údaj
|  | Vyplň údaj |  |  |  | DIČ: | Vyplň údaj
| Projektant: |  |  |  |  | IČ:
DIČ:
| Zpracovatel: |  |  |  |  | IČ:
DIČ:
Poznámka:
| Cena bez DPH | [5 empty] | 0
|  |  | Základ daně |  |  | Sazba daně | Výše daně
| DPH | základní | 0 |  |  | 21% | 0
|  | snížená | 0 |  |  | 12% | 0
|  | zákl. přenesená | 0 |  |  | 21% | 0
|  | sníž. přenesená | 0 |  |  | 12% | 0
|  | nulová | 0 |  |  | 0% | 0
| Cena s DPH |  |  | v | CZK |  | 0
REKAPITULACE ČLENĚNÍ SOUPISU PRACÍ
Stavba:
FN Brno - Rekonstrukce kliniky dětských infekčních nemocí a energeticky úsporná opatření objektu S
Objekt:
2.2.0.4.1 - Pavilon S- klinika dětských infekčních nemocí
Soupis:
D.1.2.6 - EPS
Místo: | [5 empty] | Datum: | 31. 8. 2025
Zadavatel: | [5 empty] | Projektant:
Účastník: |  |  | Vyplň údaj |  |  | Zpracovatel:
Kód dílu - Popis | [6 empty] | Cena celkem [CZK]
Náklady stavby celkem | [6 empty] | 0 | [11 empty] | -1
| D1 - Elektrická požární signalizace | [5 empty] | 0
| D2 - Nouzový zvukový systém | [5 empty] | 0
| D3 - Ostatní náklady | [5 empty] | 0
SOUPIS PRACÍ
Stavba:
FN Brno - Rekonstrukce kliniky dětských infekčních nemocí a energeticky úsporná opatření objektu S
Objekt:
2.2.0.4.1 - Pavilon S- klinika dětských infekčních nemocí
Soupis:
D.1.2.6 - EPS
Místo: | [5 empty] | Datum: | 31. 8. 2025
Zadavatel: | [5 empty] | Projektant:
Účastník: |  |  | Vyplň údaj |  |  | Zpracovatel:
PČ | Typ | Kód | Popis | MJ | Množství | J.cena [CZK] | Cena celkem [CZK] | Cenová soustava |  | DPH | J. Nh [h] | Nh celkem [h] | J. hmotnost [t] | Hmotnost celkem [t] | J. suť [t] | Suť Celkem [t]
Náklady soupisu celkem | [6 empty] | 0 |  |  |  |  | 0 |  | 0 |  | 0 |  | D | -1 | [7 empty] | 0
| D | D1 | Elektrická požární signalizace |  |  |  | 0 |  |  |  |  | 0 |  | 0 |  | 0 | 1 | D | 0 | ROZPOCET | [6 empty] | 0
1 | K | Pol321 | Ústředna EPS pro 7 mikromodulů | ks | 1 |  | 0 |  |  | základní |  | 0 | 0 | 0 | 0 | 0 | 4 | K | 1 | ROZPOCET | 0 | 0 | 0 | 0 | 0 | 1 | 0 | 4 | 2
| PP |  | Ústředna EPS pro 7 mikromodulů | [14 empty] | PP | 1
2 | K | Pol322 | Čelní ovl. panel ústředny | ks | 1 |  | 0 |  |  | základní |  | 0 | 0 | 0 | 0 | 0 | 4 | K | 1 | ROZPOCET | 0 | 0 | 0 | 0 | 0 | 1 | 0 | 4 | 4
| PP |  | Čelní ovl. panel ústředny | [14 empty] | PP | 1
3 | K | Pol323 | Modul se třemi pozicemi pro mikromoduly | ks | 1 |  | 0 |  |  | základní |  | 0 | 0 | 0 | 0 | 0 | 4 | K | 1 | ROZPOCET | 0 | 0 | 0 | 0 | 0 | 1 | 0 | 4 | 6
| PP |  | Modul se třemi pozicemi pro mikromoduly | [14 empty] | PP | 1
4 | K | Pol324 | Periferní modul pro OPPO s 1 pozicí pro mikromodul | ks | 1 |  | 0 |  |  | základní |  | 0 | 0 | 0 | 0 | 0 | 4 | K | 1 | ROZPOCET | 0 | 0 | 0 | 0 | 0 | 1 | 0 | 4 | 8
| PP |  | Periferní modul pro OPPO s 1 pozicí pro mikromodul | [14 empty] | PP | 1
5 | K | Pol325 | Mikromodul kruhových linek | ks | 4 |  | 0 |  |  | základní |  | 0 | 0 | 0 | 0 | 0 | 4 | K | 1 | ROZPOCET | 0 | 0 | 0 | 0 | 0 | 1 | 0 | 4 | 10
| PP |  | Mikromodul kruhových linek | [14 empty] | PP | 1
6 | K | Pol326 | Mikromodul sběrnice EPS | ks | 1 |  | 0 |  |  | základní |  | 0 | 0 | 0 | 0 | 0 | 4 | K | 1 | ROZPOCET | 0 | 0 | 0 | 0 | 0 | 1 | 0 | 4 | 12
| PP |  | Mikromodul sběrnice EPS | [14 empty] | PP | 1
7 | K | Pol327 | Akumulátor 12 V DC / 24 Ah | ks | 2 |  | 0 |  |  | základní |  | 0 | 0 | 0 | 0 | 0 | 4 | K | 1 | ROZPOCET | 0 | 0 | 0 | 0 | 0 | 1 | 0 | 4 | 14
| PP |  | Akumulátor 12 V DC / 24 Ah | [14 empty] | PP | 1
8 | K | Pol328 | Ústředna EPS - Ovládací tablo | ks | 1 |  | 0 |  |  | základní |  | 0 | 0 | 0 | 0 | 0 | 4 | K | 1 | ROZPOCET | 0 | 0 | 0 | 0 | 0 | 1 | 0 | 4 | 16
| PP |  | Ústředna EPS - Ovládací tablo | [14 empty] | PP | 1
9 | K | Pol329 | Čelní ovl. panel ústředny | ks | 1 |  | 0 |  |  | základní |  | 0 | 0 | 0 | 0 | 0 | 4 | K | 1 | ROZPOCET | 0 | 0 | 0 | 0 | 0 | 1 | 0 | 4 | 18
| PP |  | Čelní ovl. panel ústředny | [14 empty] | PP | 1
10 | K | Pol326 | Mikromodul sběrnice EPS | ks | 1 |  | 0 |  |  | základní |  | 0 | 0 | 0 | 0 | 0 | 4 | K | 1 | ROZPOCET | 0 | 0 | 0 | 0 | 0 | 1 | 0 | 4 | 20
| PP |  | Mikromodul sběrnice EPS | [14 empty] | PP | 1
11 | K | Pol330 | Akumulátor 12 V DC / 12 Ah | ks | 2 |  | 0 |  |  | základní |  | 0 | 0 | 0 | 0 | 0 | 4 | K | 1 | ROZPOCET | 0 | 0 | 0 | 0 | 0 | 1 | 0 | 4 | 22
| PP |  | Akumulátor 12 V DC / 12 Ah | [14 empty] | PP | 1
12 | K | Pol331 | Síťový zdroj 24VDC/5A, 28 Ah EN 54-4/A2 | ks | 2 |  | 0 |  |  | základní |  | 0 | 0 | 0 | 0 | 0 | 4 | K | 1 | ROZPOCET | 0 | 0 | 0 | 0 | 0 | 1 | 0 | 4 | 24
| PP |  | Síťový zdroj 24VDC/5A, 28 Ah EN 54-4/A2 | [14 empty] | PP | 1
13 | K | Pol327 | Akumulátor 12 V DC / 24 Ah | ks | 2 |  | 0 |  |  | základní |  | 0 | 0 | 0 | 0 | 0 | 4 | K | 1 | ROZPOCET | 0 | 0 | 0 | 0 | 0 | 1 | 0 | 4 | 26
| PP |  | Akumulátor 12 V DC / 24 Ah | [14 empty] | PP | 1
14 | K | Pol332 | Optopřevodník pro sběrnici EPS | ks | 2 |  | 0 |  |  | základní |  | 0 | 0 | 0 | 0 | 0 | 4 | K | 1 | ROZPOCET | 0 | 0 | 0 | 0 | 0 | 1 | 0 | 4 | 28
| PP |  | Optopřevodník pro sběrnici EPS | [14 empty] | PP | 1
15 | K | Pol333 | Opticko-kouřový hlásič | ks | 179 |  | 0 |  |  | základní |  | 0 | 0 | 0 | 0 | 0 | 4 | K | 1 | ROZPOCET | 0 | 0 | 0 | 0 | 0 | 1 | 0 | 4 | 30
| PP |  | Opticko-kouřový hlásič | [14 empty] | PP | 1
16 | K | Pol334 | Termomaximální hlásič tř.B | ks | 3 |  | 0 |  |  | základní |  | 0 | 0 | 0 | 0 | 0 | 4 | K | 1 | ROZPOCET | 0 | 0 | 0 | 0 | 0 | 1 | 0 | 4 | 32
| PP |  | Termomaximální hlásič tř.B | [14 empty] | PP | 1
17 | K | Pol335 | Patice pro hlásiče | ks | 182 |  | 0 |  |  | základní |  | 0 | 0 | 0 | 0 | 0 | 4 | K | 1 | ROZPOCET | 0 | 0 | 0 | 0 | 0 | 1 | 0 | 4 | 34
| PP |  | Patice pro hlásiče | [14 empty] | PP | 1
18 | K | Pol336 | Držák popisných štítků, bal.10 ks | ks | 19 |  | 0 |  |  | základní |  | 0 | 0 | 0 | 0 | 0 | 4 | K | 1 | ROZPOCET | 0 | 0 | 0 | 0 | 0 | 1 | 0 | 4 | 36
| PP |  | Držák popisných štítků, bal.10 ks | [14 empty] | PP | 1
19 | K | Pol337 | Paralelní optická sig | ks | 23 |  | 0 |  |  | základní |  | 0 | 0 | 0 | 0 | 0 | 4 | K | 1 | ROZPOCET | 0 | 0 | 0 | 0 | 0 | 1 | 0 | 4 | 38
| PP |  | Paralelní optická sig | [14 empty] | PP | 1
20 | K | Pol338 | Skříň tlačítkového hlásiče červená | ks | 14 |  | 0 |  |  | základní |  | 0 | 0 | 0 | 0 | 0 | 4 | K | 1 | ROZPOCET | 0 | 0 | 0 | 0 | 0 | 1 | 0 | 4 | 40
| PP |  | Skříň tlačítkového hlásiče červená | [14 empty] | PP | 1
21 | K | Pol339 | Elektronika tlačítka s oddělovačem | ks | 14 |  | 0 |  |  | základní |  | 0 | 0 | 0 | 0 | 0 | 4 | K | 1 | ROZPOCET | 0 | 0 | 0 | 0 | 0 | 1 | 0 | 4 | 42
| PP |  | Elektronika tlačítka s oddělovačem | [14 empty] | PP | 1
22 | K | Pol340 | Koppler 12 relé | ks | 3 |  | 0 |  |  | základní |  | 0 | 0 | 0 | 0 | 0 | 4 | K | 1 | ROZPOCET | 0 | 0 | 0 | 0 | 0 | 1 | 0 | 4 | 44
| PP |  | Koppler 12 relé | [14 empty] | PP | 1
23 | K | Pol341 | Koppler 4/2 | ks | 2 |  | 0 |  |  | základní |  | 0 | 0 | 0 | 0 | 0 | 4 | K | 1 | ROZPOCET | 0 | 0 | 0 | 0 | 0 | 1 | 0 | 4 | 46
| PP |  | Koppler 4/2 | [14 empty] | PP | 1
24 | K | Pol342 | EOL-O zakončovací člen výstupu | ks | 27 |  | 0 |  |  | základní |  | 0 | 0 | 0 | 0 | 0 | 4 | K | 1 | ROZPOCET | 0 | 0 | 0 | 0 | 0 | 1 | 0 | 4 | 48
| PP |  | EOL-O zakončovací člen výstupu | [14 empty] | PP | 1
25 | K | Pol343 | EOL-I zakončovací člen vstupu | ks | 6 |  | 0 |  |  | základní |  | 0 | 0 | 0 | 0 | 0 | 4 | K | 1 | ROZPOCET | 0 | 0 | 0 | 0 | 0 | 1 | 0 | 4 | 50
| PP |  | EOL-I zakončovací člen vstupu | [14 empty] | PP | 1
26 | K | Pol344 | Skříň pro koppler na omítku, šedá | ks | 5 |  | 0 |  |  | základní |  | 0 | 0 | 0 | 0 | 0 | 4 | K | 1 | ROZPOCET | 0 | 0 | 0 | 0 | 0 | 1 | 0 | 4 | 52
| PP |  | Skříň pro koppler na omítku, šedá | [14 empty] | PP | 1
27 | K | Pol345 | Napojení systému EPS do stávající sítě EPS - koordinace se servisní organizací systému EPS | ks | 1 |  | 0 |  |  | základní |  | 0 | 0 | 0 | 0 | 0 | 4 | K | 1 | ROZPOCET | 0 | 0 | 0 | 0 | 0 | 1 | 0 | 4 | 54
| PP |  | Napojení systému EPS do stávající sítě EPS - koordinace se servisní organizací systému EPS | [14 empty] | PP | 1
28 | K | Pol346 | Licence ústředny EPS do grafické nadstavby | ks | 2 |  | 0 |  |  | základní |  | 0 | 0 | 0 | 0 | 0 | 4 | K | 1 | ROZPOCET | 0 | 0 | 0 | 0 | 0 | 1 | 0 | 4 | 56
| PP |  | Licence ústředny EPS do grafické nadstavby | [14 empty] | PP | 1
29 | K | Pol347 | Úprava, rozšíření a doplnění stávající grafické nadstavby (mapové podklady, vložení bodu, konfigurace) | soubor | 1 |  | 0 |  |  | základní |  | 0 | 0 | 0 | 0 | 0 | 4 | K | 1 | ROZPOCET | 0 | 0 | 0 | 0 | 0 | 1 | 0 | 4 | 58
| PP |  | Úprava, rozšíření a doplnění stávající grafické nadstavby (mapové podklady, vložení bodu, konfigurace) | [14 empty] | PP | 1
30 | K | Pol348 | Klíčový trezor včetně zámku dle regionu | ks | 1 |  | 0 |  |  | základní |  | 0 | 0 | 0 | 0 | 0 | 4 | K | 1 | ROZPOCET | 0 | 0 | 0 | 0 | 0 | 1 | 0 | 4 | 60
| PP |  | Klíčový trezor včetně zámku dle regionu | [14 empty] | PP | 1
31 | K | Pol349 | Maják | ks | 1 |  | 0 |  |  | základní |  | 0 | 0 | 0 | 0 | 0 | 4 | K | 1 | ROZPOCET | 0 | 0 | 0 | 0 | 0 | 1 | 0 | 4 | 62
| PP |  | Maják | [14 empty] | PP | 1
32 | K | Pol350 | OPPO | ks | 1 |  | 0 |  |  | základní |  | 0 | 0 | 0 | 0 | 0 | 4 | K | 1 | ROZPOCET | 0 | 0 | 0 | 0 | 0 | 1 | 0 | 4 | 64
| PP |  | OPPO | [14 empty] | PP | 1
33 | K | Pol351 | Provozní kniha EPS | ks | 1 |  | 0 |  |  | základní |  | 0 | 0 | 0 | 0 | 0 | 4 | K | 1 | ROZPOCET | 0 | 0 | 0 | 0 | 0 | 1 | 0 | 4 | 66
| PP |  | Provozní kniha EPS | [14 empty] | PP | 1
34 | K | Pol352 | Testovací aerosol pro kouřové požární hlásiče | ks | 10 |  | 0 |  |  | základní |  | 0 | 0 | 0 | 0 | 0 | 4 | K | 1 | ROZPOCET | 0 | 0 | 0 | 0 | 0 | 1 | 0 | 4 | 68
| PP |  | Testovací aerosol pro kouřové požární hlásiče | [14 empty] | PP | 1
35 | K | Pol353 | Propojovací krabice požárně odolná | ks | 15 |  | 0 |  |  | základní |  | 0 | 0 | 0 | 0 | 0 | 4 | K | 1 | ROZPOCET | 0 | 0 | 0 | 0 | 0 | 1 | 0 | 4 | 70
| PP |  | Propojovací krabice požárně odolná | [14 empty] | PP | 1
36 | K | Pol354 | Propojovací krabice - červená | ks | 6 |  | 0 |  |  | základní |  | 0 | 0 | 0 | 0 | 0 | 4 | K | 1 | ROZPOCET | 0 | 0 | 0 | 0 | 0 | 1 | 0 | 4 | 72
| PP |  | Propojovací krabice - červená | [14 empty] | PP | 1
37 | K | Pol355 | Krabice přechodová požárně odolná pro instalaci bleskojistek, přepěťových ochran | ks | 1 |  | 0 |  |  | základní |  | 0 | 0 | 0 | 0 | 0 | 4 | K | 1 | ROZPOCET | 0 | 0 | 0 | 0 | 0 | 1 | 0 | 4 | 74
| PP |  | Krabice přechodová požárně odolná pro instalaci bleskojistek, přepěťových ochran | [14 empty] | PP | 1
38 | K | Pol356 | Kabel 1x2x0,8 B2cas1d1a1 | m | 2100 |  | 0 |  |  | základní |  | 0 | 0 | 0 | 0 | 0 | 4 | K | 1 | ROZPOCET | 0 | 0 | 0 | 0 | 0 | 1 | 0 | 4 | 76
| PP |  | Kabel 1x2x0,8 B2cas1d1a1 | [14 empty] | PP | 1
39 | K | Pol357 | Kabel SHKFH-V 2x2x0,8 P60-R, Ph120-R, B2cas1d1a1 | m | 3135 |  | 0 |  |  | základní |  | 0 | 0 | 0 | 0 | 0 | 4 | K | 1 | ROZPOCET | 0 | 0 | 0 | 0 | 0 | 1 | 0 | 4 | 78
| PP |  | Kabel SHKFH-V 2x2x0,8 P60-R, Ph120-R, B2cas1d1a1 | [14 empty] | PP | 1
40 | K | Pol358 | Kabel SHKFH-V 4x2x0,8 P60-R, Ph120-R, B2cas1d1a1 | m | 120 |  | 0 |  |  | základní |  | 0 | 0 | 0 | 0 | 0 | 4 | K | 1 | ROZPOCET | 0 | 0 | 0 | 0 | 0 | 1 | 0 | 4 | 80
| PP |  | Kabel SHKFH-V 4x2x0,8 P60-R, Ph120-R, B2cas1d1a1 | [14 empty] | PP | 1
41 | K | Pol359 | Kabel TCEPKPFLE 1x4x0,8 | m | 150 |  | 0 |  |  | základní |  | 0 | 0 | 0 | 0 | 0 | 4 | K | 1 | ROZPOCET | 0 | 0 | 0 | 0 | 0 | 1 | 0 | 4 | 82
| PP |  | Kabel TCEPKPFLE 1x4x0,8 | [14 empty] | PP | 1
42 | K | Pol360 | Optický kabel 4vl., SM, P30-R, B2ca | m | 300 |  | 0 |  |  | základní |  | 0 | 0 | 0 | 0 | 0 | 4 | K | 1 | ROZPOCET | 0 | 0 | 0 | 0 | 0 | 1 | 0 | 4 | 84
| PP |  | Optický kabel 4vl., SM, P30-R, B2ca | [14 empty] | PP | 1
43 | K | Pol361 | Spojka optického kabelu 4 vláknová včetně krabice, vodotěsná | soubor | 2 |  | 0 |  |  | základní |  | 0 | 0 | 0 | 0 | 0 | 4 | K | 1 | ROZPOCET | 0 | 0 | 0 | 0 | 0 | 1 | 0 | 4 | 86
| PP |  | Spojka optického kabelu 4 vláknová včetně krabice, vodotěsná | [14 empty] | PP | 1
44 | K | Pol362 | Kabelová příchytka požární včetně šroubu | ks | 9765 |  | 0 |  |  | základní |  | 0 | 0 | 0 | 0 | 0 | 4 | K | 1 | ROZPOCET | 0 | 0 | 0 | 0 | 0 | 1 | 0 | 4 | 88
| PP |  | Kabelová příchytka požární včetně šroubu | [14 empty] | PP | 1
45 | K | Pol363 | Svazková příchytka PO včetně kotvy | ks | 313.5 |  | 0 |  |  | základní |  | 0 | 0 | 0 | 0 | 0 | 4 | K | 1 | ROZPOCET | 0 | 0 | 0 | 0 | 0 | 1 | 0 | 4 | 90
| PP |  | Svazková příchytka PO včetně kotvy | [14 empty] | PP | 1
46 | K | Pol178 | Trubka instalační ohebná 20 včetně spojek, příchytek bezhalogenová | m | 80 |  | 0 |  |  | základní |  | 0 | 0 | 0 | 0 | 0 | 4 | K | 1 | ROZPOCET | 0 | 0 | 0 | 0 | 0 | 1 | 0 | 4 | 92
| PP |  | Trubka instalační ohebná 20 včetně spojek, příchytek bezhalogenová | [14 empty] | PP | 1
47 | K | Pol181 | Trubka instalační pevná 20 včetně spojek, příchytek bezhalogenová | m | 1680 |  | 0 |  |  | základní |  | 0 | 0 | 0 | 0 | 0 | 4 | K | 1 | ROZPOCET | 0 | 0 | 0 | 0 | 0 | 1 | 0 | 4 | 94
| PP |  | Trubka instalační pevná 20 včetně spojek, příchytek bezhalogenová | [14 empty] | PP | 1
48 | K | Pol364 | Kabelový žebřík stoupací 200x110 PO , včetně příslušentví (spojky, sonapky,kotvení…) | m | 30 |  | 0 |  |  | základní |  | 0 | 0 | 0 | 0 | 0 | 4 | K | 1 | ROZPOCET | 0 | 0 | 0 | 0 | 0 | 1 | 0 | 4 | 96
| PP |  | Kabelový žebřík stoupací 200x110 PO , včetně příslušentví (spojky, sonapky,kotvení…) | [14 empty] | PP | 1
49 | K | Pol182 | Chránička 50mm | m | 300 |  | 0 |  |  | základní |  | 0 | 0 | 0 | 0 | 0 | 4 | K | 1 | ROZPOCET | 0 | 0 | 0 | 0 | 0 | 1 | 0 | 4 | 100
| PP |  | Chránička 50mm | [14 empty] | PP | 1
50 | K | Pol366 | Mini relé přepínací, včetně patice na DIN | ks | 15 |  | 0 |  |  | základní |  | 0 | 0 | 0 | 0 | 0 | 4 | K | 1 | ROZPOCET | 0 | 0 | 0 | 0 | 0 | 1 | 0 | 4 | 102
| PP |  | Mini relé přepínací, včetně patice na DIN | [14 empty] | PP | 1
51 | K | Pol174 | Těsnící tmel na prostupy | ks | 2 |  | 0 |  |  | základní |  | 0 | 0 | 0 | 0 | 0 | 4 | K | 1 | ROZPOCET | 0 | 0 | 0 | 0 | 0 | 1 | 0 | 4 | 104
| PP |  | Těsnící tmel na prostupy | [14 empty] | PP | 1
52 | K | Pol367 | Vyhledání stávající chráničky z PD parkovací dům | soubor | 1 |  | 0 |  |  | základní |  | 0 | 0 | 0 | 0 | 0 | 4 | K | 1 | ROZPOCET | 0 | 0 | 0 | 0 | 0 | 1 | 0 | 4 | 106
| PP |  | Vyhledání stávající chráničky z PD parkovací dům | [14 empty] | PP | 1
53 | K | Pol368 | Prostup do objektu opatření proti vnikání vlhkosti | soubor | 1 |  | 0 |  |  | základní |  | 0 | 0 | 0 | 0 | 0 | 4 | K | 1 | ROZPOCET | 0 | 0 | 0 | 0 | 0 | 1 | 0 | 4 | 108
| PP |  | Prostup do objektu opatření proti vnikání vlhkosti | [14 empty] | PP | 1
54 | K | Pol369 | Vyhládání stávající sítě EPS, napojení do stávající sítě EPS | soubor | 1 |  | 0 |  |  | základní |  | 0 | 0 | 0 | 0 | 0 | 4 | K | 1 | ROZPOCET | 0 | 0 | 0 | 0 | 0 | 1 | 0 | 4 | 110
| PP |  | Vyhládání stávající sítě EPS, napojení do stávající sítě EPS | [14 empty] | PP | 1
55 | K | Pol183 | Drážkování | m | 64 |  | 0 |  |  | základní |  | 0 | 0 | 0 | 0 | 0 | 4 | K | 1 | ROZPOCET | 0 | 0 | 0 | 0 | 0 | 1 | 0 | 4 | 112
| PP |  | Drážkování | [14 empty] | PP | 1
56 | K | Pol370 | Pomocný instalační materiál | % |  |  | 0 |  |  | základní |  | 0 | 0 | 0 | 0 | 0 | 4 | K | 1 | ROZPOCET | 0 | 0 | 0 | 0 | 0 | 1 | 0 | 4 | 114
| PP |  | Pomocný instalační materiál | [14 empty] | PP | 1
57 | K | Pol373 | Demontáže stávajících rozvodů včetně odvozu a ekologické likvidace | soubor | 1 |  | 0 |  |  | základní |  | 0 | 0 | 0 | 0 | 0 | 4 | K | 1 | ROZPOCET | 0 | 0 | 0 | 0 | 0 | 1 | 0 | 4 | 120
| PP |  | Demontáže stávajících rozvodů včetně odvozu a ekologické likvidace | [14 empty] | PP | 1
58 | K | Pol374 | Demontáže stávajících koncových prvků včetně odvozu a ekologické likvidace | soubor | 1 |  | 0 |  |  | základní |  | 0 | 0 | 0 | 0 | 0 | 4 | K | 1 | ROZPOCET | 0 | 0 | 0 | 0 | 0 | 1 | 0 | 4 | 122
| PP |  | Demontáže stávajících koncových prvků včetně odvozu a ekologické likvidace | [14 empty] | PP | 1
| D | D2 | Nouzový zvukový systém |  |  |  | 0 |  |  |  |  | 0 |  | 0 |  | 0 | 1 | D | 0 | ROZPOCET | [6 empty] | 0
59 | K | Pol375 | Modulární systém evakuačního rozhlasu | ks | 1 |  | 0 |  |  | základní |  | 0 | 0 | 0 | 0 | 0 | 4 | K | 1 | ROZPOCET | 0 | 0 | 0 | 0 | 0 | 1 | 0 | 4 | 124
| PP |  | Modulární systém evakuačního rozhlasu. Hlavní jednotka, 8 zón A/B (16 linek), 1x Ethernet, 9 monitorovaných vstupů, 6 ovládacích, 1 poruchové a 1 EVAC relé, Zesilovač třídy D 1x500W, 2U, 19'', 230V/AC, 48VDC | [14 empty] | PP | 1
60 | K | Pol376 | Ukončovací člen pro 100V reproduktorovou linku, 4-stupňové zatížení reproduktorové linky, nastavení přepínačem DIP | ks | 10 |  | 0 |  |  | základní |  | 0 | 0 | 0 | 0 | 0 | 4 | K | 1 | ROZPOCET | 0 | 0 | 0 | 0 | 0 | 1 | 0 | 4 | 126
| PP |  | Ukončovací člen pro 100V reproduktorovou linku, 4-stupňové zatížení reproduktorové linky, nastavení přepínačem DIP | [14 empty] | PP | 1
61 | K | Pol377 | Zesilovač třídy D, 2x500W, podpora přemostění, 2 audio výstupy (100V/50V/4 Ohm), 2 audio vstupy s ovládáním zisku, 100VAC ~ 240VAC ±10%, 50/60 Hz; 48 V DC | ks | 1 |  | 0 |  |  | základní |  | 0 | 0 | 0 | 0 | 0 | 4 | K | 1 | ROZPOCET | 0 | 0 | 0 | 0 | 0 | 1 | 0 | 4 | 128
| PP |  | Zesilovač třídy D, 2x500W, podpora přemostění, 2 audio výstupy (100V/50V/4 Ohm), 2 audio vstupy s ovládáním zisku, 100VAC ~ 240VAC ±10%, 50/60 Hz; 48 V DC | [14 empty] | PP | 1
62 | K | Pol378 | Monitorovaný zdroj nabíjení akumulátorů, max. 75A, max. nabíjecí proud 6A, 6 výstupů pro 48V zařízení a 3 pro 24V zařízení, výstupy hláčení poruch, Kapacita akumulátorů: 4 x 12V (26Ah až 120Ah), 100 ~ 240VAC, ±10%, 50/60Hz | ks | 1 |  | 0 |  |  | základní |  | 0 | 0 | 0 | 0 | 0 | 4 | K | 1 | ROZPOCET | 0 | 0 | 0 | 0 | 0 | 1 | 0 | 4 | 130
| PP |  | Monitorovaný zdroj nabíjení akumulátorů, max. 75A, max. nabíjecí proud 6A, 6 výstupů pro 48V zařízení a 3 pro 24V zařízení, výstupy hláčení poruch, Kapacita akumulátorů: 4 x 12V (26Ah až 120Ah), 100 ~ 240VAC, ±10%, 50/60Hz | [14 empty] | PP | 1
63 | K | Pol379 | Akumulátor 12 V/45 Ah, olověný, bezúdržbový | ks | 4 |  | 0 |  |  | základní |  | 0 | 0 | 0 | 0 | 0 | 4 | K | 1 | ROZPOCET | 0 | 0 | 0 | 0 | 0 | 1 | 0 | 4 | 132
| PP |  | Akumulátor 12 V/45 Ah, olověný, bezúdržbový | [14 empty] | PP | 1
64 | K | Pol380 | Skříň- 19" rám, výška 24U, hloubka 600mm, prosklené dveře, napájecí panel 8x230V, ventilační jednotka, montážní prvky, kolečka | ks | 1 |  | 0 |  |  | základní |  | 0 | 0 | 0 | 0 | 0 | 4 | K | 1 | ROZPOCET | 0 | 0 | 0 | 0 | 0 | 1 | 0 | 4 | 134
| PP |  | Skříň- 19" rám, výška 24U, hloubka 600mm, prosklené dveře, napájecí panel 8x230V, ventilační jednotka, montážní prvky, kolečka | [14 empty] | PP | 1
65 | K | Pol381 | Montáž a vnitřní propojení 19" rozváděče 24U, osazení modulů a prvků, základní nastavení a zprovoznění | ks | 1 |  | 0 |  |  | základní |  | 0 | 0 | 0 | 0 | 0 | 4 | K | 1 | ROZPOCET | 0 | 0 | 0 | 0 | 0 | 1 | 0 | 4 | 136
| PP |  | Montáž a vnitřní propojení 19" rozváděče 24U, osazení modulů a prvků, základní nastavení a zprovoznění | [14 empty] | PP | 1
66 | K | Pol382 | Nástěnná konzola s mikrofonem v odolném kovovém krytu, 2 x RJ45 redundantní, 2x3,5mm audio jack, 8 programovatelných tlačítek se stavovými LED (evak/napájení/porucha), STP CAT5/6 ≤250m, 24Vss | ks | 1 |  | 0 |  |  | základní |  | 0 | 0 | 0 | 0 | 0 | 4 | K | 1 | ROZPOCET | 0 | 0 | 0 | 0 | 0 | 1 | 0 | 4 | 138
| PP |  | Nástěnná konzola s mikrofonem v odolném kovovém krytu, 2 x RJ45 redundantní, 2x3,5mm audio jack, 8 programovatelných tlačítek se stavovými LED (evak/napájení/porucha), STP CAT5/6 ≤250m, 24Vss | [14 empty] | PP | 1
67 | K | Pol383 | Stolní mikrofon, hlavní jednotka, rozšiřitelná, 2 x RJ45 redundantní, 2x3,5mm audio jack, 8 programovatelných tlačítek se stavovými LED (evak/napájení/porucha), STP CAT5/6 ≤250m, 24Vss | ks | 1 |  | 0 |  |  | základní |  | 0 | 0 | 0 | 0 | 0 | 4 | K | 1 | ROZPOCET | 0 | 0 | 0 | 0 | 0 | 1 | 0 | 4 | 140
| PP |  | Stolní mikrofon, hlavní jednotka, rozšiřitelná, 2 x RJ45 redundantní, 2x3,5mm audio jack, 8 programovatelných tlačítek se stavovými LED (evak/napájení/porucha), STP CAT5/6 ≤250m, 24Vss | [14 empty] | PP | 1
68 | K | Pol384 | Stolní mikrofon pro provozní hlášení, 5" dotykový LCD 800 x 480 pixelů, pro provozní hlášení, připojení přes Ethernet , 2x3,5mm audio jack, 3 LED (evak/napájení/porucha), 24VDC nap. | ks | 1 |  | 0 |  |  | základní |  | 0 | 0 | 0 | 0 | 0 | 4 | K | 1 | ROZPOCET | 0 | 0 | 0 | 0 | 0 | 1 | 0 | 4 | 142
| PP |  | Stolní mikrofon pro provozní hlášení, 5" dotykový LCD 800 x 480 pixelů, pro provozní hlášení, připojení přes Ethernet , 2x3,5mm audio jack, 3 LED (evak/napájení/porucha), 24VDC nap. | [14 empty] | PP | 1
69 | K | Pol385 | Průmyslový media konvertor 10/100/1000 Mb/s, 10 km, Single Mode, SC, dvě vlákna, 12 až 48Vss, POE | ks | 2 |  | 0 |  |  | základní |  | 0 | 0 | 0 | 0 | 0 | 4 | K | 1 | ROZPOCET | 0 | 0 | 0 | 0 | 0 | 1 | 0 | 4 | 144
| PP |  | Průmyslový media konvertor 10/100/1000 Mb/s, 10 km, Single Mode, SC, dvě vlákna, 12 až 48Vss, POE | [14 empty] | PP | 1
70 | K | Pol386 | Síťový zdroj 12 V/ 2 A + 1 A v ocelové skříni, místo pro aku 17 Ah | ks | 1 |  | 0 |  |  | základní |  | 0 | 0 | 0 | 0 | 0 | 4 | K | 1 | ROZPOCET | 0 | 0 | 0 | 0 | 0 | 1 | 0 | 4 | 146
| PP |  | Síťový zdroj 12 V/ 2 A + 1 A v ocelové skříni, místo pro aku 17 Ah | [14 empty] | PP | 1
71 | K | Pol387 | Akumulátor 12 V/18 Ah, olověný, bezúdržbový | ks | 2 |  | 0 |  |  | základní |  | 0 | 0 | 0 | 0 | 0 | 4 | K | 1 | ROZPOCET | 0 | 0 | 0 | 0 | 0 | 1 | 0 | 4 | 148
| PP |  | Akumulátor 12 V/18 Ah, olověný, bezúdržbový | [14 empty] | PP | 1
72 | K | Pol388 | EN 54-24 - 6" stropní reproduktor max. 9W (6, 3, 1.5W, 0.75W @100V) kovový kryt, 100-20.000 Hz +/- 10dB. SPL (1W 1m): 92 dB, rozměry: 200x90 mm, IP44 | ks | 178 |  | 0 |  |  | základní |  | 0 | 0 | 0 | 0 | 0 | 4 | K | 1 | ROZPOCET | 0 | 0 | 0 | 0 | 0 | 1 | 0 | 4 | 150
| PP |  | EN 54-24 - 6" stropní reproduktor max. 9W (6, 3, 1.5W, 0.75W @100V) kovový kryt, 100-20.000 Hz +/- 10dB. SPL (1W 1m): 92 dB, rozměry: 200x90 mm, IP44 | [14 empty] | PP | 1
73 | K | Pol389 | EN 54-24 5” nástěnný reproduktor, max. 9W (6, 3, 1.5, 0.75W @100V), 300-15.000 Hz, SPL (1W/1m): 91 dB, rozměry170x170x63 mm, IP21 | ks | 35 |  | 0 |  |  | základní |  | 0 | 0 | 0 | 0 | 0 | 4 | K | 1 | ROZPOCET | 0 | 0 | 0 | 0 | 0 | 1 | 0 | 4 | 152
| PP |  | EN 54-24 5” nástěnný reproduktor, max. 9W (6, 3, 1.5, 0.75W @100V), 300-15.000 Hz, SPL (1W/1m): 91 dB, rozměry170x170x63 mm, IP21 | [14 empty] | PP | 1
74 | K | Pol390 | Koordinace a úpravy tras ve stávajících objektech pro instalaci mikrofonní stanice na velínu objekt G | soubor | 1 |  | 0 |  |  | základní |  | 0 | 0 | 0 | 0 | 0 | 4 | K | 1 | ROZPOCET | 0 | 0 | 0 | 0 | 0 | 1 | 0 | 4 | 154
| PP |  | Koordinace a úpravy tras ve stávajících objektech pro instalaci mikrofonní stanice na velínu objekt G | [14 empty] | PP | 1
75 | K | Pol353 | Propojovací krabice požárně odolná | ks | 15 |  | 0 |  |  | základní |  | 0 | 0 | 0 | 0 | 0 | 4 | K | 1 | ROZPOCET | 0 | 0 | 0 | 0 | 0 | 1 | 0 | 4 | 156
| PP |  | Propojovací krabice požárně odolná | [14 empty] | PP | 1
76 | K | Pol391 | Kabel CSKH-V180 3x2,5 P30-R, Ph120-R, B2cas1d1a1 | m | 1900 |  | 0 |  |  | základní |  | 0 | 0 | 0 | 0 | 0 | 4 | K | 1 | ROZPOCET | 0 | 0 | 0 | 0 | 0 | 1 | 0 | 4 | 158
| PP |  | Kabel CSKH-V180 3x2,5 P30-R, Ph120-R, B2cas1d1a1 | [14 empty] | PP | 1
77 | K | Pol358 | Kabel SHKFH-V 4x2x0,8 P60-R, Ph120-R, B2cas1d1a1 | m | 180 |  | 0 |  |  | základní |  | 0 | 0 | 0 | 0 | 0 | 4 | K | 1 | ROZPOCET | 0 | 0 | 0 | 0 | 0 | 1 | 0 | 4 | 160
| PP |  | Kabel SHKFH-V 4x2x0,8 P60-R, Ph120-R, B2cas1d1a1 | [14 empty] | PP | 1
78 | K | Pol362 | Kabelová příchytka požární včetně šroubu | ks | 6240 |  | 0 |  |  | základní |  | 0 | 0 | 0 | 0 | 0 | 4 | K | 1 | ROZPOCET | 0 | 0 | 0 | 0 | 0 | 1 | 0 | 4 | 162
| PP |  | Kabelová příchytka požární včetně šroubu | [14 empty] | PP | 1
79 | K | Pol363 | Svazková příchytka PO včetně kotvy | ks | 18 |  | 0 |  |  | základní |  | 0 | 0 | 0 | 0 | 0 | 4 | K | 1 | ROZPOCET | 0 | 0 | 0 | 0 | 0 | 1 | 0 | 4 | 164
| PP |  | Svazková příchytka PO včetně kotvy | [14 empty] | PP | 1
80 | K | Pol364 | Kabelový žebřík stoupací 200x110 PO , včetně příslušentví (spojky, sonapky,kotvení…) | m | 30 |  | 0 |  |  | základní |  | 0 | 0 | 0 | 0 | 0 | 4 | K | 1 | ROZPOCET | 0 | 0 | 0 | 0 | 0 | 1 | 0 | 4 | 166
| PP |  | Kabelový žebřík stoupací 200x110 PO , včetně příslušentví (spojky, sonapky,kotvení…) | [14 empty] | PP | 1
81 | K | Pol392 | Pomocný instalační materiál | % |  |  | 0 |  |  | základní |  | 0 | 0 | 0 | 0 | 0 | 4 | K | 1 | ROZPOCET | 0 | 0 | 0 | 0 | 0 | 1 | 0 | 4 | 170
| PP |  | Pomocný instalační materiál | [14 empty] | PP | 1
| D | D3 | Ostatní náklady |  |  |  | 0 |  |  |  |  | 0 |  | 0 |  | 0 | 1 | D | 0 | ROZPOCET | [6 empty] | 0
82 | K | Pol395 | Konfigurace/programování | soubor | 1 |  | 0 |  |  | základní |  | 0 | 0 | 0 | 0 | 0 | 4 | K | 1 | ROZPOCET | 0 | 0 | 0 | 0 | 0 | 1 | 0 | 4 | 178
| PP |  | Konfigurace/programování | [14 empty] | PP | 1
83 | K | Pol396 | Koordinace se stávající servisní organizací | soubor | 1 |  | 0 |  |  | základní |  | 0 | 0 | 0 | 0 | 0 | 4 | K | 1 | ROZPOCET | 0 | 0 | 0 | 0 | 0 | 1 | 0 | 4 | 180
| PP |  | Koordinace se stávající servisní organizací | [14 empty] | PP | 1
84 | K | Pol397 | Začlenění do stávajícího systému EPS | soubor | 1 |  | 0 |  |  | základní |  | 0 | 0 | 0 | 0 | 0 | 4 | K | 1 | ROZPOCET | 0 | 0 | 0 | 0 | 0 | 1 | 0 | 4 | 182
| PP |  | Začlenění do stávajícího systému EPS | [14 empty] | PP | 1
85 | K | Pol319 | Protipožární ucpávky o velikosti do 0,01m2 | m2 | 2 |  | 0 |  |  | základní |  | 0 | 0 | 0 | 0 | 0 | 4 | K | 1 | ROZPOCET | 0 | 0 | 0 | 0 | 0 | 1 | 0 | 4 | 190
| PP |  | Protipožární ucpávky o velikosti do 0,01m2 | [14 empty] | PP | 1

## D.1.2.7_1 - MaR - 1.část
{745ae060-cb9c-4006-89d9-241a89ab6318}
2
| KRYCÍ LIST SOUPISU PRACÍ | [7 empty] | v --- níže se nacházejí doplnkové a pomocné údaje k sestavám --- v | [8 empty] | False
Stavba:
FN Brno - Rekonstrukce kliniky dětských infekčních nemocí a energeticky úsporná opatření objektu S
Objekt:
2.2.0.4.1 - Pavilon S- klinika dětských infekčních nemocí
Soupis:
D.1.2.7_1 - MaR - 1.část
| KSO: |  |  |  |  | CC-CZ:
| Místo: |  |  |  |  | Datum: | 31. 8. 2025
| Zadavatel: |  |  |  |  | IČ:
DIČ:
| Účastník: |  |  |  |  | IČ: | Vyplň údaj
|  | Vyplň údaj |  |  |  | DIČ: | Vyplň údaj
| Projektant: |  |  |  |  | IČ:
DIČ:
| Zpracovatel: |  |  |  |  | IČ:
DIČ:
Poznámka:
| Cena bez DPH | [5 empty] | 0
|  |  | Základ daně |  |  | Sazba daně | Výše daně
| DPH | základní | 0 |  |  | 21% | 0
|  | snížená | 0 |  |  | 12% | 0
|  | zákl. přenesená | 0 |  |  | 21% | 0
|  | sníž. přenesená | 0 |  |  | 12% | 0
|  | nulová | 0 |  |  | 0% | 0
| Cena s DPH |  |  | v | CZK |  | 0
REKAPITULACE ČLENĚNÍ SOUPISU PRACÍ
Stavba:
FN Brno - Rekonstrukce kliniky dětských infekčních nemocí a energeticky úsporná opatření objektu S
Objekt:
2.2.0.4.1 - Pavilon S- klinika dětských infekčních nemocí
Soupis:
D.1.2.7_1 - MaR - 1.část
Místo: | [5 empty] | Datum: | 31. 8. 2025
Zadavatel: | [5 empty] | Projektant:
Účastník: |  |  | Vyplň údaj |  |  | Zpracovatel:
Kód dílu - Popis | [6 empty] | Cena celkem [CZK]
Náklady stavby celkem | [6 empty] | 0 | [11 empty] | -1
| D1 - Systém technologie | [5 empty] | 0
| D2 - Periferie vstupní | [5 empty] | 0
| D3 - Periferie výstupní | [5 empty] | 0
| D4 - Rozvaděč | [5 empty] | 0
| D5 - Montážní materiál | [5 empty] | 0
| D6 - Ostatní služby | [5 empty] | 0
| D8 - Software DDC - práce | [5 empty] | 0
| D12 - Elektromontáže | [5 empty] | 0
SOUPIS PRACÍ
Stavba:
FN Brno - Rekonstrukce kliniky dětských infekčních nemocí a energeticky úsporná opatření objektu S
Objekt:
2.2.0.4.1 - Pavilon S- klinika dětských infekčních nemocí
Soupis:
D.1.2.7_1 - MaR - 1.část
Místo: | [5 empty] | Datum: | 31. 8. 2025
Zadavatel: | [5 empty] | Projektant:
Účastník: |  |  | Vyplň údaj |  |  | Zpracovatel:
PČ | Typ | Kód | Popis | MJ | Množství | J.cena [CZK] | Cena celkem [CZK] | Cenová soustava |  | DPH | J. Nh [h] | Nh celkem [h] | J. hmotnost [t] | Hmotnost celkem [t] | J. suť [t] | Suť Celkem [t]
Náklady soupisu celkem | [6 empty] | 0 |  |  |  |  | 0 |  | 0 |  | 0 |  | D | -1 | [7 empty] | 0
| D | D1 | Systém technologie |  |  |  | 0 |  |  |  |  | 0 |  | 0 |  | 0 | 1 | D | 0 | ROZPOCET | [6 empty] | 0
1 | K | Pol682 | minimální konfigurace ŘS Pro 01DT1 AI21,AO1,DI61,DO16,BACnet IP, RS485 včetně licence | ks | 1 |  | 0 |  |  | základní |  | 0 | 0 | 0 | 0 | 0 | 4 | K | 1 | ROZPOCET | 0 | 0 | 0 | 0 | 0 | 1 | 0 | 4 | 2
| PP |  | minimální konfigurace ŘS Pro 01DT1 AI21,AO1,DI61,DO16,BACnet IP, RS485 včetně licence | [14 empty] | PP | 1
2 | K | Pol683 | minimální konfigurace ŘS Pro 01DT2 AI9,AO2,DI18,DO10, BACnet IP, RS485 včetně licence | ks | 1 |  | 0 |  |  | základní |  | 0 | 0 | 0 | 0 | 0 | 4 | K | 1 | ROZPOCET | 0 | 0 | 0 | 0 | 0 | 1 | 0 | 4 | 4
| PP |  | minimální konfigurace ŘS Pro 01DT2 AI9,AO2,DI18,DO10, BACnet IP, RS485 včetně licence | [14 empty] | PP | 1
3 | K | Pol684 | minimální konfigurace ŘS Pro 1DT1 AI2,DI47, BACnet, RS485 včetně licence | ks | 1 |  | 0 |  |  | základní |  | 0 | 0 | 0 | 0 | 0 | 4 | K | 1 | ROZPOCET | 0 | 0 | 0 | 0 | 0 | 1 | 0 | 4 | 6
| PP |  | minimální konfigurace ŘS Pro 1DT1 AI2,DI47, BACnet, RS485 včetně licence | [14 empty] | PP | 1
4 | K | Pol685 | minimální konfigurace ŘS Pro 2DT1 AI2,DI32, BACnet, RS485 včetně licence | ks | 1 |  | 0 |  |  | základní |  | 0 | 0 | 0 | 0 | 0 | 4 | K | 1 | ROZPOCET | 0 | 0 | 0 | 0 | 0 | 1 | 0 | 4 | 8
| PP |  | minimální konfigurace ŘS Pro 2DT1 AI2,DI32, BACnet, RS485 včetně licence | [14 empty] | PP | 1
5 | K | Pol686 | minimální konfigurace ŘS Pro 3DT1 AI2,DI42, BACnet, RS485 včetně licence | ks | 1 |  | 0 |  |  | základní |  | 0 | 0 | 0 | 0 | 0 | 4 | K | 1 | ROZPOCET | 0 | 0 | 0 | 0 | 0 | 1 | 0 | 4 | 10
| PP |  | minimální konfigurace ŘS Pro 3DT1 AI2,DI42, BACnet, RS485 včetně licence | [14 empty] | PP | 1
6 | K | Pol687 | minimální konfigurace ŘS Pro 4DT1 AI61,AO19,DI68,DO16, BACnet, RS485 včetně licence | ks | 1 |  | 0 |  |  | základní |  | 0 | 0 | 0 | 0 | 0 | 4 | K | 1 | ROZPOCET | 0 | 0 | 0 | 0 | 0 | 1 | 0 | 4 | 12
| PP |  | minimální konfigurace ŘS Pro 4DT1 AI61,AO19,DI68,DO16, BACnet, RS485 včetně licence | [14 empty] | PP | 1
7 | K | Pol688 | Modul IRC Minimální konfigurace AI2, DI4, AO3 DO4, BACnet včetně licence | ks | 58 |  | 0 |  |  | základní |  | 0 | 0 | 0 | 0 | 0 | 4 | K | 1 | ROZPOCET | 0 | 0 | 0 | 0 | 0 | 1 | 0 | 4 | 14
| PP |  | Modul IRC Minimální konfigurace AI2, DI4, AO3 DO4, BACnet včetně licence | [14 empty] | PP | 1
8 | K | Pol689 | M-Bus converter to BACnet IP minimálně pro 40 podružných zařízení | ks | 1 |  | 0 |  |  | základní |  | 0 | 0 | 0 | 0 | 0 | 4 | K | 1 | ROZPOCET | 0 | 0 | 0 | 0 | 0 | 1 | 0 | 4 | 16
| PP |  | M-Bus converter to BACnet IP minimálně pro 40 podružných zařízení | [14 empty] | PP | 1
9 | K | Pol690 | Převodník BACnet/DALI 4 kanály | ks | 11 |  | 0 |  |  | základní |  | 0 | 0 | 0 | 0 | 0 | 4 | K | 1 | ROZPOCET | 0 | 0 | 0 | 0 | 0 | 1 | 0 | 4 | 18
| PP |  | Převodník BACnet/DALI 4 kanály | [14 empty] | PP | 1
10 | K | Pol691 | Napájecí zdroj 4 kanály | ks | 4 |  | 0 |  |  | základní |  | 0 | 0 | 0 | 0 | 0 | 4 | K | 1 | ROZPOCET | 0 | 0 | 0 | 0 | 0 | 1 | 0 | 4 | 20
| PP |  | Napájecí zdroj 4 kanály | [14 empty] | PP | 1
11 | K | Pol692 | Ovladač IRC dotykový BACnetT/rH | ks | 58 |  | 0 |  |  | základní |  | 0 | 0 | 0 | 0 | 0 | 4 | K | 1 | ROZPOCET | 0 | 0 | 0 | 0 | 0 | 1 | 0 | 4 | 22
| PP |  | Ovladač IRC dotykový BACnetT/rH | [14 empty] | PP | 1
12 | K | Pol693 | Switch 5 portový 24 V na DIN lištu | ks | 7 |  | 0 |  |  | základní |  | 0 | 0 | 0 | 0 | 0 | 4 | K | 1 | ROZPOCET | 0 | 0 | 0 | 0 | 0 | 1 | 0 | 4 | 24
| PP |  | Switch 5 portový 24 V na DIN lištu | [14 empty] | PP | 1
| D | D2 | Periferie vstupní |  |  |  | 0 |  |  |  |  | 0 |  | 0 |  | 0 | 1 | D | 0 | ROZPOCET | [6 empty] | 0
13 | K | Pol694 | Snímač teploty odporový typ 202, do jímky 120 mm NTC20 | ks | 16 |  | 0 |  |  | základní |  | 0 | 0 | 0 | 0 | 0 | 4 | K | 1 | ROZPOCET | 0 | 0 | 0 | 0 | 0 | 1 | 0 | 4 | 26
| PP |  | Snímač teploty odporový typ 202, do jímky 120 mm NTC20 | [14 empty] | PP | 1
14 | K | Pol695 | Jímka nerezová 150mm | ks | 16 |  | 0 |  |  | základní |  | 0 | 0 | 0 | 0 | 0 | 4 | K | 1 | ROZPOCET | 0 | 0 | 0 | 0 | 0 | 1 | 0 | 4 | 28
| PP |  | Jímka nerezová 150mm | [14 empty] | PP | 1
15 | K | Pol696 | Snímač teploty odporový příložný NTC20 | ks | 4 |  | 0 |  |  | základní |  | 0 | 0 | 0 | 0 | 0 | 4 | K | 1 | ROZPOCET | 0 | 0 | 0 | 0 | 0 | 1 | 0 | 4 | 30
| PP |  | Snímač teploty odporový příložný NTC20 | [14 empty] | PP | 1
16 | K | Pol697 | Snímač teploty venkovní NTC20k, -40..70C, IP65 | ks | 6 |  | 0 |  |  | základní |  | 0 | 0 | 0 | 0 | 0 | 4 | K | 1 | ROZPOCET | 0 | 0 | 0 | 0 | 0 | 1 | 0 | 4 | 32
| PP |  | Snímač teploty venkovní NTC20k, -40..70C, IP65 | [14 empty] | PP | 1
17 | K | Pol698 | Spínač diferenčního tlaku 20-200 PA | ks | 8 |  | 0 |  |  | základní |  | 0 | 0 | 0 | 0 | 0 | 4 | K | 1 | ROZPOCET | 0 | 0 | 0 | 0 | 0 | 1 | 0 | 4 | 34
| PP |  | Spínač diferenčního tlaku 20-200 PA | [14 empty] | PP | 1
18 | K | Pol699 | Spínač diferenčního tlaku 50-500 PA | ks | 16 |  | 0 |  |  | základní |  | 0 | 0 | 0 | 0 | 0 | 4 | K | 1 | ROZPOCET | 0 | 0 | 0 | 0 | 0 | 1 | 0 | 4 | 36
| PP |  | Spínač diferenčního tlaku 50-500 PA | [14 empty] | PP | 1
19 | K | Pol700 | Snímač diferenčního tlaku 3-WIRE 0-1000Pa/2500Pa | ks | 15 |  | 0 |  |  | základní |  | 0 | 0 | 0 | 0 | 0 | 4 | K | 1 | ROZPOCET | 0 | 0 | 0 | 0 | 0 | 1 | 0 | 4 | 38
| PP |  | Snímač diferenčního tlaku 3-WIRE 0-1000Pa/2500Pa | [14 empty] | PP | 1
20 | K | Pol701 | Snímač kvality vzduchu kanálovýCO2 0-10v | ks | 8 |  | 0 |  |  | základní |  | 0 | 0 | 0 | 0 | 0 | 4 | K | 1 | ROZPOCET | 0 | 0 | 0 | 0 | 0 | 1 | 0 | 4 | 40
| PP |  | Snímač kvality vzduchu kanálovýCO2 0-10v | [14 empty] | PP | 1
21 | K | Pol702 | Omezovač minimálního tlaku - rozsah 0,5…6 bar, IP54 | ks | 3 |  | 0 |  |  | základní |  | 0 | 0 | 0 | 0 | 0 | 4 | K | 1 | ROZPOCET | 0 | 0 | 0 | 0 | 0 | 1 | 0 | 4 | 42
| PP |  | Omezovač minimálního tlaku - rozsah 0,5…6 bar, IP54 | [14 empty] | PP | 1
22 | K | Pol703 | Snímač teploty pokojový NTC20k, 6..40C | ks | 13 |  | 0 |  |  | základní |  | 0 | 0 | 0 | 0 | 0 | 4 | K | 1 | ROZPOCET | 0 | 0 | 0 | 0 | 0 | 1 | 0 | 4 | 44
| PP |  | Snímač teploty pokojový NTC20k, 6..40C | [14 empty] | PP | 1
23 | K | Pol704 | Ponorné teplotní čidlo NTC20k, -40 až 150 °C, hloubka ponoru 150 mm, bez jímky, krytí | ks | 10 |  | 0 |  |  | základní |  | 0 | 0 | 0 | 0 | 0 | 4 | K | 1 | ROZPOCET | 0 | 0 | 0 | 0 | 0 | 1 | 0 | 4 | 46
| PP |  | Ponorné teplotní čidlo NTC20k, -40 až 150 °C, hloubka ponoru 150 mm, bez jímky, krytí | [14 empty] | PP | 1
24 | K | Pol705 | závrtný magnetický kontakt | ks | 251 |  | 0 |  |  | základní |  | 0 | 0 | 0 | 0 | 0 | 4 | K | 1 | ROZPOCET | 0 | 0 | 0 | 0 | 0 | 1 | 0 | 4 | 48
| PP |  | závrtný magnetický kontakt | [14 empty] | PP | 1
25 | K | Pol706 | Protimrazový termostat 6M AUTO | ks | 8 |  | 0 |  |  | základní |  | 0 | 0 | 0 | 0 | 0 | 4 | K | 1 | ROZPOCET | 0 | 0 | 0 | 0 | 0 | 1 | 0 | 4 | 50
| PP |  | Protimrazový termostat 6M AUTO | [14 empty] | PP | 1
26 | K | Pol707 | dvoustupňový detektor chladiva - clip systém | ks | 1 |  | 0 |  |  | základní |  | 0 | 0 | 0 | 0 | 0 | 4 | K | 1 | ROZPOCET | 0 | 0 | 0 | 0 | 0 | 1 | 0 | 4 | 52
| PP |  | dvoustupňový detektor chladiva - clip systém | [14 empty] | PP | 1
27 | K | Pol708 | napájecí zdroj pro pevné trojstupňové detektory do rozváděče | ks | 1 |  | 0 |  |  | základní |  | 0 | 0 | 0 | 0 | 0 | 4 | K | 1 | ROZPOCET | 0 | 0 | 0 | 0 | 0 | 1 | 0 | 4 | 54
| PP |  | napájecí zdroj pro pevné trojstupňové detektory do rozváděče | [14 empty] | PP | 1
28 | K | Pol709 | Hygrostat pro montáž na potrubí | ks | 8 |  | 0 |  |  | základní |  | 0 | 0 | 0 | 0 | 0 | 4 | K | 1 | ROZPOCET | 0 | 0 | 0 | 0 | 0 | 1 | 0 | 4 | 56
| PP |  | Hygrostat pro montáž na potrubí | [14 empty] | PP | 1
29 | K | Pol710 | Snímač vlhkosti a teploty do vzduchového potrubí, výstup 0–10 V a NTC20k, rozsah -5 až 55 °C | ks | 10 |  | 0 |  |  | základní |  | 0 | 0 | 0 | 0 | 0 | 4 | K | 1 | ROZPOCET | 0 | 0 | 0 | 0 | 0 | 1 | 0 | 4 | 58
| PP |  | Snímač vlhkosti a teploty do vzduchového potrubí, výstup 0–10 V a NTC20k, rozsah -5 až 55 °C | [14 empty] | PP | 1
30 | K | Pol711 | Snímač tlaku kapalin 0 až 6 bar, výstup 0–10 V, napájení 24 V AC/DC ±10 % | ks | 6 |  | 0 |  |  | základní |  | 0 | 0 | 0 | 0 | 0 | 4 | K | 1 | ROZPOCET | 0 | 0 | 0 | 0 | 0 | 1 | 0 | 4 | 60
| PP |  | Snímač tlaku kapalin 0 až 6 bar, výstup 0–10 V, napájení 24 V AC/DC ±10 % | [14 empty] | PP | 1
31 | K | Pol712 | Snímač hladiny zaplavení, relé výstup 24VAC/6A, napájení 24VAC/DC | ks | 2 |  | 0 |  |  | základní |  | 0 | 0 | 0 | 0 | 0 | 4 | K | 1 | ROZPOCET | 0 | 0 | 0 | 0 | 0 | 1 | 0 | 4 | 62
| PP |  | Snímač hladiny zaplavení, relé výstup 24VAC/6A, napájení 24VAC/DC | [14 empty] | PP | 1
32 | K | Pol713 | Snímač teploty do VZT potrubí | ks | 15 |  | 0 |  |  | základní |  | 0 | 0 | 0 | 0 | 0 | 4 | K | 1 | ROZPOCET | 0 | 0 | 0 | 0 | 0 | 1 | 0 | 4 | 64
| PP |  | Snímač teploty do VZT potrubí | [14 empty] | PP | 1
33 | K | Pol714 | Měřič tepla ultrazvukový pro potrubí DN 25, kvs = 3,5 m3/hod | ks | 2 |  | 0 |  |  | základní |  | 0 | 0 | 0 | 0 | 0 | 4 | K | 1 | ROZPOCET | 0 | 0 | 0 | 0 | 0 | 1 | 0 | 4 | 66
| PP |  | Měřič tepla ultrazvukový pro potrubí DN 25, kvs = 3,5 m3/hod | [14 empty] | PP | 1
34 | K | Pol715 | Měřič tepla ultrazvukový pro potrubí DN 20, kvs = 2,5 m3/hod | ks | 1 |  | 0 |  |  | základní |  | 0 | 0 | 0 | 0 | 0 | 4 | K | 1 | ROZPOCET | 0 | 0 | 0 | 0 | 0 | 1 | 0 | 4 | 68
| PP |  | Měřič tepla ultrazvukový pro potrubí DN 20, kvs = 2,5 m3/hod | [14 empty] | PP | 1
35 | K | Pol716 | Měřič tepla ultrazvukový pro potrubí DN 15, kvs = 1,5 m3/hod | ks | 4 |  | 0 |  |  | základní |  | 0 | 0 | 0 | 0 | 0 | 4 | K | 1 | ROZPOCET | 0 | 0 | 0 | 0 | 0 | 1 | 0 | 4 | 70
| PP |  | Měřič tepla ultrazvukový pro potrubí DN 15, kvs = 1,5 m3/hod | [14 empty] | PP | 1
| D | D3 | Periferie výstupní |  |  |  | 0 |  |  |  |  | 0 |  | 0 |  | 0 | 1 | D | 0 | ROZPOCET | [6 empty] | 0
36 | K | Pol717 | Servopohon klapkový 24...230V ON/OFF s hav. funkcí | ks | 8 |  | 0 |  |  | základní |  | 0 | 0 | 0 | 0 | 0 | 4 | K | 1 | ROZPOCET | 0 | 0 | 0 | 0 | 0 | 1 | 0 | 4 | 72
| PP |  | Servopohon klapkový 24...230V ON/OFF s hav. funkcí | [14 empty] | PP | 1
37 | K | Pol718 | Termopohon24VAC ON/OFF | ks | 64 |  | 0 |  |  | základní |  | 0 | 0 | 0 | 0 | 0 | 4 | K | 1 | ROZPOCET | 0 | 0 | 0 | 0 | 0 | 1 | 0 | 4 | 74
| PP |  | Termopohon24VAC ON/OFF | [14 empty] | PP | 1
38 | K | Pol719 | Pohony, spojité,24 V AC/DC, 140 s, připojovací svorky | ks | 7 |  | 0 |  |  | základní |  | 0 | 0 | 0 | 0 | 0 | 4 | K | 1 | ROZPOCET | 0 | 0 | 0 | 0 | 0 | 1 | 0 | 4 | 76
| PP |  | Pohony, spojité,24 V AC/DC, 140 s, připojovací svorky | [14 empty] | PP | 1
39 | K | Pol720 | Servopohon klapky 24V ON/OFF | ks | 4 |  | 0 |  |  | základní |  | 0 | 0 | 0 | 0 | 0 | 4 | K | 1 | ROZPOCET | 0 | 0 | 0 | 0 | 0 | 1 | 0 | 4 | 78
| PP |  | Servopohon klapky 24V ON/OFF | [14 empty] | PP | 1
40 | K | Pol721 | Ventil 3-cestný směšovací DN25, 6,3Kvs hydraulický nezávislý | ks | 1 |  | 0 |  |  | základní |  | 0 | 0 | 0 | 0 | 0 | 4 | K | 1 | ROZPOCET | 0 | 0 | 0 | 0 | 0 | 1 | 0 | 4 | 80
| PP |  | Ventil 3-cestný směšovací DN25, 6,3Kvs hydraulický nezávislý | [14 empty] | PP | 1
41 | K | Pol722 | Ventil 3-cestný směšovací DN20, 6,3Kvs hydraulický nezávislý | ks | 3 |  | 0 |  |  | základní |  | 0 | 0 | 0 | 0 | 0 | 4 | K | 1 | ROZPOCET | 0 | 0 | 0 | 0 | 0 | 1 | 0 | 4 | 82
| PP |  | Ventil 3-cestný směšovací DN20, 6,3Kvs hydraulický nezávislý | [14 empty] | PP | 1
42 | K | Pol723 | Ventil 3-cestný směšovací DN15, 2,5Kvs hydraulický nezávislý | ks | 1 |  | 0 |  |  | základní |  | 0 | 0 | 0 | 0 | 0 | 4 | K | 1 | ROZPOCET | 0 | 0 | 0 | 0 | 0 | 1 | 0 | 4 | 84
| PP |  | Ventil 3-cestný směšovací DN15, 2,5Kvs hydraulický nezávislý | [14 empty] | PP | 1
43 | K | Pol724 | Ventil 3-cestný směšovací DN15, 1,0Kvs hydraulický nezávislý | ks | 1 |  | 0 |  |  | základní |  | 0 | 0 | 0 | 0 | 0 | 4 | K | 1 | ROZPOCET | 0 | 0 | 0 | 0 | 0 | 1 | 0 | 4 | 86
| PP |  | Ventil 3-cestný směšovací DN15, 1,0Kvs hydraulický nezávislý | [14 empty] | PP | 1
44 | K | Pol725 | Tabule informační "ZÁKAZ VSTUPU NEBEZPEČÍ OTRAVY" 720x190x50 | ks | 1 |  | 0 |  |  | základní |  | 0 | 0 | 0 | 0 | 0 | 4 | K | 1 | ROZPOCET | 0 | 0 | 0 | 0 | 0 | 1 | 0 | 4 | 88
| PP |  | Tabule informační "ZÁKAZ VSTUPU NEBEZPEČÍ OTRAVY" 720x190x50 | [14 empty] | PP | 1
45 | K | Pol726 | výstražná siréna 9-28Vdc/32mA/80-110dB (RoLP) červená / dvoutón | ks | 1 |  | 0 |  |  | základní |  | 0 | 0 | 0 | 0 | 0 | 4 | K | 1 | ROZPOCET | 0 | 0 | 0 | 0 | 0 | 1 | 0 | 4 | 90
| PP |  | výstražná siréna 9-28Vdc/32mA/80-110dB (RoLP) červená / dvoutón | [14 empty] | PP | 1
| D | D4 | Rozvaděč |  |  |  | 0 |  |  |  |  | 0 |  | 0 |  | 0 | 1 | D | 0 | ROZPOCET | [6 empty] | 0
46 | K | Pol727 | Oceloplechový nerezový rozvaděč 2000x800x400, 4pole,IP54/20, komplet vč. vnitřního vybavení chlazení | ks | 1 |  | 0 |  |  | základní |  | 0 | 0 | 0 | 0 | 0 | 4 | K | 1 | ROZPOCET | 0 | 0 | 0 | 0 | 0 | 1 | 0 | 4 | 92
| PP |  | Oceloplechový nerezový rozvaděč 2000x800x400, 4pole,IP54/20, komplet vč. vnitřního vybavení chlazení | [14 empty] | PP | 1
47 | K | Pol728 | Oceloplechový rozvaděč 2000x1000x400, 2 pole, IP44/20, komplet vč. vnitřního vybavení | ks | 1 |  | 0 |  |  | základní |  | 0 | 0 | 0 | 0 | 0 | 4 | K | 1 | ROZPOCET | 0 | 0 | 0 | 0 | 0 | 1 | 0 | 4 | 94
| PP |  | Oceloplechový rozvaděč 2000x1000x400, 2 pole, IP44/20, komplet vč. vnitřního vybavení | [14 empty] | PP | 1
48 | K | Pol729 | Oceloplechový nerezový rozvaděč 2000x800x400, 1pole,IP44/20, komplet vč. vnitřního vybavení chlazení | ks | 1 |  | 0 |  |  | základní |  | 0 | 0 | 0 | 0 | 0 | 4 | K | 1 | ROZPOCET | 0 | 0 | 0 | 0 | 0 | 1 | 0 | 4 | 96
| PP |  | Oceloplechový nerezový rozvaděč 2000x800x400, 1pole,IP44/20, komplet vč. vnitřního vybavení chlazení | [14 empty] | PP | 1
49 | K | Pol730 | Oceloplechový rozvaděč 1800x800x400, 1 pole, IP44/20, komplet vč. vnitřního vybavení | ks | 1 |  | 0 |  |  | základní |  | 0 | 0 | 0 | 0 | 0 | 4 | K | 1 | ROZPOCET | 0 | 0 | 0 | 0 | 0 | 1 | 0 | 4 | 98
| PP |  | Oceloplechový rozvaděč 1800x800x400, 1 pole, IP44/20, komplet vč. vnitřního vybavení | [14 empty] | PP | 1
50 | K | Pol730 | Oceloplechový rozvaděč 1800x800x400, 1 pole, IP44/20, komplet vč. vnitřního vybavení | ks | 1 |  | 0 |  |  | základní |  | 0 | 0 | 0 | 0 | 0 | 4 | K | 1 | ROZPOCET | 0 | 0 | 0 | 0 | 0 | 1 | 0 | 4 | 100
| PP |  | Oceloplechový rozvaděč 1800x800x400, 1 pole, IP44/20, komplet vč. vnitřního vybavení | [14 empty] | PP | 1
51 | K | Pol731 | Oceloplechový rozvaděč 1600x800x400, 1 pole, IP54/20, komplet vč. vnitřního vybavení | ks | 1 |  | 0 |  |  | základní |  | 0 | 0 | 0 | 0 | 0 | 4 | K | 1 | ROZPOCET | 0 | 0 | 0 | 0 | 0 | 1 | 0 | 4 | 102
| PP |  | Oceloplechový rozvaděč 1600x800x400, 1 pole, IP54/20, komplet vč. vnitřního vybavení | [14 empty] | PP | 1
52 | K | Pol732 | Rozvaděč IRC kompletní vybavení | ks | 58 |  | 0 |  |  | základní |  | 0 | 0 | 0 | 0 | 0 | 4 | K | 1 | ROZPOCET | 0 | 0 | 0 | 0 | 0 | 1 | 0 | 4 | 104
| PP |  | Rozvaděč IRC kompletní vybavení | [14 empty] | PP | 1
| D | D5 | Montážní materiál |  |  |  | 0 |  |  |  |  | 0 |  | 0 |  | 0 | 1 | D | 0 | ROZPOCET | [6 empty] | 0
53 | K | Pol733 | Přístroj ovládače zapínacího, řazení 1/0, 1/0S, 1/0So včt krytu a rámečku | ks | 63 |  | 0 |  |  | základní |  | 0 | 0 | 0 | 0 | 0 | 4 | K | 1 | ROZPOCET | 0 | 0 | 0 | 0 | 0 | 1 | 0 | 4 | 106
| PP |  | Přístroj ovládače zapínacího, řazení 1/0, 1/0S, 1/0So včt krytu a rámečku | [14 empty] | PP | 1
54 | K | Pol734 | Přístroj ovladače žaluziového kolébkového, řazení 1/0+1/0 s blok. včt krytu a rámečku | ks | 35 |  | 0 |  |  | základní |  | 0 | 0 | 0 | 0 | 0 | 4 | K | 1 | ROZPOCET | 0 | 0 | 0 | 0 | 0 | 1 | 0 | 4 | 108
| PP |  | Přístroj ovladače žaluziového kolébkového, řazení 1/0+1/0 s blok. včt krytu a rámečku | [14 empty] | PP | 1
55 | K | Pol735 | Krabice přístrojová kruhová KP 68/2 d 74 x 30 mm | ks | 100 |  | 0 |  |  | základní |  | 0 | 0 | 0 | 0 | 0 | 4 | K | 1 | ROZPOCET | 0 | 0 | 0 | 0 | 0 | 1 | 0 | 4 | 110
| PP |  | Krabice přístrojová kruhová KP 68/2 d 74 x 30 mm | [14 empty] | PP | 1
56 | K | Pol736 | Krabice elektroinstalační plastová K12 s víčkem, IP55 | ks | 15 |  | 0 |  |  | základní |  | 0 | 0 | 0 | 0 | 0 | 4 | K | 1 | ROZPOCET | 0 | 0 | 0 | 0 | 0 | 1 | 0 | 4 | 112
| PP |  | Krabice elektroinstalační plastová K12 s víčkem, IP55 | [14 empty] | PP | 1
57 | K | Pol737 | Víceosý snímač přítomnosti s osvitem, detekční rozsah 360°, do SDK podhledu pro stropní montáž | ks | 58 |  | 0 |  |  | základní |  | 0 | 0 | 0 | 0 | 0 | 4 | K | 1 | ROZPOCET | 0 | 0 | 0 | 0 | 0 | 1 | 0 | 4 | 114
| PP |  | Víceosý snímač přítomnosti s osvitem, detekční rozsah 360°, do SDK podhledu pro stropní montáž | [14 empty] | PP | 1
58 | K | Pol738 | žlab kabelový drátěný 50/50 ŽZ (2m) včetně výložníků, odboček, oblouků, nosného a spoj. materiálu | m | 290 |  | 0 |  |  | základní |  | 0 | 0 | 0 | 0 | 0 | 4 | K | 1 | ROZPOCET | 0 | 0 | 0 | 0 | 0 | 1 | 0 | 4 | 116
| PP |  | žlab kabelový drátěný 50/50 ŽZ (2m) včetně výložníků, odboček, oblouků, nosného a spoj. materiálu | [14 empty] | PP | 1
59 | K | Pol739 | žlab kabelový drátěný 100/50 ŽZ (2m) včetně výložníků, odboček, oblouků, nosného a spoj. mat | m | 315 |  | 0 |  |  | základní |  | 0 | 0 | 0 | 0 | 0 | 4 | K | 1 | ROZPOCET | 0 | 0 | 0 | 0 | 0 | 1 | 0 | 4 | 118
| PP |  | žlab kabelový drátěný 100/50 ŽZ (2m) včetně výložníků, odboček, oblouků, nosného a spoj. mat | [14 empty] | PP | 1
60 | K | Pol740 | Žlab kabelový plný 100x250, žárově zink. (2m) včt výložníků, odboček, oblouků, nosného a spoj. mat | m | 150 |  | 0 |  |  | základní |  | 0 | 0 | 0 | 0 | 0 | 4 | K | 1 | ROZPOCET | 0 | 0 | 0 | 0 | 0 | 1 | 0 | 4 | 120
| PP |  | Žlab kabelový plný 100x250, žárově zink. (2m) včt výložníků, odboček, oblouků, nosného a spoj. mat | [14 empty] | PP | 1
61 | K | Pol741 | dělící přepážka pro plný kabelový žlab, výška 100mm, délka 2 m | m | 150 |  | 0 |  |  | základní |  | 0 | 0 | 0 | 0 | 0 | 4 | K | 1 | ROZPOCET | 0 | 0 | 0 | 0 | 0 | 1 | 0 | 4 | 122
| PP |  | dělící přepážka pro plný kabelový žlab, výška 100mm, délka 2 m | [14 empty] | PP | 1
62 | K | Pol742 | Víko žlabu V 250 x 0,8 mm žárově zinkováno, délka 2 m | ks | 75 |  | 0 |  |  | základní |  | 0 | 0 | 0 | 0 | 0 | 4 | K | 1 | ROZPOCET | 0 | 0 | 0 | 0 | 0 | 1 | 0 | 4 | 124
| PP |  | Víko žlabu V 250 x 0,8 mm žárově zinkováno, délka 2 m | [14 empty] | PP | 1
63 | K | Pol743 | Kabel silový s Cu jádrem 750 V CYKY 5 x 2,5 mm2 | m | 390 |  | 0 |  |  | základní |  | 0 | 0 | 0 | 0 | 0 | 4 | K | 1 | ROZPOCET | 0 | 0 | 0 | 0 | 0 | 1 | 0 | 4 | 126
| PP |  | Kabel silový s Cu jádrem 750 V CYKY 5 x 2,5 mm2 | [14 empty] | PP | 1
64 | K | Pol744 | Kabel silový s Cu jádrem 750 V CYKY 3 x 1,5 mm2 | m | 1365 |  | 0 |  |  | základní |  | 0 | 0 | 0 | 0 | 0 | 4 | K | 1 | ROZPOCET | 0 | 0 | 0 | 0 | 0 | 1 | 0 | 4 | 128
| PP |  | Kabel silový s Cu jádrem 750 V CYKY 3 x 1,5 mm2 | [14 empty] | PP | 1
65 | K | Pol745 | Kabel silový s Cu jádrem 1kV 1-CXKH-R 3 x 1,5 mm2 | m | 1274 |  | 0 |  |  | základní |  | 0 | 0 | 0 | 0 | 0 | 4 | K | 1 | ROZPOCET | 0 | 0 | 0 | 0 | 0 | 1 | 0 | 4 | 130
| PP |  | Kabel silový s Cu jádrem 1kV 1-CXKH-R 3 x 1,5 mm2 | [14 empty] | PP | 1
66 | K | Pol746 | Kabel bezhalogenový JB-Y(st)Y1x2x0,8 | m | 3900 |  | 0 |  |  | základní |  | 0 | 0 | 0 | 0 | 0 | 4 | K | 1 | ROZPOCET | 0 | 0 | 0 | 0 | 0 | 1 | 0 | 4 | 132
| PP |  | Kabel bezhalogenový JB-Y(st)Y1x2x0,8 | [14 empty] | PP | 1
67 | K | Pol747 | Kabel sdělovací s Cu jádrem JYTY 2 x 1 mm | m | 845 |  | 0 |  |  | základní |  | 0 | 0 | 0 | 0 | 0 | 4 | K | 1 | ROZPOCET | 0 | 0 | 0 | 0 | 0 | 1 | 0 | 4 | 134
| PP |  | Kabel sdělovací s Cu jádrem JYTY 2 x 1 mm | [14 empty] | PP | 1
68 | K | Pol748 | Kabel sdělovací s Cu jádrem JYTY 4 x 1 mm | m | 520 |  | 0 |  |  | základní |  | 0 | 0 | 0 | 0 | 0 | 4 | K | 1 | ROZPOCET | 0 | 0 | 0 | 0 | 0 | 1 | 0 | 4 | 136
| PP |  | Kabel sdělovací s Cu jádrem JYTY 4 x 1 mm | [14 empty] | PP | 1
69 | K | Pol749 | Kabel sdělovací s Cu hádrem JYTY-O 2X1 | M | 1534 |  | 0 |  |  | základní |  | 0 | 0 | 0 | 0 | 0 | 4 | K | 1 | ROZPOCET | 0 | 0 | 0 | 0 | 0 | 1 | 0 | 4 | 138
| PP |  | Kabel sdělovací s Cu hádrem JYTY-O 2X1 | [14 empty] | PP | 1
70 | K | Pol750 | Kabel FTP cat 6 bezhalogenový | m | 780 |  | 0 |  |  | základní |  | 0 | 0 | 0 | 0 | 0 | 4 | K | 1 | ROZPOCET | 0 | 0 | 0 | 0 | 0 | 1 | 0 | 4 | 140
| PP |  | Kabel FTP cat 6 bezhalogenový | [14 empty] | PP | 1
71 | K | Pol751 | CYY 6 ZZ | M | 260 |  | 0 |  |  | základní |  | 0 | 0 | 0 | 0 | 0 | 4 | K | 1 | ROZPOCET | 0 | 0 | 0 | 0 | 0 | 1 | 0 | 4 | 142
| PP |  | CYY 6 ZZ | [14 empty] | PP | 1
72 | K | Pol752 | Samoregulační topný kabel SR 52J | m | 100 |  | 0 |  |  | základní |  | 0 | 0 | 0 | 0 | 0 | 4 | K | 1 | ROZPOCET | 0 | 0 | 0 | 0 | 0 | 1 | 0 | 4 | 144
| PP |  | Samoregulační topný kabel SR 52J | [14 empty] | PP | 1
73 | K | Pol753 | Páska samolepicí hliníková VITOMIN TAPE 100 mm | m | 500 |  | 0 |  |  | základní |  | 0 | 0 | 0 | 0 | 0 | 4 | K | 1 | ROZPOCET | 0 | 0 | 0 | 0 | 0 | 1 | 0 | 4 | 146
| PP |  | Páska samolepicí hliníková VITOMIN TAPE 100 mm | [14 empty] | PP | 1
74 | K | Pol754 | Sada pro ukončení kabelu | sada | 4 |  | 0 |  |  | základní |  | 0 | 0 | 0 | 0 | 0 | 4 | K | 1 | ROZPOCET | 0 | 0 | 0 | 0 | 0 | 1 | 0 | 4 | 148
| PP |  | Sada pro ukončení kabelu | [14 empty] | PP | 1
75 | K | Pol755 | Štítek kabelový zavírací 60 x 24 mm | ks | 920 |  | 0 |  |  | základní |  | 0 | 0 | 0 | 0 | 0 | 4 | K | 1 | ROZPOCET | 0 | 0 | 0 | 0 | 0 | 1 | 0 | 4 | 150
| PP |  | Štítek kabelový zavírací 60 x 24 mm | [14 empty] | PP | 1
76 | K | Pol756 | Trubka elektroinstalační tuhá pr. 16 včetně držáků | M | 300 |  | 0 |  |  | základní |  | 0 | 0 | 0 | 0 | 0 | 4 | K | 1 | ROZPOCET | 0 | 0 | 0 | 0 | 0 | 1 | 0 | 4 | 152
| PP |  | Trubka elektroinstalační tuhá pr. 16 včetně držáků | [14 empty] | PP | 1
77 | K | Pol757 | Trubka ohebná UV odolná pr. 16 včetně držáků | m | 100 |  | 0 |  |  | základní |  | 0 | 0 | 0 | 0 | 0 | 4 | K | 1 | ROZPOCET | 0 | 0 | 0 | 0 | 0 | 1 | 0 | 4 | 154
| PP |  | Trubka ohebná UV odolná pr. 16 včetně držáků | [14 empty] | PP | 1
78 | K | Pol758 | Trubka elektroinstalační tuhá UV odolná včetně držáků | M | 120 |  | 0 |  |  | základní |  | 0 | 0 | 0 | 0 | 0 | 4 | K | 1 | ROZPOCET | 0 | 0 | 0 | 0 | 0 | 1 | 0 | 4 | 156
| PP |  | Trubka elektroinstalační tuhá UV odolná včetně držáků | [14 empty] | PP | 1
79 | K | Pol759 | SVORKOVNICE EKVIPOTENCIÁLNÍ S KRYTEM | ks | 6 |  | 0 |  |  | základní |  | 0 | 0 | 0 | 0 | 0 | 4 | K | 1 | ROZPOCET | 0 | 0 | 0 | 0 | 0 | 1 | 0 | 4 | 158
| PP |  | SVORKOVNICE EKVIPOTENCIÁLNÍ S KRYTEM | [14 empty] | PP | 1
80 | K | Pol760 | Protipožární ucpávka - tmel (kov/kabel) pr. 70 mm | ks | 15 |  | 0 |  |  | základní |  | 0 | 0 | 0 | 0 | 0 | 4 | K | 1 | ROZPOCET | 0 | 0 | 0 | 0 | 0 | 1 | 0 | 4 | 160
| PP |  | Protipožární ucpávka - tmel (kov/kabel) pr. 70 mm | [14 empty] | PP | 1
81 | K | Pol761 | Drobný instalační materiál - 3% z Montážního materiálu celkem | ks | 1 |  | 0 |  |  | základní |  | 0 | 0 | 0 | 0 | 0 | 4 | K | 1 | ROZPOCET | 0 | 0 | 0 | 0 | 0 | 1 | 0 | 4 | 162
| PP |  | Drobný instalační materiál - 3% z Montážního materiálu celkem | [14 empty] | PP | 1
| D | D6 | Ostatní služby |  |  |  | 0 |  |  |  |  | 0 |  | 0 |  | 0 | 1 | D | 0 | ROZPOCET | [6 empty] | 0
82 | K | Pol125 | Demontáž stávající elektroinstalace | hod | 30 |  | 0 |  |  | základní |  | 0 | 0 | 0 | 0 | 0 | 4 | K | 1 | ROZPOCET | 0 | 0 | 0 | 0 | 0 | 1 | 0 | 4 | 164
| PP |  | Demontáž stávající elektroinstalace, vč. odvozu a likvidace | [14 empty] | PP | 1
83 | K | Pol160 | Oživení systému MaR | hod | 60 |  | 0 |  |  | základní |  | 0 | 0 | 0 | 0 | 0 | 4 | K | 1 | ROZPOCET | 0 | 0 | 0 | 0 | 0 | 1 | 0 | 4 | 174
| PP |  | Oživení systému MaR | [14 empty] | PP | 1
84 | K | Pol769 | Test zařízení 1:1 | ks | 604 |  | 0 |  |  | základní |  | 0 | 0 | 0 | 0 | 0 | 4 | K | 1 | ROZPOCET | 0 | 0 | 0 | 0 | 0 | 1 | 0 | 4 | 180
| PP |  | Test zařízení 1:1 | [14 empty] | PP | 1
| D | D8 | Software DDC - práce |  |  |  | 0 |  |  |  |  | 0 |  | 0 |  | 0 | 1 | D | 0 | ROZPOCET | [6 empty] | 0
85 | K | Pol770 | Uživatelský software pro DDC, | DB | 1200 |  | 0 |  |  | základní |  | 0 | 0 | 0 | 0 | 0 | 4 | K | 1 | ROZPOCET | 0 | 0 | 0 | 0 | 0 | 1 | 0 | 4 | 182
| PP |  | Uživatelský software pro DDC, | [14 empty] | PP | 1
| D | D12 | Elektromontáže |  |  |  | 0 |  |  |  |  | 0 |  | 0 |  | 0 | 1 | D | 0 | ROZPOCET | [6 empty] | 0
86 | K | Pol777 | Montáž snímač teploty do jímky | ks | 16 |  | 0 |  |  | základní |  | 0 | 0 | 0 | 0 | 0 | 4 | K | 1 | ROZPOCET | 0 | 0 | 0 | 0 | 0 | 1 | 0 | 4 | 196
| PP |  | Montáž snímač teploty do jímky | [14 empty] | PP | 1
87 | K | Pol778 | Montáž jímky | ks | 16 |  | 0 |  |  | základní |  | 0 | 0 | 0 | 0 | 0 | 4 | K | 1 | ROZPOCET | 0 | 0 | 0 | 0 | 0 | 1 | 0 | 4 | 198
| PP |  | Montáž jímky | [14 empty] | PP | 1
88 | K | Pol779 | Montáž snímač teploty odporový příložný | ks | 4 |  | 0 |  |  | základní |  | 0 | 0 | 0 | 0 | 0 | 4 | K | 1 | ROZPOCET | 0 | 0 | 0 | 0 | 0 | 1 | 0 | 4 | 200
| PP |  | Montáž snímač teploty odporový příložný | [14 empty] | PP | 1
89 | K | Pol780 | Montáž snímač teploty venkovní | ks | 6 |  | 0 |  |  | základní |  | 0 | 0 | 0 | 0 | 0 | 4 | K | 1 | ROZPOCET | 0 | 0 | 0 | 0 | 0 | 1 | 0 | 4 | 202
| PP |  | Montáž snímač teploty venkovní | [14 empty] | PP | 1
90 | K | Pol781 | Montáž spínač dif. tlaku pro kapaliny a plyny | ks | 24 |  | 0 |  |  | základní |  | 0 | 0 | 0 | 0 | 0 | 4 | K | 1 | ROZPOCET | 0 | 0 | 0 | 0 | 0 | 1 | 0 | 4 | 204
| PP |  | Montáž spínač dif. tlaku pro kapaliny a plyny | [14 empty] | PP | 1
91 | K | Pol782 | Montáž snímače dif. tlaku pro kapaliny a plyny | ks | 15 |  | 0 |  |  | základní |  | 0 | 0 | 0 | 0 | 0 | 4 | K | 1 | ROZPOCET | 0 | 0 | 0 | 0 | 0 | 1 | 0 | 4 | 206
| PP |  | Montáž snímače dif. tlaku pro kapaliny a plyny | [14 empty] | PP | 1
92 | K | Pol783 | Montáž snímač kvality vzduchu | ks | 8 |  | 0 |  |  | základní |  | 0 | 0 | 0 | 0 | 0 | 4 | K | 1 | ROZPOCET | 0 | 0 | 0 | 0 | 0 | 1 | 0 | 4 | 208
| PP |  | Montáž snímač kvality vzduchu | [14 empty] | PP | 1
93 | K | Pol784 | Montáž omezovače tlaku pro kapaliny a plyny | ks | 3 |  | 0 |  |  | základní |  | 0 | 0 | 0 | 0 | 0 | 4 | K | 1 | ROZPOCET | 0 | 0 | 0 | 0 | 0 | 1 | 0 | 4 | 210
| PP |  | Montáž omezovače tlaku pro kapaliny a plyny | [14 empty] | PP | 1
94 | K | Pol785 | Montáž snímač teploty do místnosti | ks | 13 |  | 0 |  |  | základní |  | 0 | 0 | 0 | 0 | 0 | 4 | K | 1 | ROZPOCET | 0 | 0 | 0 | 0 | 0 | 1 | 0 | 4 | 212
| PP |  | Montáž snímač teploty do místnosti | [14 empty] | PP | 1
95 | K | Pol786 | Montáž snímač teploty ponorný délka stonku 150mm | ks | 10 |  | 0 |  |  | základní |  | 0 | 0 | 0 | 0 | 0 | 4 | K | 1 | ROZPOCET | 0 | 0 | 0 | 0 | 0 | 1 | 0 | 4 | 214
| PP |  | Montáž snímač teploty ponorný délka stonku 150mm | [14 empty] | PP | 1
96 | K | Pol787 | Montáž magnetický kontakt okenní, závrtný | ks | 251 |  | 0 |  |  | základní |  | 0 | 0 | 0 | 0 | 0 | 4 | K | 1 | ROZPOCET | 0 | 0 | 0 | 0 | 0 | 1 | 0 | 4 | 216
| PP |  | Montáž magnetický kontakt okenní, závrtný | [14 empty] | PP | 1
97 | K | Pol788 | Montáž protimrazová ochrana / termostat kapilárový | ks | 8 |  | 0 |  |  | základní |  | 0 | 0 | 0 | 0 | 0 | 4 | K | 1 | ROZPOCET | 0 | 0 | 0 | 0 | 0 | 1 | 0 | 4 | 218
| PP |  | Montáž protimrazová ochrana / termostat kapilárový | [14 empty] | PP | 1
98 | K | Pol789 | Montáž dvoustupňového detektoru chladiva | ks | 1 |  | 0 |  |  | základní |  | 0 | 0 | 0 | 0 | 0 | 4 | K | 1 | ROZPOCET | 0 | 0 | 0 | 0 | 0 | 1 | 0 | 4 | 220
| PP |  | Montáž dvoustupňového detektoru chladiva | [14 empty] | PP | 1
99 | K | Pol790 | Prvotní kalibrace snímače standardní | ks | 1 |  | 0 |  |  | základní |  | 0 | 0 | 0 | 0 | 0 | 4 | K | 1 | ROZPOCET | 0 | 0 | 0 | 0 | 0 | 1 | 0 | 4 | 222
| PP |  | Prvotní kalibrace snímače standardní | [14 empty] | PP | 1
100 | K | Pol791 | Montáž zdroje dvoustupňového detektoru | ks | 1 |  | 0 |  |  | základní |  | 0 | 0 | 0 | 0 | 0 | 4 | K | 1 | ROZPOCET | 0 | 0 | 0 | 0 | 0 | 1 | 0 | 4 | 224
| PP |  | Montáž zdroje dvoustupňového detektoru | [14 empty] | PP | 1
101 | K | Pol792 | Montáž hygrostat do VZT kanálu | ks | 8 |  | 0 |  |  | základní |  | 0 | 0 | 0 | 0 | 0 | 4 | K | 1 | ROZPOCET | 0 | 0 | 0 | 0 | 0 | 1 | 0 | 4 | 226
| PP |  | Montáž hygrostat do VZT kanálu | [14 empty] | PP | 1
102 | K | Pol793 | Montáž snímač teploty a vlhkosti do VZT potrubí | ks | 10 |  | 0 |  |  | základní |  | 0 | 0 | 0 | 0 | 0 | 4 | K | 1 | ROZPOCET | 0 | 0 | 0 | 0 | 0 | 1 | 0 | 4 | 228
| PP |  | Montáž snímač teploty a vlhkosti do VZT potrubí | [14 empty] | PP | 1
103 | K | Pol794 | Montáž snímač tlaku pro kapaliny a plyny | ks | 6 |  | 0 |  |  | základní |  | 0 | 0 | 0 | 0 | 0 | 4 | K | 1 | ROZPOCET | 0 | 0 | 0 | 0 | 0 | 1 | 0 | 4 | 230
| PP |  | Montáž snímač tlaku pro kapaliny a plyny | [14 empty] | PP | 1
104 | K | Pol795 | Montáž snímač hladiny zaplavení | ks | 2 |  | 0 |  |  | základní |  | 0 | 0 | 0 | 0 | 0 | 4 | K | 1 | ROZPOCET | 0 | 0 | 0 | 0 | 0 | 1 | 0 | 4 | 232
| PP |  | Montáž snímač hladiny zaplavení | [14 empty] | PP | 1
105 | K | Pol796 | Montáž snímač teploty do VZT potrubí | ks | 15 |  | 0 |  |  | základní |  | 0 | 0 | 0 | 0 | 0 | 4 | K | 1 | ROZPOCET | 0 | 0 | 0 | 0 | 0 | 1 | 0 | 4 | 234
| PP |  | Montáž snímač teploty do VZT potrubí | [14 empty] | PP | 1
106 | K | Pol797 | Montáž měřič tepla ultrazvukový | ks | 7 |  | 0 |  |  | základní |  | 0 | 0 | 0 | 0 | 0 | 4 | K | 1 | ROZPOCET | 0 | 0 | 0 | 0 | 0 | 1 | 0 | 4 | 236
| PP |  | Montáž měřič tepla ultrazvukový | [14 empty] | PP | 1
107 | K | Pol798 | Montáž servopohon klapkový VZT | ks | 8 |  | 0 |  |  | základní |  | 0 | 0 | 0 | 0 | 0 | 4 | K | 1 | ROZPOCET | 0 | 0 | 0 | 0 | 0 | 1 | 0 | 4 | 238
| PP |  | Montáž servopohon klapkový VZT | [14 empty] | PP | 1
108 | K | Pol799 | Montáž termopohonu podlahového rozdělovače | ks | 64 |  | 0 |  |  | základní |  | 0 | 0 | 0 | 0 | 0 | 4 | K | 1 | ROZPOCET | 0 | 0 | 0 | 0 | 0 | 1 | 0 | 4 | 240
| PP |  | Montáž termopohonu podlahového rozdělovače | [14 empty] | PP | 1
109 | K | Pol800 | Montáž servopohon ventilový | ks | 7 |  | 0 |  |  | základní |  | 0 | 0 | 0 | 0 | 0 | 4 | K | 1 | ROZPOCET | 0 | 0 | 0 | 0 | 0 | 1 | 0 | 4 | 242
| PP |  | Montáž servopohon ventilový | [14 empty] | PP | 1
110 | K | Pol801 | Montáž servopohon klapkový technologie | ks | 4 |  | 0 |  |  | základní |  | 0 | 0 | 0 | 0 | 0 | 4 | K | 1 | ROZPOCET | 0 | 0 | 0 | 0 | 0 | 1 | 0 | 4 | 244
| PP |  | Montáž servopohon klapkový technologie | [14 empty] | PP | 1
111 | K | Pol802 | Montáž a připojení - regulační 3-cestný ventil + servopohon | ks | 11 |  | 0 |  |  | základní |  | 0 | 0 | 0 | 0 | 0 | 4 | K | 1 | ROZPOCET | 0 | 0 | 0 | 0 | 0 | 1 | 0 | 4 | 246
| PP |  | Montáž a připojení - regulační 3-cestný ventil + servopohon | [14 empty] | PP | 1
112 | K | Pol803 | Tabule informační světelná 1100x330 mm do 10 m | ks | 1 |  | 0 |  |  | základní |  | 0 | 0 | 0 | 0 | 0 | 4 | K | 1 | ROZPOCET | 0 | 0 | 0 | 0 | 0 | 1 | 0 | 4 | 248
| PP |  | Tabule informační světelná 1100x330 mm do 10 m | [14 empty] | PP | 1
113 | K | Pol804 | Montáž siréna | ks | 1 |  | 0 |  |  | základní |  | 0 | 0 | 0 | 0 | 0 | 4 | K | 1 | ROZPOCET | 0 | 0 | 0 | 0 | 0 | 1 | 0 | 4 | 250
| PP |  | Montáž siréna | [14 empty] | PP | 1
114 | K | Pol805 | Montáž 1 pole rozvaděč do 300kg | ks | 10 |  | 0 |  |  | základní |  | 0 | 0 | 0 | 0 | 0 | 4 | K | 1 | ROZPOCET | 0 | 0 | 0 | 0 | 0 | 1 | 0 | 4 | 252
| PP |  | Montáž 1 pole rozvaděč do 300kg | [14 empty] | PP | 1
115 | K | Pol806 | Ukončení vodičů v rozvaděči + zapojení do 2,5 mm2 | ks | 460 |  | 0 |  |  | základní |  | 0 | 0 | 0 | 0 | 0 | 4 | K | 1 | ROZPOCET | 0 | 0 | 0 | 0 | 0 | 1 | 0 | 4 | 254
| PP |  | Ukončení vodičů v rozvaděči + zapojení do 2,5 mm2 | [14 empty] | PP | 1
116 | K | Pol807 | Montáž spínače řaz. 1/0+1/0 | kus | 63 |  | 0 |  |  | základní |  | 0 | 0 | 0 | 0 | 0 | 4 | K | 1 | ROZPOCET | 0 | 0 | 0 | 0 | 0 | 1 | 0 | 4 | 256
| PP |  | Montáž spínače řaz. 1/0+1/0 | [14 empty] | PP | 1
117 | K | Pol808 | Montáž ovladače žaluziového | ks | 35 |  | 0 |  |  | základní |  | 0 | 0 | 0 | 0 | 0 | 4 | K | 1 | ROZPOCET | 0 | 0 | 0 | 0 | 0 | 1 | 0 | 4 | 258
| PP |  | Montáž ovladače žaluziového | [14 empty] | PP | 1
118 | K | Pol809 | Montáž čidla pohybu stropního vestavného | ks | 58 |  | 0 |  |  | základní |  | 0 | 0 | 0 | 0 | 0 | 4 | K | 1 | ROZPOCET | 0 | 0 | 0 | 0 | 0 | 1 | 0 | 4 | 260
| PP |  | Montáž čidla pohybu stropního vestavného | [14 empty] | PP | 1
119 | K | Pol810 | Krabice univerzální KU, bez zapojení, kruhová včetně dodávky KU 68-45 bez víčka | ks | 100 |  | 0 |  |  | základní |  | 0 | 0 | 0 | 0 | 0 | 4 | K | 1 | ROZPOCET | 0 | 0 | 0 | 0 | 0 | 1 | 0 | 4 | 262
| PP |  | Krabice univerzální KU, bez zapojení, kruhová včetně dodávky KU 68-45 bez víčka | [14 empty] | PP | 1
120 | K | Pol811 | Montáž propojovací krabice na omítku | ks | 15 |  | 0 |  |  | základní |  | 0 | 0 | 0 | 0 | 0 | 4 | K | 1 | ROZPOCET | 0 | 0 | 0 | 0 | 0 | 1 | 0 | 4 | 264
| PP |  | Montáž propojovací krabice na omítku | [14 empty] | PP | 1
121 | K | Pol812 | Montáž žlabu kabel. neděrovaného šířky do 300 mm | m | 150 |  | 0 |  |  | základní |  | 0 | 0 | 0 | 0 | 0 | 4 | K | 1 | ROZPOCET | 0 | 0 | 0 | 0 | 0 | 1 | 0 | 4 | 266
| PP |  | Montáž žlabu kabel. neděrovaného šířky do 300 mm | [14 empty] | PP | 1
122 | K | Pol813 | Montáž žlabu kabelového drátěného šířky do 150 mm | m | 605 |  | 0 |  |  | základní |  | 0 | 0 | 0 | 0 | 0 | 4 | K | 1 | ROZPOCET | 0 | 0 | 0 | 0 | 0 | 1 | 0 | 4 | 268
| PP |  | Montáž žlabu kabelového drátěného šířky do 150 mm | [14 empty] | PP | 1
123 | K | Pol814 | Montáž přepážky do žlabu nebo lávky | ks | 75 |  | 0 |  |  | základní |  | 0 | 0 | 0 | 0 | 0 | 4 | K | 1 | ROZPOCET | 0 | 0 | 0 | 0 | 0 | 1 | 0 | 4 | 270
| PP |  | Montáž přepážky do žlabu nebo lávky | [14 empty] | PP | 1
124 | K | Pol815 | Montáž víka kabelového žlabu šířky do 300 mm | ks | 75 |  | 0 |  |  | základní |  | 0 | 0 | 0 | 0 | 0 | 4 | K | 1 | ROZPOCET | 0 | 0 | 0 | 0 | 0 | 1 | 0 | 4 | 272
| PP |  | Montáž víka kabelového žlabu šířky do 300 mm | [14 empty] | PP | 1
125 | K | Pol816 | Montáž kabel CYKY 750 V 5x2,5 mm2 | m | 390 |  | 0 |  |  | základní |  | 0 | 0 | 0 | 0 | 0 | 4 | K | 1 | ROZPOCET | 0 | 0 | 0 | 0 | 0 | 1 | 0 | 4 | 274
| PP |  | Montáž kabel CYKY 750 V 5x2,5 mm2 | [14 empty] | PP | 1
126 | K | Pol817 | Montáž kabel CYKY 750 V 3x1,5 mm2 | m | 1365 |  | 0 |  |  | základní |  | 0 | 0 | 0 | 0 | 0 | 4 | K | 1 | ROZPOCET | 0 | 0 | 0 | 0 | 0 | 1 | 0 | 4 | 276
| PP |  | Montáž kabel CYKY 750 V 3x1,5 mm2 | [14 empty] | PP | 1
127 | K | Pol818 | Montáž kabel CXKH 3x1,5 mm2 | m | 1274 |  | 0 |  |  | základní |  | 0 | 0 | 0 | 0 | 0 | 4 | K | 1 | ROZPOCET | 0 | 0 | 0 | 0 | 0 | 1 | 0 | 4 | 278
| PP |  | Montáž kabel CXKH 3x1,5 mm2 | [14 empty] | PP | 1
128 | K | Pol819 | Montáž kabel JB-Y(st)Y 1x2x0,8 | m | 3900 |  | 0 |  |  | základní |  | 0 | 0 | 0 | 0 | 0 | 4 | K | 1 | ROZPOCET | 0 | 0 | 0 | 0 | 0 | 1 | 0 | 4 | 280
| PP |  | Montáž kabel JB-Y(st)Y 1x2x0,8 | [14 empty] | PP | 1
129 | K | Pol820 | Montáž kabel JYTY 2 x 1 | m | 2379 |  | 0 |  |  | základní |  | 0 | 0 | 0 | 0 | 0 | 4 | K | 1 | ROZPOCET | 0 | 0 | 0 | 0 | 0 | 1 | 0 | 4 | 282
| PP |  | Montáž kabel JYTY 2 x 1 | [14 empty] | PP | 1
130 | K | Pol821 | Montáž kabel JYTY 4 x 1 | m | 520 |  | 0 |  |  | základní |  | 0 | 0 | 0 | 0 | 0 | 4 | K | 1 | ROZPOCET | 0 | 0 | 0 | 0 | 0 | 1 | 0 | 4 | 284
| PP |  | Montáž kabel JYTY 4 x 1 | [14 empty] | PP | 1
131 | K | Pol822 | Montáž kabel UTP/FTP | m | 780 |  | 0 |  |  | základní |  | 0 | 0 | 0 | 0 | 0 | 4 | K | 1 | ROZPOCET | 0 | 0 | 0 | 0 | 0 | 1 | 0 | 4 | 286
| PP |  | Montáž kabel UTP/FTP | [14 empty] | PP | 1
132 | K | Pol823 | Montáž topného kabelu na potrubí včt obalení potrubí AL folií | m | 100 |  | 0 |  |  | základní |  | 0 | 0 | 0 | 0 | 0 | 4 | K | 1 | ROZPOCET | 0 | 0 | 0 | 0 | 0 | 1 | 0 | 4 | 288
| PP |  | Montáž topného kabelu na potrubí včt obalení potrubí AL folií | [14 empty] | PP | 1
133 | K | Pol824 | Ukončení topného kabelu ukončovací sadou | sada | 4 |  | 0 |  |  | základní |  | 0 | 0 | 0 | 0 | 0 | 4 | K | 1 | ROZPOCET | 0 | 0 | 0 | 0 | 0 | 1 | 0 | 4 | 290
| PP |  | Ukončení topného kabelu ukončovací sadou | [14 empty] | PP | 1
134 | K | Pol825 | Vodič nn a vn CY 6 mm2 uložený volně | m | 195 |  | 0 |  |  | základní |  | 0 | 0 | 0 | 0 | 0 | 4 | K | 1 | ROZPOCET | 0 | 0 | 0 | 0 | 0 | 1 | 0 | 4 | 292
| PP |  | Vodič nn a vn CY 6 mm2 uložený volně | [14 empty] | PP | 1
135 | K | Pol826 | Štítek označovací na kabel | ks | 920 |  | 0 |  |  | základní |  | 0 | 0 | 0 | 0 | 0 | 4 | K | 1 | ROZPOCET | 0 | 0 | 0 | 0 | 0 | 1 | 0 | 4 | 294
| PP |  | Štítek označovací na kabel | [14 empty] | PP | 1
136 | K | Pol827 | Montáž trubky plastové tuhé D 16 uložené pevně | m | 420 |  | 0 |  |  | základní |  | 0 | 0 | 0 | 0 | 0 | 4 | K | 1 | ROZPOCET | 0 | 0 | 0 | 0 | 0 | 1 | 0 | 4 | 296
| PP |  | Montáž trubky plastové tuhé D 16 uložené pevně | [14 empty] | PP | 1
137 | K | Pol828 | Montáž trubky ohebné plastové D 16 mm, ulož. pevné | m | 100 |  | 0 |  |  | základní |  | 0 | 0 | 0 | 0 | 0 | 4 | K | 1 | ROZPOCET | 0 | 0 | 0 | 0 | 0 | 1 | 0 | 4 | 298
| PP |  | Montáž trubky ohebné plastové D 16 mm, ulož. pevné | [14 empty] | PP | 1
138 | K | Pol829 | Ucpávka protipožární, průchod stropem, tl. 20 cm | m2 | 2 |  | 0 |  |  | základní |  | 0 | 0 | 0 | 0 | 0 | 4 | K | 1 | ROZPOCET | 0 | 0 | 0 | 0 | 0 | 1 | 0 | 4 | 300
| PP |  | Ucpávka protipožární, průchod stropem, tl. 20 cm | [14 empty] | PP | 1
139 | K | Pol830 | Montáž svorkovnice ekvipotenciální | kus | 6 |  | 0 |  |  | základní |  | 0 | 0 | 0 | 0 | 0 | 4 | K | 1 | ROZPOCET | 0 | 0 | 0 | 0 | 0 | 1 | 0 | 4 | 302
| PP |  | Montáž svorkovnice ekvipotenciální | [14 empty] | PP | 1
140 | K | Pol831 | Průraz zdivem v betonové zdi tloušťky 30 cm plochy do 0,25 m2 | ks | 15 |  | 0 |  |  | základní |  | 0 | 0 | 0 | 0 | 0 | 4 | K | 1 | ROZPOCET | 0 | 0 | 0 | 0 | 0 | 1 | 0 | 4 | 304
| PP |  | Průraz zdivem v betonové zdi tloušťky 30 cm plochy do 0,25 m2 | [14 empty] | PP | 1
141 | K | Pol832 | Vysekání rýh ve zdi cihelné 3 x 3 cm | m | 85 |  | 0 |  |  | základní |  | 0 | 0 | 0 | 0 | 0 | 4 | K | 1 | ROZPOCET | 0 | 0 | 0 | 0 | 0 | 1 | 0 | 4 | 306
| PP |  | Vysekání rýh ve zdi cihelné 3 x 3 cm | [14 empty] | PP | 1
142 | K | Pol833 | Montáž převodník DALI | ks | 11 |  | 0 |  |  | základní |  | 0 | 0 | 0 | 0 | 0 | 4 | K | 1 | ROZPOCET | 0 | 0 | 0 | 0 | 0 | 1 | 0 | 4 | 308
| PP |  | Montáž převodník DALI | [14 empty] | PP | 1
143 | K | Pol834 | Připojení a nastavení kalorimetrické počítadlo s M-bus výstupem | ks | 11 |  | 0 |  |  | základní |  | 0 | 0 | 0 | 0 | 0 | 4 | K | 1 | ROZPOCET | 0 | 0 | 0 | 0 | 0 | 1 | 0 | 4 | 310
| PP |  | Připojení a nastavení kalorimetrické počítadlo s M-bus výstupem | [14 empty] | PP | 1
144 | K | Pol835 | Připojení a nastavení vodoměr s M-bus výstupem | ks | 4 |  | 0 |  |  | základní |  | 0 | 0 | 0 | 0 | 0 | 4 | K | 1 | ROZPOCET | 0 | 0 | 0 | 0 | 0 | 1 | 0 | 4 | 312
| PP |  | Připojení a nastavení vodoměr s M-bus výstupem | [14 empty] | PP | 1
145 | K | Pol836 | Připojení a nastavení elektroměr s Modbus výstupem | ks | 7 |  | 0 |  |  | základní |  | 0 | 0 | 0 | 0 | 0 | 4 | K | 1 | ROZPOCET | 0 | 0 | 0 | 0 | 0 | 1 | 0 | 4 | 314
| PP |  | Připojení a nastavení elektroměr s Modbus výstupem | [14 empty] | PP | 1
146 | K | Pol837 | Připojení - požární klapka / PSUM | ks | 35 |  | 0 |  |  | základní |  | 0 | 0 | 0 | 0 | 0 | 4 | K | 1 | ROZPOCET | 0 | 0 | 0 | 0 | 0 | 1 | 0 | 4 | 316
| PP |  | Připojení - požární klapka / PSUM | [14 empty] | PP | 1
147 | K | Pol838 | Připojení - monitoring split | ks | 3 |  | 0 |  |  | základní |  | 0 | 0 | 0 | 0 | 0 | 4 | K | 1 | ROZPOCET | 0 | 0 | 0 | 0 | 0 | 1 | 0 | 4 | 318
| PP |  | Připojení - monitoring split | [14 empty] | PP | 1
148 | K | Pol839 | Připojení - monitoring zdroj chladu | ks | 1 |  | 0 |  |  | základní |  | 0 | 0 | 0 | 0 | 0 | 4 | K | 1 | ROZPOCET | 0 | 0 | 0 | 0 | 0 | 1 | 0 | 4 | 320
| PP |  | Připojení - monitoring zdroj chladu | [14 empty] | PP | 1
149 | K | Pol840 | Připojení - monitoring ESIL rozvaděčů | ks | 2 |  | 0 |  |  | základní |  | 0 | 0 | 0 | 0 | 0 | 4 | K | 1 | ROZPOCET | 0 | 0 | 0 | 0 | 0 | 1 | 0 | 4 | 322
| PP |  | Připojení - monitoring ESIL rozvaděčů | [14 empty] | PP | 1
150 | K | Pol841 | El. připojení - motor 1x230V | ks | 22 |  | 0 |  |  | základní |  | 0 | 0 | 0 | 0 | 0 | 4 | K | 1 | ROZPOCET | 0 | 0 | 0 | 0 | 0 | 1 | 0 | 4 | 324
| PP |  | El. připojení - motor 1x230V | [14 empty] | PP | 1
151 | K | Pol842 | El. připojení - motor 3x400V | ks | 8 |  | 0 |  |  | základní |  | 0 | 0 | 0 | 0 | 0 | 4 | K | 1 | ROZPOCET | 0 | 0 | 0 | 0 | 0 | 1 | 0 | 4 | 326
| PP |  | El. připojení - motor 3x400V | [14 empty] | PP | 1
152 | K | Pol843 | Montáž regulátor MaR | ks | 64 |  | 0 |  |  | základní |  | 0 | 0 | 0 | 0 | 0 | 4 | K | 1 | ROZPOCET | 0 | 0 | 0 | 0 | 0 | 1 | 0 | 4 | 328
| PP |  | Montáž regulátor MaR | [14 empty] | PP | 1

## D.1.2.7_2 - MaR - 2.část
{30f50c7a-e015-42fa-b3c2-c53b6e4cd079}
2
| KRYCÍ LIST SOUPISU PRACÍ | [7 empty] | v --- níže se nacházejí doplnkové a pomocné údaje k sestavám --- v | [8 empty] | False
Stavba:
FN Brno - Rekonstrukce kliniky dětských infekčních nemocí a energeticky úsporná opatření objektu S
Objekt:
2.2.0.4.1 - Pavilon S- klinika dětských infekčních nemocí
Soupis:
D.1.2.7_2 - MaR - 2.část
| KSO: |  |  |  |  | CC-CZ:
| Místo: |  |  |  |  | Datum: | 31. 8. 2025
| Zadavatel: |  |  |  |  | IČ:
DIČ:
| Účastník: |  |  |  |  | IČ: | Vyplň údaj
|  | Vyplň údaj |  |  |  | DIČ: | Vyplň údaj
| Projektant: |  |  |  |  | IČ:
DIČ:
| Zpracovatel: |  |  |  |  | IČ:
DIČ:
Poznámka:
| Cena bez DPH | [5 empty] | 0
|  |  | Základ daně |  |  | Sazba daně | Výše daně
| DPH | základní | 0 |  |  | 21% | 0
|  | snížená | 0 |  |  | 12% | 0
|  | zákl. přenesená | 0 |  |  | 21% | 0
|  | sníž. přenesená | 0 |  |  | 12% | 0
|  | nulová | 0 |  |  | 0% | 0
| Cena s DPH |  |  | v | CZK |  | 0
REKAPITULACE ČLENĚNÍ SOUPISU PRACÍ
Stavba:
FN Brno - Rekonstrukce kliniky dětských infekčních nemocí a energeticky úsporná opatření objektu S
Objekt:
2.2.0.4.1 - Pavilon S- klinika dětských infekčních nemocí
Soupis:
D.1.2.7_2 - MaR - 2.část
Místo: | [5 empty] | Datum: | 31. 8. 2025
Zadavatel: | [5 empty] | Projektant:
Účastník: |  |  | Vyplň údaj |  |  | Zpracovatel:
Kód dílu - Popis | [6 empty] | Cena celkem [CZK]
Náklady stavby celkem | [6 empty] | 0 | [11 empty] | -1
| D1 - Dispečink | [5 empty] | 0
| D3 - Vizualizace | [5 empty] | 0
| D4 - Software dispečinku - práce | [5 empty] | 0
SOUPIS PRACÍ
Stavba:
FN Brno - Rekonstrukce kliniky dětských infekčních nemocí a energeticky úsporná opatření objektu S
Objekt:
2.2.0.4.1 - Pavilon S- klinika dětských infekčních nemocí
Soupis:
D.1.2.7_2 - MaR - 2.část
Místo: | [5 empty] | Datum: | 31. 8. 2025
Zadavatel: | [5 empty] | Projektant:
Účastník: |  |  | Vyplň údaj |  |  | Zpracovatel:
PČ | Typ | Kód | Popis | MJ | Množství | J.cena [CZK] | Cena celkem [CZK] | Cenová soustava |  | DPH | J. Nh [h] | Nh celkem [h] | J. hmotnost [t] | Hmotnost celkem [t] | J. suť [t] | Suť Celkem [t]
Náklady soupisu celkem | [6 empty] | 0 |  |  |  |  | 0 |  | 0 |  | 0 |  | D | -1 | [7 empty] | 0
| D | D1 | Dispečink |  |  |  | 0 |  |  |  |  | 0 |  | 0 |  | 0 | 1 | D | 0 | ROZPOCET | [6 empty] | 0
1 | K | Pol844 | Licence pro stávající dispečink 50000Db | ks | 1 |  | 0 |  |  | základní |  | 0 | 0 | 0 | 0 | 0 | 4 | K | 1 | ROZPOCET | 0 | 0 | 0 | 0 | 0 | 1 | 0 | 4 | 2
| PP |  | Licence pro stávající dispečink 50000Db | [14 empty] | PP | 1
| D | D3 | Vizualizace |  |  |  | 0 |  |  |  |  | 0 |  | 0 |  | 0 | 1 | D | 0 | ROZPOCET | [6 empty] | 0
2 | K | Pol846 | Dispečink-vykreslení obrazovek-informační | ks | 6 |  | 0 |  |  | základní |  | 0 | 0 | 0 | 0 | 0 | 4 | K | 1 | ROZPOCET | 0 | 0 | 0 | 0 | 0 | 1 | 0 | 4 | 6
| PP |  | Dispečink-vykreslení obrazovek-informační | [14 empty] | PP | 1
3 | K | Pol847 | Dispečink-vykreslení obrazovek-odborné | ks | 4 |  | 0 |  |  | základní |  | 0 | 0 | 0 | 0 | 0 | 4 | K | 1 | ROZPOCET | 0 | 0 | 0 | 0 | 0 | 1 | 0 | 4 | 8
| PP |  | Dispečink-vykreslení obrazovek-odborné | [14 empty] | PP | 1
4 | K | Pol848 | Dispečink-vykreslení obrazovek - dokumentační | ks | 2 |  | 0 |  |  | základní |  | 0 | 0 | 0 | 0 | 0 | 4 | K | 1 | ROZPOCET | 0 | 0 | 0 | 0 | 0 | 1 | 0 | 4 | 10
| PP |  | Dispečink-vykreslení obrazovek - dokumentační | [14 empty] | PP | 1
5 | K | Pol849 | Dispečink - vykreslení obrazovek - technologické | ks | 8 |  | 0 |  |  | základní |  | 0 | 0 | 0 | 0 | 0 | 4 | K | 1 | ROZPOCET | 0 | 0 | 0 | 0 | 0 | 1 | 0 | 4 | 12
| PP |  | Dispečink - vykreslení obrazovek - technologické | [14 empty] | PP | 1
6 | K | Pol850 | Úprava seznamu alarmů | ks | 1 |  | 0 |  |  | základní |  | 0 | 0 | 0 | 0 | 0 | 4 | K | 1 | ROZPOCET | 0 | 0 | 0 | 0 | 0 | 1 | 0 | 4 | 14
| PP |  | Úprava seznamu alarmů | [14 empty] | PP | 1
7 | K | Pol186 | Úprava seznamu trendlogů | hod | 8 |  | 0 |  |  | základní |  | 0 | 0 | 0 | 0 | 0 | 4 | K | 1 | ROZPOCET | 0 | 0 | 0 | 0 | 0 | 1 | 0 | 4 | 16
| PP |  | Úprava seznamu trendlogů | [14 empty] | PP | 1
| D | D4 | Software dispečinku - práce |  |  |  | 0 |  |  |  |  | 0 |  | 0 |  | 0 | 1 | D | 0 | ROZPOCET | [6 empty] | 0
8 | K | Pol852 | Dispečink-parametrizace datových bodů | ks | 1260 |  | 0 |  |  | základní |  | 0 | 0 | 0 | 0 | 0 | 4 | K | 1 | ROZPOCET | 0 | 0 | 0 | 0 | 0 | 1 | 0 | 4 | 18
| PP |  | Dispečink-parametrizace datových bodů | [14 empty] | PP | 1
9 | K | Pol187 | Koordinace a nastavení sítí FN Bno | hod | 40 |  | 0 |  |  | základní |  | 0 | 0 | 0 | 0 | 0 | 4 | K | 1 | ROZPOCET | 0 | 0 | 0 | 0 | 0 | 1 | 0 | 4 | 20
| PP |  | Koordinace a nastavení sítí FN Bno | [14 empty] | PP | 1
10 | K | Pol188 | Kompletní odzkoušení systému | hod | 24 |  | 0 |  |  | základní |  | 0 | 0 | 0 | 0 | 0 | 4 | K | 1 | ROZPOCET | 0 | 0 | 0 | 0 | 0 | 1 | 0 | 4 | 22
| PP |  | Kompletní odzkoušení systému | [14 empty] | PP | 1

## D.1.2.8 - Medicinální plyny
{14378416-66e1-4674-b3e6-adcc8645ebb4}
2
| KRYCÍ LIST SOUPISU PRACÍ | [7 empty] | v --- níže se nacházejí doplnkové a pomocné údaje k sestavám --- v | [8 empty] | False
Stavba:
FN Brno - Rekonstrukce kliniky dětských infekčních nemocí a energeticky úsporná opatření objektu S
Objekt:
2.2.0.4.1 - Pavilon S- klinika dětských infekčních nemocí
Soupis:
D.1.2.8 - Medicinální plyny
| KSO: |  |  |  |  | CC-CZ:
| Místo: |  |  |  |  | Datum: | 31. 8. 2025
| Zadavatel: |  |  |  |  | IČ:
DIČ:
| Účastník: |  |  |  |  | IČ: | Vyplň údaj
|  | Vyplň údaj |  |  |  | DIČ: | Vyplň údaj
| Projektant: |  |  |  |  | IČ:
DIČ:
| Zpracovatel: |  |  |  |  | IČ:
DIČ:
Poznámka:
| Cena bez DPH | [5 empty] | 0
|  |  | Základ daně |  |  | Sazba daně | Výše daně
| DPH | základní | 0 |  |  | 21% | 0
|  | snížená | 0 |  |  | 12% | 0
|  | zákl. přenesená | 0 |  |  | 21% | 0
|  | sníž. přenesená | 0 |  |  | 12% | 0
|  | nulová | 0 |  |  | 0% | 0
| Cena s DPH |  |  | v | CZK |  | 0
REKAPITULACE ČLENĚNÍ SOUPISU PRACÍ
Stavba:
FN Brno - Rekonstrukce kliniky dětských infekčních nemocí a energeticky úsporná opatření objektu S
Objekt:
2.2.0.4.1 - Pavilon S- klinika dětských infekčních nemocí
Soupis:
D.1.2.8 - Medicinální plyny
Místo: | [5 empty] | Datum: | 31. 8. 2025
Zadavatel: | [5 empty] | Projektant:
Účastník: |  |  | Vyplň údaj |  |  | Zpracovatel:
Kód dílu - Popis | [6 empty] | Cena celkem [CZK]
Náklady stavby celkem | [6 empty] | 0 | [11 empty] | -1
| D1 - Zdroj vakua | [5 empty] | 0
| D2 - Potrubní rozvod | [5 empty] | 0
| D3 - Demontáže | [5 empty] | 0
| D4 - Signalizace | [5 empty] | 0
| D5 - Ukončovací prvky | [5 empty] | 0
SOUPIS PRACÍ
Stavba:
FN Brno - Rekonstrukce kliniky dětských infekčních nemocí a energeticky úsporná opatření objektu S
Objekt:
2.2.0.4.1 - Pavilon S- klinika dětských infekčních nemocí
Soupis:
D.1.2.8 - Medicinální plyny
Místo: | [5 empty] | Datum: | 31. 8. 2025
Zadavatel: | [5 empty] | Projektant:
Účastník: |  |  | Vyplň údaj |  |  | Zpracovatel:
PČ | Typ | Kód | Popis | MJ | Množství | J.cena [CZK] | Cena celkem [CZK] | Cenová soustava |  | DPH | J. Nh [h] | Nh celkem [h] | J. hmotnost [t] | Hmotnost celkem [t] | J. suť [t] | Suť Celkem [t]
Náklady soupisu celkem | [6 empty] | 0 |  |  |  |  | 0 |  | 0 |  | 0 |  | D | -1 | [7 empty] | 0
| D | D1 | Zdroj vakua |  |  |  | 0 |  |  |  |  | 0 |  | 0 |  | 0 | 1 | D | 0 | ROZPOCET | [6 empty] | 0
1 | K | Pol401 | Zdroj vakua | ks | 1 |  | 0 |  |  | základní |  | 0 | 0 | 0 | 0 | 0 | 4 | K | 1 | ROZPOCET | 0 | 0 | 0 | 0 | 0 | 1 | 0 | 4 | 2
| PP |  | Zdroj vakua . 3x vývěva o sacím výkonu 40 m3/hod . 2x zásobník vakua o kapacitě 0,75 m3 včetně povinné výbavy . Duplexní antibakteriologická filtrace vakua o filtračním výkonu min. 80 m3/hod . Hrubá filtrace vakua o filtračním výkonu min. 80 m3/hod . Rozvaděč řízení vakuové stnaice . ventily - DN 50 - 7 ks . sestava provozního alarmu pro vakuum (uzavírací ventil DN10, čidlo vakua, vakuometr) . propojení vakuové stanice - potrubí Cu, DN 50 o délce 40 m . odfukové potrubí od zdroje vakua - trubka PPR HT DN 50 o délce 35 m, včetně tvarovek | [14 empty] | PP | 1
| D | D2 | Potrubní rozvod |  |  |  | 0 |  |  |  |  | 0 |  | 0 |  | 0 | 1 | D | 0 | ROZPOCET | [6 empty] | 0
2 | K | Pol402 | Potrubí Cu ø 12x1mm | m | 800 |  | 0 |  |  | základní |  | 0 | 0 | 0 | 0 | 0 | 4 | K | 1 | ROZPOCET | 0 | 0 | 0 | 0 | 0 | 1 | 0 | 4 | 4
| PP |  | Potrubí Cu ø 12x1mm | [14 empty] | PP | 1
3 | K | Pol403 | Potrubí Cu ø 22x1 mm | m | 239 |  | 0 |  |  | základní |  | 0 | 0 | 0 | 0 | 0 | 4 | K | 1 | ROZPOCET | 0 | 0 | 0 | 0 | 0 | 1 | 0 | 4 | 6
| PP |  | Potrubí Cu ø 22x1 mm | [14 empty] | PP | 1
4 | K | Pol404 | Potrubí Cu ø 28x1 mm | m | 45 |  | 0 |  |  | základní |  | 0 | 0 | 0 | 0 | 0 | 4 | K | 1 | ROZPOCET | 0 | 0 | 0 | 0 | 0 | 1 | 0 | 4 | 8
| PP |  | Potrubí Cu ø 28x1 mm | [14 empty] | PP | 1
5 | K | Pol405 | Potrubí Cu ø 42x1,5 mm | m | 66 |  | 0 |  |  | základní |  | 0 | 0 | 0 | 0 | 0 | 4 | K | 1 | ROZPOCET | 0 | 0 | 0 | 0 | 0 | 1 | 0 | 4 | 10
| PP |  | Potrubí Cu ø 42x1,5 mm | [14 empty] | PP | 1
6 | K | Pol406 | Prořez potrubí 3% | ks | 1 |  | 0 |  |  | základní |  | 0 | 0 | 0 | 0 | 0 | 4 | K | 1 | ROZPOCET | 0 | 0 | 0 | 0 | 0 | 1 | 0 | 4 | 12
| PP |  | Prořez potrubí 3% | [14 empty] | PP | 1
7 | K | Pol407 | Pájka Ag 45% | g | 4000 |  | 0 |  |  | základní |  | 0 | 0 | 0 | 0 | 0 | 4 | K | 1 | ROZPOCET | 0 | 0 | 0 | 0 | 0 | 1 | 0 | 4 | 14
| PP |  | Pájka Ag 45% | [14 empty] | PP | 1
8 | K | Pol408 | Chránička potrubí ø 12 | ks | 112 |  | 0 |  |  | základní |  | 0 | 0 | 0 | 0 | 0 | 4 | K | 1 | ROZPOCET | 0 | 0 | 0 | 0 | 0 | 1 | 0 | 4 | 16
| PP |  | Chránička potrubí ø 12 | [14 empty] | PP | 1
9 | K | Pol409 | Chránička potrubí ø 22 | ks | 12 |  | 0 |  |  | základní |  | 0 | 0 | 0 | 0 | 0 | 4 | K | 1 | ROZPOCET | 0 | 0 | 0 | 0 | 0 | 1 | 0 | 4 | 18
| PP |  | Chránička potrubí ø 22 | [14 empty] | PP | 1
10 | K | Pol410 | Chránička potrubí ø 28 | ks | 4 |  | 0 |  |  | základní |  | 0 | 0 | 0 | 0 | 0 | 4 | K | 1 | ROZPOCET | 0 | 0 | 0 | 0 | 0 | 1 | 0 | 4 | 20
| PP |  | Chránička potrubí ø 28 | [14 empty] | PP | 1
11 | K | Pol411 | Chránička potrubí ø 42 | ks | 4 |  | 0 |  |  | základní |  | 0 | 0 | 0 | 0 | 0 | 4 | K | 1 | ROZPOCET | 0 | 0 | 0 | 0 | 0 | 1 | 0 | 4 | 22
| PP |  | Chránička potrubí ø 42 | [14 empty] | PP | 1
12 | K | Pol412 | Protipožární ucpávka | ks | 20 |  | 0 |  |  | základní |  | 0 | 0 | 0 | 0 | 0 | 4 | K | 1 | ROZPOCET | 0 | 0 | 0 | 0 | 0 | 1 | 0 | 4 | 24
| PP |  | Protipožární ucpávka | [14 empty] | PP | 1
13 | K | Pol413 | Potrubní tvarovky Cu pro potrubí ø 12x1 | ks | 378 |  | 0 |  |  | základní |  | 0 | 0 | 0 | 0 | 0 | 4 | K | 1 | ROZPOCET | 0 | 0 | 0 | 0 | 0 | 1 | 0 | 4 | 26
| PP |  | Potrubní tvarovky Cu pro potrubí ø 12x1 | [14 empty] | PP | 1
14 | K | Pol414 | Potrubní tvarovky Cu pro potrubí ø 22x1 | ks | 228 |  | 0 |  |  | základní |  | 0 | 0 | 0 | 0 | 0 | 4 | K | 1 | ROZPOCET | 0 | 0 | 0 | 0 | 0 | 1 | 0 | 4 | 28
| PP |  | Potrubní tvarovky Cu pro potrubí ø 22x1 | [14 empty] | PP | 1
15 | K | Pol415 | Potrubní tvarovky Cu pro potrubí ø 28x1 | ks | 20 |  | 0 |  |  | základní |  | 0 | 0 | 0 | 0 | 0 | 4 | K | 1 | ROZPOCET | 0 | 0 | 0 | 0 | 0 | 1 | 0 | 4 | 30
| PP |  | Potrubní tvarovky Cu pro potrubí ø 28x1 | [14 empty] | PP | 1
16 | K | Pol416 | Potrubní tvarovky Cu pro potrubí ø 42x1,5 | ks | 36 |  | 0 |  |  | základní |  | 0 | 0 | 0 | 0 | 0 | 4 | K | 1 | ROZPOCET | 0 | 0 | 0 | 0 | 0 | 1 | 0 | 4 | 32
| PP |  | Potrubní tvarovky Cu pro potrubí ø 42x1,5 | [14 empty] | PP | 1
17 | K | Pol417 | Konzolový systém pro dva plyny ø 12, 12 | ks | 210 |  | 0 |  |  | základní |  | 0 | 0 | 0 | 0 | 0 | 4 | K | 1 | ROZPOCET | 0 | 0 | 0 | 0 | 0 | 1 | 0 | 4 | 34
| PP |  | Konzolový systém pro dva plyny ø 12, 12 | [14 empty] | PP | 1
18 | K | Pol418 | Konzolový systém pro dva plyny ø 22, 22 | ks | 45 |  | 0 |  |  | základní |  | 0 | 0 | 0 | 0 | 0 | 4 | K | 1 | ROZPOCET | 0 | 0 | 0 | 0 | 0 | 1 | 0 | 4 | 36
| PP |  | Konzolový systém pro dva plyny ø 22, 22 | [14 empty] | PP | 1
19 | K | Pol419 | Konzolový systém pro dva plyny ø 28, 42 | ks | 10 |  | 0 |  |  | základní |  | 0 | 0 | 0 | 0 | 0 | 4 | K | 1 | ROZPOCET | 0 | 0 | 0 | 0 | 0 | 1 | 0 | 4 | 38
| PP |  | Konzolový systém pro dva plyny ø 28, 42 | [14 empty] | PP | 1
20 | K | Pol420 | Uzavírací ventil DN 20 | ks | 6 |  | 0 |  |  | základní |  | 0 | 0 | 0 | 0 | 0 | 4 | K | 1 | ROZPOCET | 0 | 0 | 0 | 0 | 0 | 1 | 0 | 4 | 40
| PP |  | Uzavírací ventil DN 20 | [14 empty] | PP | 1
21 | K | Pol421 | Sestava provozního alarmu . Uzavírací ventil DN10, tlakové čidlo 1-10 V, manometr (vakuometr) | ks | 6 |  | 0 |  |  | základní |  | 0 | 0 | 0 | 0 | 0 | 4 | K | 1 | ROZPOCET | 0 | 0 | 0 | 0 | 0 | 1 | 0 | 4 | 42
| PP |  | Sestava provozního alarmu . Uzavírací ventil DN10, tlakové čidlo 1-10 V, manometr (vakuometr) | [14 empty] | PP | 1
22 | K | Pol422 | Uzavírací box kyslíku pro objket infekce včetně provozního alarmu . instalace na povrch . 1x ventil DN25, čidlo provozního alarmu 1-10V, manometr | ks | 1 |  | 0 |  |  | základní |  | 0 | 0 | 0 | 0 | 0 | 4 | K | 1 | ROZPOCET | 0 | 0 | 0 | 0 | 0 | 1 | 0 | 4 | 44
| PP |  | Uzavírací box kyslíku pro objket infekce včetně provozního alarmu . instalace na povrch . 1x ventil DN25, čidlo provozního alarmu 1-10V, manometr | [14 empty] | PP | 1
23 | K | Pol423 | Značení potrubí | m | 1135 |  | 0 |  |  | základní |  | 0 | 0 | 0 | 0 | 0 | 4 | K | 1 | ROZPOCET | 0 | 0 | 0 | 0 | 0 | 1 | 0 | 4 | 46
| PP |  | Značení potrubí | [14 empty] | PP | 1
24 | K | Pol424 | Ochranný plyn při pájení potrubí | m | 1135 |  | 0 |  |  | základní |  | 0 | 0 | 0 | 0 | 0 | 4 | K | 1 | ROZPOCET | 0 | 0 | 0 | 0 | 0 | 1 | 0 | 4 | 48
| PP |  | Ochranný plyn při pájení potrubí | [14 empty] | PP | 1
25 | K | Pol425 | Čistící plyn - dusík | m | 1135 |  | 0 |  |  | základní |  | 0 | 0 | 0 | 0 | 0 | 4 | K | 1 | ROZPOCET | 0 | 0 | 0 | 0 | 0 | 1 | 0 | 4 | 50
| PP |  | Čistící plyn - dusík | [14 empty] | PP | 1
26 | K | Pol426 | Tlaková zkouška, úseková | ks | 12 |  | 0 |  |  | základní |  | 0 | 0 | 0 | 0 | 0 | 4 | K | 1 | ROZPOCET | 0 | 0 | 0 | 0 | 0 | 1 | 0 | 4 | 52
| PP |  | Tlaková zkouška, úseková | [14 empty] | PP | 1
27 | K | Pol427 | Tlaková zkouška, závěrečná | ks | 8 |  | 0 |  |  | základní |  | 0 | 0 | 0 | 0 | 0 | 4 | K | 1 | ROZPOCET | 0 | 0 | 0 | 0 | 0 | 1 | 0 | 4 | 54
| PP |  | Tlaková zkouška, závěrečná | [14 empty] | PP | 1
| D | D3 | Demontáže |  |  |  | 0 |  |  |  |  | 0 |  | 0 |  | 0 | 1 | D | 0 | ROZPOCET | [6 empty] | 0
28 | K | Pol428 | Demontáže stávajících trubních rozvodů . V dimezni od 8x1 po 22x1 | soubor | 1 |  | 0 |  |  | základní |  | 0 | 0 | 0 | 0 | 0 | 4 | K | 1 | ROZPOCET | 0 | 0 | 0 | 0 | 0 | 1 | 0 | 4 | 56
| PP |  | Demontáže stávajících trubních rozvodů . V dimezni od 8x1 po 22x1 | [14 empty] | PP | 1
| P |  | Poznámka k položce: - vč. odvozu, ekologické likvidace, poplatku za likvidaci - předpoklad provádění po dobu 1 měsíce | [14 empty] | P | 1
29 | K | Pol429 | Demontáž stávajících koncových prvků . Včetně likvidace | soubor | 1 |  | 0 |  |  | základní |  | 0 | 0 | 0 | 0 | 0 | 4 | K | 1 | ROZPOCET | 0 | 0 | 0 | 0 | 0 | 1 | 0 | 4 | 58
| PP |  | Demontáž stávajících koncových prvků . Včetně likvidace | [14 empty] | PP | 1
| P |  | Poznámka k položce: - vč. odvozu, ekologické likvidace, poplatku za likvidaci - předpoklad provádění po dobu 1 měsíce | [14 empty] | P | 1
| D | D4 | Signalizace |  |  |  | 0 |  |  |  |  | 0 |  | 0 |  | 0 | 1 | D | 0 | ROZPOCET | [6 empty] | 0
30 | K | Pol430 | Ventilový box pro čtyři plyny (2 x O2, 2 x Vac), klinická signalizace . instalace pod omítku | ks | 3 |  | 0 |  |  | základní |  | 0 | 0 | 0 | 0 | 0 | 4 | K | 1 | ROZPOCET | 0 | 0 | 0 | 0 | 0 | 1 | 0 | 4 | 60
| PP |  | Ventilový box pro čtyři plyny (2 x O2, 2 x Vac), klinická signalizace . instalace pod omítku, . musí splňovat ČSN EN ISO 7396-1 ed.2 . 4x ventil 3/4´´,4x čidlo klinické signalizace 4-20 mA, 2x manometr rozsah 0-1 Mpa, 2x vakuometr | [14 empty] | PP | 1
31 | K | Pol431 | Monitorovací zařízení, . instalace pod omítku, . musí splňovat ČSN EN ISO 7396-1 ed. 2 | ks | 3 |  | 0 |  |  | základní |  | 0 | 0 | 0 | 0 | 0 | 4 | K | 1 | ROZPOCET | 0 | 0 | 0 | 0 | 0 | 1 | 0 | 4 | 62
| PP |  | Monitorovací zařízení, . instalace pod omítku, . musí splňovat ČSN EN ISO 7396-1 ed. 2 | [14 empty] | PP | 1
32 | K | Pol432 | Propojovací kabel ventilové krabice a monitorovacího zařízení klinického alarmu | m | 50 |  | 0 |  |  | základní |  | 0 | 0 | 0 | 0 | 0 | 4 | K | 1 | ROZPOCET | 0 | 0 | 0 | 0 | 0 | 1 | 0 | 4 | 64
| PP |  | Propojovací kabel ventilové krabice a monitorovacího zařízení klinického alarmu | [14 empty] | PP | 1
| D | D5 | Ukončovací prvky |  |  |  | 0 |  |  |  |  | 0 |  | 0 |  | 0 | 1 | D | 0 | ROZPOCET | [6 empty] | 0
33 | K | Pol433 | Lékařský panel pro O2 . Instalace pod omítku . Výkres D.1.2.8.108, Detail 01 | ks | 1 |  | 0 |  |  | základní |  | 0 | 0 | 0 | 0 | 0 | 4 | K | 1 | ROZPOCET | 0 | 0 | 0 | 0 | 0 | 1 | 0 | 4 | 66
| PP |  | Lékařský panel pro O2 . Instalace pod omítku . Výkres D.1.2.8.108, Detail 01 | [14 empty] | PP | 1
34 | K | Pol434 | Lékařský panel pro Vac . Instalace pod omítku . Výkres D.1.2.8.108, Detail 01 | ks | 1 |  | 0 |  |  | základní |  | 0 | 0 | 0 | 0 | 0 | 4 | K | 1 | ROZPOCET | 0 | 0 | 0 | 0 | 0 | 1 | 0 | 4 | 68
| PP |  | Lékařský panel pro Vac . Instalace pod omítku . Výkres D.1.2.8.108, Detail 01 | [14 empty] | PP | 1
35 | K | Pol435 | Příprava pro sadu ramen na zeď (deska pro budoucí uchycení ramen) | ks | 36 |  | 0 |  |  | základní |  | 0 | 0 | 0 | 0 | 0 | 4 | K | 1 | ROZPOCET | 0 | 0 | 0 | 0 | 0 | 1 | 0 | 4 | 70
| PP |  | Příprava pro sadu ramen na zeď (deska pro budoucí uchycení ramen) | [14 empty] | PP | 1
36 | K | Pol436 | Zdrojová rampa pro jedno lůžko (l=2000 mm), . Výkres D.1.2.8.108, Detail 02 . Specifikace koncového prvku D.1.2.8.109 | ks | 36 |  | 0 |  |  | základní |  | 0 | 0 | 0 | 0 | 0 | 4 | K | 1 | ROZPOCET | 0 | 0 | 0 | 0 | 0 | 1 | 0 | 4 | 72
| PP |  | Zdrojová rampa pro jedno lůžko (l=2000 mm), . Výkres D.1.2.8.108, Detail 02 . Specifikace koncového prvku D.1.2.8.109 | [14 empty] | PP | 1
37 | K | Pol437 | Zdrojový most pro jedno lůžko (l=2100 mm), . Výkres D.1.2.8.108, Detail 03 . Specifikace koncového prvku D.1.2.8.109 | ks | 9 |  | 0 |  |  | základní |  | 0 | 0 | 0 | 0 | 0 | 4 | K | 1 | ROZPOCET | 0 | 0 | 0 | 0 | 0 | 1 | 0 | 4 | 74
| PP |  | Zdrojový most pro jedno lůžko (l=2100 mm), . Výkres D.1.2.8.108, Detail 03 . Specifikace koncového prvku D.1.2.8.109 | [14 empty] | PP | 1

## STR - Stromy - Nová výsadba
{193867b9-859b-4a78-93cf-537b4d4b4174}
2
| KRYCÍ LIST SOUPISU PRACÍ | [7 empty] | v --- níže se nacházejí doplnkové a pomocné údaje k sestavám --- v | [8 empty] | False
Stavba:
FN Brno - Rekonstrukce kliniky dětských infekčních nemocí a energeticky úsporná opatření objektu S
Objekt:
2.2.0.4.1 - Pavilon S- klinika dětských infekčních nemocí
Soupis:
STR - Stromy - Nová výsadba
| KSO: |  |  |  |  | CC-CZ:
| Místo: |  |  |  |  | Datum: | 31. 8. 2025
| Zadavatel: |  |  |  |  | IČ:
DIČ:
| Účastník: |  |  |  |  | IČ: | Vyplň údaj
|  | Vyplň údaj |  |  |  | DIČ: | Vyplň údaj
| Projektant: |  |  |  |  | IČ:
DIČ:
| Zpracovatel: |  |  |  |  | IČ:
DIČ:
Poznámka:
| Cena bez DPH | [5 empty] | 0
|  |  | Základ daně |  |  | Sazba daně | Výše daně
| DPH | základní | 0 |  |  | 21% | 0
|  | snížená | 0 |  |  | 12% | 0
|  | zákl. přenesená | 0 |  |  | 21% | 0
|  | sníž. přenesená | 0 |  |  | 12% | 0
|  | nulová | 0 |  |  | 0% | 0
| Cena s DPH |  |  | v | CZK |  | 0
REKAPITULACE ČLENĚNÍ SOUPISU PRACÍ
Stavba:
FN Brno - Rekonstrukce kliniky dětských infekčních nemocí a energeticky úsporná opatření objektu S
Objekt:
2.2.0.4.1 - Pavilon S- klinika dětských infekčních nemocí
Soupis:
STR - Stromy - Nová výsadba
Místo: | [5 empty] | Datum: | 31. 8. 2025
Zadavatel: | [5 empty] | Projektant:
Účastník: |  |  | Vyplň údaj |  |  | Zpracovatel:
Kód dílu - Popis | [6 empty] | Cena celkem [CZK]
Náklady stavby celkem | [6 empty] | 0 | [11 empty] | -1
| 102 - ZHOTOVENÍ ZÁHONŮ, VÝSADBA ROSTLIN | [5 empty] | 0
| D1 - Rostlinný materiál | [5 empty] | 0
| D2 - Listnaté stromy | [5 empty] | 0
| 105 - OSTATNÍ | [5 empty] | 0
SOUPIS PRACÍ
Stavba:
FN Brno - Rekonstrukce kliniky dětských infekčních nemocí a energeticky úsporná opatření objektu S
Objekt:
2.2.0.4.1 - Pavilon S- klinika dětských infekčních nemocí
Soupis:
STR - Stromy - Nová výsadba
Místo: | [5 empty] | Datum: | 31. 8. 2025
Zadavatel: | [5 empty] | Projektant:
Účastník: |  |  | Vyplň údaj |  |  | Zpracovatel:
PČ | Typ | Kód | Popis | MJ | Množství | J.cena [CZK] | Cena celkem [CZK] | Cenová soustava |  | DPH | J. Nh [h] | Nh celkem [h] | J. hmotnost [t] | Hmotnost celkem [t] | J. suť [t] | Suť Celkem [t]
Náklady soupisu celkem | [6 empty] | 0 |  |  |  |  | 0 |  | 0.00087 |  | 0 |  | D | -1 | [10 empty] | 0
| D | 102 | ZHOTOVENÍ ZÁHONŮ, VÝSADBA ROSTLIN |  |  |  | 0 |  |  |  |  | 0 |  | 0.00087 |  | 0 | 1 | D | 0 |  |  |  | ROZPOCET | [6 empty] | 0
1 | K | 183101221 | Jamky pro výsadbu s výměnou 50 % půdy zeminy skupiny 1 až 4 obj přes 0,4 do 1 m3 v rovině a svahu do 1:5 | kus | 5 |  | 0 | CS ÚRS 2025 02 |  | základní |  | 0 | 0 | 0 | 0 | 0 | 4 | K | 1 |  |  |  | ROZPOCET | 0 | 0 | 0 | 0 | 0 | 1 | 0 | 4 | -43497115
| PP |  | Hloubení jamek pro vysazování rostlin v zemině skupiny 1 až 4 s výměnou půdy z 50% v rovině nebo na svahu do 1:5, objemu přes 0,40 do 1,00 m3 | [14 empty] | PP | 1
| Online PSC |  | https://podminky.urs.cz/item/CS_URS_2025_02/183101221 | [14 empty] | Online PSC | 1
2 | K | 184102116 | Výsadba dřeviny s balem D přes 0,6 do 0,8 m do jamky se zalitím v rovině a svahu do 1:5 | kus | 5 |  | 0 | CS ÚRS 2025 02 |  | základní |  | 0 | 0 | 0 | 0 | 0 | 4 | K | 1 |  |  |  | ROZPOCET | 0 | 0 | 0 | 0 | 0 | 1 | 0 | 4 | -1280147084
| PP |  | Výsadba dřeviny s balem do předem vyhloubené jamky se zalitím v rovině nebo na svahu do 1:5, při průměru balu přes 600 do 800 mm | [14 empty] | PP | 1
| Online PSC |  | https://podminky.urs.cz/item/CS_URS_2025_02/184102116 | [14 empty] | Online PSC | 1
3 | K | 1.1 | Přihnojení pomalu rozpustným tabletovým hnojivem (strom15 ks) | ks | 75 |  | 0 |  |  | základní |  | 0 | 0 | 0 | 0 | 0 | 4 | K | 1 |  |  |  | ROZPOCET | 0 | 0 | 0 | 0 | 0 | 1 | 0 | 4 | 833418724
| PP |  | Přihnojení pomalu rozpustným tabletovým hnojivem (strom 15 ks) | [14 empty] | PP | 1
4 | K | 1.3 | Přihnojení hydroabsorbentem (1,5 kg/ strom) | ks | 75 |  | 0 |  |  | základní |  | 0 | 0 | 0 | 0 | 0 | 4 | K | 1 |  |  |  | ROZPOCET | 0 | 0 | 0 | 0 | 0 | 1 | 0 | 4 | -964068723
| PP |  | Přihnojení hydroabsorbentem (1,5 kg/ strom) | [14 empty] | PP | 1
5 | K | 184215412 | Zhotovení závlahové mísy dřevin D přes 0,5 do 1,0 m v rovině nebo na svahu do 1:5 | kus | 5 |  | 0 | CS ÚRS 2025 02 |  | základní |  | 0 | 0 | 0 | 0 | 0 | 4 | K | 1 |  |  |  | ROZPOCET | 0 | 0 | 0 | 0 | 0 | 1 | 0 | 4 | 1353566941
| PP |  | Zhotovení závlahové mísy u solitérních dřevin v rovině nebo na svahu do 1:5, o průměru mísy přes 0,5 do 1 m | [14 empty] | PP | 1
| Online PSC |  | https://podminky.urs.cz/item/CS_URS_2025_02/184215412 | [14 empty] | Online PSC | 1
6 | K | 2 | Ošetření kmene stromu nátěrem | ks | 5 |  | 0 |  |  | základní |  | 0 | 0 | 0 | 0 | 0 | 4 | K | 1 |  |  |  | ROZPOCET | 0 | 0 | 0 | 0 | 0 | 1 | 0 | 4 | -1063509802
| PP |  | Ošetření kmene stromu nátěrem | [14 empty] | PP | 1
7 | K | 184215133 | Ukotvení kmene dřevin v rovině nebo na svahu do 1:5 třemi kůly D do 0,1 m dl přes 2 do 3 m | kus | 5 |  | 0 | CS ÚRS 2025 02 |  | základní |  | 0 | 5.8e-05 | 0.00029 | 0 | 0 | 4 | K | 1 |  |  |  | ROZPOCET | 0 | 0 | 0 | 0 | 0 | 1 | 0 | 4 | 392687360
| PP |  | Ukotvení dřeviny kůly v rovině nebo na svahu do 1:5 třemi kůly, délky přes 2 do 3 m | [14 empty] | PP | 1
| Online PSC |  | https://podminky.urs.cz/item/CS_URS_2025_02/184215133 | [14 empty] | Online PSC | 1
8 | K | 184501141 | Zhotovení obalu z rákosové nebo kokosové rohože v rovině a svahu do 1:5 | m2 | 1 |  | 0 | CS ÚRS 2025 02 |  | základní |  | 0 | 3e-05 | 3e-05 | 0 | 0 | 4 | K | 1 |  |  |  | ROZPOCET | 0 | 0 | 0 | 0 | 0 | 1 | 0 | 4 | 1681303766
| PP |  | Zhotovení obalu kmene z rákosové nebo kokosové rohože v rovině nebo na svahu do 1:5 | [14 empty] | PP | 1
| Online PSC |  | https://podminky.urs.cz/item/CS_URS_2025_02/184501141 | [14 empty] | Online PSC | 1
9 | M | 61894002 | rákos ohradový neloupaný 60x140cm | m2 | 1.1 |  | 0 | CS ÚRS 2025 02 |  | základní |  | 0 | 0.0005 | 0.00055 | 0 | 0 | 8 | M | 1 |  |  |  | ROZPOCET | 0 | 0 | 0 | 0 | 0 | 1 | 0 | 4 | 829004399
| PP |  | rákos ohradový neloupaný 60x140cm | [14 empty] | PP | 1
| VV |  | 1*1,1 'Přepočtené koeficientem množství |  | 1.1 | [12 empty] | VV | 1 | 2 | False | 1 | ROZPOCET
10 | K | 3 | Tablety pomalu rozpustného hnojiva 10g | ks | 75 |  | 0 |  |  | základní |  | 0 | 0 | 0 | 0 | 0 | 4 | K | 1 |  |  |  | ROZPOCET | 0 | 0 | 0 | 0 | 0 | 1 | 0 | 4 | 1623138582
| PP |  | Tablety pomalu rozpustného hnojiva 10g | [14 empty] | PP | 1
11 | K | 3.1 | Hydroabsorbent | kg | 7.5 |  | 0 |  |  | základní |  | 0 | 0 | 0 | 0 | 0 | 4 | K | 1 |  |  |  | ROZPOCET | 0 | 0 | 0 | 0 | 0 | 1 | 0 | 4 | -2064487823
| PP |  | Hydroabsorbent | [14 empty] | PP | 1
12 | K | 10 | Závlahová mísa - borka se zeminou | kus | 5 |  | 0 |  |  | základní |  | 0 | 0 | 0 | 0 | 0 | 4 | K | 1 |  |  |  | ROZPOCET | 0 | 0 | 0 | 0 | 0 | 1 | 0 | 4 | -1753872125
| PP |  | Závlahová mísa - borka se zeminou | [14 empty] | PP | 1
13 | K | 4 | Nátěr k ošetření kmene stromů proti teplotním vlivům (0,3kg/kmen) | kg | 1.5 |  | 0 |  |  | základní |  | 0 | 0 | 0 | 0 | 0 | 4 | K | 1 |  |  |  | ROZPOCET | 0 | 0 | 0 | 0 | 0 | 1 | 0 | 4 | 1859234450
| PP |  | Nátěr k ošetření kmene stromů proti teplotním vlivům (0,3kg/kmen) | [14 empty] | PP | 1
14 | K | 7 | Kůly frézované délky 2,5 m, D min.9 cm (5*3) | ks | 15 |  | 0 |  |  | základní |  | 0 | 0 | 0 | 0 | 0 | 4 | K | 1 |  |  |  | ROZPOCET | 0 | 0 | 0 | 0 | 0 | 1 | 0 | 4 | 30288043
| PP |  | Kůly frézované délky 2,5 m, D min.9 cm (5*3) | [14 empty] | PP | 1
15 | K | 8 | Úvazek pružný (5*4) | bm | 20 |  | 0 |  |  | základní |  | 0 | 0 | 0 | 0 | 0 | 4 | K | 1 |  |  |  | ROZPOCET | 0 | 0 | 0 | 0 | 0 | 1 | 0 | 4 | 613400299
| PP |  | Úvazek pružný (5*4) | [14 empty] | PP | 1
16 | K | 9 | Příčka 60cm (5*9) | ks | 40 |  | 0 |  |  | základní |  | 0 | 0 | 0 | 0 | 0 | 4 | K | 1 |  |  |  | ROZPOCET | 0 | 0 | 0 | 0 | 0 | 1 | 0 | 4 | 1372227216
| PP |  | Příčka 60cm (5*9) | [14 empty] | PP | 1
17 | K | 11 | Výchovný řez stromu | kus | 5 |  | 0 |  |  | základní |  | 0 | 0 | 0 | 0 | 0 | 4 | K | 1 |  |  |  | ROZPOCET | 0 | 0 | 0 | 0 | 0 | 1 | 0 | 4 | 1737265513
| PP |  | Výchovný řez stromu | [14 empty] | PP | 1
18 | K | 185804311 | Zalití rostlin vodou plocha do 20 m2 | m3 | 0.4 |  | 0 | CS ÚRS 2025 02 |  | základní |  | 0 | 0 | 0 | 0 | 0 | 4 | K | 1 |  |  |  | ROZPOCET | 0 | 0 | 0 | 0 | 0 | 1 | 0 | 4 | 1669315190
| PP |  | Zalití rostlin vodou plochy záhonů jednotlivě do 20 m2 | [14 empty] | PP | 1
| Online PSC |  | https://podminky.urs.cz/item/CS_URS_2025_02/185804311 | [14 empty] | Online PSC | 1
| VV |  | 5*0,08 |  | 0.4 | [12 empty] | VV | 1 | 2 | True | 1 | ROZPOCET
19 | K | 167111101 | Nakládání výkopku z hornin třídy těžitelnosti I skupiny 1 až 3 ručně | m3 | 2.5 |  | 0 | CS ÚRS 2025 02 |  | základní |  | 0 | 0 | 0 | 0 | 0 | 4 | K | 1 |  |  |  | ROZPOCET | 0 | 0 | 0 | 0 | 0 | 1 | 0 | 4 | 699421893
| PP |  | Nakládání, skládání a překládání neulehlého výkopku nebo sypaniny ručně nakládání, z hornin třídy těžitelnosti I, skupiny 1 až 3 | [14 empty] | PP | 1
| Online PSC |  | https://podminky.urs.cz/item/CS_URS_2025_02/167111101 | [14 empty] | Online PSC | 1
20 | K | 162751117 | Vodorovné přemístění přes 9 000 do 10000 m výkopku/sypaniny z horniny třídy těžitelnosti I skupiny 1 až 3 | m3 | 2.5 |  | 0 | CS ÚRS 2025 02 |  | základní |  | 0 | 0 | 0 | 0 | 0 | 4 | K | 1 |  |  |  | ROZPOCET | 0 | 0 | 0 | 0 | 0 | 1 | 0 | 4 | -1865945824
| PP |  | Vodorovné přemístění výkopku nebo sypaniny po suchu na obvyklém dopravním prostředku, bez naložení výkopku, avšak se složením bez rozhrnutí z horniny třídy těžitelnosti I skupiny 1 až 3 na vzdálenost přes 9 000 do 10 000 m | [14 empty] | PP | 1
| Online PSC |  | https://podminky.urs.cz/item/CS_URS_2025_02/162751117 | [14 empty] | Online PSC | 1
21 | K | 162751119 | Příplatek k vodorovnému přemístění výkopku/sypaniny z horniny třídy těžitelnosti I skupiny 1 až 3 ZKD 1000 m přes 10000 m | m3 | 37.5 |  | 0 | CS ÚRS 2025 02 |  | základní |  | 0 | 0 | 0 | 0 | 0 | 4 | K | 1 |  |  |  | ROZPOCET | 0 | 0 | 0 | 0 | 0 | 1 | 0 | 4 | 401735130
| PP |  | Vodorovné přemístění výkopku nebo sypaniny po suchu na obvyklém dopravním prostředku, bez naložení výkopku, avšak se složením bez rozhrnutí z horniny třídy těžitelnosti I skupiny 1 až 3 na vzdálenost Příplatek k ceně za každých dalších i započatých 1 000 m | [14 empty] | PP | 1
| Online PSC |  | https://podminky.urs.cz/item/CS_URS_2025_02/162751119 | [14 empty] | Online PSC | 1
| VV |  | 2,5 |  | 2.5 | [12 empty] | VV | 1 | 2 | True | 1 | ROZPOCET
| VV |  | 2,5*15 'Přepočtené koeficientem množství |  | 37.5 | [12 empty] | VV | 1 | 2 | False | 1 | ROZPOCET
22 | K | 171201221 | Poplatek za uložení na skládce (skládkovné) zeminy a kamení kód odpadu 17 05 04 | t | 5 |  | 0 | CS ÚRS 2025 02 |  | základní |  | 0 | 0 | 0 | 0 | 0 | 4 | K | 1 |  |  |  | ROZPOCET | 0 | 0 | 0 | 0 | 0 | 1 | 0 | 4 | -2080603468
| PP |  | Poplatek za uložení stavebního odpadu na skládce (skládkovné) zeminy a kamení zatříděného do Katalogu odpadů pod kódem 17 05 04 | [14 empty] | PP | 1
| Online PSC |  | https://podminky.urs.cz/item/CS_URS_2025_02/171201221 | [14 empty] | Online PSC | 1
| VV |  | 2,5 |  | 2.5 | [12 empty] | VV | 1 | 2 | True | 1 | ROZPOCET
| VV |  | 2,5*2 'Přepočtené koeficientem množství |  | 5 | [12 empty] | VV | 1 | 2 | False | 1 | ROZPOCET
23 | K | 171251201 | Uložení sypaniny na skládky nebo meziskládky | m3 | 2.5 |  | 0 | CS ÚRS 2025 02 |  | základní |  | 0 | 0 | 0 | 0 | 0 | 4 | K | 1 |  |  |  | ROZPOCET | 0 | 0 | 0 | 0 | 0 | 1 | 0 | 4 | 938314476
| PP |  | Uložení sypaniny na skládky nebo meziskládky bez hutnění s upravením uložené sypaniny do předepsaného tvaru | [14 empty] | PP | 1
| Online PSC |  | https://podminky.urs.cz/item/CS_URS_2025_02/171251201 | [14 empty] | Online PSC | 1
| D | D1 | Rostlinný materiál |  |  |  | 0 |  |  |  |  | 0 |  | 0 |  | 0 | 1 | D | 1 |  |  |  | ROZPOCET | [6 empty] | 0
| D | D2 | Listnaté stromy |  |  |  | 0 |  |  |  |  | 0 |  | 0 |  | 0 | 1 | D | 2 |  |  |  | ROZPOCET | [6 empty] | 0
24 | M | AC | Acer campestre (javor babyka) 16/18 | kus | 4 |  | 0 |  |  | základní |  | 0 | 0 | 0 | 0 | 0 | 8 | M | 3 |  |  |  | ROZPOCET | 0 | 0 | 0 | 0 | 0 | 1 | 0 | 4 | 754061480
| PP |  | Acer campestre (javor babyka) 16/18 | [14 empty] | PP | 3
25 | M | CB | Carpinus betulus 16/18 (habr obecný) | kus | 1 |  | 0 |  |  | základní |  | 0 | 0 | 0 | 0 | 0 | 8 | M | 3 |  |  |  | ROZPOCET | 0 | 0 | 0 | 0 | 0 | 1 | 0 | 4 | -1474304538
| PP |  | Carpinus betulus 16/18 (habr obecný) | [14 empty] | PP | 3
| D | 105 | OSTATNÍ |  |  |  | 0 |  |  |  |  | 0 |  | 0 |  | 0 | 1 | D | 0 |  |  |  | ROZPOCET | [6 empty] | 0
26 | K | 1.2 | Náklady na dopravu materiálu, pracovníků | soubor | 1 |  | 0 |  |  | základní |  | 0 | 0 | 0 | 0 | 0 | 4 | K | 1 |  |  |  | ROZPOCET | 0 | 0 | 0 | 0 | 0 | 1 | 0 | 4 | -39583284
| PP |  | Náklady na dopravu materiálu, pracovníků | [14 empty] | PP | 1

## D.1.1 BP - ASŘ Bourací práce_01
{2bc3fc19-a8fc-43b8-a518-b63ca2b20a41}
2
| KRYCÍ LIST SOUPISU PRACÍ | [7 empty] | v --- níže se nacházejí doplnkové a pomocné údaje k sestavám --- v | [8 empty] | False
Stavba:
FN Brno - Rekonstrukce kliniky dětských infekčních nemocí a energeticky úsporná opatření objektu S
Objekt:
2.2.2.4.1 - Sklad nebezpečného odpadu
Soupis:
D.1.1 BP - ASŘ Bourací práce
| KSO: |  |  |  |  | CC-CZ:
| Místo: |  |  |  |  | Datum: | 31. 8. 2025
| Zadavatel: |  |  |  |  | IČ:
DIČ:
| Účastník: |  |  |  |  | IČ: | Vyplň údaj
|  | Vyplň údaj |  |  |  | DIČ: | Vyplň údaj
| Projektant: |  |  |  |  | IČ:
DIČ:
| Zpracovatel: |  |  |  |  | IČ:
DIČ:
Poznámka:
| Cena bez DPH | [5 empty] | 0
|  |  | Základ daně |  |  | Sazba daně | Výše daně
| DPH | základní | 0 |  |  | 21% | 0
|  | snížená | 0 |  |  | 12% | 0
|  | zákl. přenesená | 0 |  |  | 21% | 0
|  | sníž. přenesená | 0 |  |  | 12% | 0
|  | nulová | 0 |  |  | 0% | 0
| Cena s DPH |  |  | v | CZK |  | 0
REKAPITULACE ČLENĚNÍ SOUPISU PRACÍ
Stavba:
FN Brno - Rekonstrukce kliniky dětských infekčních nemocí a energeticky úsporná opatření objektu S
Objekt:
2.2.2.4.1 - Sklad nebezpečného odpadu
Soupis:
D.1.1 BP - ASŘ Bourací práce
Místo: | [5 empty] | Datum: | 31. 8. 2025
Zadavatel: | [5 empty] | Projektant:
Účastník: |  |  | Vyplň údaj |  |  | Zpracovatel:
Kód dílu - Popis | [6 empty] | Cena celkem [CZK]
Náklady stavby celkem | [6 empty] | 0 | [11 empty] | -1
| HSV - Práce a dodávky HSV | [5 empty] | 0
| 1 - Zemní práce | [5 empty] | 0
| 9 - Ostatní konstrukce a práce, bourání | [5 empty] | 0
| 997 - Doprava suti a vybouraných hmot | [5 empty] | 0
| PSV - Práce a dodávky PSV | [5 empty] | 0
| 711 - Izolace proti vodě, vlhkosti a plynům | [5 empty] | 0
| 764 - Konstrukce klempířské | [5 empty] | 0
| 767 - Konstrukce zámečnické | [5 empty] | 0
SOUPIS PRACÍ
Stavba:
FN Brno - Rekonstrukce kliniky dětských infekčních nemocí a energeticky úsporná opatření objektu S
Objekt:
2.2.2.4.1 - Sklad nebezpečného odpadu
Soupis:
D.1.1 BP - ASŘ Bourací práce
Místo: | [5 empty] | Datum: | 31. 8. 2025
Zadavatel: | [5 empty] | Projektant:
Účastník: |  |  | Vyplň údaj |  |  | Zpracovatel:
PČ | Typ | Kód | Popis | MJ | Množství | J.cena [CZK] | Cena celkem [CZK] | Cenová soustava |  | DPH | J. Nh [h] | Nh celkem [h] | J. hmotnost [t] | Hmotnost celkem [t] | J. suť [t] | Suť Celkem [t]
Náklady soupisu celkem | [6 empty] | 0 |  |  |  |  | 0 |  | 0.0001 |  | 43.1907 |  | D | -1 | [10 empty] | 0
| D | HSV | Práce a dodávky HSV |  |  |  | 0 |  |  |  |  | 0 |  | 0.0001 |  | 42.8611 | 1 | D | 0 |  |  |  | ROZPOCET | [6 empty] | 0
| D | 1 | Zemní práce |  |  |  | 0 |  |  |  |  | 0 |  | 0 |  | 26.074 | 1 | D | 1 |  |  |  | ROZPOCET | [6 empty] | 0
1 | K | 113106121 | Rozebrání dlažeb z betonových nebo kamenných dlaždic komunikací pro pěší ručně | m2 | 27 |  | 0 | CS ÚRS 2025 02 |  | základní |  | 0 | 0 | 0 | 0.255 | 6.885 | 4 | K | 2 |  |  |  | ROZPOCET | 0 | 0 | 0 | 0 | 0 | 1 | 0 | 4 | 56997331
| PP |  | Rozebrání dlažeb komunikací pro pěší s přemístěním hmot na skládku na vzdálenost do 3 m nebo s naložením na dopravní prostředek s ložem z kameniva nebo živice a s jakoukoliv výplní spár ručně z betonových nebo kameninových dlaždic, desek nebo tvarovek | [14 empty] | PP | 2
| Online PSC |  | https://podminky.urs.cz/item/CS_URS_2025_02/113106121 | [14 empty] | Online PSC | 2
| VV |  | viz TZ_AB, situační výkresy, výkresová a textová část D.1.1, D.1.2 a D.1.3 | [14 empty] | VV | 2 | 1 | True | 0 | ROZPOCET
| VV |  | SV.B03 | [14 empty] | VV | 2 | 1 | True | 0 | ROZPOCET
| VV |  | 27,0 |  | 27 | [12 empty] | VV | 2 | 2 | True | 1 | ROZPOCET
2 | K | 113107122 | Odstranění podkladu z kameniva drceného tl přes 100 do 200 mm ručně | m2 | 27 |  | 0 | CS ÚRS 2025 02 |  | základní |  | 0 | 0 | 0 | 0.29 | 7.83 | 4 | K | 2 |  |  |  | ROZPOCET | 0 | 0 | 0 | 0 | 0 | 1 | 0 | 4 | -225912923
| PP |  | Odstranění podkladů nebo krytů ručně s přemístěním hmot na skládku na vzdálenost do 3 m nebo s naložením na dopravní prostředek z kameniva hrubého drceného, o tl. vrstvy přes 100 do 200 mm | [14 empty] | PP | 2
| Online PSC |  | https://podminky.urs.cz/item/CS_URS_2025_02/113107122 | [14 empty] | Online PSC | 2
| VV |  | viz TZ_AB, situační výkresy, výkresová a textová část D.1.1, D.1.2 a D.1.3 | [14 empty] | VV | 2 | 1 | True | 0 | ROZPOCET
| VV |  | SV.B03 | [14 empty] | VV | 2 | 1 | True | 0 | ROZPOCET
| VV |  | 27,0 |  | 27 | [12 empty] | VV | 2 | 2 | True | 1 | ROZPOCET
3 | K | 113107130 | Odstranění podkladu z betonu prostého tl do 100 mm ručně | m2 | 27 |  | 0 | CS ÚRS 2025 02 |  | základní |  | 0 | 0 | 0 | 0.24 | 6.48 | 4 | K | 2 |  |  |  | ROZPOCET | 0 | 0 | 0 | 0 | 0 | 1 | 0 | 4 | -1779314896
| PP |  | Odstranění podkladů nebo krytů ručně s přemístěním hmot na skládku na vzdálenost do 3 m nebo s naložením na dopravní prostředek z betonu prostého, o tl. vrstvy do 100 mm | [14 empty] | PP | 2
| Online PSC |  | https://podminky.urs.cz/item/CS_URS_2025_02/113107130 | [14 empty] | Online PSC | 2
| VV |  | viz TZ_AB, situační výkresy, výkresová a textová část D.1.1, D.1.2 a D.1.3 | [14 empty] | VV | 2 | 1 | True | 0 | ROZPOCET
| VV |  | SV.B03 | [14 empty] | VV | 2 | 1 | True | 0 | ROZPOCET
| VV |  | 27,0 |  | 27 | [12 empty] | VV | 2 | 2 | True | 1 | ROZPOCET
4 | K | 113202111 | Vytrhání obrub krajníků obrubníků stojatých | m | 23.8 |  | 0 | CS ÚRS 2025 02 |  | základní |  | 0 | 0 | 0 | 0.205 | 4.879 | 4 | K | 2 |  |  |  | ROZPOCET | 0 | 0 | 0 | 0 | 0 | 1 | 0 | 4 | -949354726
| PP |  | Vytrhání obrub s vybouráním lože, s přemístěním hmot na skládku na vzdálenost do 3 m nebo s naložením na dopravní prostředek z krajníků nebo obrubníků stojatých | [14 empty] | PP | 2
| Online PSC |  | https://podminky.urs.cz/item/CS_URS_2025_02/113202111 | [14 empty] | Online PSC | 2
| VV |  | viz TZ_AB, situační výkresy, výkresová a textová část D.1.1, D.1.2 a D.1.3 | [14 empty] | VV | 2 | 1 | True | 0 | ROZPOCET
| VV |  | okapový chodník | [14 empty] | VV | 2 | 1 | True | 0 | ROZPOCET
| VV |  | 10,8+13,0 |  | 23.8 | [12 empty] | VV | 2 | 2 | True | 1 | ROZPOCET
5 | K | 122211101 | Odkopávky a prokopávky v hornině třídy těžitelnosti I, skupiny 3 ručně | m3 | 0.81 |  | 0 | CS ÚRS 2025 02 |  | základní |  | 0 | 0 | 0 | 0 | 0 | 4 | K | 2 |  |  |  | ROZPOCET | 0 | 0 | 0 | 0 | 0 | 1 | 0 | 4 | -1325781827
| PP |  | Odkopávky a prokopávky ručně zapažené i nezapažené v hornině třídy těžitelnosti I skupiny 3 | [14 empty] | PP | 2
| Online PSC |  | https://podminky.urs.cz/item/CS_URS_2025_02/122211101 | [14 empty] | Online PSC | 2
| VV |  | viz TZ_AB, situační výkresy, výkresová a textová část D.1.1, D.1.2 a D.1.3 | [14 empty] | VV | 2 | 1 | True | 0 | ROZPOCET
| VV |  | SV.B03 | [14 empty] | VV | 2 | 1 | True | 0 | ROZPOCET
| VV |  | 27,0*0,03 |  | 0.81 | [12 empty] | VV | 2 | 2 | True | 1 | ROZPOCET
6 | K | 162751117 | Vodorovné přemístění přes 9 000 do 10000 m výkopku/sypaniny z horniny třídy těžitelnosti I skupiny 1 až 3 | m3 | 0.891 |  | 0 | CS ÚRS 2025 02 |  | základní |  | 0 | 0 | 0 | 0 | 0 | 4 | K | 2 |  |  |  | ROZPOCET | 0 | 0 | 0 | 0 | 0 | 1 | 0 | 4 | -1393539276
| PP |  | Vodorovné přemístění výkopku nebo sypaniny po suchu na obvyklém dopravním prostředku, bez naložení výkopku, avšak se složením bez rozhrnutí z horniny třídy těžitelnosti I skupiny 1 až 3 na vzdálenost přes 9 000 do 10 000 m | [14 empty] | PP | 2
| Online PSC |  | https://podminky.urs.cz/item/CS_URS_2025_02/162751117 | [14 empty] | Online PSC | 2
| VV |  | přebytečná zemina - odvoz na skládku | [14 empty] | VV | 2 | 1 | True | 0 | ROZPOCET
| VV |  | koef. nakypření 1,1 | [14 empty] | VV | 2 | 1 | True | 0 | ROZPOCET
| VV |  | 1,1*0,81 |  | 0.891 | [12 empty] | VV | 2 | 2 | True | 1 | ROZPOCET
7 | K | 162751119 | Příplatek k vodorovnému přemístění výkopku/sypaniny z horniny třídy těžitelnosti I skupiny 1 až 3 ZKD 1000 m přes 10000 m | m3 | 13.365 |  | 0 | CS ÚRS 2025 02 |  | základní |  | 0 | 0 | 0 | 0 | 0 | 4 | K | 2 |  |  |  | ROZPOCET | 0 | 0 | 0 | 0 | 0 | 1 | 0 | 4 | -1598065254
| PP |  | Vodorovné přemístění výkopku nebo sypaniny po suchu na obvyklém dopravním prostředku, bez naložení výkopku, avšak se složením bez rozhrnutí z horniny třídy těžitelnosti I skupiny 1 až 3 na vzdálenost Příplatek k ceně za každých dalších i započatých 1 000 m | [14 empty] | PP | 2
| Online PSC |  | https://podminky.urs.cz/item/CS_URS_2025_02/162751119 | [14 empty] | Online PSC | 2
| VV |  | 0,891 |  | 0.891 | [12 empty] | VV | 2 | 2 | True | 1 | ROZPOCET
| VV |  | 0,891*15 'Přepočtené koeficientem množství |  | 13.365 | [12 empty] | VV | 2 | 2 | False | 1 | ROZPOCET
8 | K | 171201221 | Poplatek za uložení na skládce (skládkovné) zeminy a kamení kód odpadu 17 05 04 | t | 1.782 |  | 0 | CS ÚRS 2025 02 |  | základní |  | 0 | 0 | 0 | 0 | 0 | 4 | K | 2 |  |  |  | ROZPOCET | 0 | 0 | 0 | 0 | 0 | 1 | 0 | 4 | -1373595590
| PP |  | Poplatek za uložení stavebního odpadu na skládce (skládkovné) zeminy a kamení zatříděného do Katalogu odpadů pod kódem 17 05 04 | [14 empty] | PP | 2
| Online PSC |  | https://podminky.urs.cz/item/CS_URS_2025_02/171201221 | [14 empty] | Online PSC | 2
| VV |  | 0,891 |  | 0.891 | [12 empty] | VV | 2 | 2 | True | 1 | ROZPOCET
| VV |  | 0,891*2 'Přepočtené koeficientem množství |  | 1.782 | [12 empty] | VV | 2 | 2 | False | 1 | ROZPOCET
9 | K | 171251201 | Uložení sypaniny na skládky nebo meziskládky | m3 | 0.891 |  | 0 | CS ÚRS 2025 02 |  | základní |  | 0 | 0 | 0 | 0 | 0 | 4 | K | 2 |  |  |  | ROZPOCET | 0 | 0 | 0 | 0 | 0 | 1 | 0 | 4 | -1273393586
| PP |  | Uložení sypaniny na skládky nebo meziskládky bez hutnění s upravením uložené sypaniny do předepsaného tvaru | [14 empty] | PP | 2
| Online PSC |  | https://podminky.urs.cz/item/CS_URS_2025_02/171251201 | [14 empty] | Online PSC | 2
| D | 9 | Ostatní konstrukce a práce, bourání |  |  |  | 0 |  |  |  |  | 0 |  | 0.0001 |  | 16.7871 | 1 | D | 1 |  |  |  | ROZPOCET | [6 empty] | 0
10 | K | 9003.x | Vyklizení objektu, vč. manipulace s odpadem, odvozu na skládku, poplatku za skládku | soubor | 1 |  | 0 |  |  | základní |  | 0 | 0 | 0 | 0 | 0 | 4 | K | 2 |  |  |  | ROZPOCET | 0 | 0 | 0 | 0 | 0 | 1 | 0 | 4 | -723536448
| PP |  | Vyklizení objektu, vč. manipulace s odpadem, odvozu na skládku, poplatku za skládku | [14 empty] | PP | 2
| VV |  | viz TZ_AB, situační výkresy, výkresová a textová část D.1.1, D.1.2 a D.1.3 | [14 empty] | VV | 2 | 1 | True | 0 | ROZPOCET
| VV |  | 1 |  | 1 | [12 empty] | VV | 2 | 2 | True | 1 | ROZPOCET
11 | K | 949101111 | Lešení pomocné pro objekty pozemních staveb s lešeňovou podlahou v do 1,9 m zatížení do 150 kg/m2 | m2 | 14.5 |  | 0 | CS ÚRS 2025 02 |  | základní |  | 0 | 0 | 0 | 0 | 0 | 4 | K | 2 |  |  |  | ROZPOCET | 0 | 0 | 0 | 0 | 0 | 1 | 0 | 4 | -1234269671
| PP |  | Lešení pomocné pracovní pro objekty pozemních staveb pro zatížení do 150 kg/m2, o výšce lešeňové podlahy do 1,9 m | [14 empty] | PP | 2
| Online PSC |  | https://podminky.urs.cz/item/CS_URS_2025_02/949101111 | [14 empty] | Online PSC | 2
| VV |  | viz TZ_AB, situační výkresy, výkresová a textová část D.1.1, D.1.2 a D.1.3 | [14 empty] | VV | 2 | 1 | True | 0 | ROZPOCET
| VV |  | interiér | [14 empty] | VV | 2 | 1 | True | 0 | ROZPOCET
| VV |  | 5,0*2,9 |  | 14.5 | [12 empty] | VV | 2 | 2 | True | 1 | ROZPOCET
12 | K | 949101112 | Lešení pomocné pro objekty pozemních staveb s lešeňovou podlahou v přes 1,9 do 3,5 m zatížení do 150 kg/m2 | m2 | 27 |  | 0 | CS ÚRS 2025 02 |  | základní |  | 0 | 0 | 0 | 0 | 0 | 4 | K | 2 |  |  |  | ROZPOCET | 0 | 0 | 0 | 0 | 0 | 1 | 0 | 4 | -237262580
| PP |  | Lešení pomocné pracovní pro objekty pozemních staveb pro zatížení do 150 kg/m2, o výšce lešeňové podlahy přes 1,9 do 3,5 m | [14 empty] | PP | 2
| Online PSC |  | https://podminky.urs.cz/item/CS_URS_2025_02/949101112 | [14 empty] | Online PSC | 2
| VV |  | viz TZ_AB, situační výkresy, výkresová a textová část D.1.1, D.1.2 a D.1.3 | [14 empty] | VV | 2 | 1 | True | 0 | ROZPOCET
| VV |  | exteriér | [14 empty] | VV | 2 | 1 | True | 0 | ROZPOCET
| VV |  | 27*1,0 |  | 27 | [12 empty] | VV | 2 | 2 | True | 1 | ROZPOCET
13 | K | 95001.x | Dočasná demontáž a zpětná montáž koncových prvků elektroinstalací | soubor | 1 |  | 0 |  |  | základní |  | 0 | 0 | 0 | 0 | 0 | 4 | K | 2 |  |  |  | ROZPOCET | 0 | 0 | 0 | 0 | 0 | 1 | 0 | 4 | 1208822565
| PP |  | Dočasná demontáž a zpětná montáž koncových prvků elektroinstalací, vč. přesunu na místo dočasného uskladnění, ochrany před poškozením, zpětné montáže | [14 empty] | PP | 2
14 | K | 961055111 | Bourání základů ze ŽB | m3 | 0.331 |  | 0 | CS ÚRS 2025 02 |  | základní |  | 0 | 0 | 0 | 2.4 | 0.7944 | 4 | K | 2 |  |  |  | ROZPOCET | 0 | 0 | 0 | 0 | 0 | 1 | 0 | 4 | -342680484
| PP |  | Bourání základů z betonu železového | [14 empty] | PP | 2
| Online PSC |  | https://podminky.urs.cz/item/CS_URS_2025_02/961055111 | [14 empty] | Online PSC | 2
| VV |  | viz TZ_AB, situační výkresy, výkresová a textová část D.1.1, D.1.2 a D.1.3 | [14 empty] | VV | 2 | 1 | True | 0 | ROZPOCET
| VV |  | jímka | [14 empty] | VV | 2 | 1 | True | 0 | ROZPOCET
| VV |  | 0,8*0,8*0,2 |  | 0.128 | [12 empty] | VV | 2 | 2 | True | 0 | ROZPOCET
| VV |  | 2,7*0,15*0,5 |  | 0.203 | [12 empty] | VV | 2 | 2 | True | 0 | ROZPOCET
| VV |  | Součet |  | 0.331 | [12 empty] | VV | 2 | 4 | True | 1 | ROZPOCET
15 | K | 962032230 | Bourání zdiva z cihel pálených nebo vápenopískových na MV nebo MVC do 1 m3 | m3 | 0.056 |  | 0 | CS ÚRS 2025 02 |  | základní |  | 0 | 0 | 0 | 1.8 | 0.1008 | 4 | K | 2 |  |  |  | ROZPOCET | 0 | 0 | 0 | 0 | 0 | 1 | 0 | 4 | 1732037911
| PP |  | Bourání zdiva nadzákladového z cihel pálených plných nebo lícových nebo vápenopískových na maltu vápennou nebo vápenocementovou, objemu do 1 m3 | [14 empty] | PP | 2
| Online PSC |  | https://podminky.urs.cz/item/CS_URS_2025_02/962032230 | [14 empty] | Online PSC | 2
| VV |  | viz TZ_AB, situační výkresy, výkresová a textová část D.1.1, D.1.2 a D.1.3 | [14 empty] | VV | 2 | 1 | True | 0 | ROZPOCET
| VV |  | 5*0,25*0,1*0,45 |  | 0.056 | [12 empty] | VV | 2 | 2 | True | 1 | ROZPOCET
16 | K | 965042141 | Bourání podkladů pod dlažby nebo mazanin betonových nebo z litého asfaltu tl do 100 mm pl přes 4 m2 | m3 | 0.8 |  | 0 | CS ÚRS 2025 02 |  | základní |  | 0 | 0 | 0 | 2.2 | 1.76 | 4 | K | 2 |  |  |  | ROZPOCET | 0 | 0 | 0 | 0 | 0 | 1 | 0 | 4 | 106765385
| PP |  | Bourání mazanin betonových nebo z litého asfaltu tl. do 100 mm, plochy přes 4 m2 | [14 empty] | PP | 2
| Online PSC |  | https://podminky.urs.cz/item/CS_URS_2025_02/965042141 | [14 empty] | Online PSC | 2
| VV |  | viz TZ_AB, situační výkresy, výkresová a textová část D.1.1, D.1.2 a D.1.3 | [14 empty] | VV | 2 | 1 | True | 0 | ROZPOCET
| VV |  | SV.B02 | [14 empty] | VV | 2 | 1 | True | 0 | ROZPOCET
| VV |  | (3,2*5,0)*0,05 |  | 0.8 | [12 empty] | VV | 2 | 2 | True | 1 | ROZPOCET
17 | K | 965043341 | Bourání podkladů pod dlažby betonových s potěrem nebo teracem tl do 100 mm pl přes 4 m2 | m3 | 1.425 |  | 0 | CS ÚRS 2025 02 |  | základní |  | 0 | 0 | 0 | 2.2 | 3.135 | 4 | K | 2 |  |  |  | ROZPOCET | 0 | 0 | 0 | 0 | 0 | 1 | 0 | 4 | -252077475
| PP |  | Bourání mazanin betonových s potěrem nebo teracem tl. do 100 mm, plochy přes 4 m2 | [14 empty] | PP | 2
| Online PSC |  | https://podminky.urs.cz/item/CS_URS_2025_02/965043341 | [14 empty] | Online PSC | 2
| VV |  | viz TZ_AB, situační výkresy, výkresová a textová část D.1.1, D.1.2 a D.1.3 | [14 empty] | VV | 2 | 1 | True | 0 | ROZPOCET
| VV |  | SV.B01 | [14 empty] | VV | 2 | 1 | True | 0 | ROZPOCET
| VV |  | (2,9*5,0-0,5*0,5)*0,1 |  | 1.425 | [12 empty] | VV | 2 | 2 | True | 1 | ROZPOCET
18 | K | 965049111 | Příplatek k bourání betonových mazanin za bourání mazanin se svařovanou sítí tl do 100 mm | m3 | 1.425 |  | 0 | CS ÚRS 2025 02 |  | základní |  | 0 | 0 | 0 | 0.044 | 0.0627 | 4 | K | 2 |  |  |  | ROZPOCET | 0 | 0 | 0 | 0 | 0 | 1 | 0 | 4 | 1015491994
| PP |  | Bourání mazanin Příplatek k cenám za bourání mazanin betonových se svařovanou sítí, tl. do 100 mm | [14 empty] | PP | 2
| Online PSC |  | https://podminky.urs.cz/item/CS_URS_2025_02/965049111 | [14 empty] | Online PSC | 2
19 | K | 968072456 | Vybourání kovových dveřních zárubní pl přes 2 m2 | m2 | 2.52 |  | 0 | CS ÚRS 2025 02 |  | základní |  | 0 | 0 | 0 | 0.063 | 0.15876 | 4 | K | 2 |  |  |  | ROZPOCET | 0 | 0 | 0 | 0 | 0 | 1 | 0 | 4 | -1452432407
| PP |  | Vybourání kovových rámů oken s křídly, dveřních zárubní, vrat, stěn, ostění nebo obkladů dveřních zárubní, plochy přes 2 m2 | [14 empty] | PP | 2
| Online PSC |  | https://podminky.urs.cz/item/CS_URS_2025_02/968072456 | [14 empty] | Online PSC | 2
| VV |  | viz TZ_AB, situační výkresy, výkresová a textová část D.1.1, D.1.2 a D.1.3 | [14 empty] | VV | 2 | 1 | True | 0 | ROZPOCET
| VV |  | 1,2*2,1 |  | 2.52 | [12 empty] | VV | 2 | 2 | True | 1 | ROZPOCET
20 | K | 977211121 | Řezání stěnovou pilou kcí z cihel nebo tvárnic hl do 200 mm | m | 1.25 |  | 0 | CS ÚRS 2025 02 |  | základní |  | 0 | 8e-05 | 0.0001 | 0 | 0 | 4 | K | 2 |  |  |  | ROZPOCET | 0 | 0 | 0 | 0 | 0 | 1 | 0 | 4 | 1170670587
| PP |  | Řezání konstrukcí stěnovou pilou z cihel nebo tvárnic hloubka řezu do 200 mm | [14 empty] | PP | 2
| Online PSC |  | https://podminky.urs.cz/item/CS_URS_2025_02/977211121 | [14 empty] | Online PSC | 2
| VV |  | viz TZ_AB, situační výkresy, výkresová a textová část D.1.1, D.1.2 a D.1.3 | [14 empty] | VV | 2 | 1 | True | 0 | ROZPOCET
| VV |  | 5*0,25 |  | 1.25 | [12 empty] | VV | 2 | 2 | True | 1 | ROZPOCET
21 | K | 978021191 | Otlučení (osekání) cementových omítek vnitřních stěn v rozsahu do 100 % | m2 | 37.587 |  | 0 | CS ÚRS 2025 02 |  | základní |  | 0 | 0 | 0 | 0.061 | 2.2928 | 4 | K | 2 |  |  |  | ROZPOCET | 0 | 0 | 0 | 0 | 0 | 1 | 0 | 4 | -1794625135
| PP |  | Otlučení cementových vnitřních ploch stěn, v rozsahu do 100 % | [14 empty] | PP | 2
| Online PSC |  | https://podminky.urs.cz/item/CS_URS_2025_02/978021191 | [14 empty] | Online PSC | 2
| VV |  | viz TZ_AB, situační výkresy, výkresová a textová část D.1.1, D.1.2 a D.1.3 | [14 empty] | VV | 2 | 1 | True | 0 | ROZPOCET
| VV |  | 2*(5,0+2,9)*2,5 |  | 39.5 | [12 empty] | VV | 2 | 2 | True | 0 | ROZPOCET
| VV |  | -(2,75*0,45+1,2*2,1) |  | -3.758 | [12 empty] | VV | 2 | 2 | True | 0 | ROZPOCET
| VV |  | (2*0,6+0,15)*1,3+0,6*0,15 |  | 1.845 | [12 empty] | VV | 2 | 2 | True | 0 | ROZPOCET
| VV |  | Součet |  | 37.587 | [12 empty] | VV | 2 | 4 | True | 1 | ROZPOCET
22 | K | 978021291 | Otlučení (osekání) cementových omítek vnitřních stropů v rozsahu do 100 % | m2 | 14.5 |  | 0 | CS ÚRS 2025 02 |  | základní |  | 0 | 0 | 0 | 0.061 | 0.8845 | 4 | K | 2 |  |  |  | ROZPOCET | 0 | 0 | 0 | 0 | 0 | 1 | 0 | 4 | 1132664046
| PP |  | Otlučení cementových vnitřních ploch stropů, v rozsahu do 100 % | [14 empty] | PP | 2
| Online PSC |  | https://podminky.urs.cz/item/CS_URS_2025_02/978021291 | [14 empty] | Online PSC | 2
| VV |  | viz TZ_AB, situační výkresy, výkresová a textová část D.1.1, D.1.2 a D.1.3 | [14 empty] | VV | 2 | 1 | True | 0 | ROZPOCET
| VV |  | 5,0*2,9 |  | 14.5 | [12 empty] | VV | 2 | 2 | True | 1 | ROZPOCET
23 | K | 978036191.x | Otlučení (osekání) břízolitových omítek vnějších ploch v rozsahu 100 % | m2 | 14.25 |  | 0 |  |  | základní |  | 0 | 0 | 0 | 0.05 | 0.7125 | 4 | K | 2 |  |  |  | ROZPOCET | 0 | 0 | 0 | 0 | 0 | 1 | 0 | 4 | -371784368
| PP |  | Otlučení břízolitových omítek vnějších ploch s vyškrabáním spar zdiva a s očištěním povrchu, v rozsahu přes 100 % | [14 empty] | PP | 2
| VV |  | viz TZ_AB, situační výkresy, výkresová a textová část D.1.1, D.1.2 a D.1.3 | [14 empty] | VV | 2 | 1 | True | 0 | ROZPOCET
| VV |  | 19,0*0,75 |  | 14.25 | [12 empty] | VV | 2 | 2 | True | 1 | ROZPOCET
24 | K | 978059241 | Odsekání obkladů stěn z desek z kamene plochy přes 1 m2 | m2 | 38.902 |  | 0 | CS ÚRS 2025 02 |  | základní |  | 0 | 0 | 0 | 0.169 | 6.5744 | 4 | K | 2 |  |  |  | ROZPOCET | 0 | 0 | 0 | 0 | 0 | 1 | 0 | 4 | -456337814
| PP |  | Odsekání obkladů stěn včetně otlučení podkladní omítky až na zdivo z kamene přes 1 m2 | [14 empty] | PP | 2
| Online PSC |  | https://podminky.urs.cz/item/CS_URS_2025_02/978059241 | [14 empty] | Online PSC | 2
| VV |  | viz TZ_AB, situační výkresy, výkresová a textová část D.1.1, D.1.2 a D.1.3 | [14 empty] | VV | 2 | 1 | True | 0 | ROZPOCET
| VV |  | 19,8*2,1 |  | 41.58 | [12 empty] | VV | 2 | 2 | True | 0 | ROZPOCET
| VV |  | -(2,75*0,45+1,2*2,1) |  | -3.758 | [12 empty] | VV | 2 | 2 | True | 0 | ROZPOCET
| VV |  | (1,2+2*2,1)*0,2 |  | 1.08 | [12 empty] | VV | 2 | 2 | True | 0 | ROZPOCET
| VV |  | Součet |  | 38.902 | [12 empty] | VV | 2 | 4 | True | 1 | ROZPOCET
25 | K | 9780595500.x | Vyškrábání spár zdiva po odsekání obkladů | m2 | 38.902 |  | 0 |  |  | základní |  | 0 | 0 | 0 | 0.008 | 0.31122 | 4 | K | 2 |  |  |  | ROZPOCET | 0 | 0 | 0 | 0 | 0 | 1 | 0 | 4 | -954828734
| PP |  | Vyškrábání spár zdiva po odsekání obkladů | [14 empty] | PP | 2
| VV |  | viz TZ_AB, situační výkresy, výkresová a textová část D.1.1, D.1.2 a D.1.3 | [14 empty] | VV | 2 | 1 | True | 0 | ROZPOCET
| VV |  | 19,8*2,1 |  | 41.58 | [12 empty] | VV | 2 | 2 | True | 0 | ROZPOCET
| VV |  | -(2,75*0,45+1,2*2,1) |  | -3.758 | [12 empty] | VV | 2 | 2 | True | 0 | ROZPOCET
| VV |  | (1,2+2*2,1)*0,2 |  | 1.08 | [12 empty] | VV | 2 | 2 | True | 0 | ROZPOCET
| VV |  | Součet |  | 38.902 | [12 empty] | VV | 2 | 4 | True | 1 | ROZPOCET
| D | 997 | Doprava suti a vybouraných hmot |  |  |  | 0 |  |  |  |  | 0 |  | 0 |  | 0 | 1 | D | 1 |  |  |  | ROZPOCET | [6 empty] | 0
26 | K | 997013151 | Vnitrostaveništní doprava suti a vybouraných hmot pro budovy v do 6 m s omezením mechanizace | t | 43.191 |  | 0 | CS ÚRS 2025 02 |  | základní |  | 0 | 0 | 0 | 0 | 0 | 4 | K | 2 |  |  |  | ROZPOCET | 0 | 0 | 0 | 0 | 0 | 1 | 0 | 4 | 1030610103
| PP |  | Vnitrostaveništní doprava suti a vybouraných hmot vodorovně do 50 m s naložením s omezením mechanizace pro budovy a haly výšky do 6 m | [14 empty] | PP | 2
| Online PSC |  | https://podminky.urs.cz/item/CS_URS_2025_02/997013151 | [14 empty] | Online PSC | 2
27 | K | 997013501 | Odvoz suti a vybouraných hmot na skládku nebo meziskládku do 1 km se složením | t | 43.191 |  | 0 | CS ÚRS 2025 02 |  | základní |  | 0 | 0 | 0 | 0 | 0 | 4 | K | 2 |  |  |  | ROZPOCET | 0 | 0 | 0 | 0 | 0 | 1 | 0 | 4 | -355653984
| PP |  | Odvoz suti a vybouraných hmot na skládku nebo meziskládku se složením, na vzdálenost do 1 km | [14 empty] | PP | 2
| Online PSC |  | https://podminky.urs.cz/item/CS_URS_2025_02/997013501 | [14 empty] | Online PSC | 2
28 | K | 997013509 | Příplatek k odvozu suti a vybouraných hmot na skládku ZKD 1 km přes 1 km | t | 43.191 |  | 0 | CS ÚRS 2025 02 |  | základní |  | 0 | 0 | 0 | 0 | 0 | 4 | K | 2 |  |  |  | ROZPOCET | 0 | 0 | 0 | 0 | 0 | 1 | 0 | 4 | 1227308960
| PP |  | Odvoz suti a vybouraných hmot na skládku nebo meziskládku se složením, na vzdálenost Příplatek k ceně za každý další započatý 1 km přes 1 km | [14 empty] | PP | 2
| Online PSC |  | https://podminky.urs.cz/item/CS_URS_2025_02/997013509 | [14 empty] | Online PSC | 2
29 | K | 997013601 | Poplatek za uložení na skládce (skládkovné) stavebního odpadu betonového kód odpadu 17 01 01 | t | 20.004 |  | 0 | CS ÚRS 2025 02 |  | základní |  | 0 | 0 | 0 | 0 | 0 | 4 | K | 2 |  |  |  | ROZPOCET | 0 | 0 | 0 | 0 | 0 | 1 | 0 | 4 | 1787017174
| PP |  | Poplatek za uložení stavebního odpadu na skládce (skládkovné) z prostého betonu zatříděného do Katalogu odpadů pod kódem 17 01 01 | [14 empty] | PP | 2
| Online PSC |  | https://podminky.urs.cz/item/CS_URS_2025_02/997013601 | [14 empty] | Online PSC | 2
30 | K | 997013602 | Poplatek za uložení na skládce (skládkovné) stavebního odpadu železobetonového kód odpadu 17 01 01 | t | 3.992 |  | 0 | CS ÚRS 2025 02 |  | základní |  | 0 | 0 | 0 | 0 | 0 | 4 | K | 2 |  |  |  | ROZPOCET | 0 | 0 | 0 | 0 | 0 | 1 | 0 | 4 | -802568050
| PP |  | Poplatek za uložení stavebního odpadu na skládce (skládkovné) z armovaného betonu zatříděného do Katalogu odpadů pod kódem 17 01 01 | [14 empty] | PP | 2
| Online PSC |  | https://podminky.urs.cz/item/CS_URS_2025_02/997013602 | [14 empty] | Online PSC | 2
31 | K | 997013603 | Poplatek za uložení na skládce (skládkovné) stavebního odpadu cihelného kód odpadu 17 01 02 | t | 0.101 |  | 0 | CS ÚRS 2025 02 |  | základní |  | 0 | 0 | 0 | 0 | 0 | 4 | K | 2 |  |  |  | ROZPOCET | 0 | 0 | 0 | 0 | 0 | 1 | 0 | 4 | 1859640179
| PP |  | Poplatek za uložení stavebního odpadu na skládce (skládkovné) cihelného zatříděného do Katalogu odpadů pod kódem 17 01 02 | [14 empty] | PP | 2
| Online PSC |  | https://podminky.urs.cz/item/CS_URS_2025_02/997013603 | [14 empty] | Online PSC | 2
32 | K | 997013631 | Poplatek za uložení na skládce (skládkovné) stavebního odpadu směsného kód odpadu 17 09 04 | t | 18.937 |  | 0 | CS ÚRS 2025 02 |  | základní |  | 0 | 0 | 0 | 0 | 0 | 4 | K | 2 |  |  |  | ROZPOCET | 0 | 0 | 0 | 0 | 0 | 1 | 0 | 4 | -1664370038
| PP |  | Poplatek za uložení stavebního odpadu na skládce (skládkovné) směsného stavebního a demoličního zatříděného do Katalogu odpadů pod kódem 17 09 04 | [14 empty] | PP | 2
| Online PSC |  | https://podminky.urs.cz/item/CS_URS_2025_02/997013631 | [14 empty] | Online PSC | 2
33 | K | 997013645 | Poplatek za uložení na skládce (skládkovné) odpadu asfaltového bez dehtu kód odpadu 17 03 02 | t | 0.157 |  | 0 | CS ÚRS 2025 02 |  | základní |  | 0 | 0 | 0 | 0 | 0 | 4 | K | 2 |  |  |  | ROZPOCET | 0 | 0 | 0 | 0 | 0 | 1 | 0 | 4 | -1999144650
| PP |  | Poplatek za uložení stavebního odpadu na skládce (skládkovné) asfaltového bez obsahu dehtu zatříděného do Katalogu odpadů pod kódem 17 03 02 | [14 empty] | PP | 2
| Online PSC |  | https://podminky.urs.cz/item/CS_URS_2025_02/997013645 | [14 empty] | Online PSC | 2
| D | PSV | Práce a dodávky PSV |  |  |  | 0 |  |  |  |  | 0 |  | 0 |  | 0.32954 | 2 | D | 0 |  |  |  | ROZPOCET | [6 empty] | 0
| D | 711 | Izolace proti vodě, vlhkosti a plynům |  |  |  | 0 |  |  |  |  | 0 |  | 0 |  | 0.15675 | 2 | D | 1 |  |  |  | ROZPOCET | [6 empty] | 0
34 | K | 711141821 | Odstranění izolace proti vodě, vlhkosti a plynům z pásů NAIP přitavených dvouvrstvých z plochy vodorovné | m2 | 14.25 |  | 0 | CS ÚRS 2025 02 |  | základní |  | 0 | 0 | 0 | 0.011 | 0.15675 | 16 | K | 2 |  |  |  | ROZPOCET | 0 | 0 | 0 | 0 | 0 | 1 | 0 | 16 | -1483193606
| PP |  | Odstranění izolace proti vodě, vlhkosti a plynům z přitavených pásů NAIP z plochy vodorovné V dvouvrstvé | [14 empty] | PP | 2
| Online PSC |  | https://podminky.urs.cz/item/CS_URS_2025_02/711141821 | [14 empty] | Online PSC | 2
| VV |  | viz TZ_AB, situační výkresy, výkresová a textová část D.1.1, D.1.2 a D.1.3 | [14 empty] | VV | 2 | 1 | True | 0 | ROZPOCET
| VV |  | SV.B01 | [14 empty] | VV | 2 | 1 | True | 0 | ROZPOCET
| VV |  | (2,9*5,0-0,5*0,5) |  | 14.25 | [12 empty] | VV | 2 | 2 | True | 1 | ROZPOCET
| D | 764 | Konstrukce klempířské |  |  |  | 0 |  |  |  |  | 0 |  | 0 |  | 0.15227 | 2 | D | 1 |  |  |  | ROZPOCET | [6 empty] | 0
35 | K | 764001821 | Demontáž krytiny ze svitků nebo tabulí do suti | m2 | 16 |  | 0 | CS ÚRS 2025 02 |  | základní |  | 0 | 0 | 0 | 0.00594 | 0.09504 | 16 | K | 2 |  |  |  | ROZPOCET | 0 | 0 | 0 | 0 | 0 | 1 | 0 | 16 | -676848618
| PP |  | Demontáž klempířských konstrukcí krytiny ze svitků nebo tabulí do suti | [14 empty] | PP | 2
| Online PSC |  | https://podminky.urs.cz/item/CS_URS_2025_02/764001821 | [14 empty] | Online PSC | 2
| VV |  | viz TZ_AB, situační výkresy, výkresová a textová část D.1.1, D.1.2 a D.1.3 | [14 empty] | VV | 2 | 1 | True | 0 | ROZPOCET
| VV |  | SV.B02 | [14 empty] | VV | 2 | 1 | True | 0 | ROZPOCET
| VV |  | 3,2*5,0 |  | 16 | [12 empty] | VV | 2 | 2 | True | 1 | ROZPOCET
36 | K | 764002841 | Demontáž oplechování horních ploch zdí a nadezdívek do suti | m | 18 |  | 0 | CS ÚRS 2025 02 |  | základní |  | 0 | 0 | 0 | 0.00191 | 0.03438 | 16 | K | 2 |  |  |  | ROZPOCET | 0 | 0 | 0 | 0 | 0 | 1 | 0 | 16 | -985130533
| PP |  | Demontáž klempířských konstrukcí oplechování horních ploch zdí a nadezdívek do suti | [14 empty] | PP | 2
| Online PSC |  | https://podminky.urs.cz/item/CS_URS_2025_02/764002841 | [14 empty] | Online PSC | 2
| VV |  | viz TZ_AB, situační výkresy, výkresová a textová část D.1.1, D.1.2 a D.1.3 | [14 empty] | VV | 2 | 1 | True | 0 | ROZPOCET
| VV |  | 18,0 |  | 18 | [12 empty] | VV | 2 | 2 | True | 1 | ROZPOCET
37 | K | 764004801 | Demontáž podokapního žlabu do suti | m | 5 |  | 0 | CS ÚRS 2025 02 |  | základní |  | 0 | 0 | 0 | 0.0026 | 0.013 | 16 | K | 2 |  |  |  | ROZPOCET | 0 | 0 | 0 | 0 | 0 | 1 | 0 | 16 | 782731876
| PP |  | Demontáž klempířských konstrukcí žlabu podokapního do suti | [14 empty] | PP | 2
| Online PSC |  | https://podminky.urs.cz/item/CS_URS_2025_02/764004801 | [14 empty] | Online PSC | 2
| VV |  | viz TZ_AB, situační výkresy, výkresová a textová část D.1.1, D.1.2 a D.1.3 | [14 empty] | VV | 2 | 1 | True | 0 | ROZPOCET
| VV |  | 5,0 |  | 5 | [12 empty] | VV | 2 | 2 | True | 1 | ROZPOCET
38 | K | 764004861 | Demontáž svodu do suti | m | 2.5 |  | 0 | CS ÚRS 2025 02 |  | základní |  | 0 | 0 | 0 | 0.00394 | 0.00985 | 16 | K | 2 |  |  |  | ROZPOCET | 0 | 0 | 0 | 0 | 0 | 1 | 0 | 16 | -1093388873
| PP |  | Demontáž klempířských konstrukcí svodu do suti | [14 empty] | PP | 2
| Online PSC |  | https://podminky.urs.cz/item/CS_URS_2025_02/764004861 | [14 empty] | Online PSC | 2
| VV |  | viz TZ_AB, situační výkresy, výkresová a textová část D.1.1, D.1.2 a D.1.3 | [14 empty] | VV | 2 | 1 | True | 0 | ROZPOCET
| VV |  | 2,5 |  | 2.5 | [12 empty] | VV | 2 | 2 | True | 1 | ROZPOCET
| D | 767 | Konstrukce zámečnické |  |  |  | 0 |  |  |  |  | 0 |  | 0 |  | 0.02052 | 2 | D | 1 |  |  |  | ROZPOCET | [6 empty] | 0
39 | K | 767661811 | Demontáž mříží pevných nebo otevíravých | m2 | 1.026 |  | 0 | CS ÚRS 2025 02 |  | základní |  | 0 | 0 | 0 | 0.02 | 0.02052 | 16 | K | 2 |  |  |  | ROZPOCET | 0 | 0 | 0 | 0 | 0 | 1 | 0 | 16 | -1627996611
| PP |  | Demontáž mříží pevných nebo otevíravých | [14 empty] | PP | 2
| Online PSC |  | https://podminky.urs.cz/item/CS_URS_2025_02/767661811 | [14 empty] | Online PSC | 2
| VV |  | viz TZ_AB, situační výkresy, výkresová a textová část D.1.1, D.1.2 a D.1.3 | [14 empty] | VV | 2 | 1 | True | 0 | ROZPOCET
| VV |  | 6*0,38*0,45 |  | 1.026 | [12 empty] | VV | 2 | 2 | True | 1 | ROZPOCET

## D.1.1 NS - ASŘ Nový stav_01
{b02cef2e-810e-4cf0-9da9-9b7fb6e99c98}
2
| KRYCÍ LIST SOUPISU PRACÍ | [7 empty] | v --- níže se nacházejí doplnkové a pomocné údaje k sestavám --- v | [8 empty] | False
Stavba:
FN Brno - Rekonstrukce kliniky dětských infekčních nemocí a energeticky úsporná opatření objektu S
Objekt:
2.2.2.4.1 - Sklad nebezpečného odpadu
Soupis:
D.1.1 NS - ASŘ Nový stav
| KSO: |  |  |  |  | CC-CZ:
| Místo: |  |  |  |  | Datum: | 31. 8. 2025
| Zadavatel: |  |  |  |  | IČ:
DIČ:
| Účastník: |  |  |  |  | IČ: | Vyplň údaj
|  | Vyplň údaj |  |  |  | DIČ: | Vyplň údaj
| Projektant: |  |  |  |  | IČ:
DIČ:
| Zpracovatel: |  |  |  |  | IČ:
DIČ:
Poznámka:
| Cena bez DPH | [5 empty] | 0
|  |  | Základ daně |  |  | Sazba daně | Výše daně
| DPH | základní | 0 |  |  | 21% | 0
|  | snížená | 0 |  |  | 12% | 0
|  | zákl. přenesená | 0 |  |  | 21% | 0
|  | sníž. přenesená | 0 |  |  | 12% | 0
|  | nulová | 0 |  |  | 0% | 0
| Cena s DPH |  |  | v | CZK |  | 0
REKAPITULACE ČLENĚNÍ SOUPISU PRACÍ
Stavba:
FN Brno - Rekonstrukce kliniky dětských infekčních nemocí a energeticky úsporná opatření objektu S
Objekt:
2.2.2.4.1 - Sklad nebezpečného odpadu
Soupis:
D.1.1 NS - ASŘ Nový stav
Místo: | [5 empty] | Datum: | 31. 8. 2025
Zadavatel: | [5 empty] | Projektant:
Účastník: |  |  | Vyplň údaj |  |  | Zpracovatel:
Kód dílu - Popis | [6 empty] | Cena celkem [CZK]
Náklady stavby celkem | [6 empty] | 0 | [11 empty] | -1
| HSV - Práce a dodávky HSV | [5 empty] | 0
| 1 - Zemní práce | [5 empty] | 0
| 3 - Svislé a kompletní konstrukce | [5 empty] | 0
| 5 - Komunikace pozemní | [5 empty] | 0
| 6 - Úpravy povrchů, podlahy a osazování výplní | [5 empty] | 0
| 9 - Ostatní konstrukce a práce, bourání | [5 empty] | 0
| 998 - Přesun hmot | [5 empty] | 0
| PSV - Práce a dodávky PSV | [5 empty] | 0
| 711 - Izolace proti vodě, vlhkosti a plynům | [5 empty] | 0
| 712 - Povlakové krytiny | [5 empty] | 0
| 713 - Izolace tepelné | [5 empty] | 0
| 762 - Konstrukce tesařské | [5 empty] | 0
| 771 - Podlahy z dlaždic | [5 empty] | 0
| 781 - Dokončovací práce - obklady | [5 empty] | 0
| 784 - Dokončovací práce - malby a tapety | [5 empty] | 0
SOUPIS PRACÍ
Stavba:
FN Brno - Rekonstrukce kliniky dětských infekčních nemocí a energeticky úsporná opatření objektu S
Objekt:
2.2.2.4.1 - Sklad nebezpečného odpadu
Soupis:
D.1.1 NS - ASŘ Nový stav
Místo: | [5 empty] | Datum: | 31. 8. 2025
Zadavatel: | [5 empty] | Projektant:
Účastník: |  |  | Vyplň údaj |  |  | Zpracovatel:
PČ | Typ | Kód | Popis | MJ | Množství | J.cena [CZK] | Cena celkem [CZK] | Cenová soustava |  | DPH | J. Nh [h] | Nh celkem [h] | J. hmotnost [t] | Hmotnost celkem [t] | J. suť [t] | Suť Celkem [t]
Náklady soupisu celkem | [6 empty] | 0 |  |  |  |  | 0 |  | 33.5434 |  | 0.0002394 |  | D | -1 | [10 empty] | 0
| D | HSV | Práce a dodávky HSV |  |  |  | 0 |  |  |  |  | 0 |  | 31.3975 |  | 0.0002394 | 1 | D | 0 |  |  |  | ROZPOCET | [6 empty] | 0
| D | 1 | Zemní práce |  |  |  | 0 |  |  |  |  | 0 |  | 0.76 |  | 0 | 1 | D | 1 |  |  |  | ROZPOCET | [6 empty] | 0
1 | K | 174111102 | Zásyp v uzavřených prostorech sypaninou se zhutněním ručně | m3 | 0.384 |  | 0 | CS ÚRS 2025 02 |  | základní |  | 0 | 0 | 0 | 0 | 0 | 4 | K | 2 |  |  |  | ROZPOCET | 0 | 0 | 0 | 0 | 0 | 1 | 0 | 4 | 1909461154
| PP |  | Zásyp sypaninou z jakékoliv horniny ručně s uložením výkopku ve vrstvách se zhutněním v uzavřených prostorách s urovnáním povrchu zásypu | [14 empty] | PP | 2
| Online PSC |  | https://podminky.urs.cz/item/CS_URS_2025_02/174111102 | [14 empty] | Online PSC | 2
| VV |  | viz TZ_AB, situační výkresy, výkresová a textová část D.1.1, D.1.2 a D.1.3 | [14 empty] | VV | 2 | 1 | True | 0 | ROZPOCET
| VV |  | po jímce | [14 empty] | VV | 2 | 1 | True | 0 | ROZPOCET
| VV |  | 0,8*0,8*0,6 |  | 0.384 | [12 empty] | VV | 2 | 2 | True | 1 | ROZPOCET
2 | M | 58981122 | recyklát betonový frakce 0/32 | t | 0.76 |  | 0 | CS ÚRS 2025 02 |  | základní |  | 0 | 1 | 0.76 | 0 | 0 | 8 | M | 2 |  |  |  | ROZPOCET | 0 | 0 | 0 | 0 | 0 | 1 | 0 | 4 | 781931050
| PP |  | recyklát betonový frakce 0/32 | [14 empty] | PP | 2
| VV |  | viz TZ_AB, situační výkresy, výkresová a textová část D.1.1, D.1.2 a D.1.3 | [14 empty] | VV | 2 | 1 | True | 0 | ROZPOCET
| VV |  | po jímce | [14 empty] | VV | 2 | 1 | True | 0 | ROZPOCET
| VV |  | 1,8*(0,8*0,8*0,6) |  | 0.691 | [12 empty] | VV | 2 | 2 | True | 1 | ROZPOCET
| VV |  | 0,691*1,1 'Přepočtené koeficientem množství |  | 0.76 | [12 empty] | VV | 2 | 2 | False | 1 | ROZPOCET
| D | 3 | Svislé a kompletní konstrukce |  |  |  | 0 |  |  |  |  | 0 |  | 3.2278 |  | 0 | 1 | D | 1 |  |  |  | ROZPOCET | [6 empty] | 0
3 | K | 310232051 | Zazdívka otvorů ve zdivu nadzákladovém pl do 1 m2 cihlami děrovanými broušenými na tenkovrstvou maltu tl zdiva 300 mm | m2 | 0.338 |  | 0 | CS ÚRS 2025 02 |  | základní |  | 0 | 0.28134 | 0.095094 | 0 | 0 | 4 | K | 2 |  |  |  | ROZPOCET | 0 | 0 | 0 | 0 | 0 | 1 | 0 | 4 | -1937227180
| PP |  | Zazdívka otvorů ve zdivu nadzákladovém děrovanými broušenými cihlami plochy do 1 m2 na tenkovrstvou maltu, tl. zdiva 300 mm | [14 empty] | PP | 2
| Online PSC |  | https://podminky.urs.cz/item/CS_URS_2025_02/310232051 | [14 empty] | Online PSC | 2
| VV |  | viz TZ_AB, situační výkresy, výkresová a textová část D.1.1, D.1.2 a D.1.3 | [14 empty] | VV | 2 | 1 | True | 0 | ROZPOCET
| VV |  | 0,75*0,45 |  | 0.338 | [12 empty] | VV | 2 | 2 | True | 1 | ROZPOCET
4 | K | 319201321 | Vyrovnání nerovného povrchu zdiva tl do 30 mm maltou | m2 | 97.03 |  | 0 | CS ÚRS 2025 02 |  | základní |  | 0 | 0.02857 | 2.7721 | 0 | 0 | 4 | K | 2 |  |  |  | ROZPOCET | 0 | 0 | 0 | 0 | 0 | 1 | 0 | 4 | -746691685
| PP |  | Vyrovnání nerovného povrchu vnitřního i vnějšího zdiva bez odsekání vadných cihel, maltou (s dodáním hmot) tl. do 30 mm | [14 empty] | PP | 2
| Online PSC |  | https://podminky.urs.cz/item/CS_URS_2025_02/319201321 | [14 empty] | Online PSC | 2
| VV |  | viz TZ_AB, situační výkresy, výkresová a textová část D.1.1, D.1.2 a D.1.3 | [14 empty] | VV | 2 | 1 | True | 0 | ROZPOCET
| VV |  | VNTIŘNÍ | [14 empty] | VV | 2 | 1 | True | 0 | ROZPOCET
| VV |  | 15,5*2,5 |  | 38.75 | [12 empty] | VV | 2 | 2 | True | 0 | ROZPOCET
| VV |  | -(2*1,0*0,45+1,2*2,1) |  | -3.42 | [12 empty] | VV | 2 | 2 | True | 0 | ROZPOCET
| VV |  | 2*(1,0+2*0,45)*0,3+(1,2+2*2,1)*0,15 |  | 1.95 | [12 empty] | VV | 2 | 2 | True | 0 | ROZPOCET
| VV |  | VNĚJŠÍ | [14 empty] | VV | 2 | 1 | True | 0 | ROZPOCET
| VV |  | 19,8*2,1 |  | 41.58 | [12 empty] | VV | 2 | 2 | True | 0 | ROZPOCET
| VV |  | -(2*1,0*0,45+1,2*2,1) |  | -3.42 | [12 empty] | VV | 2 | 2 | True | 0 | ROZPOCET
| VV |  | 19,0*0,75 |  | 14.25 | [12 empty] | VV | 2 | 2 | True | 0 | ROZPOCET
| VV |  | 4,9*(0,75+0,15+0,5) |  | 6.86 | [12 empty] | VV | 2 | 2 | True | 0 | ROZPOCET
| VV |  | 2*0,3*0,8 |  | 0.48 | [12 empty] | VV | 2 | 2 | True | 0 | ROZPOCET
| VV |  | Součet |  | 97.03 | [12 empty] | VV | 2 | 4 | True | 1 | ROZPOCET
5 | K | 319211311RT4 | Utěsnění zdiva - vytmelení zdiva těsnicí maltou, spotř.do 10 kg/m2, včetně dodávky, Stěrka hydroizolační | m2 | 18.85 |  | 0 |  |  | základní |  | 0 | 0 | 0 | 0 | 0 | 4 | K | 2 |  |  |  | ROZPOCET | 0 | 0 | 0 | 0 | 0 | 1 | 0 | 4 | -980308021
| PP |  | Utěsnění zdiva - vytmelení zdiva těsnicí maltou, spotř.do 10 kg/m2, včetně dodávky, Stěrka hydroizolační | [14 empty] | PP | 2
| VV |  | viz TZ_AB, situační výkresy, výkresová a textová část D.1.1, D.1.2 a D.1.3 | [14 empty] | VV | 2 | 1 | True | 0 | ROZPOCET
| VV |  | (15,5-1,2)*0,5 |  | 7.15 | [12 empty] | VV | 2 | 2 | True | 0 | ROZPOCET
| VV |  | 19,5*0,6 |  | 11.7 | [12 empty] | VV | 2 | 2 | True | 0 | ROZPOCET
| VV |  | Součet |  | 18.85 | [12 empty] | VV | 2 | 4 | True | 1 | ROZPOCET
6 | K | 319211331RT4 | Utěsnění zdiva - fabion z těsnicí malty v koutu podlahy r 25 mm | m | 32.6 |  | 0 |  |  | základní |  | 0 | 0 | 0 | 0 | 0 | 4 | K | 2 |  |  |  | ROZPOCET | 0 | 0 | 0 | 0 | 0 | 1 | 0 | 4 | 900120760
| PP |  | Utěsnění zdiva - fabion z těsnicí malty v koutu podlahy r 25 mm | [14 empty] | PP | 2
| VV |  | napojení na podřez | [14 empty] | VV | 2 | 1 | True | 0 | ROZPOCET
| VV |  | 19,5-1,2+15,5-1,2 |  | 32.6 | [12 empty] | VV | 2 | 2 | True | 1 | ROZPOCET
7 | K | 319211332RT4 | Utěsnění zdiva - fabion z těsnicí malty v koutu podlahy r 50 mm | m | 33.8 |  | 0 |  |  | základní |  | 0 | 0 | 0 | 0 | 0 | 4 | K | 2 |  |  |  | ROZPOCET | 0 | 0 | 0 | 0 | 0 | 1 | 0 | 4 | -1294693053
| PP |  | Utěsnění zdiva - fabion z těsnicí malty v koutu podlahy r 50 mm | [14 empty] | PP | 2
| VV |  | viz TZ_AB, situační výkresy, výkresová a textová část D.1.1, D.1.2 a D.1.3 | [14 empty] | VV | 2 | 1 | True | 0 | ROZPOCET
| VV |  | pata zdiva na odskočeném základu | [14 empty] | VV | 2 | 1 | True | 0 | ROZPOCET
| VV |  | 19,5 |  | 19.5 | [12 empty] | VV | 2 | 2 | True | 0 | ROZPOCET
| VV |  | fabion pro napojení vodor. HI | [14 empty] | VV | 2 | 1 | True | 0 | ROZPOCET
| VV |  | 15,5-1,2 |  | 14.3 | [12 empty] | VV | 2 | 2 | True | 0 | ROZPOCET
| VV |  | Součet |  | 33.8 | [12 empty] | VV | 2 | 4 | True | 1 | ROZPOCET
8 | K | 319231212 | Dodatečná izolace PE fólií zdiva cihelného tl do 300 mm podřezáním řetězovou pilou | m2 | 16.3 |  | 0 | CS ÚRS 2025 02 |  | základní |  | 0 | 0.022117 | 0.36051 | 0 | 0 | 4 | K | 2 |  |  |  | ROZPOCET | 0 | 0 | 0 | 0 | 0 | 1 | 0 | 4 | -1740746534
| PP |  | Dodatečná izolace zdiva podřezáním řetězovou pilou zdiva cihelného, tloušťky do 300 mm | [14 empty] | PP | 2
| Online PSC |  | https://podminky.urs.cz/item/CS_URS_2025_02/319231212 | [14 empty] | Online PSC | 2
| VV |  | viz TZ_AB, situační výkresy, výkresová a textová část D.1.1, D.1.2 a D.1.3 | [14 empty] | VV | 2 | 1 | True | 0 | ROZPOCET
| VV |  | (12,6+3,4+0,3) |  | 16.3 | [12 empty] | VV | 2 | 2 | True | 1 | ROZPOCET
| D | 5 | Komunikace pozemní |  |  |  | 0 |  |  |  |  | 0 |  | 15.3811 |  | 0 | 1 | D | 1 |  |  |  | ROZPOCET | [6 empty] | 0
9 | K | 564851011 | Podklad ze štěrkodrtě ŠD plochy do 100 m2 tl 150 mm | m2 | 27 |  | 0 | CS ÚRS 2025 02 |  | základní |  | 0 | 0.345 | 9.315 | 0 | 0 | 4 | K | 2 |  |  |  | ROZPOCET | 0 | 0 | 0 | 0 | 0 | 1 | 0 | 4 | -1615341129
| PP |  | Podklad ze štěrkodrti ŠD s rozprostřením a zhutněním plochy jednotlivě do 100 m2, po zhutnění tl. 150 mm | [14 empty] | PP | 2
| Online PSC |  | https://podminky.urs.cz/item/CS_URS_2025_02/564851011 | [14 empty] | Online PSC | 2
| VV |  | viz TZ_AB, situační výkresy, výkresová a textová část D.1.1, D.1.2 a D.1.3 | [14 empty] | VV | 2 | 1 | True | 0 | ROZPOCET
| VV |  | SV.03 | [14 empty] | VV | 2 | 1 | True | 0 | ROZPOCET
| VV |  | 27,0 |  | 27 | [12 empty] | VV | 2 | 2 | True | 1 | ROZPOCET
10 | K | 596211122 | Kladení zámkové dlažby komunikací pro pěší ručně tl 60 mm skupiny B pl přes 100 do 300 m2 | m2 | 27 |  | 0 | CS ÚRS 2025 02 |  | základní |  | 0 | 0.08922 | 2.4089 | 0 | 0 | 4 | K | 2 |  |  |  | ROZPOCET | 0 | 0 | 0 | 0 | 0 | 1 | 0 | 4 | -1104726415
| PP |  | Kladení dlažby z betonových zámkových dlaždic komunikací pro pěší ručně s ložem z kameniva těženého nebo drceného tl. do 40 mm, s vyplněním spár s dvojitým hutněním, vibrováním a se smetením přebytečného materiálu na krajnici tl. 60 mm skupiny B, pro plochy přes 100 do 300 m2 | [14 empty] | PP | 2
| Online PSC |  | https://podminky.urs.cz/item/CS_URS_2025_02/596211122 | [14 empty] | Online PSC | 2
| VV |  | viz TZ_AB, situační výkresy, výkresová a textová část D.1.1, D.1.2 a D.1.3 | [14 empty] | VV | 2 | 1 | True | 0 | ROZPOCET
| VV |  | SV.03 | [14 empty] | VV | 2 | 1 | True | 0 | ROZPOCET
| VV |  | 27,0 |  | 27 | [12 empty] | VV | 2 | 2 | True | 1 | ROZPOCET
11 | M | 59246076 | dlažba skladebná betonová z více formátů tl 60mm ošetřený povrch barevná | m2 | 28.35 |  | 0 | CS ÚRS 2025 02 |  | základní |  | 0 | 0.129 | 3.6572 | 0 | 0 | 8 | M | 2 |  |  |  | ROZPOCET | 0 | 0 | 0 | 0 | 0 | 1 | 0 | 4 | 1469468596
| PP |  | dlažba skladebná betonová z více formátů tl 60mm ošetřený povrch barevná | [14 empty] | PP | 2
| VV |  | 27*1,05 'Přepočtené koeficientem množství |  | 28.35 | [12 empty] | VV | 2 | 2 | False | 1 | ROZPOCET
| D | 6 | Úpravy povrchů, podlahy a osazování výplní |  |  |  | 0 |  |  |  |  | 0 |  | 7.5366 |  | 0.0002394 | 1 | D | 1 |  |  |  | ROZPOCET | [6 empty] | 0
12 | K | 602034103RT1 | Omítka stěn z hotových směsí postřik, , sanační, spotřeba 4 kg/ m2, , Postřik pod omítku sanační (R); zrnitost do 3,0 mm; nanášení: ručně | m2 | 14.6 |  | 0 |  |  | základní |  | 0 | 0 | 0 | 0 | 0 | 4 | K | 2 |  |  |  | ROZPOCET | 0 | 0 | 0 | 0 | 0 | 1 | 0 | 4 | 1872545192
| PP |  | Omítka stěn z hotových směsí postřik, , sanační, spotřeba 4 kg/ m2, , Postřik pod omítku sanační (R); zrnitost do 3,0 mm; nanášení: ručně | [14 empty] | PP | 2
| P |  | Poznámka k položce: po jednotlivých vrstvách | [14 empty] | P | 2
13 | K | 602034121RT1 | Omítka stěn z hotových směsí podhoz pod sanační omítky, , , tloušťka vrstvy 10 mm, , Omítka s anorganickým pojivem lehká (LW), sanační (R), jádrová; zrnitost do 1,5 mm; nanášení: ručně, strojně; barva: bílá | m2 | 14.6 |  | 0 |  |  | základní |  | 0 | 0 | 0 | 0 | 0 | 4 | K | 2 |  |  |  | ROZPOCET | 0 | 0 | 0 | 0 | 0 | 1 | 0 | 4 | 1488503134
| PP |  | Omítka stěn z hotových směsí podhoz pod sanační omítky, , , tloušťka vrstvy 10 mm, , Omítka s anorganickým pojivem lehká (LW), sanační (R), jádrová; zrnitost do 1,5 mm; nanášení: ručně, strojně; barva: bílá | [14 empty] | PP | 2
| P |  | Poznámka k položce: po jednotlivých vrstvách | [14 empty] | P | 2
14 | K | 602034123RT3 | Omítka stěn z hotových směsí vrstva jádrová, , sanační, tloušťka vrstvy 30 mm, starobílá, Omítka s anorganickým pojivem lehká (LW), sanační (R), jádrová; zrnitost do 1,5 mm; nanášení: ručně, strojně; barva: bílá | m2 | 14.6 |  | 0 |  |  | základní |  | 0 | 0 | 0 | 0 | 0 | 4 | K | 2 |  |  |  | ROZPOCET | 0 | 0 | 0 | 0 | 0 | 1 | 0 | 4 | -2101199683
| PP |  | Omítka stěn z hotových směsí vrstva jádrová, , sanační, tloušťka vrstvy 30 mm, starobílá, Omítka s anorganickým pojivem lehká (LW), sanační (R), jádrová; zrnitost do 1,5 mm; nanášení: ručně, strojně; barva: bílá | [14 empty] | PP | 2
| P |  | Poznámka k položce: po jednotlivých vrstvách | [14 empty] | P | 2
| VV |  | viz TZ_AB, situační výkresy, výkresová a textová část D.1.1, D.1.2 a D.1.3 | [14 empty] | VV | 2 | 1 | True | 0 | ROZPOCET
| VV |  | 15,5*1,0 |  | 15.5 | [12 empty] | VV | 2 | 2 | True | 0 | ROZPOCET
| VV |  | -(1,2*1,0) |  | -1.2 | [12 empty] | VV | 2 | 2 | True | 0 | ROZPOCET
| VV |  | (2*1,0)*0,15 |  | 0.3 | [12 empty] | VV | 2 | 2 | True | 0 | ROZPOCET
| VV |  | Součet |  | 14.6 | [12 empty] | VV | 2 | 4 | True | 1 | ROZPOCET
15 | K | 611131111 | Polymercementový spojovací můstek vnitřních stropů nanášený ručně | m2 | 15.5 |  | 0 | CS ÚRS 2025 02 |  | základní |  | 0 | 0.0014 | 0.0217 | 0 | 0 | 4 | K | 2 |  |  |  | ROZPOCET | 0 | 0 | 0 | 0 | 0 | 1 | 0 | 4 | -348562301
| PP |  | Podkladní a spojovací vrstva vnitřních omítaných ploch polymercementový spojovací můstek nanášený ručně stropů | [14 empty] | PP | 2
| Online PSC |  | https://podminky.urs.cz/item/CS_URS_2025_02/611131111 | [14 empty] | Online PSC | 2
16 | K | 611321141 | Vápenocementová omítka štuková dvouvrstvá vnitřních stropů rovných nanášená ručně | m2 | 15.5 |  | 0 | CS ÚRS 2025 02 |  | základní |  | 0 | 0.01838 | 0.28489 | 0 | 0 | 4 | K | 2 |  |  |  | ROZPOCET | 0 | 0 | 0 | 0 | 0 | 1 | 0 | 4 | 430230585
| PP |  | Omítka vápenocementová vnitřních ploch nanášená ručně dvouvrstvá, tloušťky jádrové omítky do 10 mm a tloušťky štuku do 3 mm štuková vodorovných konstrukcí stropů rovných | [14 empty] | PP | 2
| Online PSC |  | https://podminky.urs.cz/item/CS_URS_2025_02/611321141 | [14 empty] | Online PSC | 2
| VV |  | viz TZ_AB, situační výkresy, výkresová a textová část D.1.1, D.1.2 a D.1.3 | [14 empty] | VV | 2 | 1 | True | 0 | ROZPOCET
| VV |  | 15,5 |  | 15.5 | [12 empty] | VV | 2 | 2 | True | 1 | ROZPOCET
17 | K | 612131101 | Cementový postřik vnitřních stěn nanášený celoplošně ručně | m2 | 22.68 |  | 0 | CS ÚRS 2025 02 |  | základní |  | 0 | 0.00735 | 0.1667 | 0 | 0 | 4 | K | 2 |  |  |  | ROZPOCET | 0 | 0 | 0 | 0 | 0 | 1 | 0 | 4 | -1261450532
| PP |  | Podkladní a spojovací vrstva vnitřních omítaných ploch cementový postřik nanášený ručně celoplošně stěn | [14 empty] | PP | 2
| Online PSC |  | https://podminky.urs.cz/item/CS_URS_2025_02/612131101 | [14 empty] | Online PSC | 2
18 | K | 612142001 | Pletivo sklovláknité vnitřních stěn vtlačené do tmelu | m2 | 9.35 |  | 0 | CS ÚRS 2025 02 |  | základní |  | 0 | 0.004384 | 0.04099 | 0 | 0 | 4 | K | 2 |  |  |  | ROZPOCET | 0 | 0 | 0 | 0 | 0 | 1 | 0 | 4 | -726092845
| PP |  | Pletivo vnitřních ploch v ploše nebo pruzích, na plném podkladu sklovláknité vtlačené do tmelu včetně tmelu stěn | [14 empty] | PP | 2
| Online PSC |  | https://podminky.urs.cz/item/CS_URS_2025_02/612142001 | [14 empty] | Online PSC | 2
| VV |  | viz TZ_AB, situační výkresy, výkresová a textová část D.1.1, D.1.2 a D.1.3 | [14 empty] | VV | 2 | 1 | True | 0 | ROZPOCET
| VV |  | na přechody materiálů | [14 empty] | VV | 2 | 1 | True | 0 | ROZPOCET
| VV |  | 2*1,6*1,0 |  | 3.2 | [12 empty] | VV | 2 | 2 | True | 0 | ROZPOCET
| VV |  | (15,5-(2*1,0+1,2))*0,5 |  | 6.15 | [12 empty] | VV | 2 | 2 | True | 0 | ROZPOCET
| VV |  | Součet |  | 9.35 | [12 empty] | VV | 2 | 4 | True | 1 | ROZPOCET
19 | K | 612143003.x | D+M Omítkový rohový profil | m | 56.5 |  | 0 |  |  | základní |  | 0 | 0.0005 | 0.02825 | 0 | 0 | 4 | K | 2 |  |  |  | ROZPOCET | 0 | 0 | 0 | 0 | 0 | 1 | 0 | 4 | -876352719
| PP |  | D+M Omítkový rohový profil | [14 empty] | PP | 2
| VV |  | viz TZ_AB, situační výkresy, výkresová a textová část D.1.1, D.1.2 a D.1.3 | [14 empty] | VV | 2 | 1 | True | 0 | ROZPOCET
| VV |  | VNTIŘNÍ | [14 empty] | VV | 2 | 1 | True | 0 | ROZPOCET
| VV |  | 2*(1,0+2*0,45) |  | 3.8 | [12 empty] | VV | 2 | 2 | True | 0 | ROZPOCET
| VV |  | 1,2+2*2,1 |  | 5.4 | [12 empty] | VV | 2 | 2 | True | 0 | ROZPOCET
| VV |  | VNĚJŠÍ | [14 empty] | VV | 2 | 1 | True | 0 | ROZPOCET
| VV |  | 4,9+2*2,1+19,0+4*2,9 |  | 39.7 | [12 empty] | VV | 2 | 2 | True | 0 | ROZPOCET
| VV |  | 2*(1,0+2*0,45) |  | 3.8 | [12 empty] | VV | 2 | 2 | True | 0 | ROZPOCET
| VV |  | 2*(1,0+2*0,45) |  | 3.8 | [12 empty] | VV | 2 | 2 | True | 0 | ROZPOCET
| VV |  | Součet |  | 56.5 | [12 empty] | VV | 2 | 4 | True | 1 | ROZPOCET
20 | K | 612143005.x | D+M Omítníky v ploše stěn | m2 | 37.28 |  | 0 |  |  | základní |  | 0 | 0 | 0 | 0 | 0 | 4 | K | 2 |  |  |  | ROZPOCET | 0 | 0 | 0 | 0 | 0 | 1 | 0 | 4 | 1322962962
| PP |  | D+M Omítníky v ploše stěn | [14 empty] | PP | 2
| VV |  | 14,6+22,68 |  | 37.28 | [12 empty] | VV | 2 | 2 | True | 1 | ROZPOCET
21 | K | 612321121 | Vápenocementová omítka hladká jednovrstvá vnitřních stěn nanášená ručně | m2 | 22.68 |  | 0 | CS ÚRS 2025 02 |  | základní |  | 0 | 0.0154 | 0.34927 | 0 | 0 | 4 | K | 2 |  |  |  | ROZPOCET | 0 | 0 | 0 | 0 | 0 | 1 | 0 | 4 | 817297830
| PP |  | Omítka vápenocementová vnitřních ploch nanášená ručně jednovrstvá, tloušťky do 10 mm hladká svislých konstrukcí stěn | [14 empty] | PP | 2
| Online PSC |  | https://podminky.urs.cz/item/CS_URS_2025_02/612321121 | [14 empty] | Online PSC | 2
| VV |  | viz TZ_AB, situační výkresy, výkresová a textová část D.1.1, D.1.2 a D.1.3 | [14 empty] | VV | 2 | 1 | True | 0 | ROZPOCET
| VV |  | 15,5*2,5 |  | 38.75 | [12 empty] | VV | 2 | 2 | True | 0 | ROZPOCET
| VV |  | -(2*1,0*0,45+1,2*2,1) |  | -3.42 | [12 empty] | VV | 2 | 2 | True | 0 | ROZPOCET
| VV |  | 2*(1,0+2*0,45)*0,3+(1,2+2*2,1)*0,15 |  | 1.95 | [12 empty] | VV | 2 | 2 | True | 0 | ROZPOCET
| VV |  | - sanační | [14 empty] | VV | 2 | 1 | True | 0 | ROZPOCET
| VV |  | -14,6 |  | -14.6 | [12 empty] | VV | 2 | 2 | True | 0 | ROZPOCET
| VV |  | Součet |  | 22.68 | [12 empty] | VV | 2 | 4 | True | 1 | ROZPOCET
22 | K | 612311131 | Vápenný štuk vnitřních stěn tloušťky do 3 mm | m2 | 5.425 |  | 0 | CS ÚRS 2025 02 |  | základní |  | 0 | 0.004 | 0.0217 | 0 | 0 | 4 | K | 2 |  |  |  | ROZPOCET | 0 | 0 | 0 | 0 | 0 | 1 | 0 | 4 | 855217923
| PP |  | Vápenný štuk vnitřních ploch tloušťky do 3 mm svislých konstrukcí stěn | [14 empty] | PP | 2
| Online PSC |  | https://podminky.urs.cz/item/CS_URS_2025_02/612311131 | [14 empty] | Online PSC | 2
| VV |  | viz TZ_AB, situační výkresy, výkresová a textová část D.1.1, D.1.2 a D.1.3 | [14 empty] | VV | 2 | 1 | True | 0 | ROZPOCET
| VV |  | 15,5*0,35 |  | 5.425 | [12 empty] | VV | 2 | 2 | True | 1 | ROZPOCET
23 | K | 619991005 | Zakrytí stěny PE fólií | m2 | 3.42 |  | 0 | CS ÚRS 2025 02 |  | základní |  | 0 | 9.4e-05 | 0.00032148 | 6e-05 | 0.0002052 | 4 | K | 2 |  |  |  | ROZPOCET | 0 | 0 | 0 | 0 | 0 | 1 | 0 | 4 | -1187688878
| PP |  | Zakrytí vnitřních ploch před znečištěním PE fólií včetně pozdějšího odkrytí stěn nebo svislých ploch | [14 empty] | PP | 2
| Online PSC |  | https://podminky.urs.cz/item/CS_URS_2025_02/619991005 | [14 empty] | Online PSC | 2
| VV |  | viz TZ_AB, situační výkresy, výkresová a textová část D.1.1, D.1.2 a D.1.3 | [14 empty] | VV | 2 | 1 | True | 0 | ROZPOCET
| VV |  | 2*1,0*0,45+1,2*2,1 |  | 3.42 | [12 empty] | VV | 2 | 2 | True | 1 | ROZPOCET
24 | K | 612322421.x | D+M Minerální lehčená jádrová vápeno-cementová omítka, vyztužená vlákny, s přísadou kuliček EPS | m2 | 59.75 |  | 0 |  |  | základní |  | 0 | 0.014 | 0.8365 | 0 | 0 | 4 | K | 2 |  |  |  | ROZPOCET | 0 | 0 | 0 | 0 | 0 | 1 | 0 | 4 | -1341458416
| PP |  | D+M Minerální lehčená jádrová vápeno-cementová omítka, vyztužená vlákny, s přísadou kuliček EPS, tl. 15,0 mm, vč. příslušenství, dle PD | [14 empty] | PP | 2
| VV |  | viz TZ_AB, situační výkresy, výkresová a textová část D.1.1, D.1.2 a D.1.3 | [14 empty] | VV | 2 | 1 | True | 0 | ROZPOCET
| VV |  | 19,8*2,1 |  | 41.58 | [12 empty] | VV | 2 | 2 | True | 0 | ROZPOCET
| VV |  | -(2*1,0*0,45+1,2*2,1) |  | -3.42 | [12 empty] | VV | 2 | 2 | True | 0 | ROZPOCET
| VV |  | 19,0*0,75 |  | 14.25 | [12 empty] | VV | 2 | 2 | True | 0 | ROZPOCET
| VV |  | 4,9*(0,75+0,15+0,5) |  | 6.86 | [12 empty] | VV | 2 | 2 | True | 0 | ROZPOCET
| VV |  | 2*0,3*0,8 |  | 0.48 | [12 empty] | VV | 2 | 2 | True | 0 | ROZPOCET
| VV |  | Součet |  | 59.75 | [12 empty] | VV | 2 | 4 | True | 1 | ROZPOCET
25 | K | 622321131 | Vápenocementový štuk vnějších stěn tloušťky do 3 mm | m2 | 59.75 |  | 0 | CS ÚRS 2025 02 |  | základní |  | 0 | 0.00273 | 0.16312 | 0 | 0 | 4 | K | 2 |  |  |  | ROZPOCET | 0 | 0 | 0 | 0 | 0 | 1 | 0 | 4 | -1833742584
| PP |  | Vápenocementový štuk vnějších ploch tloušťky do 3 mm stěn | [14 empty] | PP | 2
| Online PSC |  | https://podminky.urs.cz/item/CS_URS_2025_02/622321131 | [14 empty] | Online PSC | 2
26 | K | 622151001 | Penetrační akrylátový nátěr vnějších pastovitých tenkovrstvých omítek stěn | m2 | 59.75 |  | 0 | CS ÚRS 2025 02 |  | základní |  | 0 | 0.00022 | 0.013145 | 0 | 0 | 4 | K | 2 |  |  |  | ROZPOCET | 0 | 0 | 0 | 0 | 0 | 1 | 0 | 4 | -2064021392
| PP |  | Penetrační nátěr vnějších pastovitých tenkovrstvých omítek akrylátový stěn | [14 empty] | PP | 2
| Online PSC |  | https://podminky.urs.cz/item/CS_URS_2025_02/622151001 | [14 empty] | Online PSC | 2
27 | K | 622521032 | Tenkovrstvá silikátová zatíraná omítka zrnitost 3,0 mm vnějších stěn | m2 | 59.75 |  | 0 | CS ÚRS 2025 02 |  | základní |  | 0 | 0.0046 | 0.27485 | 0 | 0 | 4 | K | 2 |  |  |  | ROZPOCET | 0 | 0 | 0 | 0 | 0 | 1 | 0 | 4 | -297665925
| PP |  | Omítka tenkovrstvá silikátová vnějších ploch probarvená bez penetrace zatíraná (škrábaná ), zrnitost 3,0 mm stěn | [14 empty] | PP | 2
| Online PSC |  | https://podminky.urs.cz/item/CS_URS_2025_02/622521032 | [14 empty] | Online PSC | 2
28 | K | 622522001.x | D+M Silikonový fasádní nátěr s výztužnými mikrovlákny | m2 | 59.75 |  | 0 |  |  | základní |  | 0 | 0 | 0 | 0 | 0 | 4 | K | 2 |  |  |  | ROZPOCET | 0 | 0 | 0 | 0 | 0 | 1 | 0 | 4 | -963386930
| PP |  | D+M Silikonový fasádní nátěr s výztužnými mikrovlákny, vč. příslušenství, dle PD | [14 empty] | PP | 2
29 | K | 629991011 | Zakrytí výplní otvorů a svislých ploch fólií přilepenou lepící páskou | m2 | 3.42 |  | 0 | CS ÚRS 2025 02 |  | základní |  | 0 | 2e-05 | 6.84e-05 | 1e-05 | 3.42e-05 | 4 | K | 2 |  |  |  | ROZPOCET | 0 | 0 | 0 | 0 | 0 | 1 | 0 | 4 | 1186179063
| PP |  | Zakrytí vnějších ploch před znečištěním včetně pozdějšího odkrytí výplní otvorů a svislých ploch fólií přilepenou lepící páskou | [14 empty] | PP | 2
| Online PSC |  | https://podminky.urs.cz/item/CS_URS_2025_02/629991011 | [14 empty] | Online PSC | 2
| VV |  | viz TZ_AB, situační výkresy, výkresová a textová část D.1.1, D.1.2 a D.1.3 | [14 empty] | VV | 2 | 1 | True | 0 | ROZPOCET
| VV |  | 2*1,0*0,45+1,2*2,1 |  | 3.42 | [12 empty] | VV | 2 | 2 | True | 1 | ROZPOCET
30 | K | 629995101 | Očištění vnějších ploch tlakovou vodou | m2 | 59.75 |  | 0 | CS ÚRS 2025 02 |  | základní |  | 0 | 0 | 0 | 0 | 0 | 4 | K | 2 |  |  |  | ROZPOCET | 0 | 0 | 0 | 0 | 0 | 1 | 0 | 4 | 1004770852
| PP |  | Očištění vnějších ploch tlakovou vodou omytím tlakovou vodou | [14 empty] | PP | 2
| Online PSC |  | https://podminky.urs.cz/item/CS_URS_2025_02/629995101 | [14 empty] | Online PSC | 2
| VV |  | viz TZ_AB, situační výkresy, výkresová a textová část D.1.1, D.1.2 a D.1.3 | [14 empty] | VV | 2 | 1 | True | 0 | ROZPOCET
| VV |  | 19,8*2,1 |  | 41.58 | [12 empty] | VV | 2 | 2 | True | 0 | ROZPOCET
| VV |  | -(2*1,0*0,45+1,2*2,1) |  | -3.42 | [12 empty] | VV | 2 | 2 | True | 0 | ROZPOCET
| VV |  | 19,0*0,75 |  | 14.25 | [12 empty] | VV | 2 | 2 | True | 0 | ROZPOCET
| VV |  | 4,9*(0,75+0,15+0,5) |  | 6.86 | [12 empty] | VV | 2 | 2 | True | 0 | ROZPOCET
| VV |  | 2*0,3*0,8 |  | 0.48 | [12 empty] | VV | 2 | 2 | True | 0 | ROZPOCET
| VV |  | Součet |  | 59.75 | [12 empty] | VV | 2 | 4 | True | 1 | ROZPOCET
31 | K | 631311114 | Mazanina tl přes 50 do 80 mm z betonu prostého bez zvýšených nároků na prostředí tř. C 16/20 | m3 | 1.525 |  | 0 | CS ÚRS 2025 02 |  | základní |  | 0 | 2.301 | 3.5091 | 0 | 0 | 4 | K | 2 |  |  |  | ROZPOCET | 0 | 0 | 0 | 0 | 0 | 1 | 0 | 4 | -1631472079
| PP |  | Mazanina z betonu prostého bez zvýšených nároků na prostředí tl. přes 50 do 80 mm tř. C 16/20 | [14 empty] | PP | 2
| Online PSC |  | https://podminky.urs.cz/item/CS_URS_2025_02/631311114 | [14 empty] | Online PSC | 2
| VV |  | viz TZ_AB, situační výkresy, výkresová a textová část D.1.1, D.1.2 a D.1.3 | [14 empty] | VV | 2 | 1 | True | 0 | ROZPOCET
| VV |  | vyrovnání podkladu pod pásy | [14 empty] | VV | 2 | 1 | True | 0 | ROZPOCET
| VV |  | podlaha | [14 empty] | VV | 2 | 1 | True | 0 | ROZPOCET
| VV |  | 5,0*2,9*0,05 |  | 0.725 | [12 empty] | VV | 2 | 2 | True | 0 | ROZPOCET
| VV |  | střecha | [14 empty] | VV | 2 | 1 | True | 0 | ROZPOCET
| VV |  | 5,0*3,2*0,05 |  | 0.8 | [12 empty] | VV | 2 | 2 | True | 0 | ROZPOCET
| VV |  | Součet |  | 1.525 | [12 empty] | VV | 2 | 4 | True | 1 | ROZPOCET
32 | K | 631311131 | Doplnění dosavadních mazanin betonem prostým plochy do 1 m2 tloušťky přes 80 mm | m3 | 0.064 |  | 0 | CS ÚRS 2025 02 |  | základní |  | 0 | 2.5019 | 0.16012 | 0 | 0 | 4 | K | 2 |  |  |  | ROZPOCET | 0 | 0 | 0 | 0 | 0 | 1 | 0 | 4 | -812282894
| PP |  | Doplnění dosavadních mazanin prostým betonem s dodáním hmot, bez potěru, plochy jednotlivě do 1 m2 a tl. přes 80 mm | [14 empty] | PP | 2
| Online PSC |  | https://podminky.urs.cz/item/CS_URS_2025_02/631311131 | [14 empty] | Online PSC | 2
| VV |  | viz TZ_AB, situační výkresy, výkresová a textová část D.1.1, D.1.2 a D.1.3 | [14 empty] | VV | 2 | 1 | True | 0 | ROZPOCET
| VV |  | doplnění podlahy | [14 empty] | VV | 2 | 1 | True | 0 | ROZPOCET
| VV |  | 0,8*0,8*0,1 |  | 0.064 | [12 empty] | VV | 2 | 2 | True | 1 | ROZPOCET
33 | K | 631351101 | Zřízení bednění rýh a hran v podlahách | m2 | 0.62 |  | 0 | CS ÚRS 2025 02 |  | základní |  | 0 | 0.016072 | 0.009965 | 0 | 0 | 4 | K | 2 |  |  |  | ROZPOCET | 0 | 0 | 0 | 0 | 0 | 1 | 0 | 4 | 465657876
| PP |  | Bednění v podlahách rýh a hran zřízení | [14 empty] | PP | 2
| Online PSC |  | https://podminky.urs.cz/item/CS_URS_2025_02/631351101 | [14 empty] | Online PSC | 2
| VV |  | viz TZ_AB, situační výkresy, výkresová a textová část D.1.1, D.1.2 a D.1.3 | [14 empty] | VV | 2 | 1 | True | 0 | ROZPOCET
| VV |  | vyrovnání podkladu pod pásy | [14 empty] | VV | 2 | 1 | True | 0 | ROZPOCET
| VV |  | podlaha | [14 empty] | VV | 2 | 1 | True | 0 | ROZPOCET
| VV |  | 1,2*0,1 |  | 0.12 | [12 empty] | VV | 2 | 2 | True | 0 | ROZPOCET
| VV |  | střecha | [14 empty] | VV | 2 | 1 | True | 0 | ROZPOCET
| VV |  | 5,0*0,1 |  | 0.5 | [12 empty] | VV | 2 | 2 | True | 0 | ROZPOCET
| VV |  | Součet |  | 0.62 | [12 empty] | VV | 2 | 4 | True | 1 | ROZPOCET
34 | K | 631351102 | Odstranění bednění rýh a hran v podlahách | m2 | 0.62 |  | 0 | CS ÚRS 2025 02 |  | základní |  | 0 | 0 | 0 | 0 | 0 | 4 | K | 2 |  |  |  | ROZPOCET | 0 | 0 | 0 | 0 | 0 | 1 | 0 | 4 | -1257618716
| PP |  | Bednění v podlahách rýh a hran odstranění | [14 empty] | PP | 2
| Online PSC |  | https://podminky.urs.cz/item/CS_URS_2025_02/631351102 | [14 empty] | Online PSC | 2
35 | K | 632441114 | Potěr anhydritový samonivelační tl přes 40 do 50 mm ze suchých směsí | m2 | 14.5 |  | 0 | CS ÚRS 2025 02 |  | základní |  | 0 | 0.0945 | 1.3702 | 0 | 0 | 4 | K | 2 |  |  |  | ROZPOCET | 0 | 0 | 0 | 0 | 0 | 1 | 0 | 4 | 300741829
| PP |  | Potěr anhydritový samonivelační ze suchých směsí tlouštky přes 40 do 50 mm | [14 empty] | PP | 2
| Online PSC |  | https://podminky.urs.cz/item/CS_URS_2025_02/632441114 | [14 empty] | Online PSC | 2
| VV |  | viz TZ_AB, situační výkresy, výkresová a textová část D.1.1, D.1.2 a D.1.3 | [14 empty] | VV | 2 | 1 | True | 0 | ROZPOCET
| VV |  | SV.01 | [14 empty] | VV | 2 | 1 | True | 0 | ROZPOCET
| VV |  | 5,0*2,9 |  | 14.5 | [12 empty] | VV | 2 | 2 | True | 1 | ROZPOCET
36 | K | 632441119 | Příplatek k anhydritovému samonivelačnímu potěru ze suchých směsí ZKD 10 mm tl přes 50 mm | m2 | 14.5 |  | 0 | CS ÚRS 2025 02 |  | základní |  | 0 | 0.0189 | 0.27405 | 0 | 0 | 4 | K | 2 |  |  |  | ROZPOCET | 0 | 0 | 0 | 0 | 0 | 1 | 0 | 4 | -1493110285
| PP |  | Potěr anhydritový samonivelační ze suchých směsí Příplatek k ceně -1114 za každých dalších i započatých 10 mm tloušťky přes 50 mm | [14 empty] | PP | 2
| Online PSC |  | https://podminky.urs.cz/item/CS_URS_2025_02/632441119 | [14 empty] | Online PSC | 2
| VV |  | viz TZ_AB, situační výkresy, výkresová a textová část D.1.1, D.1.2 a D.1.3 | [14 empty] | VV | 2 | 1 | True | 0 | ROZPOCET
| VV |  | SV.01 | [14 empty] | VV | 2 | 1 | True | 0 | ROZPOCET
| VV |  | 5,0*2,9 |  | 14.5 | [12 empty] | VV | 2 | 2 | True | 1 | ROZPOCET
37 | K | 632441301.x | Příplatek za vytvoření požadovaného spádu anhydritového potěru | m2 | 14.5 |  | 0 |  |  | základní |  | 0 | 0 | 0 | 0 | 0 | 4 | K | 2 |  |  |  | ROZPOCET | 0 | 0 | 0 | 0 | 0 | 1 | 0 | 4 | -110128001
| PP |  | Příplatek za vytvoření požadovaného spádu anhydritového potěru | [14 empty] | PP | 2
| VV |  | viz TZ_AB, situační výkresy, výkresová a textová část D.1.1, D.1.2 a D.1.3 | [14 empty] | VV | 2 | 1 | True | 0 | ROZPOCET
| VV |  | SV.01 | [14 empty] | VV | 2 | 1 | True | 0 | ROZPOCET
| VV |  | 5,0*2,9 |  | 14.5 | [12 empty] | VV | 2 | 2 | True | 1 | ROZPOCET
38 | K | 633811111 | Broušení nerovností betonových podlah do 2 mm - stržení šlemu | m2 | 14.5 |  | 0 | CS ÚRS 2025 02 |  | základní |  | 0 | 1.44e-06 | 2.088e-05 | 0 | 0 | 4 | K | 2 |  |  |  | ROZPOCET | 0 | 0 | 0 | 0 | 0 | 1 | 0 | 4 | 1486903429
| PP |  | Povrchová úprava betonových podlah broušení nerovností do 2 mm (stržení šlemu) | [14 empty] | PP | 2
| Online PSC |  | https://podminky.urs.cz/item/CS_URS_2025_02/633811111 | [14 empty] | Online PSC | 2
| VV |  | 14,5 |  | 14.5 | [12 empty] | VV | 2 | 2 | True | 1 | ROZPOCET
39 | K | 633001.x | D+M Jednosložková hydroizolační hmota na bázi syntetických pryskyřic, vč. penetračního nátěru | m2 | 18.79 |  | 0 |  |  | základní |  | 0 | 0 | 0 | 0 | 0 | 4 | K | 2 |  |  |  | ROZPOCET | 0 | 0 | 0 | 0 | 0 | 1 | 0 | 4 | 1753876963
| PP |  | D+M Jednosložková hydroizolační hmota na bázi syntetických pryskyřic, vč. penetračního nátěru | [14 empty] | PP | 2
| VV |  | viz TZ_AB, situační výkresy, výkresová a textová část D.1.1, D.1.2 a D.1.3 | [14 empty] | VV | 2 | 1 | True | 0 | ROZPOCET
| VV |  | SV.01 | [14 empty] | VV | 2 | 1 | True | 0 | ROZPOCET
| VV |  | 5,0*2,9 |  | 14.5 | [12 empty] | VV | 2 | 2 | True | 0 | ROZPOCET
| VV |  | vytažení na stěnu | [14 empty] | VV | 2 | 1 | True | 0 | ROZPOCET
| VV |  | (15,5-1,2)*0,3 |  | 4.29 | [12 empty] | VV | 2 | 2 | True | 0 | ROZPOCET
| VV |  | Součet |  | 18.79 | [12 empty] | VV | 2 | 4 | True | 1 | ROZPOCET
40 | K | 771591237 | Montáž těsnícího pásu pro styčné nebo dilatační spáry | m | 14.3 |  | 0 | CS ÚRS 2025 02 |  | základní |  | 0 | 0.00017 | 0.002431 | 0 | 0 | 16 | K | 2 |  |  |  | ROZPOCET | 0 | 0 | 0 | 0 | 0 | 1 | 0 | 16 | -233056151
| PP |  | Izolace podlahy pod dlažbu montáž těsnícího pásu pro styčné nebo dilatační spáry | [14 empty] | PP | 2
| Online PSC |  | https://podminky.urs.cz/item/CS_URS_2025_02/771591237 | [14 empty] | Online PSC | 2
| VV |  | viz TZ_AB, situační výkresy, výkresová a textová část D.1.1, D.1.2 a D.1.3 | [14 empty] | VV | 2 | 1 | True | 0 | ROZPOCET
| VV |  | SV.01 | [14 empty] | VV | 2 | 1 | True | 0 | ROZPOCET
| VV |  | (15,5-1,2) |  | 14.3 | [12 empty] | VV | 2 | 2 | True | 1 | ROZPOCET
41 | M | 24771221 | páska pružná těsnící hydroizolační š do 120mm | m | 15.73 |  | 0 | CS ÚRS 2025 02 |  | základní |  | 0 | 0.00051 | 0.0080223 | 0 | 0 | 32 | M | 2 |  |  |  | ROZPOCET | 0 | 0 | 0 | 0 | 0 | 1 | 0 | 16 | 865213144
| PP |  | páska pružná těsnící hydroizolační š do 120mm | [14 empty] | PP | 2
| VV |  | 14,3*1,1 'Přepočtené koeficientem množství |  | 15.73 | [12 empty] | VV | 2 | 2 | False | 1 | ROZPOCET
42 | K | 771591247 | Montáž těsnícího pásu vnitřní roh nebo vnější kout | kus | 4 |  | 0 | CS ÚRS 2025 02 |  | základní |  | 0 | 0.00017 | 0.00068 | 0 | 0 | 16 | K | 2 |  |  |  | ROZPOCET | 0 | 0 | 0 | 0 | 0 | 1 | 0 | 16 | 2083963274
| PP |  | Izolace podlahy pod dlažbu montáž těsnícího pásu vnitřní nebo vnější kout | [14 empty] | PP | 2
| Online PSC |  | https://podminky.urs.cz/item/CS_URS_2025_02/771591247 | [14 empty] | Online PSC | 2
| VV |  | viz TZ_AB, situační výkresy, výkresová a textová část D.1.1, D.1.2 a D.1.3 | [14 empty] | VV | 2 | 1 | True | 0 | ROZPOCET
| VV |  | SV.01 | [14 empty] | VV | 2 | 1 | True | 0 | ROZPOCET
| VV |  | 4 |  | 4 | [12 empty] | VV | 2 | 2 | True | 1 | ROZPOCET
43 | M | 59054242 | páska pružná těsnící hydroizolační -kout | kus | 4 |  | 0 | CS ÚRS 2025 02 |  | základní |  | 0 | 4e-05 | 0.00016 | 0 | 0 | 32 | M | 2 |  |  |  | ROZPOCET | 0 | 0 | 0 | 0 | 0 | 1 | 0 | 16 | 993833124
| PP |  | páska pružná těsnící hydroizolační -kout | [14 empty] | PP | 2
| VV |  | viz TZ_AB, situační výkresy, výkresová a textová část D.1.1, D.1.2 a D.1.3 | [14 empty] | VV | 2 | 1 | True | 0 | ROZPOCET
| VV |  | SV.01 | [14 empty] | VV | 2 | 1 | True | 0 | ROZPOCET
| VV |  | 4 |  | 4 | [12 empty] | VV | 2 | 2 | True | 1 | ROZPOCET
44 | K | 634112128 | Obvodová dilatace podlahovým páskem z pěnového PE s fólií mezi stěnou a mazaninou nebo potěrem v 150 mm | m | 14.3 |  | 0 | CS ÚRS 2025 02 |  | základní |  | 0 | 2.1e-05 | 0.0003003 | 0 | 0 | 4 | K | 2 |  |  |  | ROZPOCET | 0 | 0 | 0 | 0 | 0 | 1 | 0 | 4 | 121788621
| PP |  | Obvodová dilatace mezi stěnou a mazaninou nebo potěrem podlahovým páskem z pěnového PE s fólií tl. do 10 mm, výšky 150 mm | [14 empty] | PP | 2
| Online PSC |  | https://podminky.urs.cz/item/CS_URS_2025_02/634112128 | [14 empty] | Online PSC | 2
| VV |  | viz TZ_AB, situační výkresy, výkresová a textová část D.1.1, D.1.2 a D.1.3 | [14 empty] | VV | 2 | 1 | True | 0 | ROZPOCET
| VV |  | 14,3 |  | 14.3 | [12 empty] | VV | 2 | 2 | True | 1 | ROZPOCET
| D | 9 | Ostatní konstrukce a práce, bourání |  |  |  | 0 |  |  |  |  | 0 |  | 4.4921 |  | 0 | 1 | D | 1 |  |  |  | ROZPOCET | [6 empty] | 0
45 | K | 916231213 | Osazení chodníkového obrubníku betonového stojatého s boční opěrou do lože z betonu prostého | m | 23.8 |  | 0 | CS ÚRS 2025 02 |  | základní |  | 0 | 0.14042 | 3.342 | 0 | 0 | 4 | K | 2 |  |  |  | ROZPOCET | 0 | 0 | 0 | 0 | 0 | 1 | 0 | 4 | 1357712008
| PP |  | Osazení chodníkového obrubníku betonového se zřízením lože, s vyplněním a zatřením spár cementovou maltou stojatého s boční opěrou z betonu prostého, do lože z betonu prostého | [14 empty] | PP | 2
| Online PSC |  | https://podminky.urs.cz/item/CS_URS_2025_02/916231213 | [14 empty] | Online PSC | 2
| VV |  | viz TZ_AB, situační výkresy, výkresová a textová část D.1.1, D.1.2 a D.1.3 | [14 empty] | VV | 2 | 1 | True | 0 | ROZPOCET
| VV |  | okapový chodník | [14 empty] | VV | 2 | 1 | True | 0 | ROZPOCET
| VV |  | 10,8+13,0 |  | 23.8 | [12 empty] | VV | 2 | 2 | True | 1 | ROZPOCET
46 | M | 59217019 | obrubník betonový chodníkový 1000x100x200mm | m | 24.99 |  | 0 | CS ÚRS 2025 02 |  | základní |  | 0 | 0.046 | 1.1495 | 0 | 0 | 8 | M | 2 |  |  |  | ROZPOCET | 0 | 0 | 0 | 0 | 0 | 1 | 0 | 4 | 80057897
| PP |  | obrubník betonový chodníkový 1000x100x200mm | [14 empty] | PP | 2
| VV |  | 23,8*1,05 'Přepočtené koeficientem množství |  | 24.99 | [12 empty] | VV | 2 | 2 | False | 1 | ROZPOCET
47 | K | 949101111 | Lešení pomocné pro objekty pozemních staveb s lešeňovou podlahou v do 1,9 m zatížení do 150 kg/m2 | m2 | 14.5 |  | 0 | CS ÚRS 2025 02 |  | základní |  | 0 | 0 | 0 | 0 | 0 | 4 | K | 2 |  |  |  | ROZPOCET | 0 | 0 | 0 | 0 | 0 | 1 | 0 | 4 | 41833666
| PP |  | Lešení pomocné pracovní pro objekty pozemních staveb pro zatížení do 150 kg/m2, o výšce lešeňové podlahy do 1,9 m | [14 empty] | PP | 2
| Online PSC |  | https://podminky.urs.cz/item/CS_URS_2025_02/949101111 | [14 empty] | Online PSC | 2
| VV |  | viz TZ_AB, situační výkresy, výkresová a textová část D.1.1, D.1.2 a D.1.3 | [14 empty] | VV | 2 | 1 | True | 0 | ROZPOCET
| VV |  | interiér | [14 empty] | VV | 2 | 1 | True | 0 | ROZPOCET
| VV |  | 5,0*2,9 |  | 14.5 | [12 empty] | VV | 2 | 2 | True | 1 | ROZPOCET
48 | K | 949101112 | Lešení pomocné pro objekty pozemních staveb s lešeňovou podlahou v přes 1,9 do 3,5 m zatížení do 150 kg/m2 | m2 | 27 |  | 0 | CS ÚRS 2025 02 |  | základní |  | 0 | 0 | 0 | 0 | 0 | 4 | K | 2 |  |  |  | ROZPOCET | 0 | 0 | 0 | 0 | 0 | 1 | 0 | 4 | 217738154
| PP |  | Lešení pomocné pracovní pro objekty pozemních staveb pro zatížení do 150 kg/m2, o výšce lešeňové podlahy přes 1,9 do 3,5 m | [14 empty] | PP | 2
| Online PSC |  | https://podminky.urs.cz/item/CS_URS_2025_02/949101112 | [14 empty] | Online PSC | 2
| VV |  | viz TZ_AB, situační výkresy, výkresová a textová část D.1.1, D.1.2 a D.1.3 | [14 empty] | VV | 2 | 1 | True | 0 | ROZPOCET
| VV |  | exteriér | [14 empty] | VV | 2 | 1 | True | 0 | ROZPOCET
| VV |  | 27*1,0 |  | 27 | [12 empty] | VV | 2 | 2 | True | 1 | ROZPOCET
49 | K | 952901221 | Vyčištění budov průmyslových objektů při jakékoliv výšce podlaží | m2 | 19.1 |  | 0 | CS ÚRS 2025 02 |  | základní |  | 0 | 3e-05 | 0.000573 | 0 | 0 | 4 | K | 2 |  |  |  | ROZPOCET | 0 | 0 | 0 | 0 | 0 | 1 | 0 | 4 | -118330092
| PP |  | Vyčištění budov nebo objektů před předáním do užívání průmyslových budov a objektů výrobních, skladovacích, garáží, dílen nebo hal apod. s nespalnou podlahou jakékoliv výšky podlaží | [14 empty] | PP | 2
| Online PSC |  | https://podminky.urs.cz/item/CS_URS_2025_02/952901221 | [14 empty] | Online PSC | 2
| VV |  | viz TZ_AB, situační výkresy, výkresová a textová část D.1.1, D.1.2 a D.1.3 | [14 empty] | VV | 2 | 1 | True | 0 | ROZPOCET
| VV |  | 19,1 |  | 19.1 | [12 empty] | VV | 2 | 2 | True | 1 | ROZPOCET
| D | 998 | Přesun hmot |  |  |  | 0 |  |  |  |  | 0 |  | 0 |  | 0 | 1 | D | 1 |  |  |  | ROZPOCET | [6 empty] | 0
50 | K | 998011008 | Přesun hmot pro budovy zděné s omezením mechanizace pro budovy v do 6 m | t | 31.386 |  | 0 | CS ÚRS 2025 02 |  | základní |  | 0 | 0 | 0 | 0 | 0 | 4 | K | 2 |  |  |  | ROZPOCET | 0 | 0 | 0 | 0 | 0 | 1 | 0 | 4 | -972788632
| PP |  | Přesun hmot pro budovy občanské výstavby, bydlení, výrobu a služby s nosnou svislou konstrukcí zděnou z cihel, tvárnic nebo kamene vodorovná dopravní vzdálenost do 100 m s omezením mechanizace pro budovy výšky do 6 m | [14 empty] | PP | 2
| Online PSC |  | https://podminky.urs.cz/item/CS_URS_2025_02/998011008 | [14 empty] | Online PSC | 2
| D | PSV | Práce a dodávky PSV |  |  |  | 0 |  |  |  |  | 0 |  | 2.1459 |  | 0 | 2 | D | 0 |  |  |  | ROZPOCET | [6 empty] | 0
| D | 711 | Izolace proti vodě, vlhkosti a plynům |  |  |  | 0 |  |  |  |  | 0 |  | 0.20949 |  | 0 | 2 | D | 1 |  |  |  | ROZPOCET | [6 empty] | 0
51 | K | 711111001 | Provedení izolace proti zemní vlhkosti vodorovné za studena nátěrem penetračním | m2 | 14.5 |  | 0 | CS ÚRS 2025 02 |  | základní |  | 0 | 0 | 0 | 0 | 0 | 16 | K | 2 |  |  |  | ROZPOCET | 0 | 0 | 0 | 0 | 0 | 1 | 0 | 16 | -140824340
| PP |  | Provedení izolace proti zemní vlhkosti natěradly a tmely za studena na ploše vodorovné V jednonásobným nátěrem penetračním | [14 empty] | PP | 2
| Online PSC |  | https://podminky.urs.cz/item/CS_URS_2025_02/711111001 | [14 empty] | Online PSC | 2
| VV |  | viz TZ_AB, situační výkresy, výkresová a textová část D.1.1, D.1.2 a D.1.3 | [14 empty] | VV | 2 | 1 | True | 0 | ROZPOCET
| VV |  | SV.01 | [14 empty] | VV | 2 | 1 | True | 0 | ROZPOCET
| VV |  | 5,0*2,9 |  | 14.5 | [12 empty] | VV | 2 | 2 | True | 1 | ROZPOCET
52 | M | 11163150 | lak penetrační asfaltový | t | 0.004 |  | 0 | CS ÚRS 2025 02 |  | základní |  | 0 | 1 | 0.004 | 0 | 0 | 32 | M | 2 |  |  |  | ROZPOCET | 0 | 0 | 0 | 0 | 0 | 1 | 0 | 16 | 230239877
| PP |  | lak penetrační asfaltový | [14 empty] | PP | 2
| P |  | Poznámka k položce: Spotřeba 0,3-0,4kg/m2 | [14 empty] | P | 2
| VV |  | viz TZ_AB, situační výkresy, výkresová a textová část D.1.1, D.1.2 a D.1.3 | [14 empty] | VV | 2 | 1 | True | 0 | ROZPOCET
| VV |  | 0,3 kg/m2 | [14 empty] | VV | 2 | 1 | True | 0 | ROZPOCET
| VV |  | 14,5*0,0003 |  | 0.004 | [12 empty] | VV | 2 | 2 | True | 1 | ROZPOCET
| VV |  | 0,004*1,1 'Přepočtené koeficientem množství |  | 0.004 | [12 empty] | VV | 2 | 2 | False | 1 | ROZPOCET
53 | K | 711141559 | Provedení izolace proti zemní vlhkosti pásy přitavením vodorovné NAIP | m2 | 29 |  | 0 | CS ÚRS 2025 02 |  | základní |  | 0 | 0.00039825 | 0.011549 | 0 | 0 | 16 | K | 2 |  |  |  | ROZPOCET | 0 | 0 | 0 | 0 | 0 | 1 | 0 | 16 | 1417620649
| PP |  | Provedení izolace proti zemní vlhkosti pásy přitavením NAIP na ploše vodorovné V | [14 empty] | PP | 2
| Online PSC |  | https://podminky.urs.cz/item/CS_URS_2025_02/711141559 | [14 empty] | Online PSC | 2
| VV |  | viz TZ_AB, situační výkresy, výkresová a textová část D.1.1, D.1.2 a D.1.3 | [14 empty] | VV | 2 | 1 | True | 0 | ROZPOCET
| VV |  | SV.01 | [14 empty] | VV | 2 | 1 | True | 0 | ROZPOCET
| VV |  | 5,0*2,9 |  | 14.5 | [12 empty] | VV | 2 | 2 | True | 1 | ROZPOCET
| VV |  | 14,5*2 'Přepočtené koeficientem množství |  | 29 | [12 empty] | VV | 2 | 2 | False | 1 | ROZPOCET
54 | M | 62853004 | pás asfaltový natavitelný modifikovaný SBS s vložkou ze skleněné tkaniny a spalitelnou PE fólií nebo jemnozrnným minerálním posypem na horním povrchu tl 4,0mm | m2 | 18.125 |  | 0 | CS ÚRS 2025 02 |  | základní |  | 0 | 0.0054 | 0.097875 | 0 | 0 | 32 | M | 2 |  |  |  | ROZPOCET | 0 | 0 | 0 | 0 | 0 | 1 | 0 | 16 | 115426649
| PP |  | pás asfaltový natavitelný modifikovaný SBS s vložkou ze skleněné tkaniny a spalitelnou PE fólií nebo jemnozrnným minerálním posypem na horním povrchu tl 4,0mm | [14 empty] | PP | 2
| VV |  | viz TZ_AB, situační výkresy, výkresová a textová část D.1.1, D.1.2 a D.1.3 | [14 empty] | VV | 2 | 1 | True | 0 | ROZPOCET
| VV |  | SV.01 | [14 empty] | VV | 2 | 1 | True | 0 | ROZPOCET
| VV |  | 5,0*2,9 |  | 14.5 | [12 empty] | VV | 2 | 2 | True | 1 | ROZPOCET
| VV |  | 14,5*1,25 'Přepočtené koeficientem množství |  | 18.125 | [12 empty] | VV | 2 | 2 | False | 1 | ROZPOCET
55 | M | 62855001 | pás asfaltový natavitelný modifikovaný SBS s vložkou z polyesterové rohože a spalitelnou PE fólií nebo jemnozrnným minerálním posypem na horním povrchu tl 4,0mm | m2 | 18.125 |  | 0 | CS ÚRS 2025 02 |  | základní |  | 0 | 0.0053 | 0.096062 | 0 | 0 | 32 | M | 2 |  |  |  | ROZPOCET | 0 | 0 | 0 | 0 | 0 | 1 | 0 | 16 | -870587565
| PP |  | pás asfaltový natavitelný modifikovaný SBS s vložkou z polyesterové rohože a spalitelnou PE fólií nebo jemnozrnným minerálním posypem na horním povrchu tl 4,0mm | [14 empty] | PP | 2
| VV |  | viz TZ_AB, situační výkresy, výkresová a textová část D.1.1, D.1.2 a D.1.3 | [14 empty] | VV | 2 | 1 | True | 0 | ROZPOCET
| VV |  | SV.01 | [14 empty] | VV | 2 | 1 | True | 0 | ROZPOCET
| VV |  | 5,0*2,9 |  | 14.5 | [12 empty] | VV | 2 | 2 | True | 1 | ROZPOCET
| VV |  | 14,5*1,25 'Přepočtené koeficientem množství |  | 18.125 | [12 empty] | VV | 2 | 2 | False | 1 | ROZPOCET
56 | K | 711212000RW4 | Izolace proti vodě nátěr podkladní pod hydroizolační stěrky, spotřeba 0,25 kg/m2 | m2 | 18.85 |  | 0 |  |  | základní |  | 0 | 0 | 0 | 0 | 0 | 16 | K | 2 |  |  |  | ROZPOCET | 0 | 0 | 0 | 0 | 0 | 1 | 0 | 16 | -671657223
| PP |  | Izolace proti vodě nátěr podkladní pod hydroizolační stěrky, spotřeba 0,25 kg/m2 | [14 empty] | PP | 2
57 | K | 711212002RW4 | Izolace proti vodě stěrka hydroizolační polymercementová, flexibilní, proti zemní vlhkosti, spotřeba 3,6 kg/m2/2 vrstvy, Stěrka hydroizolační | m2 | 18.85 |  | 0 |  |  | základní |  | 0 | 0 | 0 | 0 | 0 | 16 | K | 2 |  |  |  | ROZPOCET | 0 | 0 | 0 | 0 | 0 | 1 | 0 | 16 | -2142336745
| PP |  | Izolace proti vodě stěrka hydroizolační polymercementová, flexibilní, proti zemní vlhkosti, spotřeba 3,6 kg/m2/2 vrstvy, Stěrka hydroizolační | [14 empty] | PP | 2
| VV |  | viz TZ_AB, situační výkresy, výkresová a textová část D.1.1, D.1.2 a D.1.3 | [14 empty] | VV | 2 | 1 | True | 0 | ROZPOCET
| VV |  | (15,5-1,2)*0,5 |  | 7.15 | [12 empty] | VV | 2 | 2 | True | 0 | ROZPOCET
| VV |  | 19,5*0,6 |  | 11.7 | [12 empty] | VV | 2 | 2 | True | 0 | ROZPOCET
| VV |  | Součet |  | 18.85 | [12 empty] | VV | 2 | 4 | True | 1 | ROZPOCET
58 | K | 998711111 | Přesun hmot tonážní pro izolace proti vodě, vlhkosti a plynům s omezením mechanizace v objektech v do 6 m | t | 0.209 |  | 0 | CS ÚRS 2025 02 |  | základní |  | 0 | 0 | 0 | 0 | 0 | 16 | K | 2 |  |  |  | ROZPOCET | 0 | 0 | 0 | 0 | 0 | 1 | 0 | 16 | -889499493
| PP |  | Přesun hmot pro izolace proti vodě, vlhkosti a plynům stanovený z hmotnosti přesunovaného materiálu vodorovná dopravní vzdálenost do 50 m s omezením mechanizace v objektech výšky do 6 m | [14 empty] | PP | 2
| Online PSC |  | https://podminky.urs.cz/item/CS_URS_2025_02/998711111 | [14 empty] | Online PSC | 2
| D | 712 | Povlakové krytiny |  |  |  | 0 |  |  |  |  | 0 |  | 0.25113 |  | 0 | 2 | D | 1 |  |  |  | ROZPOCET | [6 empty] | 0
59 | K | 712311101 | Provedení povlakové krytiny střech do 10° za studena lakem penetračním nebo asfaltovým | m2 | 14.88 |  | 0 | CS ÚRS 2025 02 |  | základní |  | 0 | 0 | 0 | 0 | 0 | 16 | K | 2 |  |  |  | ROZPOCET | 0 | 0 | 0 | 0 | 0 | 1 | 0 | 16 | -1076554683
| PP |  | Provedení povlakové krytiny střech plochých do 10° natěradly a tmely za studena nátěrem lakem penetračním nebo asfaltovým | [14 empty] | PP | 2
| Online PSC |  | https://podminky.urs.cz/item/CS_URS_2025_02/712311101 | [14 empty] | Online PSC | 2
| VV |  | viz TZ_AB, situační výkresy, výkresová a textová část D.1.1, D.1.2 a D.1.3 | [14 empty] | VV | 2 | 1 | True | 0 | ROZPOCET
| VV |  | SV.02 | [14 empty] | VV | 2 | 1 | True | 0 | ROZPOCET
| VV |  | 4,8*3,1 |  | 14.88 | [12 empty] | VV | 2 | 2 | True | 1 | ROZPOCET
60 | K | 712811101 | Provedení povlakové krytiny vytažením na konstrukce za studena nátěrem penetračním | m2 | 8.46 |  | 0 | CS ÚRS 2025 02 |  | základní |  | 0 | 0 | 0 | 0 | 0 | 16 | K | 2 |  |  |  | ROZPOCET | 0 | 0 | 0 | 0 | 0 | 1 | 0 | 16 | 260567249
| PP |  | Provedení povlakové krytiny střech samostatným vytažením izolačního povlaku za studena na konstrukce převyšující úroveň střechy, nátěrem penetračním | [14 empty] | PP | 2
| Online PSC |  | https://podminky.urs.cz/item/CS_URS_2025_02/712811101 | [14 empty] | Online PSC | 2
| VV |  | viz TZ_AB, situační výkresy, výkresová a textová část D.1.1, D.1.2 a D.1.3 | [14 empty] | VV | 2 | 1 | True | 0 | ROZPOCET
| VV |  | SV.02 | [14 empty] | VV | 2 | 1 | True | 0 | ROZPOCET
| VV |  | vytažení | [14 empty] | VV | 2 | 1 | True | 0 | ROZPOCET
| VV |  | 5,0*0,7+2*3,1*0,8 |  | 8.46 | [12 empty] | VV | 2 | 2 | True | 1 | ROZPOCET
61 | M | 11163153 | emulze asfaltová penetrační | litr | 7.702 |  | 0 | CS ÚRS 2025 02 |  | základní |  | 0 | 0.001 | 0.007702 | 0 | 0 | 32 | M | 2 |  |  |  | ROZPOCET | 0 | 0 | 0 | 0 | 0 | 1 | 0 | 16 | -82700381
| PP |  | emulze asfaltová penetrační | [14 empty] | PP | 2
| VV |  | předpoklad 0,3 l/2 | [14 empty] | VV | 2 | 1 | True | 0 | ROZPOCET
| VV |  | (14,88+8,46)*0,3 |  | 7.002 | [12 empty] | VV | 2 | 2 | True | 1 | ROZPOCET
| VV |  | 7,002*1,1 'Přepočtené koeficientem množství |  | 7.702 | [12 empty] | VV | 2 | 2 | False | 1 | ROZPOCET
62 | K | 712341559 | Provedení povlakové krytiny střech do 10° pásy NAIP přitavením v plné ploše | m2 | 14.88 |  | 0 | CS ÚRS 2025 02 |  | základní |  | 0 | 0.00088313 | 0.013141 | 0 | 0 | 16 | K | 2 |  |  |  | ROZPOCET | 0 | 0 | 0 | 0 | 0 | 1 | 0 | 16 | -1119909465
| PP |  | Provedení povlakové krytiny střech plochých do 10° pásy přitavením NAIP v plné ploše | [14 empty] | PP | 2
| Online PSC |  | https://podminky.urs.cz/item/CS_URS_2025_02/712341559 | [14 empty] | Online PSC | 2
| VV |  | viz TZ_AB, situační výkresy, výkresová a textová část D.1.1, D.1.2 a D.1.3 | [14 empty] | VV | 2 | 1 | True | 0 | ROZPOCET
| VV |  | SV.02 | [14 empty] | VV | 2 | 1 | True | 0 | ROZPOCET
| VV |  | 4,8*3,1 |  | 14.88 | [12 empty] | VV | 2 | 2 | True | 1 | ROZPOCET
63 | K | 712841559 | Provedení povlakové krytiny vytažením na konstrukce pásy přitavením NAIP | m2 | 8.46 |  | 0 | CS ÚRS 2025 02 |  | základní |  | 0 | 0.00094131 | 0.0079635 | 0 | 0 | 16 | K | 2 |  |  |  | ROZPOCET | 0 | 0 | 0 | 0 | 0 | 1 | 0 | 16 | -65132315
| PP |  | Provedení povlakové krytiny střech samostatným vytažením izolačního povlaku pásy přitavením na konstrukce převyšující úroveň střechy, NAIP | [14 empty] | PP | 2
| Online PSC |  | https://podminky.urs.cz/item/CS_URS_2025_02/712841559 | [14 empty] | Online PSC | 2
| VV |  | viz TZ_AB, situační výkresy, výkresová a textová část D.1.1, D.1.2 a D.1.3 | [14 empty] | VV | 2 | 1 | True | 0 | ROZPOCET
| VV |  | SV.02 | [14 empty] | VV | 2 | 1 | True | 0 | ROZPOCET
| VV |  | vytažení | [14 empty] | VV | 2 | 1 | True | 0 | ROZPOCET
| VV |  | 5,0*0,7+2*3,1*0,8 |  | 8.46 | [12 empty] | VV | 2 | 2 | True | 1 | ROZPOCET
64 | M | 62853004 | pás asfaltový natavitelný modifikovaný SBS s vložkou ze skleněné tkaniny a spalitelnou PE fólií nebo jemnozrnným minerálním posypem na horním povrchu tl 4,0mm | m2 | 29.175 |  | 0 | CS ÚRS 2025 02 |  | základní |  | 0 | 0.0054 | 0.15755 | 0 | 0 | 32 | M | 2 |  |  |  | ROZPOCET | 0 | 0 | 0 | 0 | 0 | 1 | 0 | 16 | -1661018198
| PP |  | pás asfaltový natavitelný modifikovaný SBS s vložkou ze skleněné tkaniny a spalitelnou PE fólií nebo jemnozrnným minerálním posypem na horním povrchu tl 4,0mm | [14 empty] | PP | 2
| VV |  | 14,88+8,46 |  | 23.34 | [12 empty] | VV | 2 | 2 | True | 0 | ROZPOCET
| VV |  | Součet |  | 23.34 | [12 empty] | VV | 2 | 4 | True | 1 | ROZPOCET
| VV |  | 23,34*1,25 'Přepočtené koeficientem množství |  | 29.175 | [12 empty] | VV | 2 | 2 | False | 1 | ROZPOCET
65 | K | 712391172 | Provedení povlakové krytiny střech do 10° ochranné textilní vrstvy | m2 | 22.22 |  | 0 | CS ÚRS 2025 02 |  | základní |  | 0 | 0 | 0 | 0 | 0 | 16 | K | 2 |  |  |  | ROZPOCET | 0 | 0 | 0 | 0 | 0 | 1 | 0 | 16 | 901048610
| PP |  | Provedení povlakové krytiny střech plochých do 10° -ostatní práce provedení vrstvy textilní ochranné | [14 empty] | PP | 2
| Online PSC |  | https://podminky.urs.cz/item/CS_URS_2025_02/712391172 | [14 empty] | Online PSC | 2
| VV |  | viz TZ_AB, situační výkresy, výkresová a textová část D.1.1, D.1.2 a D.1.3 | [14 empty] | VV | 2 | 1 | True | 0 | ROZPOCET
| VV |  | VODOROVNĚ | [14 empty] | VV | 2 | 1 | True | 0 | ROZPOCET
| VV |  | SV.02 | [14 empty] | VV | 2 | 1 | True | 0 | ROZPOCET
| VV |  | 4,8*3,1 |  | 14.88 | [12 empty] | VV | 2 | 2 | True | 0 | ROZPOCET
| VV |  | SVISLE | [14 empty] | VV | 2 | 1 | True | 0 | ROZPOCET
| VV |  | SV.02 | [14 empty] | VV | 2 | 1 | True | 0 | ROZPOCET
| VV |  | vytažení | [14 empty] | VV | 2 | 1 | True | 0 | ROZPOCET
| VV |  | 5,0*0,6+2*3,1*0,7 |  | 7.34 | [12 empty] | VV | 2 | 2 | True | 0 | ROZPOCET
| VV |  | Součet |  | 22.22 | [12 empty] | VV | 2 | 4 | True | 1 | ROZPOCET
66 | M | 69311226.x | netkaná textilie ze 100% skleněných vláken a pojiva, přesah mezi jednotlivými fóliemi min. 100mm, plošná hmotnost 120 g/m2 | m2 | 27.775 |  | 0 |  |  | základní |  | 0 | 0.00015 | 0.0041662 | 0 | 0 | 32 | M | 2 |  |  |  | ROZPOCET | 0 | 0 | 0 | 0 | 0 | 1 | 0 | 16 | -1407330005
| PP |  | netkaná textilie ze 100% skleněných vláken a pojiva, přesah mezi jednotlivými fóliemi min. 100mm, plošná hmotnost 120 g/m2 | [14 empty] | PP | 2
| VV |  | 22,22*1,25 'Přepočtené koeficientem množství |  | 27.775 | [12 empty] | VV | 2 | 2 | False | 1 | ROZPOCET
67 | K | 712363602.x | Provedení povlak krytiny mechanicky kotvenou do betonu TI tl do 150 mm, budova v do 18 m | m2 | 14.88 |  | 0 |  |  | základní |  | 0 | 0.00028 | 0.0041664 | 0 | 0 | 16 | K | 2 |  |  |  | ROZPOCET | 0 | 0 | 0 | 0 | 0 | 1 | 0 | 16 | -1894745057
| PP |  | Provedení povlakové krytiny střech plochých do 10° z mechanicky kotvených hydroizolačních fólií včetně položení fólie a horkovzdušného svaření tl. tepelné izolace do 150 mm budovy výšky do 18 m, kotvené do betonu, vč. kotvení | [14 empty] | PP | 2
| VV |  | viz TZ_AB, situační výkresy, výkresová a textová část D.1.1, D.1.2 a D.1.3 | [14 empty] | VV | 2 | 1 | True | 0 | ROZPOCET
| VV |  | SV.02 | [14 empty] | VV | 2 | 1 | True | 0 | ROZPOCET
| VV |  | 4,8*3,1 |  | 14.88 | [12 empty] | VV | 2 | 2 | True | 1 | ROZPOCET
68 | K | 712861702.x | Provedení povlakové krytiny vytažením na konstrukce fólií mechanicky kotvenou | m2 | 7.34 |  | 0 |  |  | základní |  | 0 | 0.0005 | 0.00367 | 0 | 0 | 16 | K | 2 |  |  |  | ROZPOCET | 0 | 0 | 0 | 0 | 0 | 1 | 0 | 16 | 789552381
| PP |  | Provedení povlakové krytiny střech samostatným vytažením izolačního povlaku fólií na konstrukce převyšující úroveň střechy, mechanicky kotvenou - vč. kotvení | [14 empty] | PP | 2
| VV |  | viz TZ_AB, situační výkresy, výkresová a textová část D.1.1, D.1.2 a D.1.3 | [14 empty] | VV | 2 | 1 | True | 0 | ROZPOCET
| VV |  | SV.02 | [14 empty] | VV | 2 | 1 | True | 0 | ROZPOCET
| VV |  | vytažení | [14 empty] | VV | 2 | 1 | True | 0 | ROZPOCET
| VV |  | 5,0*0,6+2*3,1*0,7 |  | 7.34 | [12 empty] | VV | 2 | 2 | True | 1 | ROZPOCET
69 | M | 28322012 | fólie hydroizolační střešní mPVC mechanicky kotvená šedá tl 1,5mm | m2 | 27.775 |  | 0 | CS ÚRS 2025 02 |  | základní |  | 0 | 0.0019 | 0.052772 | 0 | 0 | 32 | M | 2 |  |  |  | ROZPOCET | 0 | 0 | 0 | 0 | 0 | 1 | 0 | 16 | -2026764698
| PP |  | fólie hydroizolační střešní mPVC mechanicky kotvená šedá tl 1,5mm | [14 empty] | PP | 2
| VV |  | 14,88+7,34 |  | 22.22 | [12 empty] | VV | 2 | 2 | True | 1 | ROZPOCET
| VV |  | 22,22*1,25 'Přepočtené koeficientem množství |  | 27.775 | [12 empty] | VV | 2 | 2 | False | 1 | ROZPOCET
70 | K | 998712111 | Přesun hmot tonážní pro krytiny povlakové s omezením mechanizace v objektech v do 6 m | t | 0.251 |  | 0 | CS ÚRS 2025 02 |  | základní |  | 0 | 0 | 0 | 0 | 0 | 16 | K | 2 |  |  |  | ROZPOCET | 0 | 0 | 0 | 0 | 0 | 1 | 0 | 16 | 1162896755
| PP |  | Přesun hmot pro povlakové krytiny stanovený z hmotnosti přesunovaného materiálu vodorovná dopravní vzdálenost do 50 m s omezením mechanizace v objektech výšky do 6 m | [14 empty] | PP | 2
| Online PSC |  | https://podminky.urs.cz/item/CS_URS_2025_02/998712111 | [14 empty] | Online PSC | 2
| D | 713 | Izolace tepelné |  |  |  | 0 |  |  |  |  | 0 |  | 0.10905 |  | 0 | 2 | D | 1 |  |  |  | ROZPOCET | [6 empty] | 0
71 | K | 713121111 | Montáž izolace tepelné podlah volně kladenými rohožemi, pásy, dílci, deskami 1 vrstva | m2 | 14.5 |  | 0 | CS ÚRS 2025 02 |  | základní |  | 0 | 0 | 0 | 0 | 0 | 16 | K | 2 |  |  |  | ROZPOCET | 0 | 0 | 0 | 0 | 0 | 1 | 0 | 16 | 201720441
| PP |  | Montáž tepelné izolace podlah rohožemi, pásy, deskami, dílci, bloky (izolační materiál ve specifikaci) kladenými volně jednovrstvá | [14 empty] | PP | 2
| Online PSC |  | https://podminky.urs.cz/item/CS_URS_2025_02/713121111 | [14 empty] | Online PSC | 2
| VV |  | viz TZ_AB, situační výkresy, výkresová a textová část D.1.1, D.1.2 a D.1.3 | [14 empty] | VV | 2 | 1 | True | 0 | ROZPOCET
| VV |  | SV.01 | [14 empty] | VV | 2 | 1 | True | 0 | ROZPOCET
| VV |  | 5,0*2,9 |  | 14.5 | [12 empty] | VV | 2 | 2 | True | 1 | ROZPOCET
72 | M | 28375889 | deska EPS 150 pro konstrukce s vysokým zatížením λ=0,035 tl 20mm | m2 | 15.95 |  | 0 | CS ÚRS 2025 02 |  | základní |  | 0 | 0.0006 | 0.00957 | 0 | 0 | 32 | M | 2 |  |  |  | ROZPOCET | 0 | 0 | 0 | 0 | 0 | 1 | 0 | 16 | -1773117180
| PP |  | deska EPS 150 pro konstrukce s vysokým zatížením λ=0,035 tl 20mm | [14 empty] | PP | 2
| VV |  | 14,5*1,1 'Přepočtené koeficientem množství |  | 15.95 | [12 empty] | VV | 2 | 2 | False | 1 | ROZPOCET
73 | K | 713131241 | Montáž izolace tepelné stěn lepením celoplošně v kombinaci s mechanickým kotvením rohoží, pásů, dílců, desek tl do 100mm | m2 | 3.11 |  | 0 | CS ÚRS 2025 02 |  | základní |  | 0 | 0.00612 | 0.019033 | 0 | 0 | 16 | K | 2 |  |  |  | ROZPOCET | 0 | 0 | 0 | 0 | 0 | 1 | 0 | 16 | 1805564496
| PP |  | Montáž tepelné izolace stěn rohožemi, pásy, deskami, dílci, bloky (izolační materiál ve specifikaci) lepením celoplošně s mechanickým kotvením, tloušťky izolace do 100 mm | [14 empty] | PP | 2
| Online PSC |  | https://podminky.urs.cz/item/CS_URS_2025_02/713131241 | [14 empty] | Online PSC | 2
| VV |  | viz TZ_AB, situační výkresy, výkresová a textová část D.1.1, D.1.2 a D.1.3 | [14 empty] | VV | 2 | 1 | True | 0 | ROZPOCET
| VV |  | atika | [14 empty] | VV | 2 | 1 | True | 0 | ROZPOCET
| VV |  | 5,0*0,25 |  | 1.25 | [12 empty] | VV | 2 | 2 | True | 0 | ROZPOCET
| VV |  | 2*3,1*0,3 |  | 1.86 | [12 empty] | VV | 2 | 2 | True | 0 | ROZPOCET
| VV |  | Součet |  | 3.11 | [12 empty] | VV | 2 | 4 | True | 1 | ROZPOCET
74 | M | 28375914 | deska EPS 150 pro konstrukce s vysokým zatížením λ=0,035 tl 100mm | m2 | 3.421 |  | 0 | CS ÚRS 2025 02 |  | základní |  | 0 | 0.0029 | 0.0099209 | 0 | 0 | 32 | M | 2 |  |  |  | ROZPOCET | 0 | 0 | 0 | 0 | 0 | 1 | 0 | 16 | 1899681297
| PP |  | deska EPS 150 pro konstrukce s vysokým zatížením λ=0,035 tl 100mm | [14 empty] | PP | 2
| VV |  | 3,11*1,1 'Přepočtené koeficientem množství |  | 3.421 | [12 empty] | VV | 2 | 2 | False | 1 | ROZPOCET
75 | K | 713141131 | Montáž izolace tepelné střech plochých lepené za studena plně 1 vrstva rohoží, pásů, dílců, desek | m2 | 14.94 |  | 0 | CS ÚRS 2025 02 |  | základní |  | 0 | 0.001159 | 0.017315 | 0 | 0 | 16 | K | 2 |  |  |  | ROZPOCET | 0 | 0 | 0 | 0 | 0 | 1 | 0 | 16 | 1777404296
| PP |  | Montáž tepelné izolace střech plochých rohožemi, pásy, deskami, dílci, bloky (izolační materiál ve specifikaci) přilepenými za studena jednovrstvá zplna | [14 empty] | PP | 2
| Online PSC |  | https://podminky.urs.cz/item/CS_URS_2025_02/713141131 | [14 empty] | Online PSC | 2
| VV |  | viz TZ_AB, situační výkresy, výkresová a textová část D.1.1, D.1.2 a D.1.3 | [14 empty] | VV | 2 | 1 | True | 0 | ROZPOCET
| VV |  | SV.02 | [14 empty] | VV | 2 | 1 | True | 0 | ROZPOCET
| VV |  | EPS | [14 empty] | VV | 2 | 1 | True | 0 | ROZPOCET
| VV |  | 4,8*2,8 |  | 13.44 | [12 empty] | VV | 2 | 2 | True | 0 | ROZPOCET
| VV |  | XPS | [14 empty] | VV | 2 | 1 | True | 0 | ROZPOCET
| VV |  | 5,0*0,3 |  | 1.5 | [12 empty] | VV | 2 | 2 | True | 0 | ROZPOCET
| VV |  | Součet |  | 14.94 | [12 empty] | VV | 2 | 4 | True | 1 | ROZPOCET
76 | M | 28375914 | deska EPS 150 pro konstrukce s vysokým zatížením λ=0,035 tl 100mm | m2 | 14.784 |  | 0 | CS ÚRS 2025 02 |  | základní |  | 0 | 0.0029 | 0.042874 | 0 | 0 | 32 | M | 2 |  |  |  | ROZPOCET | 0 | 0 | 0 | 0 | 0 | 1 | 0 | 16 | -972156872
| PP |  | deska EPS 150 pro konstrukce s vysokým zatížením λ=0,035 tl 100mm | [14 empty] | PP | 2
| VV |  | viz TZ_AB, situační výkresy, výkresová a textová část D.1.1, D.1.2 a D.1.3 | [14 empty] | VV | 2 | 1 | True | 0 | ROZPOCET
| VV |  | SV.02 | [14 empty] | VV | 2 | 1 | True | 0 | ROZPOCET
| VV |  | EPS | [14 empty] | VV | 2 | 1 | True | 0 | ROZPOCET
| VV |  | 4,8*2,8 |  | 13.44 | [12 empty] | VV | 2 | 2 | True | 1 | ROZPOCET
| VV |  | 13,44*1,1 'Přepočtené koeficientem množství |  | 14.784 | [12 empty] | VV | 2 | 2 | False | 1 | ROZPOCET
77 | M | 28376421 | deska XPS hrana polodrážková a hladký povrch 300kPA λ=0,035 tl 80mm | m2 | 1.65 |  | 0 | CS ÚRS 2025 02 |  | základní |  | 0 | 0.0024 | 0.00396 | 0 | 0 | 32 | M | 2 |  |  |  | ROZPOCET | 0 | 0 | 0 | 0 | 0 | 1 | 0 | 16 | -940240470
| PP |  | deska XPS hrana polodrážková a hladký povrch 300kPA λ=0,035 tl 80mm | [14 empty] | PP | 2
| VV |  | viz TZ_AB, situační výkresy, výkresová a textová část D.1.1, D.1.2 a D.1.3 | [14 empty] | VV | 2 | 1 | True | 0 | ROZPOCET
| VV |  | SV.02 | [14 empty] | VV | 2 | 1 | True | 0 | ROZPOCET
| VV |  | XPS | [14 empty] | VV | 2 | 1 | True | 0 | ROZPOCET
| VV |  | 5,0*0,3 |  | 1.5 | [12 empty] | VV | 2 | 2 | True | 1 | ROZPOCET
| VV |  | 1,5*1,1 'Přepočtené koeficientem množství |  | 1.65 | [12 empty] | VV | 2 | 2 | False | 1 | ROZPOCET
78 | K | 713191132 | Montáž izolace tepelné podlah, stropů vrchem nebo střech překrytí separační fólií z PE | m2 | 14.5 |  | 0 | CS ÚRS 2025 02 |  | základní |  | 0 | 0 | 0 | 0 | 0 | 16 | K | 2 |  |  |  | ROZPOCET | 0 | 0 | 0 | 0 | 0 | 1 | 0 | 16 | 1537181348
| PP |  | Montáž tepelné izolace stavebních konstrukcí - doplňky a konstrukční součásti podlah, stropů vrchem nebo střech překrytí fólií separační z PE | [14 empty] | PP | 2
| Online PSC |  | https://podminky.urs.cz/item/CS_URS_2025_02/713191132 | [14 empty] | Online PSC | 2
| VV |  | viz TZ_AB, situační výkresy, výkresová a textová část D.1.1, D.1.2 a D.1.3 | [14 empty] | VV | 2 | 1 | True | 0 | ROZPOCET
| VV |  | SV.01 | [14 empty] | VV | 2 | 1 | True | 0 | ROZPOCET
| VV |  | 5,0*2,9 |  | 14.5 | [12 empty] | VV | 2 | 2 | True | 1 | ROZPOCET
79 | M | 28329042 | fólie PE separační či ochranná tl 0,2mm | m2 | 15.95 |  | 0 | CS ÚRS 2025 02 |  | základní |  | 0 | 0.0004 | 0.00638 | 0 | 0 | 32 | M | 2 |  |  |  | ROZPOCET | 0 | 0 | 0 | 0 | 0 | 1 | 0 | 16 | 2104874300
| PP |  | fólie PE separační či ochranná tl 0,2mm | [14 empty] | PP | 2
| VV |  | 14,5*1,1 'Přepočtené koeficientem množství |  | 15.95 | [12 empty] | VV | 2 | 2 | False | 1 | ROZPOCET
80 | K | 998713111 | Přesun hmot tonážní pro izolace tepelné s omezením mechanizace v objektech v do 6 m | t | 0.109 |  | 0 | CS ÚRS 2025 02 |  | základní |  | 0 | 0 | 0 | 0 | 0 | 16 | K | 2 |  |  |  | ROZPOCET | 0 | 0 | 0 | 0 | 0 | 1 | 0 | 16 | -1210321571
| PP |  | Přesun hmot pro izolace tepelné stanovený z hmotnosti přesunovaného materiálu vodorovná dopravní vzdálenost do 50 m s omezením mechanizace v objektech výšky do 6 m | [14 empty] | PP | 2
| Online PSC |  | https://podminky.urs.cz/item/CS_URS_2025_02/998713111 | [14 empty] | Online PSC | 2
| D | 762 | Konstrukce tesařské |  |  |  | 0 |  |  |  |  | 0 |  | 0.093677 |  | 0 | 2 | D | 1 |  |  |  | ROZPOCET | [6 empty] | 0
81 | K | 762361331 | Konstrukční a vyrovnávací vrstva pod klempířské prvky (atiky) z vodovzdorné překližky tl 18 mm | m2 | 6.56 |  | 0 | CS ÚRS 2025 02 |  | základní |  | 0 | 0.01428 | 0.093677 | 0 | 0 | 16 | K | 2 |  |  |  | ROZPOCET | 0 | 0 | 0 | 0 | 0 | 1 | 0 | 16 | -732419705
| PP |  | Konstrukční vrstva pod klempířské prvky pro oplechování horních ploch zdí a nadezdívek (atik) z vodovzdorné překližky šroubovaných do podkladu, tloušťky desky 18 mm | [14 empty] | PP | 2
| Online PSC |  | https://podminky.urs.cz/item/CS_URS_2025_02/762361331 | [14 empty] | Online PSC | 2
| VV |  | viz TZ_AB, situační výkresy, výkresová a textová část D.1.1, D.1.2 a D.1.3 | [14 empty] | VV | 2 | 1 | True | 0 | ROZPOCET
| VV |  | (5,8+2*3,5)*0,4 |  | 5.12 | [12 empty] | VV | 2 | 2 | True | 0 | ROZPOCET
| VV |  | 4,8*0,3 |  | 1.44 | [12 empty] | VV | 2 | 2 | True | 0 | ROZPOCET
| VV |  | Součet |  | 6.56 | [12 empty] | VV | 2 | 4 | True | 1 | ROZPOCET
82 | K | 762401.x | D+M Vypodložení překližky latí pro vytvoření spádu atiky | m | 13.6 |  | 0 |  |  | základní |  | 0 | 0 | 0 | 0 | 0 | 16 | K | 2 |  |  |  | ROZPOCET | 0 | 0 | 0 | 0 | 0 | 1 | 0 | 16 | 1833656632
| PP |  | D+M Vypodložení překližky latí pro vytvoření spádu atiky | [14 empty] | PP | 2
| VV |  | viz TZ_AB, situační výkresy, výkresová a textová část D.1.1, D.1.2 a D.1.3 | [14 empty] | VV | 2 | 1 | True | 0 | ROZPOCET
| VV |  | 4,0+5,6+4,0 |  | 13.6 | [12 empty] | VV | 2 | 2 | True | 1 | ROZPOCET
83 | K | 998762111 | Přesun hmot tonážní pro kce tesařské s omezením mechanizace v objektech v do 6 m | t | 0.094 |  | 0 | CS ÚRS 2025 02 |  | základní |  | 0 | 0 | 0 | 0 | 0 | 16 | K | 2 |  |  |  | ROZPOCET | 0 | 0 | 0 | 0 | 0 | 1 | 0 | 16 | 257144271
| PP |  | Přesun hmot pro konstrukce tesařské stanovený z hmotnosti přesunovaného materiálu vodorovná dopravní vzdálenost do 50 m s omezením mechanizace v objektech výšky do 6 m | [14 empty] | PP | 2
| Online PSC |  | https://podminky.urs.cz/item/CS_URS_2025_02/998762111 | [14 empty] | Online PSC | 2
| D | 771 | Podlahy z dlaždic |  |  |  | 0 |  |  |  |  | 0 |  | 0.56972 |  | 0 | 2 | D | 1 |  |  |  | ROZPOCET | [6 empty] | 0
84 | K | 771111011 | Vysátí podkladu před pokládkou dlažby | m2 | 14.5 |  | 0 | CS ÚRS 2025 02 |  | základní |  | 0 | 0 | 0 | 0 | 0 | 16 | K | 2 |  |  |  | ROZPOCET | 0 | 0 | 0 | 0 | 0 | 1 | 0 | 16 | 1364764505
| PP |  | Příprava podkladu před provedením dlažby vysátí podlah | [14 empty] | PP | 2
| Online PSC |  | https://podminky.urs.cz/item/CS_URS_2025_02/771111011 | [14 empty] | Online PSC | 2
| VV |  | viz TZ_AB, situační výkresy, výkresová a textová část D.1.1, D.1.2 a D.1.3 | [14 empty] | VV | 2 | 1 | True | 0 | ROZPOCET
| VV |  | SV.01 | [14 empty] | VV | 2 | 1 | True | 0 | ROZPOCET
| VV |  | 5,0*2,9 |  | 14.5 | [12 empty] | VV | 2 | 2 | True | 1 | ROZPOCET
85 | K | 771121011 | Nátěr penetrační na podlahu | m2 | 14.5 |  | 0 | CS ÚRS 2025 02 |  | základní |  | 0 | 0.0003 | 0.00435 | 0 | 0 | 16 | K | 2 |  |  |  | ROZPOCET | 0 | 0 | 0 | 0 | 0 | 1 | 0 | 16 | 608194634
| PP |  | Příprava podkladu před provedením dlažby nátěr penetrační na podlahu | [14 empty] | PP | 2
| Online PSC |  | https://podminky.urs.cz/item/CS_URS_2025_02/771121011 | [14 empty] | Online PSC | 2
86 | K | 771151021 | Samonivelační stěrka podlah pevnosti 30 MPa tl 3 mm | m2 | 14.5 |  | 0 | CS ÚRS 2025 02 |  | základní |  | 0 | 0.0045 | 0.06525 | 0 | 0 | 16 | K | 2 |  |  |  | ROZPOCET | 0 | 0 | 0 | 0 | 0 | 1 | 0 | 16 | -1876600505
| PP |  | Příprava podkladu před provedením dlažby samonivelační stěrka min. pevnosti 30 MPa, tloušťky do 3 mm | [14 empty] | PP | 2
| Online PSC |  | https://podminky.urs.cz/item/CS_URS_2025_02/771151021 | [14 empty] | Online PSC | 2
| VV |  | viz TZ_AB, situační výkresy, výkresová a textová část D.1.1, D.1.2 a D.1.3 | [14 empty] | VV | 2 | 1 | True | 0 | ROZPOCET
| VV |  | SV.01 | [14 empty] | VV | 2 | 1 | True | 0 | ROZPOCET
| VV |  | 5,0*2,9 |  | 14.5 | [12 empty] | VV | 2 | 2 | True | 1 | ROZPOCET
87 | K | 771161012 | Montáž profilu dilatační spáry koutové bez izolace dlažeb | m | 14.3 |  | 0 | CS ÚRS 2025 02 |  | základní |  | 0 | 0 | 0 | 0 | 0 | 16 | K | 2 |  |  |  | ROZPOCET | 0 | 0 | 0 | 0 | 0 | 1 | 0 | 16 | 1590754985
| PP |  | Příprava podkladu před provedením dlažby montáž profilu dilatační spáry koutové (při styku podlahy se stěnou) | [14 empty] | PP | 2
| Online PSC |  | https://podminky.urs.cz/item/CS_URS_2025_02/771161012 | [14 empty] | Online PSC | 2
| VV |  | viz TZ_AB, situační výkresy, výkresová a textová část D.1.1, D.1.2 a D.1.3 | [14 empty] | VV | 2 | 1 | True | 0 | ROZPOCET
| VV |  | styk dlažba x obklad | [14 empty] | VV | 2 | 1 | True | 0 | ROZPOCET
| VV |  | SV.01 | [14 empty] | VV | 2 | 1 | True | 0 | ROZPOCET
| VV |  | (15,5-1,2) |  | 14.3 | [12 empty] | VV | 2 | 2 | True | 1 | ROZPOCET
88 | M | 59054173 | profil dvoudílný na pero drážku s hranou dlaždice z hmoty PVC/CPE tl 11mm | m | 15.73 |  | 0 | CS ÚRS 2025 02 |  | základní |  | 0 | 0.00015 | 0.0023595 | 0 | 0 | 32 | M | 2 |  |  |  | ROZPOCET | 0 | 0 | 0 | 0 | 0 | 1 | 0 | 16 | 1604627069
| PP |  | profil dvoudílný na pero drážku s hranou dlaždice z hmoty PVC/CPE tl 11mm | [14 empty] | PP | 2
| VV |  | 14,3*1,1 'Přepočtené koeficientem množství |  | 15.73 | [12 empty] | VV | 2 | 2 | False | 1 | ROZPOCET
89 | K | 771574413 | Montáž podlah keramických hladkých lepených cementovým flexibilním lepidlem přes 2 do 4 ks/m2 | m2 | 14.5 |  | 0 | CS ÚRS 2025 02 |  | základní |  | 0 | 0.009028 | 0.13091 | 0 | 0 | 16 | K | 2 |  |  |  | ROZPOCET | 0 | 0 | 0 | 0 | 0 | 1 | 0 | 16 | -1538474091
| PP |  | Montáž podlah z dlaždic keramických lepených cementovým flexibilním lepidlem hladkých, tloušťky do 10 mm přes 2 do 4 ks/m2 | [14 empty] | PP | 2
| Online PSC |  | https://podminky.urs.cz/item/CS_URS_2025_02/771574413 | [14 empty] | Online PSC | 2
| VV |  | viz TZ_AB, situační výkresy, výkresová a textová část D.1.1, D.1.2 a D.1.3 | [14 empty] | VV | 2 | 1 | True | 0 | ROZPOCET
| VV |  | SV.01 | [14 empty] | VV | 2 | 1 | True | 0 | ROZPOCET
| VV |  | 5,0*2,9 |  | 14.5 | [12 empty] | VV | 2 | 2 | True | 1 | ROZPOCET
90 | M | 59761137.x | Dlažba keramická, s protismykovou a antibakteriální úpravou, 600x600 mm, tl. 8 mm | m2 | 16.675 |  | 0 |  |  | základní |  | 0 | 0.022 | 0.36685 | 0 | 0 | 32 | M | 2 |  |  |  | ROZPOCET | 0 | 0 | 0 | 0 | 0 | 1 | 0 | 16 | -1980323298
| PP |  | Dlažba keramická, s protismykovou a antibakteriální úpravou, 600x600 mm, tl. 8 mm, matný povrch, R10 B, dle PD | [14 empty] | PP | 2
| VV |  | 14,5*1,15 'Přepočtené koeficientem množství |  | 16.675 | [12 empty] | VV | 2 | 2 | False | 1 | ROZPOCET
91 | K | 998771111 | Přesun hmot tonážní pro podlahy z dlaždic s omezením mechanizace v objektech v do 6 m | t | 0.57 |  | 0 | CS ÚRS 2025 02 |  | základní |  | 0 | 0 | 0 | 0 | 0 | 16 | K | 2 |  |  |  | ROZPOCET | 0 | 0 | 0 | 0 | 0 | 1 | 0 | 16 | -297648209
| PP |  | Přesun hmot pro podlahy z dlaždic stanovený z hmotnosti přesunovaného materiálu vodorovná dopravní vzdálenost do 50 m s omezením mechanizace v objektech výšky do 6 m | [14 empty] | PP | 2
| Online PSC |  | https://podminky.urs.cz/item/CS_URS_2025_02/998771111 | [14 empty] | Online PSC | 2
| D | 781 | Dokončovací práce - obklady |  |  |  | 0 |  |  |  |  | 0 |  | 0.90174 |  | 0 | 2 | D | 1 |  |  |  | ROZPOCET | [6 empty] | 0
92 | K | 781111011 | Ometení (oprášení) stěny při přípravě podkladu | m2 | 30.305 |  | 0 | CS ÚRS 2025 02 |  | základní |  | 0 | 0 | 0 | 0 | 0 | 16 | K | 2 |  |  |  | ROZPOCET | 0 | 0 | 0 | 0 | 0 | 1 | 0 | 16 | -397441997
| PP |  | Příprava podkladu před provedením obkladu oprášení (ometení) stěny | [14 empty] | PP | 2
| Online PSC |  | https://podminky.urs.cz/item/CS_URS_2025_02/781111011 | [14 empty] | Online PSC | 2
93 | K | 781121011 | Nátěr penetrační na stěnu | m2 | 30.305 |  | 0 | CS ÚRS 2025 02 |  | základní |  | 0 | 0.0003 | 0.0090915 | 0 | 0 | 16 | K | 2 |  |  |  | ROZPOCET | 0 | 0 | 0 | 0 | 0 | 1 | 0 | 16 | -1718860926
| PP |  | Příprava podkladu před provedením obkladu nátěr penetrační na stěnu | [14 empty] | PP | 2
| Online PSC |  | https://podminky.urs.cz/item/CS_URS_2025_02/781121011 | [14 empty] | Online PSC | 2
94 | K | 781472213 | Montáž obkladů keramických hladkých lepených cementovým flexibilním lepidlem přes 2 do 4 ks/m2 | m2 | 30.305 |  | 0 | CS ÚRS 2025 02 |  | základní |  | 0 | 0.009028 | 0.27359 | 0 | 0 | 16 | K | 2 |  |  |  | ROZPOCET | 0 | 0 | 0 | 0 | 0 | 1 | 0 | 16 | -734269165
| PP |  | Montáž keramických obkladů stěn lepených cementovým flexibilním lepidlem hladkých přes 2 do 4 ks/m2 | [14 empty] | PP | 2
| Online PSC |  | https://podminky.urs.cz/item/CS_URS_2025_02/781472213 | [14 empty] | Online PSC | 2
| VV |  | viz TZ_AB, situační výkresy, výkresová a textová část D.1.1, D.1.2 a D.1.3 | [14 empty] | VV | 2 | 1 | True | 0 | ROZPOCET
| VV |  | 15,5*2,05 |  | 31.775 | [12 empty] | VV | 2 | 2 | True | 0 | ROZPOCET
| VV |  | -(2*1,0*0,45+1,2*2,1) |  | -3.42 | [12 empty] | VV | 2 | 2 | True | 0 | ROZPOCET
| VV |  | 2*(1,0+2*0,45)*0,3+(1,2+2*2,1)*0,15 |  | 1.95 | [12 empty] | VV | 2 | 2 | True | 0 | ROZPOCET
| VV |  | Součet |  | 30.305 | [12 empty] | VV | 2 | 4 | True | 1 | ROZPOCET
95 | M | 59761711.x | Obklad keramický, 600x600 mm, tl. 10 mm | m2 | 34.851 |  | 0 |  |  | základní |  | 0 | 0.01771 | 0.61721 | 0 | 0 | 32 | M | 2 |  |  |  | ROZPOCET | 0 | 0 | 0 | 0 | 0 | 1 | 0 | 16 | 2119215612
| PP |  | Obklad keramický, 600x600 mm, tl. 10 mm, s vysokými nároky na chemickou a mechanickou odolnost, dle PD | [14 empty] | PP | 2
| VV |  | 30,305*1,15 'Přepočtené koeficientem množství |  | 34.851 | [12 empty] | VV | 2 | 2 | False | 1 | ROZPOCET
96 | K | 781492211 | Montáž profilů rohových lepených flexibilním cementovým lepidlem | m | 9.2 |  | 0 | CS ÚRS 2025 02 |  | základní |  | 0 | 0.0002 | 0.00184 | 0 | 0 | 16 | K | 2 |  |  |  | ROZPOCET | 0 | 0 | 0 | 0 | 0 | 1 | 0 | 16 | -1572429968
| PP |  | Obklad - dokončující práce montáž profilu lepeného flexibilním cementovým lepidlem rohového | [14 empty] | PP | 2
| Online PSC |  | https://podminky.urs.cz/item/CS_URS_2025_02/781492211 | [14 empty] | Online PSC | 2
| VV |  | viz TZ_AB, situační výkresy, výkresová a textová část D.1.1, D.1.2 a D.1.3 | [14 empty] | VV | 2 | 1 | True | 0 | ROZPOCET
| VV |  | 2*(1,0+2*0,45) |  | 3.8 | [12 empty] | VV | 2 | 2 | True | 0 | ROZPOCET
| VV |  | (1,2+2*2,1) |  | 5.4 | [12 empty] | VV | 2 | 2 | True | 0 | ROZPOCET
| VV |  | Součet |  | 9.2 | [12 empty] | VV | 2 | 4 | True | 1 | ROZPOCET
97 | M | 1940006.x | rohová lišta nerezová k obkladům tl. 8 mm | m | 10.12 |  | 0 |  |  | základní |  | 0 | 0 | 0 | 0 | 0 | 32 | M | 2 |  |  |  | ROZPOCET | 0 | 0 | 0 | 0 | 0 | 1 | 0 | 16 | 715269220
| PP |  | rohová lišta nerezová k obkladům tl. 10 mm | [14 empty] | PP | 2
| VV |  | 9,2*1,1 'Přepočtené koeficientem množství |  | 10.12 | [12 empty] | VV | 2 | 2 | False | 1 | ROZPOCET
98 | K | 781495184 | Řezání pracnější rovné keramických obkladaček | m | 30 |  | 0 | CS ÚRS 2025 02 |  | základní |  | 0 | 0 | 0 | 0 | 0 | 16 | K | 2 |  |  |  | ROZPOCET | 0 | 0 | 0 | 0 | 0 | 1 | 0 | 16 | 1411930905
| PP |  | Obklad - dokončující práce pracnější řezání obkladaček rovné | [14 empty] | PP | 2
| Online PSC |  | https://podminky.urs.cz/item/CS_URS_2025_02/781495184 | [14 empty] | Online PSC | 2
| VV |  | předpoklad | [14 empty] | VV | 2 | 1 | True | 0 | ROZPOCET
| VV |  | 30 |  | 30 | [12 empty] | VV | 2 | 2 | True | 1 | ROZPOCET
99 | K | 998781111 | Přesun hmot tonážní pro obklady keramické s omezením mechanizace v objektech v do 6 m | t | 0.902 |  | 0 | CS ÚRS 2025 02 |  | základní |  | 0 | 0 | 0 | 0 | 0 | 16 | K | 2 |  |  |  | ROZPOCET | 0 | 0 | 0 | 0 | 0 | 1 | 0 | 16 | -18856366
| PP |  | Přesun hmot pro obklady keramické stanovený z hmotnosti přesunovaného materiálu vodorovná dopravní vzdálenost do 50 m s omezením mechanizace v objektech výšky do 6 m | [14 empty] | PP | 2
| Online PSC |  | https://podminky.urs.cz/item/CS_URS_2025_02/998781111 | [14 empty] | Online PSC | 2
| D | 784 | Dokončovací práce - malby a tapety |  |  |  | 0 |  |  |  |  | 0 |  | 0.011101 |  | 0 | 2 | D | 1 |  |  |  | ROZPOCET | [6 empty] | 0
100 | K | 784181111 | Základní silikátová jednonásobná bezbarvá penetrace podkladu v místnostech v do 3,80 m | m2 | 20.925 |  | 0 | CS ÚRS 2025 02 |  | základní |  | 0 | 0.000205 | 0.0042896 | 0 | 0 | 16 | K | 2 |  |  |  | ROZPOCET | 0 | 0 | 0 | 0 | 0 | 1 | 0 | 16 | 434187388
| PP |  | Penetrace podkladu jednonásobná základní silikátová bezbarvá v místnostech výšky do 3,80 m | [14 empty] | PP | 2
| Online PSC |  | https://podminky.urs.cz/item/CS_URS_2025_02/784181111 | [14 empty] | Online PSC | 2
101 | K | 784321031 | Dvojnásobné silikátové bílé malby v místnosti v do 3,80 m | m2 | 20.925 |  | 0 | CS ÚRS 2025 02 |  | základní |  | 0 | 0.0003255 | 0.0068111 | 0 | 0 | 16 | K | 2 |  |  |  | ROZPOCET | 0 | 0 | 0 | 0 | 0 | 1 | 0 | 16 | 299802183
| PP |  | Malby silikátové dvojnásobné, bílé v místnostech výšky do 3,80 m | [14 empty] | PP | 2
| Online PSC |  | https://podminky.urs.cz/item/CS_URS_2025_02/784321031 | [14 empty] | Online PSC | 2
| VV |  | viz TZ_AB, situační výkresy, výkresová a textová část D.1.1, D.1.2 a D.1.3 | [14 empty] | VV | 2 | 1 | True | 0 | ROZPOCET
| VV |  | strop | [14 empty] | VV | 2 | 1 | True | 0 | ROZPOCET
| VV |  | 15,5 |  | 15.5 | [12 empty] | VV | 2 | 2 | True | 0 | ROZPOCET
| VV |  | stěny | [14 empty] | VV | 2 | 1 | True | 0 | ROZPOCET
| VV |  | 5,425 |  | 5.425 | [12 empty] | VV | 2 | 2 | True | 0 | ROZPOCET
| VV |  | Součet |  | 20.925 | [12 empty] | VV | 2 | 4 | True | 1 | ROZPOCET

## D.1.1 VP - ASŘ - Výpis prvků
{f25d291e-ffb4-47ec-a7b8-0a7fee30f8e4}
2
| KRYCÍ LIST SOUPISU PRACÍ | [7 empty] | v --- níže se nacházejí doplnkové a pomocné údaje k sestavám --- v | [8 empty] | False
Stavba:
FN Brno - Rekonstrukce kliniky dětských infekčních nemocí a energeticky úsporná opatření objektu S
Objekt:
2.2.2.4.1 - Sklad nebezpečného odpadu
Soupis:
D.1.1 VP - ASŘ - Výpis prvků
| KSO: |  |  |  |  | CC-CZ:
| Místo: |  |  |  |  | Datum: | 31. 8. 2025
| Zadavatel: |  |  |  |  | IČ:
DIČ:
| Účastník: |  |  |  |  | IČ: | Vyplň údaj
|  | Vyplň údaj |  |  |  | DIČ: | Vyplň údaj
| Projektant: |  |  |  |  | IČ:
DIČ:
| Zpracovatel: |  |  |  |  | IČ:
DIČ:
Poznámka:
| Cena bez DPH | [5 empty] | 0
|  |  | Základ daně |  |  | Sazba daně | Výše daně
| DPH | základní | 0 |  |  | 21% | 0
|  | snížená | 0 |  |  | 12% | 0
|  | zákl. přenesená | 0 |  |  | 21% | 0
|  | sníž. přenesená | 0 |  |  | 12% | 0
|  | nulová | 0 |  |  | 0% | 0
| Cena s DPH |  |  | v | CZK |  | 0
REKAPITULACE ČLENĚNÍ SOUPISU PRACÍ
Stavba:
FN Brno - Rekonstrukce kliniky dětských infekčních nemocí a energeticky úsporná opatření objektu S
Objekt:
2.2.2.4.1 - Sklad nebezpečného odpadu
Soupis:
D.1.1 VP - ASŘ - Výpis prvků
Místo: | [5 empty] | Datum: | 31. 8. 2025
Zadavatel: | [5 empty] | Projektant:
Účastník: |  |  | Vyplň údaj |  |  | Zpracovatel:
Kód dílu - Popis | [6 empty] | Cena celkem [CZK]
Náklady stavby celkem | [6 empty] | 0 | [11 empty] | -1
| HSV - Práce a dodávky HSV | [5 empty] | 0
| 64 - Osazování výplní otvorů | [5 empty] | 0
| PSV - Práce a dodávky PSV | [5 empty] | 0
| 764 - Konstrukce klempířské | [5 empty] | 0
| 767 - Konstrukce zámečnické | [5 empty] | 0
SOUPIS PRACÍ
Stavba:
FN Brno - Rekonstrukce kliniky dětských infekčních nemocí a energeticky úsporná opatření objektu S
Objekt:
2.2.2.4.1 - Sklad nebezpečného odpadu
Soupis:
D.1.1 VP - ASŘ - Výpis prvků
Místo: | [5 empty] | Datum: | 31. 8. 2025
Zadavatel: | [5 empty] | Projektant:
Účastník: |  |  | Vyplň údaj |  |  | Zpracovatel:
PČ | Typ | Kód | Popis | MJ | Množství | J.cena [CZK] | Cena celkem [CZK] | Cenová soustava |  | DPH | J. Nh [h] | Nh celkem [h] | J. hmotnost [t] | Hmotnost celkem [t] | J. suť [t] | Suť Celkem [t]
Náklady soupisu celkem | [6 empty] | 0 |  |  |  |  | 0 |  | 0 |  | 0 |  | D | -1 | [10 empty] | 0
| D | HSV | Práce a dodávky HSV |  |  |  | 0 |  |  |  |  | 0 |  | 0 |  | 0 | 1 | D | 0 |  |  |  | ROZPOCET | [6 empty] | 0
| D | 64 | Osazování výplní otvorů |  |  |  | 0 |  |  |  |  | 0 |  | 0 |  | 0 | 1 | D | 1 |  |  |  | ROZPOCET | [6 empty] | 0
1 | K | 6401.x | D+M Vnitřní parapet plastový š. 300 mm | m | 2 |  | 0 |  |  | základní |  | 0 | 0 | 0 | 0 | 0 | 16 | K | 2 |  |  |  | ROZPOCET | 0 | 0 | 0 | 0 | 0 | 1 | 0 | 16 | 1376711007
| PP |  | D+M Vnitřní parapet plastový š. 300 mm, tl. 20 mm, s nosem, povrch lakovaný s ochrannou fólií, vysoce odolný, vč. bočních krytek, PÚ, kotvení, příslušenství, dle PD | [14 empty] | PP | 2
| VV |  | viz TZ_AB, situační výkresy, výkresová a textová část D.1.1, D.1.2 a D.1.3 | [14 empty] | VV | 2 | 1 | True | 0 | ROZPOCET
| VV |  | "V01" 2*1,0 |  | 2 | [12 empty] | VV | 2 | 2 | True | 1 | ROZPOCET
2 | K | D01.x | D01 D+M Dveře - jednokřídlé | soubor | 1 |  | 0 |  |  | základní |  | 0 | 0 | 0 | 0 | 0 | 16 | K | 2 |  |  |  | ROZPOCET | 0 | 0 | 0 | 0 | 0 | 1 | 0 | 16 | -385039509
| PP |  | D01 D+M Dveře - jednokřídlé, 1250x2050 mm, L, otočné, bezbariérové, bezpečnostní kování koule/klika, mechanický zámek, generální klíč, vč. PÚ, kování, kotvení, příslušenství, dle PD | [14 empty] | PP | 2
| VV |  | viz TZ_AB, situační výkresy, výkresová a textová část D.1.1, D.1.2 a D.1.3 | [14 empty] | VV | 2 | 1 | True | 0 | ROZPOCET
| VV |  | "L" 1 |  | 1 | [12 empty] | VV | 2 | 2 | True | 1 | ROZPOCET
| D | PSV | Práce a dodávky PSV |  |  |  | 0 |  |  |  |  | 0 |  | 0 |  | 0 | 2 | D | 0 |  |  |  | ROZPOCET | [6 empty] | 0
| D | 764 | Konstrukce klempířské |  |  |  | 0 |  |  |  |  | 0 |  | 0 |  | 0 | 2 | D | 1 |  |  |  | ROZPOCET | [6 empty] | 0
3 | K | K01.x | K01 D+M Poplastovaná koutová lišta | m | 14 |  | 0 |  |  | základní |  | 0 | 0 | 0 | 0 | 0 | 16 | K | 2 |  |  |  | ROZPOCET | 0 | 0 | 0 | 0 | 0 | 1 | 0 | 16 | -1394144415
| PP |  | K01 D+M Poplastovaná koutová lišta, ocel plech tl. 0,6 mm + vrstva poplastování PVC tl. 0,6 mm, RŠ 100 mm, délka 1 ks 2000 mm, mechanicky kotveno, vč. PÚ, kotvení, příslušenství, dle PD | [14 empty] | PP | 2
| VV |  | viz TZ_AB, situační výkresy, výkresová a textová část D.1.1, D.1.2 a D.1.3 | [14 empty] | VV | 2 | 1 | True | 0 | ROZPOCET
| VV |  | 14 |  | 14 | [12 empty] | VV | 2 | 2 | True | 1 | ROZPOCET
4 | K | K02.x | K02 D+M Poplastovaná rohová lišta | m | 14 |  | 0 |  |  | základní |  | 0 | 0 | 0 | 0 | 0 | 16 | K | 2 |  |  |  | ROZPOCET | 0 | 0 | 0 | 0 | 0 | 1 | 0 | 16 | 2027702830
| PP |  | K02 D+M Poplastovaná rohová lišta, ocel plech tl. 0,6 mm + vrstva poplastování PVC tl. 0,6 mm, RŠ 100 mm, délka 1 ks 2000 mm, mechanicky kotveno, vč. PÚ, kotvení, příslušenství, dle PD | [14 empty] | PP | 2
| VV |  | viz TZ_AB, situační výkresy, výkresová a textová část D.1.1, D.1.2 a D.1.3 | [14 empty] | VV | 2 | 1 | True | 0 | ROZPOCET
| VV |  | 14 |  | 14 | [12 empty] | VV | 2 | 2 | True | 1 | ROZPOCET
5 | K | K03.x | K03 D+M Poplastovaná okapnička | m | 6 |  | 0 |  |  | základní |  | 0 | 0 | 0 | 0 | 0 | 16 | K | 2 |  |  |  | ROZPOCET | 0 | 0 | 0 | 0 | 0 | 1 | 0 | 16 | -59709145
| PP |  | K03 D+M Poplastovaná okapnička, ocel plech tl. 0,6 mm + vrstva poplastování PVC tl. 0,6 mm, RŠ 200 mm, délka 1 ks 2000 mm, mechanicky kotveno, vč. PÚ, kotvení, příslušenství, dle PD | [14 empty] | PP | 2
| VV |  | viz TZ_AB, situační výkresy, výkresová a textová část D.1.1, D.1.2 a D.1.3 | [14 empty] | VV | 2 | 1 | True | 0 | ROZPOCET
| VV |  | 6,0 |  | 6 | [12 empty] | VV | 2 | 2 | True | 1 | ROZPOCET
6 | K | K04.x | K04 D+M Poplastovaný pásek | m | 2 |  | 0 |  |  | základní |  | 0 | 0 | 0 | 0 | 0 | 16 | K | 2 |  |  |  | ROZPOCET | 0 | 0 | 0 | 0 | 0 | 1 | 0 | 16 | 637460595
| PP |  | K04 D+M Poplastovaný pásek, ocel plech tl. 0,6 mm + vrstva poplastování PVC tl. 0,6 mm, RŠ 50 mm, délka 1 ks 2000 mm, mechanicky kotveno, vč. PÚ, kotvení, příslušenství, dle PD | [14 empty] | PP | 2
| VV |  | viz TZ_AB, situační výkresy, výkresová a textová část D.1.1, D.1.2 a D.1.3 | [14 empty] | VV | 2 | 1 | True | 0 | ROZPOCET
| VV |  | 2,0 |  | 2 | [12 empty] | VV | 2 | 2 | True | 1 | ROZPOCET
7 | K | K05.x | K05 D+M Oplechování atiky | m | 17 |  | 0 |  |  | základní |  | 0 | 0 | 0 | 0 | 0 | 16 | K | 2 |  |  |  | ROZPOCET | 0 | 0 | 0 | 0 | 0 | 1 | 0 | 16 | -1186601447
| PP |  | K05 D+M Oplechování atiky, pozink ocel tl. 0,5 mm lakovaná, RŠ 680 mm, vč. kotevních příložek a kotevního materiálu, ukončeno okapnicí s přesahem min. 30 mm, vč. PÚ, kotvení, příslušenství, dle PD | [14 empty] | PP | 2
| VV |  | viz TZ_AB, situační výkresy, výkresová a textová část D.1.1, D.1.2 a D.1.3 | [14 empty] | VV | 2 | 1 | True | 0 | ROZPOCET
| VV |  | 17,0 |  | 17 | [12 empty] | VV | 2 | 2 | True | 1 | ROZPOCET
8 | K | K06.x | K06 D+M Oplechování atiky | m | 7 |  | 0 |  |  | základní |  | 0 | 0 | 0 | 0 | 0 | 16 | K | 2 |  |  |  | ROZPOCET | 0 | 0 | 0 | 0 | 0 | 1 | 0 | 16 | -1994856893
| PP |  | K06 D+M Oplechování atiky, pozink ocel tl. 0,5 mm lakovaná, RŠ 430 mm, vč. kotevních příložek a kotevního materiálu, ukončeno okapnicí s přesahem min. 30 mm, vč. PÚ, kotvení, příslušenství, dle PD | [14 empty] | PP | 2
| VV |  | viz TZ_AB, situační výkresy, výkresová a textová část D.1.1, D.1.2 a D.1.3 | [14 empty] | VV | 2 | 1 | True | 0 | ROZPOCET
| VV |  | 7,0 |  | 7 | [12 empty] | VV | 2 | 2 | True | 1 | ROZPOCET
9 | K | K07a.x | K07 D+M Okapový žlab | m | 5.6 |  | 0 |  |  | základní |  | 0 | 0 | 0 | 0 | 0 | 16 | K | 2 |  |  |  | ROZPOCET | 0 | 0 | 0 | 0 | 0 | 1 | 0 | 16 | -660629263
| PP |  | K07 D+M Okapový žlab, půlkruhový okap, pozink ocel tl. 0,6 mm lakovaná, RŠ 250 mm, průměr 100 mm, délka 1 ks 6000 mm, kotveno pomocí žlabových háků (po 500 mm), vč. kotevních prvků, 2x čelo, vč. PÚ, kotvení, příslušenství, dle PD | [14 empty] | PP | 2
| VV |  | viz TZ_AB, situační výkresy, výkresová a textová část D.1.1, D.1.2 a D.1.3 | [14 empty] | VV | 2 | 1 | True | 0 | ROZPOCET
| VV |  | 5,6 |  | 5.6 | [12 empty] | VV | 2 | 2 | True | 1 | ROZPOCET
10 | K | K07b.x | K07 D+M Svod | m | 3 |  | 0 |  |  | základní |  | 0 | 0 | 0 | 0 | 0 | 16 | K | 2 |  |  |  | ROZPOCET | 0 | 0 | 0 | 0 | 0 | 1 | 0 | 16 | -1833039257
| PP |  | K07 D+M Svod, kruhový, pozink ocel tl. 0,6 mm lakovaná, průměr 90 mm, délka 1 ks 1000 mm, kotveno pomocí objímek (po 500 mm), vč. objímek a všech kotevních prvků, 1x kotlíkový svod, vč. PÚ, kotvení, příslušenství, dle PD | [14 empty] | PP | 2
| VV |  | viz TZ_AB, situační výkresy, výkresová a textová část D.1.1, D.1.2 a D.1.3 | [14 empty] | VV | 2 | 1 | True | 0 | ROZPOCET
| VV |  | 3,0 |  | 3 | [12 empty] | VV | 2 | 2 | True | 1 | ROZPOCET
| D | 767 | Konstrukce zámečnické |  |  |  | 0 |  |  |  |  | 0 |  | 0 |  | 0 | 2 | D | 1 |  |  |  | ROZPOCET | [6 empty] | 0
11 | K | Z01.x | Z01 D+M Okenní mříž | soubor | 2 |  | 0 |  |  | základní |  | 0 | 0 | 0 | 0 | 0 | 16 | K | 2 |  |  |  | ROZPOCET | 0 | 0 | 0 | 0 | 0 | 1 | 0 | 16 | -556255152
| PP |  | Z01 D+M Okenní mříž, pozink ocel práškově lakovaná, hmotnost 42 kg, rám 450x1000 mm, svařovaným jäklem 40x40x4 mm, vodorovná výplň zkosené pásnice 40x4 mm délky 920 mm, pohled plech z pásnic 80x5 mm, kotveno pomocí kotevních plechů, vč. PÚ, kotvení, příslušenství, dle PD | [14 empty] | PP | 2
| P |  | Poznámka k položce: předpoklad 42 kg | [14 empty] | P | 2
| VV |  | viz TZ_AB, situační výkresy, výkresová a textová část D.1.1, D.1.2 a D.1.3 | [14 empty] | VV | 2 | 1 | True | 0 | ROZPOCET
| VV |  | 2 |  | 2 | [12 empty] | VV | 2 | 2 | True | 1 | ROZPOCET

## D.1.2.1 - ZTI_01
{1ad3840e-dbfb-4720-8eef-01381fdb7c5b}
2
| KRYCÍ LIST SOUPISU PRACÍ | [7 empty] | v --- níže se nacházejí doplnkové a pomocné údaje k sestavám --- v | [8 empty] | False
Stavba:
FN Brno - Rekonstrukce kliniky dětských infekčních nemocí a energeticky úsporná opatření objektu S
Objekt:
2.2.2.4.1 - Sklad nebezpečného odpadu
Soupis:
D.1.2.1 - ZTI
| KSO: |  |  |  |  | CC-CZ:
| Místo: |  |  |  |  | Datum: | 31. 8. 2025
| Zadavatel: |  |  |  |  | IČ:
DIČ:
| Účastník: |  |  |  |  | IČ: | Vyplň údaj
|  | Vyplň údaj |  |  |  | DIČ: | Vyplň údaj
| Projektant: |  |  |  |  | IČ:
DIČ:
| Zpracovatel: |  |  |  |  | IČ:
DIČ:
Poznámka:
| Cena bez DPH | [5 empty] | 0
|  |  | Základ daně |  |  | Sazba daně | Výše daně
| DPH | základní | 0 |  |  | 21% | 0
|  | snížená | 0 |  |  | 12% | 0
|  | zákl. přenesená | 0 |  |  | 21% | 0
|  | sníž. přenesená | 0 |  |  | 12% | 0
|  | nulová | 0 |  |  | 0% | 0
| Cena s DPH |  |  | v | CZK |  | 0
REKAPITULACE ČLENĚNÍ SOUPISU PRACÍ
Stavba:
FN Brno - Rekonstrukce kliniky dětských infekčních nemocí a energeticky úsporná opatření objektu S
Objekt:
2.2.2.4.1 - Sklad nebezpečného odpadu
Soupis:
D.1.2.1 - ZTI
Místo: | [5 empty] | Datum: | 31. 8. 2025
Zadavatel: | [5 empty] | Projektant:
Účastník: |  |  | Vyplň údaj |  |  | Zpracovatel:
Kód dílu - Popis | [6 empty] | Cena celkem [CZK]
Náklady stavby celkem | [6 empty] | 0 | [11 empty] | -1
| 11 - Přípravné a přidružené práce | [5 empty] | 0
| 13 - Hloubené vykopávky | [5 empty] | 0
| 15 - Roubení | [5 empty] | 0
| 16 - Přemístění výkopku | [5 empty] | 0
| 17 - Konstrukce ze zemin | [5 empty] | 0
| 45 - Podkladní a vedlejší konstrukce (kromě vozovek a železničního svršku) | [5 empty] | 0
| 721 - Vnitřní kanalizace | [5 empty] | 0
| 722 - Vnitřní vodovod | [5 empty] | 0
| 725 - Zařizovací předměty | [5 empty] | 0
| 767 - Konstrukce doplňkové stavební (zámečnické) | [5 empty] | 0
| 97 - Prorážení otvorů a ostatní bourací práce | [5 empty] | 0
SOUPIS PRACÍ
Stavba:
FN Brno - Rekonstrukce kliniky dětských infekčních nemocí a energeticky úsporná opatření objektu S
Objekt:
2.2.2.4.1 - Sklad nebezpečného odpadu
Soupis:
D.1.2.1 - ZTI
Místo: | [5 empty] | Datum: | 31. 8. 2025
Zadavatel: | [5 empty] | Projektant:
Účastník: |  |  | Vyplň údaj |  |  | Zpracovatel:
PČ | Typ | Kód | Popis | MJ | Množství | J.cena [CZK] | Cena celkem [CZK] | Cenová soustava |  | DPH | J. Nh [h] | Nh celkem [h] | J. hmotnost [t] | Hmotnost celkem [t] | J. suť [t] | Suť Celkem [t]
Náklady soupisu celkem | [6 empty] | 0 |  |  |  |  | 0 |  | 19.3802 |  | 0 |  | D | -1 | [10 empty] | 0
| D | 11 | Přípravné a přidružené práce |  |  |  | 0 |  |  |  |  | 0 |  | 0 |  | 0 | 1 | D | 0 |  |  |  | ROZPOCET | [6 empty] | 0
1 | K | 115101301R00 | Pohotovost čerp.soupravy, výška 10 m, přítok 500 l | den | 5 |  | 0 |  |  | základní |  | 0 | 0 | 0 | 0 | 0 | 4 | K | 1 |  |  |  | ROZPOCET | 0 | 0 | 0 | 0 | 0 | 1 | 0 | 4 | -942044069
| PP |  | Pohotovost čerp.soupravy, výška 10 m, přítok 500 l | [14 empty] | PP | 1
| VV |  | předpoklad 5 dní, viz v.č. 001 | [14 empty] | VV | 1 | 1 | True | 0 | ROZPOCET
| VV |  | 1*5 |  | 5 | [12 empty] | VV | 1 | 2 | True | 0 | ROZPOCET
| VV |  | Součet |  | 5 | [12 empty] | VV | 1 | 4 | True | 1 | ROZPOCET
2 | K | 115101201R00 | Čerpání vody na výšku do 10 m, přítok do 500 l/min | h | 24 |  | 0 |  |  | základní |  | 0 | 0 | 0 | 0 | 0 | 4 | K | 1 |  |  |  | ROZPOCET | 0 | 0 | 0 | 0 | 0 | 1 | 0 | 4 | 1528098599
| PP |  | Čerpání vody na výšku do 10 m, přítok do 500 l/min | [14 empty] | PP | 1
| VV |  | předpoklad 1 den, viz v.č. 001 | [14 empty] | VV | 1 | 1 | True | 0 | ROZPOCET
| VV |  | 1*24 |  | 24 | [12 empty] | VV | 1 | 2 | True | 0 | ROZPOCET
| VV |  | Součet |  | 24 | [12 empty] | VV | 1 | 4 | True | 1 | ROZPOCET
| D | 13 | Hloubené vykopávky |  |  |  | 0 |  |  |  |  | 0 |  | 0 |  | 0 | 1 | D | 0 |  |  |  | ROZPOCET | [6 empty] | 0
3 | K | 132201210R00 | Hloubení rýh š.do 200 cm hor.3 do 50 m3,STROJNĚ | m3 | 8.5 |  | 0 |  |  | základní |  | 0 | 0 | 0 | 0 | 0 | 4 | K | 1 |  |  |  | ROZPOCET | 0 | 0 | 0 | 0 | 0 | 1 | 0 | 4 | 482787440
| PP |  | Hloubení rýh š.do 200 cm hor.3 do 50 m3,STROJNĚ | [14 empty] | PP | 1
| VV |  | Kanalizace SNO, viz v.č. 201 | [14 empty] | VV | 1 | 1 | True | 0 | ROZPOCET
| VV |  | 1*8,5 |  | 8.5 | [12 empty] | VV | 1 | 2 | True | 0 | ROZPOCET
| VV |  | Součet |  | 8.5 | [12 empty] | VV | 1 | 4 | True | 1 | ROZPOCET
4 | K | 139711101R00 | Vykopávka v uzavřených prostorách v hor.1-4 | m3 | 2.5 |  | 0 |  |  | základní |  | 0 | 0 | 0 | 0 | 0 | 4 | K | 1 |  |  |  | ROZPOCET | 0 | 0 | 0 | 0 | 0 | 1 | 0 | 4 | 2087181508
| PP |  | Vykopávka v uzavřených prostorách v hor.1-4 | [14 empty] | PP | 1
| VV |  | Kanalizace pod objektem, viz v.č. 201 | [14 empty] | VV | 1 | 1 | True | 0 | ROZPOCET
| VV |  | 1*(2,5) |  | 2.5 | [12 empty] | VV | 1 | 2 | True | 0 | ROZPOCET
| VV |  | Součet |  | 2.5 | [12 empty] | VV | 1 | 4 | True | 1 | ROZPOCET
5 | K | 132201219R00 | Přípl.za lepivost,hloubení rýh 200cm,hor.3,STROJNĚ | m3 | 4.25 |  | 0 |  |  | základní |  | 0 | 0 | 0 | 0 | 0 | 4 | K | 1 |  |  |  | ROZPOCET | 0 | 0 | 0 | 0 | 0 | 1 | 0 | 4 | 1739814026
| PP |  | Přípl.za lepivost,hloubení rýh 200cm,hor.3,STROJNĚ | [14 empty] | PP | 1
| VV |  | 50%, Kanalizace SNO, viz v.č. 201 | [14 empty] | VV | 1 | 1 | True | 0 | ROZPOCET
| VV |  | 0,50*8,5 |  | 4.25 | [12 empty] | VV | 1 | 2 | True | 0 | ROZPOCET
| VV |  | Součet |  | 4.25 | [12 empty] | VV | 1 | 4 | True | 1 | ROZPOCET
6 | K | 130001101R00 | Příplatek za ztížené hloubení v blízkosti vedení | m3 | 2.5 |  | 0 |  |  | základní |  | 0 | 0 | 0 | 0 | 0 | 4 | K | 1 |  |  |  | ROZPOCET | 0 | 0 | 0 | 0 | 0 | 1 | 0 | 4 | -515484963
| PP |  | Příplatek za ztížené hloubení v blízkosti vedení | [14 empty] | PP | 1
| VV |  | Kanalizace pod objektem, viz v.č. 201 | [14 empty] | VV | 1 | 1 | True | 0 | ROZPOCET
| VV |  | 1*(2,5) |  | 2.5 | [12 empty] | VV | 1 | 2 | True | 0 | ROZPOCET
| VV |  | Součet |  | 2.5 | [12 empty] | VV | 1 | 4 | True | 1 | ROZPOCET
| D | 15 | Roubení |  |  |  | 0 |  |  |  |  | 0 |  | 0.008712 |  | 0 | 1 | D | 0 |  |  |  | ROZPOCET | [6 empty] | 0
7 | K | 151101101R00 | Pažení a rozepření stěn rýh - příložné - hl.do 2 m | m2 | 8.8 |  | 0 |  |  | základní |  | 0 | 0.00099 | 0.008712 | 0 | 0 | 4 | K | 1 |  |  |  | ROZPOCET | 0 | 0 | 0 | 0 | 0 | 1 | 0 | 4 | -584212517
| PP |  | Pažení a rozepření stěn rýh - příložné - hl.do 2 m | [14 empty] | PP | 1
| VV |  | Kanalizace SNO, viz v.č. 201 | [14 empty] | VV | 1 | 1 | True | 0 | ROZPOCET
| VV |  | 1*8,8 |  | 8.8 | [12 empty] | VV | 1 | 2 | True | 0 | ROZPOCET
| VV |  | Součet |  | 8.8 | [12 empty] | VV | 1 | 4 | True | 1 | ROZPOCET
8 | K | 151101111R00 | Odstranění pažení stěn rýh - příložné - hl. do 2 m | m2 | 8.8 |  | 0 |  |  | základní |  | 0 | 0 | 0 | 0 | 0 | 4 | K | 1 |  |  |  | ROZPOCET | 0 | 0 | 0 | 0 | 0 | 1 | 0 | 4 | 964258446
| PP |  | Odstranění pažení stěn rýh - příložné - hl. do 2 m | [14 empty] | PP | 1
| VV |  | Kanalizace SNO, viz v.č. 201 | [14 empty] | VV | 1 | 1 | True | 0 | ROZPOCET
| VV |  | 1*8,8 |  | 8.8 | [12 empty] | VV | 1 | 2 | True | 0 | ROZPOCET
| VV |  | Součet |  | 8.8 | [12 empty] | VV | 1 | 4 | True | 1 | ROZPOCET
| D | 16 | Přemístění výkopku |  |  |  | 0 |  |  |  |  | 0 |  | 0 |  | 0 | 1 | D | 0 |  |  |  | ROZPOCET | [6 empty] | 0
9 | K | 161101101R00 | Svislé přemístění výkopku z hor.1-4 do 2,5 m | m3 | 11 |  | 0 |  |  | základní |  | 0 | 0 | 0 | 0 | 0 | 4 | K | 1 |  |  |  | ROZPOCET | 0 | 0 | 0 | 0 | 0 | 1 | 0 | 4 | 602815058
| PP |  | Svislé přemístění výkopku z hor.1-4 do 2,5 m | [14 empty] | PP | 1
| VV |  | Kanalizace SNO, viz v.č. 201 | [14 empty] | VV | 1 | 1 | True | 0 | ROZPOCET
| VV |  | 1*8,5 |  | 8.5 | [12 empty] | VV | 1 | 2 | True | 0 | ROZPOCET
| VV |  | Kanalizace pod objektem, viz v.č. 201 | [14 empty] | VV | 1 | 1 | True | 0 | ROZPOCET
| VV |  | 1*2,5 |  | 2.5 | [12 empty] | VV | 1 | 2 | True | 0 | ROZPOCET
| VV |  | Součet |  | 11 | [12 empty] | VV | 1 | 4 | True | 1 | ROZPOCET
10 | K | 167101102R00 | Nakládání výkopku z hor.1-4 v množství nad 100 m3 | m3 | 11 |  | 0 |  |  | základní |  | 0 | 0 | 0 | 0 | 0 | 4 | K | 1 |  |  |  | ROZPOCET | 0 | 0 | 0 | 0 | 0 | 1 | 0 | 4 | 983845730
| PP |  | Nakládání výkopku z hor.1-4 v množství nad 100 m3 | [14 empty] | PP | 1
| VV |  | Kanalizace SNO, viz v.č. 201 | [14 empty] | VV | 1 | 1 | True | 0 | ROZPOCET
| VV |  | 1*8,5 |  | 8.5 | [12 empty] | VV | 1 | 2 | True | 0 | ROZPOCET
| VV |  | Kanalizace pod objektem, viz v.č. 201 | [14 empty] | VV | 1 | 1 | True | 0 | ROZPOCET
| VV |  | 1*2,5 |  | 2.5 | [12 empty] | VV | 1 | 2 | True | 0 | ROZPOCET
| VV |  | Součet |  | 11 | [12 empty] | VV | 1 | 4 | True | 1 | ROZPOCET
11 | K | 162201203R00 | Vodorovné přemíst.výkopku, kolečko hor.1-4, do 10m | m3 | 2.5 |  | 0 |  |  | základní |  | 0 | 0 | 0 | 0 | 0 | 4 | K | 1 |  |  |  | ROZPOCET | 0 | 0 | 0 | 0 | 0 | 1 | 0 | 4 | -1303259036
| PP |  | Vodorovné přemíst.výkopku, kolečko hor.1-4, do 10m | [14 empty] | PP | 1
| VV |  | Kanalizace pod objektem, viz v.č. 201 | [14 empty] | VV | 1 | 1 | True | 0 | ROZPOCET
| VV |  | 1*2,5 |  | 2.5 | [12 empty] | VV | 1 | 2 | True | 0 | ROZPOCET
| VV |  | Součet |  | 2.5 | [12 empty] | VV | 1 | 4 | True | 1 | ROZPOCET
12 | K | 162701105R00 | Vodorovné přemístění výkopku z hor.1-4 do 10000 m | m3 | 11 |  | 0 |  |  | základní |  | 0 | 0 | 0 | 0 | 0 | 4 | K | 1 |  |  |  | ROZPOCET | 0 | 0 | 0 | 0 | 0 | 1 | 0 | 4 | -1880386721
| PP |  | Vodorovné přemístění výkopku z hor.1-4 do 10000 m | [14 empty] | PP | 1
| VV |  | Kanalizace SNO, viz v.č. 201 | [14 empty] | VV | 1 | 1 | True | 0 | ROZPOCET
| VV |  | 1*8,5 |  | 8.5 | [12 empty] | VV | 1 | 2 | True | 0 | ROZPOCET
| VV |  | Kanalizace pod objektem, viz v.č. 201 | [14 empty] | VV | 1 | 1 | True | 0 | ROZPOCET
| VV |  | 1*2,5 |  | 2.5 | [12 empty] | VV | 1 | 2 | True | 0 | ROZPOCET
| VV |  | Součet |  | 11 | [12 empty] | VV | 1 | 4 | True | 1 | ROZPOCET
13 | K | 162701109R00 | Příplatek k vod. přemístění hor.1-4 za další 1 km | m3 | 110 |  | 0 |  |  | základní |  | 0 | 0 | 0 | 0 | 0 | 4 | K | 1 |  |  |  | ROZPOCET | 0 | 0 | 0 | 0 | 0 | 1 | 0 | 4 | 2132548717
| PP |  | Příplatek k vod. přemístění hor.1-4 za další 1 km | [14 empty] | PP | 1
| VV |  | 10km, celkem 10+10=20km, Kanalizace SNO, viz v.č. 201 | [14 empty] | VV | 1 | 1 | True | 0 | ROZPOCET
| VV |  | 10*8,5 |  | 85 | [12 empty] | VV | 1 | 2 | True | 0 | ROZPOCET
| VV |  | 10km, celkem 10+10=20km, Kanalizace pod objektem, viz v.č. 201 | [14 empty] | VV | 1 | 1 | True | 0 | ROZPOCET
| VV |  | 10*2,5 |  | 25 | [12 empty] | VV | 1 | 2 | True | 0 | ROZPOCET
| VV |  | Součet |  | 110 | [12 empty] | VV | 1 | 4 | True | 1 | ROZPOCET
14 | K | 199000002R00 | Poplatek za skládku horniny 1- 4 | m3 | 11 |  | 0 |  |  | základní |  | 0 | 0 | 0 | 0 | 0 | 4 | K | 1 |  |  |  | ROZPOCET | 0 | 0 | 0 | 0 | 0 | 1 | 0 | 4 | -1866292447
| PP |  | Poplatek za skládku horniny 1- 4 | [14 empty] | PP | 1
| VV |  | Kanalizace SNO, viz v.č. 201 | [14 empty] | VV | 1 | 1 | True | 0 | ROZPOCET
| VV |  | 1*8,5 |  | 8.5 | [12 empty] | VV | 1 | 2 | True | 0 | ROZPOCET
| VV |  | Kanalizace pod objektem, viz v.č. 201 | [14 empty] | VV | 1 | 1 | True | 0 | ROZPOCET
| VV |  | 1*2,5 |  | 2.5 | [12 empty] | VV | 1 | 2 | True | 0 | ROZPOCET
| VV |  | Součet |  | 11 | [12 empty] | VV | 1 | 4 | True | 1 | ROZPOCET
| D | 17 | Konstrukce ze zemin |  |  |  | 0 |  |  |  |  | 0 |  | 16.366 |  | 0 | 1 | D | 0 |  |  |  | ROZPOCET | [6 empty] | 0
15 | K | 174101101R00 | Zásyp jam, rýh, šachet se zhutněním | m3 | 5.3 |  | 0 |  |  | základní |  | 0 | 0 | 0 | 0 | 0 | 4 | K | 1 |  |  |  | ROZPOCET | 0 | 0 | 0 | 0 | 0 | 1 | 0 | 4 | 177456434
| PP |  | Zásyp jam, rýh, šachet se zhutněním | [14 empty] | PP | 1
| VV |  | Kanalizace pod objektem, viz v.č. 201 | [14 empty] | VV | 1 | 1 | True | 0 | ROZPOCET
| VV |  | 1*((2,5)-(0,4+1,1)) |  | 1 | [12 empty] | VV | 1 | 2 | True | 0 | ROZPOCET
| VV |  | Kanalizace SNO, viz v.č. 201 | [14 empty] | VV | 1 | 1 | True | 0 | ROZPOCET
| VV |  | 1*((8,5)-(0,8+3,4)) |  | 4.3 | [12 empty] | VV | 1 | 2 | True | 0 | ROZPOCET
| VV |  | Součet |  | 5.3 | [12 empty] | VV | 1 | 4 | True | 1 | ROZPOCET
16 | K | 175101101R00 | Obsyp potrubí bez prohození sypaniny | m3 | 4.5 |  | 0 |  |  | základní |  | 0 | 0 | 0 | 0 | 0 | 4 | K | 1 |  |  |  | ROZPOCET | 0 | 0 | 0 | 0 | 0 | 1 | 0 | 4 | -1405725363
| PP |  | Obsyp potrubí bez prohození sypaniny | [14 empty] | PP | 1
| VV |  | Kanalizace pod objektem, viz v.č. 201 | [14 empty] | VV | 1 | 1 | True | 0 | ROZPOCET
| VV |  | 1*(1,1) |  | 1.1 | [12 empty] | VV | 1 | 2 | True | 0 | ROZPOCET
| VV |  | Kanalizace SNO, viz v.č. 201 | [14 empty] | VV | 1 | 1 | True | 0 | ROZPOCET
| VV |  | 1*3,4 |  | 3.4 | [12 empty] | VV | 1 | 2 | True | 0 | ROZPOCET
| VV |  | Součet |  | 4.5 | [12 empty] | VV | 1 | 4 | True | 1 | ROZPOCET
17 | K | 58330002.A | Štěrkopísek k zásypu | t | 8.851 |  | 0 |  |  | základní |  | 0 | 1 | 8.851 | 0 | 0 | 4 | K | 1 |  |  |  | ROZPOCET | 0 | 0 | 0 | 0 | 0 | 1 | 0 | 4 | 318681072
| PP |  | Štěrkopísek k zásypu | [14 empty] | PP | 1
| VV |  | Kanalizace pod objektem, viz v.č. 201 | [14 empty] | VV | 1 | 1 | True | 0 | ROZPOCET
| VV |  | 1,670*((2,5)-(0,4+1,1)) |  | 1.67 | [12 empty] | VV | 1 | 2 | True | 0 | ROZPOCET
| VV |  | Kanalizace SNO, viz v.č. 201 | [14 empty] | VV | 1 | 1 | True | 0 | ROZPOCET
| VV |  | 1,670*((8,5)-(0,8+3,4)) |  | 7.181 | [12 empty] | VV | 1 | 2 | True | 0 | ROZPOCET
| VV |  | Součet |  | 8.851 | [12 empty] | VV | 1 | 4 | True | 1 | ROZPOCET
18 | K | 58330000.A | Kamenivo těžené 0/4 tříděné | t | 7.515 |  | 0 |  |  | základní |  | 0 | 1 | 7.515 | 0 | 0 | 4 | K | 1 |  |  |  | ROZPOCET | 0 | 0 | 0 | 0 | 0 | 1 | 0 | 4 | 69013483
| PP |  | Kamenivo těžené 0/4 tříděné | [14 empty] | PP | 1
| VV |  | Kanalizace pod objektem, viz v.č. 201 | [14 empty] | VV | 1 | 1 | True | 0 | ROZPOCET
| VV |  | 1,670*(1,1) |  | 1.837 | [12 empty] | VV | 1 | 2 | True | 0 | ROZPOCET
| VV |  | Kanalizace SNO, viz v.č. 201 | [14 empty] | VV | 1 | 1 | True | 0 | ROZPOCET
| VV |  | 1,670*3,4 |  | 5.678 | [12 empty] | VV | 1 | 2 | True | 0 | ROZPOCET
| VV |  | Součet |  | 7.515 | [12 empty] | VV | 1 | 4 | True | 1 | ROZPOCET
| D | 45 | Podkladní a vedlejší konstrukce (kromě vozovek a železničního svršku) |  |  |  | 0 |  |  |  |  | 0 |  | 2.2689 |  | 0 | 1 | D | 0 |  |  |  | ROZPOCET | [6 empty] | 0
19 | K | 451572111R00 | Lože pod potrubí z kameniva těženého 0 - 4 mm | m3 | 1.2 |  | 0 |  |  | základní |  | 0 | 1.8908 | 2.2689 | 0 | 0 | 4 | K | 1 |  |  |  | ROZPOCET | 0 | 0 | 0 | 0 | 0 | 1 | 0 | 4 | -217232057
| PP |  | Lože pod potrubí z kameniva těženého 0 - 4 mm | [14 empty] | PP | 1
| VV |  | Kanalizace pod objektem, viz v.č. 201 | [14 empty] | VV | 1 | 1 | True | 0 | ROZPOCET
| VV |  | 1*0,4 |  | 0.4 | [12 empty] | VV | 1 | 2 | True | 0 | ROZPOCET
| VV |  | Kanalizace SNO, viz v.č. 201 | [14 empty] | VV | 1 | 1 | True | 0 | ROZPOCET
| VV |  | 1*0,8 |  | 0.8 | [12 empty] | VV | 1 | 2 | True | 0 | ROZPOCET
| VV |  | Součet |  | 1.2 | [12 empty] | VV | 1 | 4 | True | 1 | ROZPOCET
| D | 721 | Vnitřní kanalizace |  |  |  | 0 |  |  |  |  | 0 |  | 0.42467 |  | 0 | 2 | D | 0 |  |  |  | ROZPOCET | [6 empty] | 0
20 | K | 721 02-0900VD | Demontáž stávajících instalací včetně přesunu hmot a ekologické likvidace odpadu | soubor | 1 |  | 0 |  |  | základní |  | 0 | 0 | 0 | 0 | 0 | 16 | K | 1 |  |  |  | ROZPOCET | 0 | 0 | 0 | 0 | 0 | 1 | 0 | 16 | 1570463049
| PP |  | Demontáž stávajících instalací včetně přesunu hmot a ekologické likvidace odpadu | [14 empty] | PP | 1
| P |  | Poznámka k položce: - včetně ověření stávajících tras a dimenzí kanalizace - předpoklad provádění po dobu 1 týdne | [14 empty] | P | 1
| VV |  | viz v.č. 001 | [14 empty] | VV | 1 | 1 | True | 0 | ROZPOCET
| VV |  | 1 |  | 1 | [12 empty] | VV | 1 | 2 | True | 0 | ROZPOCET
| VV |  | Součet |  | 1 | [12 empty] | VV | 1 | 4 | True | 1 | ROZPOCET
21 | K | 721100999RV1 | Napojení na stávající potrubí vnitřní kanalizace, DN40-DN150, dodávky a montáže | kus | 1 |  | 0 |  |  | základní |  | 0 | 0.00146 | 0.00146 | 0 | 0 | 16 | K | 1 |  |  |  | ROZPOCET | 0 | 0 | 0 | 0 | 0 | 1 | 0 | 16 | 1200658103
| PP |  | Napojení na stávající potrubí vnitřní kanalizace, DN40-DN150, dodávky a montáže | [14 empty] | PP | 1
| P |  | Poznámka k položce: včetně vložení odbočky, opravy připojovacího/odpadního/zavěšeného/svodného potrubí, vyčištění, těsnění, včetně dodávky a montáže systémové tvarovky pro přechody materiálů | [14 empty] | P | 1
| VV |  | viz v.č. 001 | [14 empty] | VV | 1 | 1 | True | 0 | ROZPOCET
| VV |  | 1*1 |  | 1 | [12 empty] | VV | 1 | 2 | True | 0 | ROZPOCET
| VV |  | Součet |  | 1 | [12 empty] | VV | 1 | 4 | True | 1 | ROZPOCET
22 | K | 721 05-0001VD | Potrubí PP svodné (ležaté) v zemi D110 x 3,4 mm, montáž a dodávka potrubí včetně tvarovek , těsnění, přechodů a čistících kusů | m | 2 |  | 0 |  |  | základní |  | 0 | 0.0015 | 0.003 | 0 | 0 | 16 | K | 1 |  |  |  | ROZPOCET | 0 | 0 | 0 | 0 | 0 | 1 | 0 | 16 | -1112802160
| PP |  | Potrubí PP svodné (ležaté) v zemi D110 x 3,4 mm, montáž a dodávka potrubí včetně tvarovek , těsnění, přechodů a čistících kusů | [14 empty] | PP | 1
| P |  | Poznámka k položce: teplotní odolnost do 90°C trvale, potrubí pro vedení v zemi, | [14 empty] | P | 1
| VV |  | PPKG_SNO, viz v.č. 201-3 | [14 empty] | VV | 1 | 1 | True | 0 | ROZPOCET
| VV |  | 1*2 |  | 2 | [12 empty] | VV | 1 | 2 | True | 0 | ROZPOCET
| VV |  | Součet |  | 2 | [12 empty] | VV | 1 | 4 | True | 1 | ROZPOCET
23 | K | 721 05-0002VD | Potrubí PP svodné (ležaté) v zemi D125 x 3,9 mm, montáž a dodávka potrubí včetně tvarovek , těsnění, přechodů a čistících kusů | m | 8 |  | 0 |  |  | základní |  | 0 | 0.014 | 0.112 | 0 | 0 | 16 | K | 1 |  |  |  | ROZPOCET | 0 | 0 | 0 | 0 | 0 | 1 | 0 | 16 | -1859270773
| PP |  | Potrubí PP svodné (ležaté) v zemi D125 x 3,9 mm, montáž a dodávka potrubí včetně tvarovek , těsnění, přechodů a čistících kusů | [14 empty] | PP | 1
| P |  | Poznámka k položce: teplotní odolnost do 90°C trvale, potrubí pro vedení v zemi, | [14 empty] | P | 1
| VV |  | PPKG_SNO, viz v.č. 201-3 | [14 empty] | VV | 1 | 1 | True | 0 | ROZPOCET
| VV |  | 1*8 |  | 8 | [12 empty] | VV | 1 | 2 | True | 0 | ROZPOCET
| VV |  | Součet |  | 8 | [12 empty] | VV | 1 | 4 | True | 1 | ROZPOCET
24 | K | 721 05-0003VD | Potrubí PP svodné (ležaté) v zemi D160 x 4,9 mm, montáž a dodávka potrubí včetně tvarovek , těsnění, přechodů a čistících kusů | m | 12 |  | 0 |  |  | základní |  | 0 | 0.0248 | 0.2976 | 0 | 0 | 16 | K | 1 |  |  |  | ROZPOCET | 0 | 0 | 0 | 0 | 0 | 1 | 0 | 16 | 95979808
| PP |  | Potrubí PP svodné (ležaté) v zemi D160 x 4,9 mm, montáž a dodávka potrubí včetně tvarovek , těsnění, přechodů a čistících kusů | [14 empty] | PP | 1
| P |  | Poznámka k položce: teplotní odolnost do 90°C trvale, potrubí pro vedení v zemi, | [14 empty] | P | 1
| VV |  | PPKG_SNO, viz v.č. 201-3 | [14 empty] | VV | 1 | 1 | True | 0 | ROZPOCET
| VV |  | 1*12 |  | 12 | [12 empty] | VV | 1 | 2 | True | 0 | ROZPOCET
| VV |  | Součet |  | 12 | [12 empty] | VV | 1 | 4 | True | 1 | ROZPOCET
25 | K | 721176102R00 | Potrubí HT připojovací, D 40 x 1,8 mm, montáž a dodávka potrubí včetně tvarovek , těsnění, přechodů a čistících kusů | m | 2 |  | 0 |  |  | základní |  | 0 | 0.00038 | 0.00076 | 0 | 0 | 16 | K | 1 |  |  |  | ROZPOCET | 0 | 0 | 0 | 0 | 0 | 1 | 0 | 16 | 2081948635
| PP |  | Potrubí HT připojovací, D 40 x 1,8 mm, montáž a dodávka potrubí včetně tvarovek , těsnění, přechodů a čistících kusů | [14 empty] | PP | 1
| VV |  | HT_SNO, viz v.č. 201 | [14 empty] | VV | 1 | 1 | True | 0 | ROZPOCET
| VV |  | 1*2 |  | 2 | [12 empty] | VV | 1 | 2 | True | 0 | ROZPOCET
| VV |  | Součet |  | 2 | [12 empty] | VV | 1 | 4 | True | 1 | ROZPOCET
26 | K | 721176115R00 | Potrubí HT odpadní svislé, D 110 x 2,7 mm, montáž a dodávka potrubí včetně tvarovek , těsnění, přechodů a čistících kusů | m | 6 |  | 0 |  |  | základní |  | 0 | 0.0014 | 0.0084 | 0 | 0 | 16 | K | 1 |  |  |  | ROZPOCET | 0 | 0 | 0 | 0 | 0 | 1 | 0 | 16 | 1577344794
| PP |  | Potrubí HT odpadní svislé, D 110 x 2,7 mm, montáž a dodávka potrubí včetně tvarovek , těsnění, přechodů a čistících kusů | [14 empty] | PP | 1
| VV |  | HT_SNO, viz v.č. 201 | [14 empty] | VV | 1 | 1 | True | 0 | ROZPOCET
| VV |  | 1*6 |  | 6 | [12 empty] | VV | 1 | 2 | True | 0 | ROZPOCET
| VV |  | Součet |  | 6 | [12 empty] | VV | 1 | 4 | True | 1 | ROZPOCET
27 | K | 721194104R00 | Vyvedení odpadních výpustek D 40 x 1,8 mm | kus | 1 |  | 0 |  |  | základní |  | 0 | 0 | 0 | 0 | 0 | 16 | K | 1 |  |  |  | ROZPOCET | 0 | 0 | 0 | 0 | 0 | 1 | 0 | 16 | 679817098
| PP |  | Vyvedení odpadních výpustek D 40 x 1,8 mm | [14 empty] | PP | 1
| VV |  | viz v.č. 201-3 | [14 empty] | VV | 1 | 1 | True | 0 | ROZPOCET
| VV |  | 1*1 |  | 1 | [12 empty] | VV | 1 | 2 | True | 0 | ROZPOCET
| VV |  | Součet |  | 1 | [12 empty] | VV | 1 | 4 | True | 1 | ROZPOCET
28 | K | 721 06-0000VD | Souprava ventilační střešní, souprava větrací hlavice DN100-150 mm, dodávka a montáž | kus | 1 |  | 0 |  |  | základní |  | 0 | 0.001 | 0.001 | 0 | 0 | 16 | K | 1 |  |  |  | ROZPOCET | 0 | 0 | 0 | 0 | 0 | 1 | 0 | 16 | 524676945
| PP |  | Souprava ventilační střešní, souprava větrací hlavice DN100-150 mm, dodávka a montáž | [14 empty] | PP | 1
| P |  | Poznámka k položce: včetně dodávky a montáže izolačních souprav pro ploché střechy s tepelnou izolací, mPVC nebo bitumenové, a napojení na izolace střechy | [14 empty] | P | 1
| VV |  | V.H., viz v.č. 201-3 | [14 empty] | VV | 1 | 1 | True | 0 | ROZPOCET
| VV |  | 1*1 |  | 1 | [12 empty] | VV | 1 | 2 | True | 0 | ROZPOCET
| VV |  | Součet |  | 1 | [12 empty] | VV | 1 | 4 | True | 1 | ROZPOCET
29 | K | 721 21-0013VD | Podlahová vpust celonerezová, DN100, svislý odtok, izol.souprava, sifonová vložka, nerezový děrovaný rošt, dodávka a montáž | kus | 1 |  | 0 |  |  | základní |  | 0 | 0.00045 | 0.00045 | 0 | 0 | 16 | K | 1 |  |  |  | ROZPOCET | 0 | 0 | 0 | 0 | 0 | 1 | 0 | 16 | -596525264
| PP |  | Podlahová vpust celonerezová, DN100, svislý odtok, izol.souprava, sifonová vložka, nerezový děrovaný rošt, dodávka a montáž | [14 empty] | PP | 1
| P |  | Poznámka k položce: - protizápachová klapka - suchý sifon, provedení pro keramickou podlahu nebo cementový povrch - vč. součástí a příslušenství | [14 empty] | P | 1
| VV |  | VP100, viz v.č. 201-3 | [14 empty] | VV | 1 | 1 | True | 0 | ROZPOCET
| VV |  | 1*1 |  | 1 | [12 empty] | VV | 1 | 2 | True | 0 | ROZPOCET
| VV |  | Součet |  | 1 | [12 empty] | VV | 1 | 4 | True | 1 | ROZPOCET
30 | K | 721290112R00 | Zkouška těsnosti kanalizace vodou DN 200 | m | 30 |  | 0 |  |  | základní |  | 0 | 0 | 0 | 0 | 0 | 16 | K | 1 |  |  |  | ROZPOCET | 0 | 0 | 0 | 0 | 0 | 1 | 0 | 16 | -1229490851
| PP |  | Zkouška těsnosti kanalizace vodou DN 200 | [14 empty] | PP | 1
| VV |  | 2+8+12+2+6 |  | 30 | [12 empty] | VV | 1 | 2 | True | 0 | ROZPOCET
| VV |  | Součet |  | 30 | [12 empty] | VV | 1 | 4 | True | 1 | ROZPOCET
31 | K | 721290123R00 | Zkouška těsnosti kanalizace kouřem DN 300 | m | 30 |  | 0 |  |  | základní |  | 0 | 0 | 0 | 0 | 0 | 16 | K | 1 |  |  |  | ROZPOCET | 0 | 0 | 0 | 0 | 0 | 1 | 0 | 16 | 1145551224
| PP |  | Zkouška těsnosti kanalizace kouřem DN 300 | [14 empty] | PP | 1
| VV |  | 2+8+12+2+6 |  | 30 | [12 empty] | VV | 1 | 2 | True | 0 | ROZPOCET
| VV |  | Součet |  | 30 | [12 empty] | VV | 1 | 4 | True | 1 | ROZPOCET
32 | K | 998721101R00 | Přesun hmot pro vnitřní kanalizaci, výšky do 6 m | t | 1 |  | 0 |  |  | základní |  | 0 | 0 | 0 | 0 | 0 | 16 | K | 1 |  |  |  | ROZPOCET | 0 | 0 | 0 | 0 | 0 | 1 | 0 | 16 | -771209274
| PP |  | Přesun hmot pro vnitřní kanalizaci, výšky do 6 m | [14 empty] | PP | 1
| D | 722 | Vnitřní vodovod |  |  |  | 0 |  |  |  |  | 0 |  | 0.01948 |  | 0 | 2 | D | 0 |  |  |  | ROZPOCET | [6 empty] | 0
33 | K | 722 09-0011VD | Demontáž stávajících instalací vodovodu včetně přesunu hmot a ekologické likvidace odpadu | soubor | 1 |  | 0 |  |  | základní |  | 0 | 0 | 0 | 0 | 0 | 16 | K | 1 |  |  |  | ROZPOCET | 0 | 0 | 0 | 0 | 0 | 1 | 0 | 16 | -1765997221
| PP |  | Demontáž stávajících instalací vodovodu včetně přesunu hmot a ekologické likvidace odpadu | [14 empty] | PP | 1
| P |  | Poznámka k položce: - včetně ověření stávajících tras a dimenzí vodovodu - předpoklad provádění po dobu 1 týdne | [14 empty] | P | 1
| VV |  | viz v.č. 201-3 | [14 empty] | VV | 1 | 1 | True | 0 | ROZPOCET
| VV |  | 1 |  | 1 | [12 empty] | VV | 1 | 2 | True | 0 | ROZPOCET
| VV |  | Součet |  | 1 | [12 empty] | VV | 1 | 4 | True | 1 | ROZPOCET
34 | K | 722151113R00 | Potrubí nerezové 1.4401, D 18 x 1,0 mm, lisovaný spoj, pitná voda, montáž a dodávka potrubí včetně tvarovek, spojek, přechodů a těsnění | m | 4 |  | 0 |  |  | základní |  | 0 | 0.00073 | 0.00292 | 0 | 0 | 16 | K | 1 |  |  |  | ROZPOCET | 0 | 0 | 0 | 0 | 0 | 1 | 0 | 16 | 1630526732
| PP |  | Potrubí nerezové 1.4401, D 18 x 1,0 mm, lisovaný spoj, pitná voda, montáž a dodávka potrubí včetně tvarovek, spojek, přechodů a těsnění | [14 empty] | PP | 1
| VV |  | MN, viz v.č. 204 | [14 empty] | VV | 1 | 1 | True | 0 | ROZPOCET
| VV |  | 1*4 |  | 4 | [12 empty] | VV | 1 | 2 | True | 0 | ROZPOCET
| VV |  | Součet |  | 4 | [12 empty] | VV | 1 | 4 | True | 1 | ROZPOCET
35 | K | 722151115R00 | Potrubí nerezové 1.4401, D 28 x 1,2 mm, lisovaný spoj, pitná voda, montáž a dodávka potrubí včetně tvarovek, spojek, přechodů a těsnění | m | 4 |  | 0 |  |  | základní |  | 0 | 0.00116 | 0.00464 | 0 | 0 | 16 | K | 1 |  |  |  | ROZPOCET | 0 | 0 | 0 | 0 | 0 | 1 | 0 | 16 | 1954481236
| PP |  | Potrubí nerezové 1.4401, D 28 x 1,2 mm, lisovaný spoj, pitná voda, montáž a dodávka potrubí včetně tvarovek, spojek, přechodů a těsnění | [14 empty] | PP | 1
| VV |  | MN, viz v.č. 204 | [14 empty] | VV | 1 | 1 | True | 0 | ROZPOCET
| VV |  | 1*4 |  | 4 | [12 empty] | VV | 1 | 2 | True | 0 | ROZPOCET
| VV |  | Součet |  | 4 | [12 empty] | VV | 1 | 4 | True | 1 | ROZPOCET
36 | K | 722190401R00 | Vyvedení a upevnění výpustek DN 15 | kus | 2 |  | 0 |  |  | základní |  | 0 | 0 | 0 | 0 | 0 | 16 | K | 1 |  |  |  | ROZPOCET | 0 | 0 | 0 | 0 | 0 | 1 | 0 | 16 | -580446577
| PP |  | Vyvedení a upevnění výpustek DN 15 | [14 empty] | PP | 1
| VV |  | viz v.č. 204 | [14 empty] | VV | 1 | 1 | True | 0 | ROZPOCET
| VV |  | 1*2 |  | 2 | [12 empty] | VV | 1 | 2 | True | 0 | ROZPOCET
| VV |  | Součet |  | 2 | [12 empty] | VV | 1 | 4 | True | 1 | ROZPOCET
37 | K | 722 18-0049VD | Izolace potrubí z min.vlny včetně izolace tvarovek na d18/20, povrchová úprava Al, lepící páska, dodávka a montáž | m | 4 |  | 0 |  |  | základní |  | 0 | 0.0011 | 0.0044 | 0 | 0 | 16 | K | 1 |  |  |  | ROZPOCET | 0 | 0 | 0 | 0 | 0 | 1 | 0 | 16 | -492134264
| PP |  | Izolace potrubí z min.vlny včetně izolace tvarovek na d18/20, povrchová úprava Al, lepící páska, dodávka a montáž | [14 empty] | PP | 1
| P |  | Poznámka k položce: třída reakce na oheň A2L-s1,d0 | [14 empty] | P | 1
| VV |  | MW, viz v.č. 204 | [14 empty] | VV | 1 | 1 | True | 0 | ROZPOCET
| VV |  | 1*4 |  | 4 | [12 empty] | VV | 1 | 2 | True | 0 | ROZPOCET
| VV |  | Součet |  | 4 | [12 empty] | VV | 1 | 4 | True | 1 | ROZPOCET
38 | K | 722 18-0051VD | Izolace potrubí z min.vlny včetně izolace tvarovek na d28/30, povrchová úprava Al, lepící páska, dodávka a montáž | m | 4 |  | 0 |  |  | základní |  | 0 | 0.0013 | 0.0052 | 0 | 0 | 16 | K | 1 |  |  |  | ROZPOCET | 0 | 0 | 0 | 0 | 0 | 1 | 0 | 16 | -1740454404
| PP |  | Izolace potrubí z min.vlny včetně izolace tvarovek na d28/30, povrchová úprava Al, lepící páska, dodávka a montáž | [14 empty] | PP | 1
| P |  | Poznámka k položce: třída reakce na oheň A2L-s1,d0 | [14 empty] | P | 1
| VV |  | MW, viz v.č. 204 | [14 empty] | VV | 1 | 1 | True | 0 | ROZPOCET
| VV |  | 1*4 |  | 4 | [12 empty] | VV | 1 | 2 | True | 0 | ROZPOCET
| VV |  | Součet |  | 4 | [12 empty] | VV | 1 | 4 | True | 1 | ROZPOCET
39 | K | 722 18-8001VD | Příplatek pro izolace armatur z min.vlny, povrchová úprava Al, lepící páska, dodávka a montáž | kus | 1 |  | 0 |  |  | základní |  | 0 | 0.001 | 0.001 | 0 | 0 | 16 | K | 1 |  |  |  | ROZPOCET | 0 | 0 | 0 | 0 | 0 | 1 | 0 | 16 | -1700178659
| PP |  | Příplatek pro izolace armatur z min.vlny, povrchová úprava Al, lepící páska, dodávka a montáž | [14 empty] | PP | 1
| P |  | Poznámka k položce: třída reakce na oheň A2L-s1,d0 | [14 empty] | P | 1
| VV |  | viz v.č. 204 | [14 empty] | VV | 1 | 1 | True | 0 | ROZPOCET
| VV |  | 1*1 |  | 1 | [12 empty] | VV | 1 | 2 | True | 0 | ROZPOCET
| VV |  | Součet |  | 1 | [12 empty] | VV | 1 | 4 | True | 1 | ROZPOCET
40 | K | 722236344R00 | Ventil uzavízací šikmý,vnitř.z. 2otvory DN 25, dodávka a montáž | kus | 1 |  | 0 |  |  | základní |  | 0 | 0.00084 | 0.00084 | 0 | 0 | 16 | K | 1 |  |  |  | ROZPOCET | 0 | 0 | 0 | 0 | 0 | 1 | 0 | 16 | -644637574
| PP |  | Ventil uzavízací šikmý,vnitř.z. 2otvory DN 25, dodávka a montáž | [14 empty] | PP | 1
| P |  | Poznámka k položce: vřetenový, mosaz, funkce vypouštění - zátka pro osazení výpustného ventilu | [14 empty] | P | 1
| VV |  | UVV, viz v.č. 204 | [14 empty] | VV | 1 | 1 | True | 0 | ROZPOCET
| VV |  | 1*1 |  | 1 | [12 empty] | VV | 1 | 2 | True | 0 | ROZPOCET
| VV |  | Součet |  | 1 | [12 empty] | VV | 1 | 4 | True | 1 | ROZPOCET
41 | K | 722236341R00 | Výpustný ventil pro ventil uzavírací, šikmý, dodávka a montáž | kus | 1 |  | 0 |  |  | základní |  | 0 | 0.0004 | 0.0004 | 0 | 0 | 16 | K | 1 |  |  |  | ROZPOCET | 0 | 0 | 0 | 0 | 0 | 1 | 0 | 16 | 1683878361
| PP |  | Výpustný ventil pro ventil uzavírací, šikmý, dodávka a montáž | [14 empty] | PP | 1
| VV |  | UVV, viz v.č. 204 | [14 empty] | VV | 1 | 1 | True | 0 | ROZPOCET
| VV |  | 1*1 |  | 1 | [12 empty] | VV | 1 | 2 | True | 0 | ROZPOCET
| VV |  | Součet |  | 1 | [12 empty] | VV | 1 | 4 | True | 1 | ROZPOCET
42 | K | 722280108R00 | Tlaková zkouška vodovodního potrubí DN 50 | m | 8 |  | 0 |  |  | základní |  | 0 | 0 | 0 | 0 | 0 | 16 | K | 1 |  |  |  | ROZPOCET | 0 | 0 | 0 | 0 | 0 | 1 | 0 | 16 | 697254821
| PP |  | Tlaková zkouška vodovodního potrubí DN 50 | [14 empty] | PP | 1
| VV |  | 4+4 |  | 8 | [12 empty] | VV | 1 | 2 | True | 0 | ROZPOCET
| VV |  | Součet |  | 8 | [12 empty] | VV | 1 | 4 | True | 1 | ROZPOCET
43 | K | 722290234R00 | Proplach a dezinfekce vodovod.potrubí DN 80 | m | 8 |  | 0 |  |  | základní |  | 0 | 1e-05 | 8e-05 | 0 | 0 | 16 | K | 1 |  |  |  | ROZPOCET | 0 | 0 | 0 | 0 | 0 | 1 | 0 | 16 | 801133284
| PP |  | Proplach a dezinfekce vodovod.potrubí DN 80 | [14 empty] | PP | 1
| VV |  | 4+4 |  | 8 | [12 empty] | VV | 1 | 2 | True | 0 | ROZPOCET
| VV |  | Součet |  | 8 | [12 empty] | VV | 1 | 4 | True | 1 | ROZPOCET
44 | K | 998722101R00 | Přesun hmot pro vnitřní vodovod, výšky do 6 m | t | 1 |  | 0 |  |  | základní |  | 0 | 0 | 0 | 0 | 0 | 16 | K | 1 |  |  |  | ROZPOCET | 0 | 0 | 0 | 0 | 0 | 1 | 0 | 16 | -1508749775
| PP |  | Přesun hmot pro vnitřní vodovod, výšky do 6 m | [14 empty] | PP | 1
| D | 725 | Zařizovací předměty |  |  |  | 0 |  |  |  |  | 0 |  | 0.01661 |  | 0 | 2 | D | 0 |  |  |  | ROZPOCET | [6 empty] | 0
45 | K | 725 00-1000VD | Demontáž stávajících zařizovacích předmětů včetně přesunu hmot a ekologické likvidace odpadu | soubor | 1 |  | 0 |  |  | základní |  | 0 | 0.001 | 0.001 | 0 | 0 | 16 | K | 1 |  |  |  | ROZPOCET | 0 | 0 | 0 | 0 | 0 | 1 | 0 | 16 | -783921918
| PP |  | Demontáž stávajících zařizovacích předmětů včetně přesunu hmot a ekologické likvidace odpadu | [14 empty] | PP | 1
| P |  | Poznámka k položce: - předpoklad provádění po dobu 1 týdne | [14 empty] | P | 1
| VV |  | viz v.č. 001 | [14 empty] | VV | 1 | 1 | True | 0 | ROZPOCET
| VV |  | 1 |  | 1 | [12 empty] | VV | 1 | 2 | True | 0 | ROZPOCET
| VV |  | Součet |  | 1 | [12 empty] | VV | 1 | 4 | True | 1 | ROZPOCET
46 | K | 725017122R00 | Umyvadlo keramické, bílé, š.55cm, odtoková souprava, dodávka a montáž | kus | 1 |  | 0 |  |  | základní |  | 0 | 0.01421 | 0.01421 | 0 | 0 | 16 | K | 1 |  |  |  | ROZPOCET | 0 | 0 | 0 | 0 | 0 | 1 | 0 | 16 | 386294525
| PP |  | Umyvadlo keramické, bílé, š.55cm, odtoková souprava, dodávka a montáž | [14 empty] | PP | 1
| P |  | Poznámka k položce: - vč. součástí a příslušenství | [14 empty] | P | 1
| VV |  | U_SNO, viz v.č. 201 | [14 empty] | VV | 1 | 1 | True | 0 | ROZPOCET
| VV |  | 1*1 |  | 1 | [12 empty] | VV | 1 | 2 | True | 0 | ROZPOCET
| VV |  | Součet |  | 1 | [12 empty] | VV | 1 | 4 | True | 1 | ROZPOCET
47 | K | 725823599RV1 | Baterie umyvadlová nástěnná, pouze na jenu studenou vodu, dodávka a montáž | kus | 1 |  | 0 |  |  | základní |  | 0 | 0.0012 | 0.0012 | 0 | 0 | 16 | K | 1 |  |  |  | ROZPOCET | 0 | 0 | 0 | 0 | 0 | 1 | 0 | 16 | 311239734
| PP |  | Baterie umyvadlová nástěnná, pouze na jenu studenou vodu, dodávka a montáž | [14 empty] | PP | 1
| VV |  | U_SNO, viz v.č. 201 | [14 empty] | VV | 1 | 1 | True | 0 | ROZPOCET
| VV |  | 1*1 |  | 1 | [12 empty] | VV | 1 | 2 | True | 0 | ROZPOCET
| VV |  | Součet |  | 1 | [12 empty] | VV | 1 | 4 | True | 1 | ROZPOCET
48 | K | 725860213R00 | Sifon umyvadlový, DN40, plastový, dodávka a montáž | kus | 1 |  | 0 |  |  | základní |  | 0 | 0.0002 | 0.0002 | 0 | 0 | 16 | K | 1 |  |  |  | ROZPOCET | 0 | 0 | 0 | 0 | 0 | 1 | 0 | 16 | 684670796
| PP |  | Sifon umyvadlový, DN40, plastový, dodávka a montáž | [14 empty] | PP | 1
| VV |  | U_SNO, viz v.č. 201 | [14 empty] | VV | 1 | 1 | True | 0 | ROZPOCET
| VV |  | 1*1 |  | 1 | [12 empty] | VV | 1 | 2 | True | 0 | ROZPOCET
| VV |  | Součet |  | 1 | [12 empty] | VV | 1 | 4 | True | 1 | ROZPOCET
49 | K | 998725101R00 | Přesun hmot pro zařizovací předměty, výšky do 6 m | t | 1 |  | 0 |  |  | základní |  | 0 | 0 | 0 | 0 | 0 | 16 | K | 1 |  |  |  | ROZPOCET | 0 | 0 | 0 | 0 | 0 | 1 | 0 | 16 | -1025105036
| PP |  | Přesun hmot pro zařizovací předměty, výšky do 6 m | [14 empty] | PP | 1
| D | 767 | Konstrukce doplňkové stavební (zámečnické) |  |  |  | 0 |  |  |  |  | 0 |  | 0.00096 |  | 0 | 2 | D | 0 |  |  |  | ROZPOCET | [6 empty] | 0
50 | K | 767995999RV1 | Systémové uložení potrubí a zařízení, včetně přesunu hmot, dodávky a montáže | kg | 16 |  | 0 |  |  | základní |  | 0 | 6e-05 | 0.00096 | 0 | 0 | 16 | K | 1 |  |  |  | ROZPOCET | 0 | 0 | 0 | 0 | 0 | 1 | 0 | 16 | 1226425053
| PP |  | Systémové uložení potrubí a zařízení, včetně přesunu hmot, dodávky a montáže | [14 empty] | PP | 1
| P |  | Poznámka k položce: nosné žlábky pro potrubí, objímky s pryžovou manžetou, objímky plastové, ocelové závěsy, konzoly, pomocný a kotevní materieál včetně příslušenství, ochrané konstrukce proti poškození potrubí, včetně výstražného nátěru | [14 empty] | P | 1
| VV |  | 1,0kg/m potrubí Kanalizace, | [14 empty] | VV | 1 | 1 | True | 0 | ROZPOCET
| VV |  | 1,0*(2+6) |  | 8 | [12 empty] | VV | 1 | 2 | True | 0 | ROZPOCET
| VV |  | 1,0kg/m potrubí Vodovodu, | [14 empty] | VV | 1 | 1 | True | 0 | ROZPOCET
| VV |  | 1,0*(4+4) |  | 8 | [12 empty] | VV | 1 | 2 | True | 0 | ROZPOCET
| VV |  | Součet |  | 16 | [12 empty] | VV | 1 | 4 | True | 1 | ROZPOCET
| D | 97 | Prorážení otvorů a ostatní bourací práce |  |  |  | 0 |  |  |  |  | 0 |  | 0.27487 |  | 0 | 1 | D | 0 |  |  |  | ROZPOCET | [6 empty] | 0
51 | K | 974031199RV1 | Vysekání drážek pro vodovodní a kanalizační potrubí ve zdivu z cihel nebo kamene, rozměr 5x5 až 15x15cm, včetně zapravení | m | 8 |  | 0 |  |  | základní |  | 0 | 0.02749 | 0.21992 | 0 | 0 | 4 | K | 1 |  |  |  | ROZPOCET | 0 | 0 | 0 | 0 | 0 | 1 | 0 | 4 | 277279392
| PP |  | Vysekání drážek pro vodovodní a kanalizační potrubí ve zdivu z cihel nebo kamene, rozměr 5x5 až 15x15cm, včetně zapravení | [14 empty] | PP | 1
| P |  | Poznámka k položce: včetně přesunu hmot, včetně poplatku za skládku suti, vodorovné přemístění suti včetně příplatků, celková vzdálenost 20km | [14 empty] | P | 1
| VV |  | 50% potrubí Kanalizace, | [14 empty] | VV | 1 | 1 | True | 0 | ROZPOCET
| VV |  | 0,50*(2+6) |  | 4 | [12 empty] | VV | 1 | 2 | True | 0 | ROZPOCET
| VV |  | 50% potrubí Vodovodu, | [14 empty] | VV | 1 | 1 | True | 0 | ROZPOCET
| VV |  | 0,50*(4+4) |  | 4 | [12 empty] | VV | 1 | 2 | True | 0 | ROZPOCET
| VV |  | Součet |  | 8 | [12 empty] | VV | 1 | 4 | True | 1 | ROZPOCET
52 | K | 970051299RV1 | Vrtání jádrové do ŽB nebo zdiva nebo kamene do D 200 mm | m | 0.7 |  | 0 |  |  | základní |  | 0 | 0.0785 | 0.05495 | 0 | 0 | 4 | K | 1 |  |  |  | ROZPOCET | 0 | 0 | 0 | 0 | 0 | 1 | 0 | 4 | -229212300
| PP |  | Vrtání jádrové do ŽB nebo zdiva nebo kamene do D 200 mm | [14 empty] | PP | 1
| P |  | Poznámka k položce: včetně přesunu hmot, včetně poplatku za skládku suti, vodorovné přemístění suti, včetně příplatků za tloušťku armatury nad 15 mm při jádrovém vrtání v ŽB do 200 mm, celková vzdálenost na skládku 20km | [14 empty] | P | 1
| VV |  | 0,350*(1)+0,350*(1*1) |  | 0.7 | [12 empty] | VV | 1 | 2 | True | 0 | ROZPOCET
| VV |  | Součet |  | 0.7 | [12 empty] | VV | 1 | 4 | True | 1 | ROZPOCET

## BP ZP - Bourací práce
{b170819a-d8bd-4c9b-a8aa-08ddb3944cdf}
2
| KRYCÍ LIST SOUPISU PRACÍ | [7 empty] | v --- níže se nacházejí doplnkové a pomocné údaje k sestavám --- v | [8 empty] | False
Stavba:
FN Brno - Rekonstrukce kliniky dětských infekčních nemocí a energeticky úsporná opatření objektu S
Objekt:
2.2.3.1.1 - Rekonstrukce areálové komunikace
Soupis:
BP ZP - Bourací práce
| KSO: |  |  |  |  | CC-CZ:
| Místo: |  |  |  |  | Datum: | 31. 8. 2025
| Zadavatel: |  |  |  |  | IČ:
DIČ:
| Účastník: |  |  |  |  | IČ: | Vyplň údaj
|  | Vyplň údaj |  |  |  | DIČ: | Vyplň údaj
| Projektant: |  |  |  |  | IČ:
DIČ:
| Zpracovatel: |  |  |  |  | IČ:
DIČ:
Poznámka:
| Cena bez DPH | [5 empty] | 0
|  |  | Základ daně |  |  | Sazba daně | Výše daně
| DPH | základní | 0 |  |  | 21% | 0
|  | snížená | 0 |  |  | 12% | 0
|  | zákl. přenesená | 0 |  |  | 21% | 0
|  | sníž. přenesená | 0 |  |  | 12% | 0
|  | nulová | 0 |  |  | 0% | 0
| Cena s DPH |  |  | v | CZK |  | 0
REKAPITULACE ČLENĚNÍ SOUPISU PRACÍ
Stavba:
FN Brno - Rekonstrukce kliniky dětských infekčních nemocí a energeticky úsporná opatření objektu S
Objekt:
2.2.3.1.1 - Rekonstrukce areálové komunikace
Soupis:
BP ZP - Bourací práce
Místo: | [5 empty] | Datum: | 31. 8. 2025
Zadavatel: | [5 empty] | Projektant:
Účastník: |  |  | Vyplň údaj |  |  | Zpracovatel:
Kód dílu - Popis | [6 empty] | Cena celkem [CZK]
Náklady stavby celkem | [6 empty] | 0 | [11 empty] | -1
| HSV - Práce a dodávky HSV | [5 empty] | 0
| 1 - Zemní práce | [5 empty] | 0
| 997 - Doprava suti a vybouraných hmot | [5 empty] | 0
SOUPIS PRACÍ
Stavba:
FN Brno - Rekonstrukce kliniky dětských infekčních nemocí a energeticky úsporná opatření objektu S
Objekt:
2.2.3.1.1 - Rekonstrukce areálové komunikace
Soupis:
BP ZP - Bourací práce
Místo: | [5 empty] | Datum: | 31. 8. 2025
Zadavatel: | [5 empty] | Projektant:
Účastník: |  |  | Vyplň údaj |  |  | Zpracovatel:
PČ | Typ | Kód | Popis | MJ | Množství | J.cena [CZK] | Cena celkem [CZK] | Cenová soustava |  | DPH | J. Nh [h] | Nh celkem [h] | J. hmotnost [t] | Hmotnost celkem [t] | J. suť [t] | Suť Celkem [t]
Náklady soupisu celkem | [6 empty] | 0 |  |  |  |  | 0 |  | 0.00246 |  | 486.8235 |  | D | -1 | [10 empty] | 0
| D | HSV | Práce a dodávky HSV |  |  |  | 0 |  |  |  |  | 0 |  | 0.00246 |  | 486.8235 | 1 | D | 0 |  |  |  | ROZPOCET | [6 empty] | 0
| D | 1 | Zemní práce |  |  |  | 0 |  |  |  |  | 0 |  | 0.00246 |  | 486.8235 | 1 | D | 1 |  |  |  | ROZPOCET | [6 empty] | 0
1 | K | 113106121 | Rozebrání dlažeb z betonových nebo kamenných dlaždic komunikací pro pěší ručně | m2 | 56 |  | 0 | CS ÚRS 2025 02 |  | základní |  | 0 | 0 | 0 | 0.255 | 14.28 | 4 | K | 2 |  |  |  | ROZPOCET | 0 | 0 | 0 | 0 | 0 | 1 | 0 | 4 | -1324489198
| PP |  | Rozebrání dlažeb komunikací pro pěší s přemístěním hmot na skládku na vzdálenost do 3 m nebo s naložením na dopravní prostředek s ložem z kameniva nebo živice a s jakoukoliv výplní spár ručně z betonových nebo kameninových dlaždic, desek nebo tvarovek | [14 empty] | PP | 2
| Online PSC |  | https://podminky.urs.cz/item/CS_URS_2025_02/113106121 | [14 empty] | Online PSC | 2
| VV |  | viz TZ_AB, situační výkresy, výkresová a textová část D.1.1, D.1.2 a D.1.3 | [14 empty] | VV | 2 | 1 | True | 0 | ROZPOCET
| VV |  | 56 |  | 56 | [12 empty] | VV | 2 | 2 | True | 1 | ROZPOCET
2 | K | 113106161 | Rozebrání dlažeb vozovek z drobných kostek s ložem z kameniva ručně | m2 | 1 |  | 0 | CS ÚRS 2025 02 |  | základní |  | 0 | 0 | 0 | 0.32 | 0.32 | 4 | K | 2 |  |  |  | ROZPOCET | 0 | 0 | 0 | 0 | 0 | 1 | 0 | 4 | 398710783
| PP |  | Rozebrání dlažeb vozovek a ploch s přemístěním hmot na skládku na vzdálenost do 3 m nebo s naložením na dopravní prostředek, s jakoukoliv výplní spár ručně z drobných kostek nebo odseků s ložem z kameniva | [14 empty] | PP | 2
| Online PSC |  | https://podminky.urs.cz/item/CS_URS_2025_02/113106161 | [14 empty] | Online PSC | 2
| VV |  | viz TZ_AB, situační výkresy, výkresová a textová část D.1.1, D.1.2 a D.1.3 | [14 empty] | VV | 2 | 1 | True | 0 | ROZPOCET
| VV |  | z žulových kostek 8*10 cm | [14 empty] | VV | 2 | 1 | True | 0 | ROZPOCET
| VV |  | 1 |  | 1 | [12 empty] | VV | 2 | 2 | True | 1 | ROZPOCET
3 | K | 113107123 | Odstranění podkladu z kameniva drceného tl přes 200 do 300 mm ručně | m2 | 1 |  | 0 | CS ÚRS 2025 02 |  | základní |  | 0 | 0 | 0 | 0.44 | 0.44 | 4 | K | 2 |  |  |  | ROZPOCET | 0 | 0 | 0 | 0 | 0 | 1 | 0 | 4 | 1858062097
| PP |  | Odstranění podkladů nebo krytů ručně s přemístěním hmot na skládku na vzdálenost do 3 m nebo s naložením na dopravní prostředek z kameniva hrubého drceného, o tl. vrstvy přes 200 do 300 mm | [14 empty] | PP | 2
| Online PSC |  | https://podminky.urs.cz/item/CS_URS_2025_02/113107123 | [14 empty] | Online PSC | 2
| VV |  | viz TZ_AB, situační výkresy, výkresová a textová část D.1.1, D.1.2 a D.1.3 | [14 empty] | VV | 2 | 1 | True | 0 | ROZPOCET
| VV |  | žulová kostka areálové komunikace | [14 empty] | VV | 2 | 1 | True | 0 | ROZPOCET
| VV |  | 1 |  | 1 | [12 empty] | VV | 2 | 2 | True | 1 | ROZPOCET
4 | K | 113107130 | Odstranění podkladu z betonu prostého tl do 100 mm ručně | m2 | 36 |  | 0 | CS ÚRS 2025 02 |  | základní |  | 0 | 0 | 0 | 0.24 | 8.64 | 4 | K | 2 |  |  |  | ROZPOCET | 0 | 0 | 0 | 0 | 0 | 1 | 0 | 4 | -1361449785
| PP |  | Odstranění podkladů nebo krytů ručně s přemístěním hmot na skládku na vzdálenost do 3 m nebo s naložením na dopravní prostředek z betonu prostého, o tl. vrstvy do 100 mm | [14 empty] | PP | 2
| Online PSC |  | https://podminky.urs.cz/item/CS_URS_2025_02/113107130 | [14 empty] | Online PSC | 2
| VV |  | viz TZ_AB, situační výkresy, výkresová a textová část D.1.1, D.1.2 a D.1.3 | [14 empty] | VV | 2 | 1 | True | 0 | ROZPOCET
| VV |  | 36,0 |  | 36 | [12 empty] | VV | 2 | 2 | True | 1 | ROZPOCET
5 | K | 113107136 | Odstranění podkladu z betonu vyztuženého sítěmi tl přes 100 do 150 mm ručně | m2 | 16 |  | 0 | CS ÚRS 2025 02 |  | základní |  | 0 | 0 | 0 | 0.33 | 5.28 | 4 | K | 2 |  |  |  | ROZPOCET | 0 | 0 | 0 | 0 | 0 | 1 | 0 | 4 | 227283040
| PP |  | Odstranění podkladů nebo krytů ručně s přemístěním hmot na skládku na vzdálenost do 3 m nebo s naložením na dopravní prostředek z betonu vyztuženého sítěmi, o tl. vrstvy přes 100 do 150 mm | [14 empty] | PP | 2
| Online PSC |  | https://podminky.urs.cz/item/CS_URS_2025_02/113107136 | [14 empty] | Online PSC | 2
| VV |  | viz TZ_AB, situační výkresy, výkresová a textová část D.1.1, D.1.2 a D.1.3 | [14 empty] | VV | 2 | 1 | True | 0 | ROZPOCET
| VV |  | cementobeton tl. 120 mm | [14 empty] | VV | 2 | 1 | True | 0 | ROZPOCET
| VV |  | 16 |  | 16 | [12 empty] | VV | 2 | 2 | True | 1 | ROZPOCET
6 | K | 113107163 | Odstranění podkladu z kameniva drceného tl přes 200 do 300 mm strojně pl přes 50 do 200 m2 | m2 | 64 |  | 0 | CS ÚRS 2025 02 |  | základní |  | 0 | 0 | 0 | 0.44 | 28.16 | 4 | K | 2 |  |  |  | ROZPOCET | 0 | 0 | 0 | 0 | 0 | 1 | 0 | 4 | -997679926
| PP |  | Odstranění podkladů nebo krytů strojně plochy jednotlivě přes 50 m2 do 200 m2 s přemístěním hmot na skládku na vzdálenost do 20 m nebo s naložením na dopravní prostředek z kameniva hrubého drceného, o tl. vrstvy přes 200 do 300 mm | [14 empty] | PP | 2
| Online PSC |  | https://podminky.urs.cz/item/CS_URS_2025_02/113107163 | [14 empty] | Online PSC | 2
| VV |  | viz TZ_AB, situační výkresy, výkresová a textová část D.1.1, D.1.2 a D.1.3 | [14 empty] | VV | 2 | 1 | True | 0 | ROZPOCET
| VV |  | asfalt areálové komunikace | [14 empty] | VV | 2 | 1 | True | 0 | ROZPOCET
| VV |  | 64 |  | 64 | [12 empty] | VV | 2 | 2 | True | 1 | ROZPOCET
7 | K | 113107222 | Odstranění podkladu z kameniva drceného tl přes 100 do 200 mm strojně pl přes 200 m2 | m2 | 369 |  | 0 | CS ÚRS 2025 02 |  | základní |  | 0 | 0 | 0 | 0.29 | 107.01 | 4 | K | 2 |  |  |  | ROZPOCET | 0 | 0 | 0 | 0 | 0 | 1 | 0 | 4 | 836924757
| PP |  | Odstranění podkladů nebo krytů strojně plochy jednotlivě přes 200 m2 s přemístěním hmot na skládku na vzdálenost do 20 m nebo s naložením na dopravní prostředek z kameniva hrubého drceného, o tl. vrstvy přes 100 do 200 mm | [14 empty] | PP | 2
| Online PSC |  | https://podminky.urs.cz/item/CS_URS_2025_02/113107222 | [14 empty] | Online PSC | 2
| VV |  | viz TZ_AB, situační výkresy, výkresová a textová část D.1.1, D.1.2 a D.1.3 | [14 empty] | VV | 2 | 1 | True | 0 | ROZPOCET
| VV |  | cementobeton asf. komunikace | [14 empty] | VV | 2 | 1 | True | 0 | ROZPOCET
| VV |  | 369 |  | 369 | [12 empty] | VV | 2 | 2 | True | 1 | ROZPOCET
8 | K | 113107237 | Odstranění podkladu z betonu vyztuženého sítěmi tl přes 150 do 300 mm strojně pl přes 200 m2 | m2 | 369 |  | 0 | CS ÚRS 2025 02 |  | základní |  | 0 | 0 | 0 | 0.63 | 232.47 | 4 | K | 2 |  |  |  | ROZPOCET | 0 | 0 | 0 | 0 | 0 | 1 | 0 | 4 | -521022579
| PP |  | Odstranění podkladů nebo krytů strojně plochy jednotlivě přes 200 m2 s přemístěním hmot na skládku na vzdálenost do 20 m nebo s naložením na dopravní prostředek z betonu vyztuženého sítěmi, o tl. vrstvy přes 150 do 300 mm | [14 empty] | PP | 2
| Online PSC |  | https://podminky.urs.cz/item/CS_URS_2025_02/113107237 | [14 empty] | Online PSC | 2
| VV |  | viz TZ_AB, situační výkresy, výkresová a textová část D.1.1, D.1.2 a D.1.3 | [14 empty] | VV | 2 | 1 | True | 0 | ROZPOCET
| VV |  | cementobeton tl. 170 mm | [14 empty] | VV | 2 | 1 | True | 0 | ROZPOCET
| VV |  | 369 |  | 369 | [12 empty] | VV | 2 | 2 | True | 1 | ROZPOCET
9 | K | 113107322 | Odstranění podkladu z kameniva drceného tl přes 100 do 200 mm strojně pl do 50 m2 | m2 | 126 |  | 0 | CS ÚRS 2025 02 |  | základní |  | 0 | 0 | 0 | 0.29 | 36.54 | 4 | K | 2 |  |  |  | ROZPOCET | 0 | 0 | 0 | 0 | 0 | 1 | 0 | 4 | 178913384
| PP |  | Odstranění podkladů nebo krytů strojně plochy jednotlivě do 50 m2 s přemístěním hmot na skládku na vzdálenost do 3 m nebo s naložením na dopravní prostředek z kameniva hrubého drceného, o tl. vrstvy přes 100 do 200 mm | [14 empty] | PP | 2
| Online PSC |  | https://podminky.urs.cz/item/CS_URS_2025_02/113107322 | [14 empty] | Online PSC | 2
| VV |  | viz TZ_AB, situační výkresy, výkresová a textová část D.1.1, D.1.2 a D.1.3 | [14 empty] | VV | 2 | 1 | True | 0 | ROZPOCET
| VV |  | podklad litého asfaltu | [14 empty] | VV | 2 | 1 | True | 0 | ROZPOCET
| VV |  | 36 |  | 36 | [12 empty] | VV | 2 | 2 | True | 0 | ROZPOCET
| VV |  | asfalt chodníku | [14 empty] | VV | 2 | 1 | True | 0 | ROZPOCET
| VV |  | 18 |  | 18 | [12 empty] | VV | 2 | 2 | True | 0 | ROZPOCET
| VV |  | cementobeton na chodníku | [14 empty] | VV | 2 | 1 | True | 0 | ROZPOCET
| VV |  | 16 |  | 16 | [12 empty] | VV | 2 | 2 | True | 0 | ROZPOCET
| VV |  | dlažba na chodníku | [14 empty] | VV | 2 | 1 | True | 0 | ROZPOCET
| VV |  | 56 |  | 56 | [12 empty] | VV | 2 | 2 | True | 0 | ROZPOCET
| VV |  | Součet |  | 126 | [12 empty] | VV | 2 | 4 | True | 1 | ROZPOCET
10 | K | 113107341 | Odstranění podkladu živičného tl 50 mm strojně pl do 50 m2 | m2 | 36 |  | 0 | CS ÚRS 2025 02 |  | základní |  | 0 | 0 | 0 | 0.098 | 3.528 | 4 | K | 2 |  |  |  | ROZPOCET | 0 | 0 | 0 | 0 | 0 | 1 | 0 | 4 | -300123011
| PP |  | Odstranění podkladů nebo krytů strojně plochy jednotlivě do 50 m2 s přemístěním hmot na skládku na vzdálenost do 3 m nebo s naložením na dopravní prostředek živičných, o tl. vrstvy do 50 mm | [14 empty] | PP | 2
| Online PSC |  | https://podminky.urs.cz/item/CS_URS_2025_02/113107341 | [14 empty] | Online PSC | 2
| VV |  | viz TZ_AB, situační výkresy, výkresová a textová část D.1.1, D.1.2 a D.1.3 | [14 empty] | VV | 2 | 1 | True | 0 | ROZPOCET
| VV |  | 36 |  | 36 | [12 empty] | VV | 2 | 2 | True | 1 | ROZPOCET
11 | K | 113154517 | Frézování živičného krytu tl 90 mm pruh š do 0,5 m pl do 500 m2 | m2 | 18 |  | 0 | CS ÚRS 2025 02 |  | základní |  | 0 | 3e-05 | 0.00054 | 0.207 | 3.726 | 4 | K | 2 |  |  |  | ROZPOCET | 0 | 0 | 0 | 0 | 0 | 1 | 0 | 4 | -1698903607
| PP |  | Frézování živičného podkladu nebo krytu s naložením hmot na dopravní prostředek plochy do 500 m2 pruhu šířky do 0,5 m, tloušťky vrstvy 90 mm | [14 empty] | PP | 2
| Online PSC |  | https://podminky.urs.cz/item/CS_URS_2025_02/113154517 | [14 empty] | Online PSC | 2
| VV |  | viz TZ_AB, situační výkresy, výkresová a textová část D.1.1, D.1.2 a D.1.3 | [14 empty] | VV | 2 | 1 | True | 0 | ROZPOCET
| VV |  | asfalt chodníku | [14 empty] | VV | 2 | 1 | True | 0 | ROZPOCET
| VV |  | 18 |  | 18 | [12 empty] | VV | 2 | 2 | True | 1 | ROZPOCET
12 | K | 113154523 | Frézování živičného krytu tl 50 mm pruh š přes 0,5 m pl do 500 m2 | m2 | 64 |  | 0 | CS ÚRS 2025 02 |  | základní |  | 0 | 1e-05 | 0.00064 | 0.115 | 7.36 | 4 | K | 2 |  |  |  | ROZPOCET | 0 | 0 | 0 | 0 | 0 | 1 | 0 | 4 | 1856646415
| PP |  | Frézování živičného podkladu nebo krytu s naložením hmot na dopravní prostředek plochy do 500 m2 pruhu šířky přes 0,5 m, tloušťky vrstvy 50 mm | [14 empty] | PP | 2
| Online PSC |  | https://podminky.urs.cz/item/CS_URS_2025_02/113154523 | [14 empty] | Online PSC | 2
| VV |  | viz TZ_AB, situační výkresy, výkresová a textová část D.1.1, D.1.2 a D.1.3 | [14 empty] | VV | 2 | 1 | True | 0 | ROZPOCET
| VV |  | asfalt areálové komunikace | [14 empty] | VV | 2 | 1 | True | 0 | ROZPOCET
| VV |  | 64 |  | 64 | [12 empty] | VV | 2 | 2 | True | 1 | ROZPOCET
13 | K | 113154524 | Frézování živičného krytu tl 60 mm pruh š přes 0,5 m pl do 500 m2 | m2 | 64 |  | 0 | CS ÚRS 2025 02 |  | základní |  | 0 | 2e-05 | 0.00128 | 0.138 | 8.832 | 4 | K | 2 |  |  |  | ROZPOCET | 0 | 0 | 0 | 0 | 0 | 1 | 0 | 4 | 1478434067
| PP |  | Frézování živičného podkladu nebo krytu s naložením hmot na dopravní prostředek plochy do 500 m2 pruhu šířky přes 0,5 m, tloušťky vrstvy 60 mm | [14 empty] | PP | 2
| Online PSC |  | https://podminky.urs.cz/item/CS_URS_2025_02/113154524 | [14 empty] | Online PSC | 2
| VV |  | viz TZ_AB, situační výkresy, výkresová a textová část D.1.1, D.1.2 a D.1.3 | [14 empty] | VV | 2 | 1 | True | 0 | ROZPOCET
| VV |  | asfalt areálové komunikace | [14 empty] | VV | 2 | 1 | True | 0 | ROZPOCET
| VV |  | 64 |  | 64 | [12 empty] | VV | 2 | 2 | True | 1 | ROZPOCET
14 | K | 113202111 | Vytrhání obrub krajníků obrubníků stojatých | m | 147.5 |  | 0 | CS ÚRS 2025 02 |  | základní |  | 0 | 0 | 0 | 0.205 | 30.2375 | 4 | K | 2 |  |  |  | ROZPOCET | 0 | 0 | 0 | 0 | 0 | 1 | 0 | 4 | -1183922060
| PP |  | Vytrhání obrub s vybouráním lože, s přemístěním hmot na skládku na vzdálenost do 3 m nebo s naložením na dopravní prostředek z krajníků nebo obrubníků stojatých | [14 empty] | PP | 2
| Online PSC |  | https://podminky.urs.cz/item/CS_URS_2025_02/113202111 | [14 empty] | Online PSC | 2
| VV |  | viz TZ_AB, situační výkresy, výkresová a textová část D.1.1, D.1.2 a D.1.3 | [14 empty] | VV | 2 | 1 | True | 0 | ROZPOCET
| VV |  | silniční | [14 empty] | VV | 2 | 1 | True | 0 | ROZPOCET
| VV |  | 129 |  | 129 | [12 empty] | VV | 2 | 2 | True | 0 | ROZPOCET
| VV |  | chodníkový a parkový | [14 empty] | VV | 2 | 1 | True | 0 | ROZPOCET
| VV |  | 18,5 |  | 18.5 | [12 empty] | VV | 2 | 2 | True | 0 | ROZPOCET
| VV |  | Součet |  | 147.5 | [12 empty] | VV | 2 | 4 | True | 1 | ROZPOCET
| D | 997 | Doprava suti a vybouraných hmot |  |  |  | 0 |  |  |  |  | 0 |  | 0 |  | 0 | 1 | D | 1 |  |  |  | ROZPOCET | [6 empty] | 0
15 | K | 997221571 | Vodorovná doprava vybouraných hmot do 1 km | t | 486.824 |  | 0 | CS ÚRS 2025 02 |  | základní |  | 0 | 0 | 0 | 0 | 0 | 4 | K | 2 |  |  |  | ROZPOCET | 0 | 0 | 0 | 0 | 0 | 1 | 0 | 4 | -1661541307
| PP |  | Vodorovná doprava vybouraných hmot bez naložení, ale se složením a s hrubým urovnáním na vzdálenost do 1 km | [14 empty] | PP | 2
| Online PSC |  | https://podminky.urs.cz/item/CS_URS_2025_02/997221571 | [14 empty] | Online PSC | 2
16 | K | 997221579 | Příplatek ZKD 1 km u vodorovné dopravy vybouraných hmot | t | 11683.776 |  | 0 | CS ÚRS 2025 02 |  | základní |  | 0 | 0 | 0 | 0 | 0 | 4 | K | 2 |  |  |  | ROZPOCET | 0 | 0 | 0 | 0 | 0 | 1 | 0 | 4 | 1578500123
| PP |  | Vodorovná doprava vybouraných hmot bez naložení, ale se složením a s hrubým urovnáním na vzdálenost Příplatek k ceně za každý další započatý 1 km přes 1 km | [14 empty] | PP | 2
| Online PSC |  | https://podminky.urs.cz/item/CS_URS_2025_02/997221579 | [14 empty] | Online PSC | 2
| VV |  | 486,824*24 'Přepočtené koeficientem množství |  | 11683.776 | [12 empty] | VV | 2 | 2 | False | 1 | ROZPOCET
17 | K | 997221615 | Poplatek za uložení na skládce (skládkovné) stavebního odpadu betonového kód odpadu 17 01 01 | t | 53.158 |  | 0 | CS ÚRS 2025 02 |  | základní |  | 0 | 0 | 0 | 0 | 0 | 4 | K | 2 |  |  |  | ROZPOCET | 0 | 0 | 0 | 0 | 0 | 1 | 0 | 4 | -419557409
| PP |  | Poplatek za uložení stavebního odpadu na skládce (skládkovné) z prostého betonu zatříděného do Katalogu odpadů pod kódem 17 01 01 | [14 empty] | PP | 2
| Online PSC |  | https://podminky.urs.cz/item/CS_URS_2025_02/997221615 | [14 empty] | Online PSC | 2
18 | K | 997221625 | Poplatek za uložení na skládce (skládkovné) stavebního odpadu železobetonového kód odpadu 17 01 01 | t | 237.75 |  | 0 | CS ÚRS 2025 02 |  | základní |  | 0 | 0 | 0 | 0 | 0 | 4 | K | 2 |  |  |  | ROZPOCET | 0 | 0 | 0 | 0 | 0 | 1 | 0 | 4 | 1174103687
| PP |  | Poplatek za uložení stavebního odpadu na skládce (skládkovné) z armovaného betonu zatříděného do Katalogu odpadů pod kódem 17 01 01 | [14 empty] | PP | 2
| Online PSC |  | https://podminky.urs.cz/item/CS_URS_2025_02/997221625 | [14 empty] | Online PSC | 2
19 | K | 997221645 | Poplatek za uložení na skládce (skládkovné) odpadu asfaltového bez dehtu kód odpadu 17 03 02 | t | 23.446 |  | 0 | CS ÚRS 2025 02 |  | základní |  | 0 | 0 | 0 | 0 | 0 | 4 | K | 2 |  |  |  | ROZPOCET | 0 | 0 | 0 | 0 | 0 | 1 | 0 | 4 | -445791173
| PP |  | Poplatek za uložení stavebního odpadu na skládce (skládkovné) asfaltového bez obsahu dehtu zatříděného do Katalogu odpadů pod kódem 17 03 02 | [14 empty] | PP | 2
| Online PSC |  | https://podminky.urs.cz/item/CS_URS_2025_02/997221645 | [14 empty] | Online PSC | 2
20 | K | 997013631 | Poplatek za uložení na skládce (skládkovné) stavebního odpadu směsného kód odpadu 17 09 04 | t | 172.47 |  | 0 | CS ÚRS 2025 02 |  | základní |  | 0 | 0 | 0 | 0 | 0 | 4 | K | 2 |  |  |  | ROZPOCET | 0 | 0 | 0 | 0 | 0 | 1 | 0 | 4 | -1240048698
| PP |  | Poplatek za uložení stavebního odpadu na skládce (skládkovné) směsného stavebního a demoličního zatříděného do Katalogu odpadů pod kódem 17 09 04 | [14 empty] | PP | 2
| Online PSC |  | https://podminky.urs.cz/item/CS_URS_2025_02/997013631 | [14 empty] | Online PSC | 2

## NS ZP - Nový stav
{8f699db7-7b5d-4676-931e-aeb7b9270f90}
2
| KRYCÍ LIST SOUPISU PRACÍ | [7 empty] | v --- níže se nacházejí doplnkové a pomocné údaje k sestavám --- v | [8 empty] | False
Stavba:
FN Brno - Rekonstrukce kliniky dětských infekčních nemocí a energeticky úsporná opatření objektu S
Objekt:
2.2.3.1.1 - Rekonstrukce areálové komunikace
Soupis:
NS ZP - Nový stav
| KSO: |  |  |  |  | CC-CZ:
| Místo: |  |  |  |  | Datum: | 31. 8. 2025
| Zadavatel: |  |  |  |  | IČ:
DIČ:
| Účastník: |  |  |  |  | IČ: | Vyplň údaj
|  | Vyplň údaj |  |  |  | DIČ: | Vyplň údaj
| Projektant: |  |  |  |  | IČ:
DIČ:
| Zpracovatel: |  |  |  |  | IČ:
DIČ:
Poznámka:
| Cena bez DPH | [5 empty] | 0
|  |  | Základ daně |  |  | Sazba daně | Výše daně
| DPH | základní | 0 |  |  | 21% | 0
|  | snížená | 0 |  |  | 12% | 0
|  | zákl. přenesená | 0 |  |  | 21% | 0
|  | sníž. přenesená | 0 |  |  | 12% | 0
|  | nulová | 0 |  |  | 0% | 0
| Cena s DPH |  |  | v | CZK |  | 0
REKAPITULACE ČLENĚNÍ SOUPISU PRACÍ
Stavba:
FN Brno - Rekonstrukce kliniky dětských infekčních nemocí a energeticky úsporná opatření objektu S
Objekt:
2.2.3.1.1 - Rekonstrukce areálové komunikace
Soupis:
NS ZP - Nový stav
Místo: | [5 empty] | Datum: | 31. 8. 2025
Zadavatel: | [5 empty] | Projektant:
Účastník: |  |  | Vyplň údaj |  |  | Zpracovatel:
Kód dílu - Popis | [6 empty] | Cena celkem [CZK]
Náklady stavby celkem | [6 empty] | 0 | [11 empty] | -1
| HSV - Práce a dodávky HSV | [5 empty] | 0
| 1 - Zemní práce | [5 empty] | 0
| 2 - Zakládání | [5 empty] | 0
| 4 - Vodorovné konstrukce | [5 empty] | 0
| 5 - Komunikace pozemní | [5 empty] | 0
| 8 - Vedení trubní dálková a přípojná | [5 empty] | 0
| 9 - Ostatní konstrukce a práce, bourání | [5 empty] | 0
| 998 - Přesun hmot | [5 empty] | 0
SOUPIS PRACÍ
Stavba:
FN Brno - Rekonstrukce kliniky dětských infekčních nemocí a energeticky úsporná opatření objektu S
Objekt:
2.2.3.1.1 - Rekonstrukce areálové komunikace
Soupis:
NS ZP - Nový stav
Místo: | [5 empty] | Datum: | 31. 8. 2025
Zadavatel: | [5 empty] | Projektant:
Účastník: |  |  | Vyplň údaj |  |  | Zpracovatel:
PČ | Typ | Kód | Popis | MJ | Množství | J.cena [CZK] | Cena celkem [CZK] | Cenová soustava |  | DPH | J. Nh [h] | Nh celkem [h] | J. hmotnost [t] | Hmotnost celkem [t] | J. suť [t] | Suť Celkem [t]
Náklady soupisu celkem | [6 empty] | 0 |  |  |  |  | 0 |  | 938.9385 |  | 0 |  | D | -1 | [10 empty] | 0
| D | HSV | Práce a dodávky HSV |  |  |  | 0 |  |  |  |  | 0 |  | 938.9385 |  | 0 | 1 | D | 0 |  |  |  | ROZPOCET | [6 empty] | 0
| D | 1 | Zemní práce |  |  |  | 0 |  |  |  |  | 0 |  | 0.016928 |  | 0 | 1 | D | 1 |  |  |  | ROZPOCET | [6 empty] | 0
1 | K | 121151103 | Sejmutí ornice plochy do 100 m2 tl vrstvy do 200 mm strojně | m2 | 132 |  | 0 | CS ÚRS 2025 02 |  | základní |  | 0 | 0 | 0 | 0 | 0 | 4 | K | 2 |  |  |  | ROZPOCET | 0 | 0 | 0 | 0 | 0 | 1 | 0 | 4 | 368570338
| PP |  | Sejmutí ornice strojně při souvislé ploše do 100 m2, tl. vrstvy do 200 mm | [14 empty] | PP | 2
| Online PSC |  | https://podminky.urs.cz/item/CS_URS_2025_02/121151103 | [14 empty] | Online PSC | 2
| VV |  | viz TZ_AB, situační výkresy, výkresová a textová část dokumentace | [14 empty] | VV | 2 | 1 | True | 0 | ROZPOCET
| VV |  | 132 |  | 132 | [12 empty] | VV | 2 | 2 | True | 1 | ROZPOCET
2 | K | 122251104 | Odkopávky a prokopávky nezapažené v hornině třídy těžitelnosti I skupiny 3 objem do 500 m3 strojně | m3 | 297.8 |  | 0 | CS ÚRS 2025 02 |  | základní |  | 0 | 0 | 0 | 0 | 0 | 4 | K | 2 |  |  |  | ROZPOCET | 0 | 0 | 0 | 0 | 0 | 1 | 0 | 4 | 1048227164
| PP |  | Odkopávky a prokopávky nezapažené strojně v hornině třídy těžitelnosti I skupiny 3 přes 100 do 500 m3 | [14 empty] | PP | 2
| Online PSC |  | https://podminky.urs.cz/item/CS_URS_2025_02/122251104 | [14 empty] | Online PSC | 2
| VV |  | viz TZ_AB, situační výkresy, výkresová a textová část dokumentace | [14 empty] | VV | 2 | 1 | True | 0 | ROZPOCET
| VV |  | 57+74 |  | 131 | [12 empty] | VV | 2 | 2 | True | 0 | ROZPOCET
| VV |  | sanace | [14 empty] | VV | 2 | 1 | True | 0 | ROZPOCET
| VV |  | (463+58+35)*0,3 |  | 166.8 | [12 empty] | VV | 2 | 2 | True | 0 | ROZPOCET
| VV |  | Součet |  | 297.8 | [12 empty] | VV | 2 | 4 | True | 1 | ROZPOCET
3 | K | 131213701 | Hloubení nezapažených jam v soudržných horninách třídy těžitelnosti I skupiny 3 ručně | m3 | 21.3 |  | 0 | CS ÚRS 2025 02 |  | základní |  | 0 | 0 | 0 | 0 | 0 | 4 | K | 2 |  |  |  | ROZPOCET | 0 | 0 | 0 | 0 | 0 | 1 | 0 | 4 | -590301670
| PP |  | Hloubení nezapažených jam ručně s urovnáním dna do předepsaného profilu a spádu v hornině třídy těžitelnosti I skupiny 3 soudržných | [14 empty] | PP | 2
| Online PSC |  | https://podminky.urs.cz/item/CS_URS_2025_02/131213701 | [14 empty] | Online PSC | 2
| VV |  | viz TZ_AB, situační výkresy, výkresová a textová část dokumentace | [14 empty] | VV | 2 | 1 | True | 0 | ROZPOCET
| VV |  | SDZ | [14 empty] | VV | 2 | 1 | True | 0 | ROZPOCET
| VV |  | 0,1 |  | 0.1 | [12 empty] | VV | 2 | 2 | True | 0 | ROZPOCET
| VV |  | drenáž | [14 empty] | VV | 2 | 1 | True | 0 | ROZPOCET
| VV |  | 0,4*53 |  | 21.2 | [12 empty] | VV | 2 | 2 | True | 0 | ROZPOCET
| VV |  | Součet |  | 21.3 | [12 empty] | VV | 2 | 4 | True | 1 | ROZPOCET
4 | K | 131251201 | Hloubení jam zapažených v hornině třídy těžitelnosti I skupiny 3 objem do 20 m3 strojně | m3 | 5.625 |  | 0 | CS ÚRS 2025 02 |  | základní |  | 0 | 0 | 0 | 0 | 0 | 4 | K | 2 |  |  |  | ROZPOCET | 0 | 0 | 0 | 0 | 0 | 1 | 0 | 4 | 1894003999
| PP |  | Hloubení zapažených jam a zářezů strojně s urovnáním dna do předepsaného profilu a spádu v hornině třídy těžitelnosti I skupiny 3 do 20 m3 | [14 empty] | PP | 2
| Online PSC |  | https://podminky.urs.cz/item/CS_URS_2025_02/131251201 | [14 empty] | Online PSC | 2
| VV |  | viz TZ_AB, situační výkresy, výkresová a textová část dokumentace | [14 empty] | VV | 2 | 1 | True | 0 | ROZPOCET
| VV |  | UV | [14 empty] | VV | 2 | 1 | True | 0 | ROZPOCET
| VV |  | 1,5*1,5*2,5 |  | 5.625 | [12 empty] | VV | 2 | 2 | True | 1 | ROZPOCET
5 | K | 151101201 | Zřízení příložného pažení stěn výkopu hl do 4 m | m2 | 15 |  | 0 | CS ÚRS 2025 02 |  | základní |  | 0 | 0.0007 | 0.0105 | 0 | 0 | 4 | K | 2 |  |  |  | ROZPOCET | 0 | 0 | 0 | 0 | 0 | 1 | 0 | 4 | 200953890
| PP |  | Zřízení pažení stěn výkopu bez rozepření nebo vzepření příložné, hloubky do 4 m | [14 empty] | PP | 2
| Online PSC |  | https://podminky.urs.cz/item/CS_URS_2025_02/151101201 | [14 empty] | Online PSC | 2
| VV |  | viz TZ_AB, situační výkresy, výkresová a textová část dokumentace | [14 empty] | VV | 2 | 1 | True | 0 | ROZPOCET
| VV |  | UV | [14 empty] | VV | 2 | 1 | True | 0 | ROZPOCET
| VV |  | 4*1,5*2,5 |  | 15 | [12 empty] | VV | 2 | 2 | True | 1 | ROZPOCET
6 | K | 151101211 | Odstranění příložného pažení stěn hl do 4 m | m2 | 15 |  | 0 | CS ÚRS 2025 02 |  | základní |  | 0 | 0 | 0 | 0 | 0 | 4 | K | 2 |  |  |  | ROZPOCET | 0 | 0 | 0 | 0 | 0 | 1 | 0 | 4 | 1961435746
| PP |  | Odstranění pažení stěn výkopu bez rozepření nebo vzepření s uložením pažin na vzdálenost do 3 m od okraje výkopu příložné, hloubky do 4 m | [14 empty] | PP | 2
| Online PSC |  | https://podminky.urs.cz/item/CS_URS_2025_02/151101211 | [14 empty] | Online PSC | 2
7 | K | 151101301 | Zřízení rozepření stěn při pažení příložném hl do 4 m | m3 | 5.625 |  | 0 | CS ÚRS 2025 02 |  | základní |  | 0 | 0.00046 | 0.0025875 | 0 | 0 | 4 | K | 2 |  |  |  | ROZPOCET | 0 | 0 | 0 | 0 | 0 | 1 | 0 | 4 | -2116856036
| PP |  | Zřízení rozepření zapažených stěn výkopů s potřebným přepažováním při pažení příložném, hloubky do 4 m | [14 empty] | PP | 2
| Online PSC |  | https://podminky.urs.cz/item/CS_URS_2025_02/151101301 | [14 empty] | Online PSC | 2
| VV |  | viz TZ_AB, situační výkresy, výkresová a textová část dokumentace | [14 empty] | VV | 2 | 1 | True | 0 | ROZPOCET
| VV |  | UV | [14 empty] | VV | 2 | 1 | True | 0 | ROZPOCET
| VV |  | 1,5*1,5*2,5 |  | 5.625 | [12 empty] | VV | 2 | 2 | True | 1 | ROZPOCET
8 | K | 151101311 | Odstranění rozepření stěn při pažení příložném hl do 4 m | m3 | 5.625 |  | 0 | CS ÚRS 2025 02 |  | základní |  | 0 | 0 | 0 | 0 | 0 | 4 | K | 2 |  |  |  | ROZPOCET | 0 | 0 | 0 | 0 | 0 | 1 | 0 | 4 | -760012798
| PP |  | Odstranění rozepření stěn výkopů s uložením materiálu na vzdálenost do 3 m od okraje výkopu pažení příložného, hloubky do 4 m | [14 empty] | PP | 2
| Online PSC |  | https://podminky.urs.cz/item/CS_URS_2025_02/151101311 | [14 empty] | Online PSC | 2
9 | K | 162251102 | Vodorovné přemístění přes 20 do 50 m výkopku/sypaniny z horniny třídy těžitelnosti I skupiny 1 až 3 | m3 | 68.15 |  | 0 | CS ÚRS 2025 02 |  | základní |  | 0 | 0 | 0 | 0 | 0 | 4 | K | 2 |  |  |  | ROZPOCET | 0 | 0 | 0 | 0 | 0 | 1 | 0 | 4 | -1266207088
| PP |  | Vodorovné přemístění výkopku nebo sypaniny po suchu na obvyklém dopravním prostředku, bez naložení výkopku, avšak se složením bez rozhrnutí z horniny třídy těžitelnosti I skupiny 1 až 3 na vzdálenost přes 20 do 50 m | [14 empty] | PP | 2
| Online PSC |  | https://podminky.urs.cz/item/CS_URS_2025_02/162251102 | [14 empty] | Online PSC | 2
| VV |  | viz TZ_AB, situační výkresy, výkresová a textová část dokumentace | [14 empty] | VV | 2 | 1 | True | 0 | ROZPOCET
| VV |  | zemina potřebná k zpětnému násypu - na mezideponii a zpět | [14 empty] | VV | 2 | 1 | True | 0 | ROZPOCET
| VV |  | 10*2 |  | 20 | [12 empty] | VV | 2 | 2 | True | 0 | ROZPOCET
| VV |  | "UV" 4,875*2 |  | 9.75 | [12 empty] | VV | 2 | 2 | True | 0 | ROZPOCET
| VV |  | potřebná ornice - na mezideponii a zpět | [14 empty] | VV | 2 | 1 | True | 0 | ROZPOCET
| VV |  | (128*0,15)*2 |  | 38.4 | [12 empty] | VV | 2 | 2 | True | 0 | ROZPOCET
| VV |  | Součet |  | 68.15 | [12 empty] | VV | 2 | 4 | True | 1 | ROZPOCET
10 | K | 167151101 | Nakládání výkopku z hornin třídy těžitelnosti I skupiny 1 až 3 do 100 m3 | m3 | 34.075 |  | 0 | CS ÚRS 2025 02 |  | základní |  | 0 | 0 | 0 | 0 | 0 | 4 | K | 2 |  |  |  | ROZPOCET | 0 | 0 | 0 | 0 | 0 | 1 | 0 | 4 | 850458811
| PP |  | Nakládání, skládání a překládání neulehlého výkopku nebo sypaniny strojně nakládání, množství do 100 m3, z horniny třídy těžitelnosti I, skupiny 1 až 3 | [14 empty] | PP | 2
| Online PSC |  | https://podminky.urs.cz/item/CS_URS_2025_02/167151101 | [14 empty] | Online PSC | 2
| VV |  | viz TZ_AB, situační výkresy, výkresová a textová část dokumentace | [14 empty] | VV | 2 | 1 | True | 0 | ROZPOCET
| VV |  | zemina potřebná k zpětnému násypu | [14 empty] | VV | 2 | 1 | True | 0 | ROZPOCET
| VV |  | 10 |  | 10 | [12 empty] | VV | 2 | 2 | True | 0 | ROZPOCET
| VV |  | "UV" 4,875 |  | 4.875 | [12 empty] | VV | 2 | 2 | True | 0 | ROZPOCET
| VV |  | potřebná ornice | [14 empty] | VV | 2 | 1 | True | 0 | ROZPOCET
| VV |  | 128*0,15 |  | 19.2 | [12 empty] | VV | 2 | 2 | True | 0 | ROZPOCET
| VV |  | Součet |  | 34.075 | [12 empty] | VV | 2 | 4 | True | 1 | ROZPOCET
11 | K | 171111103 | Uložení sypaniny z hornin soudržných do násypů zhutněných ručně | m3 | 10 |  | 0 | CS ÚRS 2025 02 |  | základní |  | 0 | 0 | 0 | 0 | 0 | 4 | K | 2 |  |  |  | ROZPOCET | 0 | 0 | 0 | 0 | 0 | 1 | 0 | 4 | -1531443446
| PP |  | Uložení sypanin do násypů ručně s rozprostřením sypaniny ve vrstvách a s hrubým urovnáním zhutněných z hornin soudržných jakékoliv třídy těžitelnosti | [14 empty] | PP | 2
| Online PSC |  | https://podminky.urs.cz/item/CS_URS_2025_02/171111103 | [14 empty] | Online PSC | 2
| VV |  | viz TZ_AB, situační výkresy, výkresová a textová část dokumentace | [14 empty] | VV | 2 | 1 | True | 0 | ROZPOCET
| VV |  | zemina potřebná k zpětnému násypu | [14 empty] | VV | 2 | 1 | True | 0 | ROZPOCET
| VV |  | 10 |  | 10 | [12 empty] | VV | 2 | 2 | True | 1 | ROZPOCET
12 | K | 162751117 | Vodorovné přemístění přes 9 000 do 10000 m výkopku/sypaniny z horniny třídy těžitelnosti I skupiny 1 až 3 | m3 | 344.903 |  | 0 | CS ÚRS 2025 02 |  | základní |  | 0 | 0 | 0 | 0 | 0 | 4 | K | 2 |  |  |  | ROZPOCET | 0 | 0 | 0 | 0 | 0 | 1 | 0 | 4 | 706027421
| PP |  | Vodorovné přemístění výkopku nebo sypaniny po suchu na obvyklém dopravním prostředku, bez naložení výkopku, avšak se složením bez rozhrnutí z horniny třídy těžitelnosti I skupiny 1 až 3 na vzdálenost přes 9 000 do 10 000 m | [14 empty] | PP | 2
| Online PSC |  | https://podminky.urs.cz/item/CS_URS_2025_02/162751117 | [14 empty] | Online PSC | 2
| VV |  | koef. nakypření 1,1 | [14 empty] | VV | 2 | 1 | True | 0 | ROZPOCET
| VV |  | ZEMINA (vytěžená - ponechaná) | [14 empty] | VV | 2 | 1 | True | 0 | ROZPOCET
| VV |  | 1,1*(297,8+21,3+5,625)-(10+4,875) |  | 342.323 | [12 empty] | VV | 2 | 2 | True | 0 | ROZPOCET
| VV |  | ORNICE (vytěžená - ponechaná) | [14 empty] | VV | 2 | 1 | True | 0 | ROZPOCET
| VV |  | 1,1*132*0,15-128*0,15 |  | 2.58 | [12 empty] | VV | 2 | 2 | True | 0 | ROZPOCET
| VV |  | Součet |  | 344.903 | [12 empty] | VV | 2 | 4 | True | 1 | ROZPOCET
13 | K | 162751119 | Příplatek k vodorovnému přemístění výkopku/sypaniny z horniny třídy těžitelnosti I skupiny 1 až 3 ZKD 1000 m přes 10000 m | m3 | 5173.545 |  | 0 | CS ÚRS 2025 02 |  | základní |  | 0 | 0 | 0 | 0 | 0 | 4 | K | 2 |  |  |  | ROZPOCET | 0 | 0 | 0 | 0 | 0 | 1 | 0 | 4 | -199411752
| PP |  | Vodorovné přemístění výkopku nebo sypaniny po suchu na obvyklém dopravním prostředku, bez naložení výkopku, avšak se složením bez rozhrnutí z horniny třídy těžitelnosti I skupiny 1 až 3 na vzdálenost Příplatek k ceně za každých dalších i započatých 1 000 m | [14 empty] | PP | 2
| Online PSC |  | https://podminky.urs.cz/item/CS_URS_2025_02/162751119 | [14 empty] | Online PSC | 2
| VV |  | 344,903 |  | 344.903 | [12 empty] | VV | 2 | 2 | True | 1 | ROZPOCET
| VV |  | 344,903*15 'Přepočtené koeficientem množství |  | 5173.545 | [12 empty] | VV | 2 | 2 | False | 1 | ROZPOCET
14 | K | 171201221 | Poplatek za uložení na skládce (skládkovné) zeminy a kamení kód odpadu 17 05 04 | t | 342.323 |  | 0 | CS ÚRS 2025 02 |  | základní |  | 0 | 0 | 0 | 0 | 0 | 4 | K | 2 |  |  |  | ROZPOCET | 0 | 0 | 0 | 0 | 0 | 1 | 0 | 4 | 47925415
| PP |  | Poplatek za uložení stavebního odpadu na skládce (skládkovné) zeminy a kamení zatříděného do Katalogu odpadů pod kódem 17 05 04 | [14 empty] | PP | 2
| Online PSC |  | https://podminky.urs.cz/item/CS_URS_2025_02/171201221 | [14 empty] | Online PSC | 2
| VV |  | předpoklad 50 % čisté zeminy, 50 % znečištěné sutí | [14 empty] | VV | 2 | 1 | True | 0 | ROZPOCET
| VV |  | ZEMINA (vytěžená - ponechaná) | [14 empty] | VV | 2 | 1 | True | 0 | ROZPOCET
| VV |  | 0,5*(2,0*(1,1*(297,8+21,3+5,625)-(10+4,875))) |  | 342.323 | [12 empty] | VV | 2 | 2 | True | 1 | ROZPOCET
15 | K | 171201221.x | Poplatek za uložení na skládce (skládkovné) zeminy s příměsí stavební suti | t | 342.323 |  | 0 |  |  | základní |  | 0 | 0 | 0 | 0 | 0 | 4 | K | 2 |  |  |  | ROZPOCET | 0 | 0 | 0 | 0 | 0 | 1 | 0 | 4 | -1396110493
| PP |  | Poplatek za uložení na skládce (skládkovné) zeminy s příměsí stavební suti | [14 empty] | PP | 2
| VV |  | předpoklad 50 % čisté zeminy, 50 % znečištěné sutí | [14 empty] | VV | 2 | 1 | True | 0 | ROZPOCET
| VV |  | ZEMINA (vytěžená - ponechaná) | [14 empty] | VV | 2 | 1 | True | 0 | ROZPOCET
| VV |  | 0,5*(2,0*(1,1*(297,8+21,3+5,625)-(10+4,875))) |  | 342.323 | [12 empty] | VV | 2 | 2 | True | 1 | ROZPOCET
16 | K | 171201222.x | Poplatek za uložení na skládce ornice | m3 | 2.58 |  | 0 |  |  | základní |  | 0 | 0 | 0 | 0 | 0 | 4 | K | 2 |  |  |  | ROZPOCET | 0 | 0 | 0 | 0 | 0 | 1 | 0 | 4 | 1199276700
| PP |  | Poplatek za uložení na skládce ornice | [14 empty] | PP | 2
| VV |  | ORNICE (vytěžená - ponechaná) | [14 empty] | VV | 2 | 1 | True | 0 | ROZPOCET
| VV |  | 1,1*132*0,15-128*0,15 |  | 2.58 | [12 empty] | VV | 2 | 2 | True | 1 | ROZPOCET
17 | K | 171251201 | Uložení sypaniny na skládky nebo meziskládky | m3 | 378.978 |  | 0 | CS ÚRS 2025 02 |  | základní |  | 0 | 0 | 0 | 0 | 0 | 4 | K | 2 |  |  |  | ROZPOCET | 0 | 0 | 0 | 0 | 0 | 1 | 0 | 4 | 1057234339
| PP |  | Uložení sypaniny na skládky nebo meziskládky bez hutnění s upravením uložené sypaniny do předepsaného tvaru | [14 empty] | PP | 2
| Online PSC |  | https://podminky.urs.cz/item/CS_URS_2025_02/171251201 | [14 empty] | Online PSC | 2
| VV |  | 34,075+344,903 |  | 378.978 | [12 empty] | VV | 2 | 2 | True | 1 | ROZPOCET
18 | K | 174151101 | Zásyp jam, šachet rýh nebo kolem objektů sypaninou se zhutněním | m3 | 4.875 |  | 0 | CS ÚRS 2025 02 |  | základní |  | 0 | 0 | 0 | 0 | 0 | 4 | K | 2 |  |  |  | ROZPOCET | 0 | 0 | 0 | 0 | 0 | 1 | 0 | 4 | 374327315
| PP |  | Zásyp sypaninou z jakékoliv horniny strojně s uložením výkopku ve vrstvách se zhutněním jam, šachet, rýh nebo kolem objektů v těchto vykopávkách | [14 empty] | PP | 2
| Online PSC |  | https://podminky.urs.cz/item/CS_URS_2025_02/174151101 | [14 empty] | Online PSC | 2
| VV |  | viz TZ_AB, situační výkresy, výkresová a textová část dokumentace | [14 empty] | VV | 2 | 1 | True | 0 | ROZPOCET
| VV |  | UV | [14 empty] | VV | 2 | 1 | True | 0 | ROZPOCET
| VV |  | 1,5*1,5*2,5 |  | 5.625 | [12 empty] | VV | 2 | 2 | True | 0 | ROZPOCET
| VV |  | -0,3*2,5 |  | -0.75 | [12 empty] | VV | 2 | 2 | True | 0 | ROZPOCET
| VV |  | Součet |  | 4.875 | [12 empty] | VV | 2 | 4 | True | 1 | ROZPOCET
19 | K | 181951112 | Úprava pláně v hornině třídy těžitelnosti I skupiny 1 až 3 se zhutněním strojně | m2 | 569 |  | 0 | CS ÚRS 2025 02 |  | základní |  | 0 | 0 | 0 | 0 | 0 | 4 | K | 2 |  |  |  | ROZPOCET | 0 | 0 | 0 | 0 | 0 | 1 | 0 | 4 | 122005777
| PP |  | Úprava pláně vyrovnáním výškových rozdílů strojně v hornině třídy těžitelnosti I, skupiny 1 až 3 se zhutněním | [14 empty] | PP | 2
| Online PSC |  | https://podminky.urs.cz/item/CS_URS_2025_02/181951112 | [14 empty] | Online PSC | 2
| VV |  | viz TZ_AB, situační výkresy, výkresová a textová část dokumentace | [14 empty] | VV | 2 | 1 | True | 0 | ROZPOCET
| VV |  | 463+58+35+13 |  | 569 | [12 empty] | VV | 2 | 2 | True | 1 | ROZPOCET
20 | K | 181351003 | Rozprostření ornice tl vrstvy do 200 mm pl do 100 m2 v rovině nebo ve svahu do 1:5 strojně | m2 | 128 |  | 0 | CS ÚRS 2025 02 |  | základní |  | 0 | 0 | 0 | 0 | 0 | 4 | K | 2 |  |  |  | ROZPOCET | 0 | 0 | 0 | 0 | 0 | 1 | 0 | 4 | 252191793
| PP |  | Rozprostření a urovnání ornice v rovině nebo ve svahu sklonu do 1:5 strojně při souvislé ploše do 100 m2, tl. vrstvy do 200 mm | [14 empty] | PP | 2
| Online PSC |  | https://podminky.urs.cz/item/CS_URS_2025_02/181351003 | [14 empty] | Online PSC | 2
| VV |  | viz TZ_AB, situační výkresy, výkresová a textová část dokumentace | [14 empty] | VV | 2 | 1 | True | 0 | ROZPOCET
| VV |  | 128 |  | 128 | [12 empty] | VV | 2 | 2 | True | 1 | ROZPOCET
21 | K | 181411131 | Založení parkového trávníku výsevem pl do 1000 m2 v rovině a ve svahu do 1:5 | m2 | 128 |  | 0 | CS ÚRS 2025 02 |  | základní |  | 0 | 0 | 0 | 0 | 0 | 4 | K | 2 |  |  |  | ROZPOCET | 0 | 0 | 0 | 0 | 0 | 1 | 0 | 4 | 1375722679
| PP |  | Založení trávníku na půdě předem připravené plochy do 1000 m2 výsevem včetně utažení parkového v rovině nebo na svahu do 1:5 | [14 empty] | PP | 2
| Online PSC |  | https://podminky.urs.cz/item/CS_URS_2025_02/181411131 | [14 empty] | Online PSC | 2
22 | M | 00572410 | osivo směs travní parková | kg | 3.84 |  | 0 | CS ÚRS 2025 02 |  | základní |  | 0 | 0.001 | 0.00384 | 0 | 0 | 8 | M | 2 |  |  |  | ROZPOCET | 0 | 0 | 0 | 0 | 0 | 1 | 0 | 4 | 870833607
| PP |  | osivo směs travní parková | [14 empty] | PP | 2
| VV |  | 128*0,03 'Přepočtené koeficientem množství |  | 3.84 | [12 empty] | VV | 2 | 2 | False | 1 | ROZPOCET
23 | K | 185804312 | Zalití rostlin vodou plocha přes 20 m2 | m3 | 2.56 |  | 0 | CS ÚRS 2025 02 |  | základní |  | 0 | 0 | 0 | 0 | 0 | 4 | K | 2 |  |  |  | ROZPOCET | 0 | 0 | 0 | 0 | 0 | 1 | 0 | 4 | 1871139973
| PP |  | Zalití rostlin vodou plochy záhonů jednotlivě přes 20 m2 | [14 empty] | PP | 2
| Online PSC |  | https://podminky.urs.cz/item/CS_URS_2025_02/185804312 | [14 empty] | Online PSC | 2
| VV |  | viz TZ_AB, situační výkresy, výkresová a textová část dokumentace | [14 empty] | VV | 2 | 1 | True | 0 | ROZPOCET
| VV |  | 128*0,02 |  | 2.56 | [12 empty] | VV | 2 | 2 | True | 1 | ROZPOCET
| D | 2 | Zakládání |  |  |  | 0 |  |  |  |  | 0 |  | 31.1718 |  | 0 | 1 | D | 1 |  |  |  | ROZPOCET | [6 empty] | 0
25 | K | 211531111.x | Výplň odvodňovacích žeber nebo trativodů kamenivem hrubým drceným frakce 8-32 | m3 | 15.9 |  | 0 |  |  | základní |  | 0 | 1.63 | 25.917 | 0 | 0 | 4 | K | 2 |  |  |  | ROZPOCET | 0 | 0 | 0 | 0 | 0 | 1 | 0 | 4 | 562613147
| PP |  | Výplň kamenivem do rýh odvodňovacích žeber nebo trativodů bez zhutnění, s úpravou povrchu výplně kamenivem hrubým drceným frakce 8-32 mm | [14 empty] | PP | 2
| VV |  | "viz TZ_AB, situační výkresy, výkresová a textová část dokumentace | [14 empty] | VV | 2 | 1 | True | 0 | ROZPOCET
| VV |  | "drenáž" 53*0,3 |  | 15.9 | [12 empty] | VV | 2 | 2 | True | 1 | ROZPOCET
26 | K | 211971110 | Zřízení opláštění žeber nebo trativodů geotextilií v rýze nebo zářezu sklonu do 1:2 | m2 | 212 |  | 0 | CS ÚRS 2025 02 |  | základní |  | 0 | 0.00016694 | 0.035391 | 0 | 0 | 4 | K | 2 |  |  |  | ROZPOCET | 0 | 0 | 0 | 0 | 0 | 1 | 0 | 4 | 961095225
| PP |  | Zřízení opláštění výplně z geotextilie odvodňovacích žeber nebo trativodů v rýze nebo zářezu se stěnami šikmými o sklonu do 1:2 | [14 empty] | PP | 2
| Online PSC |  | https://podminky.urs.cz/item/CS_URS_2025_02/211971110 | [14 empty] | Online PSC | 2
| VV |  | "viz TZ_AB, situační výkresy, výkresová a textová část dokumentace | [14 empty] | VV | 2 | 1 | True | 0 | ROZPOCET
| VV |  | "žebro" 53*3 |  | 159 | [12 empty] | VV | 2 | 2 | True | 0 | ROZPOCET
| VV |  | "potrubí" 53*1 |  | 53 | [12 empty] | VV | 2 | 2 | True | 0 | ROZPOCET
| VV |  | Součet |  | 212 | [12 empty] | VV | 2 | 4 | True | 1 | ROZPOCET
27 | M | 69311068 | geotextilie netkaná separační, ochranná, filtrační, drenážní PP 300g/m2 | m2 | 190.8 |  | 0 | CS ÚRS 2025 02 |  | základní |  | 0 | 0.0003 | 0.05724 | 0 | 0 | 8 | M | 2 |  |  |  | ROZPOCET | 0 | 0 | 0 | 0 | 0 | 1 | 0 | 4 | 708291584
| PP |  | geotextilie netkaná separační, ochranná, filtrační, drenážní PP 300g/m2 | [14 empty] | PP | 2
| VV |  | "viz TZ_AB, situační výkresy, výkresová a textová část dokumentace | [14 empty] | VV | 2 | 1 | True | 0 | ROZPOCET
| VV |  | "žebro" 53*3 |  | 159 | [12 empty] | VV | 2 | 2 | True | 1 | ROZPOCET
| VV |  | 159*1,2 'Přepočtené koeficientem množství |  | 190.8 | [12 empty] | VV | 2 | 2 | False | 1 | ROZPOCET
28 | M | 69311060 | geotextilie netkaná separační, ochranná, filtrační, drenážní PP 200g/m2 | m2 | 63.6 |  | 0 | CS ÚRS 2025 02 |  | základní |  | 0 | 0.0002 | 0.01272 | 0 | 0 | 8 | M | 2 |  |  |  | ROZPOCET | 0 | 0 | 0 | 0 | 0 | 1 | 0 | 4 | 691179933
| PP |  | geotextilie netkaná separační, ochranná, filtrační, drenážní PP 200g/m2 | [14 empty] | PP | 2
| VV |  | "viz TZ_AB, situační výkresy, výkresová a textová část dokumentace | [14 empty] | VV | 2 | 1 | True | 0 | ROZPOCET
| VV |  | "potrubí" 53*1 |  | 53 | [12 empty] | VV | 2 | 2 | True | 1 | ROZPOCET
| VV |  | 53*1,2 'Přepočtené koeficientem množství |  | 63.6 | [12 empty] | VV | 2 | 2 | False | 1 | ROZPOCET
29 | K | 212572111 | Lože pro trativody ze štěrkopísku tříděného | m3 | 2.65 |  | 0 | CS ÚRS 2025 02 |  | základní |  | 0 | 1.92 | 5.088 | 0 | 0 | 4 | K | 2 |  |  |  | ROZPOCET | 0 | 0 | 0 | 0 | 0 | 1 | 0 | 4 | -715929160
| PP |  | Lože pro trativody ze štěrkopísku tříděného | [14 empty] | PP | 2
| Online PSC |  | https://podminky.urs.cz/item/CS_URS_2025_02/212572111 | [14 empty] | Online PSC | 2
| VV |  | "viz TZ_AB, situační výkresy, výkresová a textová část dokumentace | [14 empty] | VV | 2 | 1 | True | 0 | ROZPOCET
| VV |  | "drenáž" 53*0,05 |  | 2.65 | [12 empty] | VV | 2 | 2 | True | 1 | ROZPOCET
30 | K | 21275521601.x | D+M Částečně perforované drenážní potrubí PE DN 150 | m | 53 |  | 0 |  |  | základní |  | 0 | 0.00116 | 0.06148 | 0 | 0 | 4 | K | 2 |  |  |  | ROZPOCET | 0 | 0 | 0 | 0 | 0 | 1 | 0 | 4 | -219124185
| PP |  | D+M Částečně perforované drenážní potrubí PE DN 150, vč. veškerého příslušenství, dle PD | [14 empty] | PP | 2
| VV |  | viz TZ_AB, situační výkresy, výkresová a textová část dokumentace | [14 empty] | VV | 2 | 1 | True | 0 | ROZPOCET
| VV |  | 53 |  | 53 | [12 empty] | VV | 2 | 2 | True | 1 | ROZPOCET
31 | K | 212755001.x | D+M Napojení drenážního potrubí na kanalizaci pomocí odbočné tvarovky, vč. příslušenství, dle PD | kus | 3 |  | 0 |  |  | základní |  | 0 | 0 | 0 | 0 | 0 | 4 | K | 2 |  |  |  | ROZPOCET | 0 | 0 | 0 | 0 | 0 | 1 | 0 | 4 | -486791761
| PP |  | D+M Napojení drenážního potrubí na kanalizaci pomocí odbočné tvarovky, vč. příslušenství, dle PD | [14 empty] | PP | 2
| VV |  | viz TZ_AB, situační výkresy, výkresová a textová část dokumentace | [14 empty] | VV | 2 | 1 | True | 0 | ROZPOCET
| VV |  | 3 |  | 3 | [12 empty] | VV | 2 | 2 | True | 1 | ROZPOCET
| D | 4 | Vodorovné konstrukce |  |  |  | 0 |  |  |  |  | 0 |  | 0.81 |  | 0 | 1 | D | 1 |  |  |  | ROZPOCET | [6 empty] | 0
32 | K | 451008.x | D+M Podklad z kameniva 16-32 mm, tl. 20 mm, vč. zhutnění | m2 | 2.25 |  | 0 |  |  | základní |  | 0 | 0.36 | 0.81 | 0 | 0 | 4 | K | 2 |  |  |  | ROZPOCET | 0 | 0 | 0 | 0 | 0 | 1 | 0 | 4 | 489402082
| PP |  | D+M Podklad z kameniva 16-32 mm, tl. 20 mm, vč. zhutnění | [14 empty] | PP | 2
| VV |  | viz TZ_AB, situační výkresy, výkresová a textová část dokumentace | [14 empty] | VV | 2 | 1 | True | 0 | ROZPOCET
| VV |  | UV | [14 empty] | VV | 2 | 1 | True | 0 | ROZPOCET
| VV |  | 1*1,5*1,5 |  | 2.25 | [12 empty] | VV | 2 | 2 | True | 0 | ROZPOCET
| VV |  | Součet |  | 2.25 | [12 empty] | VV | 2 | 4 | True | 1 | ROZPOCET
| D | 5 | Komunikace pozemní |  |  |  | 0 |  |  |  |  | 0 |  | 861.2846 |  | 0 | 1 | D | 1 |  |  |  | ROZPOCET | [6 empty] | 0
33 | K | 5100122.x | D+M Podklad z betonového recyklátu fr. 0/63, vč. hutnění po 20 cm na požadované parametry | m3 | 218.8 |  | 0 |  |  | základní |  | 0 | 1.8 | 393.84 | 0 | 0 | 4 | K | 2 |  |  |  | ROZPOCET | 0 | 0 | 0 | 0 | 0 | 1 | 0 | 4 | -79587664
| PP |  | D+M Podklad z betonového recyklátu fr. 0/63, vč. hutnění po 20 cm na požadované parametry | [14 empty] | PP | 2
| VV |  | viz TZ_AB, situační výkresy, výkresová a textová část dokumentace | [14 empty] | VV | 2 | 1 | True | 0 | ROZPOCET
| VV |  | násypy | [14 empty] | VV | 2 | 1 | True | 0 | ROZPOCET
| VV |  | 52 |  | 52 | [12 empty] | VV | 2 | 2 | True | 0 | ROZPOCET
| VV |  | sanace | [14 empty] | VV | 2 | 1 | True | 0 | ROZPOCET
| VV |  | (463+58+35)*0,3 |  | 166.8 | [12 empty] | VV | 2 | 2 | True | 0 | ROZPOCET
| VV |  | Součet |  | 218.8 | [12 empty] | VV | 2 | 4 | True | 1 | ROZPOCET
34 | K | 564851011 | Podklad ze štěrkodrtě ŠD plochy do 100 m2 tl 150 mm | m2 | 54 |  | 0 | CS ÚRS 2025 02 |  | základní |  | 0 | 0.345 | 18.63 | 0 | 0 | 4 | K | 2 |  |  |  | ROZPOCET | 0 | 0 | 0 | 0 | 0 | 1 | 0 | 4 | 1007468848
| PP |  | Podklad ze štěrkodrti ŠD s rozprostřením a zhutněním plochy jednotlivě do 100 m2, po zhutnění tl. 150 mm | [14 empty] | PP | 2
| Online PSC |  | https://podminky.urs.cz/item/CS_URS_2025_02/564851011 | [14 empty] | Online PSC | 2
| VV |  | "viz TZ_AB, situační výkresy, výkresová a textová část dokumentace | [14 empty] | VV | 2 | 1 | True | 0 | ROZPOCET
| VV |  | K.3 (+ za obrubníky) | [14 empty] | VV | 2 | 1 | True | 0 | ROZPOCET
| VV |  | 29+6 |  | 35 | [12 empty] | VV | 2 | 2 | True | 0 | ROZPOCET
| VV |  | K.4 | [14 empty] | VV | 2 | 1 | True | 0 | ROZPOCET
| VV |  | 13 |  | 13 | [12 empty] | VV | 2 | 2 | True | 0 | ROZPOCET
| VV |  | K.5 | [14 empty] | VV | 2 | 1 | True | 0 | ROZPOCET
| VV |  | 2*3 |  | 6 | [12 empty] | VV | 2 | 2 | True | 0 | ROZPOCET
| VV |  | Součet |  | 54 | [12 empty] | VV | 2 | 4 | True | 1 | ROZPOCET
35 | K | 564851111 | Podklad ze štěrkodrtě ŠD plochy přes 100 m2 tl 150 mm | m2 | 116 |  | 0 | CS ÚRS 2025 02 |  | základní |  | 0 | 0.345 | 40.02 | 0 | 0 | 4 | K | 2 |  |  |  | ROZPOCET | 0 | 0 | 0 | 0 | 0 | 1 | 0 | 4 | -855192787
| PP |  | Podklad ze štěrkodrti ŠD s rozprostřením a zhutněním plochy přes 100 m2, po zhutnění tl. 150 mm | [14 empty] | PP | 2
| Online PSC |  | https://podminky.urs.cz/item/CS_URS_2025_02/564851111 | [14 empty] | Online PSC | 2
| VV |  | viz TZ_AB, situační výkresy, výkresová a textová část D.1.1, D.1.2 a D.1.3 | [14 empty] | VV | 2 | 1 | True | 0 | ROZPOCET
| VV |  | K.2 | [14 empty] | VV | 2 | 1 | True | 0 | ROZPOCET
| VV |  | 58*2 |  | 116 | [12 empty] | VV | 2 | 2 | True | 1 | ROZPOCET
36 | K | 564871111 | Podklad ze štěrkodrtě ŠD plochy přes 100 m2 tl 250 mm | m2 | 463 |  | 0 | CS ÚRS 2025 02 |  | základní |  | 0 | 0.575 | 266.225 | 0 | 0 | 4 | K | 2 |  |  |  | ROZPOCET | 0 | 0 | 0 | 0 | 0 | 1 | 0 | 4 | 740241105
| PP |  | Podklad ze štěrkodrti ŠD s rozprostřením a zhutněním plochy přes 100 m2, po zhutnění tl. 250 mm | [14 empty] | PP | 2
| Online PSC |  | https://podminky.urs.cz/item/CS_URS_2025_02/564871111 | [14 empty] | Online PSC | 2
| VV |  | "viz TZ_AB, situační výkresy, výkresová a textová část dokumentace | [14 empty] | VV | 2 | 1 | True | 0 | ROZPOCET
| VV |  | K.1 (+ rozšíření za obruby) | [14 empty] | VV | 2 | 1 | True | 0 | ROZPOCET
| VV |  | 399+64 |  | 463 | [12 empty] | VV | 2 | 2 | True | 1 | ROZPOCET
37 | K | 565145221 | Asfaltový beton vrstva podkladní ACP 16 S tl 60 mm š přes 3 m z modifikovaného asfaltu | m2 | 399 |  | 0 | CS ÚRS 2025 02 |  | základní |  | 0 | 0.15826 | 63.1457 | 0 | 0 | 4 | K | 2 |  |  |  | ROZPOCET | 0 | 0 | 0 | 0 | 0 | 1 | 0 | 4 | -1592396459
| PP |  | Asfaltový beton vrstva podkladní ACP 16 z modifikovaného asfaltu s rozprostřením a zhutněním ACP 16 S v pruhu šířky přes 3 m, po zhutnění tl. 60 mm | [14 empty] | PP | 2
| Online PSC |  | https://podminky.urs.cz/item/CS_URS_2025_02/565145221 | [14 empty] | Online PSC | 2
| VV |  | "viz TZ_AB, situační výkresy, výkresová a textová část dokumentace | [14 empty] | VV | 2 | 1 | True | 0 | ROZPOCET
| VV |  | K.1 | [14 empty] | VV | 2 | 1 | True | 0 | ROZPOCET
| VV |  | 399 |  | 399 | [12 empty] | VV | 2 | 2 | True | 1 | ROZPOCET
38 | K | 573231107 | Postřik živičný spojovací ze silniční emulze v množství 0,40 kg/m2 | m2 | 399 |  | 0 | CS ÚRS 2025 02 |  | základní |  | 0 | 0.00041 | 0.16359 | 0 | 0 | 4 | K | 2 |  |  |  | ROZPOCET | 0 | 0 | 0 | 0 | 0 | 1 | 0 | 4 | -497862288
| PP |  | Postřik spojovací PS bez posypu kamenivem ze silniční emulze, v množství 0,40 kg/m2 | [14 empty] | PP | 2
| Online PSC |  | https://podminky.urs.cz/item/CS_URS_2025_02/573231107 | [14 empty] | Online PSC | 2
| VV |  | "viz TZ_AB, situační výkresy, výkresová a textová část dokumentace | [14 empty] | VV | 2 | 1 | True | 0 | ROZPOCET
| VV |  | K.1 | [14 empty] | VV | 2 | 1 | True | 0 | ROZPOCET
| VV |  | 399 |  | 399 | [12 empty] | VV | 2 | 2 | True | 1 | ROZPOCET
39 | K | 577144141 | Asfaltový beton vrstva obrusná ACO 11+ tl 50 mm š přes 3 m z modifikovaného asfaltu | m2 | 399 |  | 0 | CS ÚRS 2025 02 |  | základní |  | 0 | 0.12966 | 51.7343 | 0 | 0 | 4 | K | 2 |  |  |  | ROZPOCET | 0 | 0 | 0 | 0 | 0 | 1 | 0 | 4 | 1769513021
| PP |  | Asfaltový beton vrstva obrusná ACO 11 z modifikovaného asfaltu s rozprostřením a se zhutněním ACO 11+ v pruhu šířky přes 3 m, po zhutnění tl. 50 mm | [14 empty] | PP | 2
| Online PSC |  | https://podminky.urs.cz/item/CS_URS_2025_02/577144141 | [14 empty] | Online PSC | 2
| VV |  | "viz TZ_AB, situační výkresy, výkresová a textová část dokumentace | [14 empty] | VV | 2 | 1 | True | 0 | ROZPOCET
| VV |  | K.1 | [14 empty] | VV | 2 | 1 | True | 0 | ROZPOCET
| VV |  | 399 |  | 399 | [12 empty] | VV | 2 | 2 | True | 1 | ROZPOCET
40 | K | 591211111 | Kladení dlažby z kostek drobných z kamene do lože z kameniva tl 50 mm | m2 | 3 |  | 0 | CS ÚRS 2025 02 |  | základní |  | 0 | 0.1837 | 0.5511 | 0 | 0 | 4 | K | 2 |  |  |  | ROZPOCET | 0 | 0 | 0 | 0 | 0 | 1 | 0 | 4 | -1102490575
| PP |  | Kladení dlažby z kostek s provedením lože do tl. 50 mm, s vyplněním spár, s dvojím beraněním a se smetením přebytečného materiálu na krajnici drobných z kamene, do lože z kameniva | [14 empty] | PP | 2
| Online PSC |  | https://podminky.urs.cz/item/CS_URS_2025_02/591211111 | [14 empty] | Online PSC | 2
| VV |  | "viz TZ_AB, situační výkresy, výkresová a textová část dokumentace | [14 empty] | VV | 2 | 1 | True | 0 | ROZPOCET
| VV |  | K.5 | [14 empty] | VV | 2 | 1 | True | 0 | ROZPOCET
| VV |  | 3,0 |  | 3 | [12 empty] | VV | 2 | 2 | True | 1 | ROZPOCET
41 | M | 58381007 | kostka štípaná dlažební žula drobná 8/10 | m2 | 3.15 |  | 0 | CS ÚRS 2025 02 |  | základní |  | 0 | 0.222 | 0.6993 | 0 | 0 | 8 | M | 2 |  |  |  | ROZPOCET | 0 | 0 | 0 | 0 | 0 | 1 | 0 | 4 | 2108880344
| PP |  | kostka štípaná dlažební žula drobná 8/10 | [14 empty] | PP | 2
| VV |  | 3*1,05 'Přepočtené koeficientem množství |  | 3.15 | [12 empty] | VV | 2 | 2 | False | 1 | ROZPOCET
42 | K | 5912001.x | Štípání žulových kostek na okrajích plochy | m | 13 |  | 0 |  |  | základní |  | 0 | 0 | 0 | 0 | 0 | 4 | K | 2 |  |  |  | ROZPOCET | 0 | 0 | 0 | 0 | 0 | 1 | 0 | 4 | -2007834894
| PP |  | Štípání žulových kostek na okrajích plochy | [14 empty] | PP | 2
| VV |  | viz TZ_AB, situační výkresy, výkresová a textová část dokumentace | [14 empty] | VV | 2 | 1 | True | 0 | ROZPOCET
| VV |  | 13 |  | 13 | [12 empty] | VV | 2 | 2 | True | 1 | ROZPOCET
43 | K | 596211110 | Kladení zámkové dlažby komunikací pro pěší ručně tl 60 mm skupiny A pl do 50 m2 | m2 | 29 |  | 0 | CS ÚRS 2025 02 |  | základní |  | 0 | 0.08922 | 2.5874 | 0 | 0 | 4 | K | 2 |  |  |  | ROZPOCET | 0 | 0 | 0 | 0 | 0 | 1 | 0 | 4 | 1829769888
| PP |  | Kladení dlažby z betonových zámkových dlaždic komunikací pro pěší ručně s ložem z kameniva těženého nebo drceného tl. do 40 mm, s vyplněním spár s dvojitým hutněním, vibrováním a se smetením přebytečného materiálu na krajnici tl. 60 mm skupiny A, pro plochy do 50 m2 | [14 empty] | PP | 2
| Online PSC |  | https://podminky.urs.cz/item/CS_URS_2025_02/596211110 | [14 empty] | Online PSC | 2
| VV |  | "viz TZ_AB, situační výkresy, výkresová a textová část dokumentace | [14 empty] | VV | 2 | 1 | True | 0 | ROZPOCET
| VV |  | K.3 | [14 empty] | VV | 2 | 1 | True | 0 | ROZPOCET
| VV |  | 29 |  | 29 | [12 empty] | VV | 2 | 2 | True | 1 | ROZPOCET
44 | M | 59245018 | dlažba skladebná betonová 200x100mm tl 60mm přírodní | m2 | 30.45 |  | 0 | CS ÚRS 2025 02 |  | základní |  | 0 | 0.132 | 4.0194 | 0 | 0 | 8 | M | 2 |  |  |  | ROZPOCET | 0 | 0 | 0 | 0 | 0 | 1 | 0 | 4 | -1722266547
| PP |  | dlažba skladebná betonová 200x100mm tl 60mm přírodní | [14 empty] | PP | 2
| VV |  | 29*1,05 'Přepočtené koeficientem množství |  | 30.45 | [12 empty] | VV | 2 | 2 | False | 1 | ROZPOCET
45 | K | 596212211 | Kladení zámkové dlažby pozemních komunikací ručně tl 80 mm skupiny A pl přes 50 do 100 m2 | m2 | 58 |  | 0 | CS ÚRS 2025 02 |  | základní |  | 0 | 0.11162 | 6.474 | 0 | 0 | 4 | K | 2 |  |  |  | ROZPOCET | 0 | 0 | 0 | 0 | 0 | 1 | 0 | 4 | 728513316
| PP |  | Kladení dlažby z betonových zámkových dlaždic pozemních komunikací ručně s ložem z kameniva těženého nebo drceného tl. do 50 mm, s vyplněním spár, s dvojitým hutněním vibrováním a se smetením přebytečného materiálu na krajnici tl. 80 mm skupiny A, pro plochy přes 50 do 100 m2 | [14 empty] | PP | 2
| Online PSC |  | https://podminky.urs.cz/item/CS_URS_2025_02/596212211 | [14 empty] | Online PSC | 2
| VV |  | viz TZ_AB, situační výkresy, výkresová a textová část D.1.1, D.1.2 a D.1.3 | [14 empty] | VV | 2 | 1 | True | 0 | ROZPOCET
| VV |  | K.2 | [14 empty] | VV | 2 | 1 | True | 0 | ROZPOCET
| VV |  | 58 |  | 58 | [12 empty] | VV | 2 | 2 | True | 1 | ROZPOCET
46 | M | 59246075.x | dlažba skladebná betonová bezfazetová tl 80mm | m2 | 60.9 |  | 0 |  |  | základní |  | 0 | 0.17 | 10.353 | 0 | 0 | 8 | M | 2 |  |  |  | ROZPOCET | 0 | 0 | 0 | 0 | 0 | 1 | 0 | 4 | 1238748924
| PP |  | dlažba skladebná betonová bezfazetová tl 80mm | [14 empty] | PP | 2
| VV |  | 58*1,05 'Přepočtené koeficientem množství |  | 60.9 | [12 empty] | VV | 2 | 2 | False | 1 | ROZPOCET
47 | K | 596811220 | Kladení betonové dlažby komunikací pro pěší do lože z kameniva velikosti přes 0,09 do 0,25 m2 pl do 50 m2 | m2 | 13 |  | 0 | CS ÚRS 2025 02 |  | základní |  | 0 | 0.101 | 1.313 | 0 | 0 | 4 | K | 2 |  |  |  | ROZPOCET | 0 | 0 | 0 | 0 | 0 | 1 | 0 | 4 | -80585651
| PP |  | Kladení dlažby z betonových nebo kameninových dlaždic komunikací pro pěší s vyplněním spár a se smetením přebytečného materiálu na vzdálenost do 3 m s ložem z kameniva těženého tl. do 30 mm velikosti dlaždic přes 0,09 m2 do 0,25 m2, pro plochy do 50 m2 | [14 empty] | PP | 2
| Online PSC |  | https://podminky.urs.cz/item/CS_URS_2025_02/596811220 | [14 empty] | Online PSC | 2
| VV |  | viz TZ_AB, situační výkresy, výkresová a textová část D.1.1, D.1.2 a D.1.3 | [14 empty] | VV | 2 | 1 | True | 0 | ROZPOCET
| VV |  | K.4 | [14 empty] | VV | 2 | 1 | True | 0 | ROZPOCET
| VV |  | 13 |  | 13 | [12 empty] | VV | 2 | 2 | True | 1 | ROZPOCET
48 | M | 59246107 | dlažba chodníková betonová 500x500mm tl 50mm přírodní | m2 | 13.65 |  | 0 | CS ÚRS 2025 02 |  | základní |  | 0 | 0.112 | 1.5288 | 0 | 0 | 8 | M | 2 |  |  |  | ROZPOCET | 0 | 0 | 0 | 0 | 0 | 1 | 0 | 4 | 145017946
| PP |  | dlažba chodníková betonová 500x500mm tl 50mm přírodní | [14 empty] | PP | 2
| VV |  | 13*1,05 'Přepočtené koeficientem množství |  | 13.65 | [12 empty] | VV | 2 | 2 | False | 1 | ROZPOCET
49 | K | LV1.x | D+M LV1 Liniový žlab polymerbetonový, D400, 137x157 mm | m | 26.5 |  | 0 |  |  | základní |  | 0 | 0 | 0 | 0 | 0 | 4 | K | 2 |  |  |  | ROZPOCET | 0 | 0 | 0 | 0 | 0 | 1 | 0 | 4 | -1125942395
| PP |  | D+M LV1 Liniový žlab polymerbetonový, D400, 137x157 mm, profil žlabu V 100 mm, s uměle spádovaným dnem, můstkový kompozitní rošt, vč. bet. lože C25/30 nXF3, systémových vpustí, všech komponentů, dle PD | [14 empty] | PP | 2
| P |  | Poznámka k položce: - systémové řešení: stěny pro začátek/konec, adaptér pro změnu toku, vpusti, žlaby, rošty, těsnění | [14 empty] | P | 2
| VV |  | "viz TZ_AB, situační výkresy, výkresová a textová část dokumentace | [14 empty] | VV | 2 | 1 | True | 0 | ROZPOCET
| VV |  | 26,5 |  | 26.5 | [12 empty] | VV | 2 | 2 | True | 1 | ROZPOCET
50 | K | 550001.x | Přeskládání chodníku z betonové dlažby tl. 60 mm včetně lože 40 mm | m2 | 2 |  | 0 |  |  | základní |  | 0 | 0 | 0 | 0 | 0 | 4 | K | 2 |  |  |  | ROZPOCET | 0 | 0 | 0 | 0 | 0 | 1 | 0 | 4 | -190615562
| PP |  | Přeskládání chodníku z betonové dlažby tl. 60 mm včetně lože 40 mm | [14 empty] | PP | 2
| VV |  | viz TZ_AB, situační výkresy, výkresová a textová část dokumentace | [14 empty] | VV | 2 | 1 | True | 0 | ROZPOCET
| VV |  | 2,0 |  | 2 | [12 empty] | VV | 2 | 2 | True | 1 | ROZPOCET
51 | K | 550002.x | Přeskládání komunikace z žulových kostek 8/10 cm včetně lože 40 mm | m2 | 4 |  | 0 |  |  | základní |  | 0 | 0 | 0 | 0 | 0 | 4 | K | 2 |  |  |  | ROZPOCET | 0 | 0 | 0 | 0 | 0 | 1 | 0 | 4 | -2071683316
| PP |  | Přeskládání komunikace z žulových kostek 8/10 cm včetně lože 40 mm | [14 empty] | PP | 2
| VV |  | viz TZ_AB, situační výkresy, výkresová a textová část dokumentace | [14 empty] | VV | 2 | 1 | True | 0 | ROZPOCET
| VV |  | 4,0 |  | 4 | [12 empty] | VV | 2 | 2 | True | 1 | ROZPOCET
| D | 8 | Vedení trubní dálková a přípojná |  |  |  | 0 |  |  |  |  | 0 |  | 0 |  | 0 | 1 | D | 1 |  |  |  | ROZPOCET | [6 empty] | 0
52 | K | 89594002.x | D+M Uliční vpust z betonových dílců | soubor | 1 |  | 0 |  |  | základní |  | 0 | 0 | 0 | 0 | 0 | 4 | K | 2 |  |  |  | ROZPOCET | 0 | 0 | 0 | 0 | 0 | 1 | 0 | 4 | 130165438
| PP |  | D+M Uliční vpust z betonových dílců, vč. mříže z tvárné litiny 500x500 mm, koše na bahno se zápachovou uzávěrkou, zatížení D400, kompletní dodávka a montáž uliční vpusti vč. obetonování, napojení vpusti na potrubí, dle PD | [14 empty] | PP | 2
| D | 9 | Ostatní konstrukce a práce, bourání |  |  |  | 0 |  |  |  |  | 0 |  | 45.6551 |  | 0 | 1 | D | 1 |  |  |  | ROZPOCET | [6 empty] | 0
53 | K | 914111111 | Montáž svislé dopravní značky do velikosti 1 m2 objímkami na sloupek nebo konzolu | kus | 1 |  | 0 | CS ÚRS 2025 02 |  | základní |  | 0 | 0.0007 | 0.0007 | 0 | 0 | 4 | K | 2 |  |  |  | ROZPOCET | 0 | 0 | 0 | 0 | 0 | 1 | 0 | 4 | 1615196096
| PP |  | Montáž svislé dopravní značky základní velikosti do 1 m2 objímkami na sloupky nebo konzoly | [14 empty] | PP | 2
| Online PSC |  | https://podminky.urs.cz/item/CS_URS_2025_02/914111111 | [14 empty] | Online PSC | 2
| VV |  | viz TZ_AB, situační výkresy, výkresová a textová část dokumentace | [14 empty] | VV | 2 | 1 | True | 0 | ROZPOCET
| VV |  | "IP12+symbol č. 225" 1 |  | 1 | [12 empty] | VV | 2 | 2 | True | 1 | ROZPOCET
54 | M | 40445625 | informativní značky provozní IP8, IP9, IP11-IP13 500x700mm | kus | 1 |  | 0 | CS ÚRS 2025 02 |  | základní |  | 0 | 0.0035 | 0.0035 | 0 | 0 | 8 | M | 2 |  |  |  | ROZPOCET | 0 | 0 | 0 | 0 | 0 | 1 | 0 | 4 | 1196845395
| PP |  | informativní značky provozní IP8, IP9, IP11-IP13 500x700mm | [14 empty] | PP | 2
| VV |  | viz TZ_AB, situační výkresy, výkresová a textová část dokumentace | [14 empty] | VV | 2 | 1 | True | 0 | ROZPOCET
| VV |  | "IP12+symbol č. 225" 1 |  | 1 | [12 empty] | VV | 2 | 2 | True | 1 | ROZPOCET
55 | K | 914511113 | Montáž sloupku dopravních značek délky do 3,5 m s betonovým základem a patkou D 70 mm | kus | 1 |  | 0 | CS ÚRS 2025 02 |  | základní |  | 0 | 0.11275 | 0.11275 | 0 | 0 | 4 | K | 2 |  |  |  | ROZPOCET | 0 | 0 | 0 | 0 | 0 | 1 | 0 | 4 | -1008673325
| PP |  | Montáž sloupku dopravních značek délky do 3,5 m do hliníkové patky pro sloupek D 70 mm | [14 empty] | PP | 2
| Online PSC |  | https://podminky.urs.cz/item/CS_URS_2025_02/914511113 | [14 empty] | Online PSC | 2
| VV |  | "viz TZ_AB, situační výkresy, výkresová a textová část dokumentace | [14 empty] | VV | 2 | 1 | True | 0 | ROZPOCET
| VV |  | 1 |  | 1 | [12 empty] | VV | 2 | 2 | True | 1 | ROZPOCET
56 | M | 40445230 | sloupek pro dopravní značku Zn D 70mm v 3,5m | kus | 1 |  | 0 | CS ÚRS 2025 02 |  | základní |  | 0 | 0.0065 | 0.0065 | 0 | 0 | 8 | M | 2 |  |  |  | ROZPOCET | 0 | 0 | 0 | 0 | 0 | 1 | 0 | 4 | 1921990791
| PP |  | sloupek pro dopravní značku Zn D 70mm v 3,5m | [14 empty] | PP | 2
57 | K | 915111111 | Vodorovné dopravní značení dělící čáry souvislé š 125 mm základní bílá barva | m | 31.5 |  | 0 | CS ÚRS 2025 02 |  | základní |  | 0 | 0.0001 | 0.00315 | 0 | 0 | 4 | K | 2 |  |  |  | ROZPOCET | 0 | 0 | 0 | 0 | 0 | 1 | 0 | 4 | -1793210666
| PP |  | Vodorovné dopravní značení stříkané barvou dělící čára šířky 125 mm souvislá bílá základní | [14 empty] | PP | 2
| Online PSC |  | https://podminky.urs.cz/item/CS_URS_2025_02/915111111 | [14 empty] | Online PSC | 2
| VV |  | "viz TZ_AB, situační výkresy, výkresová a textová část dokumentace | [14 empty] | VV | 2 | 1 | True | 0 | ROZPOCET
| VV |  | V10b | [14 empty] | VV | 2 | 1 | True | 0 | ROZPOCET
| VV |  | 31,5 |  | 31.5 | [12 empty] | VV | 2 | 2 | True | 1 | ROZPOCET
58 | K | 915131111 | Vodorovné dopravní značení přechody pro chodce, šipky, symboly základní bílá barva | m2 | 2 |  | 0 | CS ÚRS 2025 02 |  | základní |  | 0 | 0.0012 | 0.0024 | 0 | 0 | 4 | K | 2 |  |  |  | ROZPOCET | 0 | 0 | 0 | 0 | 0 | 1 | 0 | 4 | 2084988365
| PP |  | Vodorovné dopravní značení stříkané barvou přechody pro chodce, šipky, symboly bílé základní | [14 empty] | PP | 2
| Online PSC |  | https://podminky.urs.cz/item/CS_URS_2025_02/915131111 | [14 empty] | Online PSC | 2
| VV |  | "viz TZ_AB, situační výkresy, výkresová a textová část dokumentace | [14 empty] | VV | 2 | 1 | True | 0 | ROZPOCET
| VV |  | V10f+SYMBOL č. 255 | [14 empty] | VV | 2 | 1 | True | 0 | ROZPOCET
| VV |  | 1*2 |  | 2 | [12 empty] | VV | 2 | 2 | True | 1 | ROZPOCET
59 | K | 915611111 | Předznačení vodorovného liniového značení | m | 31.5 |  | 0 | CS ÚRS 2025 02 |  | základní |  | 0 | 4.88e-06 | 0.00015372 | 0 | 0 | 4 | K | 2 |  |  |  | ROZPOCET | 0 | 0 | 0 | 0 | 0 | 1 | 0 | 4 | 1487690761
| PP |  | Předznačení pro vodorovné značení stříkané barvou nebo prováděné z nátěrových hmot liniové dělicí čáry, vodicí proužky | [14 empty] | PP | 2
| Online PSC |  | https://podminky.urs.cz/item/CS_URS_2025_02/915611111 | [14 empty] | Online PSC | 2
| VV |  | "viz TZ_AB, situační výkresy, výkresová a textová část dokumentace | [14 empty] | VV | 2 | 1 | True | 0 | ROZPOCET
| VV |  | V10b | [14 empty] | VV | 2 | 1 | True | 0 | ROZPOCET
| VV |  | 31,5 |  | 31.5 | [12 empty] | VV | 2 | 2 | True | 1 | ROZPOCET
60 | K | 915621111 | Předznačení vodorovného plošného značení | m2 | 2 |  | 0 | CS ÚRS 2025 02 |  | základní |  | 0 | 1.22e-05 | 2.44e-05 | 0 | 0 | 4 | K | 2 |  |  |  | ROZPOCET | 0 | 0 | 0 | 0 | 0 | 1 | 0 | 4 | -454796866
| PP |  | Předznačení pro vodorovné značení stříkané barvou nebo prováděné z nátěrových hmot plošné šipky, symboly, nápisy | [14 empty] | PP | 2
| Online PSC |  | https://podminky.urs.cz/item/CS_URS_2025_02/915621111 | [14 empty] | Online PSC | 2
| VV |  | "viz TZ_AB, situační výkresy, výkresová a textová část dokumentace | [14 empty] | VV | 2 | 1 | True | 0 | ROZPOCET
| VV |  | V10f+SYMBOL č. 255 | [14 empty] | VV | 2 | 1 | True | 0 | ROZPOCET
| VV |  | 1*2 |  | 2 | [12 empty] | VV | 2 | 2 | True | 1 | ROZPOCET
61 | K | 916131213 | Osazení silničního obrubníku betonového stojatého s boční opěrou do lože z betonu prostého | m | 97.5 |  | 0 | CS ÚRS 2025 02 |  | základní |  | 0 | 0.1685 | 16.4291 | 0 | 0 | 4 | K | 2 |  |  |  | ROZPOCET | 0 | 0 | 0 | 0 | 0 | 1 | 0 | 4 | 1081833393
| PP |  | Osazení silničního obrubníku betonového se zřízením lože, s vyplněním a zatřením spár cementovou maltou stojatého s boční opěrou z betonu prostého, do lože z betonu prostého | [14 empty] | PP | 2
| Online PSC |  | https://podminky.urs.cz/item/CS_URS_2025_02/916131213 | [14 empty] | Online PSC | 2
| VV |  | viz TZ_AB, situační výkresy, výkresová a textová část dokumentace | [14 empty] | VV | 2 | 1 | True | 0 | ROZPOCET
| VV |  | "silniční" 86,5 |  | 86.5 | [12 empty] | VV | 2 | 2 | True | 0 | ROZPOCET
| VV |  | "nájezdový" 9,0 |  | 9 | [12 empty] | VV | 2 | 2 | True | 0 | ROZPOCET
| VV |  | "přechodový L" 1 |  | 1 | [12 empty] | VV | 2 | 2 | True | 0 | ROZPOCET
| VV |  | "přechodový p" 1 |  | 1 | [12 empty] | VV | 2 | 2 | True | 0 | ROZPOCET
| VV |  | Součet |  | 97.5 | [12 empty] | VV | 2 | 4 | True | 1 | ROZPOCET
62 | M | 59217031 | obrubník silniční betonový 1000x150x250mm | m | 90.825 |  | 0 | CS ÚRS 2025 02 |  | základní |  | 0 | 0.08 | 7.266 | 0 | 0 | 8 | M | 2 |  |  |  | ROZPOCET | 0 | 0 | 0 | 0 | 0 | 1 | 0 | 4 | 2090239206
| PP |  | obrubník silniční betonový 1000x150x250mm | [14 empty] | PP | 2
| VV |  | viz TZ_AB, situační výkresy, výkresová a textová část dokumentace | [14 empty] | VV | 2 | 1 | True | 0 | ROZPOCET
| VV |  | "silniční" 86,5 |  | 86.5 | [12 empty] | VV | 2 | 2 | True | 1 | ROZPOCET
| VV |  | 86,5*1,05 'Přepočtené koeficientem množství |  | 90.825 | [12 empty] | VV | 2 | 2 | False | 1 | ROZPOCET
63 | M | 59217029 | obrubník silniční betonový nájezdový 1000x150x150mm | m | 9.45 |  | 0 | CS ÚRS 2025 02 |  | základní |  | 0 | 0.0483 | 0.45643 | 0 | 0 | 8 | M | 2 |  |  |  | ROZPOCET | 0 | 0 | 0 | 0 | 0 | 1 | 0 | 4 | -1180729136
| PP |  | obrubník silniční betonový nájezdový 1000x150x150mm | [14 empty] | PP | 2
| VV |  | viz TZ_AB, situační výkresy, výkresová a textová část dokumentace | [14 empty] | VV | 2 | 1 | True | 0 | ROZPOCET
| VV |  | "nájezdový" 9,0 |  | 9 | [12 empty] | VV | 2 | 2 | True | 1 | ROZPOCET
| VV |  | 9*1,05 'Přepočtené koeficientem množství |  | 9.45 | [12 empty] | VV | 2 | 2 | False | 1 | ROZPOCET
64 | M | 59217076 | obrubník silniční betonový přechodový 1000x150x250mm | m | 2 |  | 0 | CS ÚRS 2025 02 |  | základní |  | 0 | 0.086 | 0.172 | 0 | 0 | 8 | M | 2 |  |  |  | ROZPOCET | 0 | 0 | 0 | 0 | 0 | 1 | 0 | 4 | 1981821594
| PP |  | obrubník silniční betonový přechodový 1000x150x250mm | [14 empty] | PP | 2
| VV |  | viz TZ_AB, situační výkresy, výkresová a textová část dokumentace | [14 empty] | VV | 2 | 1 | True | 0 | ROZPOCET
| VV |  | "přechodový L" 1 |  | 1 | [12 empty] | VV | 2 | 2 | True | 0 | ROZPOCET
| VV |  | "přechodový p" 1 |  | 1 | [12 empty] | VV | 2 | 2 | True | 0 | ROZPOCET
| VV |  | Součet |  | 2 | [12 empty] | VV | 2 | 4 | True | 1 | ROZPOCET
65 | K | 916231213 | Osazení chodníkového obrubníku betonového stojatého s boční opěrou do lože z betonu prostého | m | 66.5 |  | 0 | CS ÚRS 2025 02 |  | základní |  | 0 | 0.14042 | 9.3379 | 0 | 0 | 4 | K | 2 |  |  |  | ROZPOCET | 0 | 0 | 0 | 0 | 0 | 1 | 0 | 4 | 720440813
| PP |  | Osazení chodníkového obrubníku betonového se zřízením lože, s vyplněním a zatřením spár cementovou maltou stojatého s boční opěrou z betonu prostého, do lože z betonu prostého | [14 empty] | PP | 2
| Online PSC |  | https://podminky.urs.cz/item/CS_URS_2025_02/916231213 | [14 empty] | Online PSC | 2
| VV |  | viz TZ_AB, situační výkresy, výkresová a textová část dokumentace | [14 empty] | VV | 2 | 1 | True | 0 | ROZPOCET
| VV |  | "chodníkový" 66,5 |  | 66.5 | [12 empty] | VV | 2 | 2 | True | 1 | ROZPOCET
66 | M | 59217017 | obrubník betonový chodníkový 1000x100x250mm | m | 69.825 |  | 0 | CS ÚRS 2025 02 |  | základní |  | 0 | 0.05612 | 3.9186 | 0 | 0 | 8 | M | 2 |  |  |  | ROZPOCET | 0 | 0 | 0 | 0 | 0 | 1 | 0 | 4 | -1437027649
| PP |  | obrubník betonový chodníkový 1000x100x250mm | [14 empty] | PP | 2
| VV |  | viz TZ_AB, situační výkresy, výkresová a textová část dokumentace | [14 empty] | VV | 2 | 1 | True | 0 | ROZPOCET
| VV |  | "chodníkový" 66,5 |  | 66.5 | [12 empty] | VV | 2 | 2 | True | 1 | ROZPOCET
| VV |  | 66,5*1,05 'Přepočtené koeficientem množství |  | 69.825 | [12 empty] | VV | 2 | 2 | False | 1 | ROZPOCET
67 | K | 91623001.x | Řezání příčné stojatého betonového obrubníku | kus | 25 |  | 0 |  |  | základní |  | 0 | 0 | 0 | 0 | 0 | 4 | K | 2 |  |  |  | ROZPOCET | 0 | 0 | 0 | 0 | 0 | 1 | 0 | 4 | 1444214921
| PP |  | Řezání příčné stojatého betonového obrubníku | [14 empty] | PP | 2
| VV |  | viz TZ_AB, situační výkresy, výkresová a textová část dokumentace | [14 empty] | VV | 2 | 1 | True | 0 | ROZPOCET
| VV |  | "předpoklad" 25 |  | 25 | [12 empty] | VV | 2 | 2 | True | 1 | ROZPOCET
68 | K | 916111122 | Osazení obruby z drobných kostek bez boční opěry do lože z betonu prostého | m | 53 |  | 0 | CS ÚRS 2025 02 |  | základní |  | 0 | 0.071904 | 3.8109 | 0 | 0 | 4 | K | 2 |  |  |  | ROZPOCET | 0 | 0 | 0 | 0 | 0 | 1 | 0 | 4 | 54038774
| PP |  | Osazení silniční obruby z dlažebních kostek v jedné řadě s ložem tl. přes 50 do 100 mm, s vyplněním a zatřením spár cementovou maltou z drobných kostek bez boční opěry, do lože z betonu prostého | [14 empty] | PP | 2
| Online PSC |  | https://podminky.urs.cz/item/CS_URS_2025_02/916111122 | [14 empty] | Online PSC | 2
| VV |  | viz TZ_AB, situační výkresy, výkresová a textová část dokumentace | [14 empty] | VV | 2 | 1 | True | 0 | ROZPOCET
| VV |  | podél liniového žlabu v asfaltovém povrchu | [14 empty] | VV | 2 | 1 | True | 0 | ROZPOCET
| VV |  | 53 |  | 53 | [12 empty] | VV | 2 | 2 | True | 1 | ROZPOCET
69 | M | 58381015.x | kostka dlažební žula 12x12x12 cm | m2 | 6.996 |  | 0 |  |  | základní |  | 0 | 0.228 | 1.5951 | 0 | 0 | 8 | M | 2 |  |  |  | ROZPOCET | 0 | 0 | 0 | 0 | 0 | 1 | 0 | 4 | 1217499987
| PP |  | kostka dlažební žula 12x12x12 cm | [14 empty] | PP | 2
| VV |  | viz TZ_AB, situační výkresy, výkresová a textová část dokumentace | [14 empty] | VV | 2 | 1 | True | 0 | ROZPOCET
| VV |  | podél liniového žlabu v asfaltovém povrchu | [14 empty] | VV | 2 | 1 | True | 0 | ROZPOCET
| VV |  | 53*0,12 |  | 6.36 | [12 empty] | VV | 2 | 2 | True | 1 | ROZPOCET
| VV |  | 6,36*1,1 'Přepočtené koeficientem množství |  | 6.996 | [12 empty] | VV | 2 | 2 | False | 1 | ROZPOCET
70 | K | 916132112 | Osazení obruby z betonové přídlažby bez boční opěry do lože z betonu prostého | m | 17 |  | 0 | CS ÚRS 2025 02 |  | základní |  | 0 | 0.085763 | 1.458 | 0 | 0 | 4 | K | 2 |  |  |  | ROZPOCET | 0 | 0 | 0 | 0 | 0 | 1 | 0 | 4 | -1992869403
| PP |  | Osazení silniční obruby z betonové přídlažby (krajníků) s ložem tl. přes 50 do 100 mm, s vyplněním a zatřením spár cementovou maltou šířky do 250 mm bez boční opěry, do lože z betonu prostého | [14 empty] | PP | 2
| Online PSC |  | https://podminky.urs.cz/item/CS_URS_2025_02/916132112 | [14 empty] | Online PSC | 2
| VV |  | viz TZ_AB, situační výkresy, výkresová a textová část dokumentace | [14 empty] | VV | 2 | 1 | True | 0 | ROZPOCET
| VV |  | před trafostanicí | [14 empty] | VV | 2 | 1 | True | 0 | ROZPOCET
| VV |  | 17 |  | 17 | [12 empty] | VV | 2 | 2 | True | 1 | ROZPOCET
71 | M | 59218001 | krajník betonový silniční 500x250x80mm | m | 17.85 |  | 0 | CS ÚRS 2025 02 |  | základní |  | 0 | 0.046 | 0.8211 | 0 | 0 | 8 | M | 2 |  |  |  | ROZPOCET | 0 | 0 | 0 | 0 | 0 | 1 | 0 | 4 | 197023118
| PP |  | krajník betonový silniční 500x250x80mm | [14 empty] | PP | 2
| VV |  | 17*1,05 'Přepočtené koeficientem množství |  | 17.85 | [12 empty] | VV | 2 | 2 | False | 1 | ROZPOCET
72 | K | 9181011111.x | Lože betonové pod přídlažbu z C25/30 tl. 100 mm | m3 | 2.1 |  | 0 |  |  | základní |  | 0 | 0 | 0 | 0 | 0 | 4 | K | 2 |  |  |  | ROZPOCET | 0 | 0 | 0 | 0 | 0 | 1 | 0 | 4 | 1026584822
| PP |  | Lože betonové pod přídlažbu z C25/30 tl. 100 mm | [14 empty] | PP | 2
| VV |  | viz TZ_AB, situační výkresy, výkresová a textová část dokumentace | [14 empty] | VV | 2 | 1 | True | 0 | ROZPOCET
| VV |  | podél liniového žlabu v asfaltovém povrchu | [14 empty] | VV | 2 | 1 | True | 0 | ROZPOCET
| VV |  | 53*0,03 |  | 1.59 | [12 empty] | VV | 2 | 2 | True | 0 | ROZPOCET
| VV |  | před trafostanicí | [14 empty] | VV | 2 | 1 | True | 0 | ROZPOCET
| VV |  | 17*0,3*0,1 |  | 0.51 | [12 empty] | VV | 2 | 2 | True | 0 | ROZPOCET
| VV |  | Součet |  | 2.1 | [12 empty] | VV | 2 | 4 | True | 1 | ROZPOCET
73 | K | 919726122 | Geotextilie pro ochranu, separaci a filtraci netkaná měrná hm přes 200 do 300 g/m2 | m2 | 556 |  | 0 | CS ÚRS 2025 02 |  | základní |  | 0 | 0.0004675 | 0.25993 | 0 | 0 | 4 | K | 2 |  |  |  | ROZPOCET | 0 | 0 | 0 | 0 | 0 | 1 | 0 | 4 | 2080290644
| PP |  | Geotextilie netkaná pro ochranu, separaci nebo filtraci měrná hmotnost přes 200 do 300 g/m2 | [14 empty] | PP | 2
| Online PSC |  | https://podminky.urs.cz/item/CS_URS_2025_02/919726122 | [14 empty] | Online PSC | 2
| VV |  | viz TZ_AB, situační výkresy, výkresová a textová část dokumentace | [14 empty] | VV | 2 | 1 | True | 0 | ROZPOCET
| VV |  | sanace podloží | [14 empty] | VV | 2 | 1 | True | 0 | ROZPOCET
| VV |  | 556 |  | 556 | [12 empty] | VV | 2 | 2 | True | 1 | ROZPOCET
74 | K | 919735112 | Řezání stávajícího živičného krytu hl přes 50 do 100 mm | m | 4.5 |  | 0 | CS ÚRS 2025 02 |  | základní |  | 0 | 1.645e-06 | 7.4025e-06 | 0 | 0 | 4 | K | 2 |  |  |  | ROZPOCET | 0 | 0 | 0 | 0 | 0 | 1 | 0 | 4 | -397224954
| PP |  | Řezání stávajícího živičného krytu nebo podkladu hloubky přes 50 do 100 mm | [14 empty] | PP | 2
| Online PSC |  | https://podminky.urs.cz/item/CS_URS_2025_02/919735112 | [14 empty] | Online PSC | 2
| VV |  | viz TZ_AB, situační výkresy, výkresová a textová část dokumentace | [14 empty] | VV | 2 | 1 | True | 0 | ROZPOCET
| VV |  | 4,5 |  | 4.5 | [12 empty] | VV | 2 | 2 | True | 1 | ROZPOCET
75 | K | 919005001.x | Vytvoření komůrky prořezání spáry před zalitím asfaltovou zálivkou, komůrka 10/25 hloubky 30 mm | m | 4.5 |  | 0 |  |  | základní |  | 0 | 0 | 0 | 0 | 0 | 4 | K | 2 |  |  |  | ROZPOCET | 0 | 0 | 0 | 0 | 0 | 1 | 0 | 4 | 1252237300
| PP |  | Vytvoření komůrky prořezání spáry před zalitím asfaltovou zálivkou, komůrka 10/25 hloubky 30 mm | [14 empty] | PP | 2
76 | K | 919121112 | Těsnění spár zálivkou za studena pro komůrky š 10 mm hl 25 mm s těsnicím profilem | m | 4.5 |  | 0 | CS ÚRS 2025 02 |  | základní |  | 0 | 0.0002113 | 0.00095085 | 0 | 0 | 4 | K | 2 |  |  |  | ROZPOCET | 0 | 0 | 0 | 0 | 0 | 1 | 0 | 4 | -1242590843
| PP |  | Utěsnění dilatačních spár zálivkou za studena v cementobetonovém nebo živičném krytu včetně adhezního nátěru s těsnicím profilem pod zálivkou, pro komůrky šířky 10 mm, hloubky 25 mm | [14 empty] | PP | 2
| Online PSC |  | https://podminky.urs.cz/item/CS_URS_2025_02/919121112 | [14 empty] | Online PSC | 2
77 | K | 919005003.x | Zařezání vrstev asfaltového povrchu - předěl nového a stávajícího krytu | m2 | 2 |  | 0 |  |  | základní |  | 0 | 0 | 0 | 0 | 0 | 4 | K | 2 |  |  |  | ROZPOCET | 0 | 0 | 0 | 0 | 0 | 1 | 0 | 4 | 1907122741
| PP |  | Zařezání vrstev asfaltového povrchu - předěl nového a stávajícího krytu | [14 empty] | PP | 2
| VV |  | viz TZ_AB, situační výkresy, výkresová a textová část dokumentace | [14 empty] | VV | 2 | 1 | True | 0 | ROZPOCET
| VV |  | 2,0 |  | 2 | [12 empty] | VV | 2 | 2 | True | 1 | ROZPOCET
| D | 998 | Přesun hmot |  |  |  | 0 |  |  |  |  | 0 |  | 0 |  | 0 | 1 | D | 1 |  |  |  | ROZPOCET | [6 empty] | 0
78 | K | 998225111 | Přesun hmot pro pozemní komunikace s krytem z kamene, monolitickým betonovým nebo živičným | t | 938.939 |  | 0 | CS ÚRS 2025 02 |  | základní |  | 0 | 0 | 0 | 0 | 0 | 4 | K | 2 |  |  |  | ROZPOCET | 0 | 0 | 0 | 0 | 0 | 1 | 0 | 4 | 93249964
| PP |  | Přesun hmot pro komunikace s krytem z kameniva, monolitickým betonovým nebo živičným dopravní vzdálenost do 200 m jakékoliv délky objektu | [14 empty] | PP | 2
| Online PSC |  | https://podminky.urs.cz/item/CS_URS_2025_02/998225111 | [14 empty] | Online PSC | 2

## D.1.2.1 - Nakládání s deš...
{7105d4b0-3dba-4958-986c-9620146db972}
2
| KRYCÍ LIST SOUPISU PRACÍ | [7 empty] | v --- níže se nacházejí doplnkové a pomocné údaje k sestavám --- v | [8 empty] | False
Stavba:
FN Brno - Rekonstrukce kliniky dětských infekčních nemocí a energeticky úsporná opatření objektu S
Objekt:
2.2.4.4.1 - Nakládání s dešťovými vodami
Soupis:
D.1.2.1 - Nakládání s dešťovými vodami
| KSO: |  |  |  |  | CC-CZ:
| Místo: |  |  |  |  | Datum: | 31. 8. 2025
| Zadavatel: |  |  |  |  | IČ:
DIČ:
| Účastník: |  |  |  |  | IČ: | Vyplň údaj
|  | Vyplň údaj |  |  |  | DIČ: | Vyplň údaj
| Projektant: |  |  |  |  | IČ:
DIČ:
| Zpracovatel: |  |  |  |  | IČ:
DIČ:
Poznámka:
| Cena bez DPH | [5 empty] | 0
|  |  | Základ daně |  |  | Sazba daně | Výše daně
| DPH | základní | 0 |  |  | 21% | 0
|  | snížená | 0 |  |  | 12% | 0
|  | zákl. přenesená | 0 |  |  | 21% | 0
|  | sníž. přenesená | 0 |  |  | 12% | 0
|  | nulová | 0 |  |  | 0% | 0
| Cena s DPH |  |  | v | CZK |  | 0
REKAPITULACE ČLENĚNÍ SOUPISU PRACÍ
Stavba:
FN Brno - Rekonstrukce kliniky dětských infekčních nemocí a energeticky úsporná opatření objektu S
Objekt:
2.2.4.4.1 - Nakládání s dešťovými vodami
Soupis:
D.1.2.1 - Nakládání s dešťovými vodami
Místo: | [5 empty] | Datum: | 31. 8. 2025
Zadavatel: | [5 empty] | Projektant:
Účastník: |  |  | Vyplň údaj |  |  | Zpracovatel:
Kód dílu - Popis | [6 empty] | Cena celkem [CZK]
Náklady stavby celkem | [6 empty] | 0 | [11 empty] | -1
| 11 - Přípravné a přidružené práce | [5 empty] | 0
| 12 - Odkopávky a prokopávky | [5 empty] | 0
| 13 - Hloubené vykopávky | [5 empty] | 0
| 15 - Roubení | [5 empty] | 0
| 18 - Povrchové úpravy terénu | [5 empty] | 0
| 38 - Různé kompletní konstrukce nedělitelné do stav. dílů | [5 empty] | 0
| 45 - Podkladní a vedlejší konstrukce (kromě vozovek a železničního svršku) | [5 empty] | 0
| 87 - Potrubí z trub plastických, skleněných a čedičových | [5 empty] | 0
| 89 - Ostatní konstrukce a práce na trubním vedení | [5 empty] | 0
| 91 - Doplňující konstrukce a práce na pozemních komunikacích a zpevněných plochách | [5 empty] | 0
| H27 - Vedení trubní dálková a přípojná | [5 empty] | 0
| M46 - Zemní práce při montážích | [5 empty] | 0
| M - Ostatní materiál | [5 empty] | 0
SOUPIS PRACÍ
Stavba:
FN Brno - Rekonstrukce kliniky dětských infekčních nemocí a energeticky úsporná opatření objektu S
Objekt:
2.2.4.4.1 - Nakládání s dešťovými vodami
Soupis:
D.1.2.1 - Nakládání s dešťovými vodami
Místo: | [5 empty] | Datum: | 31. 8. 2025
Zadavatel: | [5 empty] | Projektant:
Účastník: |  |  | Vyplň údaj |  |  | Zpracovatel:
PČ | Typ | Kód | Popis | MJ | Množství | J.cena [CZK] | Cena celkem [CZK] | Cenová soustava |  | DPH | J. Nh [h] | Nh celkem [h] | J. hmotnost [t] | Hmotnost celkem [t] | J. suť [t] | Suť Celkem [t]
Náklady soupisu celkem | [6 empty] | 0 |  |  |  |  | 0 |  | 0 |  | 0 |  | D | -1 | [10 empty] | 0
| D | 11 | Přípravné a přidružené práce |  |  |  | 0 |  |  |  |  | 0 |  | 0 |  | 0 | 1 | D | 0 |  |  |  | ROZPOCET | [6 empty] | 0
1 | K | 115101201R00IM | Čerpání vody na výšku do 10 m, přítok do 500 l/min | hod | 360 |  | 0 |  |  | základní |  | 0 | 0 | 0 | 0 | 0 | 4 | K | 1 |  |  |  | ROZPOCET | 0 | 0 | 0 | 0 | 0 | 1 | 0 | 4 | 1280331024
| PP |  | Čerpání vody na výšku do 10 m, přítok do 500 l/min | [14 empty] | PP | 1
| VV |  | předpoklad 15 dní x 24 hod | [14 empty] | VV | 1 | 1 | True | 0 | ROZPOCET
| VV |  | 15*24 |  | 360 | [12 empty] | VV | 1 | 2 | True | 0 | ROZPOCET
| VV |  | Součet |  | 360 | [12 empty] | VV | 1 | 4 | True | 1 | ROZPOCET
2 | K | 115101301R00IM | Pohotovost čerp.soupravy, výška 10 m, přítok 500 l | den | 30 |  | 0 |  |  | základní |  | 0 | 0 | 0 | 0 | 0 | 4 | K | 1 |  |  |  | ROZPOCET | 0 | 0 | 0 | 0 | 0 | 1 | 0 | 4 | 816083129
| PP |  | Pohotovost čerp.soupravy, výška 10 m, přítok 500 l | [14 empty] | PP | 1
| VV |  | předpoklad 30 dní | [14 empty] | VV | 1 | 1 | True | 0 | ROZPOCET
| VV |  | 30 |  | 30 | [12 empty] | VV | 1 | 2 | True | 0 | ROZPOCET
| VV |  | Součet |  | 30 | [12 empty] | VV | 1 | 4 | True | 1 | ROZPOCET
| D | 12 | Odkopávky a prokopávky |  |  |  | 0 |  |  |  |  | 0 |  | 0 |  | 0 | 1 | D | 0 |  |  |  | ROZPOCET | [6 empty] | 0
3 | K | 121101101R00 | Sejmutí ornice s přemístěním do 50 m | m3 | 4.968 |  | 0 |  |  | základní |  | 0 | 0 | 0 | 0 | 0 | 4 | K | 1 |  |  |  | ROZPOCET | 0 | 0 | 0 | 0 | 0 | 1 | 0 | 4 | -1662331922
| PP |  | Sejmutí ornice s přemístěním do 50 m | [14 empty] | PP | 1
| VV |  | VIIZ.RETENCE R1 | [14 empty] | VV | 1 | 1 | True | 0 | ROZPOCET
| VV |  | 33,12*0,15 |  | 4.968 | [12 empty] | VV | 1 | 2 | True | 0 | ROZPOCET
| VV |  | Součet |  | 4.968 | [12 empty] | VV | 1 | 4 | True | 1 | ROZPOCET
| D | 13 | Hloubené vykopávky |  |  |  | 0 |  |  |  |  | 0 |  | 0 |  | 0 | 1 | D | 0 |  |  |  | ROZPOCET | [6 empty] | 0
4 | K | 131201202R00 | Hloubení zapažených jam v hor.3 do 1000 m3 | m3 | 111.2 |  | 0 |  |  | základní |  | 0 | 0 | 0 | 0 | 0 | 4 | K | 1 |  |  |  | ROZPOCET | 0 | 0 | 0 | 0 | 0 | 1 | 0 | 4 | -664140605
| PP |  | Hloubení zapažených jam v hor.3 do 1000 m3 | [14 empty] | PP | 1
| VV |  | RETENCE R1 | [14 empty] | VV | 1 | 1 | True | 0 | ROZPOCET
| VV |  | 77,14 |  | 77.14 | [12 empty] | VV | 1 | 2 | True | 0 | ROZPOCET
| VV |  | RETENCE R2 | [14 empty] | VV | 1 | 1 | True | 0 | ROZPOCET
| VV |  | 34,06 |  | 34.06 | [12 empty] | VV | 1 | 2 | True | 0 | ROZPOCET
| VV |  | Součet |  | 111.2 | [12 empty] | VV | 1 | 4 | True | 1 | ROZPOCET
5 | K | 131301201R00 | Hloubení zapažených jam v hor.4 do 100 m3 | m3 | 19.62 |  | 0 |  |  | základní |  | 0 | 0 | 0 | 0 | 0 | 4 | K | 1 |  |  |  | ROZPOCET | 0 | 0 | 0 | 0 | 0 | 1 | 0 | 4 | -405936598
| PP |  | Hloubení zapažených jam v hor.4 do 100 m3 | [14 empty] | PP | 1
| VV |  | VIZ.RETENCE R1 | [14 empty] | VV | 1 | 1 | True | 0 | ROZPOCET
| VV |  | 13,61 |  | 13.61 | [12 empty] | VV | 1 | 2 | True | 0 | ROZPOCET
| VV |  | VIZ.RETENCE R2 | [14 empty] | VV | 1 | 1 | True | 0 | ROZPOCET
| VV |  | 6,01 |  | 6.01 | [12 empty] | VV | 1 | 2 | True | 0 | ROZPOCET
| VV |  | Součet |  | 19.62 | [12 empty] | VV | 1 | 4 | True | 1 | ROZPOCET
6 | K | 131201209R00 | Příplatek za lepivost - hloubení zapaž.jam v hor.3 | m3 | 5.6 |  | 0 |  |  | základní |  | 0 | 0 | 0 | 0 | 0 | 4 | K | 1 |  |  |  | ROZPOCET | 0 | 0 | 0 | 0 | 0 | 1 | 0 | 4 | 649322478
| PP |  | Příplatek za lepivost - hloubení zapaž.jam v hor.3 | [14 empty] | PP | 1
| VV |  | 50% HLOUBENÍ | [14 empty] | VV | 1 | 1 | True | 0 | ROZPOCET
| VV |  | 11,2*0,5 |  | 5.6 | [12 empty] | VV | 1 | 2 | True | 0 | ROZPOCET
| VV |  | Součet |  | 5.6 | [12 empty] | VV | 1 | 4 | True | 1 | ROZPOCET
7 | K | 131301209R00 | Příplatek za lepivost - hloubení zapaž.jam v hor.4 | m3 | 9.81 |  | 0 |  |  | základní |  | 0 | 0 | 0 | 0 | 0 | 4 | K | 1 |  |  |  | ROZPOCET | 0 | 0 | 0 | 0 | 0 | 1 | 0 | 4 | -1766430924
| PP |  | Příplatek za lepivost - hloubení zapaž.jam v hor.4 | [14 empty] | PP | 1
| VV |  | 50% HLOUBENÍ | [14 empty] | VV | 1 | 1 | True | 0 | ROZPOCET
| VV |  | 19,62*0,5 |  | 9.81 | [12 empty] | VV | 1 | 2 | True | 0 | ROZPOCET
| VV |  | Součet |  | 9.81 | [12 empty] | VV | 1 | 4 | True | 1 | ROZPOCET
| D | 15 | Roubení |  |  |  | 0 |  |  |  |  | 0 |  | 0 |  | 0 | 1 | D | 0 |  |  |  | ROZPOCET | [6 empty] | 0
8 | K | 151201102R00 | Pažení a rozepření stěn rýh - zátažné - hl. do 4 m | m2 | 110.62 |  | 0 |  |  | základní |  | 0 | 0 | 0 | 0 | 0 | 4 | K | 1 |  |  |  | ROZPOCET | 0 | 0 | 0 | 0 | 0 | 1 | 0 | 4 | -626650450
| PP |  | Pažení a rozepření stěn rýh - zátažné - hl. do 4 m | [14 empty] | PP | 1
| VV |  | RETENCE R1 | [14 empty] | VV | 1 | 1 | True | 0 | ROZPOCET
| VV |  | 70,14 |  | 70.14 | [12 empty] | VV | 1 | 2 | True | 0 | ROZPOCET
| VV |  | RETENCE R2 | [14 empty] | VV | 1 | 1 | True | 0 | ROZPOCET
| VV |  | 40,48 |  | 40.48 | [12 empty] | VV | 1 | 2 | True | 0 | ROZPOCET
| VV |  | Součet |  | 110.62 | [12 empty] | VV | 1 | 4 | True | 1 | ROZPOCET
9 | K | 151201112R00 | Odstranění pažení stěn rýh - zátažné - hl. do 4 m | m2 | 110.62 |  | 0 |  |  | základní |  | 0 | 0 | 0 | 0 | 0 | 4 | K | 1 |  |  |  | ROZPOCET | 0 | 0 | 0 | 0 | 0 | 1 | 0 | 4 | -279827491
| PP |  | Odstranění pažení stěn rýh - zátažné - hl. do 4 m | [14 empty] | PP | 1
| VV |  | RETENCE R1 | [14 empty] | VV | 1 | 1 | True | 0 | ROZPOCET
| VV |  | 70,14 |  | 70.14 | [12 empty] | VV | 1 | 2 | True | 0 | ROZPOCET
| VV |  | RETENCE R2 | [14 empty] | VV | 1 | 1 | True | 0 | ROZPOCET
| VV |  | 40,48 |  | 40.48 | [12 empty] | VV | 1 | 2 | True | 0 | ROZPOCET
| VV |  | Součet |  | 110.62 | [12 empty] | VV | 1 | 4 | True | 1 | ROZPOCET
10 | K | 151201401R00 | Vzepření stěn pažení - zátažné - hl. do 4 m | m2 | 110.62 |  | 0 |  |  | základní |  | 0 | 0 | 0 | 0 | 0 | 4 | K | 1 |  |  |  | ROZPOCET | 0 | 0 | 0 | 0 | 0 | 1 | 0 | 4 | -883654067
| PP |  | Vzepření stěn pažení - zátažné - hl. do 4 m | [14 empty] | PP | 1
| VV |  | RETENCE R1 | [14 empty] | VV | 1 | 1 | True | 0 | ROZPOCET
| VV |  | 70,14 |  | 70.14 | [12 empty] | VV | 1 | 2 | True | 0 | ROZPOCET
| VV |  | RETENCE R2 | [14 empty] | VV | 1 | 1 | True | 0 | ROZPOCET
| VV |  | 40,48 |  | 40.48 | [12 empty] | VV | 1 | 2 | True | 0 | ROZPOCET
| VV |  | Součet |  | 110.62 | [12 empty] | VV | 1 | 4 | True | 1 | ROZPOCET
11 | K | 151201411R00 | Odstranění vzepření stěn - zátažné - hl. do 4 m | m2 | 110.62 |  | 0 |  |  | základní |  | 0 | 0 | 0 | 0 | 0 | 4 | K | 1 |  |  |  | ROZPOCET | 0 | 0 | 0 | 0 | 0 | 1 | 0 | 4 | -603824722
| PP |  | Odstranění vzepření stěn - zátažné - hl. do 4 m | [14 empty] | PP | 1
| VV |  | RETENCE R1 | [14 empty] | VV | 1 | 1 | True | 0 | ROZPOCET
| VV |  | 70,14 |  | 70.14 | [12 empty] | VV | 1 | 2 | True | 0 | ROZPOCET
| VV |  | RETENCE R2 | [14 empty] | VV | 1 | 1 | True | 0 | ROZPOCET
| VV |  | 40,48 |  | 40.48 | [12 empty] | VV | 1 | 2 | True | 0 | ROZPOCET
| VV |  | Součet |  | 110.62 | [12 empty] | VV | 1 | 4 | True | 1 | ROZPOCET
| D | 18 | Povrchové úpravy terénu |  |  |  | 0 |  |  |  |  | 0 |  | 0 |  | 0 | 1 | D | 0 |  |  |  | ROZPOCET | [6 empty] | 0
12 | K | 181300010RA0 | Rozprostření ornice v rovině tloušťka 15 cm | m2 | 33.12 |  | 0 |  |  | základní |  | 0 | 0 | 0 | 0 | 0 | 4 | K | 1 |  |  |  | ROZPOCET | 0 | 0 | 0 | 0 | 0 | 1 | 0 | 4 | 1941224724
| PP |  | Rozprostření ornice v rovině tloušťka 15 cm | [14 empty] | PP | 1
| VV |  | VIZ.SEJMUTÍ | [14 empty] | VV | 1 | 1 | True | 0 | ROZPOCET
| VV |  | 33,12 |  | 33.12 | [12 empty] | VV | 1 | 2 | True | 0 | ROZPOCET
| VV |  | Součet |  | 33.12 | [12 empty] | VV | 1 | 4 | True | 1 | ROZPOCET
13 | K | 182001111R00 | Plošná úprava terénu, nerovnosti do 10 cm v rovině | m2 | 33.12 |  | 0 |  |  | základní |  | 0 | 0 | 0 | 0 | 0 | 4 | K | 1 |  |  |  | ROZPOCET | 0 | 0 | 0 | 0 | 0 | 1 | 0 | 4 | -1836210265
| PP |  | Plošná úprava terénu, nerovnosti do 10 cm v rovině | [14 empty] | PP | 1
| VV |  | VIZ.ORNICE | [14 empty] | VV | 1 | 1 | True | 0 | ROZPOCET
| VV |  | 33,12 |  | 33.12 | [12 empty] | VV | 1 | 2 | True | 0 | ROZPOCET
| VV |  | Součet |  | 33.12 | [12 empty] | VV | 1 | 4 | True | 1 | ROZPOCET
14 | K | 180402111R00 | Založení trávníku parkového výsevem v rovině | m2 | 33.12 |  | 0 |  |  | základní |  | 0 | 0 | 0 | 0 | 0 | 4 | K | 1 |  |  |  | ROZPOCET | 0 | 0 | 0 | 0 | 0 | 1 | 0 | 4 | 1160925653
| PP |  | Založení trávníku parkového výsevem v rovině | [14 empty] | PP | 1
| VV |  | OHUMUSOVÁNÍ A OSETÍ PO VÝKOPU | [14 empty] | VV | 1 | 1 | True | 0 | ROZPOCET
| VV |  | 33,12 |  | 33.12 | [12 empty] | VV | 1 | 2 | True | 0 | ROZPOCET
| VV |  | Součet |  | 33.12 | [12 empty] | VV | 1 | 4 | True | 1 | ROZPOCET
| D | 38 | Různé kompletní konstrukce nedělitelné do stav. dílů |  |  |  | 0 |  |  |  |  | 0 |  | 0 |  | 0 | 1 | D | 0 |  |  |  | ROZPOCET | [6 empty] | 0
15 | K | 230071107LP | Provozní a manipulační řád | kus | 2 |  | 0 |  |  | základní |  | 0 | 0 | 0 | 0 | 0 | 4 | K | 1 |  |  |  | ROZPOCET | 0 | 0 | 0 | 0 | 0 | 1 | 0 | 4 | 682706475
| PP |  | Provozní a manipulační řád | [14 empty] | PP | 1
| VV |  | RETENCE R1, R2 | [14 empty] | VV | 1 | 1 | True | 0 | ROZPOCET
| VV |  | 2 |  | 2 | [12 empty] | VV | 1 | 2 | True | 0 | ROZPOCET
| VV |  | Součet |  | 2 | [12 empty] | VV | 1 | 4 | True | 1 | ROZPOCET
| D | 45 | Podkladní a vedlejší konstrukce (kromě vozovek a železničního svršku) |  |  |  | 0 |  |  |  |  | 0 |  | 0 |  | 0 | 1 | D | 0 |  |  |  | ROZPOCET | [6 empty] | 0
16 | K | 452351101R00 | Bednění desek nebo sedlových loží pod potrubí | m2 | 1.2 |  | 0 |  |  | základní |  | 0 | 0 | 0 | 0 | 0 | 4 | K | 1 |  |  |  | ROZPOCET | 0 | 0 | 0 | 0 | 0 | 1 | 0 | 4 | -181442633
| PP |  | Bednění desek nebo sedlových loží pod potrubí | [14 empty] | PP | 1
| VV |  | RŠ BETONOVÉ-VIZ.SPECIFIKACE | [14 empty] | VV | 1 | 1 | True | 0 | ROZPOCET
| VV |  | (1,5*0,1*4)*2 |  | 1.2 | [12 empty] | VV | 1 | 2 | True | 0 | ROZPOCET
| VV |  | Součet |  | 1.2 | [12 empty] | VV | 1 | 4 | True | 1 | ROZPOCET
17 | K | 451971111LP | Montáž souvrství geotextilie 500 g/m2 š. 200cm 100% PP s hydroizolací PVC 1,5 mm, Geotextilie 300 g/m2 š. 200cm | m2 | 110.4 |  | 0 |  |  | základní |  | 0 | 0 | 0 | 0 | 0 | 4 | K | 1 |  |  |  | ROZPOCET | 0 | 0 | 0 | 0 | 0 | 1 | 0 | 4 | 374086838
| PP |  | Montáž souvrství geotextilie 500 g/m2 š. 200cm 100% PP s hydroizolací PVC 1,5 mm, Geotextilie 300 g/m2 š. 200cm | [14 empty] | PP | 1
| VV |  | VIZ.RETENCE R1 | [14 empty] | VV | 1 | 1 | True | 0 | ROZPOCET
| VV |  | 65,86*1,15 |  | 75.739 | [12 empty] | VV | 1 | 2 | True | 0 | ROZPOCET
| VV |  | VIZ.RETENCE R2 | [14 empty] | VV | 1 | 1 | True | 0 | ROZPOCET
| VV |  | 30,14*1,15 |  | 34.661 | [12 empty] | VV | 1 | 2 | True | 0 | ROZPOCET
| VV |  | Součet |  | 110.4 | [12 empty] | VV | 1 | 4 | True | 1 | ROZPOCET
18 | K | 451572111R00IM | Lože pod potrubí z kameniva těženého 0 - 4 mm | m3 | 4.89 |  | 0 |  |  | základní |  | 0 | 0 | 0 | 0 | 0 | 4 | K | 1 |  |  |  | ROZPOCET | 0 | 0 | 0 | 0 | 0 | 1 | 0 | 4 | 1440489620
| PP |  | Lože pod potrubí z kameniva těženého 0 - 4 mm | [14 empty] | PP | 1
| VV |  | RETENCE R1 | [14 empty] | VV | 1 | 1 | True | 0 | ROZPOCET
| VV |  | 1*3,31 |  | 3.31 | [12 empty] | VV | 1 | 2 | True | 0 | ROZPOCET
| VV |  | RETENCE R2 | [14 empty] | VV | 1 | 1 | True | 0 | ROZPOCET
| VV |  | 1*1,58 |  | 1.58 | [12 empty] | VV | 1 | 2 | True | 0 | ROZPOCET
| VV |  | Součet |  | 4.89 | [12 empty] | VV | 1 | 4 | True | 1 | ROZPOCET
| D | 87 | Potrubí z trub plastických, skleněných a čedičových |  |  |  | 0 |  |  |  |  | 0 |  | 0 |  | 0 | 1 | D | 0 |  |  |  | ROZPOCET | [6 empty] | 0
19 | K | 871353121R00 | Montáž trub z plastu, gumový kroužek, DN 200 | m | 11.9 |  | 0 |  |  | základní |  | 0 | 0 | 0 | 0 | 0 | 4 | K | 1 |  |  |  | ROZPOCET | 0 | 0 | 0 | 0 | 0 | 1 | 0 | 4 | -2113754534
| PP |  | Montáž trub z plastu, gumový kroužek, DN 200 | [14 empty] | PP | 1
| VV |  | VIZ.PODÉLNÝ PROFIL | [14 empty] | VV | 1 | 1 | True | 0 | ROZPOCET
| VV |  | 1,8+1,1 |  | 2.9 | [12 empty] | VV | 1 | 2 | True | 0 | ROZPOCET
| VV |  | VIZ.RETENCE-ODVĚTRÁNÍ | [14 empty] | VV | 1 | 1 | True | 0 | ROZPOCET
| VV |  | 5+1+2+1 |  | 9 | [12 empty] | VV | 1 | 2 | True | 0 | ROZPOCET
| VV |  | Součet |  | 11.9 | [12 empty] | VV | 1 | 4 | True | 1 | ROZPOCET
20 | K | 877353123R00 | Montáž tvarovek jednoos. plast. gum.kroužek DN 200 | kus | 4 |  | 0 |  |  | základní |  | 0 | 0 | 0 | 0 | 0 | 4 | K | 1 |  |  |  | ROZPOCET | 0 | 0 | 0 | 0 | 0 | 1 | 0 | 4 | 1562155779
| PP |  | Montáž tvarovek jednoos. plast. gum.kroužek DN 200 | [14 empty] | PP | 1
| VV |  | KOLENA - ODVĚTRÁNÍ | [14 empty] | VV | 1 | 1 | True | 0 | ROZPOCET
| VV |  | 2+2 |  | 4 | [12 empty] | VV | 1 | 2 | True | 0 | ROZPOCET
| VV |  | Součet |  | 4 | [12 empty] | VV | 1 | 4 | True | 1 | ROZPOCET
21 | K | 871449121LP | Montáž regulátoru odtoku 0,5 l/s | kus | 2 |  | 0 |  |  | základní |  | 0 | 0 | 0 | 0 | 0 | 4 | K | 1 |  |  |  | ROZPOCET | 0 | 0 | 0 | 0 | 0 | 1 | 0 | 4 | 1307978130
| PP |  | Montáž regulátoru odtoku 0,5 l/s | [14 empty] | PP | 1
| VV |  | VIZ.RETENCE R1, R2 | [14 empty] | VV | 1 | 1 | True | 0 | ROZPOCET
| VV |  | 2 |  | 2 | [12 empty] | VV | 1 | 2 | True | 0 | ROZPOCET
| VV |  | Součet |  | 2 | [12 empty] | VV | 1 | 4 | True | 1 | ROZPOCET
22 | K | 871219111LP | Doprava a montáž retenčních bloků | m3 | 35.482 |  | 0 |  |  | základní |  | 0 | 0 | 0 | 0 | 0 | 4 | K | 1 |  |  |  | ROZPOCET | 0 | 0 | 0 | 0 | 0 | 1 | 0 | 4 | 460647562
| PP |  | Doprava a montáž retenčních bloků | [14 empty] | PP | 1
| VV |  | VIZ.RETENCE R1 | [14 empty] | VV | 1 | 1 | True | 0 | ROZPOCET
| VV |  | 8,0*2,4*1,32 |  | 25.344 | [12 empty] | VV | 1 | 2 | True | 0 | ROZPOCET
| VV |  | VIZ.RETENCE R2 | [14 empty] | VV | 1 | 1 | True | 0 | ROZPOCET
| VV |  | 3,20*2,40*1,32 |  | 10.138 | [12 empty] | VV | 1 | 2 | True | 0 | ROZPOCET
| VV |  | Součet |  | 35.482 | [12 empty] | VV | 1 | 4 | True | 1 | ROZPOCET
| D | 89 | Ostatní konstrukce a práce na trubním vedení |  |  |  | 0 |  |  |  |  | 0 |  | 0 |  | 0 | 1 | D | 0 |  |  |  | ROZPOCET | [6 empty] | 0
23 | K | 894411111R00 | Zřízení šachet z dílců,dno C 25/30, potrubí DN 200 | kus | 2 |  | 0 |  |  | základní |  | 0 | 0 | 0 | 0 | 0 | 4 | K | 1 |  |  |  | ROZPOCET | 0 | 0 | 0 | 0 | 0 | 1 | 0 | 4 | -1467815249
| PP |  | Zřízení šachet z dílců,dno C 25/30, potrubí DN 200 | [14 empty] | PP | 1
| VV |  | VIZ.SPECIFIKACE ŠACHET DN160 | [14 empty] | VV | 1 | 1 | True | 0 | ROZPOCET
| VV |  | 1 |  | 1 | [12 empty] | VV | 1 | 2 | True | 0 | ROZPOCET
| VV |  | VIZ.SPECIFIKACE ŠACHET DN200 | [14 empty] | VV | 1 | 1 | True | 0 | ROZPOCET
| VV |  | 1 |  | 1 | [12 empty] | VV | 1 | 2 | True | 0 | ROZPOCET
| VV |  | Součet |  | 2 | [12 empty] | VV | 1 | 4 | True | 1 | ROZPOCET
24 | K | 899103111R00 | Osazení poklopu s rámem do 150 kg | kus | 2 |  | 0 |  |  | základní |  | 0 | 0 | 0 | 0 | 0 | 4 | K | 1 |  |  |  | ROZPOCET | 0 | 0 | 0 | 0 | 0 | 1 | 0 | 4 | -1342865281
| PP |  | Osazení poklopu s rámem do 150 kg | [14 empty] | PP | 1
| VV |  | VIZ.SPECIFIKACE ŠACHET | [14 empty] | VV | 1 | 1 | True | 0 | ROZPOCET
| VV |  | 2 |  | 2 | [12 empty] | VV | 1 | 2 | True | 0 | ROZPOCET
| VV |  | Součet |  | 2 | [12 empty] | VV | 1 | 4 | True | 1 | ROZPOCET
25 | K | 894118001R00 | Příplatek za dalších 0,60 m výšky vstupu | kus | 5 |  | 0 |  |  | základní |  | 0 | 0 | 0 | 0 | 0 | 4 | K | 1 |  |  |  | ROZPOCET | 0 | 0 | 0 | 0 | 0 | 1 | 0 | 4 | -610467201
| PP |  | Příplatek za dalších 0,60 m výšky vstupu | [14 empty] | PP | 1
| VV |  | VIZ.SPECIFIKACE ŠACHET | [14 empty] | VV | 1 | 1 | True | 0 | ROZPOCET
| VV |  | 3+2 |  | 5 | [12 empty] | VV | 1 | 2 | True | 0 | ROZPOCET
| VV |  | Součet |  | 5 | [12 empty] | VV | 1 | 4 | True | 1 | ROZPOCET
26 | K | 892591111LP | Kamerová zkouška potrubí nového (dodávka, montáž) | m | 2.9 |  | 0 |  |  | základní |  | 0 | 0 | 0 | 0 | 0 | 4 | K | 1 |  |  |  | ROZPOCET | 0 | 0 | 0 | 0 | 0 | 1 | 0 | 4 | -1960052673
| PP |  | Kamerová zkouška potrubí nového (dodávka, montáž) | [14 empty] | PP | 1
| VV |  | DN200; VIZ.POL. MONTÁŽ | [14 empty] | VV | 1 | 1 | True | 0 | ROZPOCET
| VV |  | 2,9 |  | 2.9 | [12 empty] | VV | 1 | 2 | True | 0 | ROZPOCET
| VV |  | Součet |  | 2.9 | [12 empty] | VV | 1 | 4 | True | 1 | ROZPOCET
27 | K | 894411111LP | Zřízení šachet vnitřních plastových | kus | 2 |  | 0 |  |  | základní |  | 0 | 0 | 0 | 0 | 0 | 4 | K | 1 |  |  |  | ROZPOCET | 0 | 0 | 0 | 0 | 0 | 1 | 0 | 4 | 1936049071
| PP |  | Zřízení šachet vnitřních plastových | [14 empty] | PP | 1
| VV |  | VIZ.RETENCE R1, R2 | [14 empty] | VV | 1 | 1 | True | 0 | ROZPOCET
| VV |  | 1+1 |  | 2 | [12 empty] | VV | 1 | 2 | True | 0 | ROZPOCET
| VV |  | Součet |  | 2 | [12 empty] | VV | 1 | 4 | True | 1 | ROZPOCET
28 | K | 899101111R00 | Osazení poklopu s rámem do 50 kg | kus | 2 |  | 0 |  |  | základní |  | 0 | 0 | 0 | 0 | 0 | 4 | K | 1 |  |  |  | ROZPOCET | 0 | 0 | 0 | 0 | 0 | 1 | 0 | 4 | -1614740696
| PP |  | Osazení poklopu s rámem do 50 kg | [14 empty] | PP | 1
| VV |  | RETENCE R1, R2 | [14 empty] | VV | 1 | 1 | True | 0 | ROZPOCET
| VV |  | 1+1 |  | 2 | [12 empty] | VV | 1 | 2 | True | 0 | ROZPOCET
| VV |  | Součet |  | 2 | [12 empty] | VV | 1 | 4 | True | 1 | ROZPOCET
| D | 91 | Doplňující konstrukce a práce na pozemních komunikacích a zpevněných plochách |  |  |  | 0 |  |  |  |  | 0 |  | 0 |  | 0 | 1 | D | 0 |  |  |  | ROZPOCET | [6 empty] | 0
29 | K | 916211111R00 | Osazení obruby z kostek drobných, bez opěry, kamen | m | 7.787 |  | 0 |  |  | základní |  | 0 | 0 | 0 | 0 | 0 | 4 | K | 1 |  |  |  | ROZPOCET | 0 | 0 | 0 | 0 | 0 | 1 | 0 | 4 | -1708390615
| PP |  | Osazení obruby z kostek drobných, bez opěry, kamen | [14 empty] | PP | 1
| VV |  | VIZ.REVIZNÍ ŠACHTY BETONOVÉ | [14 empty] | VV | 1 | 1 | True | 0 | ROZPOCET
| VV |  | (2*3,14*0,62)*(2) |  | 7.787 | [12 empty] | VV | 1 | 2 | True | 0 | ROZPOCET
| VV |  | Součet |  | 7.787 | [12 empty] | VV | 1 | 4 | True | 1 | ROZPOCET
| D | H27 | Vedení trubní dálková a přípojná |  |  |  | 0 |  |  |  |  | 0 |  | 0 |  | 0 | 1 | D | 0 |  |  |  | ROZPOCET | [6 empty] | 0
30 | K | 998276101R00 | Přesun hmot, trubní vedení plastová, otevř. výkop | t | 167.843 |  | 0 |  |  | základní |  | 0 | 0 | 0 | 0 | 0 | 4 | K | 1 |  |  |  | ROZPOCET | 0 | 0 | 0 | 0 | 0 | 1 | 0 | 4 | 343607760
| PP |  | Přesun hmot, trubní vedení plastová, otevř. výkop | [14 empty] | PP | 1
| VV |  | 159,3425+0,2158+8,2597+0,0249 |  | 167.843 | [12 empty] | VV | 1 | 2 | True | 0 | ROZPOCET
| VV |  | Součet |  | 167.843 | [12 empty] | VV | 1 | 4 | True | 1 | ROZPOCET
| D | M46 | Zemní práce při montážích |  |  |  | 0 |  |  |  |  | 0 |  | 0 |  | 0 | 1 | D | 0 |  |  |  | ROZPOCET | [6 empty] | 0
31 | K | 460921102LP | Geodetické zaměření nového potrubí a retencí (dodávka, doprava, mzdy) | m | 25.3 |  | 0 |  |  | základní |  | 0 | 0 | 0 | 0 | 0 | 4 | K | 1 |  |  |  | ROZPOCET | 0 | 0 | 0 | 0 | 0 | 1 | 0 | 4 | 1597284243
| PP |  | Geodetické zaměření nového potrubí a retencí (dodávka, doprava, mzdy) | [14 empty] | PP | 1
| VV |  | VIZ.RETENCE | [14 empty] | VV | 1 | 1 | True | 0 | ROZPOCET
| VV |  | 8+8+3,2+3,2 |  | 22.4 | [12 empty] | VV | 1 | 2 | True | 0 | ROZPOCET
| VV |  | VIZ.POTRUBÍ | [14 empty] | VV | 1 | 1 | True | 0 | ROZPOCET
| VV |  | 2,9 |  | 2.9 | [12 empty] | VV | 1 | 2 | True | 0 | ROZPOCET
| VV |  | Součet |  | 25.3 | [12 empty] | VV | 1 | 4 | True | 1 | ROZPOCET
| D | M | Ostatní materiál |  |  |  | 0 |  |  |  |  | 0 |  | 0 |  | 0 | 3 | D | 0 |  |  |  | ROZPOCET | [6 empty] | 0
32 | K | 58922207 | Beton C 12/15 (B 15) -podkladní | m3 | 0.45 |  | 0 |  |  | základní |  | 0 | 0 | 0 | 0 | 0 | 64 | K | 1 |  |  |  | ROZPOCET | 0 | 0 | 0 | 0 | 0 | 1 | 0 | 64 | -2029295887
| PP |  | Beton C 12/15 (B 15) -podkladní | [14 empty] | PP | 1
| VV |  | RŠ BETONOVÉ | [14 empty] | VV | 1 | 1 | True | 0 | ROZPOCET
| VV |  | (1,5*1,5*0,1)*2 |  | 0.45 | [12 empty] | VV | 1 | 2 | True | 0 | ROZPOCET
| VV |  | Součet |  | 0.45 | [12 empty] | VV | 1 | 4 | True | 1 | ROZPOCET
33 | K | 58380129 | Kostka dlažební drobná 10/12 štípaná Itř. 1t=4,0m2 | t | 0.117 |  | 0 |  |  | základní |  | 0 | 0 | 0 | 0 | 0 | 64 | K | 1 |  |  |  | ROZPOCET | 0 | 0 | 0 | 0 | 0 | 1 | 0 | 64 | -824769373
| PP |  | Kostka dlažební drobná 10/12 štípaná Itř. 1t=4,0m2 | [14 empty] | PP | 1
| VV |  | RŠ BETONOVÉ | [14 empty] | VV | 1 | 1 | True | 0 | ROZPOCET
| VV |  | (2*3,14*0,62*0,15*0,1)*(2) |  | 0.117 | [12 empty] | VV | 1 | 2 | True | 0 | ROZPOCET
| VV |  | Součet |  | 0.117 | [12 empty] | VV | 1 | 4 | True | 1 | ROZPOCET
34 | K | 28614549LP | Trubka kanalizační PVC SN 4 DN 200 (dodávka, montáž) | m | 9 |  | 0 |  |  | základní |  | 0 | 0 | 0 | 0 | 0 | 64 | K | 1 |  |  |  | ROZPOCET | 0 | 0 | 0 | 0 | 0 | 1 | 0 | 64 | 491074747
| PP |  | Trubka kanalizační PVC SN 4 DN 200 (dodávka, montáž) | [14 empty] | PP | 1
| VV |  | VIZ.MONTÁŽ -ODVĚTRÁNÍ | [14 empty] | VV | 1 | 1 | True | 0 | ROZPOCET
| VV |  | 9 |  | 9 | [12 empty] | VV | 1 | 2 | True | 0 | ROZPOCET
| VV |  | Součet |  | 9 | [12 empty] | VV | 1 | 4 | True | 1 | ROZPOCET
35 | K | 28614549LP.1 | Trubka kanalizační PP SN 10 DN 200 (dodávka, doprava) | m | 2.9 |  | 0 |  |  | základní |  | 0 | 0 | 0 | 0 | 0 | 64 | K | 1 |  |  |  | ROZPOCET | 0 | 0 | 0 | 0 | 0 | 1 | 0 | 64 | -754921327
| PP |  | Trubka kanalizační PP SN 10 DN 200 (dodávka, doprava) | [14 empty] | PP | 1
| VV |  | VIZ.MONTÁŽ | [14 empty] | VV | 1 | 1 | True | 0 | ROZPOCET
| VV |  | 2,9 |  | 2.9 | [12 empty] | VV | 1 | 2 | True | 0 | ROZPOCET
| VV |  | Součet |  | 2.9 | [12 empty] | VV | 1 | 4 | True | 1 | ROZPOCET
36 | K | 28654604LP | Koleno kanalizační PP, SN10 DN 200/87,5° (dodávka, doprava) | kus | 4 |  | 0 |  |  | základní |  | 0 | 0 | 0 | 0 | 0 | 64 | K | 1 |  |  |  | ROZPOCET | 0 | 0 | 0 | 0 | 0 | 1 | 0 | 64 | 1151944203
| PP |  | Koleno kanalizační PP, SN10 DN 200/87,5° (dodávka, doprava) | [14 empty] | PP | 1
| VV |  | VIZ.MONTÁŽ | [14 empty] | VV | 1 | 1 | True | 0 | ROZPOCET
| VV |  | 4,0 |  | 4 | [12 empty] | VV | 1 | 2 | True | 0 | ROZPOCET
| VV |  | Součet |  | 4 | [12 empty] | VV | 1 | 4 | True | 1 | ROZPOCET
37 | K | 552433481 | Poklop šachtový litina d 610 mm D400 | kus | 2 |  | 0 |  |  | základní |  | 0 | 0 | 0 | 0 | 0 | 64 | K | 1 |  |  |  | ROZPOCET | 0 | 0 | 0 | 0 | 0 | 1 | 0 | 64 | 748303918
| PP |  | Poklop šachtový litina d 610 mm D400 | [14 empty] | PP | 1
| VV |  | VIZ.MONTÁŽ | [14 empty] | VV | 1 | 1 | True | 0 | ROZPOCET
| VV |  | 2 |  | 2 | [12 empty] | VV | 1 | 2 | True | 0 | ROZPOCET
| VV |  | Součet |  | 2 | [12 empty] | VV | 1 | 4 | True | 1 | ROZPOCET
38 | K | 59224347.A | Prstenec šachtový vyrovnávací 63/6 | kus | 1 |  | 0 |  |  | základní |  | 0 | 0 | 0 | 0 | 0 | 64 | K | 1 |  |  |  | ROZPOCET | 0 | 0 | 0 | 0 | 0 | 1 | 0 | 64 | 1999163217
| PP |  | Prstenec šachtový vyrovnávací 63/6 | [14 empty] | PP | 1
| VV |  | VIZ.SPECIFIKACE ŠACHET | [14 empty] | VV | 1 | 1 | True | 0 | ROZPOCET
| VV |  | 1 |  | 1 | [12 empty] | VV | 1 | 2 | True | 0 | ROZPOCET
| VV |  | Součet |  | 1 | [12 empty] | VV | 1 | 4 | True | 1 | ROZPOCET
39 | K | 59224348.A | Prstenec šachtový vyrovnávací 63/8 | kus | 1 |  | 0 |  |  | základní |  | 0 | 0 | 0 | 0 | 0 | 64 | K | 1 |  |  |  | ROZPOCET | 0 | 0 | 0 | 0 | 0 | 1 | 0 | 64 | 440240002
| PP |  | Prstenec šachtový vyrovnávací 63/8 | [14 empty] | PP | 1
| VV |  | VIZ.SPECIFIKACE ŠACHET | [14 empty] | VV | 1 | 1 | True | 0 | ROZPOCET
| VV |  | 1 |  | 1 | [12 empty] | VV | 1 | 2 | True | 0 | ROZPOCET
| VV |  | Součet |  | 1 | [12 empty] | VV | 1 | 4 | True | 1 | ROZPOCET
40 | K | 59224349.A | Prstenec vyrovnávací šachtový 63/10 | kus | 2 |  | 0 |  |  | základní |  | 0 | 0 | 0 | 0 | 0 | 64 | K | 1 |  |  |  | ROZPOCET | 0 | 0 | 0 | 0 | 0 | 1 | 0 | 64 | 1710864228
| PP |  | Prstenec vyrovnávací šachtový 63/10 | [14 empty] | PP | 1
| VV |  | VIZ.SPECIFIKACE ŠACHET | [14 empty] | VV | 1 | 1 | True | 0 | ROZPOCET
| VV |  | 2 |  | 2 | [12 empty] | VV | 1 | 2 | True | 0 | ROZPOCET
| VV |  | Součet |  | 2 | [12 empty] | VV | 1 | 4 | True | 1 | ROZPOCET
41 | K | 59224353.A | Konus šachetní 100-63/58/12 | kus | 2 |  | 0 |  |  | základní |  | 0 | 0 | 0 | 0 | 0 | 64 | K | 1 |  |  |  | ROZPOCET | 0 | 0 | 0 | 0 | 0 | 1 | 0 | 64 | 1211832638
| PP |  | Konus šachetní 100-63/58/12 | [14 empty] | PP | 1
| VV |  | VIZ.SPECIFIKACE ŠACHET | [14 empty] | VV | 1 | 1 | True | 0 | ROZPOCET
| VV |  | 2 |  | 2 | [12 empty] | VV | 1 | 2 | True | 0 | ROZPOCET
| VV |  | Součet |  | 2 | [12 empty] | VV | 1 | 4 | True | 1 | ROZPOCET
42 | K | 59224356.A | Skruž šachetní 100/25/12 | kus | 2 |  | 0 |  |  | základní |  | 0 | 0 | 0 | 0 | 0 | 64 | K | 1 |  |  |  | ROZPOCET | 0 | 0 | 0 | 0 | 0 | 1 | 0 | 64 | 2072827929
| PP |  | Skruž šachetní 100/25/12 | [14 empty] | PP | 1
| VV |  | VIZ.SPECIFIKACE ŠACHET | [14 empty] | VV | 1 | 1 | True | 0 | ROZPOCET
| VV |  | 2 |  | 2 | [12 empty] | VV | 1 | 2 | True | 0 | ROZPOCET
| VV |  | Součet |  | 2 | [12 empty] | VV | 1 | 4 | True | 1 | ROZPOCET
43 | K | 59224362.A | Skruž šachetní 100/100/12 | kus | 2 |  | 0 |  |  | základní |  | 0 | 0 | 0 | 0 | 0 | 64 | K | 1 |  |  |  | ROZPOCET | 0 | 0 | 0 | 0 | 0 | 1 | 0 | 64 | -984910033
| PP |  | Skruž šachetní 100/100/12 | [14 empty] | PP | 1
| VV |  | VIZ.SPECIFIKACE ŠACHET | [14 empty] | VV | 1 | 1 | True | 0 | ROZPOCET
| VV |  | 2 |  | 2 | [12 empty] | VV | 1 | 2 | True | 0 | ROZPOCET
| VV |  | Součet |  | 2 | [12 empty] | VV | 1 | 4 | True | 1 | ROZPOCET
44 | K | 59224374.LP | Dno šachetní atyp.(rovné dno) 100/450 KOM tl.15 cm. jednolité (dodáv, doprava) | kus | 1 |  | 0 |  |  | základní |  | 0 | 0 | 0 | 0 | 0 | 64 | K | 1 |  |  |  | ROZPOCET | 0 | 0 | 0 | 0 | 0 | 1 | 0 | 64 | 1812985780
| PP |  | Dno šachetní atyp.(rovné dno) 100/450 KOM tl.15 cm. jednolité (dodáv, doprava) | [14 empty] | PP | 1
| VV |  | VIZ.SPECIFIKACE ŠACHET - ATYP.DNO - ŠD3 | [14 empty] | VV | 1 | 1 | True | 0 | ROZPOCET
| VV |  | 1 |  | 1 | [12 empty] | VV | 1 | 2 | True | 0 | ROZPOCET
| VV |  | Součet |  | 1 | [12 empty] | VV | 1 | 4 | True | 1 | ROZPOCET
45 | K | 59224375.LP | Dno šachetní atyp.(rovné dno) 100/575 KOM tl.15 cm. jednolité (dodáv, doprava) | kus | 1 |  | 0 |  |  | základní |  | 0 | 0 | 0 | 0 | 0 | 64 | K | 1 |  |  |  | ROZPOCET | 0 | 0 | 0 | 0 | 0 | 1 | 0 | 64 | -204026916
| PP |  | Dno šachetní atyp.(rovné dno) 100/575 KOM tl.15 cm. jednolité (dodáv, doprava) | [14 empty] | PP | 1
| VV |  | VIZ.SPECIFIKACE ŠACHET - ATYP.DNO | [14 empty] | VV | 1 | 1 | True | 0 | ROZPOCET
| VV |  | 1 |  | 1 | [12 empty] | VV | 1 | 2 | True | 0 | ROZPOCET
| VV |  | Součet |  | 1 | [12 empty] | VV | 1 | 4 | True | 1 | ROZPOCET
46 | K | 59224373.A | Těsnění elastom pro šach díly - DN 1000 | kus | 6 |  | 0 |  |  | základní |  | 0 | 0 | 0 | 0 | 0 | 64 | K | 1 |  |  |  | ROZPOCET | 0 | 0 | 0 | 0 | 0 | 1 | 0 | 64 | 979078902
| PP |  | Těsnění elastom pro šach díly - DN 1000 | [14 empty] | PP | 1
| VV |  | VIZ.SPECIFIKACE ŠACHET | [14 empty] | VV | 1 | 1 | True | 0 | ROZPOCET
| VV |  | 6 |  | 6 | [12 empty] | VV | 1 | 2 | True | 0 | ROZPOCET
| VV |  | Součet |  | 6 | [12 empty] | VV | 1 | 4 | True | 1 | ROZPOCET
47 | K | 28600610LP | Retenční bloky 0,8*0,8*0,66 (bloky pro vysoké zatížení) | kus | 84 |  | 0 |  |  | základní |  | 0 | 0 | 0 | 0 | 0 | 64 | K | 1 |  |  |  | ROZPOCET | 0 | 0 | 0 | 0 | 0 | 1 | 0 | 64 | -1440811306
| PP |  | Retenční bloky 0,8*0,8*0,66 (bloky pro vysoké zatížení) | [14 empty] | PP | 1
| VV |  | R1 | [14 empty] | VV | 1 | 1 | True | 0 | ROZPOCET
| VV |  | 10*3*2 |  | 60 | [12 empty] | VV | 1 | 2 | True | 0 | ROZPOCET
| VV |  | R2 | [14 empty] | VV | 1 | 1 | True | 0 | ROZPOCET
| VV |  | 4*3*2 |  | 24 | [12 empty] | VV | 1 | 2 | True | 0 | ROZPOCET
| VV |  | Součet |  | 84 | [12 empty] | VV | 1 | 4 | True | 1 | ROZPOCET
48 | K | 286971878LP | Připojovací systém (vnitřní šachta), vč.poklopu | kus | 2 |  | 0 |  |  | základní |  | 0 | 0 | 0 | 0 | 0 | 64 | K | 1 |  |  |  | ROZPOCET | 0 | 0 | 0 | 0 | 0 | 1 | 0 | 64 | -1388743640
| PP |  | Připojovací systém (vnitřní šachta), vč.poklopu | [14 empty] | PP | 1
| VV |  | RETENCE R1, R2 | [14 empty] | VV | 1 | 1 | True | 0 | ROZPOCET
| VV |  | 2 |  | 2 | [12 empty] | VV | 1 | 2 | True | 0 | ROZPOCET
| VV |  | Součet |  | 2 | [12 empty] | VV | 1 | 4 | True | 1 | ROZPOCET
49 | K | 69366198LP | Geotextilie 500 g/m2 š. 200cm 100% PP s hydroizolací PVC 1,5 mm, Geotextilie 300 g/m2 š. 200cm | m2 | 110.4 |  | 0 |  |  | základní |  | 0 | 0 | 0 | 0 | 0 | 64 | K | 1 |  |  |  | ROZPOCET | 0 | 0 | 0 | 0 | 0 | 1 | 0 | 64 | 1677747086
| PP |  | Geotextilie 500 g/m2 š. 200cm 100% PP s hydroizolací PVC 1,5 mm, Geotextilie 300 g/m2 š. 200cm | [14 empty] | PP | 1
| VV |  | RETENCE R1 | [14 empty] | VV | 1 | 1 | True | 0 | ROZPOCET
| VV |  | 65,86*1,15 |  | 75.739 | [12 empty] | VV | 1 | 2 | True | 0 | ROZPOCET
| VV |  | RETENCE R2 | [14 empty] | VV | 1 | 1 | True | 0 | ROZPOCET
| VV |  | 30,14*1,15 |  | 34.661 | [12 empty] | VV | 1 | 2 | True | 0 | ROZPOCET
| VV |  | Součet |  | 110.4 | [12 empty] | VV | 1 | 4 | True | 1 | ROZPOCET
50 | K | 286981024LP | Regulátor odtoku vortexový 0,5 l/s bez přepadu, vč. nástavce na osazení do bet. RŠ | kus | 2 |  | 0 |  |  | základní |  | 0 | 0 | 0 | 0 | 0 | 64 | K | 1 |  |  |  | ROZPOCET | 0 | 0 | 0 | 0 | 0 | 1 | 0 | 64 | -1557044166
| PP |  | Regulátor odtoku vortexový 0,5 l/s bez přepadu, vč. nástavce na osazení do bet. RŠ | [14 empty] | PP | 1
| VV |  | RETENCE | [14 empty] | VV | 1 | 1 | True | 0 | ROZPOCET
| VV |  | 2 |  | 2 | [12 empty] | VV | 1 | 2 | True | 0 | ROZPOCET
| VV |  | Součet |  | 2 | [12 empty] | VV | 1 | 4 | True | 1 | ROZPOCET
51 | K | 00572460 | Směs travní technická PROFI | kg | 1.5 |  | 0 |  |  | základní |  | 0 | 0 | 0 | 0 | 0 | 64 | K | 1 |  |  |  | ROZPOCET | 0 | 0 | 0 | 0 | 0 | 1 | 0 | 64 | -1605248526
| PP |  | Směs travní technická PROFI | [14 empty] | PP | 1
| VV |  | PO VÝKOPECH | [14 empty] | VV | 1 | 1 | True | 0 | ROZPOCET
| VV |  | 1,5 |  | 1.5 | [12 empty] | VV | 1 | 2 | True | 0 | ROZPOCET
| VV |  | Součet |  | 1.5 | [12 empty] | VV | 1 | 4 | True | 1 | ROZPOCET
52 | K | 583418064 | Kamenivo drcené frakce 16/32 B | t | 0.075 |  | 0 |  |  | základní |  | 0 | 0 | 0 | 0 | 0 | 64 | K | 1 |  |  |  | ROZPOCET | 0 | 0 | 0 | 0 | 0 | 1 | 0 | 64 | 30073135
| PP |  | Kamenivo drcené frakce 16/32 B | [14 empty] | PP | 1
| VV |  | VIZ.PŘETOK RETENCE | [14 empty] | VV | 1 | 1 | True | 0 | ROZPOCET
| VV |  | 0,5*0,5*0,15*(2) |  | 0.075 | [12 empty] | VV | 1 | 2 | True | 0 | ROZPOCET
| VV |  | Součet |  | 0.075 | [12 empty] | VV | 1 | 4 | True | 1 | ROZPOCET
53 | K | 58330000.AIM | Kamenivo těžené 0/4 tříděné, Černovice, JHM | t | 48.664 |  | 0 |  |  | základní |  | 0 | 0 | 0 | 0 | 0 | 64 | K | 1 |  |  |  | ROZPOCET | 0 | 0 | 0 | 0 | 0 | 1 | 0 | 64 | 1524071955
| PP |  | Kamenivo těžené 0/4 tříděné, Černovice, JHM | [14 empty] | PP | 1
| VV |  | VIZ.OBSYP *1,670 R1 | [14 empty] | VV | 1 | 1 | True | 0 | ROZPOCET
| VV |  | 1,670*18,37 |  | 30.678 | [12 empty] | VV | 1 | 2 | True | 0 | ROZPOCET
| VV |  | VIZ.OBSYP *1,670 R2 | [14 empty] | VV | 1 | 1 | True | 0 | ROZPOCET
| VV |  | 1,670*10,77 |  | 17.986 | [12 empty] | VV | 1 | 2 | True | 0 | ROZPOCET
| VV |  | Součet |  | 48.664 | [12 empty] | VV | 1 | 4 | True | 1 | ROZPOCET
54 | K | 58330002.AIM | Štěrkopísek k zásypu | t | 102.371 |  | 0 |  |  | základní |  | 0 | 0 | 0 | 0 | 0 | 64 | K | 1 |  |  |  | ROZPOCET | 0 | 0 | 0 | 0 | 0 | 1 | 0 | 64 | -2036465733
| PP |  | Štěrkopísek k zásypu | [14 empty] | PP | 1
| VV |  | VIZ.ZÁSYP *1,670 R1 | [14 empty] | VV | 1 | 1 | True | 0 | ROZPOCET
| VV |  | 1,670*43,72 |  | 73.012 | [12 empty] | VV | 1 | 2 | True | 0 | ROZPOCET
| VV |  | VIZ.ZÁSYP *1,670 R2 | [14 empty] | VV | 1 | 1 | True | 0 | ROZPOCET
| VV |  | 1,670*17,58 |  | 29.359 | [12 empty] | VV | 1 | 2 | True | 0 | ROZPOCET
| VV |  | Součet |  | 102.371 | [12 empty] | VV | 1 | 4 | True | 1 | ROZPOCET

## D.1.2.1 - Nové vedení are...
{8748173b-8518-4a47-b303-09e1e6c7d1e1}
2
| KRYCÍ LIST SOUPISU PRACÍ | [7 empty] | v --- níže se nacházejí doplnkové a pomocné údaje k sestavám --- v | [8 empty] | False
Stavba:
FN Brno - Rekonstrukce kliniky dětských infekčních nemocí a energeticky úsporná opatření objektu S
Objekt:
2.2.6.4.1 - Nové vedení areálového vodovodu a kanalizace
Soupis:
D.1.2.1 - Nové vedení areálového vodovodu a kanalizace
| KSO: |  |  |  |  | CC-CZ:
| Místo: |  |  |  |  | Datum: | 31. 8. 2025
| Zadavatel: |  |  |  |  | IČ:
DIČ:
| Účastník: |  |  |  |  | IČ: | Vyplň údaj
|  | Vyplň údaj |  |  |  | DIČ: | Vyplň údaj
| Projektant: |  |  |  |  | IČ:
DIČ:
| Zpracovatel: |  |  |  |  | IČ:
DIČ:
Poznámka:
| Cena bez DPH | [5 empty] | 0
|  |  | Základ daně |  |  | Sazba daně | Výše daně
| DPH | základní | 0 |  |  | 21% | 0
|  | snížená | 0 |  |  | 12% | 0
|  | zákl. přenesená | 0 |  |  | 21% | 0
|  | sníž. přenesená | 0 |  |  | 12% | 0
|  | nulová | 0 |  |  | 0% | 0
| Cena s DPH |  |  | v | CZK |  | 0
REKAPITULACE ČLENĚNÍ SOUPISU PRACÍ
Stavba:
FN Brno - Rekonstrukce kliniky dětských infekčních nemocí a energeticky úsporná opatření objektu S
Objekt:
2.2.6.4.1 - Nové vedení areálového vodovodu a kanalizace
Soupis:
D.1.2.1 - Nové vedení areálového vodovodu a kanalizace
Místo: | [5 empty] | Datum: | 31. 8. 2025
Zadavatel: | [5 empty] | Projektant:
Účastník: |  |  | Vyplň údaj |  |  | Zpracovatel:
Kód dílu - Popis | [6 empty] | Cena celkem [CZK]
Náklady stavby celkem | [6 empty] | 0 | [11 empty] | -1
| 11 - Přípravné a přidružené práce | [5 empty] | 0
| 12 - Odkopávky a prokopávky | [5 empty] | 0
| 13 - Hloubené vykopávky | [5 empty] | 0
| 15 - Roubení | [5 empty] | 0
| 16 - Přemístění výkopku | [5 empty] | 0
| 17 - Konstrukce ze zemin | [5 empty] | 0
| 18 - Povrchové úpravy terénu | [5 empty] | 0
| 19 - Hloubení pro podzemní stěny, ražení a hloubení důlní | [5 empty] | 0
| 35 - Stoky | [5 empty] | 0
| 38 - Různé kompletní konstrukce nedělitelné do stav. dílů | [5 empty] | 0
| 45 - Podkladní a vedlejší konstrukce (kromě vozovek a železničního svršku) | [5 empty] | 0
| 56 - Podkladní vrstvy komunikací a zpevněných ploch | [5 empty] | 0
| 59 - Kryty pozemních komunikací, letišť a ploch dlážděných (předlažby) | [5 empty] | 0
| 722 - Vnitřní vodovod | [5 empty] | 0
| 83 - Potrubí z trub kameninových | [5 empty] | 0
| 87 - Potrubí z trub plastických, skleněných a čedičových | [5 empty] | 0
| 89 - Ostatní konstrukce a práce na trubním vedení | [5 empty] | 0
| 91 - Doplňující konstrukce a práce na pozemních komunikacích a zpevněných plochách | [5 empty] | 0
| 93 - Různé dokončovací konstrukce a práce inženýrských staveb | [5 empty] | 0
| 97 - Prorážení otvorů a ostatní bourací práce | [5 empty] | 0
| H27 - Vedení trubní dálková a přípojná | [5 empty] | 0
| H722 - Vnitřní vodovod | [5 empty] | 0
| M46 - Zemní práce při montážích | [5 empty] | 0
| S - Přesuny sutí | [5 empty] | 0
| M - Ostatní materiál | [5 empty] | 0
SOUPIS PRACÍ
Stavba:
FN Brno - Rekonstrukce kliniky dětských infekčních nemocí a energeticky úsporná opatření objektu S
Objekt:
2.2.6.4.1 - Nové vedení areálového vodovodu a kanalizace
Soupis:
D.1.2.1 - Nové vedení areálového vodovodu a kanalizace
Místo: | [5 empty] | Datum: | 31. 8. 2025
Zadavatel: | [5 empty] | Projektant:
Účastník: |  |  | Vyplň údaj |  |  | Zpracovatel:
PČ | Typ | Kód | Popis | MJ | Množství | J.cena [CZK] | Cena celkem [CZK] | Cenová soustava |  | DPH | J. Nh [h] | Nh celkem [h] | J. hmotnost [t] | Hmotnost celkem [t] | J. suť [t] | Suť Celkem [t]
Náklady soupisu celkem | [6 empty] | 0 |  |  |  |  | 0 |  | 0 |  | 0 |  | D | -1 | [10 empty] | 0
| D | 11 | Přípravné a přidružené práce |  |  |  | 0 |  |  |  |  | 0 |  | 0 |  | 0 | 1 | D | 0 |  |  |  | ROZPOCET | [6 empty] | 0
1 | K | 115101201R00IM | Čerpání vody na výšku do 10 m, přítok do 500 l/min | hod | 720 |  | 0 |  |  | základní |  | 0 | 0 | 0 | 0 | 0 | 4 | K | 1 |  |  |  | ROZPOCET | 0 | 0 | 0 | 0 | 0 | 1 | 0 | 4 | -2045399487
| PP |  | Čerpání vody na výšku do 10 m, přítok do 500 l/min | [14 empty] | PP | 1
| VV |  | předpoklad 30 dní x 24 hod | [14 empty] | VV | 1 | 1 | True | 0 | ROZPOCET
| VV |  | 30*24 |  | 720 | [12 empty] | VV | 1 | 2 | True | 0 | ROZPOCET
| VV |  | Součet |  | 720 | [12 empty] | VV | 1 | 4 | True | 1 | ROZPOCET
2 | K | 115101301R00IM | Pohotovost čerp.soupravy, výška 10 m, přítok 500 l | den | 60 |  | 0 |  |  | základní |  | 0 | 0 | 0 | 0 | 0 | 4 | K | 1 |  |  |  | ROZPOCET | 0 | 0 | 0 | 0 | 0 | 1 | 0 | 4 | 1781118974
| PP |  | Pohotovost čerp.soupravy, výška 10 m, přítok 500 l | [14 empty] | PP | 1
| VV |  | předpoklad 60 dní | [14 empty] | VV | 1 | 1 | True | 0 | ROZPOCET
| VV |  | 60 |  | 60 | [12 empty] | VV | 1 | 2 | True | 0 | ROZPOCET
| VV |  | Součet |  | 60 | [12 empty] | VV | 1 | 4 | True | 1 | ROZPOCET
3 | K | 119001411R00 | Dočasné zajištění beton.a plast. potrubí do DN 200 | m | 13.5 |  | 0 |  |  | základní |  | 0 | 0 | 0 | 0 | 0 | 4 | K | 1 |  |  |  | ROZPOCET | 0 | 0 | 0 | 0 | 0 | 1 | 0 | 4 | 1672743106
| PP |  | Dočasné zajištění beton.a plast. potrubí do DN 200 | [14 empty] | PP | 1
| VV |  | VIZ.SITUACE-DN150, DN200 - KANALIZACE | [14 empty] | VV | 1 | 1 | True | 0 | ROZPOCET
| VV |  | 9*1,5 |  | 13.5 | [12 empty] | VV | 1 | 2 | True | 0 | ROZPOCET
| VV |  | Součet |  | 13.5 | [12 empty] | VV | 1 | 4 | True | 1 | ROZPOCET
4 | K | 119001412R00 | Dočasné zajištění beton.a plast.potrubí DN 200-500 | m | 1.5 |  | 0 |  |  | základní |  | 0 | 0 | 0 | 0 | 0 | 4 | K | 1 |  |  |  | ROZPOCET | 0 | 0 | 0 | 0 | 0 | 1 | 0 | 4 | 677492657
| PP |  | Dočasné zajištění beton.a plast.potrubí DN 200-500 | [14 empty] | PP | 1
| VV |  | VIZ.SITUACE-DN250 KANALIZACE | [14 empty] | VV | 1 | 1 | True | 0 | ROZPOCET
| VV |  | 1*1,5 |  | 1.5 | [12 empty] | VV | 1 | 2 | True | 0 | ROZPOCET
| VV |  | Součet |  | 1.5 | [12 empty] | VV | 1 | 4 | True | 1 | ROZPOCET
5 | K | 119001421R00 | Dočasné zajištění kabelů - do počtu 3 kabelů | m | 4.5 |  | 0 |  |  | základní |  | 0 | 0 | 0 | 0 | 0 | 4 | K | 1 |  |  |  | ROZPOCET | 0 | 0 | 0 | 0 | 0 | 1 | 0 | 4 | 800393975
| PP |  | Dočasné zajištění kabelů - do počtu 3 kabelů | [14 empty] | PP | 1
| VV |  | VIZ.SITUACE-EL. KABELY | [14 empty] | VV | 1 | 1 | True | 0 | ROZPOCET
| VV |  | 3*1,5 |  | 4.5 | [12 empty] | VV | 1 | 2 | True | 0 | ROZPOCET
| VV |  | Součet |  | 4.5 | [12 empty] | VV | 1 | 4 | True | 1 | ROZPOCET
6 | K | 113106035RA0 | Odstranění dlažby z kostek včetně podkladu, plocha do 50 m2 | m2 | 11.25 |  | 0 |  |  | základní |  | 0 | 0 | 0 | 0 | 0 | 4 | K | 1 |  |  |  | ROZPOCET | 0 | 0 | 0 | 0 | 0 | 1 | 0 | 4 | -398756381
| PP |  | Odstranění dlažby z kostek včetně podkladu, plocha do 50 m2 | [14 empty] | PP | 1
| VV |  | VIZ.VODOVOD | [14 empty] | VV | 1 | 1 | True | 0 | ROZPOCET
| VV |  | 7,5*1,5 |  | 11.25 | [12 empty] | VV | 1 | 2 | True | 0 | ROZPOCET
| VV |  | Součet |  | 11.25 | [12 empty] | VV | 1 | 4 | True | 1 | ROZPOCET
| D | 12 | Odkopávky a prokopávky |  |  |  | 0 |  |  |  |  | 0 |  | 0 |  | 0 | 1 | D | 0 |  |  |  | ROZPOCET | [6 empty] | 0
7 | K | 120001101R00 | Příplatek za ztížení vykopávky v blízkosti vedení | m3 | 24.12 |  | 0 |  |  | základní |  | 0 | 0 | 0 | 0 | 0 | 4 | K | 1 |  |  |  | ROZPOCET | 0 | 0 | 0 | 0 | 0 | 1 | 0 | 4 | 2144733318
| PP |  | Příplatek za ztížení vykopávky v blízkosti vedení | [14 empty] | PP | 1
| VV |  | VIZ.KANALIZACE | [14 empty] | VV | 1 | 1 | True | 0 | ROZPOCET
| VV |  | (9+1)*1,5*1,5*1,0 |  | 22.5 | [12 empty] | VV | 1 | 2 | True | 0 | ROZPOCET
| VV |  | VIZ.EL.KABELY | [14 empty] | VV | 1 | 1 | True | 0 | ROZPOCET
| VV |  | (3)*1,5*0,6*0,6 |  | 1.62 | [12 empty] | VV | 1 | 2 | True | 0 | ROZPOCET
| VV |  | Součet |  | 24.12 | [12 empty] | VV | 1 | 4 | True | 1 | ROZPOCET
8 | K | 121101101R00 | Sejmutí ornice s přemístěním do 50 m | m3 | 14.288 |  | 0 |  |  | základní |  | 0 | 0 | 0 | 0 | 0 | 4 | K | 1 |  |  |  | ROZPOCET | 0 | 0 | 0 | 0 | 0 | 1 | 0 | 4 | -1706263812
| PP |  | Sejmutí ornice s přemístěním do 50 m | [14 empty] | PP | 1
| VV |  | VIZ.VODOVOD | [14 empty] | VV | 1 | 1 | True | 0 | ROZPOCET
| VV |  | (28,5+12,5)*1,5*0,15 |  | 9.225 | [12 empty] | VV | 1 | 2 | True | 0 | ROZPOCET
| VV |  | VIZ.KANALIZACE | [14 empty] | VV | 1 | 1 | True | 0 | ROZPOCET
| VV |  | (6,7+6,8+6,6+2,4)*1,5*0,15 |  | 5.063 | [12 empty] | VV | 1 | 2 | True | 0 | ROZPOCET
| VV |  | Součet |  | 14.288 | [12 empty] | VV | 1 | 4 | True | 1 | ROZPOCET
| D | 13 | Hloubené vykopávky |  |  |  | 0 |  |  |  |  | 0 |  | 0 |  | 0 | 1 | D | 0 |  |  |  | ROZPOCET | [6 empty] | 0
9 | K | 139600012RA0 | Ruční výkop v hornině 3 | m3 | 24.12 |  | 0 |  |  | základní |  | 0 | 0 | 0 | 0 | 0 | 4 | K | 1 |  |  |  | ROZPOCET | 0 | 0 | 0 | 0 | 0 | 1 | 0 | 4 | 322212672
| PP |  | Ruční výkop v hornině 3 | [14 empty] | PP | 1
| VV |  | VIZ.ZTÍŽENÉ VYKOPÁVKY | [14 empty] | VV | 1 | 1 | True | 0 | ROZPOCET
| VV |  | 24,12 |  | 24.12 | [12 empty] | VV | 1 | 2 | True | 0 | ROZPOCET
| VV |  | Součet |  | 24.12 | [12 empty] | VV | 1 | 4 | True | 1 | ROZPOCET
10 | K | 132201212R00IM | Hloubení rýh š.do 200 cm hor.3 do 1000m3,STROJNĚ | m3 | 282.67 |  | 0 |  |  | základní |  | 0 | 0 | 0 | 0 | 0 | 4 | K | 1 |  |  |  | ROZPOCET | 0 | 0 | 0 | 0 | 0 | 1 | 0 | 4 | -1281360345
| PP |  | Hloubení rýh š.do 200 cm hor.3 do 1000m3,STROJNĚ | [14 empty] | PP | 1
| VV |  | VK | [14 empty] | VV | 1 | 1 | True | 0 | ROZPOCET
| VV |  | 1*282,67044525 |  | 282.67 | [12 empty] | VV | 1 | 2 | True | 0 | ROZPOCET
| VV |  | Součet |  | 282.67 | [12 empty] | VV | 1 | 4 | True | 1 | ROZPOCET
11 | K | 132201219R00IM | Přípl.za lepivost,hloubení rýh 200cm,hor.3,STROJNĚ | m3 | 141.335 |  | 0 |  |  | základní |  | 0 | 0 | 0 | 0 | 0 | 4 | K | 1 |  |  |  | ROZPOCET | 0 | 0 | 0 | 0 | 0 | 1 | 0 | 4 | 936982145
| PP |  | Přípl.za lepivost,hloubení rýh 200cm,hor.3,STROJNĚ | [14 empty] | PP | 1
| VV |  | 50% HLOUBENÍ, VK | [14 empty] | VV | 1 | 1 | True | 0 | ROZPOCET
| VV |  | 0,5*282,67044525 |  | 141.335 | [12 empty] | VV | 1 | 2 | True | 0 | ROZPOCET
| VV |  | Součet |  | 141.335 | [12 empty] | VV | 1 | 4 | True | 1 | ROZPOCET
12 | K | 132301210R00IM | Hloubení rýh š.do 200 cm hor.4 do 50 m3, STROJNĚ | m3 | 49.883 |  | 0 |  |  | základní |  | 0 | 0 | 0 | 0 | 0 | 4 | K | 1 |  |  |  | ROZPOCET | 0 | 0 | 0 | 0 | 0 | 1 | 0 | 4 | -1215960772
| PP |  | Hloubení rýh š.do 200 cm hor.4 do 50 m3, STROJNĚ | [14 empty] | PP | 1
| VV |  | VK | [14 empty] | VV | 1 | 1 | True | 0 | ROZPOCET
| VV |  | 1*49,88301975 |  | 49.883 | [12 empty] | VV | 1 | 2 | True | 0 | ROZPOCET
| VV |  | Součet |  | 49.883 | [12 empty] | VV | 1 | 4 | True | 1 | ROZPOCET
13 | K | 132301219R00IM | Přípl.za lepivost,hloubení rýh 200cm,hor.4,STROJNĚ | m3 | 24.942 |  | 0 |  |  | základní |  | 0 | 0 | 0 | 0 | 0 | 4 | K | 1 |  |  |  | ROZPOCET | 0 | 0 | 0 | 0 | 0 | 1 | 0 | 4 | -124398147
| PP |  | Přípl.za lepivost,hloubení rýh 200cm,hor.4,STROJNĚ | [14 empty] | PP | 1
| VV |  | 50% HLOUBENÍ, VK | [14 empty] | VV | 1 | 1 | True | 0 | ROZPOCET
| VV |  | 0,5*49,88301975 |  | 24.942 | [12 empty] | VV | 1 | 2 | True | 0 | ROZPOCET
| VV |  | Součet |  | 24.942 | [12 empty] | VV | 1 | 4 | True | 1 | ROZPOCET
| D | 15 | Roubení |  |  |  | 0 |  |  |  |  | 0 |  | 0 |  | 0 | 1 | D | 0 |  |  |  | ROZPOCET | [6 empty] | 0
14 | K | 151101101R00IM | Pažení a rozepření stěn rýh - příložné - hl.do 2 m | m2 | 425.751 |  | 0 |  |  | základní |  | 0 | 0 | 0 | 0 | 0 | 4 | K | 1 |  |  |  | ROZPOCET | 0 | 0 | 0 | 0 | 0 | 1 | 0 | 4 | -2025750542
| PP |  | Pažení a rozepření stěn rýh - příložné - hl.do 2 m | [14 empty] | PP | 1
| VV |  | VK | [14 empty] | VV | 1 | 1 | True | 0 | ROZPOCET
| VV |  | 1*425,751 |  | 425.751 | [12 empty] | VV | 1 | 2 | True | 0 | ROZPOCET
| VV |  | Součet |  | 425.751 | [12 empty] | VV | 1 | 4 | True | 1 | ROZPOCET
15 | K | 151101102R00IM | Pažení a rozepření stěn rýh - příložné - hl.do 4 m | m2 | 216.779 |  | 0 |  |  | základní |  | 0 | 0 | 0 | 0 | 0 | 4 | K | 1 |  |  |  | ROZPOCET | 0 | 0 | 0 | 0 | 0 | 1 | 0 | 4 | -1404711369
| PP |  | Pažení a rozepření stěn rýh - příložné - hl.do 4 m | [14 empty] | PP | 1
| VV |  | VK | [14 empty] | VV | 1 | 1 | True | 0 | ROZPOCET
| VV |  | 1*216,779 |  | 216.779 | [12 empty] | VV | 1 | 2 | True | 0 | ROZPOCET
| VV |  | Součet |  | 216.779 | [12 empty] | VV | 1 | 4 | True | 1 | ROZPOCET
16 | K | 151101103R00IM | Pažení a rozepření stěn rýh - příložné - hl.do 8 m | m2 | 8.736 |  | 0 |  |  | základní |  | 0 | 0 | 0 | 0 | 0 | 4 | K | 1 |  |  |  | ROZPOCET | 0 | 0 | 0 | 0 | 0 | 1 | 0 | 4 | 1535870625
| PP |  | Pažení a rozepření stěn rýh - příložné - hl.do 8 m | [14 empty] | PP | 1
| VV |  | VK | [14 empty] | VV | 1 | 1 | True | 0 | ROZPOCET
| VV |  | 1*8,736 |  | 8.736 | [12 empty] | VV | 1 | 2 | True | 0 | ROZPOCET
| VV |  | Součet |  | 8.736 | [12 empty] | VV | 1 | 4 | True | 1 | ROZPOCET
17 | K | 151101111R00IM | Odstranění pažení stěn rýh - příložné - hl. do 2 m | m2 | 425.751 |  | 0 |  |  | základní |  | 0 | 0 | 0 | 0 | 0 | 4 | K | 1 |  |  |  | ROZPOCET | 0 | 0 | 0 | 0 | 0 | 1 | 0 | 4 | 1982049045
| PP |  | Odstranění pažení stěn rýh - příložné - hl. do 2 m | [14 empty] | PP | 1
| VV |  | VK | [14 empty] | VV | 1 | 1 | True | 0 | ROZPOCET
| VV |  | 1*425,751 |  | 425.751 | [12 empty] | VV | 1 | 2 | True | 0 | ROZPOCET
| VV |  | Součet |  | 425.751 | [12 empty] | VV | 1 | 4 | True | 1 | ROZPOCET
18 | K | 151101112R00IM | Odstranění pažení stěn rýh - příložné - hl. do 4 m | m2 | 216.779 |  | 0 |  |  | základní |  | 0 | 0 | 0 | 0 | 0 | 4 | K | 1 |  |  |  | ROZPOCET | 0 | 0 | 0 | 0 | 0 | 1 | 0 | 4 | -1727103639
| PP |  | Odstranění pažení stěn rýh - příložné - hl. do 4 m | [14 empty] | PP | 1
| VV |  | VK | [14 empty] | VV | 1 | 1 | True | 0 | ROZPOCET
| VV |  | 1*216,779 |  | 216.779 | [12 empty] | VV | 1 | 2 | True | 0 | ROZPOCET
| VV |  | Součet |  | 216.779 | [12 empty] | VV | 1 | 4 | True | 1 | ROZPOCET
19 | K | 151101113R00IM | Odstranění pažení stěn rýh - příložné - hl. do 8 m | m2 | 8.736 |  | 0 |  |  | základní |  | 0 | 0 | 0 | 0 | 0 | 4 | K | 1 |  |  |  | ROZPOCET | 0 | 0 | 0 | 0 | 0 | 1 | 0 | 4 | -305188930
| PP |  | Odstranění pažení stěn rýh - příložné - hl. do 8 m | [14 empty] | PP | 1
| VV |  | VK | [14 empty] | VV | 1 | 1 | True | 0 | ROZPOCET
| VV |  | 1*8,736 |  | 8.736 | [12 empty] | VV | 1 | 2 | True | 0 | ROZPOCET
| VV |  | Součet |  | 8.736 | [12 empty] | VV | 1 | 4 | True | 1 | ROZPOCET
| D | 16 | Přemístění výkopku |  |  |  | 0 |  |  |  |  | 0 |  | 0 |  | 0 | 1 | D | 0 |  |  |  | ROZPOCET | [6 empty] | 0
20 | K | 161101101R00IM | Svislé přemístění výkopku z hor.1-4 do 2,5 m | m3 | 291.598 |  | 0 |  |  | základní |  | 0 | 0 | 0 | 0 | 0 | 4 | K | 1 |  |  |  | ROZPOCET | 0 | 0 | 0 | 0 | 0 | 1 | 0 | 4 | 1310617416
| PP |  | Svislé přemístění výkopku z hor.1-4 do 2,5 m | [14 empty] | PP | 1
| VV |  | VK | [14 empty] | VV | 1 | 1 | True | 0 | ROZPOCET
| VV |  | 1*267,47806 |  | 267.478 | [12 empty] | VV | 1 | 2 | True | 0 | ROZPOCET
| VV |  | VIZ.ZTÍŽENÉ VYKOPÁVKY | [14 empty] | VV | 1 | 1 | True | 0 | ROZPOCET
| VV |  | 1*24,12 |  | 24.12 | [12 empty] | VV | 1 | 2 | True | 0 | ROZPOCET
| VV |  | Součet |  | 291.598 | [12 empty] | VV | 1 | 4 | True | 1 | ROZPOCET
21 | K | 161101102R00IM | Svislé přemístění výkopku z hor.1-4 do 4,0 m | m3 | 60.631 |  | 0 |  |  | základní |  | 0 | 0 | 0 | 0 | 0 | 4 | K | 1 |  |  |  | ROZPOCET | 0 | 0 | 0 | 0 | 0 | 1 | 0 | 4 | 785101621
| PP |  | Svislé přemístění výkopku z hor.1-4 do 4,0 m | [14 empty] | PP | 1
| VV |  | VK | [14 empty] | VV | 1 | 1 | True | 0 | ROZPOCET
| VV |  | 1*60,630525 |  | 60.631 | [12 empty] | VV | 1 | 2 | True | 0 | ROZPOCET
| VV |  | Součet |  | 60.631 | [12 empty] | VV | 1 | 4 | True | 1 | ROZPOCET
22 | K | 161101103R00IM | Svislé přemístění výkopku z hor.1-4 do 6,0 m | m3 | 4.445 |  | 0 |  |  | základní |  | 0 | 0 | 0 | 0 | 0 | 4 | K | 1 |  |  |  | ROZPOCET | 0 | 0 | 0 | 0 | 0 | 1 | 0 | 4 | 213819551
| PP |  | Svislé přemístění výkopku z hor.1-4 do 6,0 m | [14 empty] | PP | 1
| VV |  | VK | [14 empty] | VV | 1 | 1 | True | 0 | ROZPOCET
| VV |  | 1*4,44488 |  | 4.445 | [12 empty] | VV | 1 | 2 | True | 0 | ROZPOCET
| VV |  | Součet |  | 4.445 | [12 empty] | VV | 1 | 4 | True | 1 | ROZPOCET
23 | K | 167101102R00IM | Nakládání výkopku z hor. 1 ÷ 4 v množství nad 100 m3 | m3 | 356.673 |  | 0 |  |  | základní |  | 0 | 0 | 0 | 0 | 0 | 4 | K | 1 |  |  |  | ROZPOCET | 0 | 0 | 0 | 0 | 0 | 1 | 0 | 4 | -1850196646
| PP |  | Nakládání výkopku z hor. 1 ÷ 4 v množství nad 100 m3 | [14 empty] | PP | 1
| VV |  | VK | [14 empty] | VV | 1 | 1 | True | 0 | ROZPOCET
| VV |  | 1*332,553465 |  | 332.553 | [12 empty] | VV | 1 | 2 | True | 0 | ROZPOCET
| VV |  | VIZ.ZTÍŽENÉ VYKOPÁVKY | [14 empty] | VV | 1 | 1 | True | 0 | ROZPOCET
| VV |  | 1*24,12 |  | 24.12 | [12 empty] | VV | 1 | 2 | True | 0 | ROZPOCET
| VV |  | Součet |  | 356.673 | [12 empty] | VV | 1 | 4 | True | 1 | ROZPOCET
24 | K | 162701105R00IM | Vodorovné přemístění výkopku z hor.1-4 do 10000 m | m3 | 356.673 |  | 0 |  |  | základní |  | 0 | 0 | 0 | 0 | 0 | 4 | K | 1 |  |  |  | ROZPOCET | 0 | 0 | 0 | 0 | 0 | 1 | 0 | 4 | 1593777719
| PP |  | Vodorovné přemístění výkopku z hor.1-4 do 10000 m | [14 empty] | PP | 1
| VV |  | VK | [14 empty] | VV | 1 | 1 | True | 0 | ROZPOCET
| VV |  | 1*332,553465 |  | 332.553 | [12 empty] | VV | 1 | 2 | True | 0 | ROZPOCET
| VV |  | VIZ.ZTÍŽENÉ VYKOPÁVKY | [14 empty] | VV | 1 | 1 | True | 0 | ROZPOCET
| VV |  | 1*24,12 |  | 24.12 | [12 empty] | VV | 1 | 2 | True | 0 | ROZPOCET
| VV |  | Součet |  | 356.673 | [12 empty] | VV | 1 | 4 | True | 1 | ROZPOCET
25 | K | 162701109R00IM | Příplatek k vod. přemístění hor.1-4 za další 1 km | m3 | 5350.102 |  | 0 |  |  | základní |  | 0 | 0 | 0 | 0 | 0 | 4 | K | 1 |  |  |  | ROZPOCET | 0 | 0 | 0 | 0 | 0 | 1 | 0 | 4 | -687375405
| PP |  | Příplatek k vod. přemístění hor.1-4 za další 1 km | [14 empty] | PP | 1
| VV |  | 15km, CELKEM 25 km, VK | [14 empty] | VV | 1 | 1 | True | 0 | ROZPOCET
| VV |  | 15*332,553465 |  | 4988.302 | [12 empty] | VV | 1 | 2 | True | 0 | ROZPOCET
| VV |  | 15km, CELKEM 25 km, ZTÍŽENÉ VYKOPÁVKY | [14 empty] | VV | 1 | 1 | True | 0 | ROZPOCET
| VV |  | 15*24,12 |  | 361.8 | [12 empty] | VV | 1 | 2 | True | 0 | ROZPOCET
| VV |  | Součet |  | 5350.102 | [12 empty] | VV | 1 | 4 | True | 1 | ROZPOCET
| D | 17 | Konstrukce ze zemin |  |  |  | 0 |  |  |  |  | 0 |  | 0 |  | 0 | 1 | D | 0 |  |  |  | ROZPOCET | [6 empty] | 0
26 | K | 175101101R00IM | Obsyp potrubí bez prohození sypaniny | m3 | 102.751 |  | 0 |  |  | základní |  | 0 | 0 | 0 | 0 | 0 | 4 | K | 1 |  |  |  | ROZPOCET | 0 | 0 | 0 | 0 | 0 | 1 | 0 | 4 | -241729519
| PP |  | Obsyp potrubí bez prohození sypaniny | [14 empty] | PP | 1
| VV |  | VK | [14 empty] | VV | 1 | 1 | True | 0 | ROZPOCET
| VV |  | 1*102,751 |  | 102.751 | [12 empty] | VV | 1 | 2 | True | 0 | ROZPOCET
| VV |  | Součet |  | 102.751 | [12 empty] | VV | 1 | 4 | True | 1 | ROZPOCET
27 | K | 174101101R00IM | Zásyp jam, rýh, šachet se zhutněním | m3 | 217.1 |  | 0 |  |  | základní |  | 0 | 0 | 0 | 0 | 0 | 4 | K | 1 |  |  |  | ROZPOCET | 0 | 0 | 0 | 0 | 0 | 1 | 0 | 4 | -1438690906
| PP |  | Zásyp jam, rýh, šachet se zhutněním | [14 empty] | PP | 1
| VV |  | VK | [14 empty] | VV | 1 | 1 | True | 0 | ROZPOCET
| VV |  | 1*192,98 |  | 192.98 | [12 empty] | VV | 1 | 2 | True | 0 | ROZPOCET
| VV |  | VIZ.ZTÍŽENÉ VYKOPÁVKY | [14 empty] | VV | 1 | 1 | True | 0 | ROZPOCET
| VV |  | 1*24,12 |  | 24.12 | [12 empty] | VV | 1 | 2 | True | 0 | ROZPOCET
| VV |  | Součet |  | 217.1 | [12 empty] | VV | 1 | 4 | True | 1 | ROZPOCET
| D | 18 | Povrchové úpravy terénu |  |  |  | 0 |  |  |  |  | 0 |  | 0 |  | 0 | 1 | D | 0 |  |  |  | ROZPOCET | [6 empty] | 0
28 | K | 181300010RA0 | Rozprostření ornice v rovině tloušťka 15 cm | m2 | 14.288 |  | 0 |  |  | základní |  | 0 | 0 | 0 | 0 | 0 | 4 | K | 1 |  |  |  | ROZPOCET | 0 | 0 | 0 | 0 | 0 | 1 | 0 | 4 | -2108831273
| PP |  | Rozprostření ornice v rovině tloušťka 15 cm | [14 empty] | PP | 1
| VV |  | VIZ.SEJMUTÍ | [14 empty] | VV | 1 | 1 | True | 0 | ROZPOCET
| VV |  | 14,2875 |  | 14.288 | [12 empty] | VV | 1 | 2 | True | 0 | ROZPOCET
| VV |  | Součet |  | 14.288 | [12 empty] | VV | 1 | 4 | True | 1 | ROZPOCET
29 | K | 182001111R00 | Plošná úprava terénu, nerovnosti do 10 cm v rovině | m2 | 14.288 |  | 0 |  |  | základní |  | 0 | 0 | 0 | 0 | 0 | 4 | K | 1 |  |  |  | ROZPOCET | 0 | 0 | 0 | 0 | 0 | 1 | 0 | 4 | -1413556462
| PP |  | Plošná úprava terénu, nerovnosti do 10 cm v rovině | [14 empty] | PP | 1
| VV |  | VIZ.ORNICE | [14 empty] | VV | 1 | 1 | True | 0 | ROZPOCET
| VV |  | 14,2875 |  | 14.288 | [12 empty] | VV | 1 | 2 | True | 0 | ROZPOCET
| VV |  | Součet |  | 14.288 | [12 empty] | VV | 1 | 4 | True | 1 | ROZPOCET
30 | K | 180402111R00 | Založení trávníku parkového výsevem v rovině | m2 | 14.288 |  | 0 |  |  | základní |  | 0 | 0 | 0 | 0 | 0 | 4 | K | 1 |  |  |  | ROZPOCET | 0 | 0 | 0 | 0 | 0 | 1 | 0 | 4 | -383813370
| PP |  | Založení trávníku parkového výsevem v rovině | [14 empty] | PP | 1
| VV |  | OHUMUSOVÁNÍ A OSETÍ PO VÝKOPU | [14 empty] | VV | 1 | 1 | True | 0 | ROZPOCET
| VV |  | 14,2875 |  | 14.288 | [12 empty] | VV | 1 | 2 | True | 0 | ROZPOCET
| VV |  | Součet |  | 14.288 | [12 empty] | VV | 1 | 4 | True | 1 | ROZPOCET
| D | 19 | Hloubení pro podzemní stěny, ražení a hloubení důlní |  |  |  | 0 |  |  |  |  | 0 |  | 0 |  | 0 | 1 | D | 0 |  |  |  | ROZPOCET | [6 empty] | 0
31 | K | 199000002R00IM | Poplatek za skládku horniny 1- 4, č. dle katal. odpadů 17 05 04 | m3 | 356.673 |  | 0 |  |  | základní |  | 0 | 0 | 0 | 0 | 0 | 4 | K | 1 |  |  |  | ROZPOCET | 0 | 0 | 0 | 0 | 0 | 1 | 0 | 4 | -89635424
| PP |  | Poplatek za skládku horniny 1- 4, č. dle katal. odpadů 17 05 04 | [14 empty] | PP | 1
| VV |  | VK | [14 empty] | VV | 1 | 1 | True | 0 | ROZPOCET
| VV |  | 1*332,553465 |  | 332.553 | [12 empty] | VV | 1 | 2 | True | 0 | ROZPOCET
| VV |  | VIZ.ZTÍŽENÉ VYKOPÁVKY | [14 empty] | VV | 1 | 1 | True | 0 | ROZPOCET
| VV |  | 1*24,12 |  | 24.12 | [12 empty] | VV | 1 | 2 | True | 0 | ROZPOCET
| VV |  | Součet |  | 356.673 | [12 empty] | VV | 1 | 4 | True | 1 | ROZPOCET
| D | 35 | Stoky |  |  |  | 0 |  |  |  |  | 0 |  | 0 |  | 0 | 1 | D | 0 |  |  |  | ROZPOCET | [6 empty] | 0
32 | K | 352351111LP | Oprava vnitřní části revizních šachet (spáry, skruže), stupadla(dodávka a montáž) | m2 | 77.244 |  | 0 |  |  | základní |  | 0 | 0 | 0 | 0 | 0 | 4 | K | 1 |  |  |  | ROZPOCET | 0 | 0 | 0 | 0 | 0 | 1 | 0 | 4 | -908439427
| PP |  | Oprava vnitřní části revizních šachet (spáry, skruže), stupadla(dodávka a montáž) | [14 empty] | PP | 1
| VV |  | STÁVAJÍCÍ RŠ INFEKČNÍ (3 KS) | [14 empty] | VV | 1 | 1 | True | 0 | ROZPOCET
| VV |  | (2*3,14*0,6)*(4,27+4,15+3,82) |  | 46.12 | [12 empty] | VV | 1 | 2 | True | 0 | ROZPOCET
| VV |  | STÁVAJÍCÍ RŠ DEŠŤOVÁ (2 KS) | [14 empty] | VV | 1 | 1 | True | 0 | ROZPOCET
| VV |  | (2*3,14*0,6)*(4,21+4,05) |  | 31.124 | [12 empty] | VV | 1 | 2 | True | 0 | ROZPOCET
| VV |  | Součet |  | 77.244 | [12 empty] | VV | 1 | 4 | True | 1 | ROZPOCET
33 | K | 359901111R00 | Vyčištění stok jakékoliv výšky | m | 267 |  | 0 |  |  | základní |  | 0 | 0 | 0 | 0 | 0 | 4 | K | 1 |  |  |  | ROZPOCET | 0 | 0 | 0 | 0 | 0 | 1 | 0 | 4 | -2144191345
| PP |  | Vyčištění stok jakékoliv výšky | [14 empty] | PP | 1
| VV |  | STÁVAJÍCÍKANALIZACE - DEŠŤOVÁ | [14 empty] | VV | 1 | 1 | True | 0 | ROZPOCET
| VV |  | 115+74 |  | 189 | [12 empty] | VV | 1 | 2 | True | 0 | ROZPOCET
| VV |  | STÁVAJÍCÍKANALIZACE - INFEKČNÍ | [14 empty] | VV | 1 | 1 | True | 0 | ROZPOCET
| VV |  | 78 |  | 78 | [12 empty] | VV | 1 | 2 | True | 0 | ROZPOCET
| VV |  | Součet |  | 267 | [12 empty] | VV | 1 | 4 | True | 1 | ROZPOCET
34 | K | 359310211LP | Oprava šachtových den revizních šachet, úprava žlábku, zapravení. Dodávka a montáž. | m2 | 25.12 |  | 0 |  |  | základní |  | 0 | 0 | 0 | 0 | 0 | 4 | K | 1 |  |  |  | ROZPOCET | 0 | 0 | 0 | 0 | 0 | 1 | 0 | 4 | 503182026
| PP |  | Oprava šachtových den revizních šachet, úprava žlábku, zapravení. Dodávka a montáž. | [14 empty] | PP | 1
| VV |  | STÁV. RŠ | [14 empty] | VV | 1 | 1 | True | 0 | ROZPOCET
| VV |  | (2*3,14*1,0)*0,8*(3+2) |  | 25.12 | [12 empty] | VV | 1 | 2 | True | 0 | ROZPOCET
| VV |  | Součet |  | 25.12 | [12 empty] | VV | 1 | 4 | True | 1 | ROZPOCET
35 | K | 358273111LP | Oprava kanalizace betonové nebo kameninové (frézování, bezvýkopová metoda, včetně dopravy, materiálu a mezd) | m | 34 |  | 0 |  |  | základní |  | 0 | 0 | 0 | 0 | 0 | 4 | K | 1 |  |  |  | ROZPOCET | 0 | 0 | 0 | 0 | 0 | 1 | 0 | 4 | 1296449668
| PP |  | Oprava kanalizace betonové nebo kameninové (frézování, bezvýkopová metoda, včetně dopravy, materiálu a mezd) | [14 empty] | PP | 1
| VV |  | DN200 INFEKČNÍ | [14 empty] | VV | 1 | 1 | True | 0 | ROZPOCET
| VV |  | 9 |  | 9 | [12 empty] | VV | 1 | 2 | True | 0 | ROZPOCET
| VV |  | DN200 DEŠŤOVÁ (50 % DÉLKY) | [14 empty] | VV | 1 | 1 | True | 0 | ROZPOCET
| VV |  | 50*0,5 |  | 25 | [12 empty] | VV | 1 | 2 | True | 0 | ROZPOCET
| VV |  | Součet |  | 34 | [12 empty] | VV | 1 | 4 | True | 1 | ROZPOCET
| D | 38 | Různé kompletní konstrukce nedělitelné do stav. dílů |  |  |  | 0 |  |  |  |  | 0 |  | 0 |  | 0 | 1 | D | 0 |  |  |  | ROZPOCET | [6 empty] | 0
36 | K | 389381001R00 | Dobetonování prefabrikovaných konstrukcí | m3 | 0.188 |  | 0 |  |  | základní |  | 0 | 0 | 0 | 0 | 0 | 4 | K | 1 |  |  |  | ROZPOCET | 0 | 0 | 0 | 0 | 0 | 1 | 0 | 4 | -445805280
| PP |  | Dobetonování prefabrikovaných konstrukcí | [14 empty] | PP | 1
| VV |  | STÁV.RŠ | [14 empty] | VV | 1 | 1 | True | 0 | ROZPOCET
| VV |  | 5*(0,5*0,5*0,15) |  | 0.188 | [12 empty] | VV | 1 | 2 | True | 0 | ROZPOCET
| VV |  | Součet |  | 0.188 | [12 empty] | VV | 1 | 4 | True | 1 | ROZPOCET
| D | 45 | Podkladní a vedlejší konstrukce (kromě vozovek a železničního svršku) |  |  |  | 0 |  |  |  |  | 0 |  | 0 |  | 0 | 1 | D | 0 |  |  |  | ROZPOCET | [6 empty] | 0
37 | K | 451572111R00IM | Lože pod potrubí z kameniva těženého 0 - 4 mm | m3 | 20.241 |  | 0 |  |  | základní |  | 0 | 0 | 0 | 0 | 0 | 4 | K | 1 |  |  |  | ROZPOCET | 0 | 0 | 0 | 0 | 0 | 1 | 0 | 4 | 1785066782
| PP |  | Lože pod potrubí z kameniva těženého 0 - 4 mm | [14 empty] | PP | 1
| VV |  | VK | [14 empty] | VV | 1 | 1 | True | 0 | ROZPOCET
| VV |  | 1*20,241 |  | 20.241 | [12 empty] | VV | 1 | 2 | True | 0 | ROZPOCET
| VV |  | Součet |  | 20.241 | [12 empty] | VV | 1 | 4 | True | 1 | ROZPOCET
38 | K | 452351101R00 | Bednění desek nebo sedlových loží pod potrubí | m2 | 2.4 |  | 0 |  |  | základní |  | 0 | 0 | 0 | 0 | 0 | 4 | K | 1 |  |  |  | ROZPOCET | 0 | 0 | 0 | 0 | 0 | 1 | 0 | 4 | -252701978
| PP |  | Bednění desek nebo sedlových loží pod potrubí | [14 empty] | PP | 1
| VV |  | RŠ BETONOVÉ-VIZ.SPECIFIKACE | [14 empty] | VV | 1 | 1 | True | 0 | ROZPOCET
| VV |  | (1,5*0,1*4)*4 |  | 2.4 | [12 empty] | VV | 1 | 2 | True | 0 | ROZPOCET
| VV |  | Součet |  | 2.4 | [12 empty] | VV | 1 | 4 | True | 1 | ROZPOCET
| D | 56 | Podkladní vrstvy komunikací a zpevněných ploch |  |  |  | 0 |  |  |  |  | 0 |  | 0 |  | 0 | 1 | D | 0 |  |  |  | ROZPOCET | [6 empty] | 0
39 | K | 566901111R00 | Vyspravení podkladu po překopech štěrkopískem | m3 | 2.25 |  | 0 |  |  | základní |  | 0 | 0 | 0 | 0 | 0 | 4 | K | 1 |  |  |  | ROZPOCET | 0 | 0 | 0 | 0 | 0 | 1 | 0 | 4 | 1252198086
| PP |  | Vyspravení podkladu po překopech štěrkopískem | [14 empty] | PP | 1
| VV |  | plocha x tl.vrstvy-VRSTVA PRO POVRCH KOSTKY | [14 empty] | VV | 1 | 1 | True | 0 | ROZPOCET
| VV |  | (7,5*1,5)*0,2 |  | 2.25 | [12 empty] | VV | 1 | 2 | True | 0 | ROZPOCET
| VV |  | Součet |  | 2.25 | [12 empty] | VV | 1 | 4 | True | 1 | ROZPOCET
| D | 59 | Kryty pozemních komunikací, letišť a ploch dlážděných (předlažby) |  |  |  | 0 |  |  |  |  | 0 |  | 0 |  | 0 | 1 | D | 0 |  |  |  | ROZPOCET | [6 empty] | 0
40 | K | 591141111R00 | Kladení dlažby velké kostky, lože z MC tl. 5 cm | m2 | 11.25 |  | 0 |  |  | základní |  | 0 | 0 | 0 | 0 | 0 | 4 | K | 1 |  |  |  | ROZPOCET | 0 | 0 | 0 | 0 | 0 | 1 | 0 | 4 | 1932135104
| PP |  | Kladení dlažby velké kostky, lože z MC tl. 5 cm | [14 empty] | PP | 1
| VV |  | POKLÁDKA KOSTEK | [14 empty] | VV | 1 | 1 | True | 0 | ROZPOCET
| VV |  | 7,5*1,5 |  | 11.25 | [12 empty] | VV | 1 | 2 | True | 0 | ROZPOCET
| VV |  | Součet |  | 11.25 | [12 empty] | VV | 1 | 4 | True | 1 | ROZPOCET
| D | 722 | Vnitřní vodovod |  |  |  | 0 |  |  |  |  | 0 |  | 0 |  | 0 | 2 | D | 0 |  |  |  | ROZPOCET | [6 empty] | 0
41 | K | 722237133R00 | Kohout vod.kulový s vypouš.,DN 25 (dodávka, montáž) | kus | 2 |  | 0 |  |  | základní |  | 0 | 0 | 0 | 0 | 0 | 16 | K | 1 |  |  |  | ROZPOCET | 0 | 0 | 0 | 0 | 0 | 1 | 0 | 16 | 510300903
| PP |  | Kohout vod.kulový s vypouš.,DN 25 (dodávka, montáž) | [14 empty] | PP | 1
| VV |  | VIZ.VODOVODNÍ ŠACHTA | [14 empty] | VV | 1 | 1 | True | 0 | ROZPOCET
| VV |  | 2 |  | 2 | [12 empty] | VV | 1 | 2 | True | 0 | ROZPOCET
| VV |  | Součet |  | 2 | [12 empty] | VV | 1 | 4 | True | 1 | ROZPOCET
42 | K | 722172313R00 | Potrubí plastové, včetně zednických výpomocí, D 32 x 4,4 mm, PN 16 (dodávka, montáž) | m | 1.2 |  | 0 |  |  | základní |  | 0 | 0 | 0 | 0 | 0 | 16 | K | 1 |  |  |  | ROZPOCET | 0 | 0 | 0 | 0 | 0 | 1 | 0 | 16 | -1375319069
| PP |  | Potrubí plastové, včetně zednických výpomocí, D 32 x 4,4 mm, PN 16 (dodávka, montáž) | [14 empty] | PP | 1
| VV |  | VIZ.VODOVODNÍ ŠACHTA | [14 empty] | VV | 1 | 1 | True | 0 | ROZPOCET
| VV |  | 2*0,6 |  | 1.2 | [12 empty] | VV | 1 | 2 | True | 0 | ROZPOCET
| VV |  | Součet |  | 1.2 | [12 empty] | VV | 1 | 4 | True | 1 | ROZPOCET
| D | 83 | Potrubí z trub kameninových |  |  |  | 0 |  |  |  |  | 0 |  | 0 |  | 0 | 1 | D | 0 |  |  |  | ROZPOCET | [6 empty] | 0
43 | K | 837354111LP | Rozřezání a zapravení betonového nebo kameninového potrubí do DN400 | kus | 10 |  | 0 |  |  | základní |  | 0 | 0 | 0 | 0 | 0 | 4 | K | 1 |  |  |  | ROZPOCET | 0 | 0 | 0 | 0 | 0 | 1 | 0 | 4 | -2002539633
| PP |  | Rozřezání a zapravení betonového nebo kameninového potrubí do DN400 | [14 empty] | PP | 1
| VV |  | VIZ.NAPOJENÍ STÁV.POTRUBÍ DN150, DN200 | [14 empty] | VV | 1 | 1 | True | 0 | ROZPOCET
| VV |  | 9 |  | 9 | [12 empty] | VV | 1 | 2 | True | 0 | ROZPOCET
| VV |  | VIZ.NAPOJENÍ STÁV.POTRUBÍ DN300 | [14 empty] | VV | 1 | 1 | True | 0 | ROZPOCET
| VV |  | 1 |  | 1 | [12 empty] | VV | 1 | 2 | True | 0 | ROZPOCET
| VV |  | Součet |  | 10 | [12 empty] | VV | 1 | 4 | True | 1 | ROZPOCET
44 | K | 837375121LP | Výsek a montáž na kamenin. nebo beton. na potrubí do DN 400 | kus | 10 |  | 0 |  |  | základní |  | 0 | 0 | 0 | 0 | 0 | 4 | K | 1 |  |  |  | ROZPOCET | 0 | 0 | 0 | 0 | 0 | 1 | 0 | 4 | -2024145031
| PP |  | Výsek a montáž na kamenin. nebo beton. na potrubí do DN 400 | [14 empty] | PP | 1
| VV |  | VIZ.NAPOJENÍ STÁV.POTRUBÍ DN150, DN200 | [14 empty] | VV | 1 | 1 | True | 0 | ROZPOCET
| VV |  | 9 |  | 9 | [12 empty] | VV | 1 | 2 | True | 0 | ROZPOCET
| VV |  | VIZ.NAPOJENÍ STÁV.POTRUBÍ DN300 | [14 empty] | VV | 1 | 1 | True | 0 | ROZPOCET
| VV |  | 1 |  | 1 | [12 empty] | VV | 1 | 2 | True | 0 | ROZPOCET
| VV |  | Součet |  | 10 | [12 empty] | VV | 1 | 4 | True | 1 | ROZPOCET
| D | 87 | Potrubí z trub plastických, skleněných a čedičových |  |  |  | 0 |  |  |  |  | 0 |  | 0 |  | 0 | 1 | D | 0 |  |  |  | ROZPOCET | [6 empty] | 0
45 | K | 871313121R00 | Montáž trub z plastu, gumový kroužek, DN 150 | m | 67.3 |  | 0 |  |  | základní |  | 0 | 0 | 0 | 0 | 0 | 4 | K | 1 |  |  |  | ROZPOCET | 0 | 0 | 0 | 0 | 0 | 1 | 0 | 4 | 1909885936
| PP |  | Montáž trub z plastu, gumový kroužek, DN 150 | [14 empty] | PP | 1
| VV |  | VIZ.PODÉLNÉ PROFILY | [14 empty] | VV | 1 | 1 | True | 0 | ROZPOCET
| VV |  | 67,3 |  | 67.3 | [12 empty] | VV | 1 | 2 | True | 0 | ROZPOCET
| VV |  | Součet |  | 67.3 | [12 empty] | VV | 1 | 4 | True | 1 | ROZPOCET
46 | K | 877313123R00 | Montáž tvarovek jednoos. plast. gum.kroužek DN 150 | kus | 67 |  | 0 |  |  | základní |  | 0 | 0 | 0 | 0 | 0 | 4 | K | 1 |  |  |  | ROZPOCET | 0 | 0 | 0 | 0 | 0 | 1 | 0 | 4 | 1079446043
| PP |  | Montáž tvarovek jednoos. plast. gum.kroužek DN 150 | [14 empty] | PP | 1
| VV |  | KOLENA 160-45 | [14 empty] | VV | 1 | 1 | True | 0 | ROZPOCET
| VV |  | 54 |  | 54 | [12 empty] | VV | 1 | 2 | True | 0 | ROZPOCET
| VV |  | REDUKCE 110/160 | [14 empty] | VV | 1 | 1 | True | 0 | ROZPOCET
| VV |  | 13 |  | 13 | [12 empty] | VV | 1 | 2 | True | 0 | ROZPOCET
| VV |  | Součet |  | 67 | [12 empty] | VV | 1 | 4 | True | 1 | ROZPOCET
47 | K | 871353121R00 | Montáž trub z plastu, gumový kroužek, DN 200 | m | 22.7 |  | 0 |  |  | základní |  | 0 | 0 | 0 | 0 | 0 | 4 | K | 1 |  |  |  | ROZPOCET | 0 | 0 | 0 | 0 | 0 | 1 | 0 | 4 | -1090471110
| PP |  | Montáž trub z plastu, gumový kroužek, DN 200 | [14 empty] | PP | 1
| VV |  | VIZ.PODÉLNÉ PROFILY | [14 empty] | VV | 1 | 1 | True | 0 | ROZPOCET
| VV |  | 22,7 |  | 22.7 | [12 empty] | VV | 1 | 2 | True | 0 | ROZPOCET
| VV |  | Součet |  | 22.7 | [12 empty] | VV | 1 | 4 | True | 1 | ROZPOCET
48 | K | 877353123R00 | Montáž tvarovek jednoos. plast. gum.kroužek DN 200 | kus | 4 |  | 0 |  |  | základní |  | 0 | 0 | 0 | 0 | 0 | 4 | K | 1 |  |  |  | ROZPOCET | 0 | 0 | 0 | 0 | 0 | 1 | 0 | 4 | 201261844
| PP |  | Montáž tvarovek jednoos. plast. gum.kroužek DN 200 | [14 empty] | PP | 1
| VV |  | REDUKCE 160/200 | [14 empty] | VV | 1 | 1 | True | 0 | ROZPOCET
| VV |  | 4 |  | 4 | [12 empty] | VV | 1 | 2 | True | 0 | ROZPOCET
| VV |  | Součet |  | 4 | [12 empty] | VV | 1 | 4 | True | 1 | ROZPOCET
49 | K | 877353121R00 | Montáž tvarovek odboč. plast. gum. kroužek DN 200 | kus | 5 |  | 0 |  |  | základní |  | 0 | 0 | 0 | 0 | 0 | 4 | K | 1 |  |  |  | ROZPOCET | 0 | 0 | 0 | 0 | 0 | 1 | 0 | 4 | -435238189
| PP |  | Montáž tvarovek odboč. plast. gum. kroužek DN 200 | [14 empty] | PP | 1
50 | K | 871373121R00 | Montáž trub z plastu, gumový kroužek, DN 300 | m | 46.6 |  | 0 |  |  | základní |  | 0 | 0 | 0 | 0 | 0 | 4 | K | 1 |  |  |  | ROZPOCET | 0 | 0 | 0 | 0 | 0 | 1 | 0 | 4 | 911332360
| PP |  | Montáž trub z plastu, gumový kroužek, DN 300 | [14 empty] | PP | 1
| VV |  | VIZ.PODÉLNÉ PROFILY | [14 empty] | VV | 1 | 1 | True | 0 | ROZPOCET
| VV |  | 46,6 |  | 46.6 | [12 empty] | VV | 1 | 2 | True | 0 | ROZPOCET
| VV |  | Součet |  | 46.6 | [12 empty] | VV | 1 | 4 | True | 1 | ROZPOCET
51 | K | 877373121R00 | Montáž tvarovek odboč. plast. gum. kroužek DN 300 | kus | 5 |  | 0 |  |  | základní |  | 0 | 0 | 0 | 0 | 0 | 4 | K | 1 |  |  |  | ROZPOCET | 0 | 0 | 0 | 0 | 0 | 1 | 0 | 4 | -1483217585
| PP |  | Montáž tvarovek odboč. plast. gum. kroužek DN 300 | [14 empty] | PP | 1
52 | K | 879172199R00 | Příplatek za montáž vodovodních přípojek DN 32-80 | kus | 1 |  | 0 |  |  | základní |  | 0 | 0 | 0 | 0 | 0 | 4 | K | 1 |  |  |  | ROZPOCET | 0 | 0 | 0 | 0 | 0 | 1 | 0 | 4 | 898393855
| PP |  | Příplatek za montáž vodovodních přípojek DN 32-80 | [14 empty] | PP | 1
| VV |  | 1 |  | 1 | [12 empty] | VV | 1 | 2 | True | 0 | ROZPOCET
| VV |  | Součet |  | 1 | [12 empty] | VV | 1 | 4 | True | 1 | ROZPOCET
53 | K | 871161121R00 | Montáž trubek polyetylenových ve výkopu d 32 mm | m | 50 |  | 0 |  |  | základní |  | 0 | 0 | 0 | 0 | 0 | 4 | K | 1 |  |  |  | ROZPOCET | 0 | 0 | 0 | 0 | 0 | 1 | 0 | 4 | 104847250
| PP |  | Montáž trubek polyetylenových ve výkopu d 32 mm | [14 empty] | PP | 1
| VV |  | VIZ.PODÉLNÝ PROFIL | [14 empty] | VV | 1 | 1 | True | 0 | ROZPOCET
| VV |  | 50 |  | 50 | [12 empty] | VV | 1 | 2 | True | 0 | ROZPOCET
| VV |  | Součet |  | 50 | [12 empty] | VV | 1 | 4 | True | 1 | ROZPOCET
54 | K | 877355122LP | Montáž přechodu plast/kamenina | kus | 5 |  | 0 |  |  | základní |  | 0 | 0 | 0 | 0 | 0 | 4 | K | 1 |  |  |  | ROZPOCET | 0 | 0 | 0 | 0 | 0 | 1 | 0 | 4 | 2018233464
| PP |  | Montáž přechodu plast/kamenina | [14 empty] | PP | 1
| VV |  | DN150 | [14 empty] | VV | 1 | 1 | True | 0 | ROZPOCET
| VV |  | 5 |  | 5 | [12 empty] | VV | 1 | 2 | True | 0 | ROZPOCET
| VV |  | Součet |  | 5 | [12 empty] | VV | 1 | 4 | True | 1 | ROZPOCET
| D | 89 | Ostatní konstrukce a práce na trubním vedení |  |  |  | 0 |  |  |  |  | 0 |  | 0 |  | 0 | 1 | D | 0 |  |  |  | ROZPOCET | [6 empty] | 0
55 | K | 892571111R00 | Zkouška těsnosti kanalizace DN do 200, vodou | m | 90 |  | 0 |  |  | základní |  | 0 | 0 | 0 | 0 | 0 | 4 | K | 1 |  |  |  | ROZPOCET | 0 | 0 | 0 | 0 | 0 | 1 | 0 | 4 | 680010379
| PP |  | Zkouška těsnosti kanalizace DN do 200, vodou | [14 empty] | PP | 1
| VV |  | DN150, VI.POL. MONTÁŽ | [14 empty] | VV | 1 | 1 | True | 0 | ROZPOCET
| VV |  | 67,3 |  | 67.3 | [12 empty] | VV | 1 | 2 | True | 0 | ROZPOCET
| VV |  | DN200, VIZ.POL. MONTÁŽ | [14 empty] | VV | 1 | 1 | True | 0 | ROZPOCET
| VV |  | 22,7 |  | 22.7 | [12 empty] | VV | 1 | 2 | True | 0 | ROZPOCET
| VV |  | Součet |  | 90 | [12 empty] | VV | 1 | 4 | True | 1 | ROZPOCET
56 | K | 892573111R00 | Zabezpečení konců kanal. potrubí DN do 200, vodou | úsek | 20 |  | 0 |  |  | základní |  | 0 | 0 | 0 | 0 | 0 | 4 | K | 1 |  |  |  | ROZPOCET | 0 | 0 | 0 | 0 | 0 | 1 | 0 | 4 | 1322408378
| PP |  | Zabezpečení konců kanal. potrubí DN do 200, vodou | [14 empty] | PP | 1
| VV |  | VIZ.SITUACE DN150-KANALIZACE | [14 empty] | VV | 1 | 1 | True | 0 | ROZPOCET
| VV |  | 16 |  | 16 | [12 empty] | VV | 1 | 2 | True | 0 | ROZPOCET
| VV |  | VIZ.SITUACE DN200-KANALIZACE | [14 empty] | VV | 1 | 1 | True | 0 | ROZPOCET
| VV |  | 4 |  | 4 | [12 empty] | VV | 1 | 2 | True | 0 | ROZPOCET
| VV |  | Součet |  | 20 | [12 empty] | VV | 1 | 4 | True | 1 | ROZPOCET
57 | K | 892581111R00 | Zkouška těsnosti kanalizace DN do 300, vodou | m | 46.6 |  | 0 |  |  | základní |  | 0 | 0 | 0 | 0 | 0 | 4 | K | 1 |  |  |  | ROZPOCET | 0 | 0 | 0 | 0 | 0 | 1 | 0 | 4 | 997079206
| PP |  | Zkouška těsnosti kanalizace DN do 300, vodou | [14 empty] | PP | 1
| VV |  | VIZ.POL.MONTÁŽ DN300 | [14 empty] | VV | 1 | 1 | True | 0 | ROZPOCET
| VV |  | 46,6 |  | 46.6 | [12 empty] | VV | 1 | 2 | True | 0 | ROZPOCET
| VV |  | Součet |  | 46.6 | [12 empty] | VV | 1 | 4 | True | 1 | ROZPOCET
58 | K | 892585111R00 | Zabezpečení konců a zkouška vzduch. kan. DN do 300 | úsek | 3 |  | 0 |  |  | základní |  | 0 | 0 | 0 | 0 | 0 | 4 | K | 1 |  |  |  | ROZPOCET | 0 | 0 | 0 | 0 | 0 | 1 | 0 | 4 | -1582073722
| PP |  | Zabezpečení konců a zkouška vzduch. kan. DN do 300 | [14 empty] | PP | 1
| VV |  | VIZ.SITUACE-KANALIZACE | [14 empty] | VV | 1 | 1 | True | 0 | ROZPOCET
| VV |  | 3 |  | 3 | [12 empty] | VV | 1 | 2 | True | 0 | ROZPOCET
| VV |  | Součet |  | 3 | [12 empty] | VV | 1 | 4 | True | 1 | ROZPOCET
59 | K | 894411121R00 | Zřízení šachet z dílců, dno C25/30, potrubí DN 300 | kus | 4 |  | 0 |  |  | základní |  | 0 | 0 | 0 | 0 | 0 | 4 | K | 1 |  |  |  | ROZPOCET | 0 | 0 | 0 | 0 | 0 | 1 | 0 | 4 | 417890249
| PP |  | Zřízení šachet z dílců, dno C25/30, potrubí DN 300 | [14 empty] | PP | 1
| VV |  | VIZ.SPECIFIKACE ŠACHET DN300 | [14 empty] | VV | 1 | 1 | True | 0 | ROZPOCET
| VV |  | 4 |  | 4 | [12 empty] | VV | 1 | 2 | True | 0 | ROZPOCET
| VV |  | Součet |  | 4 | [12 empty] | VV | 1 | 4 | True | 1 | ROZPOCET
60 | K | 899103111LP | Demontáž poklopu s rámem do 150 kg | kus | 4 |  | 0 |  |  | základní |  | 0 | 0 | 0 | 0 | 0 | 4 | K | 1 |  |  |  | ROZPOCET | 0 | 0 | 0 | 0 | 0 | 1 | 0 | 4 | 919839830
| PP |  | Demontáž poklopu s rámem do 150 kg | [14 empty] | PP | 1
| VV |  | VIZ.OPRAVA KANALIZACE, POOTOČENÍ KÓNUSŮ | [14 empty] | VV | 1 | 1 | True | 0 | ROZPOCET
| VV |  | 2+2 |  | 4 | [12 empty] | VV | 1 | 2 | True | 0 | ROZPOCET
| VV |  | Součet |  | 4 | [12 empty] | VV | 1 | 4 | True | 1 | ROZPOCET
61 | K | 899103111R00 | Osazení poklopu s rámem do 150 kg | kus | 8 |  | 0 |  |  | základní |  | 0 | 0 | 0 | 0 | 0 | 4 | K | 1 |  |  |  | ROZPOCET | 0 | 0 | 0 | 0 | 0 | 1 | 0 | 4 | -1572389284
| PP |  | Osazení poklopu s rámem do 150 kg | [14 empty] | PP | 1
| VV |  | VIZ.SPECIFIKACE ŠACHET+DEMONTOVNÉ | [14 empty] | VV | 1 | 1 | True | 0 | ROZPOCET
| VV |  | 4+4 |  | 8 | [12 empty] | VV | 1 | 2 | True | 0 | ROZPOCET
| VV |  | Součet |  | 8 | [12 empty] | VV | 1 | 4 | True | 1 | ROZPOCET
62 | K | 894118001R00 | Příplatek za dalších 0,60 m výšky vstupu | kus | 10 |  | 0 |  |  | základní |  | 0 | 0 | 0 | 0 | 0 | 4 | K | 1 |  |  |  | ROZPOCET | 0 | 0 | 0 | 0 | 0 | 1 | 0 | 4 | 89237930
| PP |  | Příplatek za dalších 0,60 m výšky vstupu | [14 empty] | PP | 1
| VV |  | VIZ.SPECIFIKACE ŠACHET | [14 empty] | VV | 1 | 1 | True | 0 | ROZPOCET
| VV |  | 10 |  | 10 | [12 empty] | VV | 1 | 2 | True | 0 | ROZPOCET
| VV |  | Součet |  | 10 | [12 empty] | VV | 1 | 4 | True | 1 | ROZPOCET
63 | K | 892591111LP | Kamerová zkouška potrubí nového (dodávka, montáž) | m | 145.6 |  | 0 |  |  | základní |  | 0 | 0 | 0 | 0 | 0 | 4 | K | 1 |  |  |  | ROZPOCET | 0 | 0 | 0 | 0 | 0 | 1 | 0 | 4 | 1489563088
| PP |  | Kamerová zkouška potrubí nového (dodávka, montáž) | [14 empty] | PP | 1
| VV |  | DN150; VIZ.POL. MONTÁŽ | [14 empty] | VV | 1 | 1 | True | 0 | ROZPOCET
| VV |  | 67,3 |  | 67.3 | [12 empty] | VV | 1 | 2 | True | 0 | ROZPOCET
| VV |  | DN200; VIZ.POL. MONTÁŽ | [14 empty] | VV | 1 | 1 | True | 0 | ROZPOCET
| VV |  | 22,7 |  | 22.7 | [12 empty] | VV | 1 | 2 | True | 0 | ROZPOCET
| VV |  | DN300; VIZ.POL. MONTÁŽ+OPRAVA | [14 empty] | VV | 1 | 1 | True | 0 | ROZPOCET
| VV |  | 46,6+9 |  | 55.6 | [12 empty] | VV | 1 | 2 | True | 0 | ROZPOCET
| VV |  | Součet |  | 145.6 | [12 empty] | VV | 1 | 4 | True | 1 | ROZPOCET
64 | K | 899713111R00 | Orientační tabulky na sloupku ocelovém, betonovém | kus | 1 |  | 0 |  |  | základní |  | 0 | 0 | 0 | 0 | 0 | 4 | K | 1 |  |  |  | ROZPOCET | 0 | 0 | 0 | 0 | 0 | 1 | 0 | 4 | 1983250880
| PP |  | Orientační tabulky na sloupku ocelovém, betonovém | [14 empty] | PP | 1
| VV |  | OZNAČENÍ VOD. ŠACHTY | [14 empty] | VV | 1 | 1 | True | 0 | ROZPOCET
| VV |  | 1 |  | 1 | [12 empty] | VV | 1 | 2 | True | 0 | ROZPOCET
| VV |  | Součet |  | 1 | [12 empty] | VV | 1 | 4 | True | 1 | ROZPOCET
65 | K | 892241111R00 | Tlaková zkouška vodovodního potrubí DN 80 | m | 50 |  | 0 |  |  | základní |  | 0 | 0 | 0 | 0 | 0 | 4 | K | 1 |  |  |  | ROZPOCET | 0 | 0 | 0 | 0 | 0 | 1 | 0 | 4 | 762885834
| PP |  | Tlaková zkouška vodovodního potrubí DN 80 | [14 empty] | PP | 1
| VV |  | VIZ.PODÉLNÝ PROFIL | [14 empty] | VV | 1 | 1 | True | 0 | ROZPOCET
| VV |  | 50 |  | 50 | [12 empty] | VV | 1 | 2 | True | 0 | ROZPOCET
| VV |  | Součet |  | 50 | [12 empty] | VV | 1 | 4 | True | 1 | ROZPOCET
66 | K | 892233111R00 | Desinfekce vodovodního potrubí DN 70 | m | 50 |  | 0 |  |  | základní |  | 0 | 0 | 0 | 0 | 0 | 4 | K | 1 |  |  |  | ROZPOCET | 0 | 0 | 0 | 0 | 0 | 1 | 0 | 4 | -928992997
| PP |  | Desinfekce vodovodního potrubí DN 70 | [14 empty] | PP | 1
| VV |  | VIZ.MONTÁŽ POTRUBÍ | [14 empty] | VV | 1 | 1 | True | 0 | ROZPOCET
| VV |  | 50 |  | 50 | [12 empty] | VV | 1 | 2 | True | 0 | ROZPOCET
| VV |  | Součet |  | 50 | [12 empty] | VV | 1 | 4 | True | 1 | ROZPOCET
67 | K | 893111121LP | Montáž vod. prefa šachty 1200 x 900 mm, výška 1500 mm, vč.dopravy | kus | 1 |  | 0 |  |  | základní |  | 0 | 0 | 0 | 0 | 0 | 4 | K | 1 |  |  |  | ROZPOCET | 0 | 0 | 0 | 0 | 0 | 1 | 0 | 4 | 286248311
| PP |  | Montáž vod. prefa šachty 1200 x 900 mm, výška 1500 mm, vč.dopravy | [14 empty] | PP | 1
| VV |  | VOD. ŠACHTA | [14 empty] | VV | 1 | 1 | True | 0 | ROZPOCET
| VV |  | 1 |  | 1 | [12 empty] | VV | 1 | 2 | True | 0 | ROZPOCET
| VV |  | Součet |  | 1 | [12 empty] | VV | 1 | 4 | True | 1 | ROZPOCET
| D | 91 | Doplňující konstrukce a práce na pozemních komunikacích a zpevněných plochách |  |  |  | 0 |  |  |  |  | 0 |  | 0 |  | 0 | 1 | D | 0 |  |  |  | ROZPOCET | [6 empty] | 0
68 | K | 916211111R00 | Osazení obruby z kostek drobných, bez opěry, kamen | m | 42.83 |  | 0 |  |  | základní |  | 0 | 0 | 0 | 0 | 0 | 4 | K | 1 |  |  |  | ROZPOCET | 0 | 0 | 0 | 0 | 0 | 1 | 0 | 4 | 1440165533
| PP |  | Osazení obruby z kostek drobných, bez opěry, kamen | [14 empty] | PP | 1
| D | 93 | Různé dokončovací konstrukce a práce inženýrských staveb |  |  |  | 0 |  |  |  |  | 0 |  | 0 |  | 0 | 1 | D | 0 |  |  |  | ROZPOCET | [6 empty] | 0
69 | K | 936452113R00 | Výplň potrubí cementopopílkovou suspenzí DN 200 | m | 37.3 |  | 0 |  |  | základní |  | 0 | 0 | 0 | 0 | 0 | 4 | K | 1 |  |  |  | ROZPOCET | 0 | 0 | 0 | 0 | 0 | 1 | 0 | 4 | -1051628859
| PP |  | Výplň potrubí cementopopílkovou suspenzí DN 200 | [14 empty] | PP | 1
| VV |  | VIZ.RUŠENÁ KANALIZACE | [14 empty] | VV | 1 | 1 | True | 0 | ROZPOCET
| VV |  | 4,0+4,6+6,7+11*2,0 |  | 37.3 | [12 empty] | VV | 1 | 2 | True | 0 | ROZPOCET
| VV |  | Součet |  | 37.3 | [12 empty] | VV | 1 | 4 | True | 1 | ROZPOCET
| D | 97 | Prorážení otvorů a ostatní bourací práce |  |  |  | 0 |  |  |  |  | 0 |  | 0 |  | 0 | 1 | D | 0 |  |  |  | ROZPOCET | [6 empty] | 0
70 | K | 970051300R00 | Vrtání jádrové do ŽB do D 300 mm | m | 1.5 |  | 0 |  |  | základní |  | 0 | 0 | 0 | 0 | 0 | 4 | K | 1 |  |  |  | ROZPOCET | 0 | 0 | 0 | 0 | 0 | 1 | 0 | 4 | 836490229
| PP |  | Vrtání jádrové do ŽB do D 300 mm | [14 empty] | PP | 1
| VV |  | STÁV.RŠ PRO NAPOJENÍ NOVÝCH KANALIZACÍ | [14 empty] | VV | 1 | 1 | True | 0 | ROZPOCET
| VV |  | 3*0,5 |  | 1.5 | [12 empty] | VV | 1 | 2 | True | 0 | ROZPOCET
| VV |  | Součet |  | 1.5 | [12 empty] | VV | 1 | 4 | True | 1 | ROZPOCET
| D | H27 | Vedení trubní dálková a přípojná |  |  |  | 0 |  |  |  |  | 0 |  | 0 |  | 0 | 1 | D | 0 |  |  |  | ROZPOCET | [6 empty] | 0
71 | K | 998276101R00 | Přesun hmot, trubní vedení plastová, otevř. výkop | t | 529.353 |  | 0 |  |  | základní |  | 0 | 0 | 0 | 0 | 0 | 4 | K | 1 |  |  |  | ROZPOCET | 0 | 0 | 0 | 0 | 0 | 1 | 0 | 4 | 687197345
| PP |  | Přesun hmot, trubní vedení plastová, otevř. výkop | [14 empty] | PP | 1
| VV |  | 516,4242+0,0043+2,1116+1,1868+9,6219+0,0038 |  | 529.353 | [12 empty] | VV | 1 | 2 | True | 0 | ROZPOCET
| VV |  | Součet |  | 529.353 | [12 empty] | VV | 1 | 4 | True | 1 | ROZPOCET
| D | H722 | Vnitřní vodovod |  |  |  | 0 |  |  |  |  | 0 |  | 0 |  | 0 | 1 | D | 0 |  |  |  | ROZPOCET | [6 empty] | 0
72 | K | 998722101R00 | Přesun hmot pro vnitřní vodovod, výšky do 6 m | t | 0.008 |  | 0 |  |  | základní |  | 0 | 0 | 0 | 0 | 0 | 4 | K | 1 |  |  |  | ROZPOCET | 0 | 0 | 0 | 0 | 0 | 1 | 0 | 4 | 1032715297
| PP |  | Přesun hmot pro vnitřní vodovod, výšky do 6 m | [14 empty] | PP | 1
| VV |  | 0,0076 |  | 0.008 | [12 empty] | VV | 1 | 2 | True | 0 | ROZPOCET
| VV |  | Součet |  | 0.008 | [12 empty] | VV | 1 | 4 | True | 1 | ROZPOCET
| D | M46 | Zemní práce při montážích |  |  |  | 0 |  |  |  |  | 0 |  | 0 |  | 0 | 1 | D | 0 |  |  |  | ROZPOCET | [6 empty] | 0
73 | K | 460921102LP | Geodetické zaměření nového potrubí a retencí (dodávka, doprava, mzdy) | m | 195.6 |  | 0 |  |  | základní |  | 0 | 0 | 0 | 0 | 0 | 4 | K | 1 |  |  |  | ROZPOCET | 0 | 0 | 0 | 0 | 0 | 1 | 0 | 4 | -1892801568
| PP |  | Geodetické zaměření nového potrubí a retencí (dodávka, doprava, mzdy) | [14 empty] | PP | 1
| VV |  | VIZ.KANALIZACE | [14 empty] | VV | 1 | 1 | True | 0 | ROZPOCET
| VV |  | 67,3+22,7+46,6+9,0 |  | 145.6 | [12 empty] | VV | 1 | 2 | True | 0 | ROZPOCET
| VV |  | VIZ.VODOVOD | [14 empty] | VV | 1 | 1 | True | 0 | ROZPOCET
| VV |  | 50 |  | 50 | [12 empty] | VV | 1 | 2 | True | 0 | ROZPOCET
| VV |  | Součet |  | 195.6 | [12 empty] | VV | 1 | 4 | True | 1 | ROZPOCET
74 | K | 466590LP | Zakrytí potrubí výstražnou folií s vodičem 6 mm2 "POZOD VODA" | m | 50 |  | 0 |  |  | základní |  | 0 | 0 | 0 | 0 | 0 | 4 | K | 1 |  |  |  | ROZPOCET | 0 | 0 | 0 | 0 | 0 | 1 | 0 | 4 | 1406128755
| PP |  | Zakrytí potrubí výstražnou folií s vodičem 6 mm2 "POZOD VODA" | [14 empty] | PP | 1
| VV |  | VIZ.PODÉLNÝ PROFIL | [14 empty] | VV | 1 | 1 | True | 0 | ROZPOCET
| VV |  | 50 |  | 50 | [12 empty] | VV | 1 | 2 | True | 0 | ROZPOCET
| VV |  | Součet |  | 50 | [12 empty] | VV | 1 | 4 | True | 1 | ROZPOCET
| D | S | Přesuny sutí |  |  |  | 0 |  |  |  |  | 0 |  | 0 |  | 0 | 1 | D | 0 |  |  |  | ROZPOCET | [6 empty] | 0
75 | K | 979082212R00 | Vodorovná doprava suti po suchu do 50 m | t | 5.4 |  | 0 |  |  | základní |  | 0 | 0 | 0 | 0 | 0 | 4 | K | 1 |  |  |  | ROZPOCET | 0 | 0 | 0 | 0 | 0 | 1 | 0 | 4 | -111506757
| PP |  | Vodorovná doprava suti po suchu do 50 m | [14 empty] | PP | 1
| VV |  | KOMUNIKACE(PRO POVRCH KOSTKY) | [14 empty] | VV | 1 | 1 | True | 0 | ROZPOCET
| VV |  | (7,5*1,5*(0,15+0,1+0,05))*(1,6) |  | 5.4 | [12 empty] | VV | 1 | 2 | True | 0 | ROZPOCET
| VV |  | Součet |  | 5.4 | [12 empty] | VV | 1 | 4 | True | 1 | ROZPOCET
76 | K | 979087212R00 | Nakládání suti na dopravní prostředky | t | 5.4 |  | 0 |  |  | základní |  | 0 | 0 | 0 | 0 | 0 | 4 | K | 1 |  |  |  | ROZPOCET | 0 | 0 | 0 | 0 | 0 | 1 | 0 | 4 | -2055069274
| PP |  | Nakládání suti na dopravní prostředky | [14 empty] | PP | 1
| VV |  | dtto vodorovná doprava-KOMUNIKACE(PRO POVRCH KOSTKY) | [14 empty] | VV | 1 | 1 | True | 0 | ROZPOCET
| VV |  | 5,4 |  | 5.4 | [12 empty] | VV | 1 | 2 | True | 0 | ROZPOCET
| VV |  | Součet |  | 5.4 | [12 empty] | VV | 1 | 4 | True | 1 | ROZPOCET
77 | K | 979999973R00 | Poplatek za uložení, zemina a kamení, (skup.170504) | t | 5.4 |  | 0 |  |  | základní |  | 0 | 0 | 0 | 0 | 0 | 4 | K | 1 |  |  |  | ROZPOCET | 0 | 0 | 0 | 0 | 0 | 1 | 0 | 4 | -432196257
| PP |  | Poplatek za uložení, zemina a kamení, (skup.170504) | [14 empty] | PP | 1
| VV |  | VIZ.KOMUNIKACE(PRO POVRCH KOSTKY) | [14 empty] | VV | 1 | 1 | True | 0 | ROZPOCET
| VV |  | 5,4 |  | 5.4 | [12 empty] | VV | 1 | 2 | True | 0 | ROZPOCET
| VV |  | Součet |  | 5.4 | [12 empty] | VV | 1 | 4 | True | 1 | ROZPOCET
78 | K | 979082212R00 | Vodorovná doprava suti po suchu do 50 m | t | 5.4 |  | 0 |  |  | základní |  | 0 | 0 | 0 | 0 | 0 | 4 | K | 1 |  |  |  | ROZPOCET | 0 | 0 | 0 | 0 | 0 | 1 | 0 | 4 | 1082880660
| PP |  | Vodorovná doprava suti po suchu do 50 m | [14 empty] | PP | 1
| VV |  | KOMUNIKACE(PRO POVRCH KOSTKY) | [14 empty] | VV | 1 | 1 | True | 0 | ROZPOCET
| VV |  | (7,5*1,5*(0,15+0,1+0,05))*(1,6) |  | 5.4 | [12 empty] | VV | 1 | 2 | True | 0 | ROZPOCET
| VV |  | Součet |  | 5.4 | [12 empty] | VV | 1 | 4 | True | 1 | ROZPOCET
79 | K | 979087212R00 | Nakládání suti na dopravní prostředky | t | 5.4 |  | 0 |  |  | základní |  | 0 | 0 | 0 | 0 | 0 | 4 | K | 1 |  |  |  | ROZPOCET | 0 | 0 | 0 | 0 | 0 | 1 | 0 | 4 | -1148925739
| PP |  | Nakládání suti na dopravní prostředky | [14 empty] | PP | 1
| VV |  | dtto vodorovná doprava-KOMUNIKACE(PRO POVRCH KOSTKY) | [14 empty] | VV | 1 | 1 | True | 0 | ROZPOCET
| VV |  | 5,4 |  | 5.4 | [12 empty] | VV | 1 | 2 | True | 0 | ROZPOCET
| VV |  | Součet |  | 5.4 | [12 empty] | VV | 1 | 4 | True | 1 | ROZPOCET
80 | K | 979999973R00 | Poplatek za uložení, zemina a kamení, (skup.170504) | t | 5.4 |  | 0 |  |  | základní |  | 0 | 0 | 0 | 0 | 0 | 4 | K | 1 |  |  |  | ROZPOCET | 0 | 0 | 0 | 0 | 0 | 1 | 0 | 4 | 1857086382
| PP |  | Poplatek za uložení, zemina a kamení, (skup.170504) | [14 empty] | PP | 1
| VV |  | VIZ.KOMUNIKACE(PRO POVRCH KOSTKY) | [14 empty] | VV | 1 | 1 | True | 0 | ROZPOCET
| VV |  | 5,4 |  | 5.4 | [12 empty] | VV | 1 | 2 | True | 0 | ROZPOCET
| VV |  | Součet |  | 5.4 | [12 empty] | VV | 1 | 4 | True | 1 | ROZPOCET
| D | M | Ostatní materiál |  |  |  | 0 |  |  |  |  | 0 |  | 0 |  | 0 | 3 | D | 0 |  |  |  | ROZPOCET | [6 empty] | 0
81 | K | 27296092LP | Utěsnění potrubí balónováním do DN300 | kus | 23 |  | 0 |  |  | základní |  | 0 | 0 | 0 | 0 | 0 | 64 | K | 1 |  |  |  | ROZPOCET | 0 | 0 | 0 | 0 | 0 | 1 | 0 | 64 | -1734571636
| PP |  | Utěsnění potrubí balónováním do DN300 | [14 empty] | PP | 1
| VV |  | VIZ.DN150 | [14 empty] | VV | 1 | 1 | True | 0 | ROZPOCET
| VV |  | 17 |  | 17 | [12 empty] | VV | 1 | 2 | True | 0 | ROZPOCET
| VV |  | VIZ.DN200 | [14 empty] | VV | 1 | 1 | True | 0 | ROZPOCET
| VV |  | 2 |  | 2 | [12 empty] | VV | 1 | 2 | True | 0 | ROZPOCET
| VV |  | VIZ.DN300 | [14 empty] | VV | 1 | 1 | True | 0 | ROZPOCET
| VV |  | 3+1 |  | 4 | [12 empty] | VV | 1 | 2 | True | 0 | ROZPOCET
| VV |  | Součet |  | 23 | [12 empty] | VV | 1 | 4 | True | 1 | ROZPOCET
82 | K | 58922207 | Beton C 12/15 (B 15) -podkladní | m3 | 0.9 |  | 0 |  |  | základní |  | 0 | 0 | 0 | 0 | 0 | 64 | K | 1 |  |  |  | ROZPOCET | 0 | 0 | 0 | 0 | 0 | 1 | 0 | 64 | 23259916
| PP |  | Beton C 12/15 (B 15) -podkladní | [14 empty] | PP | 1
| VV |  | RŠ BETONOVÉ | [14 empty] | VV | 1 | 1 | True | 0 | ROZPOCET
| VV |  | (1,5*1,5*0,1)*4 |  | 0.9 | [12 empty] | VV | 1 | 2 | True | 0 | ROZPOCET
| VV |  | Součet |  | 0.9 | [12 empty] | VV | 1 | 4 | True | 1 | ROZPOCET
83 | K | 58380129 | Kostka dlažební drobná 10/12 štípaná Itř. 1t=4,0m2 | t | 6.424 |  | 0 |  |  | základní |  | 0 | 0 | 0 | 0 | 0 | 64 | K | 1 |  |  |  | ROZPOCET | 0 | 0 | 0 | 0 | 0 | 1 | 0 | 64 | 1474495877
| PP |  | Kostka dlažební drobná 10/12 štípaná Itř. 1t=4,0m2 | [14 empty] | PP | 1
| VV |  | VIZ.REVIZNÍ ŠACHTY BETONOVÉ - NOVÉ | [14 empty] | VV | 1 | 1 | True | 0 | ROZPOCET
| VV |  | (2*3,14*0,62*0,15)*(4) |  | 2.336 | [12 empty] | VV | 1 | 2 | True | 0 | ROZPOCET
| VV |  | VIZ.REVIZNÍ ŠACHTY BETONOVÉ - STÁVAJÍCÍ, V ZATR.POVRCHU | [14 empty] | VV | 1 | 1 | True | 0 | ROZPOCET
| VV |  | (2*3,14*0,62*0,15)*(7) |  | 4.088 | [12 empty] | VV | 1 | 2 | True | 0 | ROZPOCET
| VV |  | Součet |  | 6.424 | [12 empty] | VV | 1 | 4 | True | 1 | ROZPOCET
84 | K | 58380156 | Kostka dlažební žulová štípaná, velká 150 až 170 mm | t | 0.225 |  | 0 |  |  | základní |  | 0 | 0 | 0 | 0 | 0 | 64 | K | 1 |  |  |  | ROZPOCET | 0 | 0 | 0 | 0 | 0 | 1 | 0 | 64 | 1647322824
| PP |  | Kostka dlažební žulová štípaná, velká 150 až 170 mm | [14 empty] | PP | 1
| VV |  | ZTRATNÉ Z PŮVODNÍHO ROZEBRANÉHO POVRCHU | [14 empty] | VV | 1 | 1 | True | 0 | ROZPOCET
| VV |  | 7,5*1,5*0,02 |  | 0.225 | [12 empty] | VV | 1 | 2 | True | 0 | ROZPOCET
| VV |  | Součet |  | 0.225 | [12 empty] | VV | 1 | 4 | True | 1 | ROZPOCET
85 | K | 28614546LP | Trubka kanalizační PP SN 10 DN 150 (dodávka, doprava) | m | 67.3 |  | 0 |  |  | základní |  | 0 | 0 | 0 | 0 | 0 | 64 | K | 1 |  |  |  | ROZPOCET | 0 | 0 | 0 | 0 | 0 | 1 | 0 | 64 | -226615357
| PP |  | Trubka kanalizační PP SN 10 DN 150 (dodávka, doprava) | [14 empty] | PP | 1
| VV |  | VIZ.MONTÁŽ | [14 empty] | VV | 1 | 1 | True | 0 | ROZPOCET
| VV |  | 67,3 |  | 67.3 | [12 empty] | VV | 1 | 2 | True | 0 | ROZPOCET
| VV |  | Součet |  | 67.3 | [12 empty] | VV | 1 | 4 | True | 1 | ROZPOCET
86 | K | 28654600LP | Koleno kanalizační PP, SN10 DN 160/45° (dodávka, doprava) | kus | 54 |  | 0 |  |  | základní |  | 0 | 0 | 0 | 0 | 0 | 64 | K | 1 |  |  |  | ROZPOCET | 0 | 0 | 0 | 0 | 0 | 1 | 0 | 64 | -925840829
| PP |  | Koleno kanalizační PP, SN10 DN 160/45° (dodávka, doprava) | [14 empty] | PP | 1
| VV |  | VIZ.MONTÁŽ | [14 empty] | VV | 1 | 1 | True | 0 | ROZPOCET
| VV |  | 54 |  | 54 | [12 empty] | VV | 1 | 2 | True | 0 | ROZPOCET
| VV |  | Součet |  | 54 | [12 empty] | VV | 1 | 4 | True | 1 | ROZPOCET
87 | K | 28654565LP | Odbočka kanalizační PP 45° DN 160/160 | kus | 1 |  | 0 |  |  | základní |  | 0 | 0 | 0 | 0 | 0 | 64 | K | 1 |  |  |  | ROZPOCET | 0 | 0 | 0 | 0 | 0 | 1 | 0 | 64 | -327287858
| PP |  | Odbočka kanalizační PP 45° DN 160/160 | [14 empty] | PP | 1
| VV |  | VIZ.MONTÁŽ | [14 empty] | VV | 1 | 1 | True | 0 | ROZPOCET
| VV |  | 1 |  | 1 | [12 empty] | VV | 1 | 2 | True | 0 | ROZPOCET
| VV |  | Součet |  | 1 | [12 empty] | VV | 1 | 4 | True | 1 | ROZPOCET
88 | K | 286544930LP | Odbočka PP 87,5° kanalizační DN 160/160 | kus | 3 |  | 0 |  |  | základní |  | 0 | 0 | 0 | 0 | 0 | 64 | K | 1 |  |  |  | ROZPOCET | 0 | 0 | 0 | 0 | 0 | 1 | 0 | 64 | 1801465770
| PP |  | Odbočka PP 87,5° kanalizační DN 160/160 | [14 empty] | PP | 1
| VV |  | VIZ.MONTÁŽ | [14 empty] | VV | 1 | 1 | True | 0 | ROZPOCET
| VV |  | 3 |  | 3 | [12 empty] | VV | 1 | 2 | True | 0 | ROZPOCET
| VV |  | Součet |  | 3 | [12 empty] | VV | 1 | 4 | True | 1 | ROZPOCET
89 | K | 28654630LP | Redukce kanalizační PP DN 160/110 | kus | 13 |  | 0 |  |  | základní |  | 0 | 0 | 0 | 0 | 0 | 64 | K | 1 |  |  |  | ROZPOCET | 0 | 0 | 0 | 0 | 0 | 1 | 0 | 64 | 1311531158
| PP |  | Redukce kanalizační PP DN 160/110 | [14 empty] | PP | 1
| VV |  | VIZ.MONTÁŽ | [14 empty] | VV | 1 | 1 | True | 0 | ROZPOCET
| VV |  | 13 |  | 13 | [12 empty] | VV | 1 | 2 | True | 0 | ROZPOCET
| VV |  | Součet |  | 13 | [12 empty] | VV | 1 | 4 | True | 1 | ROZPOCET
90 | K | 28614549LP | Trubka kanalizační PP SN 10 DN 200 (dodávka, doprava) | m | 22.7 |  | 0 |  |  | základní |  | 0 | 0 | 0 | 0 | 0 | 64 | K | 1 |  |  |  | ROZPOCET | 0 | 0 | 0 | 0 | 0 | 1 | 0 | 64 | -328943120
| PP |  | Trubka kanalizační PP SN 10 DN 200 (dodávka, doprava) | [14 empty] | PP | 1
| VV |  | VIZ.MONTÁŽ | [14 empty] | VV | 1 | 1 | True | 0 | ROZPOCET
| VV |  | 22,7 |  | 22.7 | [12 empty] | VV | 1 | 2 | True | 0 | ROZPOCET
| VV |  | Součet |  | 22.7 | [12 empty] | VV | 1 | 4 | True | 1 | ROZPOCET
91 | K | 28654566LP | Odbočka kanalizační PP, SN10 DN 200/160 87° (dodávka, doprava) | kus | 1 |  | 0 |  |  | základní |  | 0 | 0 | 0 | 0 | 0 | 64 | K | 1 |  |  |  | ROZPOCET | 0 | 0 | 0 | 0 | 0 | 1 | 0 | 64 | -1873580503
| PP |  | Odbočka kanalizační PP, SN10 DN 200/160 87° (dodávka, doprava) | [14 empty] | PP | 1
| VV |  | VIZ.MONTÁŽ | [14 empty] | VV | 1 | 1 | True | 0 | ROZPOCET
| VV |  | 1 |  | 1 | [12 empty] | VV | 1 | 2 | True | 0 | ROZPOCET
| VV |  | Součet |  | 1 | [12 empty] | VV | 1 | 4 | True | 1 | ROZPOCET
92 | K | 28654632LP | Redukce kanalizační PP DN 200/160 (dodávka, doprava) | kus | 2 |  | 0 |  |  | základní |  | 0 | 0 | 0 | 0 | 0 | 64 | K | 1 |  |  |  | ROZPOCET | 0 | 0 | 0 | 0 | 0 | 1 | 0 | 64 | -570727194
| PP |  | Redukce kanalizační PP DN 200/160 (dodávka, doprava) | [14 empty] | PP | 1
| VV |  | VIZ.MONTÁŽ | [14 empty] | VV | 1 | 1 | True | 0 | ROZPOCET
| VV |  | 2 |  | 2 | [12 empty] | VV | 1 | 2 | True | 0 | ROZPOCET
| VV |  | Součet |  | 2 | [12 empty] | VV | 1 | 4 | True | 1 | ROZPOCET
93 | K | 28614555LP | Trubka kanalizační PP SN 10 DN 300 (dodávka, doprava) | m | 46.6 |  | 0 |  |  | základní |  | 0 | 0 | 0 | 0 | 0 | 64 | K | 1 |  |  |  | ROZPOCET | 0 | 0 | 0 | 0 | 0 | 1 | 0 | 64 | 992928699
| PP |  | Trubka kanalizační PP SN 10 DN 300 (dodávka, doprava) | [14 empty] | PP | 1
| VV |  | VIZ.MONTÁŽ | [14 empty] | VV | 1 | 1 | True | 0 | ROZPOCET
| VV |  | 46,6 |  | 46.6 | [12 empty] | VV | 1 | 2 | True | 0 | ROZPOCET
| VV |  | Součet |  | 46.6 | [12 empty] | VV | 1 | 4 | True | 1 | ROZPOCET
94 | K | 28654574LP | Odbočka kanalizační PP, SN10 DN 300/160 87,5° (dodávka, doprava) | kus | 5 |  | 0 |  |  | základní |  | 0 | 0 | 0 | 0 | 0 | 64 | K | 1 |  |  |  | ROZPOCET | 0 | 0 | 0 | 0 | 0 | 1 | 0 | 64 | -1295381384
| PP |  | Odbočka kanalizační PP, SN10 DN 300/160 87,5° (dodávka, doprava) | [14 empty] | PP | 1
| VV |  | VIZ.MONTÁŽ | [14 empty] | VV | 1 | 1 | True | 0 | ROZPOCET
| VV |  | 5 |  | 5 | [12 empty] | VV | 1 | 2 | True | 0 | ROZPOCET
| VV |  | Součet |  | 5 | [12 empty] | VV | 1 | 4 | True | 1 | ROZPOCET
95 | K | 552433481 | Poklop šachtový litina d 610 mm D400 | kus | 4 |  | 0 |  |  | základní |  | 0 | 0 | 0 | 0 | 0 | 64 | K | 1 |  |  |  | ROZPOCET | 0 | 0 | 0 | 0 | 0 | 1 | 0 | 64 | -1280249907
| PP |  | Poklop šachtový litina d 610 mm D400 | [14 empty] | PP | 1
| VV |  | VIZ.MONTÁŽ | [14 empty] | VV | 1 | 1 | True | 0 | ROZPOCET
| VV |  | 4 |  | 4 | [12 empty] | VV | 1 | 2 | True | 0 | ROZPOCET
| VV |  | Součet |  | 4 | [12 empty] | VV | 1 | 4 | True | 1 | ROZPOCET
96 | K | 59224349.A | Prstenec vyrovnávací šachtový 63/10 | kus | 6 |  | 0 |  |  | základní |  | 0 | 0 | 0 | 0 | 0 | 64 | K | 1 |  |  |  | ROZPOCET | 0 | 0 | 0 | 0 | 0 | 1 | 0 | 64 | -107549314
| PP |  | Prstenec vyrovnávací šachtový 63/10 | [14 empty] | PP | 1
| VV |  | VIZ.SPECIFIKACE ŠACHET | [14 empty] | VV | 1 | 1 | True | 0 | ROZPOCET
| VV |  | 4 |  | 4 | [12 empty] | VV | 1 | 2 | True | 0 | ROZPOCET
| VV |  | VIZ.OPPRAVOVANÉ POKLOPY STÁV.ŠACHET | [14 empty] | VV | 1 | 1 | True | 0 | ROZPOCET
| VV |  | 2 |  | 2 | [12 empty] | VV | 1 | 2 | True | 0 | ROZPOCET
| VV |  | Součet |  | 6 | [12 empty] | VV | 1 | 4 | True | 1 | ROZPOCET
97 | K | 59224349 | Prstenec vyrovnávací šachtový 63/12 | kus | 3 |  | 0 |  |  | základní |  | 0 | 0 | 0 | 0 | 0 | 64 | K | 1 |  |  |  | ROZPOCET | 0 | 0 | 0 | 0 | 0 | 1 | 0 | 64 | 1240345634
| PP |  | Prstenec vyrovnávací šachtový 63/12 | [14 empty] | PP | 1
| VV |  | VIZ.SPECIFIKACE ŠACHET | [14 empty] | VV | 1 | 1 | True | 0 | ROZPOCET
| VV |  | 3 |  | 3 | [12 empty] | VV | 1 | 2 | True | 0 | ROZPOCET
| VV |  | Součet |  | 3 | [12 empty] | VV | 1 | 4 | True | 1 | ROZPOCET
98 | K | 59224353.A | Konus šachetní 100-63/58/12 | kus | 5 |  | 0 |  |  | základní |  | 0 | 0 | 0 | 0 | 0 | 64 | K | 1 |  |  |  | ROZPOCET | 0 | 0 | 0 | 0 | 0 | 1 | 0 | 64 | 1259710150
| PP |  | Konus šachetní 100-63/58/12 | [14 empty] | PP | 1
| VV |  | VIZ.SPECIFIKACE ŠACHET | [14 empty] | VV | 1 | 1 | True | 0 | ROZPOCET
| VV |  | 3 |  | 3 | [12 empty] | VV | 1 | 2 | True | 0 | ROZPOCET
| VV |  | VÝMĚNA ZA STÁVAJÍCÍ U UPRAVOVANÝCH RŠ | [14 empty] | VV | 1 | 1 | True | 0 | ROZPOCET
| VV |  | 2 |  | 2 | [12 empty] | VV | 1 | 2 | True | 0 | ROZPOCET
| VV |  | Součet |  | 5 | [12 empty] | VV | 1 | 4 | True | 1 | ROZPOCET
99 | K | 59224354 | Deska šachtová zákrytová 100-63/17 | kus | 1 |  | 0 |  |  | základní |  | 0 | 0 | 0 | 0 | 0 | 64 | K | 1 |  |  |  | ROZPOCET | 0 | 0 | 0 | 0 | 0 | 1 | 0 | 64 | -754421135
| PP |  | Deska šachtová zákrytová 100-63/17 | [14 empty] | PP | 1
| VV |  | VIZ.SPECIFIKACE RŠ | [14 empty] | VV | 1 | 1 | True | 0 | ROZPOCET
| VV |  | 1 |  | 1 | [12 empty] | VV | 1 | 2 | True | 0 | ROZPOCET
| VV |  | Součet |  | 1 | [12 empty] | VV | 1 | 4 | True | 1 | ROZPOCET
100 | K | 59224356.A | Skruž šachetní 100/25/12 | kus | 2 |  | 0 |  |  | základní |  | 0 | 0 | 0 | 0 | 0 | 64 | K | 1 |  |  |  | ROZPOCET | 0 | 0 | 0 | 0 | 0 | 1 | 0 | 64 | 183418732
| PP |  | Skruž šachetní 100/25/12 | [14 empty] | PP | 1
| VV |  | VIZ.SPECIFIKACE ŠACHET | [14 empty] | VV | 1 | 1 | True | 0 | ROZPOCET
| VV |  | 2 |  | 2 | [12 empty] | VV | 1 | 2 | True | 0 | ROZPOCET
| VV |  | Součet |  | 2 | [12 empty] | VV | 1 | 4 | True | 1 | ROZPOCET
101 | K | 59224359.A | Skruž šachetní 100/50/12 | kus | 1 |  | 0 |  |  | základní |  | 0 | 0 | 0 | 0 | 0 | 64 | K | 1 |  |  |  | ROZPOCET | 0 | 0 | 0 | 0 | 0 | 1 | 0 | 64 | -1808725925
| PP |  | Skruž šachetní 100/50/12 | [14 empty] | PP | 1
| VV |  | VIZ.SPECIFIKACE ŠACHET | [14 empty] | VV | 1 | 1 | True | 0 | ROZPOCET
| VV |  | 1 |  | 1 | [12 empty] | VV | 1 | 2 | True | 0 | ROZPOCET
| VV |  | Součet |  | 1 | [12 empty] | VV | 1 | 4 | True | 1 | ROZPOCET
102 | K | 59224362.A | Skruž šachetní 100/100/12 | kus | 2 |  | 0 |  |  | základní |  | 0 | 0 | 0 | 0 | 0 | 64 | K | 1 |  |  |  | ROZPOCET | 0 | 0 | 0 | 0 | 0 | 1 | 0 | 64 | -1699971265
| PP |  | Skruž šachetní 100/100/12 | [14 empty] | PP | 1
| VV |  | VIZ.SPECIFIKACE ŠACHET | [14 empty] | VV | 1 | 1 | True | 0 | ROZPOCET
| VV |  | 2 |  | 2 | [12 empty] | VV | 1 | 2 | True | 0 | ROZPOCET
| VV |  | Součet |  | 2 | [12 empty] | VV | 1 | 4 | True | 1 | ROZPOCET
103 | K | 59224368.LP | Dno šachetní 100/525 KOM tl.15 cm. jednolité (dodáv, doprava) | kus | 3 |  | 0 |  |  | základní |  | 0 | 0 | 0 | 0 | 0 | 64 | K | 1 |  |  |  | ROZPOCET | 0 | 0 | 0 | 0 | 0 | 1 | 0 | 64 | 1090577959
| PP |  | Dno šachetní 100/525 KOM tl.15 cm. jednolité (dodáv, doprava) | [14 empty] | PP | 1
| VV |  | VIZ.SPECIFIKACE RŠ | [14 empty] | VV | 1 | 1 | True | 0 | ROZPOCET
| VV |  | 3 |  | 3 | [12 empty] | VV | 1 | 2 | True | 0 | ROZPOCET
| VV |  | Součet |  | 3 | [12 empty] | VV | 1 | 4 | True | 1 | ROZPOCET
104 | K | 59224369.LP | Dno šachetní 100/525 KOM tl.15 cm. jednolité (dodáv, doprava) | kus | 1 |  | 0 |  |  | základní |  | 0 | 0 | 0 | 0 | 0 | 64 | K | 1 |  |  |  | ROZPOCET | 0 | 0 | 0 | 0 | 0 | 1 | 0 | 64 | -1071991548
| PP |  | Dno šachetní 100/525 KOM tl.15 cm. jednolité (dodáv, doprava) | [14 empty] | PP | 1
| VV |  | VIZ.SPECIFIKACE RŠ | [14 empty] | VV | 1 | 1 | True | 0 | ROZPOCET
| VV |  | 1 |  | 1 | [12 empty] | VV | 1 | 2 | True | 0 | ROZPOCET
| VV |  | Součet |  | 1 | [12 empty] | VV | 1 | 4 | True | 1 | ROZPOCET
105 | K | 59224373.A | Těsnění elastom pro šach díly - DN 1000 | kus | 9 |  | 0 |  |  | základní |  | 0 | 0 | 0 | 0 | 0 | 64 | K | 1 |  |  |  | ROZPOCET | 0 | 0 | 0 | 0 | 0 | 1 | 0 | 64 | -237121462
| PP |  | Těsnění elastom pro šach díly - DN 1000 | [14 empty] | PP | 1
| VV |  | VIZ.SPECIFIKACE ŠACHET | [14 empty] | VV | 1 | 1 | True | 0 | ROZPOCET
| VV |  | 9 |  | 9 | [12 empty] | VV | 1 | 2 | True | 0 | ROZPOCET
| VV |  | Součet |  | 9 | [12 empty] | VV | 1 | 4 | True | 1 | ROZPOCET
106 | K | 286134601 | Trubka vodovodní PE 100 RC, rozměr 32 x 3,0 mm, SDR 11 | m | 50 |  | 0 |  |  | základní |  | 0 | 0 | 0 | 0 | 0 | 64 | K | 1 |  |  |  | ROZPOCET | 0 | 0 | 0 | 0 | 0 | 1 | 0 | 64 | 1353578853
| PP |  | Trubka vodovodní PE 100 RC, rozměr 32 x 3,0 mm, SDR 11 | [14 empty] | PP | 1
| VV |  | VIZ.MONTÁŽ | [14 empty] | VV | 1 | 1 | True | 0 | ROZPOCET
| VV |  | 50 |  | 50 | [12 empty] | VV | 1 | 2 | True | 0 | ROZPOCET
| VV |  | Součet |  | 50 | [12 empty] | VV | 1 | 4 | True | 1 | ROZPOCET
107 | K | 5586590RK | Fólie výstražná modrá "POZOR VODA" | m | 50 |  | 0 |  |  | základní |  | 0 | 0 | 0 | 0 | 0 | 64 | K | 1 |  |  |  | ROZPOCET | 0 | 0 | 0 | 0 | 0 | 1 | 0 | 64 | 874719251
| PP |  | Fólie výstražná modrá "POZOR VODA" | [14 empty] | PP | 1
| VV |  | VIZ.PODÉLNÝ PROFIL | [14 empty] | VV | 1 | 1 | True | 0 | ROZPOCET
| VV |  | 50 |  | 50 | [12 empty] | VV | 1 | 2 | True | 0 | ROZPOCET
| VV |  | Součet |  | 50 | [12 empty] | VV | 1 | 4 | True | 1 | ROZPOCET
108 | K | 28653148.A | Vsuvka podpůrná ISIFLO, d 32 mm | kus | 1 |  | 0 |  |  | základní |  | 0 | 0 | 0 | 0 | 0 | 64 | K | 1 |  |  |  | ROZPOCET | 0 | 0 | 0 | 0 | 0 | 1 | 0 | 64 | 1210484216
| PP |  | Vsuvka podpůrná ISIFLO, d 32 mm | [14 empty] | PP | 1
| VV |  | 1 |  | 1 | [12 empty] | VV | 1 | 2 | True | 0 | ROZPOCET
| VV |  | Součet |  | 1 | [12 empty] | VV | 1 | 4 | True | 1 | ROZPOCET
109 | K | 28653155.A | Přechodka PE-měď ISIFLO, D 32 x 3/4", vnější závit | kus | 1 |  | 0 |  |  | základní |  | 0 | 0 | 0 | 0 | 0 | 64 | K | 1 |  |  |  | ROZPOCET | 0 | 0 | 0 | 0 | 0 | 1 | 0 | 64 | -239695855
| PP |  | Přechodka PE-měď ISIFLO, D 32 x 3/4", vnější závit | [14 empty] | PP | 1
| VV |  | 1 |  | 1 | [12 empty] | VV | 1 | 2 | True | 0 | ROZPOCET
| VV |  | Součet |  | 1 | [12 empty] | VV | 1 | 4 | True | 1 | ROZPOCET
110 | K | 893111111LPVD | Šachta vodovodní typová (1,2 x 0,9 m, výška 1,5 m), vč. dodávky a montáže, s poklopem a nerez. žebříkem | kus | 1 |  | 0 |  |  | základní |  | 0 | 0 | 0 | 0 | 0 | 64 | K | 1 |  |  |  | ROZPOCET | 0 | 0 | 0 | 0 | 0 | 1 | 0 | 64 | 136408565
| PP |  | Šachta vodovodní typová (1,2 x 0,9 m, výška 1,5 m), vč. dodávky a montáže, s poklopem a nerez. žebříkem | [14 empty] | PP | 1
| VV |  | VIZ.VOD. ŠACHTA | [14 empty] | VV | 1 | 1 | True | 0 | ROZPOCET
| VV |  | 1 |  | 1 | [12 empty] | VV | 1 | 2 | True | 0 | ROZPOCET
| VV |  | Součet |  | 1 | [12 empty] | VV | 1 | 4 | True | 1 | ROZPOCET
111 | K | 00572460 | Směs travní technická PROFI | kg | 4 |  | 0 |  |  | základní |  | 0 | 0 | 0 | 0 | 0 | 64 | K | 1 |  |  |  | ROZPOCET | 0 | 0 | 0 | 0 | 0 | 1 | 0 | 64 | -235228681
| PP |  | Směs travní technická PROFI | [14 empty] | PP | 1
| VV |  | PO VÝKOPECH | [14 empty] | VV | 1 | 1 | True | 0 | ROZPOCET
| VV |  | 4 |  | 4 | [12 empty] | VV | 1 | 2 | True | 0 | ROZPOCET
| VV |  | Součet |  | 4 | [12 empty] | VV | 1 | 4 | True | 1 | ROZPOCET
112 | K | 58330000.AIM | Kamenivo těžené 0/4 tříděné, Černovice, JHM | t | 171.594 |  | 0 |  |  | základní |  | 0 | 0 | 0 | 0 | 0 | 64 | K | 1 |  |  |  | ROZPOCET | 0 | 0 | 0 | 0 | 0 | 1 | 0 | 64 | 1192270968
| PP |  | Kamenivo těžené 0/4 tříděné, Černovice, JHM | [14 empty] | PP | 1
| VV |  | VIZ.OBSYP *1,670 | [14 empty] | VV | 1 | 1 | True | 0 | ROZPOCET
| VV |  | 1,670*102,751 |  | 171.594 | [12 empty] | VV | 1 | 2 | True | 0 | ROZPOCET
| VV |  | Součet |  | 171.594 | [12 empty] | VV | 1 | 4 | True | 1 | ROZPOCET
113 | K | 58330002.AIM | Štěrkopísek k zásypu | t | 322.277 |  | 0 |  |  | základní |  | 0 | 0 | 0 | 0 | 0 | 64 | K | 1 |  |  |  | ROZPOCET | 0 | 0 | 0 | 0 | 0 | 1 | 0 | 64 | -1652171450
| PP |  | Štěrkopísek k zásypu | [14 empty] | PP | 1
| VV |  | VIZ.ZÁSYP *1,670 | [14 empty] | VV | 1 | 1 | True | 0 | ROZPOCET
| VV |  | 1,670*192,98 |  | 322.277 | [12 empty] | VV | 1 | 2 | True | 0 | ROZPOCET
| VV |  | Součet |  | 322.277 | [12 empty] | VV | 1 | 4 | True | 1 | ROZPOCET

## VN, ON - Vedlejší a ostat...
{6c863b1c-7143-43a1-9009-74ff88aba318}
2
| KRYCÍ LIST SOUPISU PRACÍ | [7 empty] | v --- níže se nacházejí doplnkové a pomocné údaje k sestavám --- v | [8 empty] | False
Stavba:
FN Brno - Rekonstrukce kliniky dětských infekčních nemocí a energeticky úsporná opatření objektu S
Objekt:
VRN - Vedlejší a ostatní náklady
Soupis:
VN, ON - Vedlejší a ostatní náklady
| KSO: |  |  |  |  | CC-CZ:
| Místo: |  |  |  |  | Datum: | 31. 8. 2025
| Zadavatel: |  |  |  |  | IČ:
DIČ:
| Účastník: |  |  |  |  | IČ: | Vyplň údaj
|  | Vyplň údaj |  |  |  | DIČ: | Vyplň údaj
| Projektant: |  |  |  |  | IČ:
DIČ:
| Zpracovatel: |  |  |  |  | IČ:
DIČ:
Poznámka:
| Cena bez DPH | [5 empty] | 0
|  |  | Základ daně |  |  | Sazba daně | Výše daně
| DPH | základní | 0 |  |  | 21% | 0
|  | snížená | 0 |  |  | 12% | 0
|  | zákl. přenesená | 0 |  |  | 21% | 0
|  | sníž. přenesená | 0 |  |  | 12% | 0
|  | nulová | 0 |  |  | 0% | 0
| Cena s DPH |  |  | v | CZK |  | 0
REKAPITULACE ČLENĚNÍ SOUPISU PRACÍ
Stavba:
FN Brno - Rekonstrukce kliniky dětských infekčních nemocí a energeticky úsporná opatření objektu S
Objekt:
VRN - Vedlejší a ostatní náklady
Soupis:
VN, ON - Vedlejší a ostatní náklady
Místo: | [5 empty] | Datum: | 31. 8. 2025
Zadavatel: | [5 empty] | Projektant:
Účastník: |  |  | Vyplň údaj |  |  | Zpracovatel:
Kód dílu - Popis | [6 empty] | Cena celkem [CZK]
Náklady stavby celkem | [6 empty] | 0 | [11 empty] | -1
| ON - Ostatní náklady | [5 empty] | 0
| VN - Vedlejší náklady | [5 empty] | 0
SOUPIS PRACÍ
Stavba:
FN Brno - Rekonstrukce kliniky dětských infekčních nemocí a energeticky úsporná opatření objektu S
Objekt:
VRN - Vedlejší a ostatní náklady
Soupis:
VN, ON - Vedlejší a ostatní náklady
Místo: | [5 empty] | Datum: | 31. 8. 2025
Zadavatel: | [5 empty] | Projektant:
Účastník: |  |  | Vyplň údaj |  |  | Zpracovatel:
PČ | Typ | Kód | Popis | MJ | Množství | J.cena [CZK] | Cena celkem [CZK] | Cenová soustava |  | DPH | J. Nh [h] | Nh celkem [h] | J. hmotnost [t] | Hmotnost celkem [t] | J. suť [t] | Suť Celkem [t]
Náklady soupisu celkem | [6 empty] | 0 |  |  |  |  | 0 |  | 0 |  | 0 |  | D | -1 | [7 empty] | 0
| D | ON | Ostatní náklady |  |  |  | 0 |  |  |  |  | 0 |  | 0 |  | 0 | 1 | D | 0 | ROZPOCET | [6 empty] | 0
1 | K | ON 001 | Provozní vlivy | soubor | 1 |  | 0 |  |  | základní |  | 0 | 0 | 0 | 0 | 0 | 1024 | K | 1 | ROZPOCET | 0 | 0 | 0 | 0 | 0 | 1 | 0 | 1024 | -1795614285
| PP |  | Provozní vlivy | [14 empty] | PP | 1
2 | K | ON 002 | Geodetické zaměření skutečného provedení stavby výškopisné a polohopisné | soubor | 1 |  | 0 |  |  | základní |  | 0 | 0 | 0 | 0 | 0 | 1024 | K | 1 | ROZPOCET | 0 | 0 | 0 | 0 | 0 | 1 | 0 | 1024 | -1914796873
| PP |  | Geodetické zaměření skutečného provedení stavby výškopisné a polohopisné, bude předloženo ke kontrole AD - zaměření všech stavebních objektů | [14 empty] | PP | 1
3 | K | ON 003 | Geometrický plán skutečného provedení stavby | soubor | 1 |  | 0 |  |  | základní |  | 0 | 0 | 0 | 0 | 0 | 1024 | K | 1 | ROZPOCET | 0 | 0 | 0 | 0 | 0 | 1 | 0 | 1024 | 1284652051
| PP |  | Geometrický plán skutečného provedení stavby, včetně stvrzení příslušným katastrálním úřadem | [14 empty] | PP | 1
4 | K | ON 004 | Vytýčení stávajících inženýrských sítí a objektů, jejich ochrana po dobu výstavby, případná aktualizace příslušných vyjádření správců sítí | soubor | 1 |  | 0 |  |  | základní |  | 0 | 0 | 0 | 0 | 0 | 1024 | K | 1 | ROZPOCET | 0 | 0 | 0 | 0 | 0 | 1 | 0 | 1024 | -788611321
| PP |  | Vytýčení stávajících inženýrských sítí a objektů, jejich ochrana po dobu výstavby, případná aktualizace příslušných vyjádření správců sítí | [14 empty] | PP | 1
5 | K | ON 005 | Dopravně inženýrská opatření po dobu stavby na veřejných prostranstvích | soubor | 1 |  | 0 |  |  | základní |  | 0 | 0 | 0 | 0 | 0 | 1024 | K | 1 | ROZPOCET | 0 | 0 | 0 | 0 | 0 | 1 | 0 | 1024 | 112549336
| PP |  | Zajištění zvláštního užívání komunikací, včetně projednání ODSH a s Policií ČR. Zajištění zřízení a likvidace dočasného dopravního značení včetně případné světelné signalizace, dodání dopravních značek a jejich rozmisťování a přemisťování a údržba v průběhu výstavby. Zajištění objízdné trasy vč. rozhodnutí, vyznačení uzavřených částí komunikace i veřejného prostranství po celou dobu stavby včetně udržování přechodného dopravního značení, včetně veškerého dočasného dopravního značení | [14 empty] | PP | 1
6 | K | ON 006 | Čištění přilehlých komunikací a prostor dotčených výstavbou | soubor | 1 |  | 0 |  |  | základní |  | 0 | 0 | 0 | 0 | 0 | 1024 | K | 1 | ROZPOCET | 0 | 0 | 0 | 0 | 0 | 1 | 0 | 1024 | -1845454819
| PP |  | Čištění přilehlých komunikací a prostor dotčených výstavbou | [14 empty] | PP | 1
7 | K | ON 007 | Zajištění souhlasů se zvláštním užíváním komunikací | soubor | 1 |  | 0 |  |  | základní |  | 0 | 0 | 0 | 0 | 0 | 1024 | K | 1 | ROZPOCET | 0 | 0 | 0 | 0 | 0 | 1 | 0 | 1024 | 1993828743
| PP |  | Zajištění souhlasů se zvláštním užíváním komunikací | [14 empty] | PP | 1
8 | K | ON 008 | Poplatek za zábor veřejného prostranství po dobu nutnou k provedení díla | soubor | 1 |  | 0 |  |  | základní |  | 0 | 0 | 0 | 0 | 0 | 1024 | K | 1 | ROZPOCET | 0 | 0 | 0 | 0 | 0 | 1 | 0 | 1024 | -529551337
| PP |  | Poplatek za zábor veřejného prostranství po dobu nutnou k provedení díla | [14 empty] | PP | 1
9 | K | ON 009 | Zajištění šetření o podzemních sítích vč. zajištění nových vyjádření, v případě, že před realizací pozbyly platnosti | soubor | 1 |  | 0 |  |  | základní |  | 0 | 0 | 0 | 0 | 0 | 1024 | K | 1 | ROZPOCET | 0 | 0 | 0 | 0 | 0 | 1 | 0 | 1024 | 350507898
| PP |  | Zajištění šetření o podzemních sítích vč. zajištění nových vyjádření, v případě, že před realizací pozbyly platnosti | [14 empty] | PP | 1
10 | K | ON 010 | Zajištění a projednání všech nezbytných administrativních úkonů spojených s realizací stavby | soubor | 1 |  | 0 |  |  | základní |  | 0 | 0 | 0 | 0 | 0 | 1024 | K | 1 | ROZPOCET | 0 | 0 | 0 | 0 | 0 | 1 | 0 | 1024 | -20825949
| PP |  | Zajištění a projednání všech nezbytných administrativních úkonů spojených s realizací stavby | [14 empty] | PP | 1
11 | K | ON 011 | Zajištění výroby a instalace informačních bannerů - publicita | kus | 2 |  | 0 |  |  | základní |  | 0 | 0 | 0 | 0 | 0 | 1024 | K | 1 | ROZPOCET | 0 | 0 | 0 | 0 | 0 | 1 | 0 | 1024 | -1782807928
| PP |  | Zajištění výroby a instalace informačních bannerů - publicita | [14 empty] | PP | 1
| P |  | Poznámka k položce: - Pozice: 1 ks na oplocení z ulice Černopolní, 1 ks na oplocení z ulice Durďákova - Obsah: identifikační údaje o Stavbě, Zhotoviteli a Objednateli + Vizualizace budoucího stavu + Znak dotačního titulu a Program, ze kterého je stavba financována. Detailně bude specifilováno ve spolupráci s Objednatelem. - Orientační rozměr: cca 1,8 x 2,2 m | [14 empty] | P | 1
12 | K | ON 012 | Zajištění kontrolního a zkušebního plánu na celou stavbu včetně dílčích částí, bude předloženo ke kontrole AD a TDI | soubor | 1 |  | 0 |  |  | základní |  | 0 | 0 | 0 | 0 | 0 | 1024 | K | 1 | ROZPOCET | 0 | 0 | 0 | 0 | 0 | 1 | 0 | 1024 | -731136941
| PP |  | Zajištění kontrolního a zkušebního plánu na celou stavbu včetně dílčích částí, bude předloženo ke kontrole AD a TDI | [14 empty] | PP | 1
13 | K | ON 013 | Stavební a funkční zkoušky stanovené SoD nebo právními předpisy | soubor | 1 |  | 0 |  |  | základní |  | 0 | 0 | 0 | 0 | 0 | 1024 | K | 1 | ROZPOCET | 0 | 0 | 0 | 0 | 0 | 1 | 0 | 1024 | 1357434936
| PP |  | Stavební a funkční zkoušky stanovené SoD nebo právními předpisy | [14 empty] | PP | 1
14 | K | ON 014 | Individuální funkční zkoušky, které jsou pro provedení díla nezbytné, a které nejsou obsaženy v seznamu prací nebo právních předpisech | soubor | 1 |  | 0 |  |  | základní |  | 0 | 0 | 0 | 0 | 0 | 1024 | K | 1 | ROZPOCET | 0 | 0 | 0 | 0 | 0 | 1 | 0 | 1024 | -662747396
| PP |  | Individuální funkční zkoušky, které jsou pro provedení díla nezbytné, a které nejsou obsaženy v seznamu prací nebo právních předpisech | [14 empty] | PP | 1
15 | K | ON 015 | Zkušební provoz všech zařízení | soubor | 1 |  | 0 |  |  | základní |  | 0 | 0 | 0 | 0 | 0 | 1024 | K | 1 | ROZPOCET | 0 | 0 | 0 | 0 | 0 | 1 | 0 | 1024 | -1815937942
| PP |  | Zkušební provoz všech zařízení - po dobu stanovenou ve SoD, včetně nákladů zhotovitele na účast na zkušebním provozu a včetně všech rizik vyplývajících z nutnosti zásahu či úprav zkoušeného zařízení. Součástí jsou veškeré náklady na ustanoveného "vedoucího provozu " po dobu zkušebního provozu, v položce je zahrnuto školení personálu Objednatele a další požadavky dle SoD. | [14 empty] | PP | 1
16 | K | ON 016 | Řádné a funkční seřízení | soubor | 1 |  | 0 |  |  | základní |  | 0 | 0 | 0 | 0 | 0 | 1024 | K | 1 | ROZPOCET | 0 | 0 | 0 | 0 | 0 | 1 | 0 | 1024 | -849799637
| PP |  | Řádné a funkční seřízení jednotlivých stavebních, provozních souborů a inženýrských objektů v rámci zkušebního provozu na provozní parametry. Včetně zaškolení obsluhy. | [14 empty] | PP | 1
17 | K | ON 017 | Vypracování požárních řádů | soubor | 1 |  | 0 |  |  | základní |  | 0 | 0 | 0 | 0 | 0 | 1024 | K | 1 | ROZPOCET | 0 | 0 | 0 | 0 | 0 | 1 | 0 | 1024 | 862932570
| PP |  | Vypracování požárních řádů stavebních a inženýrských objektů, provozních objektů, řád ohlašovny požáru. Vypracování schémat veškerých rozvodů (elektrických rozvodů, vzduchotechnických rozvodů, vodovodních a kanalizačních rozvodů, plynových rozvodů) včetně popisů systémových celků zařízení | [14 empty] | PP | 1
18 | K | ON 018 | Fotodokumentace před zahájením stavby a během celého průběhu výstavby | soubor | 1 |  | 0 |  |  | základní |  | 0 | 0 | 0 | 0 | 0 | 1024 | K | 1 | ROZPOCET | 0 | 0 | 0 | 0 | 0 | 1 | 0 | 1024 | 508453712
| PP |  | Fotodokumentace před zahájením stavby a během celého průběhu výstavby, včetně zajištění fotodokumentace veškerých konstrukcí, které budou v průběhu výstavby skryty nebo zakryty. Zajištění fotodokumentace stávajícího stavu přístupových komunikací | [14 empty] | PP | 1
19 | K | ON 019 | Bezpečnostní opatření na ochranu majetku | soubor | 1 |  | 0 |  |  | základní |  | 0 | 0 | 0 | 0 | 0 | 1024 | K | 1 | ROZPOCET | 0 | 0 | 0 | 0 | 0 | 1 | 0 | 1024 | -2066866360
| PP |  | Bezpečnostní opatření na ochranu a majetku v rozsahu platné legislativy a dle SoD, zejména zařízení nacházejících se v prostoru staveniště. Předmětem ochrany bude také socha nacházející se na pozemku zařízení staveniště | [14 empty] | PP | 1
20 | K | ON 020 | Zajištění průzkumů, zkoušek, měření, atestů, sond a revizí apod. | soubor | 1 |  | 0 |  |  | základní |  | 0 | 0 | 0 | 0 | 0 | 1024 | K | 1 | ROZPOCET | 0 | 0 | 0 | 0 | 0 | 1 | 0 | 1024 | -2139708372
| PP |  | Zajištění průzkumů, zkoušek, měření, atestů, sond a revizí apod. uvedených v rozhodnutích, právních předpisech a v PD, nezbytně nutných k provedení díla a funkčnímu užívání stavby. Položka obsahuje veškeré dílčí i závěrečné zkoušky a revize. | [14 empty] | PP | 1
21 | K | ON 021 | Uvedení pozemků a všech povrchů dotčených stavbou do původního stavu | soubor | 1 |  | 0 |  |  | základní |  | 0 | 0 | 0 | 0 | 0 | 1024 | K | 1 | ROZPOCET | 0 | 0 | 0 | 0 | 0 | 1 | 0 | 1024 | -2135674884
| PP |  | Uvedení pozemků a všech povrchů dotčených stavbou do původního stavu, (obnova zpevněných ploch dotčených stavbou, porostů a travin) | [14 empty] | PP | 1
22 | K | ON 022 | Pasportizace území stavby a jejího okolí, zejména stavu příjezdových komunikací staveništní dopravy | soubor | 1 |  | 0 |  |  | základní |  | 0 | 0 | 0 | 0 | 0 | 1024 | K | 1 | ROZPOCET | 0 | 0 | 0 | 0 | 0 | 1 | 0 | 1024 | -2083679270
| PP |  | Pasportizace území stavby a jejího okolí, zejména stavu příjezdových komunikací staveništní dopravy, zejména fotodokumentace - před zahájením i v průběhu stavby | [14 empty] | PP | 1
23 | K | ON 023 | Náklady na provedení vzorků | soubor | 1 |  | 0 |  |  | základní |  | 0 | 0 | 0 | 0 | 0 | 1024 | K | 1 | ROZPOCET | 0 | 0 | 0 | 0 | 0 | 1 | 0 | 1024 | 1692861590
| PP |  | Náklady na provedení vzorků, např. barevnost fasády, klempířských prvků, obkladů atd., k předložení AD, viz technická zpráva D.1.1 | [14 empty] | PP | 1
24 | K | ON 024 | Dokumentace skutečného provedení stavby dle SoD, včetně návodu na obsluhu a údržbu v českém jazyce stvrzeném uživatelem | soubor | 1 |  | 0 |  |  | základní |  | 0 | 0 | 0 | 0 | 0 | 1024 | K | 1 | ROZPOCET | 0 | 0 | 0 | 0 | 0 | 1 | 0 | 1024 | 1785074309
| PP |  | Dokumentace skutečného provedení stavby dle SoD, včetně návodu na obsluhu a údržbu v českém jazyce stvrzeném uživatelem. Zhotovení DSPS dle podmínek investora, DSPS v digitální formě včetně tištěné formy v počtu dle SoD, DSPS celé PD i jejích dílčích částí. Není možné provádět přepisy a opravy do papírové podoby PD. | [14 empty] | PP | 1
25 | K | ON 025 | Dílenská a výrobní (realizační) dokumentace na všechny stavební objekty a jejich části, nutná k provedení díla, k předložení AD | soubor | 1 |  | 0 |  |  | základní |  | 0 | 0 | 0 | 0 | 0 | 1024 | K | 1 | ROZPOCET | 0 | 0 | 0 | 0 | 0 | 1 | 0 | 1024 | 769493014
| PP |  | Dílenská a výrobní (realizační) dokumentace na všechny stavební objekty a jejich části, nutná k provedení díla, k předložení AD. Pro dopravní stavby bude postupováno podle "Směrnice pro dokumentaci staveb pozemních komunikací" Ministerstva dopravy | [14 empty] | PP | 1
26 | K | ON 026 | Zřízení a zajištění objížďky a přístupové cesty | soubor | 1 |  | 0 |  |  | základní |  | 0 | 0 | 0 | 0 | 0 | 1024 | K | 1 | ROZPOCET | 0 | 0 | 0 | 0 | 0 | 1 | 0 | 1024 | 995861506
| PP |  | Zřízení a zajištění objížďky a přístupové cesty, včetně zbudování dočasné staveništní komunikace pro staveništní techniku | [14 empty] | PP | 1
27 | K | ON 027 | Pomocné práce při zřízení přístupové cesty | soubor | 1 |  | 0 |  |  | základní |  | 0 | 0 | 0 | 0 | 0 | 1024 | K | 1 | ROZPOCET | 0 | 0 | 0 | 0 | 0 | 1 | 0 | 1024 | -462337155
| PP |  | Pomocné práce při zřízení přístupové cesty, přechody přes překopy, zajištění staveništních jam, oplocení, zábrany | [14 empty] | PP | 1
28 | K | ON 028 | Pomocné práce zajištění nebo zřízení ochrany inženýrských sítí | soubor | 1 |  | 0 |  |  | základní |  | 0 | 0 | 0 | 0 | 0 | 1024 | K | 1 | ROZPOCET | 0 | 0 | 0 | 0 | 0 | 1 | 0 | 1024 | -827522073
| PP |  | Pomocné práce zajištění nebo zřízení ochrany inženýrských sítí | [14 empty] | PP | 1
29 | K | ON 029 | Pronájem mobilních jeřábů na autopodvozku po dobu nutnou k provedení díla | soubor | 1 |  | 0 |  |  | základní |  | 0 | 0 | 0 | 0 | 0 | 1024 | K | 1 | ROZPOCET | 0 | 0 | 0 | 0 | 0 | 1 | 0 | 1024 | -2134496964
| PP |  | Pronájem mobilních jeřábů na autopodvozku po dobu nutnou k provedení díla | [14 empty] | PP | 1
| P |  | Poznámka k položce: předpoklad 20 měsíců | [14 empty] | P | 1
30 | K | ON 030 | Pronájem stacionárního jeřábu po dobu nutnou k provedení díla | soubor | 1 |  | 0 |  |  | základní |  | 0 | 0 | 0 | 0 | 0 | 1024 | K | 1 | ROZPOCET | 0 | 0 | 0 | 0 | 0 | 1 | 0 | 1024 | -1576315400
| PP |  | Pronájem stacionárního jeřábu po dobu nutnou k provedení díla | [14 empty] | PP | 1
| P |  | Poznámka k položce: předpoklad 20 měsíců | [14 empty] | P | 1
31 | K | ON 031 | Ručně kopané sondy pro ověření polohy inženýrských sítí (předpoklad 20 ks), rozměr 1,5x1,5 m | soubor | 1 |  | 0 |  |  | základní |  | 0 | 0 | 0 | 0 | 0 | 1024 | K | 1 | ROZPOCET | 0 | 0 | 0 | 0 | 0 | 1 | 0 | 1024 | 1012372404
| PP |  | Ručně kopané sondy pro ověření polohy inženýrských sítí (předpoklad 20 ks), rozměr 1,5x1,5 m | [14 empty] | PP | 1
32 | K | ON 032 | Provedení zkoušek a měření únosnosti konstrukčních vrstev, akredit. zkušebnou zhotovitele v souladu s TP | soubor | 1 |  | 0 |  |  | základní |  | 0 | 0 | 0 | 0 | 0 | 1024 | K | 1 | ROZPOCET | 0 | 0 | 0 | 0 | 0 | 1 | 0 | 1024 | 1806172011
| PP |  | Provedení zkoušek a měření únosnosti konstrukčních vrstev, akredit. zkušebnou zhotovitele v souladu s TP | [14 empty] | PP | 1
33 | K | ON 033 | Předání všech dokladů v počtu dle SoD | soubor | 1 |  | 0 |  |  | základní |  | 0 | 0 | 0 | 0 | 0 | 1024 | K | 1 | ROZPOCET | 0 | 0 | 0 | 0 | 0 | 1 | 0 | 1024 | -1802917016
| PP |  | Předání všech dokladů v počtu dle SoD | [14 empty] | PP | 1
34 | K | ON 034 | Stanovení postupu pro úpravu ukládaných zemin | soubor | 1 |  | 0 |  |  | základní |  | 0 | 0 | 0 | 0 | 0 | 1024 | K | 1 | ROZPOCET | 0 | 0 | 0 | 0 | 0 | 1 | 0 | 1024 | 1125330557
| PP |  | Stanovení postupu pro úpravu ukládaných zemin, vč. provedení zkoušek geotechnikem, a návrhu geotechnikem, včetně zapracování do realizační dokumentace | [14 empty] | PP | 1
35 | K | ON 035 | Sondy pro ověření inženýrsko-geologického a hydrogeologického průzkumu | soubor | 1 |  | 0 |  |  | základní |  | 0 | 0 | 0 | 0 | 0 | 1024 | K | 1 | ROZPOCET | 0 | 0 | 0 | 0 | 0 | 1 | 0 | 1024 | 994699566
| PP |  | Sondy pro ověření inženýrsko-geologického a hydrogeologického průzkumu | [14 empty] | PP | 1
36 | K | ON 036 | Zajištění vstupu do objektů a přes výkopy dřevěnými lávkami s pevným zábradlím, a výškovou úpravou dle požadavku koordinátora BOZP | soubor | 1 |  | 0 |  |  | základní |  | 0 | 0 | 0 | 0 | 0 | 1024 | K | 1 | ROZPOCET | 0 | 0 | 0 | 0 | 0 | 1 | 0 | 1024 | 1397918122
| PP |  | Zajištění vstupu do objektů a přes výkopy dřevěnými lávkami s pevným zábradlím, a výškovou úpravou dle požadavku koordinátora BOZP | [14 empty] | PP | 1
37 | K | ON 037 | Zajištění plné ochrany stávající vegetace na stavbě | soubor | 1 |  | 0 |  |  | základní |  | 0 | 0 | 0 | 0 | 0 | 1024 | K | 1 | ROZPOCET | 0 | 0 | 0 | 0 | 0 | 1 | 0 | 1024 | 1697582077
| PP |  | Stávající vzrostlé stromy, nižší stromy a keře v průběhu stavby ochránit kmen i korunu stromů, ochránit keře Pokud bude v průběhu prací obnažen kořenový systém, je nutná přítomnost dendrologa, který navrhne vhodnou ochranu kořenového systému a opatření. | [14 empty] | PP | 1
| P |  | Poznámka k položce: předpoklad 25 ks | [14 empty] | P | 1
38 | K | ON 038 | Dočasné zajištění podzemního potrubí nebo vedení ve výkopu, ve stavu a poloze, ve kterých byly na začátku zemních prací | soubor | 1 |  | 0 |  |  | základní |  | 0 | 0 | 0 | 0 | 0 | 1024 | K | 1 | ROZPOCET | 0 | 0 | 0 | 0 | 0 | 1 | 0 | 1024 | -1329092523
| PP |  | Dočasné zajištění podzemního potrubí nebo vedení ve výkopu, ve stavu a poloze, ve kterých byly na začátku zemních prací - podepřením, vzepřením nebo vyvěšením, s ochranným bedněním, se zřízením a odstraněním zajišťovacích konstrukcí včetně opotřebení | [14 empty] | PP | 1
39 | K | ON 039 | Dokumentace všech přilehlých objektů před zahájením prací + znalecký posudek | soubor | 1 |  | 0 |  |  | základní |  | 0 | 0 | 0 | 0 | 0 | 1024 | K | 1 | ROZPOCET | 0 | 0 | 0 | 0 | 0 | 1 | 0 | 1024 | -881965309
| PP |  | Dokumentace všech přilehlých objektů před zahájením prací + znalecký posudek | [14 empty] | PP | 1
40 | K | ON 040 | Zajištění ochrany inženýrských sítí pro přejezd stavební techniky ocelovými plechy či panely | kus | 20 |  | 0 |  |  | základní |  | 0 | 0 | 0 | 0 | 0 | 1024 | K | 1 | ROZPOCET | 0 | 0 | 0 | 0 | 0 | 1 | 0 | 1024 | -431956054
| PP |  | Zajištění ochrany inženýrských sítí pro přejezd stavební techniky ocelovými plechy či panely | [14 empty] | PP | 1
41 | K | ON 042 | Kamerový průzkum kanalizace na začátku stavby a po dokončení díla | m | 350 |  | 0 |  |  | základní |  | 0 | 0 | 0 | 0 | 0 | 1024 | K | 1 | ROZPOCET | 0 | 0 | 0 | 0 | 0 | 1 | 0 | 1024 | -1933327851
| PP |  | Kamerový průzkum kanalizace na začátku stavby a po dokončení díla, vč. ověření výšek a sklonů kanalizace, bude sloužit jako podklad k předání díla | [14 empty] | PP | 1
42 | K | ON 043 | Vypracování technologických postupů | soubor | 1 |  | 0 |  |  | základní |  | 0 | 0 | 0 | 0 | 0 | 1024 | K | 1 | ROZPOCET | 0 | 0 | 0 | 0 | 0 | 1 | 0 | 1024 | 1245082462
| PP |  | Vypracování technologických postupů | [14 empty] | PP | 1
43 | K | ON 044 | Zatěžovací zkoušky na zemní pláni | soubor | 1 |  | 0 |  |  | základní |  | 0 | 0 | 0 | 0 | 0 | 1024 | K | 1 | ROZPOCET | 0 | 0 | 0 | 0 | 0 | 1 | 0 | 1024 | 1714830861
| PP |  | Zatěžovací zkoušky na zemní pláni | [14 empty] | PP | 1
44 | K | ON 045 | Předání rizik zhotovitele a subdodavatelů koordinátorovi BOZP pro zpracování plánu BOZP | soubor | 1 |  | 0 |  |  | základní |  | 0 | 0 | 0 | 0 | 0 | 1024 | K | 1 | ROZPOCET | 0 | 0 | 0 | 0 | 0 | 1 | 0 | 1024 | 457157408
| PP |  | Předání rizik zhotovitele a subdodavatelů koordinátorovi BOZP pro zpracování plánu BOZP | [14 empty] | PP | 1
45 | K | ON 046 | Vypracování plánu BOZP, k předložení AD, TDI a koordinátorovi BOZP | soubor | 1 |  | 0 |  |  | základní |  | 0 | 0 | 0 | 0 | 0 | 1024 | K | 1 | ROZPOCET | 0 | 0 | 0 | 0 | 0 | 1 | 0 | 1024 | -1322800909
| PP |  | Vypracování plánu BOZP, k předložení AD, TDI a koordinátorovi BOZP | [14 empty] | PP | 1
46 | K | ON 047 | Čerpání vody z výkopu, po dobu nutnou k provedení díla | soubor | 1 |  | 0 |  |  | základní |  | 0 | 0 | 0 | 0 | 0 | 1024 | K | 1 | ROZPOCET | 0 | 0 | 0 | 0 | 0 | 1 | 0 | 1024 | -1883520171
| PP |  | Čerpání vody z výkopu, po dobu nutnou k provedení díla | [14 empty] | PP | 1
47 | K | ON 048 | Pronájem montážních plošin po dobu nutnou k provedení díla | soubor | 1 |  | 0 |  |  | základní |  | 0 | 0 | 0 | 0 | 0 | 1024 | K | 1 | ROZPOCET | 0 | 0 | 0 | 0 | 0 | 1 | 0 | 1024 | 1459088403
| PP |  | Pronájem montážních plošin po dobu nutnou k provedení díla | [14 empty] | PP | 1
48 | K | ON 049 | Plán organizace výstavby, textově i graficky | soubor | 1 |  | 0 |  |  | základní |  | 0 | 0 | 0 | 0 | 0 | 1024 | K | 1 | ROZPOCET | 0 | 0 | 0 | 0 | 0 | 1 | 0 | 1024 | -2080742155
| PP |  | Plán organizace výstavby, textově i graficky | [14 empty] | PP | 1
49 | K | ON 052 | Kropení stavby po dobu provádění HTÚ a zemních prací pro eliminaci prašnosti | soubor | 1 |  | 0 |  |  | základní |  | 0 | 0 | 0 | 0 | 0 | 1024 | K | 1 | ROZPOCET | 0 | 0 | 0 | 0 | 0 | 1 | 0 | 1024 | -1704349879
| PP |  | Kropení stavby po dobu provádění HTÚ a zemních prací pro eliminaci prašnosti | [14 empty] | PP | 1
50 | K | ON 053 | Oddělení stávajícího provozu nemocnice od stavby, zajištění protiprašnosti | m2 | 4.4 |  | 0 |  |  | základní |  | 0 | 0 | 0 | 0 | 0 | 1024 | K | 1 | ROZPOCET | 0 | 0 | 0 | 0 | 0 | 1 | 0 | 1024 | -724480646
| PP |  | Oddělení stávajícího provozu nemocnice od stavby, zajištění protiprašnosti | [14 empty] | PP | 1
| P |  | Poznámka k položce: OSB desky vč. kotvení a rámu | [14 empty] | P | 1
51 | K | ON 054 | Sadbový a pěstební plán – pro keře a stromy | soubor | 1 |  | 0 |  |  | základní |  | 0 | 0 | 0 | 0 | 0 | 1024 | K | 1 | ROZPOCET | 0 | 0 | 0 | 0 | 0 | 1 | 0 | 1024 | 1092615556
| PP |  | Sadbový a pěstební plán – pro keře a stromy | [14 empty] | PP | 1
52 | K | ON 084 | Dopravně inženýrská opatření po dobu stavby v areálu nemocnice | soubor | 1 |  | 0 |  |  | základní |  | 0 | 0 | 0 | 0 | 0 | 1024 | K | 1 | ROZPOCET | 0 | 0 | 0 | 0 | 0 | 1 | 0 | 1024 | 1726369873
| PP |  | Dopravně inženýrská opatření po dobu stavby v areálu nemocnice | [14 empty] | PP | 1
53 | K | ON 085 | Dočasná demontáž stávajícího mobiliáře a stávající brány, zpětná montáž po dokončení stavby | soubor | 1 |  | 0 |  |  | základní |  | 0 | 0 | 0 | 0 | 0 | 1024 | K | 1 | ROZPOCET | 0 | 0 | 0 | 0 | 0 | 1 | 0 | 1024 | -1499619055
| PP |  | Dočasná demontáž stávajícího mobiliáře (2 betonové lavičky) a stávající brány (1x z ulice Durďákova), přesun na místo dočasného uskladnění v areálu investora, ochrana prvků po dobu uskladnění, přesun na místo zpětného osazení, zpětné osazení vč. kotvení a příslušenství, dle PD | [14 empty] | PP | 1
54 | K | ON 086 | Zřízení a odstranění dočasných zpevněných ploch pro zajištění funkčnosti areálu | soubor | 1 |  | 0 |  |  | základní |  | 0 | 0 | 0 | 0 | 0 | 1024 | K | 1 | ROZPOCET | 0 | 0 | 0 | 0 | 0 | 1 | 0 | 1024 | 1533514400
| PP |  | Zřízení a odstranění dočasných zpevněných ploch pro zajištění funkčnosti areálu dle ZOV | [14 empty] | PP | 1
| P |  | Poznámka k položce: předpoklad: 25 + 160 m2 zpevněné plochy z betonové dlažby | [14 empty] | P | 1
| D | VN | Vedlejší náklady |  |  |  | 0 |  |  |  |  | 0 |  | 0 |  | 0 | 1 | D | 0 | ROZPOCET | [6 empty] | 0
55 | K | VN001 | Geodetické vytýčení stavby polohopisné a výškopisné | soubor | 1 |  | 0 |  |  | základní |  | 0 | 0 | 0 | 0 | 0 | 1024 | K | 1 | ROZPOCET | 0 | 0 | 0 | 0 | 0 | 1 | 0 | 1024 | -2029446311
| PP |  | Vytýčení inženýrských objektů a provozních souborů díla oprávněným geodetem-projektantem, geodetické zaměření rohů stavby, vytyčení, stabilizace a udržování bodů vytyčovací sítě; vytyčení a sestavení laviček, vyhotovení protokolu o vytyčení stavby se seznamem souřadnic vytyčených bodů a jejich polohopisnými (S-JTK) a výškovými (Bpv) hodnotami | [14 empty] | PP | 1
56 | K | VN002 | Vybudování zařízení staveniště a úprava prostoru pro deponie | soubor | 1 |  | 0 |  |  | základní |  | 0 | 0 | 0 | 0 | 0 | 1024 | K | 1 | ROZPOCET | 0 | 0 | 0 | 0 | 0 | 1 | 0 | 1024 | 1169576117
| PP |  | Vybudování zařízení staveniště a úprava prostoru pro deponie - Náklady s případným vypracováním podrobné projektové dokumentace zařízení staveniště, zřízením přípojek energií k objektům zařízení staveniště, vybudování případných měřících odběrných míst a zřízení, případná příprava území pro objekty zařízení staveniště a vlastní vybudování objektů zařízení staveniště, náklady spojené s předáním a převzetím staveniště, zajištění zřízení dočasných komunikací, sjezdů a nájezdů pro realizaci stavby. Zajištění ochrany veškeré zeleně v prostoru staveniště a v jeho bezprostřední blízkosti pro poškození během realizace stavby, zajištění péče o nepředané objekty a konstrukce stavby, jejich ošetřování a zimní opatření. | [14 empty] | PP | 1
57 | K | VN003 | Provoz zařízení staveniště | soubor | 1 |  | 0 |  |  | základní |  | 0 | 0 | 0 | 0 | 0 | 1024 | K | 1 | ROZPOCET | 0 | 0 | 0 | 0 | 0 | 1 | 0 | 1024 | 1938094541
| PP |  | Provoz zařízení staveniště - Vybavení objektů zařízení staveniště , náklady na energie spotřebované dodavatelem v rámci provozu zařízení staveniště, osvětlení staveniště, náklady na potřebný úklid v prostorách zařízení staveniště, náklady na nutnou údržbu a opravy na objektech zařízení staveniště a na přípojkách energií. | [14 empty] | PP | 1
58 | K | VN004 | Odstranění zařízení staveniště | soubor | 1 |  | 0 |  |  | základní |  | 0 | 0 | 0 | 0 | 0 | 1024 | K | 1 | ROZPOCET | 0 | 0 | 0 | 0 | 0 | 1 | 0 | 1024 | 197750404
| PP |  | Odstranění zařízení staveniště - Do této položky patří odstranění objektů zařízení staveniště včetně přípojek energií a jejich odvoz. Položka zahrnuje i náklady na úpravu povrchů po odstranění zařízení staveniště a úklid ploch, na kterých bylo zařízení staveniště provozováno. Zajištění odstranění dočasných komunikací, sjezdů a nájezdů pro realizaci stavby | [14 empty] | PP | 1
59 | K | VN005 | Zajištění ohlášení všech staveb zařízení staveniště | soubor | 1 |  | 0 |  |  | základní |  | 0 | 0 | 0 | 0 | 0 | 1024 | K | 1 | ROZPOCET | 0 | 0 | 0 | 0 | 0 | 1 | 0 | 1024 | -1631932813
| PP |  | Zajištění ohlášení všech staveb zařízení staveniště dle §104 zákona č. 183/2006 Sb. | [14 empty] | PP | 1
60 | K | VN006 | Zajištění oplocení prostoru ZS po dobu výstavby, montáž a demontáž, vč. branky, sítě po celé ploše oplocení | m | 160 |  | 0 |  |  | základní |  | 0 | 0 | 0 | 0 | 0 | 1024 | K | 1 | ROZPOCET | 0 | 0 | 0 | 0 | 0 | 1 | 0 | 1024 | 1400739766
| PP |  | Zajištění oplocení prostoru ZS po dobu výstavby, montáž a demontáž, vč. branky, sítě po celé ploše oplocení | [14 empty] | PP | 1
61 | K | VN007 | Zajištění ostrahy stavby a staveniště po dobu realizace stavby | měsíc | 20 |  | 0 |  |  | základní |  | 0 | 0 | 0 | 0 | 0 | 1024 | K | 1 | ROZPOCET | 0 | 0 | 0 | 0 | 0 | 1 | 0 | 1024 | -1322994066
| PP |  | Zajištění ostrahy stavby a staveniště po dobu realizace stavby | [14 empty] | PP | 1
62 | K | VN008 | Předání a převzetí staveniště | soubor | 1 |  | 0 |  |  | základní |  | 0 | 0 | 0 | 0 | 0 | 1024 | K | 1 | ROZPOCET | 0 | 0 | 0 | 0 | 0 | 1 | 0 | 1024 | -1722629064
| PP |  | Předání a převzetí staveniště | [14 empty] | PP | 1
63 | K | VN009 | Dočasná ochrana stávajících zpevněných ploch v rámci zařízení staveniště | m2 | 230 |  | 0 |  |  | základní |  | 0 | 0 | 0 | 0 | 0 | 1024 | K | 1 | ROZPOCET | 0 | 0 | 0 | 0 | 0 | 1 | 0 | 1024 | -179543715
| PP |  | Dočasná ochrana stávajících zpevněných ploch v rámci zařízení staveniště | [14 empty] | PP | 1
64 | K | VN010 | Bezpečnostní a hygienická opatření na staveništi | soubor | 1 |  | 0 |  |  | základní |  | 0 | 0 | 0 | 0 | 0 | 1024 | K | 1 | ROZPOCET | 0 | 0 | 0 | 0 | 0 | 1 | 0 | 1024 | 1061397187
| PP |  | Náklady na ochranu staveniště před vstupem nepovolaných osob, včetně příslušného značení, náklady na osvětlení staveniště, náklady na vypracování potřebné dokumentace pro provoz staveniště z hlediska požární ochrany (požární řád a poplachová směrnice) a z hlediska provozu staveniště (provozně dopravní řád). | [14 empty] | PP | 1

## Seznam figur
SEZNAM FIGUR
Kód: | 22-2408_1
Stavba: | FN Brno - Rekonstrukce kliniky dětských infekčních nemocí a energeticky úsporná opatření objektu S
Datum: | 31. 8. 2025
Kód | Popis | MJ | Výměra
2.2.0.4.1/ D.1.1 NS | ASŘ Nový stav
NS_obklad | NS_keramický obklad | m2 | 1331.394
| viz TZ_AB, situační výkresy, výkresová a textová část D.1.1, D.1.2 a D.1.3 |  | 0
| 1PP |  | 0
| _01.04 |  | 0
| 1,8*0,6 |  | 1.08
| _01.05 |  | 0
| 8,4*2,7-2*0,8*2,02 |  | 19.448
| _01.06 |  | 0
| 5,5*2,7+0,15*(1,0+2*1,5)-(0,8*2,1+1,0*0,75) |  | 13.02
| _01.08 |  | 0
| 7,4*2,5+2,7*0,2-(0,9*2,1+0,8*2,1+1,0*0,75) |  | 14.72
| _01.09 |  | 0
| 5,1*2,5+0,15*(0,9+2*1,3)-0,8*2,1 |  | 11.595
| _01.13 |  | 0
| 14,3*2,15-(1,0*2,1+1,0*0,75) |  | 27.895
| _01.18 |  | 0
| 9,3*2,5+0,9*0,15-0,9*2,1 |  | 21.495
| _01.20 |  | 0
| 14*2,7-(3*0,9*2,1+2*0,8*2,1+2*1,0*0,75) |  | 27.27
| _01.21 |  | 0
| 4,7*2,7+0,15*(0,9+2*1,5)-0,8*2,1 |  | 11.595
| _01.22 |  | 0
| 4,7*2,7+0,15*(0,9+2*1,5)-0,8*2,1 |  | 11.595
| _01.23 |  | 0
| 18*2,7-0,9*2,1 |  | 46.71
| 1NP |  | 0
| _1.02 |  | 0
| 0,8*2,7 |  | 2.16
| _1.03 |  | 0
| 5,8*2,5-2*0,8*2,1 |  | 11.14
| _1.04 |  | 0
| 5*2,5-0,8*2,1 |  | 10.82
| _1.05 |  | 0
| 7,9*2,5-1,0*2,1 |  | 17.65
| _1.11 |  | 0
| 1,6*0,6 |  | 0.96
| _1.15 |  | 0
| 7,3*2,5+2,7*0,2-(0,9*2,1+0,8*2,1+2*0,6*1,2) |  | 13.78
| _1.16 |  | 0
| 5,1*2,5+0,15*(0,9+2*1,3)-0,8*2,1 |  | 11.595
| _1.21 |  | 0
| 0,5*2,7 |  | 1.35
| _1.21a |  | 0
| 10*2,7-1,0*2,1 |  | 24.9
| _1.23 |  | 0
| 0,5*2,7 |  | 1.35
| _1.23a |  | 0
| 8*2,7-0,8*2,1 |  | 19.92
| _1.25 |  | 0
| 0,5*2,7 |  | 1.35
| _1.25a |  | 0
| 8*2,7-0,8*2,1 |  | 19.92
| _1.27 |  | 0
| 0,5*2,7 |  | 1.35
| _1.27a |  | 0
| 8*2,7-0,8*2,1 |  | 19.92
| _1.29 |  | 0
| 0,5*2,7+1,7*0,6+2,5*0,6 |  | 3.87
| _1.30 |  | 0
| 0,5*2,7 |  | 1.35
| _1.31 |  | 0
| 0,5*2,7 |  | 1.35
| _1.31a |  | 0
| 8*2,7-0,8*2,1 |  | 19.92
| _1.33 |  | 0
| 0,5*2,7 |  | 1.35
| _1.33a |  | 0
| 8*2,7-0,8*2,1 |  | 19.92
| _1.35 |  | 0
| 0,5*2,7 |  | 1.35
| _1.35a |  | 0
| 8*2,7-0,8*2,1 |  | 19.92
| _1.37 |  | 0
| 0,5*2,7 |  | 1.35
| _1.37a |  | 0
| 7,9*2,7-0,8*2,1 |  | 19.65
| _1.39 |  | 0
| 0,5*2,7 |  | 1.35
| _1.39a |  | 0
| 7,9*2,7-0,8*2,1 |  | 19.65
| _1.41 |  | 0
| 1,8*0,6 |  | 1.08
| _1.42 |  | 0
| 7,1*2,5-0,8*2,1 |  | 16.07
| _1.43 |  | 0
| 4,5*0,6 |  | 2.7
| _1.44 |  | 0
| 1,2*2,5 |  | 3
| _1.44a |  | 0
| 5,5*2,5-0,7*2,1 |  | 12.28
| _1.45 |  | 0
| 5,3*2,5-0,8*2,1 |  | 11.57
| _1.46 |  | 0
| 5,1*2,5-0,8*2,1 |  | 11.07
| _1.49 |  | 0
| 11,8*2,7-0,9*2,1 |  | 29.97
| _1.50 |  | 0
| 6*2,5+0,1*(0,7+2*1,3)-0,8*2,1 |  | 13.65
| 2NP |  | 0
| _2.05 |  | 0
| 1,6*0,6 |  | 0.96
| _2.06 |  | 0
| 7,4*2,5+2,7*0,2-(0,9*2,1+0,8*2,1+2*0,6*1,2) |  | 14.03
| _2.07 |  | 0
| 5,4*2,5+0,15*(0,9+2*1,3)-0,8*2,1 |  | 12.345
| _2.13 |  | 0
| 9,7*2,7-1,0*2,1 |  | 24.09
| _2.14 |  | 0
| 0,5*2,7 |  | 1.35
| _2.14a |  | 0
| 10*2,7-1,0*2,1 |  | 24.9
| _2.16 |  | 0
| 0,5*2,7 |  | 1.35
| _2.16a |  | 0
| 8*2,7-0,8*2,1 |  | 19.92
| _2.18 |  | 0
| 0,5*2,7 |  | 1.35
| _2.18a |  | 0
| 8*2,7-0,8*2,1 |  | 19.92
| _2.20 |  | 0
| 0,5*2,7 |  | 1.35
| _2.20a |  | 0
| 8*2,7-0,8*2,1 |  | 19.92
| _2.22 |  | 0
| 0,5*2,7+1,7*0,6+2,5*0,6 |  | 3.87
| _2.23 |  | 0
| 0,5*2,7 |  | 1.35
| _2.24 |  | 0
| 0,5*2,7 |  | 1.35
| _2.24a |  | 0
| 8*2,7-0,8*2,1 |  | 19.92
| _2.26 |  | 0
| 0,5*2,7 |  | 1.35
| _2.26a |  | 0
| 8*2,7-0,8*2,1 |  | 19.92
| _2.28 |  | 0
| 0,5*2,7 |  | 1.35
| _2.28a |  | 0
| 8*2,7-0,8*2,1 |  | 19.92
| _2.30 |  | 0
| 0,5*2,7 |  | 1.35
| _2.30a |  | 0
| 8*2,7-0,8*2,1 |  | 19.92
| _2.32 |  | 0
| 0,5*2,7 |  | 1.35
| _2.32a |  | 0
| 8*2,7-0,8*2,1 |  | 19.92
| _2.34 |  | 0
| 1,8*0,6 |  | 1.08
| _2.35 |  | 0
| 7,1*2,5-0,8*2,1 |  | 16.07
| _2.36 |  | 0
| 4,4*0,6 |  | 2.64
| _2.37 |  | 0
| 1,1*2,5 |  | 2.75
| _2.37a |  | 0
| 5,4*2,5-0,7*2,1 |  | 12.03
| _2.38 |  | 0
| 5,3*2,5-0,8*2,1 |  | 11.57
| _2.39 |  | 0
| 5,1*2,5-0,8*2,1 |  | 11.07
| _2.42 |  | 0
| 1,0*2,7 |  | 2.7
| 3NP |  | 0
| _3.05 |  | 0
| 1,6*0,6 |  | 0.96
| _3.06 |  | 0
| 7,5*2,5+2,9*0,2-(0,9*2,1+0,8*2,1+2*0,6*1,2) |  | 14.32
| _3.07 |  | 0
| 5,1*2,5+0,15*(0,7+2*1,3)-0,8*2,1 |  | 11.565
| _3.13 |  | 0
| 9,7*2,7-1,0*2,1 |  | 24.09
| _3.14 |  | 0
| 0,5*2,7 |  | 1.35
| _3.14a |  | 0
| 9,9*2,7-1,0*2,1 |  | 24.63
| _3.16 |  | 0
| 0,5*2,7 |  | 1.35
| _3.16a |  | 0
| 8*2,7-0,8*2,1 |  | 19.92
| _3.18 |  | 0
| 0,5*2,7 |  | 1.35
| _3.18a |  | 0
| 8*2,7-0,8*2,1 |  | 19.92
| _3.20 |  | 0
| 0,5*2,7 |  | 1.35
| _3.20a |  | 0
| 8*2,7-0,8*2,1 |  | 19.92
| _3.22 |  | 0
| 0,6*2,7 |  | 1.62
| _3.23 |  | 0
| 0,5*2,7 |  | 1.35
| _3.24 |  | 0
| 0,5*2,7 |  | 1.35
| _3.24a |  | 0
| 8*2,7-0,8*2,1 |  | 19.92
| _3.26 |  | 0
| 0,5*2,7 |  | 1.35
| _3.26a |  | 0
| 8*2,7-0,8*2,1 |  | 19.92
| _3.28 |  | 0
| 0,5*2,7 |  | 1.35
| _3.28a |  | 0
| 8*2,7-0,8*2,1 |  | 19.92
| _3.30 |  | 0
| 0,5*2,7 |  | 1.35
| _3.30a |  | 0
| 8*2,7-0,8*2,1 |  | 19.92
| _3.32 |  | 0
| 0,5*2,7 |  | 1.35
| _3.32a |  | 0
| 8*2,7-0,8*2,1 |  | 19.92
| _3.34 |  | 0
| 1,8*0,6 |  | 1.08
| _3.35 |  | 0
| 7,1*2,5-0,8*2,1 |  | 16.07
| _3.36 |  | 0
| 4,4*0,6 |  | 2.64
| _3.37 |  | 0
| 1,1*2,5 |  | 2.75
| _3.37a |  | 0
| 5,4*2,5-0,7*2,1 |  | 12.03
| _3.38 |  | 0
| 5,3*2,5-0,8*2,1 |  | 11.57
| _3.39 |  | 0
| 5,1*2,5-0,8*2,1 |  | 11.07
| 4NP |  | 0
| _4.04 |  | 0
| 0,6*2,81+2,8*0,6 |  | 3.366
| _4.05 |  | 0
| 1,6*0,6 |  | 0.96
| _4.06 |  | 0
| 7,7*2,5+2,8*0,31-(0,8*2,1+0,7*2,02+2*0,6*1,2) |  | 15.584
| _4.07 |  | 0
| 5*2,5+0,15*(0,7+2*1,3)-0,7*2,02 |  | 11.581
| _4.09 |  | 0
| 10,8*2,6-0,8*2,1 |  | 26.4
| _4.12 |  | 0
| 5,9*2,6+0,15*(1,0+2*1,4)-0,8*2,1 |  | 14.23
| _4.14 |  | 0
| 6,2*2,4+0,15*(0,7+2*1,2)-0,8*2,1 |  | 13.665
| _4.15 |  | 0
| 2,9*0,6 |  | 1.74
| _4.16 |  | 0
| 6,4*2,4-2*0,8*2,1 |  | 12
| _4.17 |  | 0
| 5*2,6-0,8*2,1 |  | 11.32
| _4.18 |  | 0
| 6,4*2,4-2*0,8*2,1 |  | 12
| _4.19 |  | 0
| 5*2,6-0,8*2,1 |  | 11.32
| Součet |  | 1331.394
Použití figury:
781111011 | Ometení (oprášení) stěny při přípravě podkladu | m2 | 1331.394
781121011 | Nátěr penetrační na stěnu | m2 | 1331.394
781131112 | Izolace pod obklad nátěrem nebo stěrkou ve dvou vrstvách | m2 | 1331.394
781472213 | Montáž obkladů keramických hladkých lepených cementovým flexibilním lepidlem přes 2 do 4 ks/m2 | m2 | 1331.394
NS_sch_om | NS_schodiště omítka | m2 | 137.91
| viz TZ_AB, situační výkresy, výkresová a textová část D.1.1, D.1.2 a D.1.3 |  | 0
| schodiště hlavní |  | 0
| 8*1,45*4,0+3*3,3*1,3+8*1,0 |  | 67.27
| schodiště vedlejší |  | 0
| 1*1,75*4,0+5*1,25*4,0+3*(3,4*1,4+3,4*1,8)+6*1,0 |  | 70.64
| Součet |  | 137.91
Použití figury:
611131115 | Polymercementový spojovací můstek vnitřních schodišťových konstrukcí nanášený ručně | m2 | 137.91
611321145 | Vápenocementová omítka štuková dvouvrstvá vnitřních schodišťových konstrukcí nanášená ručně | m2 | 137.91
612143005.x | D+M Omítníky v ploše stěn | m2 | 4570.911
784321037 | Dvojnásobné silikátové bílé malby na schodišti podlaží v do 3,80 m | m2 | 483.015
NS_stěny_jádro | NS_stěny omítka jádrová | m2 | 4433.001
| viz TZ_AB, situační výkresy, výkresová a textová část D.1.1, D.1.2 a D.1.3 |  | 0
| 1PP |  | 0
| "01.01" |  | 0
| 16,2*3,3-(1,0*2,15+1,0*2,25+1,3*2,25+3,3*2,8+1,7*3,3+0,9*2,15+1,0*2,15+3,3*3,3) |  | 16.31
| (1,0+2*2,25+1,3+2*2,25)*0,3+(3,3+2*2,8)*0,4 |  | 6.95
| "01.03" |  | 0
| 11,7*2,3-(1,0*2,0) |  | 24.91
| "01.04-01.09" |  | 0
| 57*3,3-(6*1,0*0,75+2*1,0*2,15) |  | 179.3
| 6*(1,0+2*0,75)*0,24 |  | 3.6
| "01.12" |  | 0
| 17,2*3,3-(3,3*2,8+5*1,0*2,15+2,0*2,3) |  | 32.17
| (2,0+2*2,3)*0,4 |  | 2.64
| "01.13-01.14" |  | 0
| 18,7*3,3-(2*1,0*0,75+2*1,0*2,15+0,8*2,15) |  | 54.19
| 2*(1,0+2*0,75)*0,24 |  | 1.2
| "01.15a-01.16" |  | 0
| 14,9*3,3 |  | 49.17
| -(3*1,0*2,15) |  | -6.45
| "01.01,01.17-01.19,01.29-01.34" |  | 0
| 84,8*3,3-(1,7*3,3+2*1,2*2,15+1,9*3,3+1,0*2,15+0,9*2,15) |  | 258.715
| "01.19-01.24" |  | 0
| 83,5*3,3-(1,7*3,3+1,0*2,15+10*1,0*0,75) |  | 260.29
| 10*(1,0+2*0,75)*0,24 |  | 6
| "01.26" |  | 0
| 24,2*3,3-1,1*2,15 |  | 77.495
| "01.25,01.27-01.27c" |  | 0
| 40,5*3,3-(2*1,0*2,15+2*1,2*2,15+1,1*2,15) |  | 121.825
| 1NP |  | 0
| "1.01" |  | 0
| 18,0*3,3-(2*3,3*2,7+1,2*2,15+1,7*2,15) |  | 35.345
| "1.02-1.05" |  | 0
| 18,7*3,3-(1,2*2,15+2,1*1,8) |  | 55.35
| (2,1+2*1,8)*0,4 |  | 2.28
| "1.06,1.49-1.51" |  | 0
| 22,1*3,3-(1,7*2,15+2,2*1,8+2,1*2,7+0,9*2,15+1,3*2,15) |  | 54.915
| (2,2+2*1,8)*0,4+(2,1+2*2,7)*0,45 |  | 5.695
| "1.07" |  | 0
| 16,2*3,3-(1,0*2,15+1,0*2,25+1,3*2,25+3,3*2,7+1,7*2,5+3,3*3,3) |  | 22.085
| (1,0+2*2,25+1,3+2*2,25)*0,3+(3,3+2*2,7)*0,4 |  | 6.87
| "1.11,1.15-1.16" |  | 0
| 32,2*3,3-(1,1*2,7+2,1*1,8+2*0,6*1,2+1,0*2,15) |  | 95.92
| (1,1+2*2,7)*0,45+(2,1+2*1,8+2*(0,6+2*1,2))*0,4 |  | 7.605
| "1.12,1.13" |  | 0
| 24,6*3,3-(0,9*2,15+2,1*1,8) |  | 75.465
| (2,1+2*1,8)*0,4 |  | 2.28
| "1.14" |  | 0
| 15,2*3,3-(0,9*2,15+2,1*1,8) |  | 44.445
| (2,1+2*1,8)*0,4 |  | 2.28
| "1.17,1.22,1.24,1.26,1.28,1.29,1.30,1.32,1.34,1.36" |  | 0
| 83,5*3,2-(5*3,6*1,8+7*1,2*2,15+4,0*3,2+1,0*2,15) |  | 201.79
| 5*(3,6+2*1,8)*0,4+(1,6+2*2,8)*0,3 |  | 16.56
| "1.38,1.40,1.43" |  | 0
| 28,5*3,2-(3,6*1,8+2*1,2*1,5+2,5*3,2+2,3*2,8+1,4*2,8) |  | 62.76
| (3,6+2*1,8)*0,4+2*(1,2+2*1,5)*0,4 |  | 6.24
| "1.18-1.21,1.23,1.25,1.27,1.29,1.31,1.33,1.35" |  | 0
| 84,8*3,2-(1,7*2,5+1,3*2,15+0,9*2,15+1,8*1,8+2*3,6*1,8+2,2*1,8+1,3*2,25+2,4*3,2+7*1,2*2,15+4,0*3,2+1,5*2,8) |  | 196.555
| (1,3+2*2,15+0,9+2*2,15)*0,45+(3*1,8+2*(3,6+2*1,8)+2,2+2*1,8)*0,4+(1,3+2*2,25)*0,45 |  | 17.71
| 7*(1,25+2*2,15)*0,25 |  | 9.713
| "1.20a,1.37,1.39,1.41,1.42" |  | 0
| 29,5*3,2-(2,4*3,2+1,1*2,15+2,0*3,2+2*1,2*1,5+2,5*3,2+2,3*2,8+1,4*2,8) |  | 55.995
| 2*(1,2+2*1,5)*0,4+2*0,3*3,2+(2,3+2*2,8+1,4+2*2,8)*0,3 |  | 9.75
| "1.44-1.46" |  | 0
| 11,3*3,2-(2,0*3,2+0,75*2,35) |  | 27.998
| (0,75+2*2,35)*0,4 |  | 2.18
| 2NP |  | 0
| "2.01" |  | 0
| 16,2*3,3-(1,0*2,15+1,0*2,25+1,3*2,25+2*1,0*2,15+1,7*2,5+3,3*3,3) |  | 26.695
| (1,0+2*2,25+1,3+2*2,25)*0,3+(1,0+2*2,15)*0,2 |  | 4.45
| "2.03-2.07" |  | 0
| 57,7*3,3-(3,7*1,8+2*2,1*1,8+2*0,6*1,2+1,0*2,15) |  | 172.6
| ((3,7+2*1,8)+2*(2,1+2*1,8)+2*(0,6+2*1,2))*0,4 |  | 9.88
| "2.11,2.15,2.17,2.19,2.21-2.23,2.25,2.27,2.29" |  | 0
| 83,5*3,2-(5*3,6*1,8+1,2*2,7+7*1,2*2,15+3,4*3,2) |  | 202.62
| 5*(3,6+2*1,8)*0,4 |  | 14.4
| "2.10,2.12-2.14,2.16,2.18,2.20,2.22,2.24,2.26,2.28" |  | 0
| 84,8*3,2-(1,7*2,7+3*3,6*1,8+2,2*1,8+1,3*2,25+2,4*3,2+7*1,2*2,15+3,4*3,2+1,2*2,7) |  | 200.585
| (1,7+2*2,7)*0,2+(3*(3,6+2*1,8)+1*(2,2+2*1,8))*0,4+(1,3+2*2,25)*0,45 |  | 14.99
| 7*(1,25+2*2,15)*0,25+(1,2+2*2,7)*0,45 |  | 12.683
| "2.31,2.33,2.36" |  | 0
| 28,2*3,2-(3,6*1,8+2*1,2*2,15+1,7*2,8+2*1,2*1,5) |  | 70.24
| ((3,6+2*1,8)+2*(1,2+2*1,5))*0,4 |  | 6.24
| "2.12,2.30,2.32,2.34,2.35" |  | 0
| 29,5*3,2-(2,4*3,2+1,1*2,15+2,0*3,2+2*1,2*1,5+1,7*2,8+2*1,2*2,15) |  | 64.435
| 2*(1,2+2*1,5)*0,4+(1,7+2*2,8)*0,3+2*(1,25+2*2,15)*0,25 |  | 8.325
| "2.37-2.39" |  | 0
| 11,3*3,2-(2,0*3,2+0,75*2,7) |  | 27.735
| (0,75+2*2,7)*0,4 |  | 2.46
| "2.42" |  | 0
| 38,6*3,2-(2,1*1,8+3*3,0*1,8+1,0*2,15) |  | 101.39
| ((2,1+2*1,8)+3*(3,0+2*1,8))*0,4+(1,0+2*2,15)*0,3 |  | 11.79
| 3NP |  | 0
| "3.01" |  | 0
| 16,2*3,3-(1,0*2,15+1,0*2,25+1,3*2,25+2,4*1,8+1,0*2,15+1,7*2,7+3,3*3,3) |  | 24.185
| (1,0+2*2,25+1,3+2*2,25)*0,3+(2,4+2*1,8)*0,4 |  | 5.79
| "3.03-3.07" |  | 0
| 57,7*3,3-(3,7*1,8+2*2,1*1,8+2*0,6*1,2+1,0*2,15) |  | 172.6
| ((3,7+2*1,8)+2*(2,1+2*1,8)+2*(0,6+2*1,2))*0,4 |  | 9.88
| "3.11,3.15,3.17,3.19,3.21-3.23,3.25,3.27,3.29" |  | 0
| 83,5*3,2-(5*3,6*1,8+1,2*2,7+7*1,2*2,15+3,4*3,2) |  | 202.62
| 5*(3,6+2*1,8)*0,4 |  | 14.4
| "3.10,3.12-3.14,3.16,3.18,3.20,3.22,3.24,3.26,3.28" |  | 0
| 84,8*3,2-(1,7*2,7+4*3,6*1,8+2,2*1,8+1,3*2,25+2,4*3,2+7*1,2*2,15+3,4*3,2+1,2*2,7) |  | 194.105
| (1,7+2*2,7)*0,2+(4*(3,6+2*1,8)+1*(2,2+2*1,8))*0,4+(1,3+2*2,25)*0,45 |  | 17.87
| 7*(1,25+2*2,15)*0,25+(1,2+2*2,7)*0,45 |  | 12.683
| "3.31,3.33,3.36" |  | 0
| 28,2*3,2-(3,6*1,8+2*1,2*2,15+1,7*2,8+2*1,2*1,5) |  | 70.24
| ((3,6+2*1,8)+2*(1,2+2*1,5))*0,4 |  | 6.24
| "3.12,3.30,3.32,3.34,3.35" |  | 0
| 29,5*3,2-(2,4*3,2+1,1*2,15+2,0*3,2+2*1,2*1,5+1,7*2,8+2*1,2*2,15) |  | 64.435
| 2*(1,2+2*1,5)*0,4+(1,7+2*2,8)*0,3+2*(1,25+2*2,15)*0,25 |  | 8.325
| "3.37-3.39" |  | 0
| 11,3*3,2-(2,0*3,2+0,75*2,7) |  | 27.735
| (0,75+2*2,7)*0,4 |  | 2.46
| 4NP |  | 0
| "4.01,4.10" |  | 0
| 16,2*3,4-(1,0*2,15+1,0*2,25+2,4*3,4+2,4*1,8+0,9*2,15+1,1*2,15+3,3*3,4) |  | 22.68
| (1,0+2*2,25)*0,3+2,4*0,5+(2,4+2*1,8)*0,4 |  | 5.25
| "4.03-4.06" |  | 0
| 40,7*3,4-(3*2,1*1,8+2*0,6*1,2+0,8*2,15+1,0*2,15) |  | 121.73
| 3*(2,1+2*1,8)*0,4+2*(0,6+2*1,2)*0,25 |  | 8.34
| "4.07" |  | 0
| 5,9*3,4-0,8*2,15 |  | 18.34
| "4.09" |  | 0
| 10,2*3,4-(2,4*3,4) |  | 26.52
| "4.11-4.19" |  | 0
| 44,7*3,4-(1,1*2,15+0,9*2,15+3,6*1,8+1,0*2,15+4,15*2,15) |  | 130.128
| (3,6+2*1,8)*0,25+(1,0+2*2,15)*0,3+(4,15+2*2,15)*0,3 |  | 5.925
| STĚNY SCHODIŠTĚ HLAVNÍ |  | 0
| 2*74,2+3,3*15,2+1,9*0,3 |  | 199.13
| -(7*1,0+3*1,6*1,8+1,0*2,15) |  | -17.79
| 3*(1,6+2*1,8)*0,2 |  | 3.12
| 3,3*2,3-0,9*2,0 |  | 5.79
| STĚNY SCHODIŠTĚ VEDLEJŠÍ |  | 0
| 18,9*13,4-(4*1,1*2,15+4*1,2*2,7+2*1,2*1,2) |  | 227.96
| -sanační omítka 1PP (viz rozpočet sanací) |  | 0
| -215,30925 |  | -215.309
| Součet |  | 4433.001
Použití figury:
319201321 | Vyrovnání nerovného povrchu zdiva tl do 30 mm maltou | m2 | 4025.155
612131301 | Cementový postřik vnitřních stěn nanášený celoplošně strojně | m2 | 4433.001
612142001 | Pletivo sklovláknité vnitřních stěn vtlačené do tmelu | m2 | 1329.9
612143005.x | D+M Omítníky v ploše stěn | m2 | 4570.911
612321321 | Vápenocementová omítka hladká jednovrstvá vnitřních stěn nanášená strojně | m2 | 4433.001
NS_stěny_štuk | NS_stěny omítka štuková | m2 | 2986.375
| viz TZ_AB, situační výkresy, výkresová a textová část D.1.1, D.1.2 a D.1.3 |  | 0
| 1NP |  | 0
| "1.01" |  | 0
| 18,0*3,3-(2*3,3*2,7+1,2*2,15+1,7*2,15) |  | 35.345
| "1.02-1.05" |  | 0
| 18,7*3,3-(1,2*2,15+2,1*1,8) |  | 55.35
| (2,1+2*1,8)*0,4 |  | 2.28
| -((7,1+0,7)*3,3+1,4*2,5) |  | -29.24
| "1.06,1.49-1.51" |  | 0
| 22,1*3,3-(1,7*2,15+2,2*1,8+2,1*2,7+0,9*2,15+1,3*2,15) |  | 54.915
| (2,2+2*1,8)*0,4+(2,1+2*2,7)*0,45 |  | 5.695
| -((3,2*2,5)+(3,5*3,3)+(3,0*2,7-0,9*2,15)) |  | -25.715
| "1.07" |  | 0
| 16,2*3,3-(1,0*2,15+1,0*2,25+1,3*2,25+3,3*2,7+1,7*2,5+3,3*3,3) |  | 22.085
| (1,0+2*2,25+1,3+2*2,25)*0,3+(3,3+2*2,7)*0,4 |  | 6.87
| "1.11,1.15-1.16" |  | 0
| 32,2*3,3-(1,1*2,7+2,1*1,8+2*0,6*1,2+1,0*2,15) |  | 95.92
| (1,1+2*2,7)*0,45+(2,1+2*1,8+2*(0,6+2*1,2))*0,4 |  | 7.605
| -(8,2*3,3-(2*0,6*1,2)) |  | -25.62
| "1.12,1.13" |  | 0
| 24,6*3,3-(0,9*2,15+2,1*1,8) |  | 75.465
| (2,1+2*1,8)*0,4 |  | 2.28
| "1.14" |  | 0
| 15,2*3,3-(0,9*2,15+2,1*1,8) |  | 44.445
| (2,1+2*1,8)*0,4 |  | 2.28
| -(3,8*3,3) |  | -12.54
| "1.17,1.22,1.24,1.26,1.28,1.29,1.30,1.32,1.34,1.36" |  | 0
| 83,5*3,2-(5*3,6*1,8+7*1,2*2,15+4,0*3,2+1,0*2,15) |  | 201.79
| 5*(3,6+2*1,8)*0,4+(1,6+2*2,8)*0,3 |  | 16.56
| "1.38,1.40,1.43" |  | 0
| 28,5*3,2-(3,6*1,8+2*1,2*1,5+2,5*3,2+2,3*2,8+1,4*2,8) |  | 62.76
| (3,6+2*1,8)*0,4+2*(1,2+2*1,5)*0,4 |  | 6.24
| "1.18-1.21,1.23,1.25,1.27,1.29,1.31,1.33,1.35" |  | 0
| 84,8*3,2-(1,7*2,5+1,3*2,15+0,9*2,15+1,8*1,8+2*3,6*1,8+2,2*1,8+1,3*2,25+2,4*3,2+7*1,2*2,15+4,0*3,2+1,5*2,8) |  | 196.555
| (1,3+2*2,15+0,9+2*2,15)*0,45+(3*1,8+2*(3,6+2*1,8)+2,2+2*1,8)*0,4+(1,3+2*2,25)*0,45 |  | 17.71
| 7*(1,25+2*2,15)*0,25 |  | 9.713
| -((2,3+1,8+1,9+2*2,3)*3,2) |  | -33.92
| "1.20a,1.37,1.39,1.41,1.42" |  | 0
| 29,5*3,2-(2,4*3,2+1,1*2,15+2,0*3,2+2*1,2*1,5+2,5*3,2+2,3*2,8+1,4*2,8) |  | 55.995
| 2*(1,2+2*1,5)*0,4+2*0,3*3,2+(2,3+2*2,8+1,4+2*2,8)*0,3 |  | 9.75
| -((1,2+3,1+2,3)*3,2) |  | -21.12
| "1.44-1.46" |  | 0
| 11,3*3,2-(2,0*3,2+0,75*2,35) |  | 27.998
| (0,75+2*2,35)*0,4 |  | 2.18
| -((1,0+5,8)*3,2) |  | -21.76
| 2NP |  | 0
| "2.01" |  | 0
| 16,2*3,3-(1,0*2,15+1,0*2,25+1,3*2,25+2*1,0*2,15+1,7*2,5+3,3*3,3) |  | 26.695
| (1,0+2*2,25+1,3+2*2,25)*0,3+(1,0+2*2,15)*0,2 |  | 4.45
| "2.03-2.07" |  | 0
| 57,7*3,3-(3,7*1,8+2*2,1*1,8+2*0,6*1,2+1,0*2,15) |  | 172.6
| ((3,7+2*1,8)+2*(2,1+2*1,8)+2*(0,6+2*1,2))*0,4 |  | 9.88
| -((3,3+8,2)*3,3-(2*0,6*1,2)) |  | -36.51
| "2.11,2.15,2.17,2.19,2.21-2.23,2.25,2.27,2.29" |  | 0
| 83,5*3,2-(5*3,6*1,8+1,2*2,7+7*1,2*2,15+3,4*3,2) |  | 202.62
| 5*(3,6+2*1,8)*0,4 |  | 14.4
| "2.10,2.12-2.14,2.16,2.18,2.20,2.22,2.24,2.26,2.28" |  | 0
| 84,8*3,2-(1,7*2,7+3*3,6*1,8+2,2*1,8+1,3*2,25+2,4*3,2+7*1,2*2,15+3,4*3,2+1,2*2,7) |  | 200.585
| (1,7+2*2,7)*0,2+(3*(3,6+2*1,8)+1*(2,2+2*1,8))*0,4+(1,3+2*2,25)*0,45 |  | 14.99
| 7*(1,25+2*2,15)*0,25+(1,2+2*2,7)*0,45 |  | 12.683
| -((2,3+1,8+1,9+2*2,3)*3,2) |  | -33.92
| "2.31,2.33,2.36" |  | 0
| 28,2*3,2-(3,6*1,8+2*1,2*2,15+1,7*2,8+2*1,2*1,5) |  | 70.24
| ((3,6+2*1,8)+2*(1,2+2*1,5))*0,4 |  | 6.24
| "2.12,2.30,2.32,2.34,2.35" |  | 0
| 29,5*3,2-(2,4*3,2+1,1*2,15+2,0*3,2+2*1,2*1,5+1,7*2,8+2*1,2*2,15) |  | 64.435
| 2*(1,2+2*1,5)*0,4+(1,7+2*2,8)*0,3+2*(1,25+2*2,15)*0,25 |  | 8.325
| -((1,2+3,1+2,3)*3,2) |  | -21.12
| "2.37-2.39" |  | 0
| 11,3*3,2-(2,0*3,2+0,75*2,7) |  | 27.735
| (0,75+2*2,7)*0,4 |  | 2.46
| -((1,0+5,8)*3,2) |  | -21.76
| "2.42" |  | 0
| 38,6*3,2-(2,1*1,8+3*3,0*1,8+1,0*2,15) |  | 101.39
| ((2,1+2*1,8)+3*(3,0+2*1,8))*0,4+(1,0+2*2,15)*0,3 |  | 11.79
| -((1,0+0,7+3,3)*3,2) |  | -16
| 3NP |  | 0
| "3.01" |  | 0
| 16,2*3,3-(1,0*2,15+1,0*2,25+1,3*2,25+2,4*1,8+1,0*2,15+1,7*2,7+3,3*3,3) |  | 24.185
| (1,0+2*2,25+1,3+2*2,25)*0,3+(2,4+2*1,8)*0,4 |  | 5.79
| "3.03-3.07" |  | 0
| 57,7*3,3-(3,7*1,8+2*2,1*1,8+2*0,6*1,2+1,0*2,15) |  | 172.6
| ((3,7+2*1,8)+2*(2,1+2*1,8)+2*(0,6+2*1,2))*0,4 |  | 9.88
| -((3,3+8,2)*3,3-(2*0,6*1,2)) |  | -36.51
| "3.11,3.15,3.17,3.19,3.21-3.23,3.25,3.27,3.29" |  | 0
| 83,5*3,2-(5*3,6*1,8+1,2*2,7+7*1,2*2,15+3,4*3,2) |  | 202.62
| 5*(3,6+2*1,8)*0,4 |  | 14.4
| "3.10,3.12-3.14,3.16,3.18,3.20,3.22,3.24,3.26,3.28" |  | 0
| 84,8*3,2-(1,7*2,7+4*3,6*1,8+2,2*1,8+1,3*2,25+2,4*3,2+7*1,2*2,15+3,4*3,2+1,2*2,7) |  | 194.105
| (1,7+2*2,7)*0,2+(4*(3,6+2*1,8)+1*(2,2+2*1,8))*0,4+(1,3+2*2,25)*0,45 |  | 17.87
| 7*(1,25+2*2,15)*0,25+(1,2+2*2,7)*0,45 |  | 12.683
| -((2,3+1,8+1,9+2*2,3)*3,2) |  | -33.92
| "3.31,3.33,3.36" |  | 0
| 28,2*3,2-(3,6*1,8+2*1,2*2,15+1,7*2,8+2*1,2*1,5) |  | 70.24
| ((3,6+2*1,8)+2*(1,2+2*1,5))*0,4 |  | 6.24
| "3.12,3.30,3.32,3.34,3.35" |  | 0
| 29,5*3,2-(2,4*3,2+1,1*2,15+2,0*3,2+2*1,2*1,5+1,7*2,8+2*1,2*2,15) |  | 64.435
| 2*(1,2+2*1,5)*0,4+(1,7+2*2,8)*0,3+2*(1,25+2*2,15)*0,25 |  | 8.325
| -((1,2+3,1+2,3)*3,2) |  | -21.12
| "3.37-3.39" |  | 0
| 11,3*3,2-(2,0*3,2+0,75*2,7) |  | 27.735
| (0,75+2*2,7)*0,4 |  | 2.46
| -((1,0+5,8)*3,2) |  | -21.76
| 4NP |  | 0
| "4.01,4.10" |  | 0
| 16,2*3,4-(1,0*2,15+1,0*2,25+2,4*3,4+2,4*1,8+0,9*2,15+1,1*2,15+3,3*3,4) |  | 22.68
| (1,0+2*2,25)*0,3+2,4*0,5+(2,4+2*1,8)*0,4 |  | 5.25
| "4.03-4.06" |  | 0
| 40,7*3,4-(3*2,1*1,8+2*0,6*1,2+0,8*2,15+1,0*2,15) |  | 121.73
| 3*(2,1+2*1,8)*0,4+2*(0,6+2*1,2)*0,25 |  | 8.34
| -((3,3+5,9)*3,4-(2*0,6*1,2)) |  | -29.84
| "4.07" |  | 0
| 5,9*3,4-0,8*2,15 |  | 18.34
| "4.09" |  | 0
| 10,2*3,4-(2,4*3,4) |  | 26.52
| -(7,4*3,4) |  | -25.16
| "4.11-4.19" |  | 0
| 44,7*3,4-(1,1*2,15+0,9*2,15+3,6*1,8+1,0*2,15+4,15*2,15) |  | 130.128
| (3,6+2*1,8)*0,25+(1,0+2*2,15)*0,3+(4,15+2*2,15)*0,3 |  | 5.925
| -((2,3+6,3+1,1)*3,4) |  | -32.98
| STĚNY SCHODIŠTĚ HLAVNÍ |  | 0
| 2*74,2+3,3*15,2+1,9*0,3 |  | 199.13
| -(7*1,0+3*1,6*1,8+1,0*2,15) |  | -17.79
| 3*(1,6+2*1,8)*0,2 |  | 3.12
| 3,3*2,3-0,9*2,0 |  | 5.79
| "-sanační štuk" -(7,3*2,3-0,9*2,0) |  | -14.99
| STĚNY SCHODIŠTĚ VEDLEJŠÍ |  | 0
| 18,9*13,4-(4*1,1*2,15+4*1,2*2,7+2*1,2*1,2) |  | 227.96
| "-sanační štuk" -(18,9*3,2-(1,1*2,15)) |  | -58.115
| Součet |  | 2986.375
Použití figury:
612311131 | Vápenný štuk vnitřních stěn tloušťky do 3 mm | m2 | 2986.375
NS_stěny_štuk_sanačn | NS_stěny omítka štuková sanační | m2 | 1036.45
| viz TZ_AB, situační výkresy, výkresová a textová část D.1.1, D.1.2 a D.1.3 |  | 0
| 1PP |  | 0
| "01.01" |  | 0
| 16,2*3,3-(1,0*2,15+1,0*2,25+1,3*2,25+3,3*2,8+1,7*3,3+0,9*2,15+1,0*2,15+3,3*3,3) |  | 16.31
| (1,0+2*2,25+1,3+2*2,25)*0,3+(3,3+2*2,8)*0,4 |  | 6.95
| "01.03" |  | 0
| 11,7*2,3-(1,0*2,0) |  | 24.91
| "01.04-01.09" |  | 0
| 57*3,3-(6*1,0*0,75+2*1,0*2,15) |  | 179.3
| 6*(1,0+2*0,75)*0,24 |  | 3.6
| -((1,8+2,5+8,2)*3,3-(2*1,0*0,75)) |  | -39.75
| "01.12" |  | 0
| 17,2*3,3-(3,3*2,8+5*1,0*2,15+2,0*2,3) |  | 32.17
| (2,0+2*2,3)*0,4 |  | 2.64
| "01.13-01.14" |  | 0
| 18,7*3,3-(2*1,0*0,75+2*1,0*2,15+0,8*2,15) |  | 54.19
| 2*(1,0+2*0,75)*0,24 |  | 1.2
| -((0,7*3,3)+(8,3*2,15-(1,0*2,15+1,0*0,75))) |  | -17.255
| "01.15a-01.16" |  | 0
| 14,9*3,3 |  | 49.17
| -(3*1,0*2,15) |  | -6.45
| "01.01,01.17-01.19,01.29-01.34" |  | 0
| 84,8*3,3-(1,7*3,3+2*1,2*2,15+1,9*3,3+1,0*2,15+0,9*2,15) |  | 258.715
| -((2,7*2,5-(0,9*2,15))+(2,9+2*1,1+2,2)*3,3) |  | -28.905
| "01.19-01.24" |  | 0
| 83,5*3,3-(1,7*3,3+1,0*2,15+10*1,0*0,75) |  | 260.29
| 10*(1,0+2*0,75)*0,24 |  | 6
| -((5,5+3,9)*2,7-(2*1,0*0,75)) |  | -23.88
| "01.26" |  | 0
| 24,2*3,3-1,1*2,15 |  | 77.495
| "01.25,01.27-01.27c" |  | 0
| 40,5*3,3-(2*1,0*2,15+2*1,2*2,15+1,1*2,15) |  | 121.825
| -((0,6+2,3+1,7)*3,3) |  | -15.18
| STĚNY SCHODIŠTĚ HLAVNÍ |  | 0
| 7,3*2,3-0,9*2,0 |  | 14.99
| STĚNY SCHODIŠTĚ VEDLEJŠÍ |  | 0
| 18,9*3,2-(1,1*2,15) |  | 58.115
| Součet |  | 1036.45
Použití figury:
612328131 | Sanační štuk vnitřních stěn tloušťky do 3 mm | m2 | 1036.45
NS_strop_om | NS_strop omítka | m2 | 402.26
| viz TZ_AB, situační výkresy, výkresová a textová část D.1.1, D.1.2 a D.1.3 |  | 0
| 1PP |  | 0
| _01.01 |  | 0
| 34+2*1,7*0,5+3,3*(0,4+0,5) |  | 38.67
| _01.03 |  | 0
| 8,7 |  | 8.7
| _01.07 |  | 0
| 3,0*0,45 |  | 1.35
| _01.12 |  | 0
| 17,5+3,4*0,5 |  | 19.2
| _01.13 |  | 0
| 8 |  | 8
| _01.14 |  | 0
| 12,2 |  | 12.2
| _01.15a |  | 0
| 2,6 |  | 2.6
| _01.15b |  | 0
| 2,6 |  | 2.6
| _01.15c |  | 0
| 0,5 |  | 0.5
| _01.16 |  | 0
| 5,6 |  | 5.6
| _01.17 |  | 0
| 8,5 |  | 8.5
| _01.25 |  | 0
| 23,3+2*1,9*0,5 |  | 25.2
| _01.26 |  | 0
| 35,5+2*5,0*0,5 |  | 40.5
| _01.27 |  | 0
| 18,7+2*3,0*0,5 |  | 21.7
| _01.27a |  | 0
| 3,4 |  | 3.4
| _01.27b |  | 0
| 6,3+2*2,6*0,5 |  | 8.9
| _01.27c |  | 0
| 6,3 |  | 6.3
| _01.29 |  | 0
| 14,5 |  | 14.5
| _01.30 |  | 0
| 75,3 |  | 75.3
| _01.31 |  | 0
| 11,8 |  | 11.8
| _01.32 |  | 0
| 3 |  | 3
| _01.33 |  | 0
| 9,2 |  | 9.2
| _01.34 |  | 0
| 2,3 |  | 2.3
| 1NP |  | 0
| _1.01/1.07 |  | 0
| 3,3*0,8 |  | 2.64
| _1.17 |  | 0
| 13,6 |  | 13.6
| _1.19 |  | 0
| 6,9 |  | 6.9
| 2NP |  | 0
| _2.10 |  | 0
| 2,3 |  | 2.3
| _2.11 |  | 0
| 13,1 |  | 13.1
| 3NP |  | 0
| _3.10 |  | 0
| 2,3 |  | 2.3
| _3.11 |  | 0
| 13,1 |  | 13.1
| _3.40 |  | 0
| 19,5-1,2 |  | 18.3
| Součet |  | 402.26
Použití figury:
611131111 | Polymercementový spojovací můstek vnitřních stropů nanášený ručně | m2 | 402.26
611142001 | Pletivo sklovláknité vnitřních stropů vtlačené do tmelu | m2 | 120.678
611321341 | Vápenocementová omítka štuková dvouvrstvá vnitřních stropů rovných nanášená strojně | m2 | 402.26
784321031 | Dvojnásobné silikátové bílé malby v místnosti v do 3,80 m | m2 | 2645.006
949101112 | Lešení pomocné pro objekty pozemních staveb s lešeňovou podlahou v přes 1,9 do 3,5 m zatížení do 150 kg/m2 | m2 | 2103.66
NS_SV01_N | NS_SV.01a nášlap | m2 | 39.8
| viz TZ_AB, situační výkresy, výkresová a textová část D.1.1, D.1.2 a D.1.3 |  | 0
| 1PP |  | 0
| _01.05 |  | 0
| 4,3 |  | 4.3
| _01.06 |  | 0
| 1,8 |  | 1.8
| _01.08 |  | 0
| 3,3 |  | 3.3
| _01.09 |  | 0
| 1,5 |  | 1.5
| _01.18 |  | 0
| 4,8 |  | 4.8
| _01.20 |  | 0
| 9,4 |  | 9.4
| _01.21 |  | 0
| 1,3 |  | 1.3
| _01.22 |  | 0
| 1,3 |  | 1.3
| _01.23 |  | 0
| 10,2 |  | 10.2
| 1NP |  | 0
| _1.50 |  | 0
| 1,9 |  | 1.9
| Součet |  | 39.8
Použití figury:
632441215 | Potěr anhydritový samonivelační litý C20 tl přes 45 do 50 mm | m2 | 1200.8
633001.x | D+M Jednosložková hydroizolační hmota na bázi syntetických pryskyřic, vč. penetračního nátěru | m2 | 2774.391
713121111 | Montáž izolace tepelné podlah volně kladenými rohožemi, pásy, dílci, deskami 1 vrstva | m2 | 3758.5
713191132 | Montáž izolace tepelné podlah, stropů vrchem nebo střech překrytí separační fólií z PE | m2 | 2159
7760011.x | D+M Homogenní bezpečnostní PVC se vsypem, pro mokré prostory | m2 | 404.195
776111311 | Vysátí podkladu povlakových podlah | m2 | 1626.6
776121112 | Vodou ředitelná penetrace savého podkladu povlakových podlah | m2 | 1804.255
776141111 | Stěrka podlahová nivelační pro vyrovnání podkladu povlakových podlah pevnosti 20 MPa tl do 3 mm | m2 | 1626.6
28376530 | deska izolační PIR s oboustrannou kompozitní fólií s Al vložkou pro podlahy λ=0,022-0,023 tl 60mm | m2 | 615.45
NS_SV01_sokl | NS_SV.01a sokl | m | 69.7
| viz TZ_AB, situační výkresy, výkresová a textová část D.1.1, D.1.2 a D.1.3 |  | 0
| 1PP |  | 0
| _01.05 |  | 0
| 8,4-2*0,8 |  | 6.8
| _01.06 |  | 0
| 5,5-0,8 |  | 4.7
| _01.08 |  | 0
| 7,4-(0,9+0,8) |  | 5.7
| _01.09 |  | 0
| 5,1-0,8 |  | 4.3
| _01.18 |  | 0
| 9,3-0,9 |  | 8.4
| _01.20 |  | 0
| 14-(3*0,9+2*0,8) |  | 9.7
| _01.21 |  | 0
| 4,7-0,8 |  | 3.9
| _01.22 |  | 0
| 4,7-0,8 |  | 3.9
| _01.23 |  | 0
| 18-0,9 |  | 17.1
0
| 1NP |  | 0
| _1.50 |  | 0
| 6-0,8 |  | 5.2
| Součet |  | 69.7
Použití figury:
633001.x | D+M Jednosložková hydroizolační hmota na bázi syntetických pryskyřic, vč. penetračního nátěru | m2 | 2774.391
634112128 | Obvodová dilatace podlahovým páskem z pěnového PE s fólií mezi stěnou a mazaninou nebo potěrem v 150 mm | m | 2257.95
771591237 | Montáž těsnícího pásu pro styčné nebo dilatační spáry | m | 2189.25
7760011.x | D+M Homogenní bezpečnostní PVC se vsypem, pro mokré prostory | m2 | 404.195
77600201.x | D+M Podlahový fabion 25x25 mm s obloukovým profilem pro vytažení PVC na stěnu | m | 1776.55
776121112 | Vodou ředitelná penetrace savého podkladu povlakových podlah | m2 | 1804.255
NS_SV01b_N | NS_SV.01b nášlap | m2 | 6.5
| viz TZ_AB, situační výkresy, výkresová a textová část D.1.1, D.1.2 a D.1.3 |  | 0
| 1NP |  | 0
| _1.44 |  | 0
| 2,5 |  | 2.5
| _1.44a |  | 0
| 0,8 |  | 0.8
| _1.45 |  | 0
| 1,7 |  | 1.7
| _1.46 |  | 0
| 1,5 |  | 1.5
| Součet |  | 6.5
Použití figury:
632441215 | Potěr anhydritový samonivelační litý C20 tl přes 45 do 50 mm | m2 | 1200.8
633001.x | D+M Jednosložková hydroizolační hmota na bázi syntetických pryskyřic, vč. penetračního nátěru | m2 | 2774.391
713121111 | Montáž izolace tepelné podlah volně kladenými rohožemi, pásy, dílci, deskami 1 vrstva | m2 | 3758.5
713191132 | Montáž izolace tepelné podlah, stropů vrchem nebo střech překrytí separační fólií z PE | m2 | 2159
7760011.x | D+M Homogenní bezpečnostní PVC se vsypem, pro mokré prostory | m2 | 404.195
776111311 | Vysátí podkladu povlakových podlah | m2 | 1626.6
776121112 | Vodou ředitelná penetrace savého podkladu povlakových podlah | m2 | 1804.255
776141111 | Stěrka podlahová nivelační pro vyrovnání podkladu povlakových podlah pevnosti 20 MPa tl do 3 mm | m2 | 1626.6
28376530 | deska izolační PIR s oboustrannou kompozitní fólií s Al vložkou pro podlahy λ=0,022-0,023 tl 60mm | m2 | 615.45
NS_SV01b_sokl | NS_SV.01b sokl | m | 14.85
| viz TZ_AB, situační výkresy, výkresová a textová část D.1.1, D.1.2 a D.1.3 |  | 0
| 1NP |  | 0
| _1.44 |  | 0
| 7,6-(1,1+0,75+2*0,8+0,9) |  | 3.25
| _1.44a |  | 0
| 3,5-0,7 |  | 2.8
| _1.45 |  | 0
| 5,3-0,8 |  | 4.5
| _1.46 |  | 0
| 5,1-0,8 |  | 4.3
| Součet |  | 14.85
Použití figury:
633001.x | D+M Jednosložková hydroizolační hmota na bázi syntetických pryskyřic, vč. penetračního nátěru | m2 | 2774.391
634112128 | Obvodová dilatace podlahovým páskem z pěnového PE s fólií mezi stěnou a mazaninou nebo potěrem v 150 mm | m | 2257.95
771591237 | Montáž těsnícího pásu pro styčné nebo dilatační spáry | m | 2189.25
7760011.x | D+M Homogenní bezpečnostní PVC se vsypem, pro mokré prostory | m2 | 404.195
77600201.x | D+M Podlahový fabion 25x25 mm s obloukovým profilem pro vytažení PVC na stěnu | m | 1776.55
776121112 | Vodou ředitelná penetrace savého podkladu povlakových podlah | m2 | 1804.255
NS_SV02_N | NS_SV.02 nášlap | m2 | 152.9
| viz TZ_AB, situační výkresy, výkresová a textová část D.1.1, D.1.2 a D.1.3 |  | 0
| 1PP |  | 0
| _01.04 |  | 0
| 17,1 |  | 17.1
| _01.07 |  | 0
| 14 |  | 14
| _01.19 |  | 0
| 61,9 |  | 61.9
| _01.24 |  | 0
| 50,6 |  | 50.6
| _01.33 |  | 0
| 9,3 |  | 9.3
| Součet |  | 152.9
Použití figury:
632441215 | Potěr anhydritový samonivelační litý C20 tl přes 45 do 50 mm | m2 | 1200.8
633001.x | D+M Jednosložková hydroizolační hmota na bázi syntetických pryskyřic, vč. penetračního nátěru | m2 | 2774.391
713121111 | Montáž izolace tepelné podlah volně kladenými rohožemi, pásy, dílci, deskami 1 vrstva | m2 | 3758.5
713191132 | Montáž izolace tepelné podlah, stropů vrchem nebo střech překrytí separační fólií z PE | m2 | 2159
7760012.x | D+M Homogenní PVC, pro zdravotnické zatížení | m2 | 1130.21
776111311 | Vysátí podkladu povlakových podlah | m2 | 1626.6
776121112 | Vodou ředitelná penetrace savého podkladu povlakových podlah | m2 | 1804.255
776141111 | Stěrka podlahová nivelační pro vyrovnání podkladu povlakových podlah pevnosti 20 MPa tl do 3 mm | m2 | 1626.6
28376530 | deska izolační PIR s oboustrannou kompozitní fólií s Al vložkou pro podlahy λ=0,022-0,023 tl 60mm | m2 | 615.45
NS_SV02_sokl | NS_SV.02 sokl | m | 114.6
| viz TZ_AB, situační výkresy, výkresová a textová část D.1.1, D.1.2 a D.1.3 |  | 0
| 1PP |  | 0
| _01.04 |  | 0
| 21,2-1,0 |  | 20.2
| _01.07 |  | 0
| 17,4-(1,0+0,9) |  | 15.5
| _01.19 |  | 0
| 40-(0,9+1,0) |  | 38.1
| _01.24 |  | 0
| 31-(0,9+1,0) |  | 29.1
| _01.33 |  | 0
| 12,7-1,0 |  | 11.7
| Součet |  | 114.6
Použití figury:
633001.x | D+M Jednosložková hydroizolační hmota na bázi syntetických pryskyřic, vč. penetračního nátěru | m2 | 2774.391
634112128 | Obvodová dilatace podlahovým páskem z pěnového PE s fólií mezi stěnou a mazaninou nebo potěrem v 150 mm | m | 2257.95
771591237 | Montáž těsnícího pásu pro styčné nebo dilatační spáry | m | 2189.25
7760012.x | D+M Homogenní PVC, pro zdravotnické zatížení | m2 | 1130.21
77600201.x | D+M Podlahový fabion 25x25 mm s obloukovým profilem pro vytažení PVC na stěnu | m | 1776.55
776121112 | Vodou ředitelná penetrace savého podkladu povlakových podlah | m2 | 1804.255
NS_SV03_N | NS_SV.03 nášlap | m2 | 2.4
| viz TZ_AB, situační výkresy, výkresová a textová část D.1.1, D.1.2 a D.1.3 |  | 0
| 1NP |  | 0
| _1.06 |  | 0
| 2,4 |  | 2.4
| Součet |  | 2.4
Použití figury:
632441215 | Potěr anhydritový samonivelační litý C20 tl přes 45 do 50 mm | m2 | 1200.8
633001.x | D+M Jednosložková hydroizolační hmota na bázi syntetických pryskyřic, vč. penetračního nátěru | m2 | 2774.391
713121111 | Montáž izolace tepelné podlah volně kladenými rohožemi, pásy, dílci, deskami 1 vrstva | m2 | 3758.5
713191132 | Montáž izolace tepelné podlah, stropů vrchem nebo střech překrytí separační fólií z PE | m2 | 2159
7760013.x | D+M Permanentně antistaticky vodivé PVC, pro čisté prostory a operační sály | m2 | 262.05
776111311 | Vysátí podkladu povlakových podlah | m2 | 1626.6
776121112 | Vodou ředitelná penetrace savého podkladu povlakových podlah | m2 | 1804.255
776141111 | Stěrka podlahová nivelační pro vyrovnání podkladu povlakových podlah pevnosti 20 MPa tl do 3 mm | m2 | 1626.6
28376530 | deska izolační PIR s oboustrannou kompozitní fólií s Al vložkou pro podlahy λ=0,022-0,023 tl 60mm | m2 | 615.45
NS_SV03_sokl | NS_SV.03 sokl | m | 2.7
| viz TZ_AB, situační výkresy, výkresová a textová část D.1.1, D.1.2 a D.1.3 |  | 0
| 1NP |  | 0
| _1.06 |  | 0
| 7,9-(3,1+2,1) |  | 2.7
| Součet |  | 2.7
Použití figury:
633001.x | D+M Jednosložková hydroizolační hmota na bázi syntetických pryskyřic, vč. penetračního nátěru | m2 | 2774.391
634112128 | Obvodová dilatace podlahovým páskem z pěnového PE s fólií mezi stěnou a mazaninou nebo potěrem v 150 mm | m | 2257.95
771591237 | Montáž těsnícího pásu pro styčné nebo dilatační spáry | m | 2189.25
7760013.x | D+M Permanentně antistaticky vodivé PVC, pro čisté prostory a operační sály | m2 | 262.05
77600201.x | D+M Podlahový fabion 25x25 mm s obloukovým profilem pro vytažení PVC na stěnu | m | 1776.55
776121112 | Vodou ředitelná penetrace savého podkladu povlakových podlah | m2 | 1804.255
NS_SV04_N | NS_SV.04 nášlap | m2 | 195.5
| viz TZ_AB, situační výkresy, výkresová a textová část D.1.1, D.1.2 a D.1.3 |  | 0
| 1PP |  | 0
| _01.01 |  | 0
| 42 |  | 42
| _01.12 |  | 0
| 17,9 |  | 17.9
| _01.13 |  | 0
| 8,3 |  | 8.3
| _01.14 |  | 0
| 12,5 |  | 12.5
| _01.17 |  | 0
| 8,7 |  | 8.7
| _01.28 |  | 0
| 20,4 |  | 20.4
| _01.30 |  | 0
| 76,2 |  | 76.2
| 1NP |  | 0
| _1.49 |  | 0
| 6,9 |  | 6.9
| _1.51 |  | 0
| 2,6 |  | 2.6
| Součet |  | 195.5
Použití figury:
632441213 | Potěr anhydritový samonivelační litý C20 tl přes 35 do 40 mm | m2 | 253.1
633001.x | D+M Jednosložková hydroizolační hmota na bázi syntetických pryskyřic, vč. penetračního nátěru | m2 | 2774.391
713121111 | Montáž izolace tepelné podlah volně kladenými rohožemi, pásy, dílci, deskami 1 vrstva | m2 | 3758.5
713191132 | Montáž izolace tepelné podlah, stropů vrchem nebo střech překrytí separační fólií z PE | m2 | 2159
771151011 | Samonivelační stěrka podlah pevnosti 20 MPa tl 3 mm | m2 | 410.2
771574413 | Montáž podlah keramických hladkých lepených cementovým flexibilním lepidlem přes 2 do 4 ks/m2 | m2 | 410.2
28376530 | deska izolační PIR s oboustrannou kompozitní fólií s Al vložkou pro podlahy λ=0,022-0,023 tl 60mm | m2 | 615.45
NS_SV04_sokl | NS_SV.04 sokl | m | 130.8
| viz TZ_AB, situační výkresy, výkresová a textová část D.1.1, D.1.2 a D.1.3 |  | 0
| 1PP |  | 0
| _01.01 |  | 0
| 43,4-(1,6+3,3+1,2+5*1,0+2*0,9+1,2) |  | 29.3
| _01.12 |  | 0
| 17,6-(3,3+5*1,0+0,8+2,0) |  | 6.5
| _01.14 |  | 0
| 15,7-1,0 |  | 14.7
| _01.17 |  | 0
| 12,5-1,2 |  | 11.3
| _01.28 |  | 0
| 19,5-1,1 |  | 18.4
| _01.30 |  | 0
| 40,8-(1,2+1,6) |  | 38
| 1NP |  | 0
| _1.49 |  | 0
| 11,1-(0,9+2,2) |  | 8
| _1.51 |  | 0
| 9,6-(2*2,1+0,8) |  | 4.6
| Součet |  | 130.8
Použití figury:
633001.x | D+M Jednosložková hydroizolační hmota na bázi syntetických pryskyřic, vč. penetračního nátěru | m2 | 2774.391
634112128 | Obvodová dilatace podlahovým páskem z pěnového PE s fólií mezi stěnou a mazaninou nebo potěrem v 150 mm | m | 2257.95
771161012 | Montáž profilu dilatační spáry koutové bez izolace dlažeb | m | 391.6
771474113 | Montáž soklů z dlaždic keramických rovných lepených cementovým flexibilním lepidlem v přes 90 do 120 mm | m | 303.9
771591237 | Montáž těsnícího pásu pro styčné nebo dilatační spáry | m | 2189.25
NS_SV05a_N | NS_SV.05a nášlap | m2 | 159.3
| viz TZ_AB, situační výkresy, výkresová a textová část D.1.1, D.1.2 a D.1.3 |  | 0
| 1PP |  | 0
| _01.03 |  | 0
| 7,1 |  | 7.1
| _01.10 |  | 0
| 1,8 |  | 1.8
| _01.11 |  | 0
| 6,5 |  | 6.5
| _01.15a |  | 0
| 2,9 |  | 2.9
| _01.15b |  | 0
| 2,9 |  | 2.9
| _01.15c |  | 0
| 0,7 |  | 0.7
| _01.16 |  | 0
| 5,9 |  | 5.9
| _01.25 |  | 0
| 23,4 |  | 23.4
| _01.26 |  | 0
| 35,7 |  | 35.7
| _01.27 |  | 0
| 18,9 |  | 18.9
| _01.27a |  | 0
| 3,6 |  | 3.6
| _01.27b |  | 0
| 6,5 |  | 6.5
| _01.27c |  | 0
| 6,5 |  | 6.5
| _01.29 |  | 0
| 14,9 |  | 14.9
| _01.31 |  | 0
| 11,8 |  | 11.8
| _01.32 |  | 0
| 3,4 |  | 3.4
| _01.34 |  | 0
| 2,5 |  | 2.5
0
| šachty |  | 0
| Š01.04 |  | 0
| 0,6 |  | 0.6
| Š01.06 |  | 0
| 0,2 |  | 0.2
| Š01.07a |  | 0
| 0,1 |  | 0.1
| Š01.07b |  | 0
| 0,2 |  | 0.2
| Š01.08 |  | 0
| 0,2 |  | 0.2
| Š01.09 |  | 0
| 0,3 |  | 0.3
| Š01.11 |  | 0
| 0,4 |  | 0.4
| Š01.12 |  | 0
| 0,2 |  | 0.2
| Š01.13 |  | 0
| 0,2 |  | 0.2
| Š01.14 |  | 0
| 0,8 |  | 0.8
| Š01.15 |  | 0
| 0,1 |  | 0.1
| Š01.16 |  | 0
| 0,4 |  | 0.4
| Š01.17 |  | 0
| 0,3 |  | 0.3
| Š01.20 |  | 0
| 0,1 |  | 0.1
| Š01.21a |  | 0
| 0,1 |  | 0.1
| Š01.21b |  | 0
| 0,1 |  | 0.1
| Součet |  | 159.3
Použití figury:
632441215 | Potěr anhydritový samonivelační litý C20 tl přes 45 do 50 mm | m2 | 1200.8
713121111 | Montáž izolace tepelné podlah volně kladenými rohožemi, pásy, dílci, deskami 1 vrstva | m2 | 3758.5
713191132 | Montáž izolace tepelné podlah, stropů vrchem nebo střech překrytí separační fólií z PE | m2 | 2159
776111311 | Vysátí podkladu povlakových podlah | m2 | 174
776141111 | Stěrka podlahová nivelační pro vyrovnání podkladu povlakových podlah pevnosti 20 MPa tl do 3 mm | m2 | 174
777001.x | D+M Epoxidová stěrka + penetrační nátěr | m2 | 196.34
28376530 | deska izolační PIR s oboustrannou kompozitní fólií s Al vložkou pro podlahy λ=0,022-0,023 tl 60mm | m2 | 615.45
NS_SV05a_sokl | NS_SV.05a sokl | m | 197.4
| viz TZ_AB, situační výkresy, výkresová a textová část D.1.1, D.1.2 a D.1.3 |  | 0
| _01.03 |  | 0
| 11,4 |  | 11.4
| _01.15a |  | 0
| 7,3-1,0 |  | 6.3
| _01.15b |  | 0
| 7,3-1,0 |  | 6.3
| _01.15c |  | 0
| 3,3-0,8 |  | 2.5
| _01.16 |  | 0
| 10,1-1,0 |  | 9.1
| _01.25 |  | 0
| 27,2-(1,0+2*1,1+3*1,2) |  | 20.4
| _01.26 |  | 0
| 24,5-1,1 |  | 23.4
| _01.27 |  | 0
| 19,9-4*1,2 |  | 15.1
| _01.27a |  | 0
| 8,4-1,2 |  | 7.2
| _01.27b |  | 0
| 10,3-1,2 |  | 9.1
| _01.27c |  | 0
| 10,3-1,2 |  | 9.1
| _01.29 |  | 0
| 15,9-1,2 |  | 14.7
| _01.31 |  | 0
| 15-2*1,2 |  | 12.6
| _01.32 |  | 0
| 7,7-1,2 |  | 6.5
| _01.34 |  | 0
| 6,3-1,2 |  | 5.1
0
| šachty |  | 0
| Š01.04 |  | 0
| 3,1 |  | 3.1
| Š01.06 |  | 0
| 1,3 |  | 1.3
| Š01.07a |  | 0
| 1,3 |  | 1.3
| Š01.07b |  | 0
| 1,4 |  | 1.4
| Š01.08 |  | 0
| 1,7 |  | 1.7
| Š01.09 |  | 0
| 2,9 |  | 2.9
| Š01.11 |  | 0
| 4,4 |  | 4.4
| Š01.12 |  | 0
| 2,2 |  | 2.2
| Š01.13 |  | 0
| 2,2 |  | 2.2
| Š01.14 |  | 0
| 5,9 |  | 5.9
| Š01.15 |  | 0
| 1,2 |  | 1.2
| Š01.16 |  | 0
| 4,6 |  | 4.6
| Š01.17 |  | 0
| 3,2 |  | 3.2
| Š01.20 |  | 0
| 1,1 |  | 1.1
| Š01.21a |  | 0
| 1,2 |  | 1.2
| Š01.21b |  | 0
| 0,9 |  | 0.9
| Součet |  | 197.4
Použití figury:
634112128 | Obvodová dilatace podlahovým páskem z pěnového PE s fólií mezi stěnou a mazaninou nebo potěrem v 150 mm | m | 2257.95
777001.x | D+M Epoxidová stěrka + penetrační nátěr | m2 | 196.34
777002.x | D+M Systémový fabion pro vytažení stěrky na stěnu, vč. nerezové lišty | m | 223.4
NS_SV05b_N | NS_SV.05b nášlap | m2 | 14.7
| viz TZ_AB, situační výkresy, výkresová a textová část D.1.1, D.1.2 a D.1.3 |  | 0
| 1PP |  | 0
| _01.10 |  | 0
| 1,8 |  | 1.8
| _01.11 |  | 0
| 6,5 |  | 6.5
| 1NP |  | 0
| _1.48 |  | 0
| 6,4 |  | 6.4
| Součet |  | 14.7
Použití figury:
632441213 | Potěr anhydritový samonivelační litý C20 tl přes 35 do 40 mm | m2 | 253.1
776111311 | Vysátí podkladu povlakových podlah | m2 | 174
776141111 | Stěrka podlahová nivelační pro vyrovnání podkladu povlakových podlah pevnosti 20 MPa tl do 3 mm | m2 | 174
777001.x | D+M Epoxidová stěrka + penetrační nátěr | m2 | 196.34
NS_SV05b_sokl | NS_SV.05b sokl | m | 26
| viz TZ_AB, situační výkresy, výkresová a textová část D.1.1, D.1.2 a D.1.3 |  | 0
| 1PP |  | 0
| _01.10 |  | 0
| 5,4 |  | 5.4
| _01.11 |  | 0
| 10,2 |  | 10.2
| 1NP |  | 0
| _1.48 |  | 0
| 10,4 |  | 10.4
| Součet |  | 26
Použití figury:
634112128 | Obvodová dilatace podlahovým páskem z pěnového PE s fólií mezi stěnou a mazaninou nebo potěrem v 150 mm | m | 2257.95
777001.x | D+M Epoxidová stěrka + penetrační nátěr | m2 | 196.34
777002.x | D+M Systémový fabion pro vytažení stěrky na stěnu, vč. nerezové lišty | m | 223.4
NS_SV06_N | NS_SV.06 nášlap | m2 | 250.5
| viz TZ_AB, situační výkresy, výkresová a textová část D.1.1, D.1.2 a D.1.3 |  | 0
| 1NP |  | 0
| _1.21 |  | 0
| 5,1 |  | 5.1
| _1.21a |  | 0
| 4,9 |  | 4.9
| _1.23 |  | 0
| 5,1 |  | 5.1
| _1.23a |  | 0
| 2,8 |  | 2.8
| _1.25 |  | 0
| 5,5 |  | 5.5
| _1.25a |  | 0
| 2,8 |  | 2.8
| _1.27 |  | 0
| 5,1 |  | 5.1
| _1.27a |  | 0
| 2,8 |  | 2.8
| _1.31 |  | 0
| 5,3 |  | 5.3
| _1.31a |  | 0
| 2,8 |  | 2.8
| _1.33 |  | 0
| 5,1 |  | 5.1
| _1.33a |  | 0
| 2,8 |  | 2.8
| _1.35 |  | 0
| 5 |  | 5
| _1.35a |  | 0
| 2,8 |  | 2.8
| _1.37 |  | 0
| 5,5 |  | 5.5
| _1.37a |  | 0
| 2,8 |  | 2.8
| _1.39 |  | 0
| 5,5 |  | 5.5
| _1.39a |  | 0
| 2,8 |  | 2.8
| 2NP |  | 0
| _2.14 |  | 0
| 5,1 |  | 5.1
| _2.14a |  | 0
| 4,9 |  | 4.9
| _2.16 |  | 0
| 5,1 |  | 5.1
| _2.16a |  | 0
| 2,8 |  | 2.8
| _2.18 |  | 0
| 5,5 |  | 5.5
| _2.18a |  | 0
| 2,8 |  | 2.8
| _2.20 |  | 0
| 5,1 |  | 5.1
| _2.20a |  | 0
| 2,8 |  | 2.8
| _2.24 |  | 0
| 5,5 |  | 5.5
| _2.24a |  | 0
| 2,8 |  | 2.8
| _2.26 |  | 0
| 5 |  | 5
| _2.26a |  | 0
| 2,8 |  | 2.8
| _2.28 |  | 0
| 5 |  | 5
| _2.28a |  | 0
| 2,8 |  | 2.8
| _2.30 |  | 0
| 5,5 |  | 5.5
| _2.30a |  | 0
| 2,8 |  | 2.8
| _2.32 |  | 0
| 5,5 |  | 5.5
| _2.32a |  | 0
| 2,8 |  | 2.8
| _2.35 |  | 0
| 2,7 |  | 2.7
| _2.37 |  | 0
| 4,1 |  | 4.1
| _2.37a |  | 0
| 1,5 |  | 1.5
| _2.38 |  | 0
| 1,7 |  | 1.7
| _2.39 |  | 0
| 1,5 |  | 1.5
| 3NP |  | 0
| _3.14 |  | 0
| 5,1 |  | 5.1
| _3.14a |  | 0
| 4,9 |  | 4.9
| _3.16 |  | 0
| 5,1 |  | 5.1
| _3.16a |  | 0
| 2,8 |  | 2.8
| _3.18 |  | 0
| 5,5 |  | 5.5
| _3.18a |  | 0
| 2,8 |  | 2.8
| _3.20 |  | 0
| 5,1 |  | 5.1
| _3.20a |  | 0
| 2,8 |  | 2.8
| _3.24 |  | 0
| 5,3 |  | 5.3
| _3.24a |  | 0
| 2,8 |  | 2.8
| _3.26 |  | 0
| 5,1 |  | 5.1
| _3.26a |  | 0
| 2,8 |  | 2.8
| _3.28 |  | 0
| 5 |  | 5
| _3.28a |  | 0
| 2,8 |  | 2.8
| _3.30 |  | 0
| 5,5 |  | 5.5
| _3.30a |  | 0
| 2,8 |  | 2.8
| _3.32 |  | 0
| 5,5 |  | 5.5
| _3.32a |  | 0
| 2,8 |  | 2.8
| _3.35 |  | 0
| 2,7 |  | 2.7
| _3.37 |  | 0
| 4,1 |  | 4.1
| _3.37a |  | 0
| 1,5 |  | 1.5
| _3.38 |  | 0
| 1,7 |  | 1.7
| _3.39 |  | 0
| 1,5 |  | 1.5
| 4NP |  | 0
| _4.12 |  | 0
| 2 |  | 2
| _4.14 |  | 0
| 1,9 |  | 1.9
| Součet |  | 250.5
Použití figury:
632441214 | Potěr anhydritový samonivelační litý C20 tl přes 40 do 45 mm | m2 | 719.8
632451211 | Potěr cementový samonivelační litý C20 tl přes 30 do 35 mm | m2 | 1578.2
633001.x | D+M Jednosložková hydroizolační hmota na bázi syntetických pryskyřic, vč. penetračního nátěru | m2 | 2774.391
713121111 | Montáž izolace tepelné podlah volně kladenými rohožemi, pásy, dílci, deskami 1 vrstva | m2 | 3758.5
713191132 | Montáž izolace tepelné podlah, stropů vrchem nebo střech překrytí separační fólií z PE | m2 | 2159
7760011.x | D+M Homogenní bezpečnostní PVC se vsypem, pro mokré prostory | m2 | 404.195
776111311 | Vysátí podkladu povlakových podlah | m2 | 1626.6
776121112 | Vodou ředitelná penetrace savého podkladu povlakových podlah | m2 | 1804.255
776141111 | Stěrka podlahová nivelační pro vyrovnání podkladu povlakových podlah pevnosti 20 MPa tl do 3 mm | m2 | 1626.6
28375908 | deska EPS 150 pro konstrukce s vysokým zatížením λ=0,035 tl 40mm | m2 | 817.3
28376551 | deska polystyrénová pro snížení kročejového hluku (max. zatížení 4 kN/m2) tl 20mm | m2 | 817.3
NS_SV06_sokl | NS_SV.06 sokl | m | 455.1
| viz TZ_AB, situační výkresy, výkresová a textová část D.1.1, D.1.2 a D.1.3 |  | 0
| 1NP |  | 0
| _1.21 |  | 0
| 10,2-(1,0+2*1,2) |  | 6.8
| _1.21a |  | 0
| 10-1,0 |  | 9
| _1.23 |  | 0
| 10,2-(0,8+2*1,2) |  | 7
| _1.23a |  | 0
| 8-0,8 |  | 7.2
| _1.25 |  | 0
| 10,5-(0,8+2*1,2) |  | 7.3
| _1.25a |  | 0
| 8-0,8 |  | 7.2
| _1.27 |  | 0
| 10,2-(0,8+2*1,2) |  | 7
| _1.27a |  | 0
| 8-0,8 |  | 7.2
| _1.31 |  | 0
| 10,3-(0,8+2*1,2) |  | 7.1
| _1.31a |  | 0
| 8-0,8 |  | 7.2
| _1.33 |  | 0
| 10,2-(0,8+2*1,2) |  | 7
| _1.33a |  | 0
| 8-0,8 |  | 7.2
| _1.35 |  | 0
| 10,2-(0,8+2*1,2) |  | 7
| _1.35a |  | 0
| 8-0,8 |  | 7.2
| _1.37 |  | 0
| 10,4-(0,8+2*1,2) |  | 7.2
| _1.37a |  | 0
| 7,9-0,8 |  | 7.1
| _1.39 |  | 0
| 10,4-(0,8+2*1,2) |  | 7.2
| _1.39a |  | 0
| 7,9-0,8 |  | 7.1
| 2NP |  | 0
| _2.14 |  | 0
| 10,2-(1,0+2*1,2) |  | 6.8
| _2.14a |  | 0
| 10-1,0 |  | 9
| _2.16 |  | 0
| 10,2-(0,8+2*1,2) |  | 7
| _2.16a |  | 0
| 8-0,8 |  | 7.2
| _2.18 |  | 0
| 10,5-(0,8+2*1,2) |  | 7.3
| _2.18a |  | 0
| 8-0,8 |  | 7.2
| _2.20 |  | 0
| 10,2-(0,8+2*1,2) |  | 7
| _2.20a |  | 0
| 8-0,8 |  | 7.2
| _2.24 |  | 0
| 10,3-(0,8+2*1,2) |  | 7.1
| _2.24a |  | 0
| 8-0,8 |  | 7.2
| _2.26 |  | 0
| 10,2-(0,8+2*1,2) |  | 7
| _2.26a |  | 0
| 8-0,8 |  | 7.2
| _2.28 |  | 0
| 10,2-(0,8+2*1,2) |  | 7
| _2.28a |  | 0
| 8-0,8 |  | 7.2
| _2.30 |  | 0
| 10,4-(0,8+2*1,2) |  | 7.2
| _2.30a |  | 0
| 8-0,8 |  | 7.2
| _2.32 |  | 0
| 10,4-(0,8+2*1,2) |  | 7.2
| _2.32a |  | 0
| 8-0,8 |  | 7.2
| _2.35 |  | 0
| 7,1-0,8 |  | 6.3
| _2.37 |  | 0
| 11,3-(0,75+3*0,8+0,7) |  | 7.45
| _2.37a |  | 0
| 5,4-0,7 |  | 4.7
| _2.38 |  | 0
| 5,3-0,8 |  | 4.5
| _2.39 |  | 0
| 5,1-0,8 |  | 4.3
| 3NP |  | 0
| _3.14 |  | 0
| 10,2-(1,0+2*1,2) |  | 6.8
| _3.14a |  | 0
| 9,9-1,0 |  | 8.9
| _3.16 |  | 0
| 10,2-(0,8+2*1,2) |  | 7
| _3.16a |  | 0
| 8-0,8 |  | 7.2
| _3.18 |  | 0
| 10,5-(0,8+2*1,2) |  | 7.3
| _3.18a |  | 0
| 8-0,8 |  | 7.2
| _3.20 |  | 0
| 10,2-(0,8+2*1,2) |  | 7
| _3.20a |  | 0
| 8-0,8 |  | 7.2
| _3.24 |  | 0
| 10,3-(0,8+2*1,2) |  | 7.1
| _3.24a |  | 0
| 8-0,8 |  | 7.2
| _3.26 |  | 0
| 10,2-(0,8+2*1,2) |  | 7
| _3.26a |  | 0
| 8-0,8 |  | 7.2
| _3.28 |  | 0
| 10,2-(0,8+2*1,2) |  | 7
| _3.28a |  | 0
| 8-0,8 |  | 7.2
| _3.30 |  | 0
| 10,4-(0,8+2*1,2) |  | 7.2
| _3.30a |  | 0
| 8-0,8 |  | 7.2
| _3.32 |  | 0
| 10,4-(0,8+2*1,2) |  | 7.2
| _3.32a |  | 0
| 8-0,8 |  | 7.2
| _3.35 |  | 0
| 7,1-0,8 |  | 6.3
| _3.37 |  | 0
| 11,1-(0,75+3*0,8+0,7) |  | 7.25
| _3.37a |  | 0
| 5,4-0,7 |  | 4.7
| _3.38 |  | 0
| 5,3-0,8 |  | 4.5
| _3.39 |  | 0
| 5,1-0,8 |  | 4.3
| 4NP |  | 0
| _4.12 |  | 0
| 5,9-0,8 |  | 5.1
| _4.14 |  | 0
| 6,2-0,8 |  | 5.4
| Součet |  | 455.1
Použití figury:
633001.x | D+M Jednosložková hydroizolační hmota na bázi syntetických pryskyřic, vč. penetračního nátěru | m2 | 2774.391
634112128 | Obvodová dilatace podlahovým páskem z pěnového PE s fólií mezi stěnou a mazaninou nebo potěrem v 150 mm | m | 2257.95
771591237 | Montáž těsnícího pásu pro styčné nebo dilatační spáry | m | 2189.25
7760011.x | D+M Homogenní bezpečnostní PVC se vsypem, pro mokré prostory | m2 | 404.195
77600201.x | D+M Podlahový fabion 25x25 mm s obloukovým profilem pro vytažení PVC na stěnu | m | 1776.55
776121112 | Vodou ředitelná penetrace savého podkladu povlakových podlah | m2 | 1804.255
NS_SV07_N | NS_SV.07 nášlap | m2 | 39.2
| viz TZ_AB, situační výkresy, výkresová a textová část D.1.1, D.1.2 a D.1.3 |  | 0
| 1NP |  | 0
| _1.03 |  | 0
| 2,1 |  | 2.1
| _1.04 |  | 0
| 1,5 |  | 1.5
| _1.05 |  | 0
| 3,8 |  | 3.8
| _1.15 |  | 0
| 3,2 |  | 3.2
| _1.16 |  | 0
| 1,5 |  | 1.5
| 2NP |  | 0
| _2.06 |  | 0
| 3,3 |  | 3.3
| _2.07 |  | 0
| 1,6 |  | 1.6
| 3NP |  | 0
| _3.06 |  | 0
| 3,4 |  | 3.4
| _3.07 |  | 0
| 1,5 |  | 1.5
| 4NP |  | 0
| _4.06 |  | 0
| 3,6 |  | 3.6
| _4.07 |  | 0
| 1,4 |  | 1.4
| _4.09 |  | 0
| 4,7 |  | 4.7
| _4.16 |  | 0
| 2,3 |  | 2.3
| _4.17 |  | 0
| 1,5 |  | 1.5
| _4.18 |  | 0
| 2,3 |  | 2.3
| _4.19 |  | 0
| 1,5 |  | 1.5
| Součet |  | 39.2
Použití figury:
632441215 | Potěr anhydritový samonivelační litý C20 tl přes 45 do 50 mm | m2 | 1200.8
632441291 | Příplatek k anhydritovému samonivelačnímu litému potěru C20 ZKD 5 mm tl | m2 | 1512.4
632451211 | Potěr cementový samonivelační litý C20 tl přes 30 do 35 mm | m2 | 1578.2
633001.x | D+M Jednosložková hydroizolační hmota na bázi syntetických pryskyřic, vč. penetračního nátěru | m2 | 2774.391
713121111 | Montáž izolace tepelné podlah volně kladenými rohožemi, pásy, dílci, deskami 1 vrstva | m2 | 3758.5
713191132 | Montáž izolace tepelné podlah, stropů vrchem nebo střech překrytí separační fólií z PE | m2 | 2159
7760011.x | D+M Homogenní bezpečnostní PVC se vsypem, pro mokré prostory | m2 | 404.195
776111311 | Vysátí podkladu povlakových podlah | m2 | 1626.6
776121112 | Vodou ředitelná penetrace savého podkladu povlakových podlah | m2 | 1804.255
776141111 | Stěrka podlahová nivelační pro vyrovnání podkladu povlakových podlah pevnosti 20 MPa tl do 3 mm | m2 | 1626.6
28375912 | deska EPS 150 pro konstrukce s vysokým zatížením λ=0,035 tl 80mm | m2 | 942.15
28376553 | deska polystyrénová pro snížení kročejového hluku (max. zatížení 4 kN/m2) tl 30mm | m2 | 942.15
NS_SV07_sokl | NS_SV.07 sokl | m | 84.1
| viz TZ_AB, situační výkresy, výkresová a textová část D.1.1, D.1.2 a D.1.3 |  | 0
| 1NP |  | 0
| _1.03 |  | 0
| 5,8-2*0,8 |  | 4.2
| _1.04 |  | 0
| 5-0,8 |  | 4.2
| _1.05 |  | 0
| 7,9-1,0 |  | 6.9
| _1.15 |  | 0
| 7,3-(0,9+0,8) |  | 5.6
| _1.16 |  | 0
| 5,1-0,8 |  | 4.3
| 2NP |  | 0
| _2.06 |  | 0
| 7,4-(0,9+0,8) |  | 5.7
| _2.07 |  | 0
| 5,4-0,8 |  | 4.6
| 3NP |  | 0
| _3.06 |  | 0
| 7,5-(0,9+0,8) |  | 5.8
| _3.07 |  | 0
| 5,1-0,8 |  | 4.3
| 4NP |  | 0
| _4.06 |  | 0
| 7,7-(0,8+0,7) |  | 6.2
| _4.07 |  | 0
| 5-0,7 |  | 4.3
| _4.09 |  | 0
| 10,8-0,8 |  | 10
| _4.16 |  | 0
| 6,4-2*0,8 |  | 4.8
| _4.17 |  | 0
| 5-0,8 |  | 4.2
| _4.18 |  | 0
| 6,4-2*0,8 |  | 4.8
| _4.19 |  | 0
| 5-0,8 |  | 4.2
| Součet |  | 84.1
Použití figury:
633001.x | D+M Jednosložková hydroizolační hmota na bázi syntetických pryskyřic, vč. penetračního nátěru | m2 | 2774.391
634112128 | Obvodová dilatace podlahovým páskem z pěnového PE s fólií mezi stěnou a mazaninou nebo potěrem v 150 mm | m | 2257.95
771591237 | Montáž těsnícího pásu pro styčné nebo dilatační spáry | m | 2189.25
7760011.x | D+M Homogenní bezpečnostní PVC se vsypem, pro mokré prostory | m2 | 404.195
77600201.x | D+M Podlahový fabion 25x25 mm s obloukovým profilem pro vytažení PVC na stěnu | m | 1776.55
776121112 | Vodou ředitelná penetrace savého podkladu povlakových podlah | m2 | 1804.255
NS_SV08_N | NS_SV.08 nášlap | m2 | 340.2
| viz TZ_AB, situační výkresy, výkresová a textová část D.1.1, D.1.2 a D.1.3 |  | 0
| 1NP |  | 0
| _1.41 |  | 0
| 5,1 |  | 5.1
| 2NP |  | 0
| _2.12 |  | 0
| 80,3 |  | 80.3
| _2.22 |  | 0
| 14,5 |  | 14.5
| _2.34 |  | 0
| 12,2 |  | 12.2
| _2.42 |  | 0
| 70,3 |  | 70.3
| 3NP |  | 0
| _3.12 |  | 0
| 80,3 |  | 80.3
| _3.22 |  | 0
| 14,5 |  | 14.5
| _3.34 |  | 0
| 12,4 |  | 12.4
| 4NP |  | 0
| _4.11 |  | 0
| 18,1 |  | 18.1
| _4.13 |  | 0
| 5,3 |  | 5.3
| _4.15 |  | 0
| 27,2 |  | 27.2
| Součet |  | 340.2
Použití figury:
632441214 | Potěr anhydritový samonivelační litý C20 tl přes 40 do 45 mm | m2 | 719.8
632451211 | Potěr cementový samonivelační litý C20 tl přes 30 do 35 mm | m2 | 1578.2
633001.x | D+M Jednosložková hydroizolační hmota na bázi syntetických pryskyřic, vč. penetračního nátěru | m2 | 2774.391
713121111 | Montáž izolace tepelné podlah volně kladenými rohožemi, pásy, dílci, deskami 1 vrstva | m2 | 3758.5
713191132 | Montáž izolace tepelné podlah, stropů vrchem nebo střech překrytí separační fólií z PE | m2 | 2159
7760012.x | D+M Homogenní PVC, pro zdravotnické zatížení | m2 | 1130.21
776111311 | Vysátí podkladu povlakových podlah | m2 | 1626.6
776121112 | Vodou ředitelná penetrace savého podkladu povlakových podlah | m2 | 1804.255
776141111 | Stěrka podlahová nivelační pro vyrovnání podkladu povlakových podlah pevnosti 20 MPa tl do 3 mm | m2 | 1626.6
28375908 | deska EPS 150 pro konstrukce s vysokým zatížením λ=0,035 tl 40mm | m2 | 817.3
28376551 | deska polystyrénová pro snížení kročejového hluku (max. zatížení 4 kN/m2) tl 20mm | m2 | 817.3
NS_SV08_sokl | NS_SV.08 sokl | m | 238.2
| viz TZ_AB, situační výkresy, výkresová a textová část D.1.1, D.1.2 a D.1.3 |  | 0
| 1NP |  | 0
| _1.41 |  | 0
| 9,6-(1,0+3,1) |  | 5.5
| 2NP |  | 0
| _2.12 |  | 0
| 74,2-(1,7+1,3+1,1+2*0,8+1,0+5*1,2+4,0+4*1,2+1,0) |  | 51.7
| _2.22 |  | 0
| 15,4-(4,0+3,4) |  | 8
| _2.34 |  | 0
| 14,7-2*1,0 |  | 12.7
| _2.42 |  | 0
| 39,7-1,0 |  | 38.7
| 3NP |  | 0
| _3.12 |  | 0
| 74,3-(1,7+1,3+1,1+2*0,8+1,0+5*1,2+4,0+4*1,2+1,0) |  | 51.8
| _3.22 |  | 0
| 15,4-(4,0+3,4) |  | 8
| _3.34 |  | 0
| 15-2*1,0 |  | 13
| 4NP |  | 0
| _4.11 |  | 0
| 22,6-(0,9+0,8) |  | 20.9
| _4.13 |  | 0
| 10,1-(3*0,8+2*1,1) |  | 5.5
| _4.15 |  | 0
| 23,5-1,1 |  | 22.4
| Součet |  | 238.2
Použití figury:
633001.x | D+M Jednosložková hydroizolační hmota na bázi syntetických pryskyřic, vč. penetračního nátěru | m2 | 2774.391
634112128 | Obvodová dilatace podlahovým páskem z pěnového PE s fólií mezi stěnou a mazaninou nebo potěrem v 150 mm | m | 2257.95
771591237 | Montáž těsnícího pásu pro styčné nebo dilatační spáry | m | 2189.25
7760012.x | D+M Homogenní PVC, pro zdravotnické zatížení | m2 | 1130.21
77600201.x | D+M Podlahový fabion 25x25 mm s obloukovým profilem pro vytažení PVC na stěnu | m | 1776.55
776121112 | Vodou ředitelná penetrace savého podkladu povlakových podlah | m2 | 1804.255
NS_SV09_N | NS_SV.09 nášlap | m2 | 526.4
| viz TZ_AB, situační výkresy, výkresová a textová část D.1.1, D.1.2 a D.1.3 |  | 0
| 1NP |  | 0
| _1.02 |  | 0
| 13,1 |  | 13.1
| _1.11 |  | 0
| 12,4 |  | 12.4
| _1.12 |  | 0
| 3,8 |  | 3.8
| _1.13 |  | 0
| 7,8 |  | 7.8
| _1.14 |  | 0
| 11,6 |  | 11.6
| _1.30 |  | 0
| 13 |  | 13
| _1.43 |  | 0
| 8,4 |  | 8.4
| 2NP |  | 0
| _2.03 |  | 0
| 16,9 |  | 16.9
| _2.04 |  | 0
| 8,7 |  | 8.7
| _2.05 |  | 0
| 18,3 |  | 18.3
| _2.15 |  | 0
| 13,2 |  | 13.2
| _2.17 |  | 0
| 12,7 |  | 12.7
| _2.19 |  | 0
| 13,4 |  | 13.4
| _2.21 |  | 0
| 12,8 |  | 12.8
| _2.22 |  | 0
| 13,2 |  | 13.2
| _2.23 |  | 0
| 13 |  | 13
| _2.25 |  | 0
| 13 |  | 13
| _2.27 |  | 0
| 12,8 |  | 12.8
| _2.29 |  | 0
| 12,3 |  | 12.3
| _2.31 |  | 0
| 13 |  | 13
| _2.33 |  | 0
| 13 |  | 13
| _2.36 |  | 0
| 18,5 |  | 18.5
| 3NP |  | 0
| _3.03 |  | 0
| 16,9 |  | 16.9
| _3.04 |  | 0
| 8,7 |  | 8.7
| _3.05 |  | 0
| 18 |  | 18
| _3.15 |  | 0
| 13,2 |  | 13.2
| _3.17 |  | 0
| 12,7 |  | 12.7
| _3.19 |  | 0
| 13,4 |  | 13.4
| _3.21 |  | 0
| 12,7 |  | 12.7
| _3.22 |  | 0
| 13,2 |  | 13.2
| _3.23 |  | 0
| 13 |  | 13
| _3.25 |  | 0
| 13 |  | 13
| _3.27 |  | 0
| 12,8 |  | 12.8
| _3.29 |  | 0
| 12,3 |  | 12.3
| _3.31 |  | 0
| 13 |  | 13
| _3.33 |  | 0
| 13 |  | 13
| _3.36 |  | 0
| 18,3 |  | 18.3
| 4NP |  | 0
| _4.03 |  | 0
| 4,5 |  | 4.5
| _4.04 |  | 0
| 18,2 |  | 18.2
| _4.05 |  | 0
| 14,4 |  | 14.4
| _4.10 |  | 0
| 10,2 |  | 10.2
| Součet |  | 526.4
Použití figury:
632441215 | Potěr anhydritový samonivelační litý C20 tl přes 45 do 50 mm | m2 | 1200.8
632441291 | Příplatek k anhydritovému samonivelačnímu litému potěru C20 ZKD 5 mm tl | m2 | 1512.4
632451211 | Potěr cementový samonivelační litý C20 tl přes 30 do 35 mm | m2 | 1578.2
633001.x | D+M Jednosložková hydroizolační hmota na bázi syntetických pryskyřic, vč. penetračního nátěru | m2 | 2774.391
713121111 | Montáž izolace tepelné podlah volně kladenými rohožemi, pásy, dílci, deskami 1 vrstva | m2 | 3758.5
713191132 | Montáž izolace tepelné podlah, stropů vrchem nebo střech překrytí separační fólií z PE | m2 | 2159
7760012.x | D+M Homogenní PVC, pro zdravotnické zatížení | m2 | 1130.21
776111311 | Vysátí podkladu povlakových podlah | m2 | 1626.6
776121112 | Vodou ředitelná penetrace savého podkladu povlakových podlah | m2 | 1804.255
776141111 | Stěrka podlahová nivelační pro vyrovnání podkladu povlakových podlah pevnosti 20 MPa tl do 3 mm | m2 | 1626.6
28375912 | deska EPS 150 pro konstrukce s vysokým zatížením λ=0,035 tl 80mm | m2 | 942.15
28376553 | deska polystyrénová pro snížení kročejového hluku (max. zatížení 4 kN/m2) tl 30mm | m2 | 942.15
NS_SV09_sokl | NS_SV.09 sokl | m | 562.5
| viz TZ_AB, situační výkresy, výkresová a textová část D.1.1, D.1.2 a D.1.3 |  | 0
| 1NP |  | 0
| _1.02 |  | 0
| 15,7-(0,8+1,0+1,2) |  | 12.7
| _1.11 |  | 0
| 16,5-(2*1,0+0,9) |  | 13.6
| _1.12 |  | 0
| 9,3-(1,0+0,9) |  | 7.4
| _1.13 |  | 0
| 11,5-0,9 |  | 10.6
| _1.14 |  | 0
| 14,2-0,9 |  | 13.3
| _1.30 |  | 0
| 15,6-1,1 |  | 14.5
| _1.43 |  | 0
| 13,4-5,0 |  | 8.4
| 2NP |  | 0
| _2.03 |  | 0
| 17,8-0,9 |  | 16.9
| _2.04 |  | 0
| 12,3-0,9 |  | 11.4
| _2.05 |  | 0
| 23,5-(2*0,9+1,0+0,9) |  | 19.8
| _2.15 |  | 0
| 15,3-1,2 |  | 14.1
| _2.17 |  | 0
| 15,1-1,2 |  | 13.9
| _2.19 |  | 0
| 15,4-1,2 |  | 14.2
| _2.21 |  | 0
| 15,1-1,2 |  | 13.9
| _2.22 |  | 0
| 15,9-(3,4+1,1) |  | 11.4
| _2.23 |  | 0
| 15,6-1,1 |  | 14.5
| _2.25 |  | 0
| 15,2-1,2 |  | 14
| _2.27 |  | 0
| 15,1-1,2 |  | 13.9
| _2.29 |  | 0
| 15-1,2 |  | 13.8
| _2.31 |  | 0
| 15,2-1,2 |  | 14
| _2.33 |  | 0
| 15,2-1,2 |  | 14
| _2.36 |  | 0
| 17,6-1,0 |  | 16.6
| 3NP |  | 0
| _3.03 |  | 0
| 17,8-0,9 |  | 16.9
| _3.04 |  | 0
| 12,3-0,9 |  | 11.4
| _3.05 |  | 0
| 23,1-(3*0,9+1,0) |  | 19.4
| _3.15 |  | 0
| 15,3-1,2 |  | 14.1
| _3.17 |  | 0
| 15,1-1,2 |  | 13.9
| _3.19 |  | 0
| 15,4-1,2 |  | 14.2
| _3.21 |  | 0
| 15,1-1,2 |  | 13.9
| _3.22 |  | 0
| 15,9-(3,4+1,1) |  | 11.4
| _3.23 |  | 0
| 15,6-1,2 |  | 14.4
| _3.25 |  | 0
| 15,2-1,2 |  | 14
| _3.27 |  | 0
| 15,1-1,2 |  | 13.9
| _3.29 |  | 0
| 14,9-1,2 |  | 13.7
| _3.31 |  | 0
| 15,2-1,2 |  | 14
| _3.33 |  | 0
| 15,2-1,2 |  | 14
| _3.36 |  | 0
| 17,3-1,0 |  | 16.3
| 4NP |  | 0
| _4.03 |  | 0
| 9,7-3*1,0 |  | 6.7
| _4.04 |  | 0
| 18,3-1,0 |  | 17.3
| _4.05 |  | 0
| 15,6-1,0 |  | 14.6
| _4.10 |  | 0
| 13,3-(1,0+0,8) |  | 11.5
| Součet |  | 562.5
Použití figury:
633001.x | D+M Jednosložková hydroizolační hmota na bázi syntetických pryskyřic, vč. penetračního nátěru | m2 | 2774.391
634112128 | Obvodová dilatace podlahovým páskem z pěnového PE s fólií mezi stěnou a mazaninou nebo potěrem v 150 mm | m | 2257.95
771591237 | Montáž těsnícího pásu pro styčné nebo dilatační spáry | m | 2189.25
7760012.x | D+M Homogenní PVC, pro zdravotnické zatížení | m2 | 1130.21
77600201.x | D+M Podlahový fabion 25x25 mm s obloukovým profilem pro vytažení PVC na stěnu | m | 1776.55
776121112 | Vodou ředitelná penetrace savého podkladu povlakových podlah | m2 | 1804.255
NS_SV10_N | NS_SV.10 nášlap | m2 | 109.4
| viz TZ_AB, situační výkresy, výkresová a textová část D.1.1, D.1.2 a D.1.3 |  | 0
| 1NP |  | 0
| _1.06 |  | 0
| 13,2 |  | 13.2
| _1.18 |  | 0
| 8,8 |  | 8.8
| _1.20a |  | 0
| 62,1 |  | 62.1
| _1.20b |  | 0
| 10,5 |  | 10.5
| _1.29 |  | 0
| 14,8 |  | 14.8
| Součet |  | 109.4
Použití figury:
632441214 | Potěr anhydritový samonivelační litý C20 tl přes 40 do 45 mm | m2 | 719.8
632451211 | Potěr cementový samonivelační litý C20 tl přes 30 do 35 mm | m2 | 1578.2
633001.x | D+M Jednosložková hydroizolační hmota na bázi syntetických pryskyřic, vč. penetračního nátěru | m2 | 2774.391
713121111 | Montáž izolace tepelné podlah volně kladenými rohožemi, pásy, dílci, deskami 1 vrstva | m2 | 3758.5
713191132 | Montáž izolace tepelné podlah, stropů vrchem nebo střech překrytí separační fólií z PE | m2 | 2159
7760013.x | D+M Permanentně antistaticky vodivé PVC, pro čisté prostory a operační sály | m2 | 262.05
776111311 | Vysátí podkladu povlakových podlah | m2 | 1626.6
776121112 | Vodou ředitelná penetrace savého podkladu povlakových podlah | m2 | 1804.255
776141111 | Stěrka podlahová nivelační pro vyrovnání podkladu povlakových podlah pevnosti 20 MPa tl do 3 mm | m2 | 1626.6
28375908 | deska EPS 150 pro konstrukce s vysokým zatížením λ=0,035 tl 40mm | m2 | 817.3
28376551 | deska polystyrénová pro snížení kročejového hluku (max. zatížení 4 kN/m2) tl 20mm | m2 | 817.3
NS_SV10_sokl | NS_SV.10 sokl | m | 71.4
| viz TZ_AB, situační výkresy, výkresová a textová část D.1.1, D.1.2 a D.1.3 |  | 0
| 1NP |  | 0
| _1.06 |  | 0
| 16,8-(3,1+1,3+1,7) |  | 10.7
| _1.18 |  | 0
| 13,3-(2*1,7+1,3+1,0) |  | 7.6
| _1.20a |  | 0
| 57,4-(1,7+1,3+1,1+2*0,8+1,0+5*1,2+4,0+2*1,2) |  | 38.3
| _1.20b |  | 0
| 14,1-(2*1,7+0,9+2*1,2) |  | 7.4
| _1.29 |  | 0
| 15,4-(2*4,0) |  | 7.4
| Součet |  | 71.4
Použití figury:
633001.x | D+M Jednosložková hydroizolační hmota na bázi syntetických pryskyřic, vč. penetračního nátěru | m2 | 2774.391
634112128 | Obvodová dilatace podlahovým páskem z pěnového PE s fólií mezi stěnou a mazaninou nebo potěrem v 150 mm | m | 2257.95
771591237 | Montáž těsnícího pásu pro styčné nebo dilatační spáry | m | 2189.25
7760013.x | D+M Permanentně antistaticky vodivé PVC, pro čisté prostory a operační sály | m2 | 262.05
77600201.x | D+M Podlahový fabion 25x25 mm s obloukovým profilem pro vytažení PVC na stěnu | m | 1776.55
776121112 | Vodou ředitelná penetrace savého podkladu povlakových podlah | m2 | 1804.255
NS_SV11_N | NS_SV.11 nášlap | m2 | 129.2
| viz TZ_AB, situační výkresy, výkresová a textová část D.1.1, D.1.2 a D.1.3 |  | 0
| 1NP |  | 0
| _1.22 |  | 0
| 13,2 |  | 13.2
| _1.24 |  | 0
| 12,7 |  | 12.7
| _1.26 |  | 0
| 13,4 |  | 13.4
| _1.28 |  | 0
| 12,7 |  | 12.7
| _1.29 |  | 0
| 13,2 |  | 13.2
| _1.32 |  | 0
| 13 |  | 13
| _1.34 |  | 0
| 12,8 |  | 12.8
| _1.36 |  | 0
| 12,3 |  | 12.3
| _1.38 |  | 0
| 13 |  | 13
| _1.40 |  | 0
| 12,9 |  | 12.9
| Součet |  | 129.2
Použití figury:
632441215 | Potěr anhydritový samonivelační litý C20 tl přes 45 do 50 mm | m2 | 1200.8
632441291 | Příplatek k anhydritovému samonivelačnímu litému potěru C20 ZKD 5 mm tl | m2 | 1512.4
632451211 | Potěr cementový samonivelační litý C20 tl přes 30 do 35 mm | m2 | 1578.2
633001.x | D+M Jednosložková hydroizolační hmota na bázi syntetických pryskyřic, vč. penetračního nátěru | m2 | 2774.391
713121111 | Montáž izolace tepelné podlah volně kladenými rohožemi, pásy, dílci, deskami 1 vrstva | m2 | 3758.5
713191132 | Montáž izolace tepelné podlah, stropů vrchem nebo střech překrytí separační fólií z PE | m2 | 2159
7760013.x | D+M Permanentně antistaticky vodivé PVC, pro čisté prostory a operační sály | m2 | 262.05
776111311 | Vysátí podkladu povlakových podlah | m2 | 1626.6
776121112 | Vodou ředitelná penetrace savého podkladu povlakových podlah | m2 | 1804.255
776141111 | Stěrka podlahová nivelační pro vyrovnání podkladu povlakových podlah pevnosti 20 MPa tl do 3 mm | m2 | 1626.6
28375912 | deska EPS 150 pro konstrukce s vysokým zatížením λ=0,035 tl 80mm | m2 | 942.15
28376553 | deska polystyrénová pro snížení kročejového hluku (max. zatížení 4 kN/m2) tl 30mm | m2 | 942.15
NS_SV11_sokl | NS_SV.11 sokl | m | 136.4
| viz TZ_AB, situační výkresy, výkresová a textová část D.1.1, D.1.2 a D.1.3 |  | 0
| 1NP |  | 0
| _1.22 |  | 0
| 15,3-1,2 |  | 14.1
| _1.24 |  | 0
| 15,1-1,2 |  | 13.9
| _1.26 |  | 0
| 15,4-1,2 |  | 14.2
| _1.28 |  | 0
| 15,1-1,2 |  | 13.9
| _1.29 |  | 0
| 15,9-(4,0+1,2) |  | 10.7
| _1.32 |  | 0
| 15,2-1,2 |  | 14
| _1.34 |  | 0
| 15,1-1,2 |  | 13.9
| _1.36 |  | 0
| 14,9-1,2 |  | 13.7
| _1.38 |  | 0
| 15,2-1,2 |  | 14
| _1.40 |  | 0
| 15,2-1,2 |  | 14
| Součet |  | 136.4
Použití figury:
633001.x | D+M Jednosložková hydroizolační hmota na bázi syntetických pryskyřic, vč. penetračního nátěru | m2 | 2774.391
634112128 | Obvodová dilatace podlahovým páskem z pěnového PE s fólií mezi stěnou a mazaninou nebo potěrem v 150 mm | m | 2257.95
771591237 | Montáž těsnícího pásu pro styčné nebo dilatační spáry | m | 2189.25
7760013.x | D+M Permanentně antistaticky vodivé PVC, pro čisté prostory a operační sály | m2 | 262.05
77600201.x | D+M Podlahový fabion 25x25 mm s obloukovým profilem pro vytažení PVC na stěnu | m | 1776.55
776121112 | Vodou ředitelná penetrace savého podkladu povlakových podlah | m2 | 1804.255
NS_SV12_N | NS_SV.12 nášlap | m2 | 38.2
| viz TZ_AB, situační výkresy, výkresová a textová část D.1.1, D.1.2 a D.1.3 |  | 0
| 1NP |  | 0
| _1.01 |  | 0
| 14,2 |  | 14.2
| _1.19 |  | 0
| 7,1 |  | 7.1
| _1.49 |  | 0
| 0,9 |  | 0.9
| 2NP |  | 0
| _2.10 |  | 0
| 2,6 |  | 2.6
| _2.13 |  | 0
| 5,4 |  | 5.4
| 3NP |  | 0
| _3.10 |  | 0
| 2,6 |  | 2.6
| _3.13 |  | 0
| 5,4 |  | 5.4
| Součet |  | 38.2
Použití figury:
632441213 | Potěr anhydritový samonivelační litý C20 tl přes 35 do 40 mm | m2 | 253.1
632451211 | Potěr cementový samonivelační litý C20 tl přes 30 do 35 mm | m2 | 1578.2
633001.x | D+M Jednosložková hydroizolační hmota na bázi syntetických pryskyřic, vč. penetračního nátěru | m2 | 2774.391
713121111 | Montáž izolace tepelné podlah volně kladenými rohožemi, pásy, dílci, deskami 1 vrstva | m2 | 3758.5
713191132 | Montáž izolace tepelné podlah, stropů vrchem nebo střech překrytí separační fólií z PE | m2 | 2159
771151011 | Samonivelační stěrka podlah pevnosti 20 MPa tl 3 mm | m2 | 410.2
771574413 | Montáž podlah keramických hladkých lepených cementovým flexibilním lepidlem přes 2 do 4 ks/m2 | m2 | 410.2
28375908 | deska EPS 150 pro konstrukce s vysokým zatížením λ=0,035 tl 40mm | m2 | 817.3
28376551 | deska polystyrénová pro snížení kročejového hluku (max. zatížení 4 kN/m2) tl 20mm | m2 | 817.3
NS_SV12_sokl | NS_SV.12 sokl | m | 21.7
| viz TZ_AB, situační výkresy, výkresová a textová část D.1.1, D.1.2 a D.1.3 |  | 0
| 1NP |  | 0
| _1.01 |  | 0
| 18-(2*3,3+1,7+1,2) |  | 8.5
| _1.19 |  | 0
| 12,1-2*1,0 |  | 10.1
| _1.49 |  | 0
| 5,3-2,2 |  | 3.1
| Součet |  | 21.7
Použití figury:
633001.x | D+M Jednosložková hydroizolační hmota na bázi syntetických pryskyřic, vč. penetračního nátěru | m2 | 2774.391
634112128 | Obvodová dilatace podlahovým páskem z pěnového PE s fólií mezi stěnou a mazaninou nebo potěrem v 150 mm | m | 2257.95
771161012 | Montáž profilu dilatační spáry koutové bez izolace dlažeb | m | 391.6
771474113 | Montáž soklů z dlaždic keramických rovných lepených cementovým flexibilním lepidlem v přes 90 do 120 mm | m | 303.9
771591237 | Montáž těsnícího pásu pro styčné nebo dilatační spáry | m | 2189.25
NS_SV13_N | NS_SV.13 nášlap | m2 | 122.8
| viz TZ_AB, situační výkresy, výkresová a textová část D.1.1, D.1.2 a D.1.3 |  | 0
| 1NP |  | 0
| _1.07 |  | 0
| 24,2 |  | 24.2
| _1.17 |  | 0
| 13,6 |  | 13.6
| 2NP |  | 0
| _2.01 |  | 0
| 23,1 |  | 23.1
| _2.11 |  | 0
| 13,1 |  | 13.1
| 3NP |  | 0
| _3.01 |  | 0
| 22,6 |  | 22.6
| _3.11 |  | 0
| 13,1 |  | 13.1
| 4NP |  | 0
| _4.01 |  | 0
| 13,1 |  | 13.1
| Součet |  | 122.8
Použití figury:
632441215 | Potěr anhydritový samonivelační litý C20 tl přes 45 do 50 mm | m2 | 1200.8
632441291 | Příplatek k anhydritovému samonivelačnímu litému potěru C20 ZKD 5 mm tl | m2 | 1512.4
632451211 | Potěr cementový samonivelační litý C20 tl přes 30 do 35 mm | m2 | 1578.2
633001.x | D+M Jednosložková hydroizolační hmota na bázi syntetických pryskyřic, vč. penetračního nátěru | m2 | 2774.391
713121111 | Montáž izolace tepelné podlah volně kladenými rohožemi, pásy, dílci, deskami 1 vrstva | m2 | 3758.5
713191132 | Montáž izolace tepelné podlah, stropů vrchem nebo střech překrytí separační fólií z PE | m2 | 2159
771151011 | Samonivelační stěrka podlah pevnosti 20 MPa tl 3 mm | m2 | 410.2
771574413 | Montáž podlah keramických hladkých lepených cementovým flexibilním lepidlem přes 2 do 4 ks/m2 | m2 | 410.2
28375912 | deska EPS 150 pro konstrukce s vysokým zatížením λ=0,035 tl 80mm | m2 | 942.15
28376553 | deska polystyrénová pro snížení kročejového hluku (max. zatížení 4 kN/m2) tl 30mm | m2 | 942.15
NS_SV13_sokl | NS_SV.13 sokl | m | 84.4
| viz TZ_AB, situační výkresy, výkresová a textová část D.1.1, D.1.2 a D.1.3 |  | 0
| 1NP |  | 0
| _1.07 |  | 0
| 22-(2*3,3+1,0+0,9+1,2+1,7) |  | 10.6
| _1.17 |  | 0
| 15,9-1,0 |  | 14.9
| 2NP |  | 0
| _2.01 |  | 0
| 22-(3,3+1,0+0,9+1,2+1,0+1,7+1,0) |  | 11.9
| _2.11 |  | 0
| 15,3-1,2 |  | 14.1
| 3NP |  | 0
| _3.01 |  | 0
| 21,1-(3,3+1,0+0,9+1,2+1,7+1,0) |  | 12
| _3.11 |  | 0
| 15,3-1,2 |  | 14.1
| 4NP |  | 0
| _4.01 |  | 0
| 15-(3,3+1,0+0,9+1,0+0,9+1,1) |  | 6.8
| Součet |  | 84.4
Použití figury:
633001.x | D+M Jednosložková hydroizolační hmota na bázi syntetických pryskyřic, vč. penetračního nátěru | m2 | 2774.391
634112128 | Obvodová dilatace podlahovým páskem z pěnového PE s fólií mezi stěnou a mazaninou nebo potěrem v 150 mm | m | 2257.95
771161012 | Montáž profilu dilatační spáry koutové bez izolace dlažeb | m | 391.6
771474113 | Montáž soklů z dlaždic keramických rovných lepených cementovým flexibilním lepidlem v přes 90 do 120 mm | m | 303.9
771591237 | Montáž těsnícího pásu pro styčné nebo dilatační spáry | m | 2189.25
NS_SV14_N | NS_SV.14 nášlap | m2 | 17.6
| viz TZ_AB, situační výkresy, výkresová a textová část D.1.1, D.1.2 a D.1.3 |  | 0
| 1NP |  | 0
| _1.41 |  | 0
| 7,3 |  | 7.3
| _1.43 |  | 0
| 10,3 |  | 10.3
| Součet |  | 17.6
Použití figury:
632441215 | Potěr anhydritový samonivelační litý C20 tl přes 45 do 50 mm | m2 | 1200.8
632451211 | Potěr cementový samonivelační litý C20 tl přes 30 do 35 mm | m2 | 1578.2
633001.x | D+M Jednosložková hydroizolační hmota na bázi syntetických pryskyřic, vč. penetračního nátěru | m2 | 2774.391
713121111 | Montáž izolace tepelné podlah volně kladenými rohožemi, pásy, dílci, deskami 1 vrstva | m2 | 3758.5
713191132 | Montáž izolace tepelné podlah, stropů vrchem nebo střech překrytí separační fólií z PE | m2 | 2159
7760012.x | D+M Homogenní PVC, pro zdravotnické zatížení | m2 | 1130.21
776111311 | Vysátí podkladu povlakových podlah | m2 | 1626.6
776121112 | Vodou ředitelná penetrace savého podkladu povlakových podlah | m2 | 1804.255
776141111 | Stěrka podlahová nivelační pro vyrovnání podkladu povlakových podlah pevnosti 20 MPa tl do 3 mm | m2 | 1626.6
28375912 | deska EPS 150 pro konstrukce s vysokým zatížením λ=0,035 tl 80mm | m2 | 942.15
28376553 | deska polystyrénová pro snížení kročejového hluku (max. zatížení 4 kN/m2) tl 30mm | m2 | 942.15
NS_SV14_sokl | NS_SV.14 sokl | m | 15.8
| viz TZ_AB, situační výkresy, výkresová a textová část D.1.1, D.1.2 a D.1.3 |  | 0
| 1NP |  | 0
| _1.41 |  | 0
| 11,6-(1,0+3,1) |  | 7.5
| _1.43 |  | 0
| 14,3-(1,0+5,0) |  | 8.3
| Součet |  | 15.8
Použití figury:
633001.x | D+M Jednosložková hydroizolační hmota na bázi syntetických pryskyřic, vč. penetračního nátěru | m2 | 2774.391
634112128 | Obvodová dilatace podlahovým páskem z pěnového PE s fólií mezi stěnou a mazaninou nebo potěrem v 150 mm | m | 2257.95
771591237 | Montáž těsnícího pásu pro styčné nebo dilatační spáry | m | 2189.25
7760012.x | D+M Homogenní PVC, pro zdravotnické zatížení | m2 | 1130.21
77600201.x | D+M Podlahový fabion 25x25 mm s obloukovým profilem pro vytažení PVC na stěnu | m | 1776.55
776121112 | Vodou ředitelná penetrace savého podkladu povlakových podlah | m2 | 1804.255
NS_SV15_N | NS_SV.15 nášlap | m2 | 4.7
| viz TZ_AB, situační výkresy, výkresová a textová část D.1.1, D.1.2 a D.1.3 |  | 0
| 1NP |  | 0
| _1.42 |  | 0
| 2,7 |  | 2.7
| _1.44 |  | 0
| 1,3 |  | 1.3
| _1.44a |  | 0
| 0,7 |  | 0.7
| Součet |  | 4.7
Použití figury:
632441215 | Potěr anhydritový samonivelační litý C20 tl přes 45 do 50 mm | m2 | 1200.8
632451211 | Potěr cementový samonivelační litý C20 tl přes 30 do 35 mm | m2 | 1578.2
633001.x | D+M Jednosložková hydroizolační hmota na bázi syntetických pryskyřic, vč. penetračního nátěru | m2 | 2774.391
713121111 | Montáž izolace tepelné podlah volně kladenými rohožemi, pásy, dílci, deskami 1 vrstva | m2 | 3758.5
713191132 | Montáž izolace tepelné podlah, stropů vrchem nebo střech překrytí separační fólií z PE | m2 | 2159
7760011.x | D+M Homogenní bezpečnostní PVC se vsypem, pro mokré prostory | m2 | 404.195
776111311 | Vysátí podkladu povlakových podlah | m2 | 1626.6
776121112 | Vodou ředitelná penetrace savého podkladu povlakových podlah | m2 | 1804.255
776141111 | Stěrka podlahová nivelační pro vyrovnání podkladu povlakových podlah pevnosti 20 MPa tl do 3 mm | m2 | 1626.6
28375912 | deska EPS 150 pro konstrukce s vysokým zatížením λ=0,035 tl 80mm | m2 | 942.15
28376553 | deska polystyrénová pro snížení kročejového hluku (max. zatížení 4 kN/m2) tl 30mm | m2 | 942.15
NS_SV15_sokl | NS_SV.15 sokl | m | 11.2
| viz TZ_AB, situační výkresy, výkresová a textová část D.1.1, D.1.2 a D.1.3 |  | 0
| 1NP |  | 0
| _1.42 |  | 0
| 7,1-0,8 |  | 6.3
| _1.44 |  | 0
| 4,6-(1*0,8+0,7+0,9) |  | 2.2
| _1.44a |  | 0
| 3,4-0,7 |  | 2.7
| Součet |  | 11.2
Použití figury:
633001.x | D+M Jednosložková hydroizolační hmota na bázi syntetických pryskyřic, vč. penetračního nátěru | m2 | 2774.391
634112128 | Obvodová dilatace podlahovým páskem z pěnového PE s fólií mezi stěnou a mazaninou nebo potěrem v 150 mm | m | 2257.95
771591237 | Montáž těsnícího pásu pro styčné nebo dilatační spáry | m | 2189.25
7760011.x | D+M Homogenní bezpečnostní PVC se vsypem, pro mokré prostory | m2 | 404.195
77600201.x | D+M Podlahový fabion 25x25 mm s obloukovým profilem pro vytažení PVC na stěnu | m | 1776.55
776121112 | Vodou ředitelná penetrace savého podkladu povlakových podlah | m2 | 1804.255
NS_SV17b_N | NS_SV.17b nášlap | m2 | 16.6
| viz TZ_AB, situační výkresy, výkresová a textová část D.1.1, D.1.2 a D.1.3 |  | 0
| _1.47 |  | 0
| 5,6 |  | 5.6
| _2.40 |  | 0
| 5,5 |  | 5.5
| _3.40 |  | 0
| 5,5 |  | 5.5
| Součet |  | 16.6
Použití figury:
632441214 | Potěr anhydritový samonivelační litý C20 tl přes 40 do 45 mm | m2 | 719.8
633001.x | D+M Jednosložková hydroizolační hmota na bázi syntetických pryskyřic, vč. penetračního nátěru | m2 | 2774.391
713121111 | Montáž izolace tepelné podlah volně kladenými rohožemi, pásy, dílci, deskami 1 vrstva | m2 | 3758.5
713191132 | Montáž izolace tepelné podlah, stropů vrchem nebo střech překrytí separační fólií z PE | m2 | 2159
771151011 | Samonivelační stěrka podlah pevnosti 20 MPa tl 3 mm | m2 | 410.2
771574413 | Montáž podlah keramických hladkých lepených cementovým flexibilním lepidlem přes 2 do 4 ks/m2 | m2 | 410.2
28375912 | deska EPS 150 pro konstrukce s vysokým zatížením λ=0,035 tl 80mm | m2 | 942.15
28376553 | deska polystyrénová pro snížení kročejového hluku (max. zatížení 4 kN/m2) tl 30mm | m2 | 942.15
NS_SV17b_sokl | NS_SV.17b sokl | m | 21.1
| viz TZ_AB, situační výkresy, výkresová a textová část D.1.1, D.1.2 a D.1.3 |  | 0
| _1.47 |  | 0
| 11,9-(1,1+1,2+2*1,25) |  | 7.1
| _2.40 |  | 0
| 11,8-(1,1+1,2+2*1,25) |  | 7
| _3.40 |  | 0
| 11,8-(1,1+1,2+2*1,25) |  | 7
| Součet |  | 21.1
Použití figury:
633001.x | D+M Jednosložková hydroizolační hmota na bázi syntetických pryskyřic, vč. penetračního nátěru | m2 | 2774.391
634112128 | Obvodová dilatace podlahovým páskem z pěnového PE s fólií mezi stěnou a mazaninou nebo potěrem v 150 mm | m | 2257.95
771474113 | Montáž soklů z dlaždic keramických rovných lepených cementovým flexibilním lepidlem v přes 90 do 120 mm | m | 303.9
771591237 | Montáž těsnícího pásu pro styčné nebo dilatační spáry | m | 2189.25
NS_SV18a_N | NS_SV.18a nášlap | m2 | 4.7
| viz TZ_AB, situační výkresy, výkresová a textová část D.1.1, D.1.2 a D.1.3 |  | 0
| _1.01 |  | 0
| 4,7 |  | 4.7
Použití figury:
632441213 | Potěr anhydritový samonivelační litý C20 tl přes 35 do 40 mm | m2 | 253.1
633001.x | D+M Jednosložková hydroizolační hmota na bázi syntetických pryskyřic, vč. penetračního nátěru | m2 | 2774.391
713121111 | Montáž izolace tepelné podlah volně kladenými rohožemi, pásy, dílci, deskami 1 vrstva | m2 | 3758.5
713191132 | Montáž izolace tepelné podlah, stropů vrchem nebo střech překrytí separační fólií z PE | m2 | 2159
776111311 | Vysátí podkladu povlakových podlah | m2 | 1626.6
776121112 | Vodou ředitelná penetrace savého podkladu povlakových podlah | m2 | 1804.255
776141111 | Stěrka podlahová nivelační pro vyrovnání podkladu povlakových podlah pevnosti 20 MPa tl do 3 mm | m2 | 1626.6
28375908 | deska EPS 150 pro konstrukce s vysokým zatížením λ=0,035 tl 40mm | m2 | 817.3
28376551 | deska polystyrénová pro snížení kročejového hluku (max. zatížení 4 kN/m2) tl 20mm | m2 | 817.3
NS_SV18b_N | NS_SV.18b nášlap | m2 | 3.1
| viz TZ_AB, situační výkresy, výkresová a textová část D.1.1, D.1.2 a D.1.3 |  | 0
| _1.51 |  | 0
| 3,1 |  | 3.1
Použití figury:
632441214 | Potěr anhydritový samonivelační litý C20 tl přes 40 do 45 mm | m2 | 719.8
633001.x | D+M Jednosložková hydroizolační hmota na bázi syntetických pryskyřic, vč. penetračního nátěru | m2 | 2774.391
713121111 | Montáž izolace tepelné podlah volně kladenými rohožemi, pásy, dílci, deskami 1 vrstva | m2 | 3758.5
713191132 | Montáž izolace tepelné podlah, stropů vrchem nebo střech překrytí separační fólií z PE | m2 | 2159
776111311 | Vysátí podkladu povlakových podlah | m2 | 1626.6
776121112 | Vodou ředitelná penetrace savého podkladu povlakových podlah | m2 | 1804.255
776141111 | Stěrka podlahová nivelační pro vyrovnání podkladu povlakových podlah pevnosti 20 MPa tl do 3 mm | m2 | 1626.6
28376530 | deska izolační PIR s oboustrannou kompozitní fólií s Al vložkou pro podlahy λ=0,022-0,023 tl 60mm | m2 | 615.45
NS_SV30 | NS_SV.30 SDK podhled | m2 | 315.6
| viz TZ_AB, situační výkresy, výkresová a textová část D.1.1, D.1.2 a D.1.3 |  | 0
| 1PP |  | 0
| _01.05 |  | 0
| 4,2 |  | 4.2
| _01.06 |  | 0
| 1,8 |  | 1.8
| _01.08 |  | 0
| 3,2 |  | 3.2
| _01.09 |  | 0
| 1,5 |  | 1.5
| _01.18 |  | 0
| 4,6 |  | 4.6
| _01.20 |  | 0
| 9,4 |  | 9.4
| _01.21 |  | 0
| 1,4 |  | 1.4
| _01.22 |  | 0
| 1,4 |  | 1.4
| _01.23 |  | 0
| 10,1 |  | 10.1
| 1NP |  | 0
| _1.03 |  | 0
| 2 |  | 2
| _1.04 |  | 0
| 1,4 |  | 1.4
| _1.05 |  | 0
| 3,7 |  | 3.7
| _1.15 |  | 0
| 3,1 |  | 3.1
| _1.16 |  | 0
| 1,5 |  | 1.5
| _1.21 |  | 0
| 4,4 |  | 4.4
| _1.21a |  | 0
| 4,8 |  | 4.8
| _1.23 |  | 0
| 4,4 |  | 4.4
| _1.23a |  | 0
| 2,7 |  | 2.7
| _1.25 |  | 0
| 4,8 |  | 4.8
| _1.25a |  | 0
| 2,7 |  | 2.7
| _1.27 |  | 0
| 4,4 |  | 4.4
| _1.27a |  | 0
| 2,7 |  | 2.7
| _1.31 |  | 0
| 4,6 |  | 4.6
| _1.31a |  | 0
| 2,7 |  | 2.7
| _1.33 |  | 0
| 4,4 |  | 4.4
| _1.33a |  | 0
| 2,7 |  | 2.7
| _1.35 |  | 0
| 4,4 |  | 4.4
| _1.35a |  | 0
| 2,7 |  | 2.7
| _1.37 |  | 0
| 5,2 |  | 5.2
| _1.37a |  | 0
| 2,7 |  | 2.7
| _1.39 |  | 0
| 4,8 |  | 4.8
| _1.39a |  | 0
| 2,7 |  | 2.7
| _1.42 |  | 0
| 2,6 |  | 2.6
| _1.44 |  | 0
| 3,7 |  | 3.7
| _1.44a |  | 0
| 1,4 |  | 1.4
| _1.45 |  | 0
| 1,6 |  | 1.6
| _1.46 |  | 0
| 1,4 |  | 1.4
| _1.50 |  | 0
| 1,9 |  | 1.9
| 2NP |  | 0
| _2.06 |  | 0
| 3,2 |  | 3.2
| _2.07 |  | 0
| 1,5 |  | 1.5
| _2.14 |  | 0
| 4,4 |  | 4.4
| _2.14a |  | 0
| 4,8 |  | 4.8
| _2.16 |  | 0
| 4,4 |  | 4.4
| _2.16a |  | 0
| 2,7 |  | 2.7
| _2.18 |  | 0
| 4,8 |  | 4.8
| _2.18a |  | 0
| 2,7 |  | 2.7
| _2.20 |  | 0
| 4,4 |  | 4.4
| _2.20a |  | 0
| 2,7 |  | 2.7
| _2.24 |  | 0
| 4,6 |  | 4.6
| _2.24a |  | 0
| 2,7 |  | 2.7
| _2.26 |  | 0
| 4,4 |  | 4.4
| _2.26a |  | 0
| 2,7 |  | 2.7
| _2.28 |  | 0
| 4,4 |  | 4.4
| _2.28a |  | 0
| 2,7 |  | 2.7
| _2.30 |  | 0
| 4,8 |  | 4.8
| _2.30a |  | 0
| 2,7 |  | 2.7
| _2.32 |  | 0
| 4,8 |  | 4.8
| _2.32a |  | 0
| 2,7 |  | 2.7
| _2.35 |  | 0
| 2,6 |  | 2.6
| _2.37 |  | 0
| 3,7 |  | 3.7
| _2.37a |  | 0
| 1,3 |  | 1.3
| _2.38 |  | 0
| 1,6 |  | 1.6
| _2.39 |  | 0
| 1,4 |  | 1.4
| 3NP |  | 0
| _3.06 |  | 0
| 3,2 |  | 3.2
| _3.07 |  | 0
| 1,5 |  | 1.5
| _3.14 |  | 0
| 4,5 |  | 4.5
| _3.14a |  | 0
| 4,7 |  | 4.7
| _3.16 |  | 0
| 4,4 |  | 4.4
| _3.16a |  | 0
| 2,7 |  | 2.7
| _3.18 |  | 0
| 4,8 |  | 4.8
| _3.18a |  | 0
| 2,7 |  | 2.7
| _3.20 |  | 0
| 4,4 |  | 4.4
| _3.20a |  | 0
| 2,7 |  | 2.7
| _3.24 |  | 0
| 4,6 |  | 4.6
| _3.24a |  | 0
| 2,7 |  | 2.7
| _3.26 |  | 0
| 4,4 |  | 4.4
| _3.26a |  | 0
| 2,7 |  | 2.7
| _3.28 |  | 0
| 4,4 |  | 4.4
| _3.28a |  | 0
| 2,7 |  | 2.7
| _3.30 |  | 0
| 4,8 |  | 4.8
| _3.30a |  | 0
| 2,7 |  | 2.7
| _3.32 |  | 0
| 4,8 |  | 4.8
| _3.32a |  | 0
| 2,7 |  | 2.7
| _3.35 |  | 0
| 2,6 |  | 2.6
| _3.37 |  | 0
| 3,7 |  | 3.7
| _3.37a |  | 0
| 1,3 |  | 1.3
| _3.38 |  | 0
| 1,6 |  | 1.6
| _3.39 |  | 0
| 1,4 |  | 1.4
| 4NP |  | 0
| _4.06 |  | 0
| 3,3 |  | 3.3
| _4.07 |  | 0
| 1,4 |  | 1.4
| _4.09 |  | 0
| 4,6 |  | 4.6
| _4.12 |  | 0
| 2 |  | 2
| _4.14 |  | 0
| 2 |  | 2
| _4.16 |  | 0
| 2,2 |  | 2.2
| _4.17 |  | 0
| 1,4 |  | 1.4
| _4.18 |  | 0
| 2,2 |  | 2.2
| _4.19 |  | 0
| 1,4 |  | 1.4
| Součet |  | 315.6
Použití figury:
949101112 | Lešení pomocné pro objekty pozemních staveb s lešeňovou podlahou v přes 1,9 do 3,5 m zatížení do 150 kg/m2 | m2 | 2103.66
SV.30.x | SV.30 D+M Vnitřní SDK podhled celistvý do mokrého provozu | m2 | 315.6
NS_SV31 | NS_SV.31 SDK podhled | m2 | 366.3
| viz TZ_AB, situační výkresy, výkresová a textová část D.1.1, D.1.2 a D.1.3 |  | 0
| 1NP |  | 0
| _1.22 |  | 0
| 13,2 |  | 13.2
| _1.24 |  | 0
| 12,7 |  | 12.7
| _1.26 |  | 0
| 13,4 |  | 13.4
| _1.28 |  | 0
| 12,7 |  | 12.7
| _1.32 |  | 0
| 13 |  | 13
| _1.34 |  | 0
| 12,8 |  | 12.8
| _1.36 |  | 0
| 12,3 |  | 12.3
| _1.38 |  | 0
| 13 |  | 13
| _1.40 |  | 0
| 12,9 |  | 12.9
| _1.49 |  | 0
| 7,5 |  | 7.5
| 2NP |  | 0
| _2.13 |  | 0
| 5,3 |  | 5.3
| _2.15 |  | 0
| 13,2 |  | 13.2
| _2.17 |  | 0
| 12,7 |  | 12.7
| _2.19 |  | 0
| 13,4 |  | 13.4
| _2.21 |  | 0
| 12,7 |  | 12.7
| _2.25 |  | 0
| 13 |  | 13
| _2.27 |  | 0
| 12,8 |  | 12.8
| _2.29 |  | 0
| 12,3 |  | 12.3
| _2.31 |  | 0
| 13 |  | 13
| _2.33 |  | 0
| 13 |  | 13
| 3NP |  | 0
| _3.13 |  | 0
| 5,3 |  | 5.3
| _3.15 |  | 0
| 13,2 |  | 13.2
| _3.17 |  | 0
| 12,7 |  | 12.7
| _3.19 |  | 0
| 13,4 |  | 13.4
| _3.21 |  | 0
| 12,7 |  | 12.7
| _3.25 |  | 0
| 13 |  | 13
| _3.27 |  | 0
| 12,8 |  | 12.8
| _3.29 |  | 0
| 12,3 |  | 12.3
| _3.31 |  | 0
| 13 |  | 13
| _3.33 |  | 0
| 13 |  | 13
| Součet |  | 366.3
Použití figury:
949101112 | Lešení pomocné pro objekty pozemních staveb s lešeňovou podlahou v přes 1,9 do 3,5 m zatížení do 150 kg/m2 | m2 | 2103.66
SV.31.x | SV.31 D+M Vnitřní SDK podhled celistvý | m2 | 366.3
NS_SV32 | NS_SV.32 kazetový podhled | m2 | 502.3
| viz TZ_AB, situační výkresy, výkresová a textová část D.1.1, D.1.2 a D.1.3 |  | 0
| 1PP |  | 0
| _01.04 |  | 0
| 16,8 |  | 16.8
| _01.07 |  | 0
| 12,1 |  | 12.1
| _01.19 |  | 0
| 34,7 |  | 34.7
| _01.24 |  | 0
| 30,1 |  | 30.1
| 1NP |  | 0
| _1.01 |  | 0
| 16,5 |  | 16.5
| _1.02 |  | 0
| 12,8 |  | 12.8
| _1.07 |  | 0
| 22,6 |  | 22.6
| _1.11 |  | 0
| 12,1 |  | 12.1
| _1.12 |  | 0
| 3,8 |  | 3.8
| _1.13 |  | 0
| 7,8 |  | 7.8
| _1.14 |  | 0
| 11,5 |  | 11.5
| _1.41 |  | 0
| 12,1 |  | 12.1
| _1.43 |  | 0
| 18,7 |  | 18.7
| _1.51 |  | 0
| 4,5 |  | 4.5
| 2NP |  | 0
| _2.01 |  | 0
| 22,6 |  | 22.6
| _2.03 |  | 0
| 16,8 |  | 16.8
| _2.04 |  | 0
| 8,6 |  | 8.6
| _2.05 |  | 0
| 17,2 |  | 17.2
| _2.34 |  | 0
| 12,1 |  | 12.1
| _2.36 |  | 0
| 18,3 |  | 18.3
| 3NP |  | 0
| _3.01 |  | 0
| 22,6 |  | 22.6
| _3.03 |  | 0
| 16,8 |  | 16.8
| _3.04 |  | 0
| 8,6 |  | 8.6
| _3.05 |  | 0
| 17,1 |  | 17.1
| _3.34 |  | 0
| 12,1 |  | 12.1
| _3.36 |  | 0
| 18,3 |  | 18.3
| 4NP |  | 0
| _4.01+4.02 |  | 0
| 27,5-2*0,9 |  | 25.7
| _4.03 |  | 0
| 4,1 |  | 4.1
| _4.04 |  | 0
| 18,5 |  | 18.5
| _4.05 |  | 0
| 14,2 |  | 14.2
| _4.10 |  | 0
| 10 |  | 10
| _4.11 |  | 0
| 17,9 |  | 17.9
| _4.13 |  | 0
| 4,7 |  | 4.7
| Součet |  | 502.3
Použití figury:
949101112 | Lešení pomocné pro objekty pozemních staveb s lešeňovou podlahou v přes 1,9 do 3,5 m zatížení do 150 kg/m2 | m2 | 2103.66
SV.32.x | SV.32 D+M Kazetový minerální stropní podhled pro běžné prostory | m2 | 502.3
NS_SV33 | NS_SV.33 kazetový podhled | m2 | 14.6
| viz TZ_AB, situační výkresy, výkresová a textová část D.1.1, D.1.2 a D.1.3 |  | 0
| 1NP |  | 0
| _1.06 |  | 0
| 14,6 |  | 14.6
Použití figury:
949101112 | Lešení pomocné pro objekty pozemních staveb s lešeňovou podlahou v přes 1,9 do 3,5 m zatížení do 150 kg/m2 | m2 | 2103.66
SV.33.x | SV.33 D+M Kazetový minerální stropní podhled pro hygienické prostory | m2 | 14.6
NS_SV34 | NS_SV.34 kazetový podhled | m2 | 97.1
| viz TZ_AB, situační výkresy, výkresová a textová část D.1.1, D.1.2 a D.1.3 |  | 0
| 2NP |  | 0
| _2.42 |  | 0
| 69,9 |  | 69.9
| 4NP |  | 0
| _4.15 |  | 0
| 27,2 |  | 27.2
| Součet |  | 97.1
Použití figury:
949101112 | Lešení pomocné pro objekty pozemních staveb s lešeňovou podlahou v přes 1,9 do 3,5 m zatížení do 150 kg/m2 | m2 | 2103.66
SV.34.x | SV.34 D+M Kazetový minerální stropní podhled pro akustické prostory | m2 | 97.1
NS_SV35 | NS_SV.35 kazetový podhled | m2 | 358.5
| viz TZ_AB, situační výkresy, výkresová a textová část D.1.1, D.1.2 a D.1.3 |  | 0
| 1NP |  | 0
| _1.18 |  | 0
| 7,7 |  | 7.7
| _1.20a |  | 0
| 61,3 |  | 61.3
| _1.20b |  | 0
| 9,9 |  | 9.9
| _1.29 |  | 0
| 27,8 |  | 27.8
| _1.30 |  | 0
| 13 |  | 13
| 2NP |  | 0
| _2.12 |  | 0
| 79,2 |  | 79.2
| _2.22 |  | 0
| 27,2 |  | 27.2
| _2.23 |  | 0
| 13 |  | 13
| 3NP |  | 0
| _3.12 |  | 0
| 79,2 |  | 79.2
| _3.22 |  | 0
| 27,2 |  | 27.2
| _3.23 |  | 0
| 13 |  | 13
| Součet |  | 358.5
Použití figury:
949101112 | Lešení pomocné pro objekty pozemních staveb s lešeňovou podlahou v přes 1,9 do 3,5 m zatížení do 150 kg/m2 | m2 | 2103.66
SV.35.x | SV.35 D+M Kazetový minerální stropní podhled pro hygienické prostory se spodní demontáží | m2 | 358.5
NS_SV36 | NS_SV.36 SDK podhled | m2 | 47
| viz TZ_AB, situační výkresy, výkresová a textová část D.1.1, D.1.2 a D.1.3 |  | 0
| _01.19 |  | 0
| 14,4+12,4 |  | 26.8
| _01.24 |  | 0
| 9,1+11,1 |  | 20.2
| Součet |  | 47
Použití figury:
949101112 | Lešení pomocné pro objekty pozemních staveb s lešeňovou podlahou v přes 1,9 do 3,5 m zatížení do 150 kg/m2 | m2 | 2103.66
SV.36.x | SV.36 D+M Vnitřní SDK podhled celistvý do běžného provozu | m2 | 47
NS_SV37 | NS_SV.37 SDK podhled | m2 | 215.727
| viz TZ_AB, situační výkresy, výkresová a textová část D.1.1, D.1.2 a D.1.3 |  | 0
| _1.47 |  | 0
| 6,4 |  | 6.4
| požární krytí oc. stropu |  | 0
| 1PP |  | 0
| 1,6*5,65 |  | 9.04
| 1NP |  | 0
| 3,5*5,65 |  | 19.775
| 3,5*5,65 |  | 19.775
| 2,3*5,65 |  | 12.995
| 2,84*4,4 |  | 12.496
| 2NP |  | 0
| 3,5*5,65 |  | 19.775
| 2,65*5,65 |  | 14.973
| 2,3*5,65 |  | 12.995
| 3,25*4,4 |  | 14.3
| 3NP |  | 0
| 3,5*5,65 |  | 19.775
| 2,65*5,65 |  | 14.973
| 2,3*5,65 |  | 12.995
| 3,25*4,4 |  | 14.3
| 4NP |  | 0
| 2,1*4,4 |  | 9.24
| 0,8*2,4 |  | 1.92
| Součet |  | 215.727
Použití figury:
SV.37.x | SV.37 D+M Vnitřní SDK podhled celistvý do mokrého provozu | m2 | 215.727
2.2.2.4.1/ D.1.1 NS | ASŘ Nový stav
NS_obklad | NS_keramický obklad | m2 | 1331.394
| viz TZ_AB, situační výkresy, výkresová a textová část D.1.1, D.1.2 a D.1.3 |  | 0
| 1PP |  | 0
| _01.04 |  | 0
| 1,8*0,6 |  | 1.08
| _01.05 |  | 0
| 8,4*2,7-2*0,8*2,02 |  | 19.448
| _01.06 |  | 0
| 5,5*2,7+0,15*(1,0+2*1,5)-(0,8*2,1+1,0*0,75) |  | 13.02
| _01.08 |  | 0
| 7,4*2,5+2,7*0,2-(0,9*2,1+0,8*2,1+1,0*0,75) |  | 14.72
| _01.09 |  | 0
| 5,1*2,5+0,15*(0,9+2*1,3)-0,8*2,1 |  | 11.595
| _01.13 |  | 0
| 14,3*2,15-(1,0*2,1+1,0*0,75) |  | 27.895
| _01.18 |  | 0
| 9,3*2,5+0,9*0,15-0,9*2,1 |  | 21.495
| _01.20 |  | 0
| 14*2,7-(3*0,9*2,1+2*0,8*2,1+2*1,0*0,75) |  | 27.27
| _01.21 |  | 0
| 4,7*2,7+0,15*(0,9+2*1,5)-0,8*2,1 |  | 11.595
| _01.22 |  | 0
| 4,7*2,7+0,15*(0,9+2*1,5)-0,8*2,1 |  | 11.595
| _01.23 |  | 0
| 18*2,7-0,9*2,1 |  | 46.71
| 1NP |  | 0
| _1.02 |  | 0
| 0,8*2,7 |  | 2.16
| _1.03 |  | 0
| 5,8*2,5-2*0,8*2,1 |  | 11.14
| _1.04 |  | 0
| 5*2,5-0,8*2,1 |  | 10.82
| _1.05 |  | 0
| 7,9*2,5-1,0*2,1 |  | 17.65
| _1.11 |  | 0
| 1,6*0,6 |  | 0.96
| _1.15 |  | 0
| 7,3*2,5+2,7*0,2-(0,9*2,1+0,8*2,1+2*0,6*1,2) |  | 13.78
| _1.16 |  | 0
| 5,1*2,5+0,15*(0,9+2*1,3)-0,8*2,1 |  | 11.595
| _1.21 |  | 0
| 0,5*2,7 |  | 1.35
| _1.21a |  | 0
| 10*2,7-1,0*2,1 |  | 24.9
| _1.23 |  | 0
| 0,5*2,7 |  | 1.35
| _1.23a |  | 0
| 8*2,7-0,8*2,1 |  | 19.92
| _1.25 |  | 0
| 0,5*2,7 |  | 1.35
| _1.25a |  | 0
| 8*2,7-0,8*2,1 |  | 19.92
| _1.27 |  | 0
| 0,5*2,7 |  | 1.35
| _1.27a |  | 0
| 8*2,7-0,8*2,1 |  | 19.92
| _1.29 |  | 0
| 0,5*2,7+1,7*0,6+2,5*0,6 |  | 3.87
| _1.30 |  | 0
| 0,5*2,7 |  | 1.35
| _1.31 |  | 0
| 0,5*2,7 |  | 1.35
| _1.31a |  | 0
| 8*2,7-0,8*2,1 |  | 19.92
| _1.33 |  | 0
| 0,5*2,7 |  | 1.35
| _1.33a |  | 0
| 8*2,7-0,8*2,1 |  | 19.92
| _1.35 |  | 0
| 0,5*2,7 |  | 1.35
| _1.35a |  | 0
| 8*2,7-0,8*2,1 |  | 19.92
| _1.37 |  | 0
| 0,5*2,7 |  | 1.35
| _1.37a |  | 0
| 7,9*2,7-0,8*2,1 |  | 19.65
| _1.39 |  | 0
| 0,5*2,7 |  | 1.35
| _1.39a |  | 0
| 7,9*2,7-0,8*2,1 |  | 19.65
| _1.41 |  | 0
| 1,8*0,6 |  | 1.08
| _1.42 |  | 0
| 7,1*2,5-0,8*2,1 |  | 16.07
| _1.43 |  | 0
| 4,5*0,6 |  | 2.7
| _1.44 |  | 0
| 1,2*2,5 |  | 3
| _1.44a |  | 0
| 5,5*2,5-0,7*2,1 |  | 12.28
| _1.45 |  | 0
| 5,3*2,5-0,8*2,1 |  | 11.57
| _1.46 |  | 0
| 5,1*2,5-0,8*2,1 |  | 11.07
| _1.49 |  | 0
| 11,8*2,7-0,9*2,1 |  | 29.97
| _1.50 |  | 0
| 6*2,5+0,1*(0,7+2*1,3)-0,8*2,1 |  | 13.65
| 2NP |  | 0
| _2.05 |  | 0
| 1,6*0,6 |  | 0.96
| _2.06 |  | 0
| 7,4*2,5+2,7*0,2-(0,9*2,1+0,8*2,1+2*0,6*1,2) |  | 14.03
| _2.07 |  | 0
| 5,4*2,5+0,15*(0,9+2*1,3)-0,8*2,1 |  | 12.345
| _2.13 |  | 0
| 9,7*2,7-1,0*2,1 |  | 24.09
| _2.14 |  | 0
| 0,5*2,7 |  | 1.35
| _2.14a |  | 0
| 10*2,7-1,0*2,1 |  | 24.9
| _2.16 |  | 0
| 0,5*2,7 |  | 1.35
| _2.16a |  | 0
| 8*2,7-0,8*2,1 |  | 19.92
| _2.18 |  | 0
| 0,5*2,7 |  | 1.35
| _2.18a |  | 0
| 8*2,7-0,8*2,1 |  | 19.92
| _2.20 |  | 0
| 0,5*2,7 |  | 1.35
| _2.20a |  | 0
| 8*2,7-0,8*2,1 |  | 19.92
| _2.22 |  | 0
| 0,5*2,7+1,7*0,6+2,5*0,6 |  | 3.87
| _2.23 |  | 0
| 0,5*2,7 |  | 1.35
| _2.24 |  | 0
| 0,5*2,7 |  | 1.35
| _2.24a |  | 0
| 8*2,7-0,8*2,1 |  | 19.92
| _2.26 |  | 0
| 0,5*2,7 |  | 1.35
| _2.26a |  | 0
| 8*2,7-0,8*2,1 |  | 19.92
| _2.28 |  | 0
| 0,5*2,7 |  | 1.35
| _2.28a |  | 0
| 8*2,7-0,8*2,1 |  | 19.92
| _2.30 |  | 0
| 0,5*2,7 |  | 1.35
| _2.30a |  | 0
| 8*2,7-0,8*2,1 |  | 19.92
| _2.32 |  | 0
| 0,5*2,7 |  | 1.35
| _2.32a |  | 0
| 8*2,7-0,8*2,1 |  | 19.92
| _2.34 |  | 0
| 1,8*0,6 |  | 1.08
| _2.35 |  | 0
| 7,1*2,5-0,8*2,1 |  | 16.07
| _2.36 |  | 0
| 4,4*0,6 |  | 2.64
| _2.37 |  | 0
| 1,1*2,5 |  | 2.75
| _2.37a |  | 0
| 5,4*2,5-0,7*2,1 |  | 12.03
| _2.38 |  | 0
| 5,3*2,5-0,8*2,1 |  | 11.57
| _2.39 |  | 0
| 5,1*2,5-0,8*2,1 |  | 11.07
| _2.42 |  | 0
| 1,0*2,7 |  | 2.7
| 3NP |  | 0
| _3.05 |  | 0
| 1,6*0,6 |  | 0.96
| _3.06 |  | 0
| 7,5*2,5+2,9*0,2-(0,9*2,1+0,8*2,1+2*0,6*1,2) |  | 14.32
| _3.07 |  | 0
| 5,1*2,5+0,15*(0,7+2*1,3)-0,8*2,1 |  | 11.565
| _3.13 |  | 0
| 9,7*2,7-1,0*2,1 |  | 24.09
| _3.14 |  | 0
| 0,5*2,7 |  | 1.35
| _3.14a |  | 0
| 9,9*2,7-1,0*2,1 |  | 24.63
| _3.16 |  | 0
| 0,5*2,7 |  | 1.35
| _3.16a |  | 0
| 8*2,7-0,8*2,1 |  | 19.92
| _3.18 |  | 0
| 0,5*2,7 |  | 1.35
| _3.18a |  | 0
| 8*2,7-0,8*2,1 |  | 19.92
| _3.20 |  | 0
| 0,5*2,7 |  | 1.35
| _3.20a |  | 0
| 8*2,7-0,8*2,1 |  | 19.92
| _3.22 |  | 0
| 0,6*2,7 |  | 1.62
| _3.23 |  | 0
| 0,5*2,7 |  | 1.35
| _3.24 |  | 0
| 0,5*2,7 |  | 1.35
| _3.24a |  | 0
| 8*2,7-0,8*2,1 |  | 19.92
| _3.26 |  | 0
| 0,5*2,7 |  | 1.35
| _3.26a |  | 0
| 8*2,7-0,8*2,1 |  | 19.92
| _3.28 |  | 0
| 0,5*2,7 |  | 1.35
| _3.28a |  | 0
| 8*2,7-0,8*2,1 |  | 19.92
| _3.30 |  | 0
| 0,5*2,7 |  | 1.35
| _3.30a |  | 0
| 8*2,7-0,8*2,1 |  | 19.92
| _3.32 |  | 0
| 0,5*2,7 |  | 1.35
| _3.32a |  | 0
| 8*2,7-0,8*2,1 |  | 19.92
| _3.34 |  | 0
| 1,8*0,6 |  | 1.08
| _3.35 |  | 0
| 7,1*2,5-0,8*2,1 |  | 16.07
| _3.36 |  | 0
| 4,4*0,6 |  | 2.64
| _3.37 |  | 0
| 1,1*2,5 |  | 2.75
| _3.37a |  | 0
| 5,4*2,5-0,7*2,1 |  | 12.03
| _3.38 |  | 0
| 5,3*2,5-0,8*2,1 |  | 11.57
| _3.39 |  | 0
| 5,1*2,5-0,8*2,1 |  | 11.07
| 4NP |  | 0
| _4.04 |  | 0
| 0,6*2,81+2,8*0,6 |  | 3.366
| _4.05 |  | 0
| 1,6*0,6 |  | 0.96
| _4.06 |  | 0
| 7,7*2,5+2,8*0,31-(0,8*2,1+0,7*2,02+2*0,6*1,2) |  | 15.584
| _4.07 |  | 0
| 5*2,5+0,15*(0,7+2*1,3)-0,7*2,02 |  | 11.581
| _4.09 |  | 0
| 10,8*2,6-0,8*2,1 |  | 26.4
| _4.12 |  | 0
| 5,9*2,6+0,15*(1,0+2*1,4)-0,8*2,1 |  | 14.23
| _4.14 |  | 0
| 6,2*2,4+0,15*(0,7+2*1,2)-0,8*2,1 |  | 13.665
| _4.15 |  | 0
| 2,9*0,6 |  | 1.74
| _4.16 |  | 0
| 6,4*2,4-2*0,8*2,1 |  | 12
| _4.17 |  | 0
| 5*2,6-0,8*2,1 |  | 11.32
| _4.18 |  | 0
| 6,4*2,4-2*0,8*2,1 |  | 12
| _4.19 |  | 0
| 5*2,6-0,8*2,1 |  | 11.32
| Součet |  | 1331.394
NS_sch_om | NS_schodiště omítka | m2 | 137.91
| viz TZ_AB, situační výkresy, výkresová a textová část D.1.1, D.1.2 a D.1.3 |  | 0
| schodiště hlavní |  | 0
| 8*1,45*4,0+3*3,3*1,3+8*1,0 |  | 67.27
| schodiště vedlejší |  | 0
| 1*1,75*4,0+5*1,25*4,0+3*(3,4*1,4+3,4*1,8)+6*1,0 |  | 70.64
| Součet |  | 137.91
NS_stěny_jádro | NS_stěny omítka jádrová | m2 | 3585.001
| viz TZ_AB, situační výkresy, výkresová a textová část D.1.1, D.1.2 a D.1.3 |  | 0
| 1PP |  | 0
| "01.01" |  | 0
| 16,2*3,3-(1,0*2,15+1,0*2,25+1,3*2,25+3,3*2,8+1,7*3,3+0,9*2,15+1,0*2,15+3,3*3,3) |  | 16.31
| (1,0+2*2,25+1,3+2*2,25)*0,3+(3,3+2*2,8)*0,4 |  | 6.95
| "01.03" |  | 0
| 11,7*2,3-(1,0*2,0) |  | 24.91
| "01.04-01.09" |  | 0
| 37*3,3-(6*1,0*0,75+2*1,0*2,15) |  | 113.3
| 6*(1,0+2*0,75)*0,24 |  | 3.6
| "01.12" |  | 0
| 17,2*3,3-(3,3*2,8+5*1,0*2,15+2,0*2,3) |  | 32.17
| (2,0+2*2,3)*0,4 |  | 2.64
| "01.13-01.14" |  | 0
| 18,7*3,3-(2*1,0*0,75+2*1,0*2,15+0,8*2,15) |  | 54.19
| 2*(1,0+2*0,75)*0,24 |  | 1.2
| "01.15a-01.16" |  | 0
| 14,9*3,3 |  | 49.17
| -(3*1,0*2,15) |  | -6.45
| "01.01,01.17-01.19,01.29-01.34" |  | 0
| 64,8*3,3-(1,7*3,3+2*1,2*2,15+1,9*3,3+1,0*2,15+0,9*2,15) |  | 192.715
| "01.19-01.24" |  | 0
| 63,5*3,3-(1,7*3,3+1,0*2,15+10*1,0*0,75) |  | 194.29
| 10*(1,0+2*0,75)*0,24 |  | 6
| "01.26" |  | 0
| 24,2*3,3-1,1*2,15 |  | 77.495
| "01.25,01.27-01.27c" |  | 0
| 40,5*3,3-(2*1,0*2,15+2*1,2*2,15+1,1*2,15) |  | 121.825
| 1NP |  | 0
| "1.01" |  | 0
| 18,0*3,3-(2*3,3*2,7+1,2*2,15+1,7*2,15) |  | 35.345
| "1.02-1.05" |  | 0
| 18,7*3,3-(1,2*2,15+2,1*1,8) |  | 55.35
| (2,1+2*1,8)*0,4 |  | 2.28
| "1.06,1.49-1.51" |  | 0
| 22,1*3,3-(1,7*2,15+2,2*1,8+2,1*2,7+0,9*2,15+1,3*2,15) |  | 54.915
| (2,2+2*1,8)*0,4+(2,1+2*2,7)*0,45 |  | 5.695
| "1.07" |  | 0
| 16,2*3,3-(1,0*2,15+1,0*2,25+1,3*2,25+3,3*2,7+1,7*2,5+3,3*3,3) |  | 22.085
| (1,0+2*2,25+1,3+2*2,25)*0,3+(3,3+2*2,7)*0,4 |  | 6.87
| "1.11,1.15-1.16" |  | 0
| 22,2*3,3-(1,1*2,7+2,1*1,8+2*0,6*1,2+1,0*2,15) |  | 62.92
| (1,1+2*2,7)*0,45+(2,1+2*1,8+2*(0,6+2*1,2))*0,4 |  | 7.605
| "1.12,1.13" |  | 0
| 14,6*3,3-(0,9*2,15+2,1*1,8) |  | 42.465
| (2,1+2*1,8)*0,4 |  | 2.28
| "1.14" |  | 0
| 15,2*3,3-(0,9*2,15+2,1*1,8) |  | 44.445
| (2,1+2*1,8)*0,4 |  | 2.28
| "1.17,1.22,1.24,1.26,1.28,1.29,1.30,1.32,1.34,1.36" |  | 0
| 63,5*3,2-(5*3,6*1,8+7*1,2*2,15+4,0*3,2+1,0*2,15) |  | 137.79
| 5*(3,6+2*1,8)*0,4+(1,6+2*2,8)*0,3 |  | 16.56
| "1.38,1.40,1.43" |  | 0
| 28,5*3,2-(3,6*1,8+2*1,2*1,5+2,5*3,2+2,3*2,8+1,4*2,8) |  | 62.76
| (3,6+2*1,8)*0,4+2*(1,2+2*1,5)*0,4 |  | 6.24
| "1.18-1.21,1.23,1.25,1.27,1.29,1.31,1.33,1.35" |  | 0
| 64,8*3,2-(1,7*2,5+1,3*2,15+0,9*2,15+1,8*1,8+2*3,6*1,8+2,2*1,8+1,3*2,25+2,4*3,2+7*1,2*2,15+4,0*3,2+1,5*2,8) |  | 132.555
| (1,3+2*2,15+0,9+2*2,15)*0,45+(3*1,8+2*(3,6+2*1,8)+2,2+2*1,8)*0,4+(1,3+2*2,25)*0,45 |  | 17.71
| 7*(1,25+2*2,15)*0,25 |  | 9.713
| "1.20a,1.37,1.39,1.41,1.42" |  | 0
| 29,5*3,2-(2,4*3,2+1,1*2,15+2,0*3,2+2*1,2*1,5+2,5*3,2+2,3*2,8+1,4*2,8) |  | 55.995
| 2*(1,2+2*1,5)*0,4+2*0,3*3,2+(2,3+2*2,8+1,4+2*2,8)*0,3 |  | 9.75
| "1.44-1.46" |  | 0
| 11,3*3,2-(2,0*3,2+0,75*2,35) |  | 27.998
| (0,75+2*2,35)*0,4 |  | 2.18
| 2NP |  | 0
| "2.01" |  | 0
| 16,2*3,3-(1,0*2,15+1,0*2,25+1,3*2,25+2*1,0*2,15+1,7*2,5+3,3*3,3) |  | 26.695
| (1,0+2*2,25+1,3+2*2,25)*0,3+(1,0+2*2,15)*0,2 |  | 4.45
| "2.03-2.07" |  | 0
| 37,7*3,3-(3,7*1,8+2*2,1*1,8+2*0,6*1,2+1,0*2,15) |  | 106.6
| ((3,7+2*1,8)+2*(2,1+2*1,8)+2*(0,6+2*1,2))*0,4 |  | 9.88
| "2.11,2.15,2.17,2.19,2.21-2.23,2.25,2.27,2.29" |  | 0
| 63,5*3,2-(5*3,6*1,8+1,2*2,7+7*1,2*2,15+3,4*3,2) |  | 138.62
| 5*(3,6+2*1,8)*0,4 |  | 14.4
| "2.10,2.12-2.14,2.16,2.18,2.20,2.22,2.24,2.26,2.28" |  | 0
| 64,8*3,2-(1,7*2,7+3*3,6*1,8+2,2*1,8+1,3*2,25+2,4*3,2+7*1,2*2,15+3,4*3,2+1,2*2,7) |  | 136.585
| (1,7+2*2,7)*0,2+(3*(3,6+2*1,8)+1*(2,2+2*1,8))*0,4+(1,3+2*2,25)*0,45 |  | 14.99
| 7*(1,25+2*2,15)*0,25+(1,2+2*2,7)*0,45 |  | 12.683
| "2.31,2.33,2.36" |  | 0
| 28,2*3,2-(3,6*1,8+2*1,2*2,15+1,7*2,8+2*1,2*1,5) |  | 70.24
| ((3,6+2*1,8)+2*(1,2+2*1,5))*0,4 |  | 6.24
| "2.12,2.30,2.32,2.34,2.35" |  | 0
| 29,5*3,2-(2,4*3,2+1,1*2,15+2,0*3,2+2*1,2*1,5+1,7*2,8+2*1,2*2,15) |  | 64.435
| 2*(1,2+2*1,5)*0,4+(1,7+2*2,8)*0,3+2*(1,25+2*2,15)*0,25 |  | 8.325
| "2.37-2.39" |  | 0
| 11,3*3,2-(2,0*3,2+0,75*2,7) |  | 27.735
| (0,75+2*2,7)*0,4 |  | 2.46
| "2.42" |  | 0
| 38,6*3,2-(2,1*1,8+3*3,0*1,8+1,0*2,15) |  | 101.39
| ((2,1+2*1,8)+3*(3,0+2*1,8))*0,4+(1,0+2*2,15)*0,3 |  | 11.79
| 3NP |  | 0
| "3.01" |  | 0
| 16,2*3,3-(1,0*2,15+1,0*2,25+1,3*2,25+2,4*1,8+1,0*2,15+1,7*2,7+3,3*3,3) |  | 24.185
| (1,0+2*2,25+1,3+2*2,25)*0,3+(2,4+2*1,8)*0,4 |  | 5.79
| "3.03-3.07" |  | 0
| 37,7*3,3-(3,7*1,8+2*2,1*1,8+2*0,6*1,2+1,0*2,15) |  | 106.6
| ((3,7+2*1,8)+2*(2,1+2*1,8)+2*(0,6+2*1,2))*0,4 |  | 9.88
| "3.11,3.15,3.17,3.19,3.21-3.23,3.25,3.27,3.29" |  | 0
| 63,5*3,2-(5*3,6*1,8+1,2*2,7+7*1,2*2,15+3,4*3,2) |  | 138.62
| 5*(3,6+2*1,8)*0,4 |  | 14.4
| "3.10,3.12-3.14,3.16,3.18,3.20,3.22,3.24,3.26,3.28" |  | 0
| 64,8*3,2-(1,7*2,7+4*3,6*1,8+2,2*1,8+1,3*2,25+2,4*3,2+7*1,2*2,15+3,4*3,2+1,2*2,7) |  | 130.105
| (1,7+2*2,7)*0,2+(4*(3,6+2*1,8)+1*(2,2+2*1,8))*0,4+(1,3+2*2,25)*0,45 |  | 17.87
| 7*(1,25+2*2,15)*0,25+(1,2+2*2,7)*0,45 |  | 12.683
| "3.31,3.33,3.36" |  | 0
| 28,2*3,2-(3,6*1,8+2*1,2*2,15+1,7*2,8+2*1,2*1,5) |  | 70.24
| ((3,6+2*1,8)+2*(1,2+2*1,5))*0,4 |  | 6.24
| "3.12,3.30,3.32,3.34,3.35" |  | 0
| 29,5*3,2-(2,4*3,2+1,1*2,15+2,0*3,2+2*1,2*1,5+1,7*2,8+2*1,2*2,15) |  | 64.435
| 2*(1,2+2*1,5)*0,4+(1,7+2*2,8)*0,3+2*(1,25+2*2,15)*0,25 |  | 8.325
| "3.37-3.39" |  | 0
| 11,3*3,2-(2,0*3,2+0,75*2,7) |  | 27.735
| (0,75+2*2,7)*0,4 |  | 2.46
| 4NP |  | 0
| "4.01,4.10" |  | 0
| 16,2*3,4-(1,0*2,15+1,0*2,25+2,4*3,4+2,4*1,8+0,9*2,15+1,1*2,15+3,3*3,4) |  | 22.68
| (1,0+2*2,25)*0,3+2,4*0,5+(2,4+2*1,8)*0,4 |  | 5.25
| "4.03-4.06" |  | 0
| 30,7*3,4-(3*2,1*1,8+2*0,6*1,2+0,8*2,15+1,0*2,15) |  | 87.73
| 3*(2,1+2*1,8)*0,4+2*(0,6+2*1,2)*0,25 |  | 8.34
| "4.07" |  | 0
| 5,9*3,4-0,8*2,15 |  | 18.34
| "4.09" |  | 0
| 10,2*3,4-(2,4*3,4) |  | 26.52
| "4.11-4.19" |  | 0
| 34,7*3,4-(1,1*2,15+0,9*2,15+3,6*1,8+1,0*2,15+4,15*2,15) |  | 96.128
| (3,6+2*1,8)*0,25+(1,0+2*2,15)*0,3+(4,15+2*2,15)*0,3 |  | 5.925
| STĚNY SCHODIŠTĚ HLAVNÍ |  | 0
| 2*74,2+3,3*15,2+1,9*0,3 |  | 199.13
| -(7*1,0+3*1,6*1,8+1,0*2,15) |  | -17.79
| 3*(1,6+2*1,8)*0,2 |  | 3.12
| 3,3*2,3-0,9*2,0 |  | 5.79
| STĚNY SCHODIŠTĚ VEDLEJŠÍ |  | 0
| 18,9*13,4-(4*1,1*2,15+4*1,2*2,7+2*1,2*1,2) |  | 227.96
| -sanační omítka 1PP (viz rozpočet sanací) |  | 0
| -215,30925 |  | -215.309
| Součet |  | 3585.001
NS_stěny_štuk | NS_stěny omítka štuková | m2 | 2336.375
| viz TZ_AB, situační výkresy, výkresová a textová část D.1.1, D.1.2 a D.1.3 |  | 0
| 1NP |  | 0
| "1.01" |  | 0
| 18,0*3,3-(2*3,3*2,7+1,2*2,15+1,7*2,15) |  | 35.345
| "1.02-1.05" |  | 0
| 18,7*3,3-(1,2*2,15+2,1*1,8) |  | 55.35
| (2,1+2*1,8)*0,4 |  | 2.28
| -((7,1+0,7)*3,3+1,4*2,5) |  | -29.24
| "1.06,1.49-1.51" |  | 0
| 22,1*3,3-(1,7*2,15+2,2*1,8+2,1*2,7+0,9*2,15+1,3*2,15) |  | 54.915
| (2,2+2*1,8)*0,4+(2,1+2*2,7)*0,45 |  | 5.695
| -((3,2*2,5)+(3,5*3,3)+(3,0*2,7-0,9*2,15)) |  | -25.715
| "1.07" |  | 0
| 16,2*3,3-(1,0*2,15+1,0*2,25+1,3*2,25+3,3*2,7+1,7*2,5+3,3*3,3) |  | 22.085
| (1,0+2*2,25+1,3+2*2,25)*0,3+(3,3+2*2,7)*0,4 |  | 6.87
| "1.11,1.15-1.16" |  | 0
| 22,2*3,3-(1,1*2,7+2,1*1,8+2*0,6*1,2+1,0*2,15) |  | 62.92
| (1,1+2*2,7)*0,45+(2,1+2*1,8+2*(0,6+2*1,2))*0,4 |  | 7.605
| -(8,2*3,3-(2*0,6*1,2)) |  | -25.62
| "1.12,1.13" |  | 0
| 14,6*3,3-(0,9*2,15+2,1*1,8) |  | 42.465
| (2,1+2*1,8)*0,4 |  | 2.28
| "1.14" |  | 0
| 15,2*3,3-(0,9*2,15+2,1*1,8) |  | 44.445
| (2,1+2*1,8)*0,4 |  | 2.28
| -(3,8*3,3) |  | -12.54
| "1.17,1.22,1.24,1.26,1.28,1.29,1.30,1.32,1.34,1.36" |  | 0
| 63,5*3,2-(5*3,6*1,8+7*1,2*2,15+4,0*3,2+1,0*2,15) |  | 137.79
| 5*(3,6+2*1,8)*0,4+(1,6+2*2,8)*0,3 |  | 16.56
| "1.38,1.40,1.43" |  | 0
| 28,5*3,2-(3,6*1,8+2*1,2*1,5+2,5*3,2+2,3*2,8+1,4*2,8) |  | 62.76
| (3,6+2*1,8)*0,4+2*(1,2+2*1,5)*0,4 |  | 6.24
| "1.18-1.21,1.23,1.25,1.27,1.29,1.31,1.33,1.35" |  | 0
| 64,8*3,2-(1,7*2,5+1,3*2,15+0,9*2,15+1,8*1,8+2*3,6*1,8+2,2*1,8+1,3*2,25+2,4*3,2+7*1,2*2,15+4,0*3,2+1,5*2,8) |  | 132.555
| (1,3+2*2,15+0,9+2*2,15)*0,45+(3*1,8+2*(3,6+2*1,8)+2,2+2*1,8)*0,4+(1,3+2*2,25)*0,45 |  | 17.71
| 7*(1,25+2*2,15)*0,25 |  | 9.713
| -((2,3+1,8+1,9+2*2,3)*3,2) |  | -33.92
| "1.20a,1.37,1.39,1.41,1.42" |  | 0
| 29,5*3,2-(2,4*3,2+1,1*2,15+2,0*3,2+2*1,2*1,5+2,5*3,2+2,3*2,8+1,4*2,8) |  | 55.995
| 2*(1,2+2*1,5)*0,4+2*0,3*3,2+(2,3+2*2,8+1,4+2*2,8)*0,3 |  | 9.75
| -((1,2+3,1+2,3)*3,2) |  | -21.12
| "1.44-1.46" |  | 0
| 11,3*3,2-(2,0*3,2+0,75*2,35) |  | 27.998
| (0,75+2*2,35)*0,4 |  | 2.18
| -((1,0+5,8)*3,2) |  | -21.76
| 2NP |  | 0
| "2.01" |  | 0
| 16,2*3,3-(1,0*2,15+1,0*2,25+1,3*2,25+2*1,0*2,15+1,7*2,5+3,3*3,3) |  | 26.695
| (1,0+2*2,25+1,3+2*2,25)*0,3+(1,0+2*2,15)*0,2 |  | 4.45
| "2.03-2.07" |  | 0
| 37,7*3,3-(3,7*1,8+2*2,1*1,8+2*0,6*1,2+1,0*2,15) |  | 106.6
| ((3,7+2*1,8)+2*(2,1+2*1,8)+2*(0,6+2*1,2))*0,4 |  | 9.88
| -((3,3+8,2)*3,3-(2*0,6*1,2)) |  | -36.51
| "2.11,2.15,2.17,2.19,2.21-2.23,2.25,2.27,2.29" |  | 0
| 63,5*3,2-(5*3,6*1,8+1,2*2,7+7*1,2*2,15+3,4*3,2) |  | 138.62
| 5*(3,6+2*1,8)*0,4 |  | 14.4
| "2.10,2.12-2.14,2.16,2.18,2.20,2.22,2.24,2.26,2.28" |  | 0
| 64,8*3,2-(1,7*2,7+3*3,6*1,8+2,2*1,8+1,3*2,25+2,4*3,2+7*1,2*2,15+3,4*3,2+1,2*2,7) |  | 136.585
| (1,7+2*2,7)*0,2+(3*(3,6+2*1,8)+1*(2,2+2*1,8))*0,4+(1,3+2*2,25)*0,45 |  | 14.99
| 7*(1,25+2*2,15)*0,25+(1,2+2*2,7)*0,45 |  | 12.683
| -((2,3+1,8+1,9+2*2,3)*3,2) |  | -33.92
| "2.31,2.33,2.36" |  | 0
| 28,2*3,2-(3,6*1,8+2*1,2*2,15+1,7*2,8+2*1,2*1,5) |  | 70.24
| ((3,6+2*1,8)+2*(1,2+2*1,5))*0,4 |  | 6.24
| "2.12,2.30,2.32,2.34,2.35" |  | 0
| 29,5*3,2-(2,4*3,2+1,1*2,15+2,0*3,2+2*1,2*1,5+1,7*2,8+2*1,2*2,15) |  | 64.435
| 2*(1,2+2*1,5)*0,4+(1,7+2*2,8)*0,3+2*(1,25+2*2,15)*0,25 |  | 8.325
| -((1,2+3,1+2,3)*3,2) |  | -21.12
| "2.37-2.39" |  | 0
| 11,3*3,2-(2,0*3,2+0,75*2,7) |  | 27.735
| (0,75+2*2,7)*0,4 |  | 2.46
| -((1,0+5,8)*3,2) |  | -21.76
| "2.42" |  | 0
| 38,6*3,2-(2,1*1,8+3*3,0*1,8+1,0*2,15) |  | 101.39
| ((2,1+2*1,8)+3*(3,0+2*1,8))*0,4+(1,0+2*2,15)*0,3 |  | 11.79
| -((1,0+0,7+3,3)*3,2) |  | -16
| 3NP |  | 0
| "3.01" |  | 0
| 16,2*3,3-(1,0*2,15+1,0*2,25+1,3*2,25+2,4*1,8+1,0*2,15+1,7*2,7+3,3*3,3) |  | 24.185
| (1,0+2*2,25+1,3+2*2,25)*0,3+(2,4+2*1,8)*0,4 |  | 5.79
| "3.03-3.07" |  | 0
| 37,7*3,3-(3,7*1,8+2*2,1*1,8+2*0,6*1,2+1,0*2,15) |  | 106.6
| ((3,7+2*1,8)+2*(2,1+2*1,8)+2*(0,6+2*1,2))*0,4 |  | 9.88
| -((3,3+8,2)*3,3-(2*0,6*1,2)) |  | -36.51
| "3.11,3.15,3.17,3.19,3.21-3.23,3.25,3.27,3.29" |  | 0
| 63,5*3,2-(5*3,6*1,8+1,2*2,7+7*1,2*2,15+3,4*3,2) |  | 138.62
| 5*(3,6+2*1,8)*0,4 |  | 14.4
| "3.10,3.12-3.14,3.16,3.18,3.20,3.22,3.24,3.26,3.28" |  | 0
| 64,8*3,2-(1,7*2,7+4*3,6*1,8+2,2*1,8+1,3*2,25+2,4*3,2+7*1,2*2,15+3,4*3,2+1,2*2,7) |  | 130.105
| (1,7+2*2,7)*0,2+(4*(3,6+2*1,8)+1*(2,2+2*1,8))*0,4+(1,3+2*2,25)*0,45 |  | 17.87
| 7*(1,25+2*2,15)*0,25+(1,2+2*2,7)*0,45 |  | 12.683
| -((2,3+1,8+1,9+2*2,3)*3,2) |  | -33.92
| "3.31,3.33,3.36" |  | 0
| 28,2*3,2-(3,6*1,8+2*1,2*2,15+1,7*2,8+2*1,2*1,5) |  | 70.24
| ((3,6+2*1,8)+2*(1,2+2*1,5))*0,4 |  | 6.24
| "3.12,3.30,3.32,3.34,3.35" |  | 0
| 29,5*3,2-(2,4*3,2+1,1*2,15+2,0*3,2+2*1,2*1,5+1,7*2,8+2*1,2*2,15) |  | 64.435
| 2*(1,2+2*1,5)*0,4+(1,7+2*2,8)*0,3+2*(1,25+2*2,15)*0,25 |  | 8.325
| -((1,2+3,1+2,3)*3,2) |  | -21.12
| "3.37-3.39" |  | 0
| 11,3*3,2-(2,0*3,2+0,75*2,7) |  | 27.735
| (0,75+2*2,7)*0,4 |  | 2.46
| -((1,0+5,8)*3,2) |  | -21.76
| 4NP |  | 0
| "4.01,4.10" |  | 0
| 16,2*3,4-(1,0*2,15+1,0*2,25+2,4*3,4+2,4*1,8+0,9*2,15+1,1*2,15+3,3*3,4) |  | 22.68
| (1,0+2*2,25)*0,3+2,4*0,5+(2,4+2*1,8)*0,4 |  | 5.25
| "4.03-4.06" |  | 0
| 30,7*3,4-(3*2,1*1,8+2*0,6*1,2+0,8*2,15+1,0*2,15) |  | 87.73
| 3*(2,1+2*1,8)*0,4+2*(0,6+2*1,2)*0,25 |  | 8.34
| -((3,3+5,9)*3,4-(2*0,6*1,2)) |  | -29.84
| "4.07" |  | 0
| 5,9*3,4-0,8*2,15 |  | 18.34
| "4.09" |  | 0
| 10,2*3,4-(2,4*3,4) |  | 26.52
| -(7,4*3,4) |  | -25.16
| "4.11-4.19" |  | 0
| 34,7*3,4-(1,1*2,15+0,9*2,15+3,6*1,8+1,0*2,15+4,15*2,15) |  | 96.128
| (3,6+2*1,8)*0,25+(1,0+2*2,15)*0,3+(4,15+2*2,15)*0,3 |  | 5.925
| -((2,3+6,3+1,1)*3,4) |  | -32.98
| STĚNY SCHODIŠTĚ HLAVNÍ |  | 0
| 2*74,2+3,3*15,2+1,9*0,3 |  | 199.13
| -(7*1,0+3*1,6*1,8+1,0*2,15) |  | -17.79
| 3*(1,6+2*1,8)*0,2 |  | 3.12
| 3,3*2,3-0,9*2,0 |  | 5.79
| "-sanační štuk" -(7,3*2,3-0,9*2,0) |  | -14.99
| STĚNY SCHODIŠTĚ VEDLEJŠÍ |  | 0
| 18,9*13,4-(4*1,1*2,15+4*1,2*2,7+2*1,2*1,2) |  | 227.96
| "-sanační štuk" -(18,9*3,2-(1,1*2,15)) |  | -58.115
| Součet |  | 2336.375
NS_strop_om | NS_strop omítka | m2 | 402.26
| viz TZ_AB, situační výkresy, výkresová a textová část D.1.1, D.1.2 a D.1.3 |  | 0
| 1PP |  | 0
| _01.01 |  | 0
| 34+2*1,7*0,5+3,3*(0,4+0,5) |  | 38.67
| _01.03 |  | 0
| 8,7 |  | 8.7
| _01.07 |  | 0
| 3,0*0,45 |  | 1.35
| _01.12 |  | 0
| 17,5+3,4*0,5 |  | 19.2
| _01.13 |  | 0
| 8 |  | 8
| _01.14 |  | 0
| 12,2 |  | 12.2
| _01.15a |  | 0
| 2,6 |  | 2.6
| _01.15b |  | 0
| 2,6 |  | 2.6
| _01.15c |  | 0
| 0,5 |  | 0.5
| _01.16 |  | 0
| 5,6 |  | 5.6
| _01.17 |  | 0
| 8,5 |  | 8.5
| _01.25 |  | 0
| 23,3+2*1,9*0,5 |  | 25.2
| _01.26 |  | 0
| 35,5+2*5,0*0,5 |  | 40.5
| _01.27 |  | 0
| 18,7+2*3,0*0,5 |  | 21.7
| _01.27a |  | 0
| 3,4 |  | 3.4
| _01.27b |  | 0
| 6,3+2*2,6*0,5 |  | 8.9
| _01.27c |  | 0
| 6,3 |  | 6.3
| _01.29 |  | 0
| 14,5 |  | 14.5
| _01.30 |  | 0
| 75,3 |  | 75.3
| _01.31 |  | 0
| 11,8 |  | 11.8
| _01.32 |  | 0
| 3 |  | 3
| _01.33 |  | 0
| 9,2 |  | 9.2
| _01.34 |  | 0
| 2,3 |  | 2.3
| 1NP |  | 0
| _1.01/1.07 |  | 0
| 3,3*0,8 |  | 2.64
| _1.17 |  | 0
| 13,6 |  | 13.6
| _1.19 |  | 0
| 6,9 |  | 6.9
| 2NP |  | 0
| _2.10 |  | 0
| 2,3 |  | 2.3
| _2.11 |  | 0
| 13,1 |  | 13.1
| 3NP |  | 0
| _3.10 |  | 0
| 2,3 |  | 2.3
| _3.11 |  | 0
| 13,1 |  | 13.1
| _3.40 |  | 0
| 19,5-1,2 |  | 18.3
| Součet |  | 402.26
NS_SV01_N | NS_SV.01a nášlap | m2 | 39.8
| viz TZ_AB, situační výkresy, výkresová a textová část D.1.1, D.1.2 a D.1.3 |  | 0
| 1PP |  | 0
| _01.05 |  | 0
| 4,3 |  | 4.3
| _01.06 |  | 0
| 1,8 |  | 1.8
| _01.08 |  | 0
| 3,3 |  | 3.3
| _01.09 |  | 0
| 1,5 |  | 1.5
| _01.18 |  | 0
| 4,8 |  | 4.8
| _01.20 |  | 0
| 9,4 |  | 9.4
| _01.21 |  | 0
| 1,3 |  | 1.3
| _01.22 |  | 0
| 1,3 |  | 1.3
| _01.23 |  | 0
| 10,2 |  | 10.2
| 1NP |  | 0
| _1.50 |  | 0
| 1,9 |  | 1.9
| Součet |  | 39.8
NS_SV01_sokl | NS_SV.01a sokl | m | 69.7
| viz TZ_AB, situační výkresy, výkresová a textová část D.1.1, D.1.2 a D.1.3 |  | 0
| 1PP |  | 0
| _01.05 |  | 0
| 8,4-2*0,8 |  | 6.8
| _01.06 |  | 0
| 5,5-0,8 |  | 4.7
| _01.08 |  | 0
| 7,4-(0,9+0,8) |  | 5.7
| _01.09 |  | 0
| 5,1-0,8 |  | 4.3
| _01.18 |  | 0
| 9,3-0,9 |  | 8.4
| _01.20 |  | 0
| 14-(3*0,9+2*0,8) |  | 9.7
| _01.21 |  | 0
| 4,7-0,8 |  | 3.9
| _01.22 |  | 0
| 4,7-0,8 |  | 3.9
| _01.23 |  | 0
| 18-0,9 |  | 17.1
0
| 1NP |  | 0
| _1.50 |  | 0
| 6-0,8 |  | 5.2
| Součet |  | 69.7
NS_SV01b_N | NS_SV.01b nášlap | m2 | 6.5
| viz TZ_AB, situační výkresy, výkresová a textová část D.1.1, D.1.2 a D.1.3 |  | 0
| 1NP |  | 0
| _1.44 |  | 0
| 2,5 |  | 2.5
| _1.44a |  | 0
| 0,8 |  | 0.8
| _1.45 |  | 0
| 1,7 |  | 1.7
| _1.46 |  | 0
| 1,5 |  | 1.5
| Součet |  | 6.5
NS_SV01b_sokl | NS_SV.01b sokl | m | 14.85
| viz TZ_AB, situační výkresy, výkresová a textová část D.1.1, D.1.2 a D.1.3 |  | 0
| 1NP |  | 0
| _1.44 |  | 0
| 7,6-(1,1+0,75+2*0,8+0,9) |  | 3.25
| _1.44a |  | 0
| 3,5-0,7 |  | 2.8
| _1.45 |  | 0
| 5,3-0,8 |  | 4.5
| _1.46 |  | 0
| 5,1-0,8 |  | 4.3
| Součet |  | 14.85
NS_SV02_N | NS_SV.02 nášlap | m2 | 152.9
| viz TZ_AB, situační výkresy, výkresová a textová část D.1.1, D.1.2 a D.1.3 |  | 0
| 1PP |  | 0
| _01.04 |  | 0
| 17,1 |  | 17.1
| _01.07 |  | 0
| 14 |  | 14
| _01.19 |  | 0
| 61,9 |  | 61.9
| _01.24 |  | 0
| 50,6 |  | 50.6
| _01.33 |  | 0
| 9,3 |  | 9.3
| Součet |  | 152.9
NS_SV02_sokl | NS_SV.02 sokl | m | 114.6
| viz TZ_AB, situační výkresy, výkresová a textová část D.1.1, D.1.2 a D.1.3 |  | 0
| 1PP |  | 0
| _01.04 |  | 0
| 21,2-1,0 |  | 20.2
| _01.07 |  | 0
| 17,4-(1,0+0,9) |  | 15.5
| _01.19 |  | 0
| 40-(0,9+1,0) |  | 38.1
| _01.24 |  | 0
| 31-(0,9+1,0) |  | 29.1
| _01.33 |  | 0
| 12,7-1,0 |  | 11.7
| Součet |  | 114.6
NS_SV03_N | NS_SV.03 nášlap | m2 | 2.4
| viz TZ_AB, situační výkresy, výkresová a textová část D.1.1, D.1.2 a D.1.3 |  | 0
| 1NP |  | 0
| _1.06 |  | 0
| 2,4 |  | 2.4
| Součet |  | 2.4
NS_SV03_sokl | NS_SV.03 sokl | m | 2.7
| viz TZ_AB, situační výkresy, výkresová a textová část D.1.1, D.1.2 a D.1.3 |  | 0
| 1NP |  | 0
| _1.06 |  | 0
| 7,9-(3,1+2,1) |  | 2.7
| Součet |  | 2.7
NS_SV04_N | NS_SV.04 nášlap | m2 | 195.5
| viz TZ_AB, situační výkresy, výkresová a textová část D.1.1, D.1.2 a D.1.3 |  | 0
| 1PP |  | 0
| _01.01 |  | 0
| 42 |  | 42
| _01.12 |  | 0
| 17,9 |  | 17.9
| _01.13 |  | 0
| 8,3 |  | 8.3
| _01.14 |  | 0
| 12,5 |  | 12.5
| _01.17 |  | 0
| 8,7 |  | 8.7
| _01.28 |  | 0
| 20,4 |  | 20.4
| _01.30 |  | 0
| 76,2 |  | 76.2
| 1NP |  | 0
| _1.49 |  | 0
| 6,9 |  | 6.9
| _1.51 |  | 0
| 2,6 |  | 2.6
| Součet |  | 195.5
NS_SV04_sokl | NS_SV.04 sokl | m | 130.8
| viz TZ_AB, situační výkresy, výkresová a textová část D.1.1, D.1.2 a D.1.3 |  | 0
| 1PP |  | 0
| _01.01 |  | 0
| 43,4-(1,6+3,3+1,2+5*1,0+2*0,9+1,2) |  | 29.3
| _01.12 |  | 0
| 17,6-(3,3+5*1,0+0,8+2,0) |  | 6.5
| _01.14 |  | 0
| 15,7-1,0 |  | 14.7
| _01.17 |  | 0
| 12,5-1,2 |  | 11.3
| _01.28 |  | 0
| 19,5-1,1 |  | 18.4
| _01.30 |  | 0
| 40,8-(1,2+1,6) |  | 38
| 1NP |  | 0
| _1.49 |  | 0
| 11,1-(0,9+2,2) |  | 8
| _1.51 |  | 0
| 9,6-(2*2,1+0,8) |  | 4.6
| Součet |  | 130.8
NS_SV05a_N | NS_SV.05a nášlap | m2 | 159.3
| viz TZ_AB, situační výkresy, výkresová a textová část D.1.1, D.1.2 a D.1.3 |  | 0
| 1PP |  | 0
| _01.03 |  | 0
| 7,1 |  | 7.1
| _01.10 |  | 0
| 1,8 |  | 1.8
| _01.11 |  | 0
| 6,5 |  | 6.5
| _01.15a |  | 0
| 2,9 |  | 2.9
| _01.15b |  | 0
| 2,9 |  | 2.9
| _01.15c |  | 0
| 0,7 |  | 0.7
| _01.16 |  | 0
| 5,9 |  | 5.9
| _01.25 |  | 0
| 23,4 |  | 23.4
| _01.26 |  | 0
| 35,7 |  | 35.7
| _01.27 |  | 0
| 18,9 |  | 18.9
| _01.27a |  | 0
| 3,6 |  | 3.6
| _01.27b |  | 0
| 6,5 |  | 6.5
| _01.27c |  | 0
| 6,5 |  | 6.5
| _01.29 |  | 0
| 14,9 |  | 14.9
| _01.31 |  | 0
| 11,8 |  | 11.8
| _01.32 |  | 0
| 3,4 |  | 3.4
| _01.34 |  | 0
| 2,5 |  | 2.5
0
| šachty |  | 0
| Š01.04 |  | 0
| 0,6 |  | 0.6
| Š01.06 |  | 0
| 0,2 |  | 0.2
| Š01.07a |  | 0
| 0,1 |  | 0.1
| Š01.07b |  | 0
| 0,2 |  | 0.2
| Š01.08 |  | 0
| 0,2 |  | 0.2
| Š01.09 |  | 0
| 0,3 |  | 0.3
| Š01.11 |  | 0
| 0,4 |  | 0.4
| Š01.12 |  | 0
| 0,2 |  | 0.2
| Š01.13 |  | 0
| 0,2 |  | 0.2
| Š01.14 |  | 0
| 0,8 |  | 0.8
| Š01.15 |  | 0
| 0,1 |  | 0.1
| Š01.16 |  | 0
| 0,4 |  | 0.4
| Š01.17 |  | 0
| 0,3 |  | 0.3
| Š01.20 |  | 0
| 0,1 |  | 0.1
| Š01.21a |  | 0
| 0,1 |  | 0.1
| Š01.21b |  | 0
| 0,1 |  | 0.1
| Součet |  | 159.3
NS_SV06_N | NS_SV.06 nášlap | m2 | 250.5
| viz TZ_AB, situační výkresy, výkresová a textová část D.1.1, D.1.2 a D.1.3 |  | 0
| 1NP |  | 0
| _1.21 |  | 0
| 5,1 |  | 5.1
| _1.21a |  | 0
| 4,9 |  | 4.9
| _1.23 |  | 0
| 5,1 |  | 5.1
| _1.23a |  | 0
| 2,8 |  | 2.8
| _1.25 |  | 0
| 5,5 |  | 5.5
| _1.25a |  | 0
| 2,8 |  | 2.8
| _1.27 |  | 0
| 5,1 |  | 5.1
| _1.27a |  | 0
| 2,8 |  | 2.8
| _1.31 |  | 0
| 5,3 |  | 5.3
| _1.31a |  | 0
| 2,8 |  | 2.8
| _1.33 |  | 0
| 5,1 |  | 5.1
| _1.33a |  | 0
| 2,8 |  | 2.8
| _1.35 |  | 0
| 5 |  | 5
| _1.35a |  | 0
| 2,8 |  | 2.8
| _1.37 |  | 0
| 5,5 |  | 5.5
| _1.37a |  | 0
| 2,8 |  | 2.8
| _1.39 |  | 0
| 5,5 |  | 5.5
| _1.39a |  | 0
| 2,8 |  | 2.8
| 2NP |  | 0
| _2.14 |  | 0
| 5,1 |  | 5.1
| _2.14a |  | 0
| 4,9 |  | 4.9
| _2.16 |  | 0
| 5,1 |  | 5.1
| _2.16a |  | 0
| 2,8 |  | 2.8
| _2.18 |  | 0
| 5,5 |  | 5.5
| _2.18a |  | 0
| 2,8 |  | 2.8
| _2.20 |  | 0
| 5,1 |  | 5.1
| _2.20a |  | 0
| 2,8 |  | 2.8
| _2.24 |  | 0
| 5,5 |  | 5.5
| _2.24a |  | 0
| 2,8 |  | 2.8
| _2.26 |  | 0
| 5 |  | 5
| _2.26a |  | 0
| 2,8 |  | 2.8
| _2.28 |  | 0
| 5 |  | 5
| _2.28a |  | 0
| 2,8 |  | 2.8
| _2.30 |  | 0
| 5,5 |  | 5.5
| _2.30a |  | 0
| 2,8 |  | 2.8
| _2.32 |  | 0
| 5,5 |  | 5.5
| _2.32a |  | 0
| 2,8 |  | 2.8
| _2.35 |  | 0
| 2,7 |  | 2.7
| _2.37 |  | 0
| 4,1 |  | 4.1
| _2.37a |  | 0
| 1,5 |  | 1.5
| _2.38 |  | 0
| 1,7 |  | 1.7
| _2.39 |  | 0
| 1,5 |  | 1.5
| 3NP |  | 0
| _3.14 |  | 0
| 5,1 |  | 5.1
| _3.14a |  | 0
| 4,9 |  | 4.9
| _3.16 |  | 0
| 5,1 |  | 5.1
| _3.16a |  | 0
| 2,8 |  | 2.8
| _3.18 |  | 0
| 5,5 |  | 5.5
| _3.18a |  | 0
| 2,8 |  | 2.8
| _3.20 |  | 0
| 5,1 |  | 5.1
| _3.20a |  | 0
| 2,8 |  | 2.8
| _3.24 |  | 0
| 5,3 |  | 5.3
| _3.24a |  | 0
| 2,8 |  | 2.8
| _3.26 |  | 0
| 5,1 |  | 5.1
| _3.26a |  | 0
| 2,8 |  | 2.8
| _3.28 |  | 0
| 5 |  | 5
| _3.28a |  | 0
| 2,8 |  | 2.8
| _3.30 |  | 0
| 5,5 |  | 5.5
| _3.30a |  | 0
| 2,8 |  | 2.8
| _3.32 |  | 0
| 5,5 |  | 5.5
| _3.32a |  | 0
| 2,8 |  | 2.8
| _3.35 |  | 0
| 2,7 |  | 2.7
| _3.37 |  | 0
| 4,1 |  | 4.1
| _3.37a |  | 0
| 1,5 |  | 1.5
| _3.38 |  | 0
| 1,7 |  | 1.7
| _3.39 |  | 0
| 1,5 |  | 1.5
| 4NP |  | 0
| _4.12 |  | 0
| 2 |  | 2
| _4.14 |  | 0
| 1,9 |  | 1.9
| Součet |  | 250.5
NS_SV06_sokl | NS_SV.06 sokl | m | 455.1
| viz TZ_AB, situační výkresy, výkresová a textová část D.1.1, D.1.2 a D.1.3 |  | 0
| 1NP |  | 0
| _1.21 |  | 0
| 10,2-(1,0+2*1,2) |  | 6.8
| _1.21a |  | 0
| 10-1,0 |  | 9
| _1.23 |  | 0
| 10,2-(0,8+2*1,2) |  | 7
| _1.23a |  | 0
| 8-0,8 |  | 7.2
| _1.25 |  | 0
| 10,5-(0,8+2*1,2) |  | 7.3
| _1.25a |  | 0
| 8-0,8 |  | 7.2
| _1.27 |  | 0
| 10,2-(0,8+2*1,2) |  | 7
| _1.27a |  | 0
| 8-0,8 |  | 7.2
| _1.31 |  | 0
| 10,3-(0,8+2*1,2) |  | 7.1
| _1.31a |  | 0
| 8-0,8 |  | 7.2
| _1.33 |  | 0
| 10,2-(0,8+2*1,2) |  | 7
| _1.33a |  | 0
| 8-0,8 |  | 7.2
| _1.35 |  | 0
| 10,2-(0,8+2*1,2) |  | 7
| _1.35a |  | 0
| 8-0,8 |  | 7.2
| _1.37 |  | 0
| 10,4-(0,8+2*1,2) |  | 7.2
| _1.37a |  | 0
| 7,9-0,8 |  | 7.1
| _1.39 |  | 0
| 10,4-(0,8+2*1,2) |  | 7.2
| _1.39a |  | 0
| 7,9-0,8 |  | 7.1
| 2NP |  | 0
| _2.14 |  | 0
| 10,2-(1,0+2*1,2) |  | 6.8
| _2.14a |  | 0
| 10-1,0 |  | 9
| _2.16 |  | 0
| 10,2-(0,8+2*1,2) |  | 7
| _2.16a |  | 0
| 8-0,8 |  | 7.2
| _2.18 |  | 0
| 10,5-(0,8+2*1,2) |  | 7.3
| _2.18a |  | 0
| 8-0,8 |  | 7.2
| _2.20 |  | 0
| 10,2-(0,8+2*1,2) |  | 7
| _2.20a |  | 0
| 8-0,8 |  | 7.2
| _2.24 |  | 0
| 10,3-(0,8+2*1,2) |  | 7.1
| _2.24a |  | 0
| 8-0,8 |  | 7.2
| _2.26 |  | 0
| 10,2-(0,8+2*1,2) |  | 7
| _2.26a |  | 0
| 8-0,8 |  | 7.2
| _2.28 |  | 0
| 10,2-(0,8+2*1,2) |  | 7
| _2.28a |  | 0
| 8-0,8 |  | 7.2
| _2.30 |  | 0
| 10,4-(0,8+2*1,2) |  | 7.2
| _2.30a |  | 0
| 8-0,8 |  | 7.2
| _2.32 |  | 0
| 10,4-(0,8+2*1,2) |  | 7.2
| _2.32a |  | 0
| 8-0,8 |  | 7.2
| _2.35 |  | 0
| 7,1-0,8 |  | 6.3
| _2.37 |  | 0
| 11,3-(0,75+3*0,8+0,7) |  | 7.45
| _2.37a |  | 0
| 5,4-0,7 |  | 4.7
| _2.38 |  | 0
| 5,3-0,8 |  | 4.5
| _2.39 |  | 0
| 5,1-0,8 |  | 4.3
| 3NP |  | 0
| _3.14 |  | 0
| 10,2-(1,0+2*1,2) |  | 6.8
| _3.14a |  | 0
| 9,9-1,0 |  | 8.9
| _3.16 |  | 0
| 10,2-(0,8+2*1,2) |  | 7
| _3.16a |  | 0
| 8-0,8 |  | 7.2
| _3.18 |  | 0
| 10,5-(0,8+2*1,2) |  | 7.3
| _3.18a |  | 0
| 8-0,8 |  | 7.2
| _3.20 |  | 0
| 10,2-(0,8+2*1,2) |  | 7
| _3.20a |  | 0
| 8-0,8 |  | 7.2
| _3.24 |  | 0
| 10,3-(0,8+2*1,2) |  | 7.1
| _3.24a |  | 0
| 8-0,8 |  | 7.2
| _3.26 |  | 0
| 10,2-(0,8+2*1,2) |  | 7
| _3.26a |  | 0
| 8-0,8 |  | 7.2
| _3.28 |  | 0
| 10,2-(0,8+2*1,2) |  | 7
| _3.28a |  | 0
| 8-0,8 |  | 7.2
| _3.30 |  | 0
| 10,4-(0,8+2*1,2) |  | 7.2
| _3.30a |  | 0
| 8-0,8 |  | 7.2
| _3.32 |  | 0
| 10,4-(0,8+2*1,2) |  | 7.2
| _3.32a |  | 0
| 8-0,8 |  | 7.2
| _3.35 |  | 0
| 7,1-0,8 |  | 6.3
| _3.37 |  | 0
| 11,1-(0,75+3*0,8+0,7) |  | 7.25
| _3.37a |  | 0
| 5,4-0,7 |  | 4.7
| _3.38 |  | 0
| 5,3-0,8 |  | 4.5
| _3.39 |  | 0
| 5,1-0,8 |  | 4.3
| 4NP |  | 0
| _4.12 |  | 0
| 5,9-0,8 |  | 5.1
| _4.14 |  | 0
| 6,2-0,8 |  | 5.4
| Součet |  | 455.1
NS_SV07_N | NS_SV.07 nášlap | m2 | 39.2
| viz TZ_AB, situační výkresy, výkresová a textová část D.1.1, D.1.2 a D.1.3 |  | 0
| 1NP |  | 0
| _1.03 |  | 0
| 2,1 |  | 2.1
| _1.04 |  | 0
| 1,5 |  | 1.5
| _1.05 |  | 0
| 3,8 |  | 3.8
| _1.15 |  | 0
| 3,2 |  | 3.2
| _1.16 |  | 0
| 1,5 |  | 1.5
| 2NP |  | 0
| _2.06 |  | 0
| 3,3 |  | 3.3
| _2.07 |  | 0
| 1,6 |  | 1.6
| 3NP |  | 0
| _3.06 |  | 0
| 3,4 |  | 3.4
| _3.07 |  | 0
| 1,5 |  | 1.5
| 4NP |  | 0
| _4.06 |  | 0
| 3,6 |  | 3.6
| _4.07 |  | 0
| 1,4 |  | 1.4
| _4.09 |  | 0
| 4,7 |  | 4.7
| _4.16 |  | 0
| 2,3 |  | 2.3
| _4.17 |  | 0
| 1,5 |  | 1.5
| _4.18 |  | 0
| 2,3 |  | 2.3
| _4.19 |  | 0
| 1,5 |  | 1.5
| Součet |  | 39.2
NS_SV07_sokl | NS_SV.07 sokl | m | 84.1
| viz TZ_AB, situační výkresy, výkresová a textová část D.1.1, D.1.2 a D.1.3 |  | 0
| 1NP |  | 0
| _1.03 |  | 0
| 5,8-2*0,8 |  | 4.2
| _1.04 |  | 0
| 5-0,8 |  | 4.2
| _1.05 |  | 0
| 7,9-1,0 |  | 6.9
| _1.15 |  | 0
| 7,3-(0,9+0,8) |  | 5.6
| _1.16 |  | 0
| 5,1-0,8 |  | 4.3
| 2NP |  | 0
| _2.06 |  | 0
| 7,4-(0,9+0,8) |  | 5.7
| _2.07 |  | 0
| 5,4-0,8 |  | 4.6
| 3NP |  | 0
| _3.06 |  | 0
| 7,5-(0,9+0,8) |  | 5.8
| _3.07 |  | 0
| 5,1-0,8 |  | 4.3
| 4NP |  | 0
| _4.06 |  | 0
| 7,7-(0,8+0,7) |  | 6.2
| _4.07 |  | 0
| 5-0,7 |  | 4.3
| _4.09 |  | 0
| 10,8-0,8 |  | 10
| _4.16 |  | 0
| 6,4-2*0,8 |  | 4.8
| _4.17 |  | 0
| 5-0,8 |  | 4.2
| _4.18 |  | 0
| 6,4-2*0,8 |  | 4.8
| _4.19 |  | 0
| 5-0,8 |  | 4.2
| Součet |  | 84.1
NS_SV08_N | NS_SV.08 nášlap | m2 | 340.2
| viz TZ_AB, situační výkresy, výkresová a textová část D.1.1, D.1.2 a D.1.3 |  | 0
| 1NP |  | 0
| _1.41 |  | 0
| 5,1 |  | 5.1
| 2NP |  | 0
| _2.12 |  | 0
| 80,3 |  | 80.3
| _2.22 |  | 0
| 14,5 |  | 14.5
| _2.34 |  | 0
| 12,2 |  | 12.2
| _2.42 |  | 0
| 70,3 |  | 70.3
| 3NP |  | 0
| _3.12 |  | 0
| 80,3 |  | 80.3
| _3.22 |  | 0
| 14,5 |  | 14.5
| _3.34 |  | 0
| 12,4 |  | 12.4
| 4NP |  | 0
| _4.11 |  | 0
| 18,1 |  | 18.1
| _4.13 |  | 0
| 5,3 |  | 5.3
| _4.15 |  | 0
| 27,2 |  | 27.2
| Součet |  | 340.2
NS_SV08_sokl | NS_SV.08 sokl | m | 238.2
| viz TZ_AB, situační výkresy, výkresová a textová část D.1.1, D.1.2 a D.1.3 |  | 0
| 1NP |  | 0
| _1.41 |  | 0
| 9,6-(1,0+3,1) |  | 5.5
| 2NP |  | 0
| _2.12 |  | 0
| 74,2-(1,7+1,3+1,1+2*0,8+1,0+5*1,2+4,0+4*1,2+1,0) |  | 51.7
| _2.22 |  | 0
| 15,4-(4,0+3,4) |  | 8
| _2.34 |  | 0
| 14,7-2*1,0 |  | 12.7
| _2.42 |  | 0
| 39,7-1,0 |  | 38.7
| 3NP |  | 0
| _3.12 |  | 0
| 74,3-(1,7+1,3+1,1+2*0,8+1,0+5*1,2+4,0+4*1,2+1,0) |  | 51.8
| _3.22 |  | 0
| 15,4-(4,0+3,4) |  | 8
| _3.34 |  | 0
| 15-2*1,0 |  | 13
| 4NP |  | 0
| _4.11 |  | 0
| 22,6-(0,9+0,8) |  | 20.9
| _4.13 |  | 0
| 10,1-(3*0,8+2*1,1) |  | 5.5
| _4.15 |  | 0
| 23,5-1,1 |  | 22.4
| Součet |  | 238.2
NS_SV09_N | NS_SV.09 nášlap | m2 | 526.4
| viz TZ_AB, situační výkresy, výkresová a textová část D.1.1, D.1.2 a D.1.3 |  | 0
| 1NP |  | 0
| _1.02 |  | 0
| 13,1 |  | 13.1
| _1.11 |  | 0
| 12,4 |  | 12.4
| _1.12 |  | 0
| 3,8 |  | 3.8
| _1.13 |  | 0
| 7,8 |  | 7.8
| _1.14 |  | 0
| 11,6 |  | 11.6
| _1.30 |  | 0
| 13 |  | 13
| _1.43 |  | 0
| 8,4 |  | 8.4
| 2NP |  | 0
| _2.03 |  | 0
| 16,9 |  | 16.9
| _2.04 |  | 0
| 8,7 |  | 8.7
| _2.05 |  | 0
| 18,3 |  | 18.3
| _2.15 |  | 0
| 13,2 |  | 13.2
| _2.17 |  | 0
| 12,7 |  | 12.7
| _2.19 |  | 0
| 13,4 |  | 13.4
| _2.21 |  | 0
| 12,8 |  | 12.8
| _2.22 |  | 0
| 13,2 |  | 13.2
| _2.23 |  | 0
| 13 |  | 13
| _2.25 |  | 0
| 13 |  | 13
| _2.27 |  | 0
| 12,8 |  | 12.8
| _2.29 |  | 0
| 12,3 |  | 12.3
| _2.31 |  | 0
| 13 |  | 13
| _2.33 |  | 0
| 13 |  | 13
| _2.36 |  | 0
| 18,5 |  | 18.5
| 3NP |  | 0
| _3.03 |  | 0
| 16,9 |  | 16.9
| _3.04 |  | 0
| 8,7 |  | 8.7
| _3.05 |  | 0
| 18 |  | 18
| _3.15 |  | 0
| 13,2 |  | 13.2
| _3.17 |  | 0
| 12,7 |  | 12.7
| _3.19 |  | 0
| 13,4 |  | 13.4
| _3.21 |  | 0
| 12,7 |  | 12.7
| _3.22 |  | 0
| 13,2 |  | 13.2
| _3.23 |  | 0
| 13 |  | 13
| _3.25 |  | 0
| 13 |  | 13
| _3.27 |  | 0
| 12,8 |  | 12.8
| _3.29 |  | 0
| 12,3 |  | 12.3
| _3.31 |  | 0
| 13 |  | 13
| _3.33 |  | 0
| 13 |  | 13
| _3.36 |  | 0
| 18,3 |  | 18.3
| 4NP |  | 0
| _4.03 |  | 0
| 4,5 |  | 4.5
| _4.04 |  | 0
| 18,2 |  | 18.2
| _4.05 |  | 0
| 14,4 |  | 14.4
| _4.10 |  | 0
| 10,2 |  | 10.2
| Součet |  | 526.4
NS_SV09_sokl | NS_SV.09 sokl | m | 562.5
| viz TZ_AB, situační výkresy, výkresová a textová část D.1.1, D.1.2 a D.1.3 |  | 0
| 1NP |  | 0
| _1.02 |  | 0
| 15,7-(0,8+1,0+1,2) |  | 12.7
| _1.11 |  | 0
| 16,5-(2*1,0+0,9) |  | 13.6
| _1.12 |  | 0
| 9,3-(1,0+0,9) |  | 7.4
| _1.13 |  | 0
| 11,5-0,9 |  | 10.6
| _1.14 |  | 0
| 14,2-0,9 |  | 13.3
| _1.30 |  | 0
| 15,6-1,1 |  | 14.5
| _1.43 |  | 0
| 13,4-5,0 |  | 8.4
| 2NP |  | 0
| _2.03 |  | 0
| 17,8-0,9 |  | 16.9
| _2.04 |  | 0
| 12,3-0,9 |  | 11.4
| _2.05 |  | 0
| 23,5-(2*0,9+1,0+0,9) |  | 19.8
| _2.15 |  | 0
| 15,3-1,2 |  | 14.1
| _2.17 |  | 0
| 15,1-1,2 |  | 13.9
| _2.19 |  | 0
| 15,4-1,2 |  | 14.2
| _2.21 |  | 0
| 15,1-1,2 |  | 13.9
| _2.22 |  | 0
| 15,9-(3,4+1,1) |  | 11.4
| _2.23 |  | 0
| 15,6-1,1 |  | 14.5
| _2.25 |  | 0
| 15,2-1,2 |  | 14
| _2.27 |  | 0
| 15,1-1,2 |  | 13.9
| _2.29 |  | 0
| 15-1,2 |  | 13.8
| _2.31 |  | 0
| 15,2-1,2 |  | 14
| _2.33 |  | 0
| 15,2-1,2 |  | 14
| _2.36 |  | 0
| 17,6-1,0 |  | 16.6
| 3NP |  | 0
| _3.03 |  | 0
| 17,8-0,9 |  | 16.9
| _3.04 |  | 0
| 12,3-0,9 |  | 11.4
| _3.05 |  | 0
| 23,1-(3*0,9+1,0) |  | 19.4
| _3.15 |  | 0
| 15,3-1,2 |  | 14.1
| _3.17 |  | 0
| 15,1-1,2 |  | 13.9
| _3.19 |  | 0
| 15,4-1,2 |  | 14.2
| _3.21 |  | 0
| 15,1-1,2 |  | 13.9
| _3.22 |  | 0
| 15,9-(3,4+1,1) |  | 11.4
| _3.23 |  | 0
| 15,6-1,2 |  | 14.4
| _3.25 |  | 0
| 15,2-1,2 |  | 14
| _3.27 |  | 0
| 15,1-1,2 |  | 13.9
| _3.29 |  | 0
| 14,9-1,2 |  | 13.7
| _3.31 |  | 0
| 15,2-1,2 |  | 14
| _3.33 |  | 0
| 15,2-1,2 |  | 14
| _3.36 |  | 0
| 17,3-1,0 |  | 16.3
| 4NP |  | 0
| _4.03 |  | 0
| 9,7-3*1,0 |  | 6.7
| _4.04 |  | 0
| 18,3-1,0 |  | 17.3
| _4.05 |  | 0
| 15,6-1,0 |  | 14.6
| _4.10 |  | 0
| 13,3-(1,0+0,8) |  | 11.5
| Součet |  | 562.5
NS_SV10_N | NS_SV.10 nášlap | m2 | 109.4
| viz TZ_AB, situační výkresy, výkresová a textová část D.1.1, D.1.2 a D.1.3 |  | 0
| 1NP |  | 0
| _1.06 |  | 0
| 13,2 |  | 13.2
| _1.18 |  | 0
| 8,8 |  | 8.8
| _1.20a |  | 0
| 62,1 |  | 62.1
| _1.20b |  | 0
| 10,5 |  | 10.5
| _1.29 |  | 0
| 14,8 |  | 14.8
| Součet |  | 109.4
NS_SV10_sokl | NS_SV.10 sokl | m | 71.4
| viz TZ_AB, situační výkresy, výkresová a textová část D.1.1, D.1.2 a D.1.3 |  | 0
| 1NP |  | 0
| _1.06 |  | 0
| 16,8-(3,1+1,3+1,7) |  | 10.7
| _1.18 |  | 0
| 13,3-(2*1,7+1,3+1,0) |  | 7.6
| _1.20a |  | 0
| 57,4-(1,7+1,3+1,1+2*0,8+1,0+5*1,2+4,0+2*1,2) |  | 38.3
| _1.20b |  | 0
| 14,1-(2*1,7+0,9+2*1,2) |  | 7.4
| _1.29 |  | 0
| 15,4-(2*4,0) |  | 7.4
| Součet |  | 71.4
NS_SV11_N | NS_SV.11 nášlap | m2 | 129.2
| viz TZ_AB, situační výkresy, výkresová a textová část D.1.1, D.1.2 a D.1.3 |  | 0
| 1NP |  | 0
| _1.22 |  | 0
| 13,2 |  | 13.2
| _1.24 |  | 0
| 12,7 |  | 12.7
| _1.26 |  | 0
| 13,4 |  | 13.4
| _1.28 |  | 0
| 12,7 |  | 12.7
| _1.29 |  | 0
| 13,2 |  | 13.2
| _1.32 |  | 0
| 13 |  | 13
| _1.34 |  | 0
| 12,8 |  | 12.8
| _1.36 |  | 0
| 12,3 |  | 12.3
| _1.38 |  | 0
| 13 |  | 13
| _1.40 |  | 0
| 12,9 |  | 12.9
| Součet |  | 129.2
NS_SV11_sokl | NS_SV.11 sokl | m | 136.4
| viz TZ_AB, situační výkresy, výkresová a textová část D.1.1, D.1.2 a D.1.3 |  | 0
| 1NP |  | 0
| _1.22 |  | 0
| 15,3-1,2 |  | 14.1
| _1.24 |  | 0
| 15,1-1,2 |  | 13.9
| _1.26 |  | 0
| 15,4-1,2 |  | 14.2
| _1.28 |  | 0
| 15,1-1,2 |  | 13.9
| _1.29 |  | 0
| 15,9-(4,0+1,2) |  | 10.7
| _1.32 |  | 0
| 15,2-1,2 |  | 14
| _1.34 |  | 0
| 15,1-1,2 |  | 13.9
| _1.36 |  | 0
| 14,9-1,2 |  | 13.7
| _1.38 |  | 0
| 15,2-1,2 |  | 14
| _1.40 |  | 0
| 15,2-1,2 |  | 14
| Součet |  | 136.4
NS_SV12_N | NS_SV.12 nášlap | m2 | 38.2
| viz TZ_AB, situační výkresy, výkresová a textová část D.1.1, D.1.2 a D.1.3 |  | 0
| 1NP |  | 0
| _1.01 |  | 0
| 14,2 |  | 14.2
| _1.19 |  | 0
| 7,1 |  | 7.1
| _1.49 |  | 0
| 0,9 |  | 0.9
| 2NP |  | 0
| _2.10 |  | 0
| 2,6 |  | 2.6
| _2.13 |  | 0
| 5,4 |  | 5.4
| 3NP |  | 0
| _3.10 |  | 0
| 2,6 |  | 2.6
| _3.13 |  | 0
| 5,4 |  | 5.4
| Součet |  | 38.2
NS_SV12_sokl | NS_SV.12 sokl | m | 21.7
| viz TZ_AB, situační výkresy, výkresová a textová část D.1.1, D.1.2 a D.1.3 |  | 0
| 1NP |  | 0
| _1.01 |  | 0
| 18-(2*3,3+1,7+1,2) |  | 8.5
| _1.19 |  | 0
| 12,1-2*1,0 |  | 10.1
| _1.49 |  | 0
| 5,3-2,2 |  | 3.1
| Součet |  | 21.7
NS_SV13_N | NS_SV.13 nášlap | m2 | 122.8
| viz TZ_AB, situační výkresy, výkresová a textová část D.1.1, D.1.2 a D.1.3 |  | 0
| 1NP |  | 0
| _1.07 |  | 0
| 24,2 |  | 24.2
| _1.17 |  | 0
| 13,6 |  | 13.6
| 2NP |  | 0
| _2.01 |  | 0
| 23,1 |  | 23.1
| _2.11 |  | 0
| 13,1 |  | 13.1
| 3NP |  | 0
| _3.01 |  | 0
| 22,6 |  | 22.6
| _3.11 |  | 0
| 13,1 |  | 13.1
| 4NP |  | 0
| _4.01 |  | 0
| 13,1 |  | 13.1
| Součet |  | 122.8
NS_SV13_sokl | NS_SV.13 sokl | m | 84.4
| viz TZ_AB, situační výkresy, výkresová a textová část D.1.1, D.1.2 a D.1.3 |  | 0
| 1NP |  | 0
| _1.07 |  | 0
| 22-(2*3,3+1,0+0,9+1,2+1,7) |  | 10.6
| _1.17 |  | 0
| 15,9-1,0 |  | 14.9
| 2NP |  | 0
| _2.01 |  | 0
| 22-(3,3+1,0+0,9+1,2+1,0+1,7+1,0) |  | 11.9
| _2.11 |  | 0
| 15,3-1,2 |  | 14.1
| 3NP |  | 0
| _3.01 |  | 0
| 21,1-(3,3+1,0+0,9+1,2+1,7+1,0) |  | 12
| _3.11 |  | 0
| 15,3-1,2 |  | 14.1
| 4NP |  | 0
| _4.01 |  | 0
| 15-(3,3+1,0+0,9+1,0+0,9+1,1) |  | 6.8
| Součet |  | 84.4
NS_SV14_N | NS_SV.14 nášlap | m2 | 17.6
| viz TZ_AB, situační výkresy, výkresová a textová část D.1.1, D.1.2 a D.1.3 |  | 0
| 1NP |  | 0
| _1.41 |  | 0
| 7,3 |  | 7.3
| _1.43 |  | 0
| 10,3 |  | 10.3
| Součet |  | 17.6
NS_SV14_sokl | NS_SV.14 sokl | m | 15.8
| viz TZ_AB, situační výkresy, výkresová a textová část D.1.1, D.1.2 a D.1.3 |  | 0
| 1NP |  | 0
| _1.41 |  | 0
| 11,6-(1,0+3,1) |  | 7.5
| _1.43 |  | 0
| 14,3-(1,0+5,0) |  | 8.3
| Součet |  | 15.8
NS_SV15_N | NS_SV.15 nášlap | m2 | 4.7
| viz TZ_AB, situační výkresy, výkresová a textová část D.1.1, D.1.2 a D.1.3 |  | 0
| 1NP |  | 0
| _1.42 |  | 0
| 2,7 |  | 2.7
| _1.44 |  | 0
| 1,3 |  | 1.3
| _1.44a |  | 0
| 0,7 |  | 0.7
| Součet |  | 4.7
NS_SV15_sokl | NS_SV.15 sokl | m | 11.2
| viz TZ_AB, situační výkresy, výkresová a textová část D.1.1, D.1.2 a D.1.3 |  | 0
| 1NP |  | 0
| _1.42 |  | 0
| 7,1-0,8 |  | 6.3
| _1.44 |  | 0
| 4,6-(1*0,8+0,7+0,9) |  | 2.2
| _1.44a |  | 0
| 3,4-0,7 |  | 2.7
| Součet |  | 11.2
NS_SV17b_N | NS_SV.17b nášlap | m2 | 16.6
| viz TZ_AB, situační výkresy, výkresová a textová část D.1.1, D.1.2 a D.1.3 |  | 0
| _1.47 |  | 0
| 5,6 |  | 5.6
| _2.40 |  | 0
| 5,5 |  | 5.5
| _3.40 |  | 0
| 5,5 |  | 5.5
| Součet |  | 16.6
NS_SV17b_sokl | NS_SV.17b sokl | m | 21.1
| viz TZ_AB, situační výkresy, výkresová a textová část D.1.1, D.1.2 a D.1.3 |  | 0
| _1.47 |  | 0
| 11,9-(1,1+1,2+2*1,25) |  | 7.1
| _2.40 |  | 0
| 11,8-(1,1+1,2+2*1,25) |  | 7
| _3.40 |  | 0
| 11,8-(1,1+1,2+2*1,25) |  | 7
| Součet |  | 21.1
NS_SV18a_N | NS_SV.18a nášlap | m2 | 4.7
| viz TZ_AB, situační výkresy, výkresová a textová část D.1.1, D.1.2 a D.1.3 |  | 0
| _1.01 |  | 0
| 4,7 |  | 4.7
NS_SV18b_N | NS_SV.18b nášlap | m2 | 3.1
| viz TZ_AB, situační výkresy, výkresová a textová část D.1.1, D.1.2 a D.1.3 |  | 0
| _1.51 |  | 0
| 3,1 |  | 3.1

## Pokyny pro vyplnění
Struktura údajů, formát souboru a metodika pro zpracování
Struktura
Soubor je složen ze záložky Rekapitulace stavby a záložek s názvem soupisu prací pro jednotlivé objekty ve formátu XLSX. Každá ze záložek přitom obsahuje
ještě samostatné sestavy vymezené orámovaním a nadpisem sestavy.
Rekapitulace stavby obsahuje sestavu Rekapitulace stavby a Rekapitulace objektů stavby a soupisů prací.
V sestavě Rekapitulace stavby jsou uvedeny informace identifikující předmět veřejné zakázky na stavební práce, KSO, CC-CZ, CZ-CPV, CZ-CPA a rekapitulaci
celkové nabídkové ceny účastníka.
Termínem "učastník" (resp. zhotovitel) se myslí "účastník zadávacího řízení" ve smyslu zákona o zadávání veřejných zakázek.
V sestavě Rekapitulace objektů stavby a soupisů prací je uvedena rekapitulace stavebních objektů, inženýrských objektů, provozních souborů,
vedlejších a ostatních nákladů a ostatních nákladů s rekapitulací nabídkové ceny za jednotlivé soupisy prací. Na základě údaje Typ je možné
identifikovat, zda se jedná o objekt nebo soupis prací pro daný objekt:
|  | STA | Stavební objekt pozemní
|  | ING | Stavební objekt inženýrský
|  | PRO | Provozní soubor
|  | VON | Vedlejší a ostatní náklady
|  | OST | Ostatní
|  | Soupis | Soupis prací pro daný typ objektu
Soupis prací pro jednotlivé objekty obsahuje sestavy Krycí list soupisu prací, Rekapitulace členění soupisu prací, Soupis prací. Za soupis prací může být považován
i objekt stavby v případě, že neobsahuje podřízenou zakázku.
Krycí list soupisu obsahuje rekapitulaci informací o předmětu veřejné zakázky ze sestavy Rekapitulace stavby, informaci o zařazení objektu do KSO,
CC-CZ, CZ-CPV, CZ-CPA a rekapitulaci celkové nabídkové ceny účastníka za aktuální soupis prací.
Rekapitulace členění soupisu prací obsahuje rekapitulaci soupisu prací ve všech úrovních členění soupisu tak, jak byla tato členění použita (např.
stavební díly, funkční díly, případně jiné členění) s rekapitulací nabídkové ceny.
Soupis prací obsahuje položky veškerých stavebních nebo montážních prací, dodávek materiálů a služeb nezbytných pro zhotovení stavebního objektu,
inženýrského objektu, provozního souboru, vedlejších a ostatních nákladů.
Pro položky soupisu prací se zobrazují následující informace:
|  | PČ |  | Pořadové číslo položky v aktuálním soupisu
|  | TYP |  | Typ položky: K - konstrukce, M - materiál, PP - plný popis, PSC - poznámka k souboru cen, P - poznámka k položce, VV - výkaz výměr, FIG - rozpad figur
|  | Kód |  | Kód položky
|  | Popis |  | Zkrácený popis položky
|  | MJ |  | Měrná jednotka položky
|  | Množství |  | Množství v měrné jednotce
|  | J.cena |  | Jednotková cena položky. Zadaní může obsahovat namísto J.ceny sloupce J.materiál a J.montáž, jejichž součet definuje
J.cenu položky.
|  | Cena celkem |  | Celková cena položky daná jako součin množství a j.ceny
|  | Cenová soustava |  | Příslušnost položky do cenové soustavy
Ke každé položce soupisu prací se na samostatných řádcích může zobrazovat:
Plný popis položky
Poznámka k souboru cen a poznámka zadavatele
Výkaz výměr
Pokud je k řádku výkazu výměr evidovaný údaj ve sloupci Kód, jedná se o definovaný odkaz, na který se může odvolávat výkaz výměr z jiné položky.
Metodika pro zpracování
Jednotlivé sestavy jsou v souboru provázány. Editovatelné pole jsou zvýrazněny žlutým podbarvením, ostatní pole neslouží k editaci a nesmí být jakkoliv
modifikovány.
Účastník je pro podání nabídky povinen vyplnit žlutě podbarvená pole:
Pole Účastník v sestavě Rekapitulace stavby - zde účastník vyplní svůj název (název subjektu)
Pole IČ a DIČ v sestavě Rekapitulace stavby - zde účastník vyplní svoje IČ a DIČ
Datum v sestavě Rekapitulace stavby - zde účastník vyplní datum vytvoření nabídky
J.cena = jednotková cena v sestavě Soupis prací o maximálním počtu desetinných míst uvedených v poli
- pokud sestavy soupisů prací obsahují pole J.cena, měla by být všechna tato pole vyplněna nenulovými
Poznámka - nepovinný údaj pro položku soupisu
V případě, že sestavy soupisů prací neobsahují pole J.cena, potom ve všech soupisech prací obsahují pole:
- J.materiál - jednotková cena materiálu
- J.montáž - jednotková cena montáže
Účastník v tomto případě by měl vyplnit všechna pole J.materiál a pole J.montáž nenulovými kladnými číslicemi. V případech, kdy položka
neobsahuje žádný materiál je přípustné, aby pole J.materiál bylo vyplněno nulou. V případech, kdy položka neobsahuje žádnou montáž je přípustné,
aby pole J.montáž bylo vyplněno nulou. Obě pole - J.materiál, J.Montáž u jedné položky by však neměly být vyplněny nulou.
Rekapitulace stavby
Název |  |  | Povinný |  | Popis | Typ | Max. počet
atributu |  |  | (A/N) |  |  |  | znaků
Kód |  |  | A |  | Kód stavby | String | 20
Stavba |  |  | A |  | Název stavby | String | 120
Místo |  |  | N |  | Místo stavby | String | 50
Datum |  |  | A |  | Datum vykonaného exportu | Date
KSO |  |  | N |  | Klasifikace stavebního objektu | String | 15
CC-CZ |  |  | N |  | Klasifikace stavbeních děl | String | 15
CZ-CPV |  |  | N |  | Společný slovník pro veřejné zakázky | String | 20
CZ-CPA |  |  | N |  | Klasifikace produkce podle činností | String | 20
Zadavatel |  |  | N |  | Zadavatel zadaní | String | 50
IČ |  |  | N |  | IČ zadavatele zadaní | String | 20
DIČ |  |  | N |  | DIČ zadavatele zadaní | String | 20
Účastník |  |  | N |  | Účastník veřejné zakázky | String | 50
Projektant |  |  | N |  | Projektant | String | 50
Poznámka |  |  | N |  | Poznámka k zadání | String | 255
Sazba DPH |  |  | A |  | Rekapitulace sazeb DPH u položek soupisů | eGSazbaDph
Základna DPH |  |  | A |  | Základna DPH určena součtem celkové ceny z položek soupisů | Double
Hodnota DPH |  |  | A |  | Hodnota DPH | Double
Cena bez DPH |  |  | A |  | Celková cena bez DPH za celou stavbu. Sčítává se ze všech listů. | Double
Cena s DPH |  |  | A |  | Celková cena s DPH za celou stavbu | Double
Rekapitulace objektů stavby a soupisů prací
Název |  |  | Povinný |  | Popis | Typ | Max. počet
atributu |  |  | (A/N) |  |  |  | znaků
Kód |  |  | A |  | Přebírá se z Rekapitulace stavby | String | 20
Stavba |  |  | A |  | Přebírá se z Rekapitulace stavby | String | 120
Místo |  |  | N |  | Přebírá se z Rekapitulace stavby | String | 50
Datum |  |  | A |  | Přebírá se z Rekapitulace stavby | Date
Zadavatel |  |  | N |  | Přebírá se z Rekapitulace stavby | String | 50
Projektant |  |  | N |  | Přebírá se z Rekapitulace stavby | String | 50
Účastník |  |  | N |  | Přebírá se z Rekapitulace stavby | String | 50
Kód |  |  | A |  | Kód objektu | String | 20
Objektu, Soupis prací |  |  | A |  | Název objektu | String | 120
Cena bez DPH |  |  | A |  | Cena bez DPH za daný objekt | Double
Cena s DPH |  |  | A |  | Cena spolu s DPH za daný objekt | Double
Typ |  |  | A |  | Typ zakázky | eGTypZakazky
Krycí list soupisu
Název |  |  | Povinný |  | Popis | Typ | Max. počet
atributu |  |  | (A/N) |  |  |  | znaků
Stavba |  |  | A |  | Přebírá se z Rekapitulace stavby | String | 120
Objekt |  |  | A |  | Kód a název objektu | String | 20 + 120
Soupis |  |  | A |  | Kód a název soupisu | String | 20 + 120
KSO |  |  | N |  | Klasifikace stavebního objektu | String | 15
CC-CZ |  |  | N |  | Klasifikace stavbeních děl | String | 15
CZ-CPV |  |  | N |  | Společný slovník pro veřejné zakázky | String | 20
CZ-CPA |  |  | N |  | Klasifikace produkce podle činností | String | 20
Místo |  |  | N |  | Přebírá se z Rekapitulace stavby | String | 50
Zadavatel |  |  | N |  | Přebírá se z Rekapitulace stavby | String | 50
Účastník |  |  | N |  | Přebírá se z Rekapitulace stavby | String | 50
Projektant |  |  | N |  | Přebírá se z Rekapitulace stavby | String | 50
Poznámka |  |  | N |  | Poznámka k soupisu prací | String | 255
Sazba DPH |  |  | A |  | Rekapitulace sazeb DPH na položkách aktuálního soupisu | eGSazbaDph
Základna DPH |  |  | A |  | Základna DPH určena součtem celkové ceny z položek aktuálního soupisu | Double
Hodnota DPH |  |  | A |  | Hodnota DPH | Double
Cena bez DPH |  |  | A |  | Cena bez DPH za daný soupis | Double
Cena s DPH |  |  | A |  | Cena s DPH za daný soupis | Double
Rekapitulace členění soupisu prací
Název |  |  | Povinný |  | Popis | Typ | Max. počet
atributu |  |  | (A/N) |  |  |  | znaků
Stavba |  |  | A |  | Přebírá se z Rekapitulace stavby | String | 120
Objekt |  |  | A |  | Kód a název objektu, přebírá se z Krycího listu soupisu | String | 20 + 120
Soupis |  |  | A |  | Kód a název objektu, přebírá se z Krycího listu soupisu | String | 20 + 120
Místo |  |  | N |  | Přebírá se z Rekapitulace stavby | String | 50
Datum |  |  | A |  | Přebírá se z Rekapitulace stavby | Date
Zadavatel |  |  | N |  | Přebírá se z Rekapitulace stavby | String | 50
Projektant |  |  | N |  | Přebírá se z Rekapitulace stavby | String | 50
Účastník |  |  | N |  | Přebírá se z Rekapitulace stavby | String | 50
Kód dílu - Popis |  |  | A |  | Kód a název dílu ze soupisu | String | 20 + 100
Cena celkem |  |  | A |  | Cena celkem za díl ze soupisu | Double
Soupis prací
Název |  |  | Povinný |  | Popis | Typ | Max. počet
atributu |  |  | (A/N) |  |  |  | znaků
Stavba |  |  | A |  | Přebírá se z Rekapitulace stavby | String | 120
Objekt |  |  | A |  | Kód a název objektu | String | 20 + 120
Soupis |  |  | A |  | Přebírá se z Krycího listu soupisu | String | 20 + 120
Místo |  |  | N |  | Přebírá se z Krycího listu soupisu | String | 50
Datum |  |  | A |  | Přebírá se z Krycího listu soupisu | Date
Zadavatel |  |  | N |  | Přebírá se z Krycího listu soupisu | String | 50
Projektant |  |  | N |  | Přebírá se z Krycího listu soupisu | String | 50
Účastník |  |  | N |  | Přebírá se z Krycího listu soupisu | String | 50
PČ |  |  | A |  | Pořadové číslo položky soupisu | Long
Typ |  |  | A |  | Typ položky soupisu | eGTypPolozky | 1
Kód |  |  | A |  | Kód položky ze soupisu | String | 20
Popis |  |  | A |  | Popis položky ze soupisu | String | 255
MJ |  |  | A |  | Měrná jednotka položky | String | 10
Množství |  |  | A |  | Množství položky soupisu | Double
J.Cena |  |  | A |  | Jednotková cena položky | Double
Cena celkem |  |  | A |  | Cena celkem vyčíslena jako J.Cena * Množství | Double
Cenová soustava |  |  | N |  | Zařazení položky do cenové soustavy | String | 50
p |  |  | N |  | Poznámka položky ze soupisu | Memo
psc |  |  | N |  | Poznámka k souboru cen ze soupisu | Memo
pp |  |  | N |  | Plný popis položky ze soupisu | Memo
vv |  |  | N |  | Výkaz výměr (figura, výraz, výměra) ze soupisu | Text,Text,Double | 20, 150
fig |  |  | N |  | Rozpad figur | Text,Text,Double | 20, 150
DPH |  |  | A |  | Sazba DPH pro položku | eGSazbaDPH
Hmotnost |  |  | A |  | Hmotnost položky ze soupisu | Double
Suť |  |  | A |  | Suť položky ze soupisu | Double
Nh |  |  | N |  | Normohodiny položky ze soupisu | Double
Datová věta
Typ věty |  |  | Hodnota |  | Význam
eGSazbaDPH |  |  | základní |  | Základní sazba DPH
|  |  | snížená |  | Snížená sazba DPH
|  |  | nulová |  | Nulová sazba DPH
|  |  | zákl. přenesená |  | Základní sazba DPH přenesená
|  |  | sníž. přenesená |  | Snížená sazba DPH přenesená
eGTypZakazky |  |  | STA |  | Stavební objekt
|  |  | PRO |  | Provozní soubor
|  |  | ING |  | Inženýrský objekt
|  |  | VON |  | Vedlejší a ostatní náklady
|  |  | OST |  | Ostatní náklady
eGTypPolozky |  |  | 1 |  | Položka typu HSV
|  |  | 2 |  | Položka typu PSV
|  |  | 3 |  | Položka typu M
|  |  | 4 |  | Položka typu OST