## Rekapitulace stavby
Export Komplet | [25 empty] | VZ | 2.0 | [5 empty] | False | False | {1c748a52-3ede-4245-a467-c015f5156cb2}
[18 empty] | >> skryté sloupce << | [13 empty] | 0,01 | 21
[32 empty] | 0,01 | 12
|  | REKAPITULACE STAVBY | [16 empty] | v --- níže se nacházejí doplnkové a pomocné údaje k sestavám --- v | [11 empty] | Návod na vyplnění | 0,001
|  | Kód: |  |  |  |  | Roz_44_2 | [23 empty] | Měnit lze pouze buňky se žlutým podbarvením! 1) v Rekapitulaci stavby vyplňte údaje o Účastníkovi (přenesou se do ostatních sestav i v jiných listech) 2) na vybraných listech vyplňte v sestavě Soupis prací ceny u položek | 0,01
|  | Stavba: |  |  |  |  | Rekonstrukce WC - FN Bohunice | [24 empty] | 0,01
|  | KSO: | [11 empty] | CC-CZ: | [17 empty] | 0,01
|  | Místo: | [11 empty] | Datum: |  | 1. 4. 2025 | [15 empty] | 0,01
0,01
|  | Zadavatel: | [11 empty] | IČ: | [17 empty] | 0,01
[14 empty] | DIČ: | [17 empty] | 0,01
0,01
|  | Účastník: | [11 empty] | IČ: |  | Vyplň údaj | [15 empty] | 0,01
|  |  | Vyplň údaj | [10 empty] | DIČ: |  | Vyplň údaj | [15 empty] | 0,01
False
|  | Projektant: | [11 empty] | IČ: | [17 empty] | False
[14 empty] | DIČ: | [17 empty] | True
0,01
|  | Zpracovatel: | [11 empty] | IČ: | [17 empty] | 0,01
[14 empty] | DIČ: | [17 empty] | False
Poznámka:
Soupis prací je sestaven s využitím Cenové soustavy ÚRS. Položky, které pochází z této cenové soustavy, jsou ve sloupci 'Cenová soustava' označeny popisem 'CS ÚRS' a úrovní příslušného kalendářního pololetí. Veškeré další informace vymezující popis a podmínky použití těchto položek z Cenové soustavy, které nejsou uvedeny přímo v soupisu prací, jsou neomezeně dálkově k dispozici na webu podminky.urs.cz.
|  | Cena bez DPH | [11 empty] | 0
[8 empty] | Sazba daně |  | Základ daně |  |  |  | Výše daně
|  | DPH |  | základní |  |  |  | 21% |  | 0 |  |  |  | 0
|  |  |  | snížená |  |  |  | 12% |  | 0 |  |  |  | 0
|  |  |  | zákl. přenesená |  |  |  | 21% |  | 0 |  |  |  | 0
|  |  |  | sníž. přenesená |  |  |  | 12% |  | 0 |  |  |  | 0
|  |  |  | nulová |  |  |  | 0% |  | 0 |  |  |  | 0
|  | Cena s DPH | [6 empty] | v |  | CZK |  |  | 0
REKAPITULACE OBJEKTŮ STAVBY A SOUPISŮ PRACÍ
| Kód: | [6 empty] | Roz_44_2
| Stavba: | [6 empty] | Rekonstrukce WC - FN Bohunice
| Místo: | [11 empty] | Datum: |  | 1. 4. 2025
| Zadavatel: | [11 empty] | Projektant: | [5 empty] | Informatívní údaje z listů zakázek
| Účastník: | [11 empty] | Zpracovatel:
| Kód |  |  |  | Popis | [6 empty] | Cena bez DPH [CZK] |  |  |  | Cena s DPH [CZK] | Typ |  | z toho Ostat. náklady [CZK] | DPH [CZK] | Normohodiny [h] | DPH základní [CZK] | DPH snížená [CZK] | DPH základní přenesená [CZK] | DPH snížená přenesená [CZK] | Základna DPH základní | Základna DPH snížená | Základna DPH zákl. přenesená | Základna DPH sníž. přenesená | Základna DPH nulová
| Náklady stavby celkem | [10 empty] | 0 |  |  |  | 0 |  |  | 0 | 0 | 0 | 0 | 0 | 0 | 0 | 0 | 0 | 0 | 0 | 0 |  | D | 0 | ###NOIMPORT### | IMPORT | {1c748a52-3ede-4245-a467-c015f5156cb2} | {00000000-0000-0000-0000-000000000000}
/ |  | 02 |  |  |  | 2. prostor - 8. patro | [5 empty] | 0 |  |  |  | 0 | STA |  | 0 | 0 | 0 | 0 | 0 | 0 | 0 | 0 | 0 | 0 | 0 | 0 |  |  | 1 |  | IMPORT | {25abf9d7-79ef-4c4b-8448-b76716764003} | {1c748a52-3ede-4245-a467-c015f5156cb2} | 2

## 02 - 2. prostor - 8. patro
[9 empty] | >> skryté sloupce << | [9 empty] | {25abf9d7-79ef-4c4b-8448-b76716764003} | [5 empty] | obklad | Plocha ker. obkladu | m2 | 19,082 | 3
[19 empty] | 2 | [5 empty] | F011 | Plochy místností - dlažba, vč. prostoru mezi dveřmi | m2 | 3,825 | 3
| KRYCÍ LIST SOUPISU PRACÍ | [8 empty] | v --- níže se nacházejí doplnkové a pomocné údaje k sestavám --- v | [8 empty] | False | [5 empty] | Obklad01 | Keramický obklad 1 NP, obvod | bm | 9,925 | 3
[25 empty] | Obvod01 | SOUČTOVÁ Obvody místností 1 NP | bm | 9,925 | 3
| Stavba: | [23 empty] | předstěny_SDK | Plocha SDK předstěn | m2 | 1,219 | 3
Rekonstrukce WC - FN Bohunice
Objekt:
02 - 2. prostor - 8. patro
| KSO: |  |  |  |  | CC-CZ:
| Místo: |  |  |  |  | Datum: | 1. 4. 2025
| Zadavatel: |  |  |  |  | IČ:
DIČ:
| Účastník: |  |  |  |  | IČ: | Vyplň údaj
|  | Vyplň údaj |  |  |  | DIČ: | Vyplň údaj
| Projektant: |  |  |  |  | IČ:
DIČ:
| Zpracovatel: |  |  |  |  | IČ:
DIČ:
Poznámka:
| Cena bez DPH | [5 empty] | 0
|  |  | Základ daně |  |  | Sazba daně | Výše daně
| DPH | základní | 0 |  |  | 21% | 0
|  | snížená | 0 |  |  | 12% | 0
|  | zákl. přenesená | 0 |  |  | 21% | 0
|  | sníž. přenesená | 0 |  |  | 12% | 0
|  | nulová | 0 |  |  | 0% | 0
| Cena s DPH |  |  | v | CZK |  | 0
REKAPITULACE ČLENĚNÍ SOUPISU PRACÍ
Stavba:
Rekonstrukce WC - FN Bohunice
Objekt:
02 - 2. prostor - 8. patro
Místo: | [5 empty] | Datum: | 1. 4. 2025
Zadavatel: | [5 empty] | Projektant:
Účastník: |  |  | Vyplň údaj |  |  | Zpracovatel:
Kód dílu - Popis | [6 empty] | Cena celkem [CZK]
Náklady stavby celkem | [6 empty] | 0 | [12 empty] | -1
| A-HSV - Bourací práce | [5 empty] | 0
| 963 - Podlahy | [5 empty] | 0
| 964 - Otvorové výplně, ostatní | [5 empty] | 0
| 965 - Omítky, podhledy | [5 empty] | 0
| 968 - Svislé konstrukce | [5 empty] | 0
| 997 - Přesun sutě | [5 empty] | 0
| HSV - Práce a dodávky HSV | [5 empty] | 0
| 6 - Úpravy povrchů, podlahy a osazování výplní | [5 empty] | 0
| 9 - Ostatní konstrukce a práce, bourání | [5 empty] | 0
| 94 - Lešení a stavební výtahy | [5 empty] | 0
| 998 - Přesun hmot | [5 empty] | 0
| PSV - Práce a dodávky PSV | [5 empty] | 0
| 721 - Zdravotechnika - vnitřní kanalizace | [5 empty] | 0
| 722 - Zdravotechnika - vnitřní vodovod | [5 empty] | 0
| 725 - Zdravotechnika - zařizovací předměty | [5 empty] | 0
| 726 - Zdravotechnika - předstěnové instalace | [5 empty] | 0
| 751 - Vzduchotechnika | [5 empty] | 0
| 763 - Konstrukce suché výstavby | [5 empty] | 0
| 763-1 - Podhledy | [5 empty] | 0
| 763-21 - Předstěny | [5 empty] | 0
| 766 - Konstrukce truhlářské | [5 empty] | 0
| 771 - Podlahy z dlaždic | [5 empty] | 0
| 771-1 - Hydroizolace pod dlažbu a obklad | [5 empty] | 0
| 781 - Dokončovací práce - obklady | [5 empty] | 0
| 783 - Dokončovací práce - nátěry | [5 empty] | 0
| M - Práce a dodávky M | [5 empty] | 0
| 21-M - Elektromontáže | [5 empty] | 0
| 210 - Krabice | [5 empty] | 0
| 211 - Zásuvky | [5 empty] | 0
| 212 - Spínače, přepínače | [5 empty] | 0
| 213 - Vodiče | [5 empty] | 0
| 216 - Osvětlení | [5 empty] | 0
| VRN - Vedlejší rozpočtové náklady | [5 empty] | 0
SOUPIS PRACÍ
Stavba:
Rekonstrukce WC - FN Bohunice
Objekt:
02 - 2. prostor - 8. patro
Místo: | [5 empty] | Datum: | 1. 4. 2025
Zadavatel: | [5 empty] | Projektant:
Účastník: |  |  | Vyplň údaj |  |  | Zpracovatel:
PČ | Typ | Kód | Popis | MJ | Množství | J.cena [CZK] | Cena celkem [CZK] | Cenová soustava |  |  | DPH | J. Nh [h] | Nh celkem [h] | J. hmotnost [t] | Hmotnost celkem [t] | J. suť [t] | Suť Celkem [t]
Náklady soupisu celkem | [6 empty] | 0 | [5 empty] | 0 |  | 1.0646 |  | 2.3877 |  | D | -1 | [15 empty] | 0
| D | A-HSV | Bourací práce |  |  |  | 0 | [5 empty] | 0 |  | 0 |  | 2.3877 | 1 | D | 0 |  |  |  | ROZPOCET | [11 empty] | 0
| D | 963 | Podlahy |  |  |  | 0 | [5 empty] | 0 |  | 0 |  | 0.13388 | 1 | D | 1 |  |  |  | ROZPOCET | [11 empty] | 0
1 | K | 965081213 | Bourání podlah z dlaždic bez podkladního lože nebo mazaniny, s jakoukoliv výplní spár keramických nebo xylolitových tl. do 10 mm, plochy přes 1 m2 | m2 | 3.825 |  | 0 | CS ÚRS |  |  | základní |  | 0 | 0 | 0 | 0.035 | 0.13388 | 4 | K | 2 |  |  |  | ROZPOCET | [5 empty] | 0 | 0 | 0 | 0 | 0 | 1 | 0 | 4 | 1283985467
| Online PSC |  | https://podminky.urs.cz/item/CS_URS_2025_01/965081213 | [15 empty] | Online PSC | 2
| VV |  | F011 |  | 3.825 | [13 empty] | VV | 2 | 2 | True | 1 | ROZPOCET
2 | K | 965046111 | Broušení stávajících betonových podlah úběr do 3 mm | m2 | 3.825 |  | 0 |  |  |  | základní |  | 0 | 0 | 0 | 0 | 0 | 4 | K | 2 |  |  |  | ROZPOCET | [5 empty] | 0 | 0 | 0 | 0 | 0 | 1 | 0 | 4 | 1960000223
| Online PSC |  | https://podminky.urs.cz/item/CS_URS_2025_01/965046111 | [15 empty] | Online PSC | 2
| VV |  | F011 |  | 3.825 | [13 empty] | VV | 2 | 2 | True | 1 | ROZPOCET
3 | K | 965046119 | Broušení stávajících betonových podlah Příplatek k ceně za každý další 1 mm úběru | m2 | 7.65 |  | 0 |  |  |  | základní |  | 0 | 0 | 0 | 0 | 0 | 4 | K | 2 |  |  |  | ROZPOCET | [5 empty] | 0 | 0 | 0 | 0 | 0 | 1 | 0 | 4 | -718896805
| Online PSC |  | https://podminky.urs.cz/item/CS_URS_2025_01/965046119 | [15 empty] | Online PSC | 2
| VV |  | 3,825*2 'Přepočtené koeficientem množství |  | 7.65 | [13 empty] | VV | 2 | 2 | False | 1 | ROZPOCET
| D | 964 | Otvorové výplně, ostatní |  |  |  | 0 | [5 empty] | 0 |  | 0 |  | 0.11788 | 1 | D | 1 |  |  |  | ROZPOCET | [11 empty] | 0
4 | K | 751398822 | Demontáž ostatních zařízení větrací mřížky stěnové, průřezu přes 0,040 do 0,100 m2 | kus | 2 |  | 0 |  |  |  | základní |  | 0 | 0 | 0 | 0.0001 | 0.0002 | 4 | K | 2 |  |  |  | ROZPOCET | [5 empty] | 0 | 0 | 0 | 0 | 0 | 1 | 0 | 4 | -681790043
| Online PSC |  | https://podminky.urs.cz/item/CS_URS_2025_01/751398822 | [15 empty] | Online PSC | 2
5 | K | 766691914 | Ostatní práce vyvěšení nebo zavěšení křídel dřevěných dveřních, plochy do 2 m2 | kus | 2 |  | 0 |  |  |  | základní |  | 0 | 0 | 0 | 0.024 | 0.048 | 16 | K | 2 |  |  |  | ROZPOCET | [5 empty] | 0 | 0 | 0 | 0 | 0 | 1 | 0 | 16 | -1789693908
| Online PSC |  | https://podminky.urs.cz/item/CS_URS_2025_01/766691914 | [15 empty] | Online PSC | 2
6 | K | 725110811 | Demontáž klozetů splachovacích s nádrží nebo tlakovým splachovačem | soubor | 1 |  | 0 |  |  |  | základní |  | 0 | 0 | 0 | 0.01933 | 0.01933 | 16 | K | 2 |  |  |  | ROZPOCET | [5 empty] | 0 | 0 | 0 | 0 | 0 | 1 | 0 | 16 | 1843225252
| Online PSC |  | https://podminky.urs.cz/item/CS_URS_2025_01/725110811 | [15 empty] | Online PSC | 2
7 | K | 725210821 | Demontáž umyvadel bez výtokových armatur umyvadel | soubor | 1 |  | 0 |  |  |  | základní |  | 0 | 0 | 0 | 0.01946 | 0.01946 | 16 | K | 2 |  |  |  | ROZPOCET | [5 empty] | 0 | 0 | 0 | 0 | 0 | 1 | 0 | 16 | -1151122766
| Online PSC |  | https://podminky.urs.cz/item/CS_URS_2025_01/725210821 | [15 empty] | Online PSC | 2
8 | K | 725820801 | Demontáž baterií nástěnných do G 3/4 | soubor | 1 |  | 0 |  |  |  | základní |  | 0 | 0 | 0 | 0.00156 | 0.00156 | 16 | K | 2 |  |  |  | ROZPOCET | [5 empty] | 0 | 0 | 0 | 0 | 0 | 1 | 0 | 16 | 299853512
| Online PSC |  | https://podminky.urs.cz/item/CS_URS_2025_01/725820801 | [15 empty] | Online PSC | 2
9 | K | 969041111 | Vybourání vnitřního potrubí včetně vysekání drážky plastového do DN 50 | m | 2.5 |  | 0 |  |  |  | základní |  | 0 | 0 | 0 | 0.0022 | 0.0055 | 16 | K | 2 |  |  |  | ROZPOCET | [5 empty] | 0 | 0 | 0 | 0 | 0 | 1 | 0 | 16 | -1241317191
| Online PSC |  | https://podminky.urs.cz/item/CS_URS_2025_01/969041111 | [15 empty] | Online PSC | 2
10 | K | 969041112 | Vybourání vnitřního potrubí včetně vysekání drážky plastového přes DN 50 do DN 100 | m | 2.5 |  | 0 |  |  |  | základní |  | 0 | 0 | 0 | 0.003 | 0.0075 | 16 | K | 2 |  |  |  | ROZPOCET | [5 empty] | 0 | 0 | 0 | 0 | 0 | 1 | 0 | 16 | -1860791025
| Online PSC |  | https://podminky.urs.cz/item/CS_URS_2025_01/969041112 | [15 empty] | Online PSC | 2
11 | K | 741313873 | Demontáž spínačů se zachováním funkčnosti polozapuštěných nebo zapuštěných, pro prostředí normální do 10 A, připojení šroubové do 2 svorek | kus | 2 |  | 0 |  |  |  | základní |  | 0 | 0 | 0 | 0 | 0 | 4 | K | 2 |  |  |  | ROZPOCET | [5 empty] | 0 | 0 | 0 | 0 | 0 | 1 | 0 | 4 | 1158794858
| Online PSC |  | https://podminky.urs.cz/item/CS_URS_2025_01/741313873 | [15 empty] | Online PSC | 2
12 | K | 741125811 | Demontáž vodičů izolovaných hliníkových uložených pod omítkou plných a laněných průřezu žíly 16 až 35 mm2 | m | 5 |  | 0 |  |  |  | základní |  | 0 | 0 | 0 | 0.00224 | 0.0112 | 4 | K | 2 |  |  |  | ROZPOCET | [5 empty] | 0 | 0 | 0 | 0 | 0 | 1 | 0 | 4 | -67541373
| Online PSC |  | https://podminky.urs.cz/item/CS_URS_2025_01/741125811 | [15 empty] | Online PSC | 2
13 | K | 741371841 | Demontáž svítidel bez zachování funkčnosti (do suti) interiérových se standardní paticí (E27, T5, GU10) nebo integrovaným zdrojem LED přisazených, ploše stropních do 0,09 m2 | kus | 2 |  | 0 |  |  |  | základní |  | 0 | 0 | 0 | 0.0008 | 0.0016 | 4 | K | 2 |  |  |  | ROZPOCET | [5 empty] | 0 | 0 | 0 | 0 | 0 | 1 | 0 | 4 | 65991799
| Online PSC |  | https://podminky.urs.cz/item/CS_URS_2025_01/741371841 | [15 empty] | Online PSC | 2
14 | K | 741371844 | Demontáž svítidel bez zachování funkčnosti (do suti) interiérových se standardní paticí (E27, T5, GU10) nebo integrovaným zdrojem LED přisazených, ploše nástěnných do 0,09 m2 | kus | 1 |  | 0 |  |  |  | základní |  | 0 | 0 | 0 | 0.0008 | 0.0008 | 4 | K | 2 |  |  |  | ROZPOCET | [5 empty] | 0 | 0 | 0 | 0 | 0 | 1 | 0 | 4 | -1570103286
| Online PSC |  | https://podminky.urs.cz/item/CS_URS_2025_01/741371844 | [15 empty] | Online PSC | 2
15 | K | 751398812 | Demontáž ostatních zařízení větrací mřížky z kruhového potrubí, průměru přes 100 do 200 mm | kus | 1 |  | 0 |  |  |  | základní |  | 0 | 0 | 0 | 0.00015 | 0.00015 | 4 | K | 2 |  |  |  | ROZPOCET | [5 empty] | 0 | 0 | 0 | 0 | 0 | 1 | 0 | 4 | 986779482
| Online PSC |  | https://podminky.urs.cz/item/CS_URS_2025_01/751398812 | [15 empty] | Online PSC | 2
16 | K | 977132112 | Vyvrtání otvorů pro elektroinstalační krabice ve stěnách z cihel, hloubky přes 60 do 90 mm | kus | 3 |  | 0 |  |  |  | základní |  | 0 | 0 | 0 | 0.00086 | 0.00258 | 4 | K | 2 |  |  |  | ROZPOCET | [5 empty] | 0 | 0 | 0 | 0 | 0 | 1 | 0 | 4 | -1371224578
| Online PSC |  | https://podminky.urs.cz/item/CS_URS_2025_01/977132112 | [15 empty] | Online PSC | 2
| D | 965 | Omítky, podhledy |  |  |  | 0 | [5 empty] | 0 |  | 0 |  | 1.6301 | 1 | D | 1 |  |  |  | ROZPOCET | [11 empty] | 0
17 | K | 781471810 | Demontáž obkladů z dlaždic keramických kladených do malty | m2 | 19.082 |  | 0 |  |  |  | základní |  | 0 | 0 | 0 | 0.0815 | 1.5552 | 4 | K | 2 |  |  |  | ROZPOCET | [5 empty] | 0 | 0 | 0 | 0 | 0 | 1 | 0 | 4 | 1576904741
| Online PSC |  | https://podminky.urs.cz/item/CS_URS_2025_01/781471810 | [15 empty] | Online PSC | 2
| VV |  | 2,35*(obvod01) |  | 23.324 | [13 empty] | VV | 2 | 2 | True | 0 | ROZPOCET
| VV |  | "odpočet dveří | [15 empty] | VV | 2 | 1 | True | 0 | ROZPOCET
| VV |  | -0,7*2,02*3 |  | -4.242 | [13 empty] | VV | 2 | 2 | True | 0 | ROZPOCET
| VV |  | Součet |  | 19.082 | [13 empty] | VV | 2 | 4 | True | 1 | ROZPOCET
18 | K | 974031121 | Vysekání rýh ve zdivu cihelném na maltu vápennou nebo vápenocementovou do hl. 30 mm a šířky do 30 mm | m | 5 |  | 0 |  |  |  | základní |  | 0 | 0 | 0 | 0.002 | 0.01 | 4 | K | 2 |  |  |  | ROZPOCET | [5 empty] | 0 | 0 | 0 | 0 | 0 | 1 | 0 | 4 | 963264163
| Online PSC |  | https://podminky.urs.cz/item/CS_URS_2025_01/974031121 | [15 empty] | Online PSC | 2
19 | K | 974031132 | Vysekání rýh ve zdivu cihelném na maltu vápennou nebo vápenocementovou do hl. 50 mm a šířky do 70 mm | m | 7 |  | 0 |  |  |  | základní |  | 0 | 0 | 0 | 0.006 | 0.042 | 4 | K | 2 |  |  |  | ROZPOCET | [5 empty] | 0 | 0 | 0 | 0 | 0 | 1 | 0 | 4 | -690383128
| Online PSC |  | https://podminky.urs.cz/item/CS_URS_2025_01/974031132 | [15 empty] | Online PSC | 2
| VV |  | 3,5+3,5 |  | 7 | [13 empty] | VV | 2 | 2 | True | 1 | ROZPOCET
20 | K | 767581802 | Demontáž podhledů lamel | m2 | 3.825 |  | 0 |  |  |  | základní |  | 0 | 0 | 0 | 0.004 | 0.0153 | 4 | K | 2 |  |  |  | ROZPOCET | [5 empty] | 0 | 0 | 0 | 0 | 0 | 1 | 0 | 4 | 1453910498
| Online PSC |  | https://podminky.urs.cz/item/CS_URS_2025_01/767581802 | [15 empty] | Online PSC | 2
| VV |  | F011 |  | 3.825 | [13 empty] | VV | 2 | 2 | True | 1 | ROZPOCET
21 | K | 767582800 | Demontáž podhledů roštů | m2 | 3.825 |  | 0 |  |  |  | základní |  | 0 | 0 | 0 | 0.002 | 0.00765 | 4 | K | 2 |  |  |  | ROZPOCET | [5 empty] | 0 | 0 | 0 | 0 | 0 | 1 | 0 | 4 | -657043467
| Online PSC |  | https://podminky.urs.cz/item/CS_URS_2025_01/767582800 | [15 empty] | Online PSC | 2
| VV |  | F011 |  | 3.825 | [13 empty] | VV | 2 | 2 | True | 1 | ROZPOCET
| D | 968 | Svislé konstrukce |  |  |  | 0 | [5 empty] | 0 |  | 0 |  | 0.50586 | 1 | D | 1 |  |  |  | ROZPOCET | [11 empty] | 0
22 | K | 962031132 | Bourání příček z cihel, tvárnic nebo příčkovek z cihel pálených, plných nebo dutých na maltu vápennou nebo vápenocementovou, tl. do 100 mm | m2 | 2.432 |  | 0 |  |  |  | základní |  | 0 | 0 | 0 | 0.208 | 0.50586 | 4 | K | 2 |  |  |  | ROZPOCET | [5 empty] | 0 | 0 | 0 | 0 | 0 | 1 | 0 | 4 | 1737951574
| Online PSC |  | https://podminky.urs.cz/item/CS_URS_2025_01/962031132 | [15 empty] | Online PSC | 2
| VV |  | "přizdívka, předpoklad šachty | [15 empty] | VV | 2 | 1 | True | 0 | ROZPOCET
| VV |  | 2,35*(0,37+0,665) |  | 2.432 | [13 empty] | VV | 2 | 2 | True | 1 | ROZPOCET
| D | 997 | Přesun sutě |  |  |  | 0 | [5 empty] | 0 |  | 0 |  | 0 | 1 | D | 1 |  |  |  | ROZPOCET | [11 empty] | 0
23 | K | 997013211 | Vnitrostaveništní doprava suti a vybouraných hmot vodorovně do 50 m s naložením ručně pro budovy a haly výšky do 6 m s využitím výtahu | t | 2.388 |  | 0 |  |  |  | základní |  | 0 | 0 | 0 | 0 | 0 | 4 | K | 2 |  |  |  | ROZPOCET | [5 empty] | 0 | 0 | 0 | 0 | 0 | 1 | 0 | 4 | 1585933477
| Online PSC |  | https://podminky.urs.cz/item/CS_URS_2025_01/997013211 | [15 empty] | Online PSC | 2
24 | K | 997013501 | Odvoz suti a vybouraných hmot na skládku nebo meziskládku se složením, na vzdálenost do 1 km | t | 2.388 |  | 0 |  |  |  | základní |  | 0 | 0 | 0 | 0 | 0 | 4 | K | 2 |  |  |  | ROZPOCET | [5 empty] | 0 | 0 | 0 | 0 | 0 | 1 | 0 | 4 | -1263178693
| Online PSC |  | https://podminky.urs.cz/item/CS_URS_2025_01/997013501 | [15 empty] | Online PSC | 2
25 | K | 997013509 | Odvoz suti a vybouraných hmot na skládku nebo meziskládku se složením, na vzdálenost Příplatek k ceně za každý další i započatý 1 km přes 1 km | t | 57.312 |  | 0 |  |  |  | základní |  | 0 | 0 | 0 | 0 | 0 | 4 | K | 2 |  |  |  | ROZPOCET | [5 empty] | 0 | 0 | 0 | 0 | 0 | 1 | 0 | 4 | -975452569
| Online PSC |  | https://podminky.urs.cz/item/CS_URS_2025_01/997013509 | [15 empty] | Online PSC | 2
| VV |  | 2,388*24 'Přepočtené koeficientem množství |  | 57.312 | [13 empty] | VV | 2 | 2 | False | 1 | ROZPOCET
26 | K | 997013631 | Poplatek za uložení stavebního odpadu na skládce (skládkovné) směsného stavebního a demoličního zatříděného do Katalogu odpadů pod kódem 17 09 04 | t | 2.388 |  | 0 |  |  |  | základní |  | 0 | 0 | 0 | 0 | 0 | 4 | K | 2 |  |  |  | ROZPOCET | [5 empty] | 0 | 0 | 0 | 0 | 0 | 1 | 0 | 4 | 1994524727
| Online PSC |  | https://podminky.urs.cz/item/CS_URS_2025_01/997013631 | [15 empty] | Online PSC | 2
| D | HSV | Práce a dodávky HSV |  |  |  | 0 | [5 empty] | 0 |  | 0.13141 |  | 0 | 1 | D | 0 |  |  |  | ROZPOCET | [11 empty] | 0
| D | 6 | Úpravy povrchů, podlahy a osazování výplní |  |  |  | 0 | [5 empty] | 0 |  | 0.13016 |  | 0 | 1 | D | 1 |  |  |  | ROZPOCET | [11 empty] | 0
27 | K | 612325101 | Vápenocementová omítka rýh hrubá, ve stěnách, šířky rýhy do 150 mm | m2 | 0.64 |  | 0 |  |  |  | základní |  | 0 | 0.0412 | 0.026368 | 0 | 0 | 4 | K | 2 |  |  |  | ROZPOCET | [5 empty] | 0 | 0 | 0 | 0 | 0 | 1 | 0 | 4 | 2104541664
| Online PSC |  | https://podminky.urs.cz/item/CS_URS_2025_01/612325101 | [15 empty] | Online PSC | 2
| VV |  | "pro ZTI"7*0,07 |  | 0.49 | [13 empty] | VV | 2 | 2 | True | 0 | ROZPOCET
| VV |  | "elektro"0,03*5 |  | 0.15 | [13 empty] | VV | 2 | 2 | True | 0 | ROZPOCET
| VV |  | Součet |  | 0.64 | [13 empty] | VV | 2 | 4 | True | 1 | ROZPOCET
28 | K | 612325403 | Oprava vápenocementové omítky vnitřních ploch hrubé, tl. do 20 mm stěn, v rozsahu opravované plochy přes 30 do 50% | m2 | 3.816 |  | 0 |  |  |  | základní |  | 0 | 0.0272 | 0.1038 | 0 | 0 | 4 | K | 2 |  |  |  | ROZPOCET | [5 empty] | 0 | 0 | 0 | 0 | 0 | 1 | 0 | 4 | 1435224817
| Online PSC |  | https://podminky.urs.cz/item/CS_URS_2025_01/612325403 | [15 empty] | Online PSC | 2
| VV |  | "lokální oprava po osekání obkladu" | [15 empty] | VV | 2 | 1 | True | 0 | ROZPOCET
| VV |  | obklad*0,2 |  | 3.816 | [13 empty] | VV | 2 | 2 | True | 0 | ROZPOCET
| VV |  | Součet |  | 3.816 | [13 empty] | VV | 2 | 4 | True | 1 | ROZPOCET
| D | 9 | Ostatní konstrukce a práce, bourání |  |  |  | 0 | [5 empty] | 0 |  | 0.000753 |  | 0 | 1 | D | 1 |  |  |  | ROZPOCET | [11 empty] | 0
29 | K | 952901111 | Vyčištění budov nebo objektů před předáním do užívání budov bytové nebo občanské výstavby, světlé výšky podlaží do 4 m | m2 | 18.825 |  | 0 |  |  |  | základní |  | 0 | 4e-05 | 0.000753 | 0 | 0 | 4 | K | 2 |  |  |  | ROZPOCET | [5 empty] | 0 | 0 | 0 | 0 | 0 | 1 | 0 | 4 | 1164369664
| Online PSC |  | https://podminky.urs.cz/item/CS_URS_2025_01/952901111 | [15 empty] | Online PSC | 2
| VV |  | F011 |  | 3.825 | [13 empty] | VV | 2 | 2 | True | 0 | ROZPOCET
| VV |  | "stavební cesta, okolí"15 |  | 15 | [13 empty] | VV | 2 | 2 | True | 0 | ROZPOCET
| VV |  | Součet |  | 18.825 | [13 empty] | VV | 2 | 4 | True | 1 | ROZPOCET
| D | 94 | Lešení a stavební výtahy |  |  |  | 0 | [5 empty] | 0 |  | 0.00049725 |  | 0 | 1 | D | 1 |  |  |  | ROZPOCET | [11 empty] | 0
30 | K | 949101111 | Lešení pomocné pracovní pro objekty pozemních staveb pro zatížení do 150 kg/m2, o výšce lešeňové podlahy do 1,9 m | m2 | 3.825 |  | 0 |  |  |  | základní |  | 0 | 0.00013 | 0.00049725 | 0 | 0 | 4 | K | 2 |  |  |  | ROZPOCET | [5 empty] | 0 | 0 | 0 | 0 | 0 | 1 | 0 | 4 | -682192381
| Online PSC |  | https://podminky.urs.cz/item/CS_URS_2025_01/949101111 | [15 empty] | Online PSC | 2
| VV |  | F011 |  | 3.825 | [13 empty] | VV | 2 | 2 | True | 1 | ROZPOCET
| D | 998 | Přesun hmot |  |  |  | 0 | [5 empty] | 0 |  | 0 |  | 0 | 1 | D | 1 |  |  |  | ROZPOCET | [11 empty] | 0
31 | K | 998018001 | Přesun hmot pro budovy občanské výstavby, bydlení, výrobu a služby ruční (bez užití mechanizace) vodorovná dopravní vzdálenost do 100 m pro budovy s jakoukoliv nosnou konstrukcí výšky do 6 m s využitím výtahu | t | 0.131 |  | 0 |  |  |  | základní |  | 0 | 0 | 0 | 0 | 0 | 4 | K | 2 |  |  |  | ROZPOCET | [5 empty] | 0 | 0 | 0 | 0 | 0 | 1 | 0 | 4 | -1761972016
| Online PSC |  | https://podminky.urs.cz/item/CS_URS_2025_01/998018001 | [15 empty] | Online PSC | 2
| D | PSV | Práce a dodávky PSV |  |  |  | 0 | [5 empty] | 0 |  | 0.92451 |  | 0 | 2 | D | 0 |  |  |  | ROZPOCET | [11 empty] | 0
| D | 721 | Zdravotechnika - vnitřní kanalizace |  |  |  | 0 | [5 empty] | 0 |  | 0.0023093 |  | 0 | 2 | D | 1 |  |  |  | ROZPOCET | [11 empty] | 0
32 | K | 998721121 | Přesun hmot pro vnitřní kanalizaci stanovený z hmotnosti přesunovaného materiálu vodorovná dopravní vzdálenost do 50 m ruční (bez užití mechanizace) v objektech výšky do 6 m | t | 0.002 |  | 0 |  |  |  | základní |  | 0 | 0 | 0 | 0 | 0 | 16 | K | 2 |  |  |  | ROZPOCET | [5 empty] | 0 | 0 | 0 | 0 | 0 | 1 | 0 | 16 | -1713616833
| Online PSC |  | https://podminky.urs.cz/item/CS_URS_2025_01/998721121 | [15 empty] | Online PSC | 2
33 | K | 721174043 | Potrubí z trub polypropylenových připojovací DN 50 | m | 2.5 |  | 0 |  |  |  | základní |  | 0 | 0.0004765 | 0.0011913 | 0 | 0 | 16 | K | 2 |  |  |  | ROZPOCET | [5 empty] | 0 | 0 | 0 | 0 | 0 | 1 | 0 | 16 | 2076422666
| Online PSC |  | https://podminky.urs.cz/item/CS_URS_2025_01/721174043 | [15 empty] | Online PSC | 2
34 | K | 721174045 | Potrubí z trub polypropylenových připojovací DN 110 | m | 0.5 |  | 0 |  |  |  | základní |  | 0 | 0.0022362 | 0.0011181 | 0 | 0 | 16 | K | 2 |  |  |  | ROZPOCET | [5 empty] | 0 | 0 | 0 | 0 | 0 | 1 | 0 | 16 | 533079702
| Online PSC |  | https://podminky.urs.cz/item/CS_URS_2025_01/721174045 | [15 empty] | Online PSC | 2
35 | K | 721194105 | Vyměření přípojek na potrubí vyvedení a upevnění odpadních výpustek DN 50 | kus | 1 |  | 0 |  |  |  | základní |  | 0 | 0 | 0 | 0 | 0 | 16 | K | 2 |  |  |  | ROZPOCET | [5 empty] | 0 | 0 | 0 | 0 | 0 | 1 | 0 | 16 | 1804309444
| Online PSC |  | https://podminky.urs.cz/item/CS_URS_2025_01/721194105 | [15 empty] | Online PSC | 2
36 | K | 721194109 | Vyměření přípojek na potrubí vyvedení a upevnění odpadních výpustek DN 110 | kus | 1 |  | 0 |  |  |  | základní |  | 0 | 0 | 0 | 0 | 0 | 16 | K | 2 |  |  |  | ROZPOCET | [5 empty] | 0 | 0 | 0 | 0 | 0 | 1 | 0 | 16 | 1011505378
| Online PSC |  | https://podminky.urs.cz/item/CS_URS_2025_01/721194109 | [15 empty] | Online PSC | 2
37 | K | K004 | D+M napojení na stávající rozvod ve stupačce - kanalizace | ks | 1 |  | 0 | vlastní |  |  | základní |  | 0 | 0 | 0 | 0 | 0 | 16 | K | 2 |  |  |  | ROZPOCET | [5 empty] | 0 | 0 | 0 | 0 | 0 | 1 | 0 | 16 | 760144637
| D | 722 | Zdravotechnika - vnitřní vodovod |  |  |  | 0 | [5 empty] | 0 |  | 0.014758 |  | 0 | 2 | D | 1 |  |  |  | ROZPOCET | [11 empty] | 0
38 | K | 998722121 | Přesun hmot pro vnitřní vodovod stanovený z hmotnosti přesunovaného materiálu vodorovná dopravní vzdálenost do 50 m ruční (bez užití mechanizace) v objektech výšky do 6 m | t | 0.015 |  | 0 |  |  |  | základní |  | 0 | 0 | 0 | 0 | 0 | 16 | K | 2 |  |  |  | ROZPOCET | [5 empty] | 0 | 0 | 0 | 0 | 0 | 1 | 0 | 16 | -2069642481
| Online PSC |  | https://podminky.urs.cz/item/CS_URS_2025_01/998722121 | [15 empty] | Online PSC | 2
39 | K | 722174022 | Potrubí z plastových trubek z polypropylenu PPR svařovaných polyfúzně PN 20 (SDR 6) D 20 x 3,4 | m | 9 |  | 0 |  |  |  | základní |  | 0 | 0.00097697 | 0.0087927 | 0 | 0 | 16 | K | 2 |  |  |  | ROZPOCET | [5 empty] | 0 | 0 | 0 | 0 | 0 | 1 | 0 | 16 | 2146135606
| Online PSC |  | https://podminky.urs.cz/item/CS_URS_2025_01/722174022 | [15 empty] | Online PSC | 2
40 | K | 722220111 | Armatury s jedním závitem nástěnky pro výtokový ventil G 1/2" | kus | 3 |  | 0 |  |  |  | základní |  | 0 | 0.00013 | 0.00039 | 0 | 0 | 16 | K | 2 |  |  |  | ROZPOCET | [5 empty] | 0 | 0 | 0 | 0 | 0 | 1 | 0 | 16 | 725396508
| Online PSC |  | https://podminky.urs.cz/item/CS_URS_2025_01/722220111 | [15 empty] | Online PSC | 2
41 | K | 722290226 | Zkoušky, proplach a desinfekce vodovodního potrubí zkoušky těsnosti vodovodního potrubí závitového do DN 50 | m | 9 |  | 0 |  |  |  | základní |  | 0 | 0.00018972 | 0.0017075 | 0 | 0 | 16 | K | 2 |  |  |  | ROZPOCET | [5 empty] | 0 | 0 | 0 | 0 | 0 | 1 | 0 | 16 | -2059553660
| Online PSC |  | https://podminky.urs.cz/item/CS_URS_2025_01/722290226 | [15 empty] | Online PSC | 2
42 | K | 722290234 | Zkoušky, proplach a desinfekce vodovodního potrubí proplach a desinfekce vodovodního potrubí do DN 80 | m | 9 |  | 0 |  |  |  | základní |  | 0 | 1e-05 | 9e-05 | 0 | 0 | 16 | K | 2 |  |  |  | ROZPOCET | [5 empty] | 0 | 0 | 0 | 0 | 0 | 1 | 0 | 16 | -227704142
| Online PSC |  | https://podminky.urs.cz/item/CS_URS_2025_01/722290234 | [15 empty] | Online PSC | 2
43 | K | 725813111 | Ventily rohové bez připojovací trubičky nebo flexi hadičky G 1/2" | soubor | 3 |  | 0 |  |  |  | základní |  | 0 | 0.00023914 | 0.00071742 | 0 | 0 | 16 | K | 2 |  |  |  | ROZPOCET | [5 empty] | 0 | 0 | 0 | 0 | 0 | 1 | 0 | 16 | 2122532263
| Online PSC |  | https://podminky.urs.cz/item/CS_URS_2025_01/725813111 | [15 empty] | Online PSC | 2
44 | K | K005 | D+M napojení na stávající rozvod ve stupačce - vodovod | ks | 1 |  | 0 | vlastní |  |  | základní |  | 0 | 0 | 0 | 0 | 0 | 16 | K | 2 |  |  |  | ROZPOCET | [5 empty] | 0 | 0 | 0 | 0 | 0 | 1 | 0 | 16 | 1477908529
45 | K | 722181231 | Ochrana potrubí termoizolačními trubicemi z pěnového polyetylenu PE přilepenými v příčných a podélných spojích, tloušťky izolace přes 9 do 13 mm, vnitřního průměru izolace DN do 22 mm | m | 9 |  | 0 |  |  |  | základní |  | 0 | 0.00034 | 0.00306 | 0 | 0 | 16 | K | 2 |  |  |  | ROZPOCET | [5 empty] | 0 | 0 | 0 | 0 | 0 | 1 | 0 | 16 | -2140559460
| Online PSC |  | https://podminky.urs.cz/item/CS_URS_2025_01/722181231 | [15 empty] | Online PSC | 2
| D | 725 | Zdravotechnika - zařizovací předměty |  |  |  | 0 | [5 empty] | 0 |  | 0.04574 |  | 0 | 2 | D | 1 |  |  |  | ROZPOCET | [11 empty] | 0
46 | K | 725112022 | Zařízení záchodů klozety keramické závěsné na nosné stěny s hlubokým splachováním odpad vodorovný | soubor | 1 |  | 0 |  |  |  | základní |  | 0 | 0.01747 | 0.01747 | 0 | 0 | 16 | K | 2 |  |  |  | ROZPOCET | [5 empty] | 0 | 0 | 0 | 0 | 0 | 1 | 0 | 16 | 278810878
| Online PSC |  | https://podminky.urs.cz/item/CS_URS_2025_01/725112022 | [15 empty] | Online PSC | 2
47 | K | 725211617 | Umyvadla keramická bílá bez výtokových armatur připevněná na stěnu šrouby s krytem na sifon (polosloupem), šířka umyvadla 600 mm | soubor | 1 |  | 0 |  |  |  | základní |  | 0 | 0.022731 | 0.022731 | 0 | 0 | 16 | K | 2 |  |  |  | ROZPOCET | [5 empty] | 0 | 0 | 0 | 0 | 0 | 1 | 0 | 16 | 2051794622
| Online PSC |  | https://podminky.urs.cz/item/CS_URS_2025_01/725211617 | [15 empty] | Online PSC | 2
48 | K | 725291652 | Montáž doplňků zařízení koupelen a záchodů dávkovače tekutého mýdla | kus | 1 |  | 0 |  |  |  | základní |  | 0 | 0 | 0 | 0 | 0 | 16 | K | 2 |  |  |  | ROZPOCET | [5 empty] | 0 | 0 | 0 | 0 | 0 | 1 | 0 | 16 | 1988274650
| Online PSC |  | https://podminky.urs.cz/item/CS_URS_2025_01/725291652 | [15 empty] | Online PSC | 2
49 | M | 55431097 | dávkovač tekutého mýdla 1,2L, nerez | kus | 1 |  | 0 |  |  |  | základní |  | 0 | 0.0005 | 0.0005 | 0 | 0 | 32 | M | 2 |  |  |  | ROZPOCET | [5 empty] | 0 | 0 | 0 | 0 | 0 | 1 | 0 | 16 | -1358423371
50 | K | 725291653 | Montáž doplňků zařízení koupelen a záchodů zásobníku toaletních papírů | kus | 1 |  | 0 |  |  |  | základní |  | 0 | 0 | 0 | 0 | 0 | 16 | K | 2 |  |  |  | ROZPOCET | [5 empty] | 0 | 0 | 0 | 0 | 0 | 1 | 0 | 16 | 1948956739
| Online PSC |  | https://podminky.urs.cz/item/CS_URS_2025_01/725291653 | [15 empty] | Online PSC | 2
51 | M | 55431091 | zásobník toaletních papírů nerez D 220mm | kus | 1 |  | 0 |  |  |  | základní |  | 0 | 0.0005 | 0.0005 | 0 | 0 | 32 | M | 2 |  |  |  | ROZPOCET | [5 empty] | 0 | 0 | 0 | 0 | 0 | 1 | 0 | 16 | -1528758618
52 | K | 725291654 | Montáž doplňků zařízení koupelen a záchodů zásobníku papírových ručníků | kus | 1 |  | 0 |  |  |  | základní |  | 0 | 0 | 0 | 0 | 0 | 16 | K | 2 |  |  |  | ROZPOCET | [5 empty] | 0 | 0 | 0 | 0 | 0 | 1 | 0 | 16 | -2127262377
| Online PSC |  | https://podminky.urs.cz/item/CS_URS_2025_01/725291654 | [15 empty] | Online PSC | 2
53 | M | 55431084 | zásobník papírových ručníků skládaných nerezové provedení | kus | 1 |  | 0 |  |  |  | základní |  | 0 | 0.0005 | 0.0005 | 0 | 0 | 32 | M | 2 |  |  |  | ROZPOCET | [5 empty] | 0 | 0 | 0 | 0 | 0 | 1 | 0 | 16 | -1098777665
54 | K | 725291664 | Montáž doplňků zařízení koupelen a záchodů štětky závěsné | kus | 1 |  | 0 |  |  |  | základní |  | 0 | 0 | 0 | 0 | 0 | 16 | K | 2 |  |  |  | ROZPOCET | [5 empty] | 0 | 0 | 0 | 0 | 0 | 1 | 0 | 16 | -1939095564
| Online PSC |  | https://podminky.urs.cz/item/CS_URS_2025_01/725291664 | [15 empty] | Online PSC | 2
55 | M | 55779013 | štětka na WC závěsná nebo na podlahu kartáč nylon nerezové záchytné pouzdro mat | kus | 1 |  | 0 |  |  |  | základní |  | 0 | 0.0013 | 0.0013 | 0 | 0 | 32 | M | 2 |  |  |  | ROZPOCET | [5 empty] | 0 | 0 | 0 | 0 | 0 | 1 | 0 | 16 | -212465938
56 | K | 725291667 | Montáž doplňků zařízení koupelen a záchodů piktogramu | kus | 2 |  | 0 |  |  |  | základní |  | 0 | 0 | 0 | 0 | 0 | 16 | K | 2 |  |  |  | ROZPOCET | [5 empty] | 0 | 0 | 0 | 0 | 0 | 1 | 0 | 16 | -615275305
| Online PSC |  | https://podminky.urs.cz/item/CS_URS_2025_01/725291667 | [15 empty] | Online PSC | 2
57 | M | 73558009 | piktogram 120x120 nalepovací různé symboly matný nerez | kus | 2 |  | 0 |  |  |  | základní |  | 0 | 0.0002 | 0.0004 | 0 | 0 | 32 | M | 2 |  |  |  | ROZPOCET | [5 empty] | 0 | 0 | 0 | 0 | 0 | 1 | 0 | 16 | -430373810
58 | K | 725829131 | Baterie umyvadlové montáž ostatních typů stojánkových G 1/2" | kus | 1 |  | 0 |  |  |  | základní |  | 0 | 3.914e-05 | 3.914e-05 | 0 | 0 | 16 | K | 2 |  |  |  | ROZPOCET | [5 empty] | 0 | 0 | 0 | 0 | 0 | 1 | 0 | 16 | 988399550
| Online PSC |  | https://podminky.urs.cz/item/CS_URS_2025_01/725829131 | [15 empty] | Online PSC | 2
59 | M | 55143991 | baterie umyvadlová stojánková klasická bez výpusti pevné ústí | kus | 1 |  | 0 |  |  |  | základní |  | 0 | 0.0015 | 0.0015 | 0 | 0 | 32 | M | 2 |  |  |  | ROZPOCET | [5 empty] | 0 | 0 | 0 | 0 | 0 | 1 | 0 | 16 | 1045816024
60 | K | K001 | Montáž závěsného koše, nerezového | ks | 1 |  | 0 | vlastní |  |  | základní |  | 0 | 0 | 0 | 0 | 0 | 16 | K | 2 |  |  |  | ROZPOCET | [5 empty] | 0 | 0 | 0 | 0 | 0 | 1 | 0 | 16 | -314686551
61 | M | 55431082R2 | koš odpadkový závěsný nerezový 5 l | kus | 1 |  | 0 | vlastní |  |  | základní |  | 0 | 0.0008 | 0.0008 | 0 | 0 | 32 | M | 2 |  |  |  | ROZPOCET | [5 empty] | 0 | 0 | 0 | 0 | 0 | 1 | 0 | 16 | 798219169
62 | K | K006 | D+M zrcadlo nad umyvadlo dle specifikace | kpl | 1 |  | 0 | vlastní |  |  | základní |  | 0 | 0 | 0 | 0 | 0 | 16 | K | 2 |  |  |  | ROZPOCET | [5 empty] | 0 | 0 | 0 | 0 | 0 | 1 | 0 | 16 | 1782459107
63 | K | 998725121 | Přesun hmot pro zařizovací předměty stanovený z hmotnosti přesunovaného materiálu vodorovná dopravní vzdálenost do 50 m ruční (bez užití mechanizace) v objektech výšky do 6 m | t | 0.046 |  | 0 |  |  |  | základní |  | 0 | 0 | 0 | 0 | 0 | 16 | K | 2 |  |  |  | ROZPOCET | [5 empty] | 0 | 0 | 0 | 0 | 0 | 1 | 0 | 16 | 1855697215
| Online PSC |  | https://podminky.urs.cz/item/CS_URS_2025_01/998725121 | [15 empty] | Online PSC | 2
| D | 726 | Zdravotechnika - předstěnové instalace |  |  |  | 0 | [5 empty] | 0 |  | 0.017 |  | 0 | 2 | D | 1 |  |  |  | ROZPOCET | [11 empty] | 0
64 | K | 726131204 | Předstěnové instalační systémy do lehkých stěn s kovovou konstrukcí montáž ostatních typů klozetů | soubor | 1 |  | 0 |  |  |  | základní |  | 0 | 0 | 0 | 0 | 0 | 16 | K | 2 |  |  |  | ROZPOCET | [5 empty] | 0 | 0 | 0 | 0 | 0 | 1 | 0 | 16 | -358690958
| Online PSC |  | https://podminky.urs.cz/item/CS_URS_2025_01/726131204 | [15 empty] | Online PSC | 2
65 | M | 55281706 | montážní prvek pro závěsné WC do lehkých stěn s kovovou konstrukcí ovládání zepředu stavební v 1120mm | kus | 1 |  | 0 |  |  |  | základní |  | 0 | 0.016 | 0.016 | 0 | 0 | 32 | M | 2 |  |  |  | ROZPOCET | [5 empty] | 0 | 0 | 0 | 0 | 0 | 1 | 0 | 16 | -1746136985
66 | K | 726191011 | Ostatní příslušenství instalačních systémů montáž ovládacích tlačítek k WC | soubor | 1 |  | 0 |  |  |  | základní |  | 0 | 0 | 0 | 0 | 0 | 16 | K | 2 |  |  |  | ROZPOCET | [5 empty] | 0 | 0 | 0 | 0 | 0 | 1 | 0 | 16 | -496261036
| Online PSC |  | https://podminky.urs.cz/item/CS_URS_2025_01/726191011 | [15 empty] | Online PSC | 2
67 | M | 55281792 | tlačítko pro ovládání WC zepředu, chrom, Stop splachování, 246x164mm | kus | 1 |  | 0 |  |  |  | základní |  | 0 | 0.001 | 0.001 | 0 | 0 | 32 | M | 2 |  |  |  | ROZPOCET | [5 empty] | 0 | 0 | 0 | 0 | 0 | 1 | 0 | 16 | -2058274632
68 | K | 998726131 | Přesun hmot pro instalační prefabrikáty stanovený z hmotnosti přesunovaného materiálu vodorovná dopravní vzdálenost do 50 m ruční (bez užití mechanizace) v objektech výšky do 6 m | t | 0.017 |  | 0 |  |  |  | základní |  | 0 | 0 | 0 | 0 | 0 | 16 | K | 2 |  |  |  | ROZPOCET | [5 empty] | 0 | 0 | 0 | 0 | 0 | 1 | 0 | 16 | -2001898010
| Online PSC |  | https://podminky.urs.cz/item/CS_URS_2025_01/998726131 | [15 empty] | Online PSC | 2
| D | 751 | Vzduchotechnika |  |  |  | 0 | [5 empty] | 0 |  | 0.0019 |  | 0 | 2 | D | 1 |  |  |  | ROZPOCET | [11 empty] | 0
69 | K | 751398012 | Montáž ostatních zařízení větrací mřížky na kruhové potrubí, průměru přes 100 do 200 mm | kus | 1 |  | 0 |  |  |  | základní |  | 0 | 0 | 0 | 0 | 0 | 16 | K | 2 |  |  |  | ROZPOCET | [5 empty] | 0 | 0 | 0 | 0 | 0 | 1 | 0 | 16 | 1597362455
| Online PSC |  | https://podminky.urs.cz/item/CS_URS_2025_01/751398012 | [15 empty] | Online PSC | 2
70 | M | 42972567 | mřížka větrací plastová na kruhové potrubí D 200mm | kus | 1 |  | 0 |  |  |  | základní |  | 0 | 0.0003 | 0.0003 | 0 | 0 | 32 | M | 2 |  |  |  | ROZPOCET | [5 empty] | 0 | 0 | 0 | 0 | 0 | 1 | 0 | 16 | -1774132962
71 | K | 751398022 | Montáž ostatních zařízení větrací mřížky stěnové, průřezu přes 0,04 do 0,100 m2 | kus | 2 |  | 0 |  |  |  | základní |  | 0 | 0 | 0 | 0 | 0 | 16 | K | 2 |  |  |  | ROZPOCET | [5 empty] | 0 | 0 | 0 | 0 | 0 | 1 | 0 | 16 | -1602014213
| Online PSC |  | https://podminky.urs.cz/item/CS_URS_2025_01/751398022 | [15 empty] | Online PSC | 2
72 | M | 42972306 | mřížka stěnová otevřená jednořadá kovová úhel lamel 0° 400x200mm | kus | 2 |  | 0 |  |  |  | základní |  | 0 | 0.0008 | 0.0016 | 0 | 0 | 32 | M | 2 |  |  |  | ROZPOCET | [5 empty] | 0 | 0 | 0 | 0 | 0 | 1 | 0 | 16 | -1337276848
| D | 763 | Konstrukce suché výstavby |  |  |  | 0 | [5 empty] | 0 |  | 0.059245 |  | 0 | 2 | D | 1 |  |  |  | ROZPOCET | [11 empty] | 0
73 | K | 998763331 | Přesun hmot pro konstrukce montované z desek sádrokartonových, sádrovláknitých, cementovláknitých nebo cementových stanovený z hmotnosti přesunovaného materiálu vodorovná dopravní vzdálenost do 50 m ruční (bez užití mechanizace) v objektech výšky do 6 m | t | 0.059 |  | 0 |  |  |  | základní |  | 0 | 0 | 0 | 0 | 0 | 16 | K | 2 |  |  |  | ROZPOCET | [5 empty] | 0 | 0 | 0 | 0 | 0 | 1 | 0 | 16 | -787933295
| Online PSC |  | https://podminky.urs.cz/item/CS_URS_2025_01/998763331 | [15 empty] | Online PSC | 2
| D | 763-1 | Podhledy |  |  |  | 0 | [5 empty] | 0 |  | 0.043419 |  | 0 | 2 | D | 2 |  |  |  | ROZPOCET | [11 empty] | 0
74 | K | 714121012 | Montáž akustických minerálních panelů podstropních s rozšířenou pohltivostí zvuku zavěšených na rošt polozapuštěný | m2 | 3.825 |  | 0 |  |  |  | základní |  | 0 | 0.00706 | 0.027005 | 0 | 0 | 16 | K | 3 |  |  |  | ROZPOCET | [5 empty] | 0 | 0 | 0 | 0 | 0 | 1 | 0 | 16 | 1811273832
| Online PSC |  | https://podminky.urs.cz/item/CS_URS_2025_01/714121012 | [15 empty] | Online PSC | 3
| VV |  | F011 |  | 3.825 | [13 empty] | VV | 3 | 2 | True | 1 | ROZPOCET
75 | M | 63126363 | panel akustický hygienický povrch skelná tkanina odolná proti mikroorganismům hrana zatřená rovná αw=0,80 viditelný rastr š 24mm bílý tl 20mm | m2 | 4.016 |  | 0 |  |  |  | základní |  | 0 | 0.0031 | 0.01245 | 0 | 0 | 32 | M | 3 |  |  |  | ROZPOCET | [5 empty] | 0 | 0 | 0 | 0 | 0 | 1 | 0 | 16 | 544467238
| VV |  | 3,825*1,05 'Přepočtené koeficientem množství |  | 4.016 | [13 empty] | VV | 3 | 2 | False | 1 | ROZPOCET
76 | K | 714121041 | Montáž akustických minerálních panelů napojení na stěnu lištou obvodovou | m | 9.925 |  | 0 |  |  |  | základní |  | 0 | 0.0002 | 0.001985 | 0 | 0 | 16 | K | 3 |  |  |  | ROZPOCET | [5 empty] | 0 | 0 | 0 | 0 | 0 | 1 | 0 | 16 | 1454108771
| Online PSC |  | https://podminky.urs.cz/item/CS_URS_2025_01/714121041 | [15 empty] | Online PSC | 3
| VV |  | obklad01 |  | 9.925 | [13 empty] | VV | 3 | 2 | True | 1 | ROZPOCET
77 | M | 59036253 | lišta obvodová rastru nosného pro kazetové minerální podhledy Pz lakovaná v 22mm | m | 10.421 |  | 0 |  |  |  | základní |  | 0 | 0.00019 | 0.00198 | 0 | 0 | 32 | M | 3 |  |  |  | ROZPOCET | [5 empty] | 0 | 0 | 0 | 0 | 0 | 1 | 0 | 16 | 960650513
| VV |  | 9,925*1,05 'Přepočtené koeficientem množství |  | 10.421 | [13 empty] | VV | 3 | 2 | False | 1 | ROZPOCET
| D | 763-21 | Předstěny |  |  |  | 0 | [5 empty] | 0 |  | 0.015826 |  | 0 | 2 | D | 2 |  |  |  | ROZPOCET | [11 empty] | 0
78 | K | 763121424 | Stěna předsazená ze sádrokartonových desek s nosnou konstrukcí z ocelových profilů CW, UW jednoduše opláštěná deskou impregnovanou H2 tl. 12,5 mm bez izolace, EI 15, stěna tl. 87,5 mm, profil 75 | m2 | 1.219 |  | 0 |  |  |  | základní |  | 0 | 0.012883 | 0.015704 | 0 | 0 | 16 | K | 3 |  |  |  | ROZPOCET | [5 empty] | 0 | 0 | 0 | 0 | 0 | 1 | 0 | 16 | 929939376
| Online PSC |  | https://podminky.urs.cz/item/CS_URS_2025_01/763121424 | [15 empty] | Online PSC | 3
| VV |  | předstěny_SDK |  | 1.219 | [13 empty] | VV | 3 | 2 | True | 0 | ROZPOCET
| VV |  | Součet |  | 1.219 | [13 empty] | VV | 3 | 4 | True | 1 | ROZPOCET
79 | K | 763121714 | Stěna předsazená ze sádrokartonových desek ostatní konstrukce a práce na předsazených stěnách ze sádrokartonových desek základní penetrační nátěr | m2 | 1.219 |  | 0 |  |  |  | základní |  | 0 | 0.0001 | 0.0001219 | 0 | 0 | 16 | K | 3 |  |  |  | ROZPOCET | [5 empty] | 0 | 0 | 0 | 0 | 0 | 1 | 0 | 16 | 1645826285
| Online PSC |  | https://podminky.urs.cz/item/CS_URS_2025_01/763121714 | [15 empty] | Online PSC | 3
| VV |  | předstěny_SDK |  | 1.219 | [13 empty] | VV | 3 | 2 | True | 1 | ROZPOCET
| D | 766 | Konstrukce truhlářské |  |  |  | 0 | [5 empty] | 0 |  | 0.04605 |  | 0 | 2 | D | 1 |  |  |  | ROZPOCET | [11 empty] | 0
80 | K | 998766121 | Přesun hmot pro konstrukce truhlářské stanovený z hmotnosti přesunovaného materiálu vodorovná dopravní vzdálenost do 50 m ruční (bez užití mechanizace) v objektech výšky do 6 m | t | 0.046 |  | 0 |  |  |  | základní |  | 0 | 0 | 0 | 0 | 0 | 16 | K | 2 |  |  |  | ROZPOCET | [5 empty] | 0 | 0 | 0 | 0 | 0 | 1 | 0 | 16 | -1246372978
| Online PSC |  | https://podminky.urs.cz/item/CS_URS_2025_01/998766121 | [15 empty] | Online PSC | 2
81 | K | 766660001 | Montáž dveřních křídel dřevěných nebo plastových otevíravých do ocelové zárubně povrchově upravených jednokřídlových, šířky do 800 mm | kus | 3 |  | 0 |  |  |  | základní |  | 0 | 0 | 0 | 0 | 0 | 16 | K | 2 |  |  |  | ROZPOCET | [5 empty] | 0 | 0 | 0 | 0 | 0 | 1 | 0 | 16 | -2038712853
| Online PSC |  | https://podminky.urs.cz/item/CS_URS_2025_01/766660001 | [15 empty] | Online PSC | 2
82 | M | 61162072 | dveře jednokřídlé voštinové povrch laminátový plné 600x1970-2100mm | kus | 3 |  | 0 |  |  |  | základní |  | 0 | 0.013 | 0.039 | 0 | 0 | 32 | M | 2 |  |  |  | ROZPOCET | [5 empty] | 0 | 0 | 0 | 0 | 0 | 1 | 0 | 16 | 40584782
83 | K | 766660728 | Montáž dveřních doplňků dveřního kování interiérového zámku | kus | 3 |  | 0 |  |  |  | základní |  | 0 | 0 | 0 | 0 | 0 | 16 | K | 2 |  |  |  | ROZPOCET | [5 empty] | 0 | 0 | 0 | 0 | 0 | 1 | 0 | 16 | -1375410967
| Online PSC |  | https://podminky.urs.cz/item/CS_URS_2025_01/766660728 | [15 empty] | Online PSC | 2
84 | M | 54924004 | zámek zadlabací 190/140/20 L cylinder | kus | 3 |  | 0 |  |  |  | základní |  | 0 | 0.00015 | 0.00045 | 0 | 0 | 32 | M | 2 |  |  |  | ROZPOCET | [5 empty] | 0 | 0 | 0 | 0 | 0 | 1 | 0 | 16 | -1362501966
85 | K | 766660730 | Montáž dveřních doplňků dveřního kování interiérového WC kliky se zámkem | kus | 3 |  | 0 |  |  |  | základní |  | 0 | 0 | 0 | 0 | 0 | 16 | K | 2 |  |  |  | ROZPOCET | [5 empty] | 0 | 0 | 0 | 0 | 0 | 1 | 0 | 16 | 972394214
| Online PSC |  | https://podminky.urs.cz/item/CS_URS_2025_01/766660730 | [15 empty] | Online PSC | 2
86 | M | 54914128 | dveřní kování interiérové rozetové spodní pro WC | kus | 3 |  | 0 |  |  |  | základní |  | 0 | 0.0022 | 0.0066 | 0 | 0 | 32 | M | 2 |  |  |  | ROZPOCET | [5 empty] | 0 | 0 | 0 | 0 | 0 | 1 | 0 | 16 | 424354245
| D | 771 | Podlahy z dlaždic |  |  |  | 0 | [5 empty] | 0 |  | 0.14837 |  | 0 | 2 | D | 1 |  |  |  | ROZPOCET | [11 empty] | 0
87 | K | 771111011 | Příprava podkladu před provedením dlažby vysátí podlah | m2 | 3.825 |  | 0 |  |  |  | základní |  | 0 | 0 | 0 | 0 | 0 | 16 | K | 2 |  |  |  | ROZPOCET | [5 empty] | 0 | 0 | 0 | 0 | 0 | 1 | 0 | 16 | -1002524901
| Online PSC |  | https://podminky.urs.cz/item/CS_URS_2025_01/771111011 | [15 empty] | Online PSC | 2
| VV |  | F011 |  | 3.825 | [13 empty] | VV | 2 | 2 | True | 1 | ROZPOCET
88 | K | 771574414 | Montáž podlah z dlaždic keramických lepených cementovým flexibilním lepidlem hladkých, tloušťky do 10 mm přes 4 do 6 ks/m2 | m2 | 3.825 |  | 0 |  |  |  | základní |  | 0 | 0.009088 | 0.034762 | 0 | 0 | 16 | K | 2 |  |  |  | ROZPOCET | [5 empty] | 0 | 0 | 0 | 0 | 0 | 1 | 0 | 16 | 2106515485
| Online PSC |  | https://podminky.urs.cz/item/CS_URS_2025_01/771574414 | [15 empty] | Online PSC | 2
89 | M | 59761177 | dlažba keramická nemrazuvzdorná R9 povrch hladký/matný tl do 10mm přes 4 do 6ks/m2 | m2 | 4.208 |  | 0 |  |  |  | základní |  | 0 | 0.022 | 0.092576 | 0 | 0 | 32 | M | 2 |  |  |  | ROZPOCET | [5 empty] | 0 | 0 | 0 | 0 | 0 | 1 | 0 | 16 | 924173777
| VV |  | 3,825*1,1 'Přepočtené koeficientem množství |  | 4.208 | [13 empty] | VV | 2 | 2 | False | 1 | ROZPOCET
90 | K | 771577211 | Montáž podlah z dlaždic keramických lepených cementovým flexibilním lepidlem Příplatek k cenám za plochu do 5 m2 jednotlivě | m2 | 3.825 |  | 0 |  |  |  | základní |  | 0 | 0 | 0 | 0 | 0 | 16 | K | 2 |  |  |  | ROZPOCET | [5 empty] | 0 | 0 | 0 | 0 | 0 | 1 | 0 | 16 | -164032062
| Online PSC |  | https://podminky.urs.cz/item/CS_URS_2025_01/771577211 | [15 empty] | Online PSC | 2
| VV |  | F011 |  | 3.825 | [13 empty] | VV | 2 | 2 | True | 1 | ROZPOCET
91 | K | 771121011 | Příprava podkladu před provedením dlažby nátěr penetrační na podlahu | m2 | 3.825 |  | 0 |  |  |  | základní |  | 0 | 0.0003 | 0.0011475 | 0 | 0 | 16 | K | 2 |  |  |  | ROZPOCET | [5 empty] | 0 | 0 | 0 | 0 | 0 | 1 | 0 | 16 | -398421884
| Online PSC |  | https://podminky.urs.cz/item/CS_URS_2025_01/771121011 | [15 empty] | Online PSC | 2
| VV |  | F011 |  | 3.825 | [13 empty] | VV | 2 | 2 | True | 1 | ROZPOCET
92 | K | 771161021 | Příprava podkladu před provedením dlažby montáž profilu ukončujícího profilu pro plynulý přechod (dlažba-koberec apod.) | m | 0.6 |  | 0 |  |  |  | základní |  | 0 | 0.0002 | 0.00012 | 0 | 0 | 16 | K | 2 |  |  |  | ROZPOCET | [5 empty] | 0 | 0 | 0 | 0 | 0 | 1 | 0 | 16 | 82385718
| Online PSC |  | https://podminky.urs.cz/item/CS_URS_2025_01/771161021 | [15 empty] | Online PSC | 2
| VV |  | 0,6 |  | 0.6 | [13 empty] | VV | 2 | 2 | True | 1 | ROZPOCET
93 | M | 59054100 | profil přechodový Al s pohyblivým ramenem 8x20mm | m | 0.66 |  | 0 |  |  |  | základní |  | 0 | 0.00026 | 0.0001716 | 0 | 0 | 32 | M | 2 |  |  |  | ROZPOCET | [5 empty] | 0 | 0 | 0 | 0 | 0 | 1 | 0 | 16 | 1569274919
| VV |  | 0,6*1,1 'Přepočtené koeficientem množství |  | 0.66 | [13 empty] | VV | 2 | 2 | False | 1 | ROZPOCET
94 | K | 998771121 | Přesun hmot pro podlahy z dlaždic stanovený z hmotnosti přesunovaného materiálu vodorovná dopravní vzdálenost do 50 m ruční (bez užití mechanizace) v objektech výšky do 6 m | t | 0.148 |  | 0 |  |  |  | základní |  | 0 | 0 | 0 | 0 | 0 | 16 | K | 2 |  |  |  | ROZPOCET | [5 empty] | 0 | 0 | 0 | 0 | 0 | 1 | 0 | 16 | 2050819128
| Online PSC |  | https://podminky.urs.cz/item/CS_URS_2025_01/998771121 | [15 empty] | Online PSC | 2
| D | 771-1 | Hydroizolace pod dlažbu a obklad |  |  |  | 0 | [5 empty] | 0 |  | 0.019594 |  | 0 | 2 | D | 2 |  |  |  | ROZPOCET | [11 empty] | 0
95 | K | 771591207 | Izolace podlahy pod dlažbu montáž izolace nátěrem nebo stěrkou ve dvou vrstvách | m2 | 3.825 |  | 0 |  |  |  | základní |  | 0 | 0 | 0 | 0 | 0 | 16 | K | 3 |  |  |  | ROZPOCET | [5 empty] | 0 | 0 | 0 | 0 | 0 | 1 | 0 | 16 | 1925571783
| Online PSC |  | https://podminky.urs.cz/item/CS_URS_2025_01/771591207 | [15 empty] | Online PSC | 3
| VV |  | F011 |  | 3.825 | [13 empty] | VV | 3 | 2 | True | 1 | ROZPOCET
96 | K | 781131207 | Izolace stěny pod obklad montáž izolace nátěrem nebo stěrkou ve dvou vrstvách | m2 | 1.489 |  | 0 |  |  |  | základní |  | 0 | 0 | 0 | 0 | 0 | 16 | K | 3 |  |  |  | ROZPOCET | [5 empty] | 0 | 0 | 0 | 0 | 0 | 1 | 0 | 16 | 1229279058
| Online PSC |  | https://podminky.urs.cz/item/CS_URS_2025_01/781131207 | [15 empty] | Online PSC | 3
| VV |  | "soklík k vodorovné HI"0,15*Obklad01 |  | 1.489 | [13 empty] | VV | 3 | 2 | True | 1 | ROZPOCET
97 | M | 58581246 | stěrka hydroizolační jednosložková do interiéru pod dlažbu | kg | 7.971 |  | 0 |  |  |  | základní |  | 0 | 0.001 | 0.007971 | 0 | 0 | 32 | M | 3 |  |  |  | ROZPOCET | [5 empty] | 0 | 0 | 0 | 0 | 0 | 1 | 0 | 16 | -43077463
| P |  | Poznámka k položce: Stěrka hydroizolační vnitřní | [15 empty] | P | 3
| VV |  | 5,314*1,5 'Přepočtené koeficientem množství |  | 7.971 | [13 empty] | VV | 3 | 2 | False | 1 | ROZPOCET
98 | K | 781131237 | Izolace stěny pod obklad montáž těsnícího pásu pro styčné nebo dilatační spáry | m | 9.925 |  | 0 |  |  |  | základní |  | 0 | 0.00017 | 0.0016873 | 0 | 0 | 16 | K | 3 |  |  |  | ROZPOCET | [5 empty] | 0 | 0 | 0 | 0 | 0 | 1 | 0 | 16 | -1665235743
| Online PSC |  | https://podminky.urs.cz/item/CS_URS_2025_01/781131237 | [15 empty] | Online PSC | 3
| VV |  | Obklad01 |  | 9.925 | [13 empty] | VV | 3 | 2 | True | 1 | ROZPOCET
99 | M | 28355022 | páska pružná těsnící hydroizolační š do 125mm | m | 10.918 |  | 0 |  |  |  | základní |  | 0 | 0.00091 | 0.0099354 | 0 | 0 | 32 | M | 3 |  |  |  | ROZPOCET | [5 empty] | 0 | 0 | 0 | 0 | 0 | 1 | 0 | 16 | -313286519
| P |  | Poznámka k položce: Pás pogumovaný | [15 empty] | P | 3
| VV |  | 9,925*1,1 'Přepočtené koeficientem množství |  | 10.918 | [13 empty] | VV | 3 | 2 | False | 1 | ROZPOCET
| D | 781 | Dokončovací práce - obklady |  |  |  | 0 | [5 empty] | 0 |  | 0.58751 |  | 0 | 2 | D | 1 |  |  |  | ROZPOCET | [11 empty] | 0
100 | K | 781121011 | Příprava podkladu před provedením obkladu nátěr penetrační na stěnu | m2 | 19.082 |  | 0 |  |  |  | základní |  | 0 | 0.0003 | 0.0057246 | 0 | 0 | 16 | K | 2 |  |  |  | ROZPOCET | [5 empty] | 0 | 0 | 0 | 0 | 0 | 1 | 0 | 16 | -473052195
| Online PSC |  | https://podminky.urs.cz/item/CS_URS_2025_01/781121011 | [15 empty] | Online PSC | 2
| VV |  | obklad |  | 19.082 | [13 empty] | VV | 2 | 2 | True | 1 | ROZPOCET
101 | K | 781474164 | Montáž keramických obkladů stěn lepených cementovým flexibilním lepidlem reliéfních nebo z dekorů přes 4 do 6 ks/m2 | m2 | 19.082 |  | 0 |  |  |  | základní |  | 0 | 0.009088 | 0.17342 | 0 | 0 | 16 | K | 2 |  |  |  | ROZPOCET | [5 empty] | 0 | 0 | 0 | 0 | 0 | 1 | 0 | 16 | -1851562675
| Online PSC |  | https://podminky.urs.cz/item/CS_URS_2025_01/781474164 | [15 empty] | Online PSC | 2
102 | M | 59761707 | obklad keramický nemrazuvzdorný povrch hladký/lesklý tl do 10mm přes 4 do 6ks/m2 | m2 | 20.99 |  | 0 |  |  |  | základní |  | 0 | 0.019 | 0.39881 | 0 | 0 | 32 | M | 2 |  |  |  | ROZPOCET | [5 empty] | 0 | 0 | 0 | 0 | 0 | 1 | 0 | 16 | -375147238
| VV |  | 19,082*1,1 'Přepočtené koeficientem množství |  | 20.99 | [13 empty] | VV | 2 | 2 | False | 1 | ROZPOCET
103 | K | 781472291 | Montáž keramických obkladů stěn lepených cementovým flexibilním lepidlem Příplatek k cenám za plochu do 10 m2 jednotlivě | m2 | 19.082 |  | 0 |  |  |  | základní |  | 0 | 0 | 0 | 0 | 0 | 16 | K | 2 |  |  |  | ROZPOCET | [5 empty] | 0 | 0 | 0 | 0 | 0 | 1 | 0 | 16 | 1717618235
| Online PSC |  | https://podminky.urs.cz/item/CS_URS_2025_01/781472291 | [15 empty] | Online PSC | 2
| VV |  | obklad |  | 19.082 | [13 empty] | VV | 2 | 2 | True | 1 | ROZPOCET
104 | K | 781492211 | Obklad - dokončující práce montáž profilu lepeného flexibilním cementovým lepidlem rohového | m | 0.975 |  | 0 |  |  |  | základní |  | 0 | 0.0002 | 0.000195 | 0 | 0 | 16 | K | 2 |  |  |  | ROZPOCET | [5 empty] | 0 | 0 | 0 | 0 | 0 | 1 | 0 | 16 | -1043165715
| Online PSC |  | https://podminky.urs.cz/item/CS_URS_2025_01/781492211 | [15 empty] | Online PSC | 2
| VV |  | 0,975 |  | 0.975 | [13 empty] | VV | 2 | 2 | True | 1 | ROZPOCET
105 | M | 59054132 | profil ukončovací pro vnější hrany obkladů hliník leskle eloxovaný chromem 8x2500mm | m | 1.073 |  | 0 |  |  |  | základní |  | 0 | 0.00026 | 0.00027898 | 0 | 0 | 32 | M | 2 |  |  |  | ROZPOCET | [5 empty] | 0 | 0 | 0 | 0 | 0 | 1 | 0 | 16 | -332123119
| VV |  | 0,975*1,1 'Přepočtené koeficientem množství |  | 1.073 | [13 empty] | VV | 2 | 2 | False | 1 | ROZPOCET
106 | K | 781495115 | Obklad - dokončující práce ostatní práce spárování silikonem | m | 28.725 |  | 0 |  |  |  | základní |  | 0 | 9e-05 | 0.0025853 | 0 | 0 | 16 | K | 2 |  |  |  | ROZPOCET | [5 empty] | 0 | 0 | 0 | 0 | 0 | 1 | 0 | 16 | 41949864
| Online PSC |  | https://podminky.urs.cz/item/CS_URS_2025_01/781495115 | [15 empty] | Online PSC | 2
| VV |  | Obklad01 |  | 9.925 | [13 empty] | VV | 2 | 2 | True | 0 | ROZPOCET
| VV |  | "svislé kouty"2,35*8 |  | 18.8 | [13 empty] | VV | 2 | 2 | True | 0 | ROZPOCET
| VV |  | Součet |  | 28.725 | [13 empty] | VV | 2 | 4 | True | 1 | ROZPOCET
107 | K | 781495142 | Obklad - dokončující práce průnik obkladem kruhový, bez izolace přes DN 30 do DN 90 | kus | 7 |  | 0 |  |  |  | základní |  | 0 | 0 | 0 | 0 | 0 | 16 | K | 2 |  |  |  | ROZPOCET | [5 empty] | 0 | 0 | 0 | 0 | 0 | 1 | 0 | 16 | -146411717
| Online PSC |  | https://podminky.urs.cz/item/CS_URS_2025_01/781495142 | [15 empty] | Online PSC | 2
| VV |  | "umyvadlo"3*1 |  | 3 | [13 empty] | VV | 2 | 2 | True | 0 | ROZPOCET
| VV |  | "elektro"4*1 |  | 4 | [13 empty] | VV | 2 | 2 | True | 0 | ROZPOCET
| VV |  | Součet |  | 7 | [13 empty] | VV | 2 | 4 | True | 1 | ROZPOCET
108 | K | 781495143 | Obklad - dokončující práce průnik obkladem kruhový, bez izolace přes DN 90 | kus | 1 |  | 0 |  |  |  | základní |  | 0 | 0 | 0 | 0 | 0 | 16 | K | 2 |  |  |  | ROZPOCET | [5 empty] | 0 | 0 | 0 | 0 | 0 | 1 | 0 | 16 | 537122639
| Online PSC |  | https://podminky.urs.cz/item/CS_URS_2025_01/781495143 | [15 empty] | Online PSC | 2
| VV |  | "WC"1 |  | 1 | [13 empty] | VV | 2 | 2 | True | 1 | ROZPOCET
109 | K | 781495153 | Obklad - dokončující práce průnik obkladem hranatý, bez izolace, o delší straně přes 90 mm | kus | 1 |  | 0 |  |  |  | základní |  | 0 | 0 | 0 | 0 | 0 | 16 | K | 2 |  |  |  | ROZPOCET | [5 empty] | 0 | 0 | 0 | 0 | 0 | 1 | 0 | 16 | 1239412529
| Online PSC |  | https://podminky.urs.cz/item/CS_URS_2025_01/781495153 | [15 empty] | Online PSC | 2
| VV |  | "WC, tlačítko"1 |  | 1 | [13 empty] | VV | 2 | 2 | True | 1 | ROZPOCET
110 | K | 781571111 | Montáž keramických obkladů ostění lepených standardním lepidlem šířky ostění do 200 mm | m | 0.975 |  | 0 |  |  |  | základní |  | 0 | 0.000952 | 0.0009282 | 0 | 0 | 16 | K | 2 |  |  |  | ROZPOCET | [5 empty] | 0 | 0 | 0 | 0 | 0 | 1 | 0 | 16 | 852835479
| Online PSC |  | https://podminky.urs.cz/item/CS_URS_2025_01/781571111 | [15 empty] | Online PSC | 2
| VV |  | "přizdívka nádržky"0,975 |  | 0.975 | [13 empty] | VV | 2 | 2 | True | 1 | ROZPOCET
111 | M | 59761707 | obklad keramický nemrazuvzdorný povrch hladký/lesklý tl do 10mm přes 4 do 6ks/m2 | m2 | 0.293 |  | 0 |  |  |  | základní |  | 0 | 0.019 | 0.005567 | 0 | 0 | 32 | M | 2 |  |  |  | ROZPOCET | [5 empty] | 0 | 0 | 0 | 0 | 0 | 1 | 0 | 16 | 887815058
| VV |  | 0,975*0,3 'Přepočtené koeficientem množství |  | 0.293 | [13 empty] | VV | 2 | 2 | False | 1 | ROZPOCET
112 | K | 998781121 | Přesun hmot pro obklady keramické stanovený z hmotnosti přesunovaného materiálu vodorovná dopravní vzdálenost do 50 m ruční (bez užití mechanizace) v objektech výšky do 6 m | t | 0.588 |  | 0 |  |  |  | základní |  | 0 | 0 | 0 | 0 | 0 | 16 | K | 2 |  |  |  | ROZPOCET | [5 empty] | 0 | 0 | 0 | 0 | 0 | 1 | 0 | 16 | 1048461863
| Online PSC |  | https://podminky.urs.cz/item/CS_URS_2025_01/998781121 | [15 empty] | Online PSC | 2
| D | 783 | Dokončovací práce - nátěry |  |  |  | 0 | [5 empty] | 0 |  | 0.0016356 |  | 0 | 2 | D | 1 |  |  |  | ROZPOCET | [11 empty] | 0
113 | K | 783306801 | Odstranění nátěrů ze zámečnických konstrukcí obroušením | m2 | 3.48 |  | 0 |  |  |  | základní |  | 0 | 6e-05 | 0.0002088 | 0 | 0 | 16 | K | 2 |  |  |  | ROZPOCET | [5 empty] | 0 | 0 | 0 | 0 | 0 | 1 | 0 | 16 | 1572284042
| Online PSC |  | https://podminky.urs.cz/item/CS_URS_2025_01/783306801 | [15 empty] | Online PSC | 2
114 | K | 783301313 | Příprava podkladu zámečnických konstrukcí před provedením nátěru odmaštění odmašťovačem ředidlovým | m2 | 3.48 |  | 0 |  |  |  | základní |  | 0 | 7e-05 | 0.0002436 | 0 | 0 | 16 | K | 2 |  |  |  | ROZPOCET | [5 empty] | 0 | 0 | 0 | 0 | 0 | 1 | 0 | 16 | 138326650
| Online PSC |  | https://podminky.urs.cz/item/CS_URS_2025_01/783301313 | [15 empty] | Online PSC | 2
| VV |  | 0,25*(0,6+2*2,02)*3 |  | 3.48 | [13 empty] | VV | 2 | 2 | True | 1 | ROZPOCET
115 | K | 783324101 | Základní nátěr zámečnických konstrukcí jednonásobný akrylátový | m2 | 3.48 |  | 0 |  |  |  | základní |  | 0 | 0.00017 | 0.0005916 | 0 | 0 | 16 | K | 2 |  |  |  | ROZPOCET | [5 empty] | 0 | 0 | 0 | 0 | 0 | 1 | 0 | 16 | -856775679
| Online PSC |  | https://podminky.urs.cz/item/CS_URS_2025_01/783324101 | [15 empty] | Online PSC | 2
116 | K | 783327101 | Krycí nátěr (email) zámečnických konstrukcí jednonásobný akrylátový | m2 | 3.48 |  | 0 |  |  |  | základní |  | 0 | 0.00017 | 0.0005916 | 0 | 0 | 16 | K | 2 |  |  |  | ROZPOCET | [5 empty] | 0 | 0 | 0 | 0 | 0 | 1 | 0 | 16 | -612778336
| Online PSC |  | https://podminky.urs.cz/item/CS_URS_2025_01/783327101 | [15 empty] | Online PSC | 2
| D | M | Práce a dodávky M |  |  |  | 0 | [5 empty] | 0 |  | 0.0087175 |  | 0 | 3 | D | 0 |  |  |  | ROZPOCET | [11 empty] | 0
| D | 21-M | Elektromontáže |  |  |  | 0 | [5 empty] | 0 |  | 0.0087175 |  | 0 | 3 | D | 1 |  |  |  | ROZPOCET | [11 empty] | 0
117 | K | 741810001 | Zkoušky a prohlídky elektrických rozvodů a zařízení celková prohlídka a vyhotovení revizní zprávy pro objem montážních prací do 100 tis. Kč | kus | 1 |  | 0 |  |  |  | základní |  | 0 | 0 | 0 | 0 | 0 | 16 | K | 2 |  |  |  | ROZPOCET | [5 empty] | 0 | 0 | 0 | 0 | 0 | 1 | 0 | 16 | 1256897229
| Online PSC |  | https://podminky.urs.cz/item/CS_URS_2025_01/741810001 | [15 empty] | Online PSC | 2
118 | K | 998741121 | Přesun hmot pro silnoproud stanovený z hmotnosti přesunovaného materiálu vodorovná dopravní vzdálenost do 50 m ruční (bez užití mechanizace) v objektech výšky do 6 m | t | 0.01 |  | 0 |  |  |  | základní |  | 0 | 0 | 0 | 0 | 0 | 16 | K | 2 |  |  |  | ROZPOCET | [5 empty] | 0 | 0 | 0 | 0 | 0 | 1 | 0 | 16 | 502196224
| Online PSC |  | https://podminky.urs.cz/item/CS_URS_2025_01/998741121 | [15 empty] | Online PSC | 2
| D | 210 | Krabice |  |  |  | 0 | [5 empty] | 0 |  | 0.00021 |  | 0 | 3 | D | 2 |  |  |  | ROZPOCET | [11 empty] | 0
119 | K | 741112101 | Montáž krabic elektroinstalačních bez napojení na trubky a lišty, demontáže a montáže víčka a přístroje rozvodek se zapojením vodičů na svorkovnici zapuštěných plastových kruhových do zdiva | kus | 1 |  | 0 |  |  |  | základní |  | 0 | 0 | 0 | 0 | 0 | 16 | K | 3 |  |  |  | ROZPOCET | [5 empty] | 0 | 0 | 0 | 0 | 0 | 1 | 0 | 16 | -1878932470
| Online PSC |  | https://podminky.urs.cz/item/CS_URS_2025_01/741112101 | [15 empty] | Online PSC | 3
120 | M | 34571521 | krabice pod omítku PVC odbočná kruhová D 70mm s víčkem a svorkovnicí | kus | 1 |  | 0 |  |  |  | základní |  | 0 | 9e-05 | 9e-05 | 0 | 0 | 32 | M | 3 |  |  |  | ROZPOCET | [5 empty] | 0 | 0 | 0 | 0 | 0 | 1 | 0 | 16 | 1754990767
121 | K | 741112061 | Montáž krabice přístrojová zapuštěná plastová kruhová | kus | 3 |  | 0 |  |  |  | základní |  | 0 | 0 | 0 | 0 | 0 | 16 | K | 3 |  |  |  | ROZPOCET | [5 empty] | 0 | 0 | 0 | 0 | 0 | 1 | 0 | 16 | 325255391
| Online PSC |  | https://podminky.urs.cz/item/CS_URS_2025_01/741112061 | [15 empty] | Online PSC | 3
122 | M | 34571450 | krabice pod omítku PVC přístrojová kruhová D 70mm | kus | 3 |  | 0 |  |  |  | základní |  | 0 | 4e-05 | 0.00012 | 0 | 0 | 32 | M | 3 |  |  |  | ROZPOCET | [5 empty] | 0 | 0 | 0 | 0 | 0 | 1 | 0 | 16 | 1533198490
| D | 211 | Zásuvky |  |  |  | 0 | [5 empty] | 0 |  | 7e-05 |  | 0 | 3 | D | 2 |  |  |  | ROZPOCET | [11 empty] | 0
123 | K | 741313001 | Montáž zásuvka (polo)zapuštěná bezšroubové připojení 2P+PE se zapojením vodičů | kus | 1 |  | 0 |  |  |  | základní |  | 0 | 0 | 0 | 0 | 0 | 16 | K | 3 |  |  |  | ROZPOCET | [5 empty] | 0 | 0 | 0 | 0 | 0 | 1 | 0 | 16 | -643166095
| Online PSC |  | https://podminky.urs.cz/item/CS_URS_2025_01/741313001 | [15 empty] | Online PSC | 3
124 | M | 34539059 | rámeček jednonásobný | kus | 1 |  | 0 |  |  |  | základní |  | 0 | 1e-05 | 1e-05 | 0 | 0 | 32 | M | 3 |  |  |  | ROZPOCET | [5 empty] | 0 | 0 | 0 | 0 | 0 | 1 | 0 | 16 | 1142090288
125 | M | 34555241 | přístroj zásuvky zápustné jednonásobné, krytka s clonkami, bezšroubové svorky | kus | 1 |  | 0 |  |  |  | základní |  | 0 | 6e-05 | 6e-05 | 0 | 0 | 32 | M | 3 |  |  |  | ROZPOCET | [5 empty] | 0 | 0 | 0 | 0 | 0 | 1 | 0 | 16 | -146936590
| D | 212 | Spínače, přepínače |  |  |  | 0 | [5 empty] | 0 |  | 0.00016 |  | 0 | 3 | D | 2 |  |  |  | ROZPOCET | [11 empty] | 0
126 | K | 741310101 | Montáž spínač (polo)zapuštěný bezšroubové připojení 1-jednopólový se zapojením vodičů | kus | 2 |  | 0 |  |  |  | základní |  | 0 | 0 | 0 | 0 | 0 | 16 | K | 3 |  |  |  | ROZPOCET | [5 empty] | 0 | 0 | 0 | 0 | 0 | 1 | 0 | 16 | -1320208999
| Online PSC |  | https://podminky.urs.cz/item/CS_URS_2025_01/741310101 | [15 empty] | Online PSC | 3
127 | M | 34539010 | přístroj spínače jednopólového, řazení 1, 1So bezšroubové svorky | kus | 2 |  | 0 |  |  |  | základní |  | 0 | 4e-05 | 8e-05 | 0 | 0 | 32 | M | 3 |  |  |  | ROZPOCET | [5 empty] | 0 | 0 | 0 | 0 | 0 | 1 | 0 | 16 | -683354356
128 | M | 34539049 | kryt spínače jednoduchý | kus | 2 |  | 0 |  |  |  | základní |  | 0 | 3e-05 | 6e-05 | 0 | 0 | 32 | M | 3 |  |  |  | ROZPOCET | [5 empty] | 0 | 0 | 0 | 0 | 0 | 1 | 0 | 16 | -1212040414
129 | M | 34539059.1 | rámeček jednonásobný | kus | 2 |  | 0 |  |  |  | základní |  | 0 | 1e-05 | 2e-05 | 0 | 0 | 32 | M | 3 |  |  |  | ROZPOCET | [5 empty] | 0 | 0 | 0 | 0 | 0 | 1 | 0 | 16 | -269562847
| D | 213 | Vodiče |  |  |  | 0 | [5 empty] | 0 |  | 0.0023575 |  | 0 | 3 | D | 2 |  |  |  | ROZPOCET | [11 empty] | 0
130 | K | 741122015 | Montáž kabelů měděných bez ukončení uložených pod omítku plných kulatých (např. CYKY), počtu a průřezu žil 3x1,5 mm2 | m | 10 |  | 0 |  |  |  | základní |  | 0 | 0 | 0 | 0 | 0 | 16 | K | 3 |  |  |  | ROZPOCET | [5 empty] | 0 | 0 | 0 | 0 | 0 | 1 | 0 | 16 | -2096869546
| Online PSC |  | https://podminky.urs.cz/item/CS_URS_2025_01/741122015 | [15 empty] | Online PSC | 3
131 | M | 34111030 | kabel instalační jádro Cu plné izolace PVC plášť PVC 450/750V (CYKY) 3x1,5mm2 | m | 11.5 |  | 0 |  |  |  | základní |  | 0 | 0.00012 | 0.00138 | 0 | 0 | 32 | M | 3 |  |  |  | ROZPOCET | [5 empty] | 0 | 0 | 0 | 0 | 0 | 1 | 0 | 16 | -1548736427
| VV |  | 10*1,15 'Přepočtené koeficientem množství |  | 11.5 | [13 empty] | VV | 3 | 2 | False | 1 | ROZPOCET
132 | K | 741122016 | Montáž kabelů měděných bez ukončení uložených pod omítku plných kulatých (např. CYKY), počtu a průřezu žil 3x2,5 až 6 mm2 | m | 5 |  | 0 |  |  |  | základní |  | 0 | 0 | 0 | 0 | 0 | 16 | K | 3 |  |  |  | ROZPOCET | [5 empty] | 0 | 0 | 0 | 0 | 0 | 1 | 0 | 16 | -1629076586
| Online PSC |  | https://podminky.urs.cz/item/CS_URS_2025_01/741122016 | [15 empty] | Online PSC | 3
133 | M | 34111036 | kabel instalační jádro Cu plné izolace PVC plášť PVC 450/750V (CYKY) 3x2,5mm2 | m | 5.75 |  | 0 |  |  |  | základní |  | 0 | 0.00017 | 0.0009775 | 0 | 0 | 32 | M | 3 |  |  |  | ROZPOCET | [5 empty] | 0 | 0 | 0 | 0 | 0 | 1 | 0 | 16 | -2041485473
| VV |  | 5*1,15 'Přepočtené koeficientem množství |  | 5.75 | [13 empty] | VV | 3 | 2 | False | 1 | ROZPOCET
134 | K | K007 | Napojení na stávající rozvod | kpl | 1 |  | 0 | vlastní |  |  | základní |  | 0 | 0 | 0 | 0 | 0 | 16 | K | 3 |  |  |  | ROZPOCET | [5 empty] | 0 | 0 | 0 | 0 | 0 | 1 | 0 | 16 | -714331054
| D | 216 | Osvětlení |  |  |  | 0 | [5 empty] | 0 |  | 0.00592 |  | 0 | 3 | D | 2 |  |  |  | ROZPOCET | [11 empty] | 0
135 | K | 741330335 | Montáž ovladačů tlačítkových vestavných s průčelní deskou bez zhotovení otvoru prvků objímky se žárovkou | kus | 1 |  | 0 |  |  |  | základní |  | 0 | 0 | 0 | 0 | 0 | 16 | K | 3 |  |  |  | ROZPOCET | [5 empty] | 0 | 0 | 0 | 0 | 0 | 1 | 0 | 16 | -960627216
| Online PSC |  | https://podminky.urs.cz/item/CS_URS_2025_01/741330335 | [15 empty] | Online PSC | 3
136 | M | 34513187 | objímka žárovky E27 svorcová 13x1 keramická 1332-857 s kovovým kroužkem | kus | 1 |  | 0 |  |  |  | základní |  | 0 | 2e-05 | 2e-05 | 0 | 0 | 32 | M | 3 |  |  |  | ROZPOCET | [5 empty] | 0 | 0 | 0 | 0 | 0 | 1 | 0 | 16 | 807262816
137 | M | 34711210 | žárovka čirá E27/42W | kus | 1 |  | 0 |  |  |  | základní |  | 0 | 5e-05 | 5e-05 | 0 | 0 | 32 | M | 3 |  |  |  | ROZPOCET | [5 empty] | 0 | 0 | 0 | 0 | 0 | 1 | 0 | 16 | -59704954
138 | K | 741372022 | Montáž svítidel s integrovaným zdrojem LED se zapojením vodičů interiérových přisazených nástěnných hranatých nebo kruhových, plochy přes 0,09 do 0,36 m2 | kus | 1 |  | 0 |  |  |  | základní |  | 0 | 0 | 0 | 0 | 0 | 16 | K | 3 |  |  |  | ROZPOCET | [5 empty] | 0 | 0 | 0 | 0 | 0 | 1 | 0 | 16 | -49109940
| Online PSC |  | https://podminky.urs.cz/item/CS_URS_2025_01/741372022 | [15 empty] | Online PSC | 3
139 | M | 34825004 | svítidlo interiérové přisazené obdélníkové/čtvercové do 0,09m2 1000-1500lm nad zrcadlo - odolné vlhkosti | kus | 1 |  | 0 |  |  |  | základní |  | 0 | 0.00075 | 0.00075 | 0 | 0 | 32 | M | 3 |  |  |  | ROZPOCET | [5 empty] | 0 | 0 | 0 | 0 | 0 | 1 | 0 | 16 | -72277425
140 | K | 741372112 | Montáž svítidel s integrovaným zdrojem LED se zapojením vodičů interiérových vestavných stropních panelových hranatých nebo kruhových, plochy přes 0,09 do 0,36 m2 vč. úpravy podhledu | kus | 2 |  | 0 |  |  |  | základní |  | 0 | 0 | 0 | 0 | 0 | 16 | K | 3 |  |  |  | ROZPOCET | [5 empty] | 0 | 0 | 0 | 0 | 0 | 1 | 0 | 16 | -1413590245
| Online PSC |  | https://podminky.urs.cz/item/CS_URS_2025_01/741372112 | [15 empty] | Online PSC | 3
141 | M | 34825011 | svítidlo vestavné stropní panelové čtvercové/obdélníkové 0,09-0,36m2 - odolné vlhkosti | kus | 2 |  | 0 |  |  |  | základní |  | 0 | 0.00255 | 0.0051 | 0 | 0 | 32 | M | 3 |  |  |  | ROZPOCET | [5 empty] | 0 | 0 | 0 | 0 | 0 | 1 | 0 | 16 | 550323641
| D | VRN | Vedlejší rozpočtové náklady |  |  |  | 0 | [5 empty] | 0 |  | 0 |  | 0 | 5 | D | 0 |  |  |  | ROZPOCET | [11 empty] | 0
142 | K | K002 | Zařízení staveniště vč. zabezpečení stavby | kpl | 1 |  | 0 | vlastní |  |  | základní |  | 0 | 0 | 0 | 0 | 0 | 4 | K | 1 |  |  |  | ROZPOCET | [5 empty] | 0 | 0 | 0 | 0 | 0 | 1 | 0 | 4 | -363362025
143 | K | K003 | Ochrana okolních konstrukcí ochrana výtahu pro přesun hmot, pravidelný úklid pracovní cesty, protiprašné opatření | kpl | 1 |  | 0 | vlastní |  |  | základní |  | 0 | 0 | 0 | 0 | 0 | 4 | K | 1 |  |  |  | ROZPOCET | [5 empty] | 0 | 0 | 0 | 0 | 0 | 1 | 0 | 4 | -366682990
144 | K | K010 | Ochrana nřešených prostor - přímo v řešeném prostoru - sklad | kpl | 1 |  | 0 | vlastní |  |  | základní |  | 0 | 0 | 0 | 0 | 0 | 4 | K | 1 |  |  |  | ROZPOCET | [5 empty] | 0 | 0 | 0 | 0 | 0 | 1 | 0 | 4 | -324879019

## Seznam figur
SEZNAM FIGUR
Kód: | Roz_44_2
Stavba: | Rekonstrukce WC - FN Bohunice
Datum: | 1. 4. 2025
Kód | Popis | MJ | Výměra
02 | 2. prostor - 8. patro
F011 | Plochy místností - dlažba, vč. prostoru mezi dveřmi | m2 | 3.825
| 1,47*1,855 |  | 2.727
| 1,19*(0,69+0,17) |  | 1.023
| "prostor mezi dveřmi"0,6*0,125 |  | 0.075
| Součet |  | 3.825
Použití figury:
714121012 | Montáž podstropních panelů s rozšířenou zvukovou pohltivostí zavěšených na polozapuštěný rošt | m2 | 3.825
767581802 | Demontáž podhledu lamel | m2 | 3.825
767582800 | Demontáž roštu podhledu | m2 | 3.825
771111011 | Vysátí podkladu před pokládkou dlažby | m2 | 3.825
771121011 | Nátěr penetrační na podlahu | m2 | 3.825
771574414 | Montáž podlah keramických hladkých lepených cementovým flexibilním lepidlem přes 4 do 6 ks/m2 | m2 | 3.825
771577211 | Příplatek k montáži podlah keramických lepených cementovým flexibilním lepidlem za plochu do 5 m2 | m2 | 3.825
771591207 | Montáž izolace pod dlažbu nátěrem nebo stěrkou ve dvou vrstvách | m2 | 3.825
949101111 | Lešení pomocné pro objekty pozemních staveb s lešeňovou podlahou v do 1,9 m zatížení do 150 kg/m2 | m2 | 3.825
952901111 | Vyčištění budov bytové a občanské výstavby při výšce podlaží do 4 m | m2 | 18.825
965046111 | Broušení stávajících betonových podlah úběr do 3 mm | m2 | 3.825
965081213 | Bourání podlah z dlaždic keramických nebo xylolitových tl do 10 mm plochy přes 1 m2 | m2 | 3.825
obklad | Plocha ker. obkladu | m2 | 19.082
| 2,35*obklad01 |  | 23.324
| "odpočet otvorů"-0,7*2,02*3 |  | -4.242
| Součet |  | 19.082
Použití figury:
612325403 | Oprava vnitřní vápenocementové hrubé omítky tl do 20 mm stěn v rozsahu plochy přes 30 do 50 % | m2 | 3.816
781121011 | Nátěr penetrační na stěnu | m2 | 19.082
781472291 | Příplatek k montáži obkladů keramických lepených cementovým flexibilním lepidlem za plochu do 10 m2 | m2 | 19.082
Obklad01 | Keramický obklad 1 NP, obvod | bm | 9.925
| 0,89*2+1,19*2 |  | 4.16
| 1,47*2+1,855*2-0,885 |  | 5.765
| Součet |  | 9.925
Použití figury:
714121041 | Montáž napojení podhledu z akustických panelů obvodovou lištou na stěnu | m | 9.925
781131207 | Montáž izolace nátěrem nebo stěrkou ve dvou vrstvách | m2 | 1.489
781131237 | Montáž izolace pod obklad těsnícími pásy pro styčné nebo dilatační spáry | m | 9.925
781495115 | Spárování vnitřních obkladů silikonem | m | 28.725
Obvod01 | SOUČTOVÁ Obvody místností 1 NP | bm | 9.925
| Obklad01 |  | 9.925
| Součet |  | 9.925
Použití figury:
781471810 | Demontáž obkladů z obkladaček keramických kladených do malty | m2 | 19.082
omítka | Plocha omítky | m2 | 7.994
| (2,635-1,8)*(1,72+0,1+0,89) |  | 2.263
| (2,635-1,5)*(1,25*2+2,87) |  | 6.095
| "odpočet dveří"-(2,02-1,5)*0,7 |  | -0.364
| Součet |  | 7.994
předstěny_SDK | Plocha SDK předstěn | m2 | 1.219
| 1,25*0,975 |  | 1.219
Použití figury:
763121424 | SDK stěna předsazená tl 87,5 mm profil CW+UW 75 deska 1xH2 12,5 bez izolace EI 15 | m2 | 1.219
763121714 | SDK stěna předsazená základní penetrační nátěr | m2 | 1.219

## Pokyny pro vyplnění
Struktura údajů, formát souboru a metodika pro zpracování
Struktura
Soubor je složen ze záložky Rekapitulace stavby a záložek s názvem soupisu prací pro jednotlivé objekty ve formátu XLSX. Každá ze záložek přitom obsahuje
ještě samostatné sestavy vymezené orámovaním a nadpisem sestavy.
Rekapitulace stavby obsahuje sestavu Rekapitulace stavby a Rekapitulace objektů stavby a soupisů prací.
V sestavě Rekapitulace stavby jsou uvedeny informace identifikující předmět veřejné zakázky na stavební práce, KSO, CC-CZ, CZ-CPV, CZ-CPA a rekapitulaci
celkové nabídkové ceny účastníka.
Termínem "učastník" (resp. zhotovitel) se myslí "účastník zadávacího řízení" ve smyslu zákona o zadávání veřejných zakázek.
V sestavě Rekapitulace objektů stavby a soupisů prací je uvedena rekapitulace stavebních objektů, inženýrských objektů, provozních souborů,
vedlejších a ostatních nákladů a ostatních nákladů s rekapitulací nabídkové ceny za jednotlivé soupisy prací. Na základě údaje Typ je možné
identifikovat, zda se jedná o objekt nebo soupis prací pro daný objekt:
|  | STA | Stavební objekt pozemní
|  | ING | Stavební objekt inženýrský
|  | PRO | Provozní soubor
|  | VON | Vedlejší a ostatní náklady
|  | OST | Ostatní
|  | Soupis | Soupis prací pro daný typ objektu
Soupis prací pro jednotlivé objekty obsahuje sestavy Krycí list soupisu prací, Rekapitulace členění soupisu prací, Soupis prací. Za soupis prací může být považován
i objekt stavby v případě, že neobsahuje podřízenou zakázku.
Krycí list soupisu obsahuje rekapitulaci informací o předmětu veřejné zakázky ze sestavy Rekapitulace stavby, informaci o zařazení objektu do KSO,
CC-CZ, CZ-CPV, CZ-CPA a rekapitulaci celkové nabídkové ceny účastníka za aktuální soupis prací.
Rekapitulace členění soupisu prací obsahuje rekapitulaci soupisu prací ve všech úrovních členění soupisu tak, jak byla tato členění použita (např.
stavební díly, funkční díly, případně jiné členění) s rekapitulací nabídkové ceny.
Soupis prací obsahuje položky veškerých stavebních nebo montážních prací, dodávek materiálů a služeb nezbytných pro zhotovení stavebního objektu,
inženýrského objektu, provozního souboru, vedlejších a ostatních nákladů.
Pro položky soupisu prací se zobrazují následující informace:
|  | PČ |  | Pořadové číslo položky v aktuálním soupisu
|  | TYP |  | Typ položky: K - konstrukce, M - materiál, PP - plný popis, PSC - poznámka k souboru cen, P - poznámka k položce, VV - výkaz výměr, FIG - rozpad figur
|  | Kód |  | Kód položky
|  | Popis |  | Zkrácený popis položky
|  | MJ |  | Měrná jednotka položky
|  | Množství |  | Množství v měrné jednotce
|  | J.cena |  | Jednotková cena položky. Zadaní může obsahovat namísto J.ceny sloupce J.materiál a J.montáž, jejichž součet definuje
J.cenu položky.
|  | Cena celkem |  | Celková cena položky daná jako součin množství a j.ceny
|  | Cenová soustava |  | Příslušnost položky do cenové soustavy
Ke každé položce soupisu prací se na samostatných řádcích může zobrazovat:
Plný popis položky
Poznámka k souboru cen a poznámka zadavatele
Výkaz výměr
Pokud je k řádku výkazu výměr evidovaný údaj ve sloupci Kód, jedná se o definovaný odkaz, na který se může odvolávat výkaz výměr z jiné položky.
Metodika pro zpracování
Jednotlivé sestavy jsou v souboru provázány. Editovatelné pole jsou zvýrazněny žlutým podbarvením, ostatní pole neslouží k editaci a nesmí být jakkoliv
modifikovány.
Účastník je pro podání nabídky povinen vyplnit žlutě podbarvená pole:
Pole Účastník v sestavě Rekapitulace stavby - zde účastník vyplní svůj název (název subjektu)
Pole IČ a DIČ v sestavě Rekapitulace stavby - zde účastník vyplní svoje IČ a DIČ
Datum v sestavě Rekapitulace stavby - zde účastník vyplní datum vytvoření nabídky
J.cena = jednotková cena v sestavě Soupis prací o maximálním počtu desetinných míst uvedených v poli
- pokud sestavy soupisů prací obsahují pole J.cena, měla by být všechna tato pole vyplněna nenulovými
Poznámka - nepovinný údaj pro položku soupisu
V případě, že sestavy soupisů prací neobsahují pole J.cena, potom ve všech soupisech prací obsahují pole:
- J.materiál - jednotková cena materiálu
- J.montáž - jednotková cena montáže
Účastník v tomto případě by měl vyplnit všechna pole J.materiál a pole J.montáž nenulovými kladnými číslicemi. V případech, kdy položka
neobsahuje žádný materiál je přípustné, aby pole J.materiál bylo vyplněno nulou. V případech, kdy položka neobsahuje žádnou montáž je přípustné,
aby pole J.montáž bylo vyplněno nulou. Obě pole - J.materiál, J.Montáž u jedné položky by však neměly být vyplněny nulou.
Rekapitulace stavby
Název |  |  | Povinný |  | Popis | Typ | Max. počet
atributu |  |  | (A/N) |  |  |  | znaků
Kód |  |  | A |  | Kód stavby | String | 20
Stavba |  |  | A |  | Název stavby | String | 120
Místo |  |  | N |  | Místo stavby | String | 50
Datum |  |  | A |  | Datum vykonaného exportu | Date
KSO |  |  | N |  | Klasifikace stavebního objektu | String | 15
CC-CZ |  |  | N |  | Klasifikace stavbeních děl | String | 15
CZ-CPV |  |  | N |  | Společný slovník pro veřejné zakázky | String | 20
CZ-CPA |  |  | N |  | Klasifikace produkce podle činností | String | 20
Zadavatel |  |  | N |  | Zadavatel zadaní | String | 50
IČ |  |  | N |  | IČ zadavatele zadaní | String | 20
DIČ |  |  | N |  | DIČ zadavatele zadaní | String | 20
Účastník |  |  | N |  | Účastník veřejné zakázky | String | 50
Projektant |  |  | N |  | Projektant | String | 50
Poznámka |  |  | N |  | Poznámka k zadání | String | 255
Sazba DPH |  |  | A |  | Rekapitulace sazeb DPH u položek soupisů | eGSazbaDph
Základna DPH |  |  | A |  | Základna DPH určena součtem celkové ceny z položek soupisů | Double
Hodnota DPH |  |  | A |  | Hodnota DPH | Double
Cena bez DPH |  |  | A |  | Celková cena bez DPH za celou stavbu. Sčítává se ze všech listů. | Double
Cena s DPH |  |  | A |  | Celková cena s DPH za celou stavbu | Double
Rekapitulace objektů stavby a soupisů prací
Název |  |  | Povinný |  | Popis | Typ | Max. počet
atributu |  |  | (A/N) |  |  |  | znaků
Kód |  |  | A |  | Přebírá se z Rekapitulace stavby | String | 20
Stavba |  |  | A |  | Přebírá se z Rekapitulace stavby | String | 120
Místo |  |  | N |  | Přebírá se z Rekapitulace stavby | String | 50
Datum |  |  | A |  | Přebírá se z Rekapitulace stavby | Date
Zadavatel |  |  | N |  | Přebírá se z Rekapitulace stavby | String | 50
Projektant |  |  | N |  | Přebírá se z Rekapitulace stavby | String | 50
Účastník |  |  | N |  | Přebírá se z Rekapitulace stavby | String | 50
Kód |  |  | A |  | Kód objektu | String | 20
Objektu, Soupis prací |  |  | A |  | Název objektu | String | 120
Cena bez DPH |  |  | A |  | Cena bez DPH za daný objekt | Double
Cena s DPH |  |  | A |  | Cena spolu s DPH za daný objekt | Double
Typ |  |  | A |  | Typ zakázky | eGTypZakazky
Krycí list soupisu
Název |  |  | Povinný |  | Popis | Typ | Max. počet
atributu |  |  | (A/N) |  |  |  | znaků
Stavba |  |  | A |  | Přebírá se z Rekapitulace stavby | String | 120
Objekt |  |  | A |  | Kód a název objektu | String | 20 + 120
Soupis |  |  | A |  | Kód a název soupisu | String | 20 + 120
KSO |  |  | N |  | Klasifikace stavebního objektu | String | 15
CC-CZ |  |  | N |  | Klasifikace stavbeních děl | String | 15
CZ-CPV |  |  | N |  | Společný slovník pro veřejné zakázky | String | 20
CZ-CPA |  |  | N |  | Klasifikace produkce podle činností | String | 20
Místo |  |  | N |  | Přebírá se z Rekapitulace stavby | String | 50
Zadavatel |  |  | N |  | Přebírá se z Rekapitulace stavby | String | 50
Účastník |  |  | N |  | Přebírá se z Rekapitulace stavby | String | 50
Projektant |  |  | N |  | Přebírá se z Rekapitulace stavby | String | 50
Poznámka |  |  | N |  | Poznámka k soupisu prací | String | 255
Sazba DPH |  |  | A |  | Rekapitulace sazeb DPH na položkách aktuálního soupisu | eGSazbaDph
Základna DPH |  |  | A |  | Základna DPH určena součtem celkové ceny z položek aktuálního soupisu | Double
Hodnota DPH |  |  | A |  | Hodnota DPH | Double
Cena bez DPH |  |  | A |  | Cena bez DPH za daný soupis | Double
Cena s DPH |  |  | A |  | Cena s DPH za daný soupis | Double
Rekapitulace členění soupisu prací
Název |  |  | Povinný |  | Popis | Typ | Max. počet
atributu |  |  | (A/N) |  |  |  | znaků
Stavba |  |  | A |  | Přebírá se z Rekapitulace stavby | String | 120
Objekt |  |  | A |  | Kód a název objektu, přebírá se z Krycího listu soupisu | String | 20 + 120
Soupis |  |  | A |  | Kód a název objektu, přebírá se z Krycího listu soupisu | String | 20 + 120
Místo |  |  | N |  | Přebírá se z Rekapitulace stavby | String | 50
Datum |  |  | A |  | Přebírá se z Rekapitulace stavby | Date
Zadavatel |  |  | N |  | Přebírá se z Rekapitulace stavby | String | 50
Projektant |  |  | N |  | Přebírá se z Rekapitulace stavby | String | 50
Účastník |  |  | N |  | Přebírá se z Rekapitulace stavby | String | 50
Kód dílu - Popis |  |  | A |  | Kód a název dílu ze soupisu | String | 20 + 100
Cena celkem |  |  | A |  | Cena celkem za díl ze soupisu | Double
Soupis prací
Název |  |  | Povinný |  | Popis | Typ | Max. počet
atributu |  |  | (A/N) |  |  |  | znaků
Stavba |  |  | A |  | Přebírá se z Rekapitulace stavby | String | 120
Objekt |  |  | A |  | Kód a název objektu | String | 20 + 120
Soupis |  |  | A |  | Přebírá se z Krycího listu soupisu | String | 20 + 120
Místo |  |  | N |  | Přebírá se z Krycího listu soupisu | String | 50
Datum |  |  | A |  | Přebírá se z Krycího listu soupisu | Date
Zadavatel |  |  | N |  | Přebírá se z Krycího listu soupisu | String | 50
Projektant |  |  | N |  | Přebírá se z Krycího listu soupisu | String | 50
Účastník |  |  | N |  | Přebírá se z Krycího listu soupisu | String | 50
PČ |  |  | A |  | Pořadové číslo položky soupisu | Long
Typ |  |  | A |  | Typ položky soupisu | eGTypPolozky | 1
Kód |  |  | A |  | Kód položky ze soupisu | String | 20
Popis |  |  | A |  | Popis položky ze soupisu | String | 255
MJ |  |  | A |  | Měrná jednotka položky | String | 10
Množství |  |  | A |  | Množství položky soupisu | Double
J.Cena |  |  | A |  | Jednotková cena položky | Double
Cena celkem |  |  | A |  | Cena celkem vyčíslena jako J.Cena * Množství | Double
Cenová soustava |  |  | N |  | Zařazení položky do cenové soustavy | String | 50
p |  |  | N |  | Poznámka položky ze soupisu | Memo
psc |  |  | N |  | Poznámka k souboru cen ze soupisu | Memo
pp |  |  | N |  | Plný popis položky ze soupisu | Memo
vv |  |  | N |  | Výkaz výměr (figura, výraz, výměra) ze soupisu | Text,Text,Double | 20, 150
fig |  |  | N |  | Rozpad figur | Text,Text,Double | 20, 150
DPH |  |  | A |  | Sazba DPH pro položku | eGSazbaDPH
Hmotnost |  |  | A |  | Hmotnost položky ze soupisu | Double
Suť |  |  | A |  | Suť položky ze soupisu | Double
Nh |  |  | N |  | Normohodiny položky ze soupisu | Double
Datová věta
Typ věty |  |  | Hodnota |  | Význam
eGSazbaDPH |  |  | základní |  | Základní sazba DPH
|  |  | snížená |  | Snížená sazba DPH
|  |  | nulová |  | Nulová sazba DPH
|  |  | zákl. přenesená |  | Základní sazba DPH přenesená
|  |  | sníž. přenesená |  | Snížená sazba DPH přenesená
eGTypZakazky |  |  | STA |  | Stavební objekt
|  |  | PRO |  | Provozní soubor
|  |  | ING |  | Inženýrský objekt
|  |  | VON |  | Vedlejší a ostatní náklady
|  |  | OST |  | Ostatní náklady
eGTypPolozky |  |  | 1 |  | Položka typu HSV
|  |  | 2 |  | Položka typu PSV
|  |  | 3 |  | Položka typu M
|  |  | 4 |  | Položka typu OST