## D2.01-S
ČÍSLO | NÁZEV + POPIS | ROZMĚR | MN | Jednotková cena | Celková cena
N-0162 | skříň policová 2-dvéřová, uzamykatelná | 800/400/1850 mm | 16
použitý materiál snadno omyvatelný, dezinfikovatelný, ekologický,
tepelně, chemicky a mechanicky odolný, vyhovující příslušným normám o škodlivinách
namáhané hrany olepeny ABS hranou, police s možností rektifikace, 1 pár klíčů,
sokl pevný všetně silikonového těsnění
N-0182 | skříňka závěsná policová, otevřená | 900/300/750 mm | 1
použitý materiál snadno omyvatelný, dezinfikovatelný, ekologický,
tepelně, chemicky a mechanicky odolný, vyhovující příslušným normám o škodlivinách
namáhané hrany olepeny ABS hranou, police s možností rektifikace, 1 pár klíčů,
včetně kotevního materiálu
N-0202 | věšák 3 háčky |  | 3
nástěnný věšák - 3 háčky, kotevní šrouby
N-0318 | stůl pracovní | 1800/700/750 mm | 1
pracovní deska z lam. DTD tl. 25mm opatřená ABS tl. 3mm, 2x plastová průchodka
v desce, podnož vyrobena z lam. DTD tl. 18mm opatřená na obou stranách ABS tl. 3mm,
nohy opatřeny stavitelnou rektifikací, zpevnění stolu provedeno trnoží z lam. DTD tl. 18mm
nutné zaměření prostor
N-0335 | stůl pracovní | 3480/800/750 mm | 1
pracovní deska z lam. DTD tl. 25mm opatřená ABS tl. 3mm, 2x plastová průchodka
v desce, podnož vyrobena z lam. DTD tl. 18mm opatřená na obou stranách ABS tl. 3mm,
nohy opatřeny stavitelnou rektifikací, zpevnění stolu provedeno trnoží z lam. DTD tl. 18mm
nutné zaměření prostor
N-0353 | stůl jídelní | 600/600/750 mm | 1
4 ocelové nohy spojené rámovým lubem pod pracovní deskou v uzavřeném tvaru,
nohy tvořeny čtvercovým profilem cca 30x30mm s vnějším ergonomickým rádiusem
cca 5mm, horizontální rám profilu cca 40x30mm s vnějším ergonomickým rádiusem
cca 5mm, stolová deska z lam. DTD tl. 18mm, hrana ABS tl. 2 mm v barvě desky,
možnost výškové rektifikace min. 10mm
N-0380 | kontejner pojízdný 4 zásuvky, uzamykatelný |  | 4
mobilní podstolový šuplíkový kontejner, vyrobeno z lam. DTD min. tloušťky 18mm,
veškeré hrany ABS tloušťky min. 2mm, vybavení 4ks centrálně uzamykatelných šuplíků,
plastová kolečka pro tvrdý povrch
N-0389 | stůl pracovní - atyp | 5600/800/750 mm | 1
pracovní deska z lam. DTD tl. 25mm opatřená ABS tl. 3mm, 2x plastová průchodka
v desce, podnož vyrobena z lam. DTD tl. 18mm opatřená na obou stranách ABS tl. 3mm,
nohy opatřeny stavitelnou rektifikací, zpevnění stolu provedeno trnoží z lam. DTD tl. 18mm
nutné zaměření prostor
N-0418 | linka pracovní, skříňky horní + dolní | délka 1800 mm | 1
všechny použité materiály snadno omyvatelné, dezinfikovatelné, ekologické, tepelně,
chemicky a mechanicky odolné, vyhovující příslušným normám o škodlivinách,
laminátové fólie pracovních ploch mají speciální otěruvzdornou strukturu s tepelnou
odolností, namáhané hrany desek olepeny ABS hranou, horní skříňky proskléné,
spodní skříňky plné, 2x oddíl šuplíků, nutné zaměření prostor
N-0500 | stolička pevná |  | 2
použitý materiál snadno omyvatelný a dezinfikovatelný, mechanicky odolný
stabilní konstrukce
N-0502 | židle pevná - látka |  | 3
rozměr cca 590x580x840mm, výška sedáku cca 440 mm, kostra ocelová čtyřnohá,
kombinace trubky/ tyč plochá, průměr tyčí cca 22/2mm + 25x10/2mm, povrchová úprava
kovu chrom, šitý čalouněný sedák i opěrák, opěrák střední, plastový kryt sedáku černý,
čalounění látka, 100% polyester, Martindale 100000, stálobarevnost na světle 6,
stálobarevnost v otěru 4, žmolkování 5
N-0505 | židle pojízdná s područkami – látka |  | 8
rozměr cca 600x600x1000-1210mm, výška sedáku min. 470-570mm; střední opěrák,
synchronní mechanika (synchronní pohyb opěradla a sedáku, možnost blokace sklonu
opěradla min. ve čtyřech pozicích, možnost nastavení mechanizmu dle váhy uživatele),
plynový píst, kolečka pro tvrdý povrch, kříž nylon černý, výškově stavitelné područky,
čalounění látka, 100% polyester, Martindale 100000, stálobarevnost na světle 6,
stálobarevnost v otěru 4, žmolkování 5
N-0571 | židle pevná do čekáreny |  | 8
rozměr cca 590x580x840mm, výška sedáku cca 440 mm, kostra ocelová čtyřnohá,
kombinace trubky/ tyč plochá, průměr tyčí cca 22/2mm + 25x10/2mm, povrchová úprava
kovu chrom, šitý čalouněný sedák i opěrák, opěrák střední, plastový kryt sedáku černý,
čalounění koženka, použitý materiál snadno omyvatelný a dezinfikovatelný, stabilní
konstrukce
NP-0422 | linka kuchyňská, 1-dřez, umyvadlo, skříňky horní + dolní, prostor pro chladičku | délka 2250 mm | 1
všechny použité materiály snadno omyvatelné, dezinfikovatelné, ekologické, tepelně,
chemicky a mechanicky odolné, vyhovující příslušným normám o škodlivinách,
laminátové fólie pracovních ploch mají speciální otěruvzdornou strukturu s tepelnou
odolností, namáhané hrany desek olepeny ABS hranou, dřez nerezový, umyvadlo odlišeno
od dřezu barvou a tvarem, horní skříňky proskléné, spodní skříňky plné, prostor pro
podstavnou chladničku, nutné zaměření prostor
NP-0430 | linka pracovní, 1-dřez, umyvadlo, skříňky horní + dolní, prostor pro chladičku | délka 3000 mm | 1
všechny použité materiály snadno omyvatelné, dezinfikovatelné, ekologické, tepelně,
chemicky a mechanicky odolné, vyhovující příslušným normám o škodlivinách,
laminátové fólie pracovních ploch mají speciální otěruvzdornou strukturu s tepelnou
odolností, namáhané hrany desek olepeny ABS hranou, dřez nerezový, umyvadlo odlišeno
od dřezu barvou a tvarem, horní skříňky proskléné a plné, spodní skříňky plné,
2x oddíl šuplíků, prostor pro podstavnou chladničku na léky
T-0004 | diagnostická stanice - součást MR | SOUČÁSTÍ MR | 2
T-0105 | injektor tlakový na kontrastní látky - MR kompatibilní | SOUČÁSTÍ MR | 1
T-0107 | přístroj anesteziologický pro všehny věkové skupiny - MR kompatibilní | SOUČÁSTÍ MR | 1
T-0905 | pulzní oxymetr MR kompatibilní | SOUČÁSTÍ MR | 1
T-0910 | defibrilátor včetně monitoru |  | 1
bifázický výboj min. 200J
analýza rytmu s doporučením šoku - barevný LCD display, - tiskárna
zaznamenání historie zásahů do paměti a jejich zpětné vyvolání
včetně možnosti stažení celé historie do PC
USB port, - zobrazení EKG rytmu při KPR pomocí odfiltrování artefaktů při masáži
indikátor správné masáže při KPR, - možnost komunikace po síti WiFi
automatický test připravenosti přístroje, - schopnost automatického
nahlášení poruchy na email OZT
integrovaný zdroj 220V/50 Hz
Příslušenství:
standardní desková pádla včetně dětských zabudovaných
baterie lithium iontová
T-1010 | pumpa infúzní |  | 1
dávkovací rychlost v rozmezí 0,1- 999,9 ml/h, krokování rychlosti 0,1 ml/h
možnost zadání přepočtem objem-čas-rychlost, LED display
uživatelské nastavení okluzního tlaku v 10 krocích, rychlost bolusu až 1200 ml/h
KVO režim v rozmezí 0,1 - 3 ml/h, transportní režim, možnost podávání enterální výživy
nízká hmotnost přístroje max. 2 kg (včetně zdroje)
akumulátory se sníženým paměťovým efektem
integrovaný vzduchový detektor s možností nastavení velikosti detekované vzduchové bubliny
a režim načítaní podprahových bublin za nastavenou časovou jednotku, 2 tlakové senzory
softwarový upgrade bez nutnosti hardwarového servisního zásahu
možnost napojení přístroje na napájecí jednotku - dokovací stanici
T-1015 | dávkovač lineární |  | 3
dávkovací rychlost v rozmezí 0,1-1100 ml/h, nastavitelný objemv rozmezí 0,1 - 9999 ml
Možnost zadání přepočtem objem-čas-rychlost, LCD display
uživatelské nastavení okluzního tlaku v 10 krocích, automatické snížení tlaku po okluzi
KVO režim 0,1 - 5 ml/h, knihovna léků min. 250, možnost stažení historie min. 950 událostí
zamknutí klávesnice pomocí PIN proti neoprávněnému užití
možnost servisního nastavení nového typu stříkačky
(např. neexistující v době uvedení přístroje do provozu) velikosti 10 - 50/60 ml
bateriový provoz nejméně na 8 hodin, bezpaměťový akumulátor, krytý píst stříkačky
softwarový upgrade bez nutnosti hardwarového servisního zásahu
možnost napojení přístroje na napájecí jednotku - dokovací stanici
T-1102 | laryngoskop |  | 1
rovná celokovová lžíce velikosti 0-3, zahnutá lžíce velikosti 00, 0, 1-5, matová povrch. úprava,
rukojeť, náhradní žárovka, nabíječka, akumulátor, snadné čištění
T-1105 | vak resuscitační |  | 1
možnost ventilace jednou osobou, adaptabilní pro dýchání maskou a tracheální kanylou
s možností napojení na přívod kyslíku, autoklávovatelný materiál
součást resuscitačního vybavení: pacientský ventil, otočný konektor
silikonová transparentní maska ve 3 velikostech (novorozenec, dítě, dospělý)
T-1302 | fonendoskop |  | 1
profesionální fonendoskop s dvojitou hrudní koncovkou z kvalitní nerez oceli
zajištění kvalitního poslechu nízkých i vysokých frekvencí
T-1305 | tonometr bezrtuťový |  | 1
multifunkční tonometr pro přesné měření krevního tlaku a pulzu
tlakový sloupec bez rtuti, numerický digitální LCD displej
Tolerance max. +/- 3 mmHg (0-40 kPa), puls min. 30-200/min
manžeta pro měření novorozenců i dospělých pacientů,
akumulátor, síťový adaptér
T-6429 | lehátko transportní pro MR (nemagnetické provedení) | SOUČÁSTÍ MR | 1
T-6501 | vozík nemocniční 2-podlažní, MR kompatibilní |  | 1
povrch materiálu musí být upraven tak, aby na něm nedocházelo
při čištění k ulpívání čistících materiálů, hygienicky udržovatelný
lisovaná plata se zaoblenými rohy, 4 kolečka průměru min 75 mm z toho min 2 bržděná
madla pro snadnou obsluhu, nerezové provedení
T-6525 | vozík anesteriologický |  | 1
horní lisovaná deska, alespoň 4 zásuvky, uzamykatelný
výklopné plastové boxy, výsuvná deska pro možnost psaní apod.
možnost upevnění plastového koše na boku vozíku
opatřen 4 kolečky z toho min 2 bržděná, možnost rozšíření o další příslušenství,
hygienicky udržovatelný, dezinfikovatelný
T-6531 | vozík pro uložení lineárních dávkovačů, MR kompatibilní |  | 1
lineární dávkovače umístěny ve stíněné skříňce, možnost umístění min. tří lineár. dávkovačů
kontinuální monitoring síly magnetického pole s optickým a akustickým alermem,
bateriový provoz, včetně dokovací stanice pro min. tři lineární dávkovače,
mobilní provedení, stabilní konstrukce, včetně stojanu na infuzní roztoky
T-6548 | stojan infuzní, mobilní, MR kompatibilní |  | 1
stabilní pojízdná konstrukce nohy, 5ti ramený kříž
s háčky na infůze a košíčkem na lahve, materiál nerezová ocel
povrch nerezového materiálu musí být upraven tak,
aby na něm nedocházelo při čištění k ulpívání čistících materiálů, výškově stavitelný
pro snadnou jízdu a manipulaci musí být osazen kolečky o pr. alespoň 50 mm,
z toho 2 s brzdou, antistatické provedení, MR kompatibilní provedení
T-7501 | vozík na odpad 1 vak s nožním ovládáním |  | 1
mobilní, chromovaný rám, nožní ovládání víka, plastové víko
1 x držák textilních nebo plastových vaků o objemu 80 l
T-7510 | koš na odpad nášlapný |  | 9
volně stojící plastový koš, nožní ovládání víka, objem min. 15l
T-7530 | vozík úklidový |  | 1
pojízdný podvozek, trubková, chromovaná konstrukce, chromovaná rukojeť
2 x vědro - á 17 l, 1x vak s víkem - 80 l, technologie "MOP PRESS"
T-7701 | počítač vč. LCD monitoru |  | 3
pracovní PC stanice vč. LCD monitoru a OS (Win. 7 a novější), antivir
HW konfigurace a operační systém musí odpovídat zamýšlenému
účelu použití podle NIS v době realizace, GB síťové karty
čtečka čipových karet, grafická karta, integrovaná zvuková karta
klávesnice, optická myš
musí být od značkového výrobce, servisní středisko a skladovací prostory v místě instalace
nebo v nejbližším okolí, LCD monitor velikost min. 19''
rychlá doba odezvy, maximální jas a kontrast
T-7702 | tiskárna laserová |  | 2
vysoké pracovní zatížení, rychlý výstup první stránky
Rychlost tisku: alespoň 26 str./min
velkokapacitní vstupní podavač, zásobník min. 250 listů
možnost ručního podavače, možnost síťového připojení, paralelní port, USB port
RAM min. 16 MB, ovladače pro Windows Vista a novější
spotřební materiál: optický válec, toner
T-8001 | chladnička na léky, objem cca 125l, podstavná |  | 1
chladnička na léky s cirkulací vzduchu a monitorací teploty
možnost umístění pod pracovní desku, 1-dvéřová s plnými dveřmi
bílé provedení, objem cca 130 l, možnost změny otevírání dveří (levé/pravé)
teplotní rozsah min.: +2 st.C - +12 st.C, automatické odtávání
zobrazení aktuální teploty na LED displeji
digitální elektronická regulace, nízká spotřeba energie
vestavěný optický a akustický alarm nezávislý na el.síti
zámek, vnitřní osvětlení, nastavitelné police, možnost připojení teplotního čidla
T-8016 | chladnička podstavná, objem cca 130l |  | 1
chladnička s plnými dveřmi jednodvéřová podstolová, energetická třída min. A
objem chladničky min. 106, objem mrazničky cca 20 l
automatické odmražování chladničky
ruční odmražování mrazničky
skleněné police, zapěněný výparník
možnost změny otvírání dveří, výškově nastavitelné nohy, podstavná
T-8071 | trouba mikrovlnná |  | 1
elektronické ovládání, objem trouby min. 20 l
otočný talíř, mikrovlnný výkon min. 800 W
T-8073 | varná konvice |  | 1
celonerezové provedení, objem min. 1,6 l, středový konektor pro přístup ze všech stran
integrovaný vodoznak, světelná signalizace provozu
vyjímatelný a omyvatelný filtr, topné dno z nerezové oceli
ochrana proti přehřátí, automatické vypnutí
T-9003 | dávkovač mýdla |  | 5
objem min. 500 ml, vysoce odolný ABS plast, pumpa plastová, vč. zásobníkové láhve
průhled pro kontrolu naplnění, možné dolévání z kanystru
s použití příslušné pumpičky možnost dávkování mýdla klasicky nebo ve formě spreje či pěny
T-9004 | dávkovač dezinfekce pákový |  | 3
objem min. 500 ml, vysoce odolný ABS plast, pumpa plastová, vč. zásobníkové láhve
průhled pro kontrolu naplnění, nastavitelná dávka 0,5 -1,0 -1,5 ml, možné dolévání z kanystru
T-9005 | zásobník papírových ručníků |  | 5
plastový zásobník papírových ručníků, náplň min. 400 ks,
průhled pro kontrolu naplnění, zámek
T-9008 | zásobník hygienických sáčků |  | 2
plast, náplň min. 50 ks PE sáčků
T-9010 | zásobník toaletního papíru |  | 3
plastový zásobník toaletního papíru, trn průměr cca 40mm,
náplň 1 role papíru průměru 28cm, průhled pro kontrolu naplnění, zámek
T-9012 | WC set |  | 3
závěsná, plast, WC štětka, nádoba, včetně kotevních šroubů
TP-0001 | magnetická rezonance 1,5 Tesla s aktivním stíněním | SOUČÁSTÍ MR | 1
TP-0002 | technologické skříně MR 1,5 Tesla | SOUČÁSTÍ MR | 1
TP-0003 | stanice ovládací včetně monitoru - součást MR | SOUČÁSTÍ MR | 1
TP-0005 | kabina MR vč. pozorovacího okna a dveří, interiérové vybavení kabiny | SOUČÁSTÍ MR | 1
TP-0006 | technologický rozvaděč pro MR 1,5 Tesla | SOUČÁSTÍ MR | 1
TP-0007 | trubka pro odvod hélia do venkovních prostor | SOUČÁSTÍ MR | 1
TP-0008 | chlad. jednotka pro uzavřený chladící okruh MR - výparníky | SOUČÁSTÍ MR | 1
TP-0009 | chlad. jednotka pro uzavřený chladící okruh MR - kompresory (v prostoru 2.PP) | SOUČÁSTÍ MR | 1
ZS-0101 | umyvadlo nástěnné | STAVBA | 3
ZS-0109 | výlevka včetně umyvadla | STAVBA | 1
Všeobecně pro modulární skříňový systém:
základním konstrukčním materiálem korpusů melaminovaná dřevotřísková deska
možnost olepení vysokotlakou laminátovou fólií
pracovní plochy kancel. nábytku - nejlépe vysokotlaká laminátová fólie
pracovní plochy linek - nejlépe postforming, doplňkové materiály - plasty a kov
kovové díly jsou niklovány nebo lakovány práškovou polyesterovou barvou
všechny použité materiály snadno omyvatelné, dezinfikovatelné, tepelně, chemicky a mechanicky odolné
vyhovující příslušným normám o škodlivinách
laminátové fólie pracovních ploch mají speciální otěruvzdornou strukturu s tepelnou odolností 160 st. C / 5 min.
chemicky inertní (i proti genciánové violeti nebo Novikovu roztoku), namáhané hrany desek olepeny ABS hranou,
základní barevný tón je použit neutrální a univerzální světlý odstín
možnost barevného zvýraznění pomocí úchytek, pracovními plochami, podnožemi a barvami hran předních ploch
možnost sladit nábytek s barevným provedením ostatního interiéru, možnost barevně rozlišit jednotlivé organizační celky
základní šířky všech modulových prvků: spodních, horních, zásuvkových a vysokých skříněk jsou 450, 600 a 900 mm
přestavitelné police - uloženy na kovových podpěrkách s aretací proti nechtěnému posunutí,
zesíleny proti průhybu zadním nákližkem
zásuvky – plastové vodotěsné výlisky zásuvek lze vyjmout z kovových nosných rámečků
pro přehledné uložení obsahu možnost výběru dělících příček
kovové pojezdnice využívají gravitačního samodovíracího efektu a s tlumením dorazu mají lehký a tichý chod
skříňky, kontejnery , skříně dle požadavku uzamykatelné
dvířka – pohlcení hluku nárazu při dovření dvířek
vnitřní plochy chráněny před nárazy některých vnitřních výsuvných prvků ochrannými kolečky
prosklená dvířka skříněk jsou demontovatelná a umožňují výměnu skla
závěsy – závěsné kování horních skříněk seřiditelné ve třech směrech, zaručující vysokou nosnost,
přišroubovaný celokovový závěs dveří s otvíravím úhlem 230 st. a nosností 70 kg chrání dveře před vyvrácením
samodovírací a samootvírací efekt po překonání mrtvého úhlu 6st. napomáhá lehkému chodu dveří,závěs je lehce čistitelný
podnože – plastové výškově nastavitelné nožičky ( standardní součást všech spodních skříněk a vysokých skříní )
odnímatelné podnože jsou těsněny k podlaze pružným profilem, takže při úklidu je nábytek chráněn před poškozením
a prostor pod skříňkami uzavřen, podnože pod skříňkami ustupují, takže nejsou poškozovány nárazy obuvi
včetně nerezových dřezů a umyvadel ( vč. sifonů - pokud není dohodnuto jinak )