## Uchazeč (hidden)
Vyplňte následující údaje o Vaší společnosti
Obchodní název
Ulice a č.p.
Místo
PSČ
IČO
DIČ
Kontaktní osoba
telefon, fax
e-mail
Poznámka :
Ve všech listech tohoto souboru můžete měnit pouze buňky s modrým pozadím. Jedná se o tyto údaje : - údaje o firmě - jednotkové ceny položek - u položek typu procentické přesuny hmot zadejte i množství (hodnota je určitým procentem z ceny stavebního dílu nebo jeho části) - připomínky k položkovému zadání

## VzorObjekt (hidden)
Stavba : | 0 | 0
Obekt : |  |  | JKSO : | 800.122
Rekapitulace stavebního objektu
Objekt | 0 | 0

## VzorKryciList (hidden)
POLOŽKOVÝ ROZPOČET
Rozpočet |  |  |  |  | JKSO |  | . | .
Objekt |  | Název objektu |  |  | SKP
Měrná jednotka
Stavba |  | Název stavby |  |  | Počet jednotek
[5 empty] | Náklady na m.j. | 0
Projektant |  |  |  |  | Typ rozpočtu
Objednatel
Dodavatel |  |  |  |  | Zakázkové číslo
Rozpočtoval |  |  |  |  | Počet listů
Rozpis ceny
| Název |  |  | Dodávka | Montáž | Celkem
Vypracoval |  |  | Za zhotovitele |  | Za objednatele
Jméno : |  |  | Jméno : |  | Jméno :
Datum : |  |  | Datum : |  | Datum :
Podpis : |  |  | Podpis: |  | Podpis:
Základ pro DPH |  |  | % |  | 0
DPH |  | 0 | % |  | 0
Základ pro DPH |  |  | % |  | 0
DPH |  | 0 | % |  | 0
Zaokrouhlení |  |  |  |  | 0
CENA ZA OBJEKT CELKEM |  |  |  |  | 0
Popis :

## VzorPolozky (hidden)
Položkový rozpočet
S:
O:
R:
P.č. | Číslo položky | Název položky | MJ | množství | cena / MJ | celkem

## 11 01 KL
SOUPIS PRACÍ
Rozpočet |  |  | SO 01 - Rek.1.NP,3.NP a 4.NP bud.internátu J1 |  |  | SO 01 - Rek.1.NP,3.NP a 4.NP bud.internátu J1
Objekt |  | Název objektu
|  | FN Brno - UZS - Sexuologické ambulance |  |  |  |  | FN Brno - UZS - Sexuologické ambulance
Stavba |  | Název stavby
|  | FAKULTNÍ NEMOCNICE BRNO |  |  |  |  | FAKULTNÍ NEMOCNICE BRNO
Projektant
Objednatel
Dodavatel
Rozpočtoval |  | Ing. Vladimír Šoukal
Rozpis ceny
| Název |  |  |  | Celkem
HSV
PSV
MON
Vedlejší náklady
Ostatní náklady
| Celkem |  |  |  | 0
Vypracoval |  |  | Za zhotovitele | Za objednatele
Jméno : |  |  | Jméno : | Jméno :
Datum : |  |  | Datum : | Datum :
Podpis : |  |  | Podpis: | Podpis:
Základ pro DPH |  |  | % | 0
DPH |  | 0 | % | 0
Základ pro DPH |  |  | % | 0
DPH |  | 0 | % | 0
Zaokrouhlení |  |  |  | 0
CENA ZA OBJEKT CELKEM |  |  |  | 0
Popis :

## 11 01 Rek
Stavba : |  | 0002 FAKULTNÍ NEMOCNICE BRNO |  | Rozpočet : | 1
Objekt : |  | 11 FN Brno - UZS - Sexuologické ambulance |  | SO 01 - Rek.1.NP,3.NP a 4.NP bud.internátu J1
REKAPITULACE DÍLŮ
Díl |  |  | Typ dílu |  |  | Celkem
0 | Poznámka |  | HSV
1 | Zemní práce |  | HSV
2 | Základy a zvláštní zakládání |  | HSV
3 | Svislé a kompletní konstrukce |  | HSV
311 | Sádrokartonové konstrukce |  | HSV
4 | Vodorovné konstrukce |  | HSV
5 | Komunikace |  | HSV
61 | Upravy povrchů vnitřní |  | HSV
62 | Úpravy povrchů vnější |  | HSV
63 | Podlahy a podlahové konstrukce |  | HSV
64 | Výplně otvorů |  | HSV
91 | Doplňující práce na komunikaci |  | HSV
94 | Lešení a stavební výtahy |  | HSV
95 | Dokončovací konstrukce na pozemních stavbách |  | HSV
951 | Práce HSV, PSV, montáže |  | HSV
96 | Bourání konstrukcí |  | HSV
99 | Staveništní přesun hmot |  | HSV
991 | Hodinové zúčtovací sazby |  | HSV
711 | Izolace proti vodě |  | PSV
713 | Izolace tepelné |  | PSV
764 | Konstrukce klempířské |  | PSV
766 | Konstrukce truhlářské |  | PSV
767 | Konstrukce zámečnické |  | PSV
769 | Otvorové prvky z plastu |  | PSV
775 | Podlahy vlysové a parketové |  | PSV
776 | Podlahy povlakové |  | PSV
781 | Obklady keramické |  | PSV
783 | Nátěry |  | PSV
784 | Malby |  | PSV
790 | Ostatní |  | PSV
799 | Požární ucpávky |  | PSV
M33 | Montáže dopravních zařízení |  | MON
M99 | Tabulka podlah |  | MON
D96 | Přesuny suti a vybouraných hmot |  | PSU
| CELKEM OBJEKT |  |  |  |  | 0

## 11 01 Pol
SOUPIS PRACÍ
S: | 0002 | FAKULTNÍ NEMOCNICE BRNO
O: | 11 | FN Brno - UZS - Sexuologické ambulance
R: | 01 | SO 01 - Rek.1.NP,3.NP a 4.NP bud.internátu J1
P.č. | Číslo položky | Název položky | MJ | množství | cena / MJ | celkem
Díl: | 0 | Poznámka |  |  | 0
1 | 00 | Poznámka pro celou stavbu |  | 0 |  | 0
|  | Nedílnou součástí výkazu výměr ( soupisu prací ) je projektová dokumentace !! | [6 empty] | Nedílnou součástí výkazu výměr ( soupisu prací ) je projektová dokumentace !!
|  | Zpracovatel nabídky je povinen prověřit specifikace a výměry uvedené ve výkazu výměr. V případě zjištěných | [6 empty] | Zpracovatel nabídky je povinen prověřit specifikace a výměry uvedené ve výkazu výměr. V případě zjištěných
|  | rozdílů má na tyto rozdíly upozornit ve lhůtě pro podání nabídek prostřednictvím žádosti o dodatečné informace k zadávacím podmínkám. | [6 empty] | rozdílů má na tyto rozdíly upozornit ve lhůtě pro podání nabídek prostřednictvím žádosti o dodatečné informace k zadávacím podmínkám.
|  | Následné změny výměr v průběhu realizace nebudou akceptovány. | [6 empty] | Následné změny výměr v průběhu realizace nebudou akceptovány.
Díl: | 1 | Zemní práce |  |  | 0
2 | 113106121R00 | Rozebrání dlažeb z betonových dlaždic na sucho | m2 | 49.125 |  | 0
pro zpětné položení viz 1.NP :
|  | 6,0*1,0+3,5*1,0+1,7*1,0+5,5*1,0 |  | 16.7
nová dlažba :
|  | 3,5*2,75+9,6*2,0+1,8*2,0 |  | 32.425
3 | 113107122R00 | Odstranění podkladu pl. 200 m2,kam.drcené tl.20 cm | m2 | 32.425 |  | 0
viz 1.NP :
|  | 3,5*2,75+9,6*2,0+1,8*2,0 |  | 32.425
4 | 181101102R00 | Úprava pláně v zářezech v hor. 1-4, se zhutněním | m2 | 46.65 |  | 0
|  | 6,0*1,0+3,5*1,0+1,7*1,0+5,5*1,0 |  | 16.7
|  | 5,5*2,5+7,2*1,8+1,8*1,8 |  | 29.95
Díl: | 2 | Základy a zvláštní zakládání |  |  | 0
5 | 273321411R00 | Železobeton základových desek C 25/30 | m3 | 0.15 |  | 0
dojezd výtahu 1.PP :
|  | 1,5*0,5*0,2 |  | 0.15
6 | 273362021R00 | Výztuž základových desek ze svařovaných sití KARI | t | 0.0225 |  | 0
|  | 0,15*0,15 |  | 0.0225
7 | 278381154R00 | Sokl vest.skříní plochy do 1,00 m2 z bet. C 16/20, včetně bednění | m3 | 0.423 |  | 0
|  | 3.NP : 1,85*0,6*0,1 |  | 0.111
|  | 4.NP : 1,85*0,6*0,1*2+1,5*0,6*0,1 |  | 0.312
8 | 278381124R00 | Sokl dveří plochy do 0,09 m2 z bet. C 16/20, včetně bedmění | m3 | 0.032 |  | 0
sprchy :
|  | (0,9+1,15*2)*0,1*0,1 |  | 0.032
Díl: | 3 | Svislé a kompletní konstrukce |  |  | 0
9 | 310235241RT2 | Zazdívka otvorů pl.0,0225 m2 cihlami, tl.zdi 30 cm, s použitím suché maltové směsi | kus | 8 |  | 0
|  | 1.NP : 2 |  | 2
|  | 3.NP : 3 |  | 3
|  | 4.NP : 3 |  | 3
10 | 310236241RT1 | Zazdívka otvorů pl. 0,09 m2 cihlami, tl. zdi 30 cm, s použitím suché maltové směsi | kus | 8 |  | 0
|  | 1.NP : 2 |  | 2
|  | 3.NP : 3 |  | 3
|  | 4.NP : 3 |  | 3
11 | 310237241RT1 | Zazdívka otvorů pl. 0,25 m2 cihlami, tl. zdi 30 cm, s použitím suché maltové směsi | kus | 3 |  | 0
|  | 1.NP : 1 |  | 1
|  | 3.NP : 1 |  | 1
|  | 4.NP : 1 |  | 1
12 | 311238130R00 | Zdivo ker.tvárnice 19 AKU P+D P15 na MC 10, tl.190 mm | m2 | 240.575 |  | 0
3.NP :
|  | (1,95+14,8+0,5+1,3+11,9+1,95+15,0+0,5)*2,75 |  | 131.725
|  | (1,95*2+1,0+0,9+0,75+2,3)*2,75-0,8*2,0*2-0,6*2,0*6 |  | 13.9375
|  | -0,9*2,0*11 |  | -19.8
4.NP :
|  | (1,95+14,8+0,5+1,2+15,0+0,5+0,9+14,8+0,5)*2,75 |  | 137.9125
|  | -0,9*2,0*8-0,8*2,0-0,6*2,0*6 |  | -23.2
13 | 317168112R00 | Překlad keram plochý 115x71x1250 mm | kus | 16 |  | 0
|  | Včetně dodávky překladů. | [6 empty] | Včetně dodávky překladů.
|  | 3.NP : 7 |  | 7
|  | 4.NP : 9 |  | 9
14 | 317168113R00 | Překlad keram plochý 115x71x1500 mm | kus | 1 |  | 0
|  | Včetně dodávky překladů. | [6 empty] | Včetně dodávky překladů.
|  | 3.NP : 1 |  | 1
15 | 317168121R00 | Překlad keram plochý 145x71x1000 mm | kus | 5 |  | 0
|  | Včetně dodávky překladů. | [6 empty] | Včetně dodávky překladů.
|  | 3.NP : 2 |  | 2
|  | 4.NP : 3 |  | 3
16 | 317168122R00 | Překlad keram plochý 145x71x1250 mm | kus | 27 |  | 0
|  | Včetně dodávky překladů. | [6 empty] | Včetně dodávky překladů.
|  | 1.PP,1.NP : 12 |  | 12
|  | 3.NP : 8 |  | 8
|  | 4.NP : 7 |  | 7
17 | 317168130R00 | Překlad keram vysoký 70x235x1000 mm | kus | 24 |  | 0
|  | 3.NP : 12 |  | 12
|  | 4.NP : 12 |  | 12
18 | 317168131R00 | Překlad keram vysoký 70x235x1250 mm | kus | 44 |  | 0
|  | 3.NP : 26 |  | 26
|  | 4.NP : 18 |  | 18
19 | 317998111R00 | Izolace mezi překlady polystyren tl. 50 mm | m | 39.5 |  | 0
|  | 3.NP : 1,0*6+1,25*9 |  | 17.25
|  | 4.NP : 1,0*6+1,25*13 |  | 22.25
20 | 317234410R00 | Vyzdívka mezi nosníky cihlami pálenými na MC | m3 | 0.7 |  | 0
|  | 1.NP : 1*0,15 |  | 0.15
|  | 3.NP : 1*0,25 |  | 0.25
|  | 4.NP : 1*0,3 |  | 0.3
21 | 317941121RT3 | Osazení ocelových válcovaných nosníků do č.12, včetně dodávky profilu I č.12 | t | 0.56116 |  | 0
3.NP :
|  | (6*1,3+2*1,3+3*1,8+4*0,85)*0,01115*1,08 |  | 0.2312
4.NP :
|  | (3*1,3+9*1,3+6*1,2+1,2+4*0,85)*0,01115*1,08 |  | 0.33
22 | 317941123RT3 | Osazení ocelových válcovaných nosníků č.14-22, včetně dodávky profilu I č.16 | t | 0.13049 |  | 0
1.NP :
|  | 3*2,25*0,0179*1,08 |  | 0.1305
23 | 319201316R00 | Vyrovnání zdiva pod omítku maltou ze SMS tl. 20 mm | m2 | 310 |  | 0
|  | 3.NP : 1*165,0 |  | 165
|  | 4.NP : 1*145,0 |  | 145
24 | 340235212RT2 | Zazdívka otvorů 0,0225 m2 cihlami, tl.zdi nad 10cm, s použitím maltové směsi | kus | 9 |  | 0
|  | 1.NP : 2 |  | 2
|  | 3.NP : 3 |  | 3
|  | 4.NP : 3 |  | 3
|  | 10.NP : 1 |  | 1
25 | 340237212RT2 | Zazdívka otvorů pl.0,25m2,cihlami tl.zdi nad 10 cm, s použitím suché maltové směsi | kus | 4 |  | 0
|  | 1.NP : 1 |  | 1
|  | 3.NP : 2 |  | 2
|  | 4.NP : 1 |  | 1
26 | 340238212RT2 | Zazdívka otvorů pl.1 m2,cihlami tl.zdi nad 10 cm, s použitím suché maltové směsi | m2 | 22.93 |  | 0
1.NP :
|  | 0,3*3,0*3 |  | 2.7
2.NP :
|  | 0,3*2,5*3 |  | 2.25
3.NP :
|  | 0,3*2,75*3 |  | 2.475
4.NP :
|  | 0,3*2,75*3 |  | 2.475
5.NP - 9.NP: :
|  | 0,3*2,7*3*5 |  | 12.15
10.NP :
|  | 0,4*2,2 |  | 0.88
27 | 340239211RT2 | Zazdívka otvorů pl.4 m2,cihlami tl.zdi do 10 cm, s použitím suché maltové směsi | m2 | 21.575 |  | 0
1.NP :
|  | 1,0*3,0 |  | 3
3.NP :
|  | 0,9*2,75+1,35*2,75+0,9*2,0 |  | 7.9875
4.NP :
|  | 0,9*2,75+1,35*2,75+1,0*2,0+1,2*2,0 |  | 10.5875
28 | 342248112R00 | Příčky ker.tvárnice 11,5 P+D na MVC 5, tl. 115 mm | m2 | 155.9625 |  | 0
3.NP :
|  | (1,25+1,4*2+3,2*3+2,1+1,0*4+0,95+2,0*2)*2,75 |  | 67.925
|  | (1,2*2+1,0+1,9*2+0,95)*2,75-0,7*2,0*6 |  | 14.0125
4.NP :
|  | (0,9+1,95+3,2*3+2,0*3+1,4*2+1,0*4+0,95)*2,75 |  | 72.05
|  | (1,0+0,6+1,85+1,85)*2,75-0,7*2,0*9 |  | 1.975
29 | 342248114R00 | Příčky ker.tvárnice 14 P+D na MVC 5, tl. 140 mm | m2 | 251.35 |  | 0
1.PP :
|  | 5,7*2,75-0,9*2,0*2 |  | 12.075
1.NP :
|  | (2,7*2+3,05+2,7*2+2,7)*3,0-0,9*2,0*4 |  | 42.45
3.NP :
|  | (11,8+0,3*3+9,3+3,2*2+3,0+5,0+5,3+2,4+2,0)*2,75 |  | 126.775
|  | -0,8*2,0*8-0,6*2,0*2-0,7*2,0 |  | -16.6
4.NP :
|  | (11,8+6,9+3,0+4,8+9,2+0,9)*2,75 |  | 100.65
|  | -0,8*2,0*5-0,6*2,0*2-0,9*2,0*2 |  | -14
30 | 346244381RT2 | Plentování ocelových nosníků výšky do 20 cm, s použitím suché maltové směsi | m2 | 4.31 |  | 0
1.NP :
|  | 2,25*0,14*2 |  | 0.63
3.NP :
|  | (1,3*2+1,3*2+1,8)*0,1*2 |  | 1.4
4.NP :
|  | (1,3*3+1,3*3+1,2*2+1,2)*0,1*2 |  | 2.28
31 | 349231811RT2 | Přizdívka ostění s ozubem z cihel, kapsy do 15 cm, s použitím suché maltové směsi | m2 | 11.34 |  | 0
nově osazená stěna 1.NP - 9.NP :
|  | 0,15*2,1*4*9 |  | 11.34
32 | 389941011R00 | Kovové doplň.konstrukce pro montáž dílců, do 1 kg | kg | 19.2 |  | 0
|  | Provázání dozdívek se stávajícím zdivem. | [6 empty] | Provázání dozdívek se stávajícím zdivem.
kotvení příček ke stáv.zdivu :
|  | 3.NP : 0,1*4*26 |  | 10.4
|  | 4.NP : 0,1*4*22 |  | 8.8
33 | 311238208RG1 | Zdivo keram.tvárnice 44 cm+ P6 na maltu tepel.izol., tl.440 | m2 | 8.4 |  | 0
1.NP :
|  | 2,8*3,0 |  | 8.4
34 | PC 01 | Ocel.kce sloupků u výtah.šachty viz konstr.část, Jackel + rozn.plechy, dod+mont+osazení | kg | 2262 |  | 0
Díl: | 311 | Sádrokartonové konstrukce |  |  | 0
35 | 342261211RT2 | Příčka sádrokarton. ocel.kce, 2x oplášť. tl.100 mm, desky protipožární tl. 12,5 mm, minerál tl. 4 cm | m2 | 50.72 |  | 0
3.NP :
|  | 5,4*2,75 |  | 14.85
4.NP :
|  | 5,4*2,75 |  | 14.85
SDK nadpraží :
|  | 3.NP : 1,5*0,8 |  | 1.2
|  | 4.NP : (1,85*2+1,5)*0,8 |  | 4.16
požární pás :
|  | 4.NP : 17,4*0,45 |  | 7.83
|  | 5.NP : 17,4*0,45 |  | 7.83
36 | 342261213RT2 | Příčka sádrokarton. ocel.kce, 2x oplášť. tl.150 mm, desky protipožární tl. 12,5 mm, minerál tl. 7,5 cm | m2 | 64.5 |  | 0
1.NP :
|  | 5,8*3,0-0,9*2,0*2 |  | 13.8
2.NP :
|  | 2,3*2,5-0,9*2,0 |  | 3.95
3.NP :
|  | 5,8*2,75-0,9*2,0*2 |  | 12.35
4.NP :
|  | 5,8*2,75-0,9*2,0*2 |  | 12.35
5.NP - 9.NP: :
|  | 2,3*2,7*5-0,9*2,0*5 |  | 22.05
37 | 342264051RT2 | Podhled sádrokartonový na zavěšenou ocel. konstr., desky protipožární tl. 12,5 mm, bez izolace | m2 | 97.09 |  | 0
|  | včetně všech prostupů pro světla a prvky VZT. | [6 empty] | včetně všech prostupů pro světla a prvky VZT.
1.NP :
|  | 13,82+37,24 |  | 51.06
3.NP :
|  | 4,65+11,84+2,18+4,21 |  | 22.88
4.NP :
|  | 3,81+5,55+4,25+5,13+4,41 |  | 23.15
38 | 342264051RT4 | Podhled sádrokartonový na zavěšenou ocel. konstr., desky požár. impreg. tl. 12,5 mm, bez izolace | m2 | 68.85 |  | 0
|  | včetně všech prostupů pro světla a prvky VZT. | [6 empty] | včetně všech prostupů pro světla a prvky VZT.
3.NP :
|  | 4,32+4,02+9,44+6,47+6,29+1,83 |  | 32.37
4.NP :
|  | 5,2+2,93+4,32+9,44+6,47+6,29+1,83 |  | 36.48
39 | 342264101R00 | Osazení reviz. dvířek do SDK, do 0,25 m2 | kus | 18 |  | 0
|  | viz výkres podhledů | [6 empty] | viz výkres podhledů
|  | 1.NP : 2 |  | 2
|  | 3.NP : 8 |  | 8
|  | 4.NP : 8 |  | 8
40 | 342264091R00 | Příplatek k podhledu sádrokart. za tl. desek 15 mm | m2 | 165.94 |  | 0
|  | 97,09+68,85 |  | 165.94
41 | 342264098R00 | Příplatek k podhledu sádrokart. za plochu do 10 m2 | m2 | 114.88 |  | 0
3.NP :
|  | 4,65+11,84+2,18+4,21 |  | 22.88
|  | 3,81+5,55+4,25+5,13+4,41 |  | 23.15
4.NP :
|  | 4,32+4,02+9,44+6,47+6,29+1,83 |  | 32.37
|  | 5,2+2,93+4,32+9,44+6,47+6,29+1,83 |  | 36.48
42 | 342267111RT2 | Kastlík sádrokartonem dvoustranný do 0,5/0,5m, desky protipožární tl. 12,5 mm | m | 13.4 |  | 0
pro VZT v 1.NP - 60/40 cm :
|  | 8,8 |  | 8.8
pro VZT v 3.NP - 20/20 cm :
|  | 4,6 |  | 4.6
43 | 342267112RT2 | Kastlík sádrokartonem třístranný do 0,5/0,5 m, desky protipožární tl. 12,5 mm | m | 3 |  | 0
1.NP :
|  | 3,0 |  | 3
44 | 59591091 | Dvířka do sádrokartonu 300/300 s tlačným zámkem | kus | 18 |  | 0
|  | 1.NP : 2 |  | 2
|  | 3.NP : 8 |  | 8
|  | 4.NP : 8 |  | 8
45 | 34226-1999 | Předst sádrokarton. ocel.kce, 2x oplášť., desky protipož impregn 2x tl.12,5 mm izol. 40 mm | m2 | 5.0875 |  | 0
|  | Opláštění SDK pouze z jedné strany - krytí stoupaček,jader apod. | [6 empty] | Opláštění SDK pouze z jedné strany - krytí stoupaček,jader apod.
3.NP :
|  | 1,85*2,75 |  | 5.0875
46 | PC 02 | Ukončení požárního pásu - zakrytí vni okapničkou - dod+mont+osaz | m | 35 |  | 0
|  | 3.NP : 17,5 |  | 17.5
|  | 4.NP : 17,5 |  | 17.5
Díl: | 4 | Vodorovné konstrukce |  |  | 0
47 | 389941011R00 | Kovové doplň.konstrukce pro montáž dílců, do 1 kg | kg | 7 |  | 0
|  | Včetně osazení, přesného zaměření, zajištění v předepsané poloze a dodávky veškerého materiálu. | [6 empty] | Včetně osazení, přesného zaměření, zajištění v předepsané poloze a dodávky veškerého materiálu.
|  | kotevní prvky 10.NP : 35,0*0,2 |  | 7
48 | 411121221RT2 | Osazování stropních desek š. do 60, dl. do 90 cm, včetně dodávky PZD 9/10 59x29x6,5 | kus | 12 |  | 0
|  | 3,6/0,3 |  | 12
49 | 411386611U00 | Zabet prostupu instal 0,09m2 stropů | kus | 25 |  | 0
|  | 1.NP : 2 |  | 2
|  | 3.NP : 6 |  | 6
|  | 4.NP : 6 |  | 6
|  | ostatní : 5*1 |  | 5
|  | výtah : 1*6 |  | 6
Díl: | 5 | Komunikace |  |  | 0
50 | 564851111R00 | Podklad ze štěrkodrti po zhutnění tloušťky 15 cm | m2 | 46.65 |  | 0
zpětné položení viz 1.NP :
|  | 6,0*1,0+3,5*1,0+1,7*1,0+5,5*1,0 |  | 16.7
nová dlažba :
|  | 5,5*2,5+7,2*1,8+1,8*1,8 |  | 29.95
51 | 596811111R00 | Kladení dlaždic kom.pro pěší, lože z kameniva těž. | m2 | 46.65 |  | 0
zpětné položení viz 1.NP :
|  | 6,0*1,0+3,5*1,0+1,7*1,0+5,5*1,0 |  | 16.7
nová dlažba :
|  | 5,5*2,5+7,2*1,8+1,8*1,8 |  | 29.95
52 | 59245601R1 | Dlaždice betonová 30x30x6 cm šedá | m2 | 42.6425 |  | 0
|  | 46,65*1,05-5,58-0,76 |  | 42.6425
53 | 59245601R2 | Dlaždice betonová 30x30x6 cm s podél.drážkou, umělá vodící linie | m2 | 5.586 |  | 0
|  | (4,0+6,3+3,0)*0,4*1,05 |  | 5.586
54 | 59245601R3 | Dlaždice betonová 30x30x6 cm červená hmatová | m2 | 0.756 |  | 0
|  | 1,8*0,4*1,05 |  | 0.756
Díl: | 61 | Upravy povrchů vnitřní |  |  | 0
55 | 610991111R00 | Zakrývání výplní vnitřních otvorů | m2 | 90 |  | 0
|  | 1.NP : 1*15,0 |  | 15
|  | 5. - 9.NP : 5*15,0 |  | 75
56 | 611401111RT2 | Oprava omítky na stropech o ploše do 0,09 m2, s použitím maltové směsi | kus | 12 |  | 0
|  | 2.NP : 1*2 |  | 2
|  | 5. - 9.NP : 2*5 |  | 10
57 | 611401211RT2 | Oprava omítky na stropech o ploše do 0,25 m2, s použitím maltové směsi | kus | 12 |  | 0
|  | 2.NP : 1*2 |  | 2
|  | 5. - 9.NP : 2*5 |  | 10
58 | 611421133R00 | Omítka vnitřní stropů rovných, MVC, štuková | m2 | 478.71 |  | 0
3.NP :
|  | 17,92+17,66+17,84+20,14+10,62+12,81+35,86+17,82 |  | 150.67
|  | 17,71+18,65+17,77+26,5+12,8+28,31+21,53 |  | 143.27
4.NP :
|  | 26,53+12,75+26,39+17,73+17,77+26,5+17,2 |  | 144.87
|  | 18,37+21,53 |  | 39.9
59 | 612401191RT2 | Omítka malých ploch vnitřních stěn do 0,09 m2, s použitím suché maltové směsi | kus | 24 |  | 0
|  | 1.PP : 1*4 |  | 4
|  | 1.NP : 1*5 |  | 5
|  | 2.NP : 1*5 |  | 5
|  | 5. - 9.NP : 2*5 |  | 10
60 | 612401291RT2 | Omítka malých ploch vnitřních stěn do 0,25 m2, s použitím suché maltové směsi | kus | 24 |  | 0
|  | 1.PP : 1*4 |  | 4
|  | 1.NP : 1*5 |  | 5
|  | 2.NP : 1*5 |  | 5
|  | 5. - 9.NP : 2*5 |  | 10
61 | 612401391RT2 | Omítka malých ploch vnitřních stěn do 1 m2, s použitím suché maltové směsi | kus | 11 |  | 0
|  | 1.PP : 1*2 |  | 2
|  | 1.NP : 1*2 |  | 2
|  | 2.NP : 1*2 |  | 2
|  | 5. - 9.NP : 1*5 |  | 5
62 | 612403399R00 | Hrubá výplň rýh ve stěnách maltou | m2 | 4.15 |  | 0
|  | 1.PP : 1*4,0*0,1 |  | 0.4
|  | 1.NP : 1*5,0*0,1 |  | 0.5
|  | 2.NP : 1*5,0*0,1 |  | 0.5
|  | 5. - 9.NP : 2*2,75*5*0,1 |  | 2.75
63 | 612409991RT2 | Začištění omítek kolem oken,dveří apod., s použitím maltové směsi | m | 70.7 |  | 0
|  | 1.PP : 4,8*4 |  | 19.2
|  | 1.NP : 4,8*3 |  | 14.4
|  | 2.NP : 4,8*2 |  | 9.6
|  | 5. - 9.NP : 2,75*2*5 |  | 27.5
64 | 612425931RT2 | Omítka vápenná vnitřního ostění - štuková, s použitím suché maltové směsi | m2 | 84.18 |  | 0
0
P/1 - P/3 :
|  | (2,3*2+2,4*2)*(18+5+13)*0,2 |  | 67.68
okolo výtahu 5. - 9.NP :
|  | 2,75*4*0,3*5 |  | 16.5
65 | 612473181R00 | Omítka vnitřního zdiva ze suché směsi, hladká | m2 | 404.345 |  | 0
|  | pod obklad PVC doporučena omítka sádrová. | [6 empty] | pod obklad PVC doporučena omítka sádrová.
pod obklad :
3.NP :
|  | 302,303 : 1,5*4,0*2 |  | 12
|  | 304,305 : 1,5*1,5*2 |  | 4.5
|  | 309-311 : (2,6+1,65+1,85*2)*1,5 |  | 11.925
|  | 313-317 : (1,65+1,5+1,4)*1,5 |  | 6.825
|  | 316 : (1,95+2,9)*2,3*2-0,7*2,0 |  | 20.91
|  | 318 : (1,85+2,2)*2,3*2-0,9*2,0 |  | 16.83
|  | 321: : 2,8*1,5 |  | 4.2
|  | 322 : (2,7+3,2+1,4*2+0,9*2)*2,3*2-0,7*2,0*5-0,8*2,0 |  | 39.7
|  | 324 : (2,1+3,2+1,0*2+0,9*2)*2,3*2-0,7*2,0*4-0,8*2,0 |  | 34.66
|  | 325 : (2,1+3,2+1,0*2+0,9*2)*2,3*2-0,7*2,0*4-0,8*2,0 |  | 34.66
|  | 326 : (1,9+0,95)*2,3*2-0,8*2,0 |  | 11.51
4.NP :
|  | 403 : (1,85+3,4)*2,4*2-0,7*2,0 |  | 23.8
|  | 404 : (1,0+0,7)*1,5 |  | 2.55
|  | 407 : (1,85+3,25)*2,4*2-0,7*2,0 |  | 23.08
|  | 411,413,415 : (1,65+2,5+1,5)*1,5 |  | 8.475
|  | 414 : (1,95+2,9)*2,4*2-0,7*2,0 |  | 21.88
|  | 420 : (2,7+3,2+1,4*2+0,9*2)*2,4*2-0,7*2,0*5-0,8*2,0 |  | 41.8
|  | 421 : (2,1+3,2+1,0*2+0,9*2)*2,4*2-0,7*2,0*4-0,8*2,0 |  | 36.48
|  | 422 : (2,1+3,2+1,0*2+0,9*2)*2,4*2-0,7*2,0*4-0,8*2,0 |  | 36.48
|  | 423 : (1,9+0,95)*2,4*2-0,8*2,0 |  | 12.08
66 | 612473182R00 | Omítka vnitřního zdiva ze suché směsi, štuková | m2 | 2411.41 |  | 0
1.PP :
|  | 5,7*2,75*2-0,9*2,0*2*2 |  | 24.15
1.NP :
|  | 101 : 4,7*3,0 |  | 14.1
|  | 102 : (3,05+2,6+1,3)*3,0-0,9*2,0*3 |  | 15.45
|  | 103 : (2,7+1,25*2)*3,0-0,9*2,0 |  | 13.8
|  | 104 : 2,7*3*3,0-0,9*2,0 |  | 22.5
|  | 105 : 5,9*3,0-0,9*2,0 |  | 15.9
|  | 107 : (2,7+1,25)*3,0*2-0,9*2,0 |  | 21.9
|  | vestibul : (3,0+2,6)*3,0-0,9*2,0 |  | 15
3.NP :
|  | 301,2,3 : (6,55+2,8)*2,7*2*3-0,8*2,0-0,9*2,0*2-0,9*2,3*3 |  | 140.06
|  | -1,5*1,5*3 |  | -6.75
|  | 304 : (6,55+3,25)*2,7*2-0,9*2,0-0,9*2,3-1,5*1,5 |  | 46.8
|  | 305 : (4,4+2,4)*2,7*2-0,9*2,0-0,9*2,3-1,5*1,5 |  | 30.6
|  | 306 : (2,0+2,4)*2,7*2-0,8*2,0 |  | 22.16
|  | 307 : (4,15+2,85)*2,7*2-0,9*2,3-1,5*1,5-0,9*2,0*3 |  | 28.08
|  | 308 : (4,6+2,85)*2,7*2-0,9*2,0-0,9*2,3-1,5*1,5 |  | 34.11
|  | 309 : (6,6+5,75+1,95+0,5)*2,7*2-0,8*2,0*2-0,9*2,3*2 |  | 72.58
|  | -1,5*1,5*2 |  | -4.5
|  | 310-313 : (6,6+2,8)*2,7*2*4-0,9*2,0*4-0,9*2,3*4-1,5*1,5*4 |  | 178.56
|  | 314 : (4,6+5,75)*2,7*2-0,9*2,0-0,9*2,3*2-1,5*1,5*2 |  | 45.45
|  | 315 : (2,9+1,85)*2,7*2-0,9*2,0*2-0,7*2,0 |  | 20.65
|  | 316 : (1,95+2,9)*2,7*2-0,7*2,0 |  | 24.79
|  | 317 : (4,6+2,8)*2,7*2-0,9*2,0-0,9*2,3-1,5*1,5 |  | 33.84
|  | 318 : (1,85+2,2)*2,7*2-0,9*2,0 |  | 20.07
|  | 321 : (5,7+6,9)*2,7*2-0,8*2,0*2-5,3*2,7 |  | 50.53
|  | 322 : (2,7+3,2+1,4*2+0,9*2)*2,7*2-0,7*2,0*5-0,8*2,0 |  | 48.1
|  | 323 : (6,2+3,55)*2,7*2-5,5*2,7-0,8*2,0*2 |  | 34.6
|  | 324 : (2,1+3,2+1,0*2+0,9*2)*2,7*2-0,7*2,0*4-0,8*2,0 |  | 41.94
|  | 325 : (2,1+3,2+1,0*2+0,9*2)*2,7*2-0,7*2,0*4-0,8*2,0 |  | 41.94
|  | 326 : (1,9+0,95)*2,7*2-0,8*2,0 |  | 13.79
|  | 327,328 : (17,0+7,0+15,2+3,6+8,8+11,9+15,0+6,7+2,4)*2,7 |  | 236.52
|  | 6,2*4*2,7-0,8*2,0*8-0,9*2,0*13-0,6*2,0*8-1,3*2,0*2 |  | 15.96
|  | -0,9*2,3*2-1,5*1,5*2-5,2*2,7 |  | -22.68
|  | 329 : (6,0+1,5)*2,7*2-1,3*2,0*2-0,9*2,0*2 |  | 31.7
|  | 330 : (5,75+2,55*2)*2,7-0,9*2,0 |  | 27.495
4.NP :
|  | 401 : (4,6+5,8)*2,7*2-0,9*2,0*2-0,9*2,3*2-1,5*1,5*2 |  | 43.92
|  | 402 : (2,75+1,8+0,6)*2,7*2-0,9*2,0*2-0,7*2,0 |  | 22.81
|  | 403 : (1,85+3,4)*2,7*2-0,7*2,0 |  | 26.95
|  | 404 : (4,6+2,8)*2,7*2-0,9*2,0*2-0,8*2,0*2-1,5*1,5 |  | 30.91
|  | 405 : (3,6+1,95)*2,7*2-0,9*2,0*3-0,7*2,0 |  | 23.17
|  | 405 : (4,6+5,8+0,5)*2,7*2-0,8*2,0*2-0,9*2,3*2-1,5*1,5*2 |  | 47.02
|  | 407 : (1,85+3,25)*2,7*2-0,7*2,0 |  | 26.14
|  | 408 : (1,85+2,4)*2,7*2-0,8*2,0 |  | 21.35
|  | 409,418 : 14,9*2,7-0,9*2,0*2-0,6*2,0*2 |  | 34.23
|  | 410,411 : (6,6+2,8)*2,7*2*2-0,9*2,0*2-0,9*2,3*2-1,5*1,5*2 |  | 89.28
|  | 412 : (4,6+5,75)*2,7*2-0,9*2,3*3-1,5*1,5*2 |  | 45.18
|  | 413 : (1,85+2,9)*2,7*2-0,9*2,0*2-0,7*2,0 |  | 20.65
|  | 414 : (1,95+2,9)*2,7*2-0,7*2,0 |  | 24.79
|  | 415 : (6,6+2,8+0,9)*2,7*2-0,9*2,0*2-0,9*2,3-1,5*1,5 |  | 47.7
|  | 416 : (2,6+3,35)*2,7*2-0,9*2,0-2,6*2,7 |  | 23.31
|  | 419 : (6,6+2,95)*2,7*2-0,8*2,0-2,6*2,7 |  | 42.95
|  | 420 : (2,7+3,2+1,4*2+0,9*2)*2,7*2-0,7*2,0*5-0,8*2,0 |  | 48.1
|  | 421 : (2,1+3,2+1,0*2+0,9*2)*2,7*2-0,7*2,0*4-0,8*2,0 |  | 41.94
|  | 422 : (2,1+3,2+1,0*2+0,9*2)*2,7*2-0,7*2,0*4-0,8*2,0 |  | 41.94
|  | 423 : (1,9+0,95)*2,7*2-0,8*2,0 |  | 13.79
|  | 424 : (6,2+3,55)*2,7*2-0,9*2,0*2-5,5*2,7 |  | 34.2
|  | 425,426: : (17,0+7,0+15,2+6,8+8,8+15,0+15,0+6,7+2,4)*2,7 |  | 253.53
|  | 6,2*4*2,7-0,8*2,0*5-0,9*2,0*10-0,6*2,0*8-1,3*2,0*2 |  | 26.16
|  | -0,9*2,3*3-1,5*1,5*3-5,2*2,7 |  | -27
|  | 427 : (5,75+2,55*2)*2,7-0,9*2,0 |  | 27.495
|  | 428 : (6,0+1,5)*2,7*2-1,3*2,0*2-0,9*2,0*2 |  | 31.7
67 | 612481211RT5 | Montáž výztužné sítě (perlinky) do stěrky-stěny, včetně výztužné sítě a stěrkového tmelu | m2 | 361.7115 |  | 0
|  | 15 % z předcházející položky | [6 empty] | 15 % z předcházející položky
|  | 2411,41*0,15 |  | 361.7115
68 | 615481111R00 | Potažení válc.nosníků rabic.pletivem a postřik MC | m2 | 21.48 |  | 0
3.NP :
|  | (2*1,3+1,3+1,8+2*0,85)*1,2 |  | 8.88
4.NP :
|  | (1,3+3*1,3+2*1,2+1,2+2*0,85)*1,2 |  | 12.6
69 | PC 03 | Nátěr stropu pod podhled proti sprášivosti betonu, dod + montáž včetně lešení | M2 | 471.44 |  | 0
|  | Dodávka a montáž v kompletní skladbě daného systému, včetně všech doplňkových a pomocných konstrukcí materiálů a prací | [6 empty] | Dodávka a montáž v kompletní skladbě daného systému, včetně všech doplňkových a pomocných konstrukcí materiálů a prací
nad SDK :
|  | 97,09+68,85 |  | 165.94
kazety :
3.NP :
|  | 35,29+106,34+7,7 |  | 149.33
4.NP :
|  | 35,29+113,18+7,7 |  | 156.17
70 | PC 04 | Sanace ŽB stropu dod + montáž včetně lešení | M2 | 30 |  | 0
|  | - odstranění povrch.poškozené vrstvy betonu | [6 empty] | - odstranění povrch.poškozené vrstvy betonu
|  | - otrýskání povrchu | [6 empty] | - otrýskání povrchu
|  | - ošetření výztuže a reprofilace betonu | [6 empty] | - ošetření výztuže a reprofilace betonu
|  | - příložky + sanační hmota tl.do 20 mm | [6 empty] | - příložky + sanační hmota tl.do 20 mm
|  | - zapravení | [6 empty] | - zapravení
|  | Dodávka a montáž v kompletní skladbě daného systému, včetně všech doplňkových a pomocných konstrukcí materiálů a prací, včetně lešení, likvidace optryskaného materiálu, ochrana stavajícíh povrchů a pod | [6 empty] | Dodávka a montáž v kompletní skladbě daného systému, včetně všech doplňkových a pomocných konstrukcí materiálů a prací, včetně lešení, likvidace optryskaného materiálu, ochrana stavajícíh povrchů a pod
|  | Rozsah sanace bude upřesněn při realizaci a odsouhlasena investorem. | [6 empty] | Rozsah sanace bude upřesněn při realizaci a odsouhlasena investorem.
|  | 3.NP : 15,0 |  | 15
|  | 4.NP : 15,0 |  | 15
Díl: | 62 | Úpravy povrchů vnější |  |  | 0
71 | 622421144R00 | Omítka vnější stěn, MVC, štuková,, komplet dle stáv.omítky | m2 | 16.6 |  | 0
1.NP :
|  | 3,2*3,5+1,2*3,5 |  | 15.4
10.NP :
|  | 0,4*3,0 |  | 1.2
Díl: | 63 | Podlahy a podlahové konstrukce |  |  | 0
72 | 631311121R00 | Doplnění mazanin betonem do 1 m2, do tl. 8 cm | m3 | 0.9 |  | 0
1.NP :
|  | 1*0,9 |  | 0.9
73 | 631312141R00 | Doplnění rýh betonem v dosavadních mazaninách | m3 | 3.3 |  | 0
|  | 1.PP - 10.NP: : 11,0*0,3 |  | 3.3
74 | 631343823R00 | Mazanina z polystyrenbetonu tl. 12 cm, 0,5 MPa | m3 | 48.688 |  | 0
|  | A 1 : 454,36*0,1 |  | 45.436
|  | A 2 : 32,52*0,1 |  | 3.252
75 | 632412150RT1 | Potěr ze SMS ruční zpracování, tl. 50 mm, litý cement.potěr CT - C25 - F5 | m2 | 5.4 |  | 0
|  | C 1 : 5,4 |  | 5.4
76 | 632413160R00 | Potěr ze SMS , ruční zpracování, tl. 61-62 mm, litý cement.potěr CT - C25 - F5 | m2 | 872.58 |  | 0
|  | včetně dilatačních spar s vyplněním | [6 empty] | včetně dilatačních spar s vyplněním
|  | A 1 : 454,36 |  | 454.36
|  | A 2 : 32,52 |  | 32.52
|  | A 3 : 349,22 |  | 349.22
|  | A 4 : 36,48 |  | 36.48
77 | 632415102RT2 | Potěr samonivelační ručně tl. 2 - 3 mm - vyrovnávací | m2 | 904.69 |  | 0
|  | A 1 : 454,36 |  | 454.36
|  | A 2 : 32,52 |  | 32.52
|  | A 3 : 349,22 |  | 349.22
|  | A 4 : 36,48 |  | 36.48
|  | A 5 : 18,29 |  | 18.29
|  | C 1 : 13,82 |  | 13.82
78 | 632451021R00 | Vyrovnávací potěr MC 15, v pásu, tl. 20 mm | m2 | 25.92 |  | 0
parapety :
|  | 3.NP - 4.NP: : 36,0*2,4*0,3 |  | 25.92
79 | 632413160RG1 | Potěr ze SMS , ruční zpracování, tl. 72 mm, litý cement.potěr CT - C25 - F5 | m2 | 18.29 |  | 0
|  | A 5 : 18,29 |  | 18.29
80 | PC 05 | Přebroušení samonivel.stěrky, výkaz viz předch.položka | m2 | 904.69 |  | 0
Díl: | 64 | Výplně otvorů |  |  | 0
81 | 641960000R00 | Těsnění spár otvorových prvků PU pěnou | m | 338.4 |  | 0
|  | D+M vni parotěsné zábrany (pásky) a paropropustné voděodolné pásky z vně strany ostění. | [6 empty] | D+M vni parotěsné zábrany (pásky) a paropropustné voděodolné pásky z vně strany ostění.
P/1 - P/3 :
|  | (2,3*2+2,4*2)*(18+5+13) |  | 338.4
82 | 642944121R00 | Osazení ocelových zárubní dodatečně do 2,5 m2 | kus | 3 |  | 0
|  | Včetně pomocného pracovního lešení o výšce podlahy do 1900 mm a pro zatížení do 1,5 kPa. | [6 empty] | Včetně pomocného pracovního lešení o výšce podlahy do 1900 mm a pro zatížení do 1,5 kPa.
83 | 642942111R00 | Osazení zárubní dveřních ocelových, pl. do 2,5 m2 | kus | 61 |  | 0
|  | 16+17+28 |  | 61
84 | 642945111R00 | Osazení zárubní ocel. požár.1křídl., pl. do 2,5 m2 | kus | 19 |  | 0
|  | 7+12 |  | 19
85 | 648951411RT2 | Osazení parapetních desek dřevěných š. do 25 cm, včetně dodávky parapetní desky | m | 114 |  | 0
|  | vlhkuvzdorná DTD ,čelní hrana zaoblena,krycí páska,zasilikonování - platí pro všechny parapetní desky. | [6 empty] | vlhkuvzdorná DTD ,čelní hrana zaoblena,krycí páska,zasilikonování - platí pro všechny parapetní desky.
š.155 mm :
|  | a : 1,5*34 |  | 51
|  | a1 : 0,9*34 |  | 30.6
š.140 mm :
|  | a2 : 5,5*4 |  | 22
|  | a3 : 2,6*4 |  | 10.4
86 | 553 30000 | OCEL.ZÁRUBEŇ S CELOOBVOD.TĚSNĚNÍM | KUS | 3 |  | 0
|  | typ HSE "U" z žárově pozink.plechu s těsněním, drážkou a povrch.úpravou,platí pro všechny zárubně - viz popis v kcí.zámečnických. | [6 empty] | typ HSE "U" z žárově pozink.plechu s těsněním, drážkou a povrch.úpravou,platí pro všechny zárubně - viz popis v kcí.zámečnických.
do zdiva tl.100 mm :
|  | 90/197 : 3 |  | 3
87 | 553 30100 | OCEL.ZÁRUBEŇ S CELOOBVOD.TĚSNĚNÍM | KUS | 16 |  | 0
do zdiva tl.125 mm :
|  | 70/197 : 16 |  | 16
88 | 553 30200 | OCEL.ZÁRUBEŇ S CELOOBVOD.TĚSNĚNÍM | KUS | 17 |  | 0
do zdiva tl.150 mm :
|  | 70/197 : 2 |  | 2
|  | 80/197 : 13 |  | 13
|  | 90/197 : 2 |  | 2
89 | 553 30300 | OCEL.ZÁRUBEŇ S CELOOBVOD.TĚSNĚNÍM | KUS | 28 |  | 0
do zdiva tl.200 mm :
|  | 80/197 : 5 |  | 5
|  | 90/197 : 23 |  | 23
90 | 553 30400 | OCEL.ZÁRUBEŇ S CELOOBVOD.TĚSNĚNÍM, s pož.odolností | KUS | 7 |  | 0
EW 30 :
do zdiva tl.150 mm :
|  | 90/197 : 1+2 |  | 3
|  | 80/197 : 1 |  | 1
|  | 60/197 : 2 |  | 2
EI 30 :
do zdiva tl.150 mm :
|  | 90/197 : 1 |  | 1
91 | 553 30500 | OCEL.ZÁRUBEŇ S CELOOBVOD.TĚSNĚNÍM, s pož.odolností | KUS | 12 |  | 0
EW 30 :
do zdiva tl.200 mm :
|  | 60/197 : 12 |  | 12
Díl: | 91 | Doplňující práce na komunikaci |  |  | 0
92 | 914001121R00 | Osaz.sloupku dopr.značky vč. bet.základu+Al patka | kus | 2 |  | 0
93 | 914001125R00 | Osazení svislé dopr.značky na sloupek nebo konzolu | kus | 5 |  | 0
|  | 1*5 |  | 5
94 | 915711111R00 | Vodorovné značení dělících čar 12 cm střík.barvou | m | 49.5 |  | 0
|  | 4,5*11 |  | 49.5
95 | 915721111R00 | Vodorovné značení střík.barvou stopčar,zeber atd. | m2 | 2 |  | 0
|  | 1*2,0 |  | 2
96 | 917862111RT5 | Osazení stojat. obrub.bet. s opěrou,lože z C 12/15, včetně obrubníku ABO 100/10/25 | m | 28.7 |  | 0
zapuštěný :
|  | 5,5+7,5+1,8+3,6+6,8+3,5 |  | 28.7
97 | 40445343 | Dopravní přísl. - dopr.zn. IP8a-IP 13d 500/700 mm | kus | 2 |  | 0
98 | 404459515R | Patka kotevní kompletní hliník.HP 60 | kus | 2 |  | 0
99 | 40450216 | Dopravní přísl. - sloupek Zn 60-350 | kus | 2 |  | 0
100 | 4045141 | Dopravní přísl. - dopr.zn.E 1, E13 500/500 fol1,EG 7 letá | kus | 2 |  | 0
101 | 4045159 | Dopravní přísl. - dopr.zn.E 8d-e500/150 fol 1 EG 7 letá | kus | 1 |  | 0
Díl: | 94 | Lešení a stavební výtahy |  |  | 0
102 | 941955001R00 | Lešení lehké pomocné, výška podlahy do 1,2 m | m2 | 996.87 |  | 0
|  | 1.PP : 1*6,0 |  | 6
|  | 1.NP : 1*35,0 |  | 35
|  | 2.NP : 1*10,0 |  | 10
|  | 3.NP : 17,92+20,14+10,62+4,64+11,84+35,29+103,36+35,86 |  | 239.67
|  | 17,82+17,71+18,65+17,77+26,5+5,32+12,8+28,31+21,53 |  | 166.41
|  | 17,66+17,81+12,81+9,14 |  | 57.42
|  | 4,32+4,02+9,46+6,47+6,42+1,83 |  | 32.52
|  | 4.NP : 26,53+3,81+12,75+5,55+26,39+4,07+17,73+17,77 |  | 114.6
|  | 26,5+4,02+8,88+18,37+21,53+34,76+103,36+17,2 |  | 234.62
|  | 5,2+2,93+4,32+9,44+6,47+6,29+1,83+9,15 |  | 45.63
|  | 5.NP - 9.NP : 1,0*10,0*5 |  | 50
|  | 10.NP : 1*5,0 |  | 5
Díl: | 95 | Dokončovací konstrukce na pozemních stavbách |  |  | 0
103 | 952901111R00 | Vyčištění budov o výšce podlaží do 4 m | m2 | 1026.87 |  | 0
|  | 1.PP : 1*6,0 |  | 6
|  | 1.NP : 1*65,0 |  | 65
|  | 1*10,0 |  | 10
|  | 3.NP : 17,92+20,14+10,62+4,64+11,84+35,29+103,36+35,86 |  | 239.67
|  | 17,82+17,71+18,65+17,77+26,5+5,32+12,8+28,31+21,53 |  | 166.41
|  | 17,66+17,81+12,81+9,14 |  | 57.42
|  | 4,32+4,02+9,46+6,47+6,42+1,83 |  | 32.52
|  | 4.NP : 26,53+3,81+12,75+5,55+26,39+4,07+17,73+17,77 |  | 114.6
|  | 26,5+4,02+8,88+18,37+21,53+34,76+103,36+17,2 |  | 234.62
|  | 5,2+2,93+4,32+9,44+6,47+6,29+1,83+9,15 |  | 45.63
|  | 5.NP - 9.NP : 1,0*10,0*5 |  | 50
|  | 10.NP : 1*5,0 |  | 5
104 | 953943111R00 | Osazení kovových předmětů do zdiva, 1 kg / kus | kus | 35 |  | 0
|  | 3.NP : 1*15,0 |  | 15
|  | 4.NP : 1*20,0 |  | 20
105 | 953943112R00 | Osazení kovových předmětů do zdiva, 5 kg / kus | kus | 16 |  | 0
|  | 3.NP : 1*8,0 |  | 8
|  | 4.NP : 1*8,0 |  | 8
106 | 953941711R00 | Osazení držáků nebo objímek ve zdivu cihelném | kus | 30 |  | 0
|  | 3.NP : 1*15,0 |  | 15
|  | 4.NP : 1*15,0 |  | 15
107 | 953981102R00 | Chemické kotvy do betonu, hl. 90 mm, M 10, | kus | 160 |  | 0
kotvení sloupků :
|  | 4*2*2*10 |  | 160
108 | 953991121R00 | Osazení hmoždinek ve stěnách z cihel DN 10 - 12 mm | kus | 115 |  | 0
|  | 1.NP : 1*15,0 |  | 15
|  | 3.NP : 1*50,0 |  | 50
|  | 4.NP : 1*50,0 |  | 50
109 | 95979-1199 | Zakrytí podlahy - ochrana před poškozením | m2 | 150 |  | 0
|  | kde probíhají rekonstr.práce,ale zůstává stáv.podlaha.Zakrytí folií pvc,textilií,starým kobercem apod.Hranice řešené rekonstrukce. | [6 empty] | kde probíhají rekonstr.práce,ale zůstává stáv.podlaha.Zakrytí folií pvc,textilií,starým kobercem apod.Hranice řešené rekonstrukce.
|  | 1.NP : 1*65,0 |  | 65
|  | 2.NP : 1*10,0 |  | 10
|  | 5.NP - 10.NP : 1*15*5 |  | 75
Díl: | 951 | Práce HSV, PSV, montáže |  |  | 0
110 | PC 06 | Rezerva na detaily konstrukcí | kus | 1 |  | 0
|  | Vzhledem k tomu, že se jedná o rekonstrukci, kde mohou během stavby vzniknou možné vícepráce spojené s odkrytím konstrukcí nebo složitostí provádění, | [6 empty] | Vzhledem k tomu, že se jedná o rekonstrukci, kde mohou během stavby vzniknou možné vícepráce spojené s odkrytím konstrukcí nebo složitostí provádění,
|  | nacení každý účastník výběrového řízení tuto položku ve výši 95 000 Kč .Tyto náklady budou čerpány pouze se souhlasem investora a projektanta. | [6 empty] | nacení každý účastník výběrového řízení tuto položku ve výši 95 000 Kč .Tyto náklady budou čerpány pouze se souhlasem investora a projektanta.
Díl: | 96 | Bourání konstrukcí |  |  | 0
111 | 962031132R00 | Bourání příček cihelných tl. 10 cm | m2 | 838.9 |  | 0
|  | Včetně omítky a možného obkladu. | [6 empty] | Včetně omítky a možného obkladu.
3.NP :
|  | (5,7+14,7+0,5*2+2,25+0,4*2+0,6+0,7+2,25)*2,75 |  | 77
|  | (0,4+1,3+2,25+14,6+13,0+2,25*9+0,7*2+0,6*2)*2,75 |  | 149.6
|  | (14,4+7,0*2+7,3+7,0+1,7+3,05*2+5,8+3,7+2,9)*2,75 |  | 172.975
|  | (0,4+3,2+0,5*2+15,4+14,8+2,2*3+0,6*4+0,4*4)*2,75 |  | 124.85
|  | (0,9*2+1,2)*2,75-0,6*2,0*6-0,7*2,0*12 |  | -15.75
|  | -0,8*2,0*24-0,9*2,0*8 |  | -52.8
3.NP :
|  | (5,7+14,7+0,5*2+2,25+0,4*2+0,6+0,7+2,25)*2,75 |  | 77
|  | (0,4+1,3+2,25+13,0+2,25*9+0,7*2+0,6*2)*2,75 |  | 109.45
|  | (14,4+7,0*2+7,3+7,0+1,7+3,05*2+5,8+3,7+2,9)*2,75 |  | 172.975
|  | (0,4+3,2+0,5*2+15,4+2,2*3+0,6*4+0,4*4)*2,75 |  | 84.15
|  | (0,9*2+1,2)*2,75-0,6*2,0*6-0,7*2,0*12 |  | -15.75
|  | -0,8*2,0*19-0,9*2,0*8 |  | -44.8
112 | 962031133R00 | Bourání příček cihelných tl. 15 cm | m2 | 170.4625 |  | 0
|  | Včetně omítky a možného obkladu. | [6 empty] | Včetně omítky a možného obkladu.
3.NP :
|  | (1,9+1,5+1,5+1,0)*2,75-0,8*2,0*1 |  | 14.625
4.NP :
|  | (1,9+1,5+1,5+1,0)*2,75-0,8*2,0*1 |  | 14.625
výtah.šachta 1.PP-10.NP :
|  | (2,4+1,35+1,5)*2,75*11-0,8*2,0*11 |  | 141.2125
113 | 962031135R00 | Bourání příček z tvárnic tl. 5 cm | m2 | 14.025 |  | 0
schodiště :
|  | 3.NP : 2,55*2,75 |  | 7.0125
|  | 4.NP : 2,55*2,75 |  | 7.0125
114 | 962032241R00 | Bourání zdiva z cihel pálených na MC | m3 | 27.07 |  | 0
|  | Včetně omítky a možného obkladu. | [6 empty] | Včetně omítky a možného obkladu.
1.NP :
|  | 2,8*3,0*0,45 |  | 3.78
3.NP :
|  | (4,6+2,1+7,0+4,2+1,4+4,2)*2,75*0,2 |  | 12.925
|  | -0,8*2,0*0,2*4 |  | -1.28
3.NP :
|  | (4,6+2,1+7,0+4,2+1,4+4,2)*2,75*0,2 |  | 12.925
|  | -0,8*2,0*0,2*4 |  | -1.28
115 | 962081131R00 | Bourání příček ze skleněných tvárnic tl. 10 cm | m2 | 40.54 |  | 0
Copilit stěna :
|  | 1.NP : 2,6*3,0+1,0*3,0 |  | 10.8
|  | 3.NP : 5,3*2,7 |  | 14.31
|  | 4.NP : 5,3*2,7 |  | 14.31
|  | 10.NP : 0,4*2,8 |  | 1.12
116 | 965042141R00 | Bourání mazanin betonových tl. 10 cm, nad 4 m2 | m3 | 62.8995 |  | 0
plocha dle výpisu podlah :
|  | 1.NP : 5,4*0,1 |  | 0.54
|  | 3.NP : (406,08+32,5+9,14+48,28)*0,07 |  | 34.72
|  | 4.NP : (332,02+36,48+9,15+17,2)*0,07 |  | 27.6395
117 | 965081713R00 | Bourání dlaždic keramických tl. 1 cm, nad 1 m2 | m2 | 168.665 |  | 0
3.NP :
|  | 2,25*2,25*4-1,4*1,0*4+2,25*1,25+2,45*7,2 |  | 35.1025
|  | 3,0*7,2+5,8*3,6+2,25*1,2+2,25*0,9*4 |  | 53.28
3.NP :
|  | 2,25*2,25*4-1,4*1,0*4+2,25*1,25+2,45*7,2 |  | 35.1025
|  | 3,0*7,2+5,8*3,6+2,25*1,2 |  | 45.18
118 | 965081813R00 | Bourání dlaždic kamenných tl. nad 1 cm, nad 1 m2 | m2 | 5.4 |  | 0
1.NP :
|  | C 1 : 5,4 |  | 5.4
119 | 965082923R00 | Odstranění násypu tl. do 10 cm, plocha nad 2 m2 | m3 | 49.6 |  | 0
plocha dle výpisu podlah :
|  | 3.NP : (406,08+32,5+9,14+48,28)*0,1 |  | 49.6
120 | 968061113R00 | Vyvěšení dřevěných okenních křídel pl. nad 1,5 m2 | kus | 72 |  | 0
3.NP :
|  | okna : 18 |  | 18
|  | balkon.dveře : 18 |  | 18
4.NP :
|  | okna : 18 |  | 18
|  | balkon.dveře : 18 |  | 18
121 | 968061125R00 | Vyvěšení dřevěných dveřních křídel pl. do 2 m2 | kus | 103 |  | 0
|  | 3.NP : 12+6+28+8 |  | 54
|  | 4.NP : 12+6+23+8 |  | 49
122 | 968062356R00 | Vybourání dřevěných rámů oken dvojitých pl. 4 m2 | m2 | 155.52 |  | 0
3.NP :
|  | okna : 1,5*1,5*18 |  | 40.5
|  | balkon.dveře : 0,9*2,3*18 |  | 37.26
4.NP :
|  | okna : 1,5*1,5*18 |  | 40.5
|  | balkon.dveře : 0,9*2,3*18 |  | 37.26
123 | 968071125R00 | Vyvěšení, zavěšení kovových křídel dveří pl. 2 m2 | kus | 52 |  | 0
výtah.dveře 1.NP-9.NP :
|  | 2*10 |  | 20
dveře do chodby 2.NP-9.NP :
|  | 2*2*8 |  | 32
124 | 968072455R00 | Vybourání kovových dveřních zárubní pl. do 2 m2 | m2 | 181.6 |  | 0
výtah.dveře 1.NP-9.NP :
|  | 0,9*2,0*10 |  | 18
3.NP :
|  | 0,6*2,0*6+0,7*2,0*12+0,8*2,0*28+0,9*2,0*9 |  | 85
3.NP :
|  | 0,6*2,0*6+0,7*2,0*12+0,8*2,0*24+0,9*2,0*9 |  | 78.6
125 | 968072456R00 | Vybourání kovových dveřních zárubní pl. nad 2 m2 | m2 | 6.4 |  | 0
dveře do chodby 3-4.NP :
|  | 1,6*2*2 |  | 6.4
126 | 970051100R00 | Vrtání jádrové do ŽB do D 100 mm - strop | m | 8.5 |  | 0
|  | 3.NP : 1*8*0,25 |  | 2
|  | 4.NP : 1*8*0,25 |  | 2
|  | ostatní : 9*2*0,25 |  | 4.5
127 | 970051160R00 | Vrtání jádrové do ŽB do D 160 mm | m | 3.25 |  | 0
|  | 3.NP : 2*0,25 |  | 0.5
|  | 4.NP : 2*0,25 |  | 0.5
|  | ostatní : 9*0,25 |  | 2.25
128 | 970241100R00 | Řezání prostého betonu hl. řezu 100 mm | m | 86.2 |  | 0
řezání podlah :
|  | 1.PP : 5,7*2 |  | 11.4
|  | 1.NP : (6,5+2,7+2,65*2+3,05+2,65+2,7+2,9*2)*2 |  | 57.4
|  | 5.NP : 17,4 |  | 17.4
129 | 970251100R00 | Řezání železobetonu hl. řezu 100 mm | m | 3.6 |  | 0
|  | zařezání PZD desek : 3,6 |  | 3.6
130 | 970251150R00 | Řezání železobetonu hl. řezu 150 mm | m | 14 |  | 0
strop u výtahu :
|  | 3.NP - 9.NP: : 2,0*7 |  | 14
131 | 971033231R00 | Vybourání otv. zeď cihel. 0,0225 m2, tl. 15cm, MVC | kus | 6 |  | 0
|  | 1.PP : 2 |  | 2
|  | 1.NP : 2 |  | 2
|  | 3.NP : 1 |  | 1
|  | 4.NP : 1 |  | 1
132 | 971033251R00 | Vybourání otv. zeď cihel. 0,0225 m2, tl. 45cm, MVC | kus | 2 |  | 0
|  | Včetně pomocného lešení o výšce podlahy do 1900 mm a pro zatížení do 1,5 kPa (150 kg/m2). | [6 empty] | Včetně pomocného lešení o výšce podlahy do 1900 mm a pro zatížení do 1,5 kPa (150 kg/m2).
|  | 1.NP : 2 |  | 2
133 | 971033341R00 | Vybourání otv. zeď cihel. pl.0,09 m2, tl.30cm, MVC | kus | 16 |  | 0
|  | Včetně pomocného lešení o výšce podlahy do 1900 mm a pro zatížení do 1,5 kPa (150 kg/m2). | [6 empty] | Včetně pomocného lešení o výšce podlahy do 1900 mm a pro zatížení do 1,5 kPa (150 kg/m2).
|  | 1.PP : 2 |  | 2
|  | 1.NP : 2 |  | 2
|  | 3.NP : 6 |  | 6
|  | 4.NP : 6 |  | 6
134 | 971033441R00 | Vybourání otv. zeď cihel. pl.0,25 m2, tl.30cm, MVC | kus | 6 |  | 0
|  | Včetně pomocného lešení o výšce podlahy do 1900 mm a pro zatížení do 1,5 kPa (150 kg/m2). | [6 empty] | Včetně pomocného lešení o výšce podlahy do 1900 mm a pro zatížení do 1,5 kPa (150 kg/m2).
|  | 1.PP : 1 |  | 1
|  | 1.NP : 1 |  | 1
|  | 3.NP : 2 |  | 2
|  | 4.NP : 2 |  | 2
135 | 971033641R00 | Vybourání otv. zeď cihel. pl.4 m2, tl.30 cm, MVC | m3 | 3.08 |  | 0
|  | Včetně pomocného lešení o výšce podlahy do 1900 mm a pro zatížení do 1,5 kPa (150 kg/m2). | [6 empty] | Včetně pomocného lešení o výšce podlahy do 1900 mm a pro zatížení do 1,5 kPa (150 kg/m2).
3.NP :
|  | 1,0*2,0*0,2*2+1,5*1,2*0,2 |  | 1.16
4.NP :
|  | 1,0*2,0*0,2*3+0,9*2,0*0,2*2 |  | 1.92
136 | 974031664R00 | Vysekání rýh zeď cihelná vtah. nosníků 15 x 15 cm | m | 20.2 |  | 0
3.NP :
|  | 1,3*2*2+1,8*2 |  | 8.8
4.NP :
|  | 1,3*6+1,2*3 |  | 11.4
137 | 974042553R00 | Vysekání rýh betonová, monolitická dlažba 10x10 cm | m | 5.8 |  | 0
|  | 1.NP : 2,9*2 |  | 5.8
138 | 974042554R00 | Vysekání rýh betonová, monolitická dlažba 10x15 cm | m | 46 |  | 0
|  | 1.PP : 5,7 |  | 5.7
|  | 1.NP : 6,5+2,7+2,65*2+3,05+2,65+2,7 |  | 22.9
|  | 5.NP : 17,4 |  | 17.4
139 | 976072221R00 | Vybourání kov. dvířek pl. 0,3 m2 ze zdi cih | kus | 8 |  | 0
|  | 3.NP : 4 |  | 4
|  | 4.NP : 4 |  | 4
140 | 978011191R00 | Otlučení omítek vnitřních vápenných stropů do 100% | m2 | 478.71 |  | 0
3.NP :
|  | 17,92+17,66+17,84+20,14+10,62+12,81+35,86+17,82 |  | 150.67
|  | 17,71+18,65+17,77+26,5+12,8+28,31+21,53 |  | 143.27
4.NP :
|  | 26,53+12,75+26,39+17,73+17,77+26,5+17,2 |  | 144.87
|  | 18,37+21,53 |  | 39.9
141 | 978013191R00 | Otlučení omítek vnitřních stěn v rozsahu do 100 % | m2 | 1324.455 |  | 0
3.NP :
|  | obvod.zdivo : 23,0*3*2,75+6,1*2,75-0,9*2,3*18-1,5*1,5*18 |  | 128.765
|  | vni stěny : 4,7*2,75*2*9+6,6*2*3*2,75 |  | 341.55
|  | stáv.příčky : (1,8+1,1+1,0+2,0+3,6+1,8+1,1+0,95*2+1,2)*2,75*2 |  | 85.25
|  | (1,75+0,5*4)*2,75*2 |  | 20.625
|  | sloupy : 0,5*4*2,75*14 |  | 77
4.NP :
|  | obvod.zdivo : 23,0*3*2,75+6,1*2,75-0,9*2,3*18-1,5*1,5*18-5,7*2,75 |  | 113.09
|  | vni stěny : 4,7*2,75*2*5+6,6*2*3*2,75 |  | 238.15
|  | stáv.příčky : (1,8+1,1+1,0+2,0+3,6+1,8+1,1+0,95*2+1,2)*2,75*2 |  | 85.25
|  | (1,75+0,5*4+14,7+14,6)*2,75*2-0,8*2,0*15 |  | 157.775
|  | sloupy : 0,5*4*2,75*14 |  | 77
142 | 978059531R00 | Odsekání vnitřních obkladů stěn nad 2 m2, pouze na nebouraných stěnách | m2 | 190.6 |  | 0
3.NP :
|  | (1,8*2+1,1*2+3,5+1,0+0,9*2+0,5+1,95*2+1,2)*2,0 |  | 35.4
|  | 6,2*2,0*4-1,6*2,0*2-0,8*2,0+0,5*2,0*3 |  | 44.6
4.NP :
|  | (1,8*2+1,1*2+3,5+1,0+0,9*2+0,5+1,95*2+1,2)*2,0 |  | 35.4
|  | (2,3+3,4+1,5*4+0,9*4)*2,0 |  | 30.6
|  | 6,2*2,0*4-1,6*2,0*2-0,8*2,0+0,5*2,0*3 |  | 44.6
143 | 978059621R00 | Odsekání vnějších obkladů stěn do 2 m2 | m2 | 1.6 |  | 0
|  | sokl 1.NP : 4,0*0,4 |  | 1.6
144 | 978059631R00 | Odsekání vnějších obkladů stěn nad 2 m2 | m2 | 25.865 |  | 0
1.NP :
|  | 6,5*2,9-1,5*1,95+0,3*2,0*4+(0,7+1,9)*2,9 |  | 25.865
145 | 970241000R00 | Řezání prostého betonu hl. řezu 50 mm | m | 42 |  | 0
prořezání kamenného obkladu v 1.NP :
|  | 3,0*2*7 |  | 42
146 | 972054241RG1 | Vybourání otv. stropy ŽB pl. 0,09 m2, tl. 25 cm | kus | 6 |  | 0
|  | 3.NP : 3 |  | 3
|  | 4.NP : 3 |  | 3
147 | 972054341RG1 | Vybourání otv. stropy ŽB pl. 0,25 m2, tl. 25 cm | kus | 2 |  | 0
|  | 3.NP : 1 |  | 1
|  | 4.NP : 1 |  | 1
148 | PC 07 | Demontáže teraco parapet | m | 86.4 |  | 0
|  | 3.NP : 2,4*18 |  | 43.2
|  | 4.NP : 2,4*18 |  | 43.2
149 | PC 08 | Prachotěsný uzávěr pro bourací práce - např.SDK, dřevěné kci vč.dveří - dod+mont a demontáž. | m2 | 25.2 |  | 0
|  | Možno dřevoštěpk. desky apod - provizorní stěny | [6 empty] | Možno dřevoštěpk. desky apod - provizorní stěny
|  | viz D1.01- 901 | [6 empty] | viz D1.01- 901
1.NP :
|  | (5,5+2,9)*3,0 |  | 25.2
150 | PC 09 | Demontáž stáv.výtahů + strojovny včetně odvozu , a likvidace - komplet provedení - přes 10 pater | kus | 1 |  | 0
|  | Kompletní demontáž včetně všech technolog.zařízení s výtahem související. | [6 empty] | Kompletní demontáž včetně všech technolog.zařízení s výtahem související.
Díl: | 99 | Staveništní přesun hmot |  |  | 0
151 | 999281111R00 | Přesun hmot pro opravy a údržbu do výšky 25 m | t | 428.8513 |  | 0
Díl: | 991 | Hodinové zúčtovací sazby |  |  | 0
152 | 900 R00 | Hzs - nezmeřitelné práce čl.17-1a, práce nepostižitelné ceníkem | hodina | 360 |  | 0
bourací práce :
|  | 1.PP-2.NP : 3*5,0 |  | 15
|  | 3.NP,4.NP : 2*25,0 |  | 50
|  | 5.NP, -10.NP : 6*5,0 |  | 30
stavební práce :
|  | 1.PP-2.NP : 3*15,0 |  | 45
|  | 3.NP,4.NP : 2*65,0 |  | 130
|  | 5.NP, -10.NP : 6*15,0 |  | 90
Díl: | 711 | Izolace proti vodě |  |  | 0
153 | 711212002RT3 | Hydroizolační povlak - nátěr nebo stěrka, pružná hydroizolace tl. 2mm | m2 | 12 |  | 0
|  | jednovrstvá | [6 empty] | jednovrstvá
zaizol.světlíku v 10.NP :
|  | 3,0*4 |  | 12
Díl: | 713 | Izolace tepelné |  |  | 0
154 | 713100812R00 | Odstranění tepelné izolace, tl. do 5 cm | m2 | 994.67 |  | 0
plocha dle výpisu podlah :
|  | 1.NP : 13,82 |  | 13.82
|  | 3.NP : 406,08+32,5+9,14+48,28 |  | 496
|  | 4.NP : 332,02+36,48+9,15+17,2 |  | 394.85
překrytí rozvodů vody ve škváře ve 3.NP :
|  | 180,0*0,5 |  | 90
155 | 713121111R00 | Izolace tepelná podlah na sucho, jednovrstvá | m2 | 5.4 |  | 0
|  | C 1 : 5,4 |  | 5.4
156 | 713121121R00 | Izolace tepelná podlah na sucho, dvouvrstvá | m2 | 890.87 |  | 0
|  | A 1 : 454,36 |  | 454.36
|  | A 2 : 32,52 |  | 32.52
|  | A 3 : 349,22 |  | 349.22
|  | A 4 : 36,48 |  | 36.48
|  | A 5 : 18,29 |  | 18.29
157 | 713191100RT9 | Položení izolační fólie včetně přelepení spojů, včetně dodávky fólie PE | m2 | 904.69 |  | 0
|  | A 1 : 454,36 |  | 454.36
|  | A 2 : 32,52 |  | 32.52
|  | A 3 : 349,22 |  | 349.22
|  | A 4 : 36,48 |  | 36.48
|  | A 5 : 18,29 |  | 18.29
|  | C 1 : 13,82 |  | 13.82
158 | 713191221R00 | Izolace tepelná podlah obložení stěn pásky 100 mm | m | 864.496 |  | 0
|  | A 1 : 454,36*0,8 |  | 363.488
|  | A 2 : 32,52*3,0 |  | 97.56
|  | A 3 : 349,22*0,8 |  | 279.376
|  | A 4 : 36,48*3,0 |  | 109.44
|  | A 5 : 18,29*0,8 |  | 14.632
159 | 713111111RG1 | Izolace tepelné stropů vrchem kladené volně, 1 vrstva - vč.dod.min.vaty tl.20 mm | m2 | 90 |  | 0
překrytí rozvodů vody ve škváře ve 3.NP :
|  | 180,0*0,5 |  | 90
160 | 28375310.AR | Izolační pás z extrud.Pe tl. 3 mm šířka 1100 mm, barvený/šedočerný | m2 | 935.4135 |  | 0
|  | A 1 : 454,36*1,05 |  | 477.078
|  | A 2 : 32,52*1,05 |  | 34.146
|  | A 3 : 349,22*1,05 |  | 366.681
|  | A 4 : 36,48*1,05 |  | 38.304
|  | A 5 : 18,29*1,05 |  | 19.2045
161 | 283754611R | Deska polystyrenová XPS tl. 30mm | m2 | 5.67 |  | 0
|  | C 1 : 5,4*1,05 |  | 5.67
162 | 283757668 | Deska polystyrén samozhášivý EPS 100 S tl.30 mm | m2 | 916.209 |  | 0
|  | A 1 : 454,36*1,05 |  | 477.078
|  | A 2 : 32,52*1,05 |  | 34.146
|  | A 3 : 349,22*1,05 |  | 366.681
|  | A 4 : 36,48*1,05 |  | 38.304
163 | 28375788.AR | Deska polystyrén samozhášivý EPS 100 S tl. 40 mm | m2 | 19.2045 |  | 0
|  | A 5 : 18,29*1,05 |  | 19.2045
164 | 283 19820 | PODLAH.PASEK z min.vláken tl.10mm,nebo | M | 907.7145 |  | 0
|  | pěnového polystyrenu. | [6 empty] | pěnového polystyrenu.
|  | 864,49*1,05 |  | 907.7145
165 | 998713103R00 | Přesun hmot pro izolace tepelné, výšky do 24 m | t | 7.5027 |  | 0
Díl: | 764 | Konstrukce klempířské |  |  | 0
166 | 764410850R00 | Demontáž oplechování parapetů,rš od 100 do 330 mm | m | 86.4 |  | 0
okna a dveře 3. 4.NP :
|  | 2,4*18*2 |  | 86.4
Díl: | 766 | Konstrukce truhlářské |  |  | 0
167 | 766411821R00 | Demontáž obložení stěn palubkami, i z bouraných příček | m2 | 356.4 |  | 0
3.NP :
|  | (15,8+7,0+15,8+5,7+7,0+2,4+7,0+15,8+7,0)*2,0 |  | 167
|  | (15,8+7,0)*2,0-0,8*2,0*17-0,6*2,0*6 |  | 11.2
4.NP :
|  | (15,8+7,0+15,8+5,7+7,0+2,4+7,0+15,8+7,0)*2,0 |  | 167
|  | (15,8+7,0)*2,0-0,8*2,0*17-0,6*2,0*6 |  | 11.2
168 | 766411822R00 | Demontáž podkladových roštů obložení stěn | m2 | 356.4 |  | 0
169 | 766421821R00 | Demontáž obložení stropů palubkami | m2 | 145.44 |  | 0
3.NP :
|  | 9,6*1,8*4+1,8*0,5*4 |  | 72.72
4.NP :
|  | 9,6*1,8*4+1,8*0,5*4 |  | 72.72
170 | 766421822R00 | Demontáž podkladových roštů obložení podhledů | m2 | 145.44 |  | 0
171 | 766661112R00 | Montáž dveří do zárubně,otevíravých 1kř.do 0,8 m | kus | 36 |  | 0
|  | 13+3+11+7+2 |  | 36
172 | 766661122R00 | Montáž dveří do zárubně,otevíravých 1kř.nad 0,8 m | kus | 28 |  | 0
|  | 1+23+4 |  | 28
173 | 766661413R00 | Montáž dveří protipožár.1kř.do 80 cm, | kus | 1 |  | 0
|  | Dveře s protipožární odolností do 30 minut. | [6 empty] | Dveře s protipožární odolností do 30 minut.
174 | 766661422R00 | Montáž dveří protipožárních 1kříd. nad 80 cm | kus | 3 |  | 0
175 | 766669111R00 | Dokování závěsů na universální zárubeň, 1křídlové | kus | 68 |  | 0
|  | 36+28+1+3 |  | 68
176 | 766825121R00 | Montáž vestavěné skříně 2křídlové policové | kus | 4 |  | 0
|  | 1+3 |  | 4
177 | 766827200R00 | Sdružení dvou skříní s mezistěnou | kus | 4 |  | 0
|  | 3+1 |  | 4
178 | 766825821R00 | Demontáž vestavěných skříní 2křídlových | kus | 23 |  | 0
|  | 3.NP : 11 |  | 11
|  | 4.NP : 12 |  | 12
179 | PC 10100 | DVEŘE VNI PL.HL. 70/197 cm, DLE T/1 ODLEHČ.DTD, U VŠECH TRUHL.VÝROBKŮ JE ODKAZ NA TABULKU | KUS | 13 |  | 0
|  | kde je uveden podrobný popis výrobku, dveře naceněny komplet včetně kování - druh kování viz popis k výrobku.Dveře jsou uvažovány lehčená DTD bez dutin a voštin.U požár.odol.dveří cena včetně samozavírače - pokud je uveden. | [6 empty] | kde je uveden podrobný popis výrobku, dveře naceněny komplet včetně kování - druh kování viz popis k výrobku.Dveře jsou uvažovány lehčená DTD bez dutin a voštin.U požár.odol.dveří cena včetně samozavírače - pokud je uveden.
|  | Včetně všech úprav uvedených v popisu ( zkrácení,systém gen.klíče apod ) | [6 empty] | Včetně všech úprav uvedených v popisu ( zkrácení,systém gen.klíče apod )
180 | PC 10200 | DVERE VNI PL.HL. 70/197 cm, T/2 ODLEHČ.DTD, s dveřní mřížkou | KUS | 3 |  | 0
181 | PC 10300 | DVERE VNI PL.HL. 80/197 cm, T/3 ODLEHČ.DTD | KUS | 11 |  | 0
182 | PC 10400 | DVERE VNI PL.HL. 80/197 cm, T/4 ODLEHČ.DTD | KUS | 7 |  | 0
183 | PC 10500 | DVERE VNI PL.HL. 90/197 cm, T/5 ODLEHČ.DTD, S MADLEM | KUS | 1 |  | 0
184 | PC 10600 | DVERE VNI PL.HL. 90/197 cm, T/6 ODLEHČ.DTD, neprůzvučnost 32 dB | KUS | 23 |  | 0
185 | PC 10700 | DVERE VNI PL.HL. 90/197 cm, T/7 ODLEHČ.DTD | KUS | 4 |  | 0
186 | PC 10800 | DVERE VNI PL.HL.70/197 cm, T/8, ODLEHČ.DTD | KUS | 2 |  | 0
187 | PC 10900 | DVERE VNI PL.HL. 90/197 cm, T/9 ODLEHČ.DTD, manual.posuv na stěnu | KUS | 3 |  | 0
188 | PC 11000 | VEST.SKŘÍŇ Z LAMINO DTD KOMPLET DLE T/10 , vel.185/200/60 cm,police,kování | KUS | 3 |  | 0
|  | Dod a montáž v kompletní skladbě daného systému. | [6 empty] | Dod a montáž v kompletní skladbě daného systému.
189 | PC 11100 | VEST.SKŘÍŇ Z LAMINO DTD KOMPLET DLE T/11 , vel.150/200/60 cm,police,kování | KUS | 1 |  | 0
|  | Dod a montáž v kompletní skladbě daného systému. | [6 empty] | Dod a montáž v kompletní skladbě daného systému.
190 | PC 11200 | DVERE VNI PL.HL. 90/197 cm, T/12 POŽÁR.VÝPLŇ, EW 30/DP3 - C, VČETNĚ SAMOZAVÍÍRAČE,DVEŘNÍ MŘÍŽKA | KUS | 1 |  | 0
191 | PC 11300 | DVERE VNI PL.HL. 80/197 cm, T/13 POŽÁR.VÝPLŇ, EW 30/DP3 - C VČETNĚ SAMOZAVÍÍRAČE | KUS | 1 |  | 0
192 | PC 11400 | DVERE VNI PL.HL. 90/197 cm, T/14 POŽÁR.VÝPLŇ, EI 30/DP3 - C,Sm VČETNĚ SAMOZAVÍÍRAČE | KUS | 2 |  | 0
193 | 998766103R00 | Přesun hmot pro truhlářské konstr., výšky do 24 m | t | 2.5874 |  | 0
Díl: | 767 | Konstrukce zámečnické |  |  | 0
194 | 767584522R00 | Montáž podhledů kazetových do betonu, 60x60 cm | m2 | 305.5 |  | 0
|  | Včertně prostupů pro svítidla,výustky VZT,větrací mřížky apod.a včetně dod nosné kce | [6 empty] | Včertně prostupů pro svítidla,výustky VZT,větrací mřížky apod.a včetně dod nosné kce
3.NP :
|  | 35,29+106,34+7,7 |  | 149.33
4.NP :
|  | 35,29+113,18+7,7 |  | 156.17
195 | 767914810R00 | Demontáž zábradlí rámového H do 1 m | m | 2.6 |  | 0
|  | 1.NP : 2,6 |  | 2.6
196 | 767996801R00 | Demontáž atypických ocelových konstr. do 50 kg | kg | 83.25 |  | 0
pochůzí ocel.mříž angl.dvorku :
|  | 3,7*0,5*45,0 |  | 83.25
197 | 286 11121 | PODHLED KAZETOVY 600/600 ,DESKY TVRDÉ | M2 | 320.775 |  | 0
|  | z kamenné vlny s viditel.rastrem, vlhkuvzdorné vhodné do zdravotn.prostředí.Včertně výustků VZT,větrací mřížky apod. Přesný popis viz výkres podhledů. | [6 empty] | z kamenné vlny s viditel.rastrem, vlhkuvzdorné vhodné do zdravotn.prostředí.Včertně výustků VZT,větrací mřížky apod. Přesný popis viz výkres podhledů.
|  | výkaz výměr - viz předchozí položka | [6 empty] | výkaz výměr - viz předchozí položka
|  | 305,5*1,05 |  | 320.775
198 | 286 11123 | PODHLED KAZETOVY 600/600 ,DESKY TVRDÉ, větrací kazeta - dodávka | kus | 12 |  | 0
|  | 1*12 |  | 12
199 | PC 20100 | AL STĚNA VNě SKLO IZOL.BEZP.257,5/295 cm,, MANUAL. OTEV.DVEŘE,PANIK. KOVÁNÍ,DOD+MONT DLE Z/1, | KUS | 1 |  | 0
|  | POZNÁMKA K ZÁMEČNICKÝM VÝROBKŮM | [6 empty] | POZNÁMKA K ZÁMEČNICKÝM VÝROBKŮM
|  | Všechny okna a stěny jsou naceněny komplet dod+mont vč.zasklení,kování,povrch. úpravy,samozavírače,osazení,obkladu ostění,madel a pák.uzávěru. | [6 empty] | Všechny okna a stěny jsou naceněny komplet dod+mont vč.zasklení,kování,povrch. úpravy,samozavírače,osazení,obkladu ostění,madel a pák.uzávěru.
|  | U každé položky je uveden odkaz na tabulku,kde je uveden přesný popis daného výrobku.Totéž platí pro všechny zámečnické výrobky. | [6 empty] | U každé položky je uveden odkaz na tabulku,kde je uveden přesný popis daného výrobku.Totéž platí pro všechny zámečnické výrobky.
200 | PC 20200 | AL STĚNA VNI SKLO BEZP.257,5/295 cm,, MANUAL. OTEV.DVEŘE,PANIK.KOVÁNÍ,DOD+MONT DLE Z/2, | KUS | 1 |  | 0
201 | PC 20300 | AL STĚNA VNI SKLO BEZP.TVR.145/202 cm,MANUAL. OTEV.DVEŘE, EI 30 DP3-C,Sm, KOVÁNÍ,DOD+MONT DLE Z/3, | KUS | 1 |  | 0
202 | PC 20400 | STÁV.DVEŘE VNI ZASKL.SKLEM - DOPLNĚNÍ, ELEMECH.ZÁMEK A ČTEČKA ( VIZ SLABOPROU ) DLE Z/4, | KUS | 10 |  | 0
|  | Pouze popis - nebude naceněno ve stavební části - cena 0 Kč. | [6 empty] | Pouze popis - nebude naceněno ve stavební části - cena 0 Kč.
203 | PC 20500 | STÁV.DVEŘE VNI ZASKL.SKLEM - DOPLNĚNÍ, ELEMECH.ZÁMEK A ČTEČKA ( VIZ SLABOPROU ) DLE Z/5, | KUS | 5 |  | 0
|  | Pouze popis - nebude naceněno ve stavební části - cena 0 Kč. | [6 empty] | Pouze popis - nebude naceněno ve stavební části - cena 0 Kč.
204 | PC 20700 | AL STĚNA VNI SKLO BEZP.TVR.145/202 cm,MANUAL. OTEV.DVEŘE, EI 30 DP3-C,Sm,PANIK. KOVÁNÍ,DOD+MONT DLE Z/7, | KUS | 4 |  | 0
205 | PC 20800 | AL DVEŘE VNI SKLO BEZP.TVR.100/202 cm,MANUAL. OTEV.DVEŘE, EI 30 DP3-C,Sm,PANIK. KOVÁNÍ,DOD+MONT DLE Z/8, | KUS | 2 |  | 0
206 | PC 20900 | DVEŘE PLECH.PLNÉ 90/197 cm,RÁM,KOVÁNÍ, EI 30/DP3-C,Sm,,DOD+MONT DLE Z/9, | KUS | 1 |  | 0
207 | PC 21000 | DVEŘE PLECH.PLNÉ 60/197 cm,RÁM,KOVÁNÍ, EW 30/DP1,GEN.KLÍČ,DOD+MONT DLE Z/10 | KUS | 2 |  | 0
|  | nalepena pásová ochrana š.200 mm | [6 empty] | nalepena pásová ochrana š.200 mm
208 | PC 21100 | DVEŘE PLECH.PLNÉ 60/197 cm,RÁM,KOVÁNÍ, EW 30/DP1,GEN.KLÍČ,DOD+MONT DLE Z/11 | KUS | 14 |  | 0
|  | nalepena pásová ochrana š.200 mm | [6 empty] | nalepena pásová ochrana š.200 mm
209 | PC 21200 | MADLO PEVNE DL. 500mm Z/12 , nerez | KUS | 5 |  | 0
210 | PC 21300 | STĚNA DO SPRCH.KOUTU 90/202 cm,NEREZ RÁM, sklo bezp.mat 6,0 mm, komplet provedení dle Z/13 | kus | 3 |  | 0
211 | PC 21400 | STĚNA DO SPRCH.KOUTU 115/202 cm,NEREZ RÁM, sklo bezp.mat 6,0 mm, komplet provedení dle Z/14 | kus | 2 |  | 0
212 | PC 21500 | OKNO VNI PROKL.AL + SKLO BEZP.110/120 cm,DLE Z/15, MADLA,LEMOVÁNÍ ,DOD+MONT+OSAZ | KUS | 1 |  | 0
213 | PC 21600 | OKNO VNI POZOR.OCEL. + 2 x SKLO BEZP.150/120 cm,DLE Z/16, MEZISKEL.ŽAL. ,DOD+MONT+OSAZ | KUS | 1 |  | 0
214 | PC 21800 | MADLO WC IMOBILNI SKLOPNÉ+PEVNÉ Z/18 VYPAL.BARVA | SADA | 1 |  | 0
215 | PC 22100 | MADLO PEVNE DL. 500mm Z/21 , nerez | KUS | 1 |  | 0
216 | PC 22200 | LEPENÁ DVEŘNÍ ZARÁŽKA Z PVC,Js 30 mm,, DOD + MONT DLE Z/22 | KUS | 55 |  | 0
217 | PC 22300 | AL ZÁSTĚNA 150/200 cm DLE Z/23, dod + mont + osaz | KUS | 1 |  | 0
218 | PC 22400 | DVEŘE PLECH.PLNÉ 80/170 cm,RÁM,KOVÁNÍ, EW 30/DP1 - Sm,KLÍČ,DOD+MONT DLE Z/24 | KUS | 8 |  | 0
|  | nalepena pásová ochrana š.200 mm | [6 empty] | nalepena pásová ochrana š.200 mm
219 | PC 39000 | ÚPRAVA STÁV.NOSNÉ KCE COPILIT STĚNY , KOMPLET DLE POPISU Zs/1 | KUS | 1 |  | 0
220 | PC 39100 | ÚPRAVA STÁV.NOSNÉ KCE COPILIT STĚNY , KOMPLET DLE POPISU Zs/2 | KUS | 1 |  | 0
|  | Posunutí nosné kce,napojení na novou stěnu. | [6 empty] | Posunutí nosné kce,napojení na novou stěnu.
221 | PC 39200 | POMOCNÉ OCEL.KCE, dod + mont + osazení | kg | 290 |  | 0
|  | 3.NP : 1*145,0 |  | 145
|  | 4.NP : 1*145,0 |  | 145
222 | 998767102R00 | Přesun hmot pro zámečnické konstr., výšky do 12 m | t | 7.0342 |  | 0
Díl: | 769 | Otvorové prvky z plastu |  |  | 0
223 | PC 20100 | SESTAVA OKNO A DVEŘE PLAST+ VÍCESKLO 80/230 +150/150 cm P/1, U VŠECH PLAST.VÝROBKŮ JE ODKAZ NA TABULKU | KUS | 18 |  | 0
|  | kde je uveden podrobný popis výrobku,okna jsou naceněny komplet za okno.Způsob zasklení ( bezp.skla) ,kování,zamykání,rámečky,pákový uzávěr, otevírání,Uw,odolnost,vodotěsnost - dle popisu v tabulce. | [6 empty] | kde je uveden podrobný popis výrobku,okna jsou naceněny komplet za okno.Způsob zasklení ( bezp.skla) ,kování,zamykání,rámečky,pákový uzávěr, otevírání,Uw,odolnost,vodotěsnost - dle popisu v tabulce.
|  | Součástí oken jsou venkovní parapety z AL plechu. Barva rámů dle stávajících oken. | [6 empty] | Součástí oken jsou venkovní parapety z AL plechu. Barva rámů dle stávajících oken.
224 | PC 20200 | SESTAVA OKNO A DVEŘE PLAST+ VÍCESKLO 80/230 +150/150 cm P/2, GENERAL.KLÍČ | KUS | 5 |  | 0
225 | PC 20300 | SESTAVA OKNO A DVEŘE PLAST+ VÍCESKLO 80/230 +150/150 cm P/3 | KUS | 13 |  | 0
226 | PC 30100 | OCHRANA ROHU dl. 1500mm D+M dle P/4 | kus | 82 |  | 0
|  | Ochrana stěn provedena z profilů tvrzeného PVC na bázi acryvinylové pryskyřice včetně rohů - celoplošně lepeno. | [6 empty] | Ochrana stěn provedena z profilů tvrzeného PVC na bázi acryvinylové pryskyřice včetně rohů - celoplošně lepeno.
227 | PC 30200 | OCHRANA STĚN š. 500mm D+M dle P/5, celopološně lepené na stěnu | M | 12.2 |  | 0
|  | Dtto předch.položka. | [6 empty] | Dtto předch.položka.
228 | 998766103R00 | Přesun hmot pro truhlářské konstr., výšky do 24 m | t | 2.9994 |  | 0
Díl: | 775 | Podlahy vlysové a parketové |  |  | 0
229 | 775541800RT1 | Demontáž parketových tabulí vč. lišt, včetně uložení suti na hromady | m2 | 322 |  | 0
3.NP :
|  | 4,6*2,8*15 |  | 193.2
4.NP :
|  | 4,6*2,8*10 |  | 128.8
Díl: | 776 | Podlahy povlakové |  |  | 0
230 | 776401800RT1 | Demontáž soklíků nebo lišt, pryžových nebo z PVC, odstranění a uložení na hromady | m | 324.768 |  | 0
|  | 405,96*0,8 |  | 324.768
231 | 776511810R00 | Odstranění PVC a koberců lepených bez podložky | m2 | 405.96 |  | 0
3.NP :
|  | celkem : 406,8+32,5+9,14+48,28 |  | 496.72
|  | dlažba : -88,38 |  | -88.38
|  | parkety : -193,2 |  | -193.2
4.NP :
|  | celkem : 332,02+36,48+9,15+17,2 |  | 394.85
|  | dlažba : -80,23 |  | -80.23
|  | parkety : -123,8 |  | -123.8
232 | 776521100RT1 | Lepení povlakových podlah z pásů na lepidlo, pouze položení - materiál ve specifikaci | m2 | 821.87 |  | 0
|  | A 1 : 454,36 |  | 454.36
|  | A 3 : 349,22 |  | 349.22
|  | A 5 : 18,29 |  | 18.29
233 | 776522110R00 | Lepení podlah z pásů, mokrý provoz, na polyuretan lepidlo | m2 | 69 |  | 0
|  | A 2 : 32,52 |  | 32.52
|  | A 4 : 36,48 |  | 36.48
234 | 776971118R00 | Rohož textilní dočišťovací tl. 18 mm, viz C1 a Z/19 | m2 | 5.4 |  | 0
|  | C 1 : 5,4 |  | 5.4
235 | 776973416R00 | Rohož pryžové vlnovky venkovní tl. 27 mm dle Z/20, včetně lemov.dural.rámu | m2 | 2.405 |  | 0
|  | 1,85*1,3 |  | 2.405
236 | 776994111RT1 | Svařování povlakových podlah z pásů nebo čtverců, včetně svařovací šňůry PVC | m | 890.87 |  | 0
|  | bráno 1 m2/ 1 bm svaru. | [6 empty] | bráno 1 m2/ 1 bm svaru.
|  | A 1 : 454,36 |  | 454.36
|  | A 2 : 32,52 |  | 32.52
|  | A 3 : 349,22 |  | 349.22
|  | A 4 : 36,48 |  | 36.48
|  | A 5 : 18,29 |  | 18.29
237 | 776590140RG1 | Podlahy povlakové - vícebarevné kladení dle projektu, barev.řešení, kombinace pásů a čtverců - složitost provádění | m2 | 890.87 |  | 0
238 | 284 43010 | Specif.- Podlahovina vinyl standard tl.2,0 mm | M2 | 1026.2815 |  | 0
|  | Přesný popis viz skladby podlah a barevné řešení stavby. | [6 empty] | Přesný popis viz skladby podlah a barevné řešení stavby.
|  | A 1 : 454,36*1,05 |  | 477.078
|  | A 3 : 349,22*1,05 |  | 366.681
|  | A 5 : 18,29*1,05 |  | 19.2045
|  | vytažení : 658,41*0,1*1,05 |  | 69.1331
|  | A 2 : 32,52*1,05 |  | 34.146
|  | A 4 : 36,48*1,05 |  | 38.304
|  | vytažení : 207,0*0,1*1,05 |  | 21.735
239 | 776220179 | Vytažení lina na stěnu v.100mm,úprava ukončení, polyuretan (obkl),vyplnění rohu pryž.klínem Js 25mm | M | 207 |  | 0
|  | Ukončení čepcovým těsněním,penetrace podkladu. | [6 empty] | Ukončení čepcovým těsněním,penetrace podkladu.
|  | A 2 : 32,52*3,0 |  | 97.56
|  | A 4 : 36,48*3,0 |  | 109.44
240 | 776220189 | Vytažení lina na stěnu v.100mm,úprava ukončení, akrylátem (obkl),vyplnění rohu pryž.klínem Js 25mm | M | 658.4105 |  | 0
|  | Ukončení čepcovým těsněním,penetrace podkladu. | [6 empty] | Ukončení čepcovým těsněním,penetrace podkladu.
|  | A : 454,36*0,8 |  | 363.488
|  | A 3 : 349,22*0,8 |  | 279.376
|  | A 5 : 18,29*0,85 |  | 15.5465
241 | 776575399 | Stěrková izolace jednosl.na bázi syntet.disperze - 2x, včetně výztužného prvku v koutu | M2 | 82.82 |  | 0
|  | A 2 : 32,52 |  | 32.52
|  | A 4 : 36,48 |  | 36.48
|  | C 1 : 13,82 |  | 13.82
242 | PC 10 | Nalepení krytiny na stěnu včetně penetrace,přebro, ušení podkladu a dodávky materiálu - komplet prov. | m2 | 97.355 |  | 0
|  | Homogenní vinylová stěnová krytina .Součástí je rohový výplňový profil a přechodový profil.Přesný popis viz TZ | [6 empty] | Homogenní vinylová stěnová krytina .Součástí je rohový výplňový profil a přechodový profil.Přesný popis viz TZ
|  | ve skladbách podlah a barevném řešení. | [6 empty] | ve skladbách podlah a barevném řešení.
3.NP :
|  | 302,303 : 1,5*4,0*2 |  | 12
|  | 304,305 : 1,5*1,5*2 |  | 4.5
|  | 309-311 : (2,6+1,65+1,85*2)*1,5 |  | 11.925
|  | 313-317 : (1,65+1,5+1,4)*1,5 |  | 6.825
|  | 321: : 2,8*1,5 |  | 4.2
4.NP :
|  | 403 : (1,85+3,4)*2,4*2-0,7*2,0 |  | 23.8
|  | 404 : (1,0+0,7)*1,5 |  | 2.55
|  | 407 : (1,85+3,25)*2,4*2-0,7*2,0 |  | 23.08
|  | 411,413,415 : (1,65+2,5+1,5)*1,5 |  | 8.475
243 | PC 11 | Doplnění soklu případně PVC u řezané stěny, komplet provedení dod + mont | m | 37.5 |  | 0
|  | Homogenní vinylová stěnová krytina .Součástí je rohový výplňový profil a přechodový profil.Přesný popis viz TZ | [6 empty] | Homogenní vinylová stěnová krytina .Součástí je rohový výplňový profil a přechodový profil.Přesný popis viz TZ
|  | ve skladbách podlah a barevném řešení. | [6 empty] | ve skladbách podlah a barevném řešení.
|  | 5.NP u copilitu : 17,5 |  | 17.5
|  | 5.NP - 9.NP u výtahu : 4,0*5 |  | 20
244 | 998776103R00 | Přesun hmot pro podlahy povlakové, výšky do 24 m | t | 13.1343 |  | 0
Díl: | 781 | Obklady keramické |  |  | 0
245 | 781415014RT2 | Montáž obkladů stěn, porovin., do tmele, 20x20 cm, , včetně parapetu a ostění | m2 | 353.87 |  | 0
3.NP :
|  | 316 : (1,95+2,9)*2,3*2-0,7*2,0 |  | 20.91
|  | 318 : (1,85+2,2)*2,3*2-0,9*2,0 |  | 16.83
|  | 322 : (2,7+3,2+1,4*2+0,9*2)*2,3*2-0,7*2,0*5-0,8*2,0 |  | 39.7
|  | 324 : (2,1+3,2+1,0*2+0,9*2)*2,3*2-0,7*2,0*4-0,8*2,0 |  | 34.66
|  | 325 : (2,1+3,2+1,0*2+0,9*2)*2,3*2-0,7*2,0*4-0,8*2,0 |  | 34.66
|  | 326 : (1,9+0,95)*2,3*2-0,8*2,0 |  | 11.51
4.NP :
|  | 403 : (1,85+3,4)*2,4*2-0,7*2,0 |  | 23.8
|  | 407 : (1,85+3,25)*2,4*2-0,7*2,0 |  | 23.08
|  | 414 : (1,95+2,9)*2,4*2-0,7*2,0 |  | 21.88
|  | 420 : (2,7+3,2+1,4*2+0,9*2)*2,4*2-0,7*2,0*5-0,8*2,0 |  | 41.8
|  | 421 : (2,1+3,2+1,0*2+0,9*2)*2,4*2-0,7*2,0*4-0,8*2,0 |  | 36.48
|  | 422 : (2,1+3,2+1,0*2+0,9*2)*2,4*2-0,7*2,0*4-0,8*2,0 |  | 36.48
|  | 423 : (1,9+0,95)*2,4*2-0,8*2,0 |  | 12.08
246 | 781419700R00 | Příplatek za vícebarevné kladení a různou velikost, výkaz výměr viz předchozí pol. | m2 | 353.87 |  | 0
247 | 781419706RT2 | Příplatek za spárovací vodotěsnou hmotu - plošně | m2 | 353.87 |  | 0
248 | 781491001RT1 | Montáž lišt k obkladům, rohových, koutových i dilatačních | m | 176.935 |  | 0
|  | 353,87*0,5 |  | 176.935
249 | 299 91115 | UKONCUJICI LISTA | M | 185.7765 |  | 0
|  | 176,93*1,05 |  | 185.7765
250 | 553 20600 | NÁSTĚNNÉ ZRCADLO 800/600 mm viz Z/17, zapuštěné do obkladu,lepené komplet dod+mont | kus | 11 |  | 0
251 | 597 64552 | OBKLAD POROVINOVY 200/200 mm , přesný popis viz TZ | M2 | 389.257 |  | 0
|  | 353,87*1,1 |  | 389.257
252 | 781575399 | Stěrková izolace jednosl.na bázi syntet.disperze | M2 | 77.115 |  | 0
3.NP :
|  | 316 : (1,95+2,9)*0,3*2-0,7*0,3+(1,1*2+1,0)*2,1 |  | 9.42
|  | 318 : (1,85+2,2)*0,3*2-0,9*0,3 |  | 2.16
|  | 322 : (2,7+3,2+1,4*2+0,9*2)*0,3*2-0,7*0,3*5-0,8*0,3 |  | 5.01
|  | (1,15+1,0*2)*2,0 |  | 6.3
|  | 324 : (2,1+3,2+1,0*2+0,9*2)*0,3*2-0,7*0,3*4-0,8*0,3 |  | 4.38
|  | 325 : (2,1+3,2+1,0*2+0,9*2)*0,3*2-0,7*0,3*4-0,8*0,3 |  | 4.38
|  | 326 : (1,9+0,95)*0,3*2-0,8*0,3 |  | 1.47
4.NP :
|  | 403 : (1,85+3,4)*0,3*2-0,7*0,3+(1,15*2+1,0)*2,1 |  | 9.87
|  | 407 : (1,85+3,25)*0,3*2-0,7*0,3 |  | 2.85
|  | 414 : (1,95+2,9)*0,3*2-0,7*0,3+(1,1*2+1,0)*2,1 |  | 9.42
|  | 420 : (2,7+3,2+1,4*2+0,9*2)*0,3*2-0,7*0,3*5-0,8*0,3 |  | 5.01
|  | (1,15+1,0*2)*2,1 |  | 6.615
|  | 421 : (2,1+3,2+1,0*2+0,9*2)*0,3*2-0,7*0,3*4-0,8*0,3 |  | 4.38
|  | 422 : (2,1+3,2+1,0*2+0,9*2)*0,3*2-0,7*0,3*4-0,8*0,3 |  | 4.38
|  | 423 : (1,9+0,95)*0,3*2-0,8*0,3 |  | 1.47
253 | 998781103R00 | Přesun hmot pro obklady keramické, výšky do 24 m | t | 9.0442 |  | 0
Díl: | 783 | Nátěry |  |  | 0
254 | 783201811R00 | Odstranění nátěrů z kovových konstrukcí oškrábáním | m2 | 51.6 |  | 0
|  | Zs/1 : (17,5*4+3,0*4+0,8*6)*0,3 |  | 26.04
|  | Zs/2 : (17,5*4+3,0*4+0,8*4)*0,3 |  | 25.56
255 | 783225400R00 | Nátěr syntetický kov. konstr. 2x + 1x email + tmel | m2 | 51.6 |  | 0
|  | včetně pomocného lešení. | [6 empty] | včetně pomocného lešení.
|  | Zs/1 : (17,5*4+3,0*4+0,8*6)*0,3 |  | 26.04
|  | Zs/2 : (17,5*4+3,0*4+0,8*4)*0,3 |  | 25.56
256 | 783225600R00 | Nátěr syntetický kovových konstrukcí 2x email | m2 | 200.86 |  | 0
|  | Nátěr - vysoký standard - otěruvzdorný,vodovzdorný, | [6 empty] | Nátěr - vysoký standard - otěruvzdorný,vodovzdorný,
|  | odol.desinfekci,stálobarevný.Nátěr v pastelových barvách. | [6 empty] | odol.desinfekci,stálobarevný.Nátěr v pastelových barvách.
zárubně :
|  | (4,6*14+4,7*18+4,8*19+4,9*36)*0,35 |  | 145.81
dveře :
|  | 0,9*1,85*2*5+0,6*2,0*2*16 |  | 55.05
257 | 783226100R00 | Nátěr syntetický kovových konstrukcí základní | m2 | 200.86 |  | 0
258 | 783237100R00 | Nátěr syntetický kov. konstr zákl. antikor | m2 | 73.515 |  | 0
SLOUPKY jACKEL :
|  | 2262,0*0,065*0,5 |  | 73.515
259 | 783626040R00 | Nátěr syntet.truhl.výrobků - přetření dveří dle | M2 | 233.6 |  | 0
|  | barevného řešení.Otěruvzdorný,omyvatelný,stáloarev, | [6 empty] | barevného řešení.Otěruvzdorný,omyvatelný,stáloarev,
|  | odolný desinf.prostředkům,pastelové barvy - vysoký standard. | [6 empty] | odolný desinf.prostředkům,pastelové barvy - vysoký standard.
|  | 0,7*2,0*2*18+0,8*2,0*2*19+0,9*2,0*2*34 |  | 233.6
260 | 783812110RG1 | Nátěr omítek stěn 2x + 1x email + 2x tmel | m2 | 29.24 |  | 0
|  | omyvatelný,desinfikovatelný a antibakteriální vhodný do zdravotn.prostředí vč.penetrace . | [6 empty] | omyvatelný,desinfikovatelný a antibakteriální vhodný do zdravotn.prostředí vč.penetrace .
3.NP :
|  | 305 : (4,4+2,4)*2,6*2-0,9*2,0-0,9*2,3-1,5*1,5 |  | 29.24
Díl: | 784 | Malby |  |  | 0
261 | 784402801R00 | Odstranění malby oškrábáním v místnosti H do 3,8 m, platí i pro nátěry | m2 | 225 |  | 0
|  | 1.PP : 1*25,0 |  | 25
|  | 1.NP : 1*25,0 |  | 25
|  | 2.NP : 1*25,0 |  | 25
|  | 5.NP - 10.NP : 6*25 |  | 150
262 | 784171201R00 | Penetrace podkladu nátěrem | m2 | 3789.65 |  | 0
SDK viz oddíl 311 :
|  | (50,7+146,45)*2+165,94+5,1 |  | 565.34
omítka viz oddíl 61 :
|  | 478,7+84,2+2411,41+250,0 |  | 3224.31
263 | 784195322R00 | Malba tekutá , barva, 2 x | m2 | 3789.65 |  | 0
|  | Omyvatelná,otěruvzdorná a propustná pro vodní páry. | [6 empty] | Omyvatelná,otěruvzdorná a propustná pro vodní páry.
|  | ( odolnost pro mytí min.5000 cyklů ) | [6 empty] | ( odolnost pro mytí min.5000 cyklů )
SDK viz oddíl 311 :
|  | (50,7+146,45)*2+165,94+5,1 |  | 565.34
omítka viz oddíl 61 :
|  | 478,7+84,2+2411,41+250,0 |  | 3224.31
264 | 784452951R00 | Oprava,směs tekut.2x, 2bar+strop, obrus míst. 3,8m, přemalování místností | m2 | 225 |  | 0
|  | Omyvatelná,otěruvzdorná a propustná pro vodní páry. | [6 empty] | Omyvatelná,otěruvzdorná a propustná pro vodní páry.
|  | ( odolnost pro mytí min.5000 cyklů ) | [6 empty] | ( odolnost pro mytí min.5000 cyklů )
|  | 1.PP : 1*25,0 |  | 25
|  | 1.NP : 1*25,0 |  | 25
|  | 2.NP : 1*25,0 |  | 25
|  | 5.NP - 10.NP : 6*25 |  | 150
Díl: | 790 | Ostatní |  |  | 0
265 | 79911-1112 | Systémové značení dveří 160/80/3 mm | kus | 24 |  | 0
266 | 79911-1113 | Systémové značení dveří a ordin.hodin vč.jmenovek, 160/220/3 mm | kus | 18 |  | 0
267 | 79911-1115 | Značení podlaží 190/190/3 mm | kus | 4 |  | 0
268 | 79911-1117 | Číslo dveří bez ozn. 40/20/2 mm | kus | 26 |  | 0
269 | 79911-1119 | Tabulka do výtahu 200/280/4 mm | kus | 4 |  | 0
270 | 79911-1120 | Tabulka označení výtahů 160/190/3 mm | kus | 4 |  | 0
271 | 79911-1122 | Obal na evakuační plán 400/300/2 mm | kus | 2 |  | 0
Díl: | 799 | Požární ucpávky |  |  | 0
272 | PC 12 | PROTIPOŽ.PĚNA - SPRAY | KUS | 13 |  | 0
|  | 3.NP : 1*4 |  | 4
|  | 4.NP : 1*4 |  | 4
|  | ostatní : 1*5 |  | 5
273 | PC 13 | PROTIPOŽ.VLOŽKY PTV 1 | KUS | 45 |  | 0
|  | 3.NP : 1*20 |  | 20
|  | 4.NP : 1*20 |  | 20
|  | ostatní : 1*5 |  | 5
274 | PC 14 | KABEL.UCPÁVKY PROTIPOŽ. | M2 | 2.1 |  | 0
|  | 3.NP : 1*0,8 |  | 0.8
|  | 4.NP : 1*0,8 |  | 0.8
|  | ostatní : 1*0,5 |  | 0.5
275 | PC 15 | PROTIPOŽ.TRUBNÍ UCPÁVKY | KUS | 25 |  | 0
|  | 3.NP : 1*10 |  | 10
|  | 4.NP : 1*10 |  | 10
|  | ostatní : 1*5 |  | 5
276 | PC 16 | TĚSNĚNÍ SPAR MONT.PĚNOU | M | 104 |  | 0
|  | 3.NP : 1*4*8 |  | 32
|  | 4.NP : 1*4*8 |  | 32
|  | ostatní : 1*5*8 |  | 40
Díl: | M33 | Montáže dopravních zařízení |  |  | 0
277 | PC 17 | VÝTAH - evakuační výtah s parametry pro imobilní V1,, komplet dod+mont | kus | 1 |  | 0
|  | Nosnost 700 kg, počet nástupišť 8, přesný popis viz techn.specifikace. | [6 empty] | Nosnost 700 kg, počet nástupišť 8, přesný popis viz techn.specifikace.
Díl: | M99 | Tabulka podlah |  |  | 0
278 | 1 | TABULKA PLOCH PODLAH | M2 | 896.27 |  | 0
|  | Jedná se pouze o výpočet výměr podlah,tyto jsou potom dosazeny do jednotl.oddílů. | [6 empty] | Jedná se pouze o výpočet výměr podlah,tyto jsou potom dosazeny do jednotl.oddílů.
A 1 :
|  | 3.NP : 17,92+20,14+10,62+4,64+11,84+35,29+103,36+35,86 |  | 239.67
|  | 17,82+17,71+18,65+17,77+26,5+5,32+12,8+28,31+21,53 |  | 166.41
|  | 17,66+17,81+12,81 |  | 48.28
|  | Mezisoučet |  | 454.36
A 2 :
|  | 3.NP : 4,32+4,02+9,46+6,47+6,42+1,83 |  | 32.52
|  | Mezisoučet |  | 32.52
A 3 :
|  | 4.NP : 26,53+3,81+12,75+5,55+26,39+4,07+17,73+17,77 |  | 114.6
|  | 26,5+4,02+8,88+18,37+21,53+34,76+103,36+17,2 |  | 234.62
|  | Mezisoučet |  | 349.22
A 4 :
|  | 4.NP : 5,2+2,93+4,32+9,44+6,47+6,29+1,83 |  | 36.48
A 5 :
|  | 3.-4.NP : 9,14+9,15 |  | 18.29
C 1 :
|  | 1.NP : 5,4 |  | 5.4
Díl: | D96 | Přesuny suti a vybouraných hmot |  |  | 0
279 | PC 18 | Ruční odstranění a demontáže nebezpečného, odpadu (sklo ,PVC,zářivky,asfalt.pasy apod) a roztřídění do | t | 1.5 |  | 0
|  | jednotlivých kontejnerů. | [6 empty] | jednotlivých kontejnerů.
280 | PC 19 | Odvoz,uložení a poplatek za nebezpečný, odpad (sklo ,PVC,zářivky,asfalt.pasy apod) | t | 1.5 |  | 0
281 | 979990001R00 | Poplatek za skládku stavební suti | t | 692.5872 |  | 0
282 | 979011111R00 | Svislá doprava suti a vybour. hmot za 2.NP a 1.PP | t | 692.5872 |  | 0
283 | 979011121R00 | Příplatek za každé další podlaží | t | 2077.7615 |  | 0
284 | 979081111R00 | Odvoz suti a vybour. hmot na skládku do 1 km | t | 692.5872 |  | 0
|  | Včetně naložení na dopravní prostředek a složení na skládku, bez poplatku za skládku. | [6 empty] | Včetně naložení na dopravní prostředek a složení na skládku, bez poplatku za skládku.
285 | 979081121R00 | Příplatek k odvozu za každý další 1 km | t | 13159.1564 |  | 0
286 | 979082111R00 | Vnitrostaveništní doprava suti do 10 m | t | 692.5872 |  | 0
|  | Včetně případného složení na staveništní deponii. | [6 empty] | Včetně případného složení na staveništní deponii.
287 | 979082121R00 | Příplatek k vnitrost. dopravě suti za dalších 5 m | t | 3462.9359 |  | 0
[7 empty] | 0 | 0

## 11 02 KL
SOUPIS PRACÍ
Rozpočet |  |  | Vedlejší a ostatní náklady |  |  | Vedlejší a ostatní náklady
Objekt |  | Název objektu
|  | FN Brno - UZS - Sexuologické ambulance |  |  |  |  | FN Brno - UZS - Sexuologické ambulance
Stavba |  | Název stavby
|  | FAKULTNÍ NEMOCNICE BRNO |  |  |  |  | FAKULTNÍ NEMOCNICE BRNO
Projektant
Objednatel
Dodavatel
Rozpočtoval |  | Ing. Vladimír Šoukal
Rozpis ceny
| Název |  |  |  | Celkem
HSV
PSV
MON
Vedlejší náklady
Ostatní náklady
| Celkem |  |  |  | 0
Vypracoval |  |  | Za zhotovitele | Za objednatele
Jméno : |  |  | Jméno : | Jméno :
Datum : |  |  | Datum : | Datum :
Podpis : |  |  | Podpis: | Podpis:
Základ pro DPH |  |  | % | 0
DPH |  | 0 | % | 0
Základ pro DPH |  |  | % | 0
DPH |  | 0 | % | 0
Zaokrouhlení |  |  |  | 0
CENA ZA OBJEKT CELKEM |  |  |  | 0
Popis :

## 11 02 Rek
Stavba : |  | 0002 FAKULTNÍ NEMOCNICE BRNO |  | Rozpočet : | 2
Objekt : |  | 11 FN Brno - UZS - Sexuologické ambulance |  | Vedlejší a ostatní náklady
REKAPITULACE DÍLŮ
Díl |  |  | Typ dílu |  |  | Celkem
VN | Vedlejší náklady |  | VN
ON | Ostatní náklady |  | ON
| CELKEM OBJEKT |  |  |  |  | 0

## 11 02 Pol
SOUPIS PRACÍ
S: | 0002 | FAKULTNÍ NEMOCNICE BRNO
O: | 11 | FN Brno - UZS - Sexuologické ambulance
R: | 02 | Vedlejší a ostatní náklady
P.č. | Číslo položky | Název položky | MJ | množství | cena / MJ | celkem
Díl: | VN | Vedlejší náklady |  |  | 0
1 | 005121 R | Zařízení staveniště | Soubor | 1 |  | 0
|  | Veškeré náklady spojené s vybudováním, provozem a odstraněním zařízení staveniště ke zdárnému dokončení stavby | [6 empty] | Veškeré náklady spojené s vybudováním, provozem a odstraněním zařízení staveniště ke zdárnému dokončení stavby
|  | ( oplocení, skladovací plochy, WC, zdroje energií ) | [6 empty] | ( oplocení, skladovací plochy, WC, zdroje energií )
2 | 005122 R | Provozní vlivy | Soubor | 1 |  | 0
|  | Náklady na ztížené podmínky provádění tam, kde jsou stavební práce zcela nebo zčásti omezovány provozem jiných osob. Jde zejména o zvýšené náklady související s omezením provozem v areálu objednatele nebo o náklady v důsledku nezbytného respektování stávající dopravy ovlivňující stavební práce. Zohlednění zvýšené opatrnosti při provádění rekonstrukčních prací. | [6 empty] | Náklady na ztížené podmínky provádění tam, kde jsou stavební práce zcela nebo zčásti omezovány provozem jiných osob. Jde zejména o zvýšené náklady související s omezením provozem v areálu objednatele nebo o náklady v důsledku nezbytného respektování stávající dopravy ovlivňující stavební práce. Zohlednění zvýšené opatrnosti při provádění rekonstrukčních prací.
Díl: | ON | Ostatní náklady |  |  | 0
3 | R 230 | Aktualizace - dopracování projekt.dokumentace, po výběru dodavatele výtahu | soubor | 1 |  | 0
|  | nosná kce a stavební úpravy dle podkladu dodavatele výtahu. ( každý z účastníků výběrového řízení nacení tuto položku jednotnou částkou 50 000 Kč ) | [6 empty] | nosná kce a stavební úpravy dle podkladu dodavatele výtahu. ( každý z účastníků výběrového řízení nacení tuto položku jednotnou částkou 50 000 Kč )
4 | R 231 | Doplňující stavební průzkum výtahové šachty , a nosných kcí kolem po vybourání zděné části | soubor | 1 |  | 0
|  | Každý z účastníků výběrového řízení nacení tuto položku jednotnou částkou 35 000 Kč | [6 empty] | Každý z účastníků výběrového řízení nacení tuto položku jednotnou částkou 35 000 Kč
5 | R 232 | Aktualizace - dopracování projekt.dokumentace, dle vyjádření orgánů státní správy | soubor | 1 |  | 0
|  | ke stavebnímu povolení ve všech profesích ( každý z účastníků výběrového řízení nacení tuto položku jednotnou částkou 25 000 Kč ) | [6 empty] | ke stavebnímu povolení ve všech profesích ( každý z účastníků výběrového řízení nacení tuto položku jednotnou částkou 25 000 Kč )
6 | 005241010R - 1 | Dokumentace skutečného provedení | Soubor | 1 |  | 0
|  | Náklady na vyhotovení dokumentace skutečného provedení stavby a její předání objednateli v požadované formě a požadovaném počtu.( 3 x grafická podoba s 1 x autorizací, | [6 empty] | Náklady na vyhotovení dokumentace skutečného provedení stavby a její předání objednateli v požadované formě a požadovaném počtu.( 3 x grafická podoba s 1 x autorizací,
|  | 3 x digitálně ve všech profesích ) | [6 empty] | 3 x digitálně ve všech profesích )
|  | Bude naceněno jednotnou částkou 40 000 Kč. | [6 empty] | Bude naceněno jednotnou částkou 40 000 Kč.
[7 empty] | 0 | 0