## Krycí list
SOUPIS PRACÍ
Rozpočet |  |  | SO 01 - Přístavba a staveb.úpravy části 1.NP bud.CH |  |  | SO 01 - Přístavba a staveb.úpravy části 1.NP bud.CH
Objekt |  | Název objektu
|  | Rekonstrukce operačních sálů KPRCH |  |  |  |  | Rekonstrukce operačních sálů KPRCH
Stavba |  | Název stavby
|  | FAKULTNÍ NEMOCNICE BRNO |  |  |  |  | FAKULTNÍ NEMOCNICE BRNO
Projektant
Objednatel
Dodavatel
Rozpočtoval |  | Ing. Vladimír Šoukal
Rozpis ceny
| Název |  |  |  | Celkem
HSV
PSV
MON
Vedlejší náklady
Ostatní náklady
| Celkem |  |  |  | 0
Vypracoval |  |  | Za zhotovitele | Za objednatele
Jméno : |  |  | Jméno : | Jméno :
Datum : |  |  | Datum : | Datum :
Podpis : |  |  | Podpis: | Podpis:
Základ pro DPH |  |  | % | 0
DPH |  | 0 | % | 0
Základ pro DPH |  |  | % | 0
DPH |  | 0 | % | 0
Zaokrouhlení |  |  |  | 0
CENA ZA OBJEKT CELKEM |  |  |  | 0
Popis :

## Rekapitulace
Stavba : |  | FAKULTNÍ NEMOCNICE BRNO |  | Rozpočet : | 0
Objekt : |  | Rekonstrukce operačních sálů KPRCH |  | SO 01 - Přístavba a staveb.úpravy části 1.NP bud.CH
REKAPITULACE DÍLŮ
Stavební díl |  |  | Typ dílu |  |  | Celkem
0 | Poznámka |  | HSV
1 | Zemní práce |  | HSV
2 | Základy a zvláštní zakládání |  | HSV
22 | Piloty |  | HSV
3 | Svislé a kompletní konstrukce |  | HSV
311 | Sádrokartonové konstrukce |  | HSV
4 | Vodorovné konstrukce |  | HSV
5 | Komunikace |  | HSV
61 | Upravy povrchů vnitřní |  | HSV
62 | Úpravy povrchů vnější |  | HSV
63 | Podlahy a podlahové konstrukce |  | HSV
64 | Výplně otvorů |  | HSV
91 | Doplňující práce na komunikaci |  | HSV
93 | Dokončovací práce inženýrských staveb |  | HSV
94 | Lešení a stavební výtahy |  | HSV
95 | Dokončovací konstrukce na pozemních stavbách |  | HSV
951 | Práce HSV, PSV, montáže |  | HSV
96 | Bourání konstrukcí |  | HSV
99 | Staveništní přesun hmot |  | HSV
991 | Hodinové zúčtovací sazby |  | HSV
711 | Izolace proti vodě |  | PSV
712 | Živičné krytiny |  | PSV
713 | Izolace tepelné |  | PSV
762 | Konstrukce tesařské |  | PSV
766 | Konstrukce truhlářské |  | PSV
767 | Konstrukce zámečnické |  | PSV
769 | Otvorové prvky z plastu |  | PSV
776 | Podlahy povlakové |  | PSV
781 | Obklady keramické |  | PSV
783 | Nátěry |  | PSV
784 | Malby |  | PSV
786 | Čalounické úpravy |  | PSV
799 | Požární ucpávky |  | PSV
M33 | Montáže dopravních zařízení |  | MON
M99 | Tabulka podlah |  | MON
D96 | Přesuny suti a vybouraných hmot |  | PSU
| CELKEM OBJEKT |  |  |  |  | 0

## VzorPolozky (hidden)
Položkový rozpočet
S:
O:
R:
P.č. | Číslo položky | Název položky | MJ | množství | cena / MJ | celkem

## Položky
Soupis prací
S: | 0002 | FAKULTNÍ NEMOCNICE BRNO
O: | 14 | Rekonstrukce operačních sálů KPRCH
R: | 02 | SO 01 - Přístavba a staveb.úpravy části 1.NP bud.CH
P.č. | Číslo položky | Název položky | MJ | množství | cena / MJ | celkem
Díl: | 0 | Poznámka |  |  | 0
1 | 00 | Poznámka pro celou stavbu |  | 0 |  | 0
|  | Nedílnou součástí výkazu výměr ( soupisu prací ) je projektová dokumentace !! | [6 empty] | Nedílnou součástí výkazu výměr ( soupisu prací ) je projektová dokumentace !!
|  | Zpracovatel nabídky je povinen prověřit specifikace a výměry uvedené ve výkazu výměr. V případě zjištěných | [6 empty] | Zpracovatel nabídky je povinen prověřit specifikace a výměry uvedené ve výkazu výměr. V případě zjištěných
|  | rozdílů má na tyto rozdíly upozornit ve lhůtě pro podání nabídek prostřednictvím žádosti o dodatečné informace k zadávacím podmínkám. | [6 empty] | rozdílů má na tyto rozdíly upozornit ve lhůtě pro podání nabídek prostřednictvím žádosti o dodatečné informace k zadávacím podmínkám.
|  | Následné změny výměr v průběhu realizace nebudou akceptovány. | [6 empty] | Následné změny výměr v průběhu realizace nebudou akceptovány.
Díl: | 1 | Zemní práce |  |  | 0
2 | 122201101R00 | Odkopávky nezapažené v hor. 3 do 100 m3 | m3 | 128.8 |  | 0
snížení a zarovnání na kotu -0,55 :
|  | 32,0*11,5*0,35 |  | 128.8
3 | 132201211R00 | Hloubení rýh š.do 200 cm hor.3 do 100 m3,STROJNĚ | m3 | 63.057 |  | 0
přístavba :
|  | (23,65+9,2+8,8)*1,3*0,6+(23,15+21,4)*1,3*0,8 |  | 78.819
odpočet ručně 20 % - okolo kanálu a stáv.objektu :
|  | -78,81*0,2 |  | -15.762
4 | 139601102R00 | Ruční výkop jam, rýh a šachet v hornině tř. 3 | m3 | 15.76 |  | 0
5 | 162701105R00 | Vodorovné přemístění výkopku z hor.1-4 do 10000 m | m3 | 264.6063 |  | 0
|  | výkop : 128,8+78,12 |  | 206.92
|  | z pilot : (159,9+8,8)*3,14*0,33*0,33 |  | 57.6863
6 | 162701109R00 | Příplatek k vod. přemístění hor.1-4 za další 1 km, výkaz viz předcházející pol. | m3 | 2646 |  | 0
|  | 264,6*10 |  | 2646
7 | 174101101R00 | Zásyp jam, rýh, šachet se zhutněním | m3 | 106.6238 |  | 0
|  | včetně strojního přemístění materiálu pro zásyp ze vzdálenosti do 10 m od okraje zásypu | [6 empty] | včetně strojního přemístění materiálu pro zásyp ze vzdálenosti do 10 m od okraje zásypu
štěrkopískem :
po vybourané jeřáb.dráze :
|  | 27,2*0,7*1,2*2+1,0*0,5*1,2*6 |  | 49.296
po vybour.hlav pilot :
|  | 3,14*0,6*0,6*1,0*12 |  | 13.5648
okolo základů :
|  | výkop : 78,123 |  | 78.123
|  | ŽB základy : -34,36 |  | -34.36
8 | 171201201RT1 | Uložení sypaniny na skládku, včetně poplatku za skládku | m3 | 264.6 |  | 0
|  | výkaz viz předcházející pol. | [6 empty] | výkaz viz předcházející pol.
9 | 58337306R | Štěrkopísek frakce 0-8 tř.B | T | 210.9066 |  | 0
|  | 106,62*1,67*1,03*1,15 |  | 210.9066
Díl: | 2 | Základy a zvláštní zakládání |  |  | 0
10 | 274321411R00 | Železobeton základových pasů C 25/30 XC 2 | m3 | 34.3578 |  | 0
přístavba :
|  | (23,65+9,2+8,8)*0,5*0,6+(23,15+21,4)*0,5*0,8 |  | 30.315
|  | 4,68*0,3*0,7+(8,5+1,7)*0,3*1,0 |  | 4.0428
11 | 274351215R00 | Bednění stěn základových pasů - zřízení | m2 | 161.912 |  | 0
přístavba :
|  | (23,15+9,2+23,15+21,4)*2*0,8+8,8*2*0,6 |  | 133.6
|  | 4,68*2*0,7+(8,5+1,7)*2*1,0+1,0*0,4*2+0,7*0,4*2 |  | 28.312
12 | 274351216R00 | Bednění stěn základových pasů - odstranění, výkaz viz přech.položka | m2 | 161.91 |  | 0
|  | Včetně očištění, vytřídění a uložení bednicího materiálu. | [6 empty] | Včetně očištění, vytřídění a uložení bednicího materiálu.
13 | 274353112R00 | Bednění kotev.otvorů pasů do 0,02 m2, hl. 1 m | kus | 5 |  | 0
|  | přístavba : 1*5,0 |  | 5
14 | 274362021R00 | Výztuž základových pasů ze svařovaných sítí KARI | t | 1.8 |  | 0
|  | viz D1.01.02-104 : 1,8 |  | 1.8
15 | 274361821R00 | Výztuž základových pasů z betonářské oceli 10 505 | t | 2.5 |  | 0
|  | viz D1.01.02-104 : 2,5 |  | 2.5
16 | 278381154R00 | Sokl vest.skříní plochy do 1,00 m2 z bet. C 16/20, včetně bednění | m3 | 2.3504 |  | 0
T/5-8 :
|  | (1,4*0,3*4+1,5*0,4*3+1,2*0,5+0,8*0,5*2)*0,2 |  | 0.976
T/28-34 :
|  | (0,78*0,4+1,9*0,5+1,5*0,45*2+1,0*0,3)*0,2 |  | 0.5824
|  | (3,4*0,45+5,4*0,45)*0,2 |  | 0.792
17 | 25979-1299 | Dod + mont průchodky Js 200 mm dl.600 mm včetně , utěsnění proti ZV viz D1.01.01-10 | kus | 1 |  | 0
Díl: | 22 | Piloty |  |  | 0
18 | 264311412RXX | Vrty pro piloty DN do 650 mm | m | 8.8 |  | 0
|  | hluché vrtání : 8,8 |  | 8.8
19 | 264311412RZZ | Vrty pro piloty DN do 650 mm - příplatek za zapažený výkop | m | 8.8 |  | 0
|  | hluché vrtání : 8,8 |  | 8.8
20 | PC 01 | PILOTY VRTANÉ JS 630 MM+ŽELEZOBETON, výkaz výměr viz statická část | M | 159.9 |  | 0
|  | C 20/25 XC 2,cena komplet za 1bm piloty včetně výztuže,betonu a ocelových výpažnic..Do ceny zohlednit možný výskyt bludných kamenů až do průměru 1m a možnost hornin 5.tř.těžitelnosti. | [6 empty] | C 20/25 XC 2,cena komplet za 1bm piloty včetně výztuže,betonu a ocelových výpažnic..Do ceny zohlednit možný výskyt bludných kamenů až do průměru 1m a možnost hornin 5.tř.těžitelnosti.
21 | PC 02 | Doprava pilot. zařízení na staveniště - 1 x na stavbu,, 1 x ze stavby,zřízení a likvidace | sada | 1 |  | 0
Díl: | 3 | Svislé a kompletní konstrukce |  |  | 0
22 | 310238211RT1 | Zazdívka otvorů plochy do 1 m2 cihlami na MVC, s použitím suché maltové směsi | m3 | 1.06 |  | 0
přístavba - tvárnice: :
|  | (0,3*2,0+0,4*2,0)*0,4+0,5 |  | 1.06
23 | 310239211RT2 | Zazdívka otvorů plochy do 4 m2 cihlami na MVC, s použitím suché maltové směsi | m3 | 8.3987 |  | 0
přístavba - tvárnice: :
|  | (0,85*2,0+1,5*2,0*3+0,65*2,0+0,6*2,0)*0,4 |  | 5.28
po osazení I nosníků rekonstr/přístavba :
|  | 1,1*1,2*0,39*2+0,65+2,6*0,9*0,39+1,5*0,9*0,39 |  | 3.1187
24 | 311238116R00 | Zdivo ker.tvárn. P+D P15 na MC 10, tl. 300 mm | m2 | 139.57 |  | 0
přístavba :
|  | (31,0+11,0*2)*3,24-2,0*0,75*2-2,0*1,5*7 |  | 147.72
|  | -3,8*0,75-2,0*2,65 |  | -8.15
25 | 311271187RT2 | Zdivo z tvárnic autokláv.porobet. pero - drážka tl. 30 cm, tvárnice P 4 - 500, 499 x 249 x 300 mm | m2 | 2.592 |  | 0
přístavba :
|  | 0,8*3,24 |  | 2.592
26 | 317168136R00 | Překlad keramický vysoký 70x235x2500 mm | kus | 27 |  | 0
|  | přístavba : 3*9 |  | 27
27 | 317998112R00 | Izolace mezi překlady polystyren tl. 70 mm | m | 22.5 |  | 0
|  | přístavba : 2,5*9 |  | 22.5
28 | 317234410R00 | Vyzdívka mezi nosníky cihlami pálenými na MC | m3 | 0.18 |  | 0
rekonstr :
|  | (1,5+1,2*4+1,3+1,4+1,1+1,5*2)*0,1*0,1 |  | 0.131
přístavba :
|  | (1,9+3,0)*0,1*0,1 |  | 0.049
29 | 317941121RT2 | Osazení ocelových válcovaných nosníků do č.12, včetně dodávky profilu I č.10 | t | 0.15872 |  | 0
přístavba :
|  | (1,3*4+1,6*4)*0,00835*1,08 |  | 0.1046
rekonstr.pro VZT :
|  | 1,5*2*2*0,00835*1,08 |  | 0.0541
30 | 317941121RT3 | Osazení ocelových válcovaných nosníků do č.12, včetně dodávky profilu I č.12 | t | 0.3726 |  | 0
rekonstr :
|  | (1,5*2+1,2*2*4+1,3*2+1,4*2+1,1*2)*0,0115*1,08 |  | 0.2509
přístavba :
|  | (1,9*2+3,0*2)*0,0115*1,08 |  | 0.1217
31 | 317941121RU2 | Osazení ocelových válcovaných nosníků do č.12, včetně dodávky profilu | t | 0.01037 |  | 0
přístavba :
|  | L 60/60/8 : 1,0*0,0096*1,08 |  | 0.0104
32 | 319201316R00 | Vyrovnání zdiva pod omítku maltou ze SMS tl. 20 mm | m2 | 350 |  | 0
rekonstrukce :
|  | 10*35,0 |  | 350
33 | 340235212RT2 | Zazdívka otvorů 0,0225 m2 cihlami, tl.zdi nad 10cm, s použitím maltové směsi | kus | 10 |  | 0
rekonstr :
|  | 1*10,0 |  | 10
34 | 340236212RT2 | Zazdívka otvorů pl.0,09m2,cihlami tl.zdi nad 10 cm, s použitím suché maltové směsi | kus | 12 |  | 0
rekonstr :
|  | 1*12,0 |  | 12
35 | 340237212RT2 | Zazdívka otvorů pl.0,25m2,cihlami tl.zdi nad 10 cm, s použitím suché maltové směsi | kus | 10 |  | 0
rekonstr :
|  | 1*8,0 |  | 8
|  | dle Z 1,4 viz konstr.část : 1*2 |  | 2
36 | 340238212RT2 | Zazdívka otvorů pl.1 m2,tvárnice tl.zdi nad 10 cm, s použitím suché maltové směsi | m2 | 7.614 |  | 0
rekonstr :
|  | 0,3*4,23*6 |  | 7.614
37 | 340239211RT2 | Zazdívka otvorů pl.4 m2,cihlami tl.zdi do 10 cm, s použitím suché maltové směsi | m2 | 20.226 |  | 0
rekonstr :
|  | 0,6*4,23*2 |  | 5.076
přístavba :
|  | 1,5*2,4*3+1,5*2,9 |  | 15.15
38 | 340239212RT2 | Zazdívka otvorů pl.4 m2, tvárnicei tl.zdi nad 10 cm, s použitím suché maltové směsi | m2 | 37.457 |  | 0
rekonstr :
|  | 0,6*4,23*4+1,4*4,23-1,1*2,1+1,2*4,23+1,0*2,1 |  | 20.94
|  | 1,1*4,23+2,5*1,7 |  | 8.903
přístavba :
|  | 0,6*4,23*3 |  | 7.614
39 | 342248114R00 | Příčky keram.tvárn. 14 P+D na MVC 5, tl. 140 mm | m2 | 43.3 |  | 0
přístavba - atika: :
|  | 31,0*0,7+(31,0+11,5*2)*0,4 |  | 43.3
40 | 346244381RT2 | Plentování ocelových nosníků výšky do 20 cm, s použitím suché maltové směsi | m2 | 3.6 |  | 0
rekonstr :
|  | (1,5+1,2*4+1,3+1,4+1,1+1,5*2)*0,1*2 |  | 2.62
přístavba :
|  | (1,9+3,0)*0,1*2 |  | 0.98
41 | 389941011R00 | Kovové doplň.konstrukce pro montáž dílců, do 1 kg | kg | 14.4 |  | 0
|  | Včetně osazení, přesného zaměření, zajištění v předepsané poloze a dodávky veškerého materiálu. | [6 empty] | Včetně osazení, přesného zaměření, zajištění v předepsané poloze a dodávky veškerého materiálu.
kotvení zazdívek apod :
|  | 0,1*6*24 |  | 14.4
Díl: | 311 | Sádrokartonové konstrukce |  |  | 0
42 | 342261211RT2 | Příčka sádrokarton. ocel.kce, 2x oplášť. tl.100 mm, desky protipožární tl. 12,5 mm, minerál tl. 4 cm | m2 | 64.496 |  | 0
|  | Dod a montáž v kompletní skladbě daného systému včetně systém.lišt,tmelení,broušení apod.Popis platí pro všechny položky oddílu 311. | [6 empty] | Dod a montáž v kompletní skladbě daného systému včetně systém.lišt,tmelení,broušení apod.Popis platí pro všechny položky oddílu 311.
rekonstr :
|  | (0,5+0,4)*4,23 |  | 3.807
nadpraží :
|  | 5,4*(2,3+0,45)+(3,2+1,9+1,1+0,8+1,4+2,5)*(1,8+0,45) |  | 39.375
přístavba :
|  | 0,3*3,24*2 |  | 1.944
nadpraží :
|  | 0,8*(0,5+1,2)*5+1,4*(0,3+0,9)*4+1,5*(0,4+0,9)*3 |  | 19.37
43 | 342261211RT4 | Příčka sádrokarton. ocel.kce, 2x oplášť. tl.100 mm, desky požár. impreg. tl. 12,5 mm, minerál tl. 4 cm | m2 | 73.26 |  | 0
rekonstr :
|  | (1,1+1,9+2,8+1,1*2+3,8+2,0+1,0+2,0+1,0*3)*4,23 |  | 83.754
|  | -0,7*2,0*9 |  | -12.6
přístavba :
|  | 0,65*3,24 |  | 2.106
44 | 342261213RT2 | Příčka sádrokarton. ocel.kce, 2x oplášť. tl.150 mm, desky protipožární tl. 12,5 mm, minerál tl. 7,5 cm | m2 | 1466.341 |  | 0
rekonstr :
|  | (5,5+0,5+1,7*2+2,6+0,5+1,6+5,1+4,9+5,0+5,3)*4,23 |  | 145.512
|  | (3,0+3,3+5,5+11,8+22,5+14,5+8,3+2,0+3,8+1,6)*4,23 |  | 322.749
|  | (3,95+8,8+1,5+9,9+1,8*4+3,2*2+3,0*5+14,2+5,2)*4,23 |  | 305.1945
|  | (13,0+6,4+4,9+3,2+2,4+2,5+2,9+2,6+6,0+2,0+8,0)*4,23 |  | 227.997
|  | (14,1+8,7*2+3,45+1,5+1,8+2,4+1,5+3,0)*4,23 |  | 190.9845
|  | -0,8*2,0*19-0,9*2,0-1,1*2,0*5-1,0*2,0*3-1,4*2,0*2 |  | -54.8
|  | -1,3*2,0-1,2*2,1*2-1,3*2,0 |  | -10.24
přístavba :
|  | (5,6+3,6+7,1*4+5,7*2+3,0*4+0,95*5+0,5*5)*3,24 |  | 221.13
|  | (3,3*2+9,2+2,0+1,05+6,0+0,4+7,3+1,6+3,0)*3,24 |  | 120.366
|  | (3,5+1,6+1,8*2)*3,24-0,8*2,0*8-1,1*2,0*6-0,9*2,0 |  | 0.388
|  | -1,4*2,1 |  | -2.94
45 | 342261213RT4 | Příčka sádrokarton. ocel.kce, 2x oplášť. tl.150 mm, desky požár. impreg. tl. 12,5 mm, minerál tl.7,5 cm | m2 | 23.364 |  | 0
rekonstr :
|  | 2,0*4,23 |  | 8.46
přístavba :
|  | 2,3*3,24*2 |  | 14.904
46 | 342262411RT4 | Příčka SDK instalační 2x OK, 2x opl. tl. 200-250 mm, desky požár. impreg. tl. 12,5 mm, minerál tl. 4 cm | m2 | 77.166 |  | 0
rekonstr :
|  | (1,9+1,3+2,0+2,8+1,3+0,9)*4,23 |  | 43.146
přístavba :
|  | (3,6+0,9*5+1,35+1,05)*3,24 |  | 34.02
47 | 342263310R00 | Úprava sádrokartonové příčky pro osazení umývadla | kus | 14 |  | 0
rekonstr :
|  | 1*7 |  | 7
přístavba :
|  | 1*7 |  | 7
48 | 342263320R00 | Úprava sádrokartonové příčky pro osazení WC | kus | 16 |  | 0
rekonstr :
|  | 1*9 |  | 9
přístavba :
|  | 1*7 |  | 7
49 | 342263360RT1 | Úprava sádrokartonové příčky pro osazení baterie, montážní deska, typ | m2 | 41 |  | 0
rekonstr :
|  | 1*25 |  | 25
přístavba :
|  | 1*16 |  | 16
50 | 342263990RW1 | Příplatek k příčce sádrokart. za desku tl. 12,5 mm, GKFi na jedné straně příčky | m2 | 572.488 |  | 0
rekonstr :
|  | 1145-48 : (6,0+2,0)*4,23*2-0,8*2,0*2*2 |  | 61.28
|  | 1173 : (3,1+1,5)*4,23*2*2-0,8*2,0*2 |  | 74.632
|  | 1171,80-82 : (3,8+2,0)*4,23*2*2-0,9*2,0*2 |  | 94.536
|  | 1198,9 : (2,0*2+1,8+1,5+1,0)*4,23*2-0,8*2,0*2 |  | 67.018
|  | 1197: : 3,2*4,23*2 |  | 27.072
|  | 1264 : (1,5+1,8)*4,23*2-0,8*2,0*2 |  | 24.718
přístavba :
|  | 1274 : (2,0+3,6)*3,24*2-0,8*2,0*2*2 |  | 29.888
|  | 1277,8,83,6,7 : (0,95+0,5+2,6+1,9)*3,24*2*5-0,8*2,0*2*5 |  | 176.78
|  | 1282 : (2,0+1,05)*3,24*2-0,8*2,0*2 |  | 16.564
51 | 342264051RT2 | Podhled sádrokartonový na zavěšenou ocel. konstr., desky protipožární tl. 12,5 mm, bez izolace | m2 | 76 |  | 0
|  | včetně všech prostupů pro světla a prvky VZT. | [6 empty] | včetně všech prostupů pro světla a prvky VZT.
rekonstrukce :
|  | 3,7+6,17+5,54+10,66+2,65+18,61+2,62+6,48 |  | 56.43
|  | 7,94+4,54+3,89 |  | 16.37
přístavba :
|  | odskoky : 1,6*0,4*5 |  | 3.2
52 | 342264051RT4 | Podhled sádrokartonový na zavěšenou ocel. konstr., desky požár. impreg. tl. 12,5 mm, bez izolace | m2 | 103 |  | 0
|  | včetně všech prostupů pro světla a prvky VZT. | [6 empty] | včetně všech prostupů pro světla a prvky VZT.
rekonstr :
|  | 3,3+1,04+1,05+6,15+4,65+2,4+2,65+1,2+1,2 |  | 23.64
|  | 2,98+10,4+13,4+7,53+2,59+0,98*3+1,75+1,53 |  | 43.12
|  | 3,69+0,99+0,99 |  | 5.67
přístavba :
|  | 5,94+4,52*5+2,03 |  | 30.57
53 | 342264101R00 | Osazení reviz. dvířek do SDK, do 0,25 m2 | kus | 27 |  | 0
|  | viz výkres podhledů | [6 empty] | viz výkres podhledů
|  | příst : 1*12,0 |  | 12
|  | rekopnstr : 1*15,0 |  | 15
54 | 342264091R00 | Příplatek k podhledu sádrokart. za tl. desek 15 mm | m2 | 179 |  | 0
|  | 76,0+103,0 |  | 179
55 | 342264098R00 | Příplatek k podhledu sádrokart. za plochu do 10 m2 | m2 | 179 |  | 0
rekonstrukce :
|  | 3,7+6,17+5,54+10,66+2,65+18,61+2,62+6,48 |  | 56.43
|  | 7,94+4,54+3,89 |  | 16.37
přístavba :
|  | odskoky : 1,6*0,4*5 |  | 3.2
rekonstr :
|  | 3,3+1,04+1,05+6,15+4,65+2,4+2,65+1,2+1,2 |  | 23.64
|  | 2,98+10,4+13,4+7,53+2,59+0,98*3+1,75+1,53 |  | 43.12
|  | 3,69+0,99+0,99 |  | 5.67
přístavba :
|  | 5,94+4,52*5+2,03 |  | 30.57
56 | 342265192R00 | Příplatek za otvor v SDK, pro osazení stáv. i nových koncových elementů | kus | 27 |  | 0
|  | příst : 1*12,0 |  | 12
|  | rekopnstr : 1*15,0 |  | 15
57 | 342267112RG2 | Kastlík sádrokartonem třístranný do 0,1/0,1 m, desky protipožární tl. 2x 12,5 mm | m | 40 |  | 0
vedení mediplynů v rekonstr :
|  | 1*40,0 |  | 40
58 | 59591091 | Dvířka do sádrokartonu 300/300 s tlačným zámkem | kus | 27 |  | 0
|  | příst : 1*12,0 |  | 12
|  | rekopnstr : 1*15,0 |  | 15
59 | PC 03 | Vyztužení SDK pro police,madlo,skř - dod+mont+osaz, drěvěný hranol,foška 20/5 apod. | m | 405.18 |  | 0
rekonstr :
|  | 4,23*26+3,2*3*6*2+1,5*3*8+2,5*3*12 |  | 351.18
|  | madlo : 1*54,0 |  | 54
60 | PC 04 | Předst sádrokarton. ocel.kce, 2x oplášť., desky protipož. 2x tl.12,5 mm izol. 40 mm | m2 | 203.8721 |  | 0
|  | Opláštění SDK pouze z jedné strany - krytí stoupaček,jader apod. | [6 empty] | Opláštění SDK pouze z jedné strany - krytí stoupaček,jader apod.
rekonstr :
|  | (0,4+0,2*20,6+0,5*2+0,6*2+1,0+0,5+0,6+0,4)*4,23 |  | 39.0006
|  | (0,6+0,5+0,6+0,2*2+0,3*3+0,5+0,7+0,45+0,6)*4,23 |  | 22.2075
|  | (0,55+1,75+0,6*2+0,5*2+0,3*2+0,2*2+0,5*3)*4,23 |  | 29.61
|  | (0,6*2+0,3*2+0,2*2*2+0,35+0,25)*4,23 |  | 13.536
přístavba :
|  | (28,3+0,45*4*2+0,45*2+0,3*4)*3,24 |  | 110.16
|  | (0,6*2+0,4*2+0,4+0,25+0,4*2)*3,24-1,5*2,4*3-1,5*3,2 |  | -4.422
|  | -0,9*2,1*2-1,2*2,1*2+2,6*0,5*2 |  | -6.22
61 | PC 05 | Vytvoření uzavř.prostoru v SDK příčce pro mediplyn, dod+montáž komplet dle detailu D1.02.01-701 | m | 29.4 |  | 0
rekonstr :
|  | 3,5*6 |  | 21
přístavba :
|  | 2,1*4 |  | 8.4
62 | PC 06 | Předst sádrokarton. ocel.kce, 2x oplášť., desky protipož. 2x tl.15 mm izol. 50 mm | m2 | 62.856 |  | 0
|  | Opláštění SDK pouze z jedné strany - krytí stoupaček,jader apod. | [6 empty] | Opláštění SDK pouze z jedné strany - krytí stoupaček,jader apod.
přístavba :
|  | (0,65*6+0,3*9+0,45*4*6+0,4*2+0,6*2)*3,24 |  | 62.856
63 | PC 07 | Předst sádrokarton. ocel.kce, 2x oplášť., desky protipož.impregn. 2x tl.12,5 mm izol. 40 mm | m2 | 30.456 |  | 0
|  | Opláštění SDK pouze z jedné strany - krytí stoupaček,jader apod. | [6 empty] | Opláštění SDK pouze z jedné strany - krytí stoupaček,jader apod.
rekonstr :
|  | (1,4+0,8*2+0,6*2+0,2*4+0,4*2+1,2+0,2)*4,23 |  | 30.456
Díl: | 4 | Vodorovné konstrukce |  |  | 0
64 | 411321515R00 | Stropy deskové ze železobetonu C 30/37 XC1 | m3 | 96.092 |  | 0
deska přístavby :
|  | 31,0*11,3*0,26 |  | 91.078
překlady :
|  | 4,6*0,3*0,6+0,85+3,2*0,3*0,6 |  | 2.254
průvlak :
|  | 13,8*0,5*0,4 |  | 2.76
65 | 411351101RT1 | Bednění stropů deskových, bednění vlastní -zřízení, bednicí materiál prkna | m2 | 48.676 |  | 0
deska přístavby - boky :
|  | (31,0+11,3*2)*0,26 |  | 13.936
překlady :
|  | 4,6*1,8+3,2*1,8 |  | 14.04
průvlak :
|  | 13,8*1,5 |  | 20.7
66 | 411351101RT6 | Bednění stropů deskových, bednění vlastní -zřízení, systémové, včetně podepření, tl. stropu 36 cm | m2 | 350.3 |  | 0
deska přístavby :
|  | 31,0*11,3 |  | 350.3
67 | 411351102R00 | Bednění stropů deskových, vlastní - odstranění | m2 | 398.98 |  | 0
|  | 48,68+350,3 |  | 398.98
68 | 411354171R00 | Podpěrná konstr. stropů do 5 kPa - zřízení | m2 | 9.24 |  | 0
překlady :
|  | 4,6*0,3+3,2*0,3 |  | 2.34
průvlak :
|  | 13,8*0,5 |  | 6.9
69 | 411354172R00 | Podpěrná konstr. stropů do 5 kPa - odstranění | m2 | 9.24 |  | 0
70 | 411362021R00 | Výztuž stropů svařovanou sítí z sítí Kari | t | 2.1 |  | 0
|  | viz D1.01.02-102 : 2,1 |  | 2.1
71 | 411361821R00 | Výztuž stropů z betonářské oceli 10505 | t | 7.05 |  | 0
|  | viz D1.01.02-105 : 7,05 |  | 7.05
72 | 411387531R00 | Zabetonování otvorů 0,25 m2 ve stropech a klenbách, včetně výztuže a bednění | kus | 35 |  | 0
|  | rekonstr : 1*35 |  | 35
73 | 411388531R00 | Zabetonování otvorů o ploše do 1 m2 ve stropech, včetně bednění a výztuže | m3 | 2.754 |  | 0
stáv.otvor po odbourání výfuku :
|  | 1,0*1,5*0,18 |  | 0.27
šachta VZT - betonáž mezi potrubím cca 40 % plochy :
|  | 5,4*4,6*0,25*0,4 |  | 2.484
74 | 413941123RT2 | Osazení válcovaných nosníků ve stropech č. 14 - 22, včetně dodávky profilu I č. 14 | t | 0.17107 |  | 0
šachta VZT :
|  | 5,5*2*0,0144*1,08 |  | 0.1711
Díl: | 5 | Komunikace |  |  | 0
75 | 564851111R00 | Podklad ze štěrkodrti po zhutnění tloušťky 15 cm | m2 | 85.96 |  | 0
|  | stávající chodník : 1*70,0 |  | 70
|  | doplnění : 1*12,0 |  | 12
|  | vstup : 3,3*1,2 |  | 3.96
76 | 596111111R00 | Kladení dlažby mozaika 1barva, lože z kam.do 4 cm | m2 | 85.96 |  | 0
77 | 59245020R | Dlažba zámková 20x16,5x6 cm přírodní | m2 | 27.783 |  | 0
|  | stávající chodník - 15 % nové dlažby: : 1*70,0*0,15*1,05 |  | 11.025
|  | doplnění - nová : 1*12,0*1,05 |  | 12.6
|  | vstup - nová : 3,3*1,2*1,05 |  | 4.158
Díl: | 61 | Upravy povrchů vnitřní |  |  | 0
78 | 602011141RT3 | Štuk na stěnách vnitřní ručně, tloušťka vrstvy 4 mm | m2 | 65 |  | 0
oprava štuku - rekonstrukce :
|  | 1*65,0 |  | 65
79 | 610991111R00 | Zakrývání výplní vnitřních otvorů včetně zalepení, prachotěs utěsnění | m2 | 223.76 |  | 0
|  | rekonstr : 1*185,0 |  | 185
|  | přístavba : 2,2*1,0*2+2,2*1,8*6+4,0*1,0+2,2*3,0 |  | 38.76
80 | 611401111RT2 | Oprava omítky na stropech o ploše do 0,09 m2, s použitím suché maltové směsi | kus | 27 |  | 0
|  | zapravení v rekonstr.části : 3*9,0 |  | 27
81 | 611401211RT2 | Oprava omítky na stropech o ploše do 0,25 m2, s použitím maltové směsi | kus | 24 |  | 0
|  | zapravení v rekonstr.části : 4*6,0 |  | 24
82 | 611421133R00 | Omítka vnitřní stropů rovných, MVC, štuková | m2 | 3.6 |  | 0
průvlak mezi přístavbou a rek.částí :
|  | 4,5*0,4*2 |  | 3.6
83 | 612401191RT2 | Omítka malých ploch vnitřních stěn do 0,09 m2, s použitím suché maltové směsi | kus | 24 |  | 0
|  | zapravení v rekonstr.části : 4*6,0 |  | 24
84 | 612401291RT2 | Omítka malých ploch vnitřních stěn do 0,25 m2, s použitím suché maltové směsi | kus | 12 |  | 0
|  | zapravení v rekonstr.části : 2*6,0 |  | 12
85 | 612401391RT2 | Omítka malých ploch vnitřních stěn do 1 m2, s použitím suché maltové směsi | kus | 35 |  | 0
zapravení v rekonstr.části :
|  | 1.PP : 1*15 |  | 15
|  | 1.NP : 2*10 |  | 20
86 | 612403399R00 | Hrubá výplň rýh ve stěnách maltou | m2 | 8.5 |  | 0
|  | zapravení v rekonstr.části : 85,0*0,1 |  | 8.5
87 | 612409991RT2 | Začištění omítek kolem oken,dveří apod., s použitím maltové směsi | m | 59 |  | 0
|  | zapravení v rekonstr.části : 4,8*6+4,9*2+5,1*4 |  | 59
88 | 612425931RT2 | Omítka vápenná vnitřního ostění - štuková, s použitím suché maltové směsi | m2 | 13.65 |  | 0
|  | velmi jemný štuk nebo omítka sádrová | [6 empty] | velmi jemný štuk nebo omítka sádrová
přístavba :
|  | (2,0+0,75*2)*0,25*2+(2,0+1,5*2)*0,25*7+(3,8+0,75*2)*0,25 |  | 11.825
|  | (2,0+2,65*2)*0,25 |  | 1.825
89 | 612473181R00 | Omítka vnitřního zdiva ze suché směsi, hladká | m2 | 369.45 |  | 0
|  | pod obklad PVC doporučena omítka sádrová. | [6 empty] | pod obklad PVC doporučena omítka sádrová.
po vybouraném obkladu pod obklad nový :
|  | chodba před schodištěm : 1,65*2,6*2+2,6*2,6 |  | 15.34
|  | soc.zázemí : (6,5+2,0+0,6*10)*2,65 |  | 38.425
|  | chodba : (6,6+0,6*2)*2,65-0,8*2,0*2 |  | 17.47
|  | čistá manip : (2,4+2,6)*2,6*2-0,8*2,0 |  | 24.4
|  | hyg.záz : (6,2+0,5*2+0,4)*2,65-0,8*2,0*2 |  | 16.94
|  | sklad prádla : 2,8*2,65-0,9*2,0 |  | 5.62
|  | DMZ : (5,4+2,4)*3,05 |  | 23.79
|  | čist.míst : (2,05+3,4)*2,65*2-0,9*2,0*2 |  | 25.285
|  | okolo výtahu : (5,4+3,6+0,5)*2,65-1,0*2,1*2+0,3*2,1*4 |  | 23.495
|  | soc.zázemí : (1,5+2,2+1,0)*2,65*2 |  | 24.91
|  | mytí,oper.sál : (0,6*2+1,9*5+0,4*2)*2,75 |  | 31.625
|  | ostatní : 1*25,0 |  | 25
po vybour.venkovním obkladu :
|  | 31,6*4,0-1,5*2,0*15+(1,5+2,0)*0,15*2*15 |  | 97.15
90 | 612473182R00 | Omítka vnitřního zdiva ze suché směsi, štuková, velmi jemný štuk nebo sádrová | m2 | 629.038 |  | 0
přístavba - obvod.zdivo :
|  | (11,0*2+30,5)*3,24-2,0*0,75*2-2,0*1,5*7-3,8*0,75 |  | 143.25
|  | -2,0*2,65 |  | -5.3
rekonstr :
|  | obezdění sloupů : 0,6*4,23*28+0,6*2,23*8+0,6*1,8*12 |  | 94.728
|  | 1157 : (1,8+12,3)*4,2-0,8*2,0*2-1,1*2,0 |  | 53.82
|  | 1158 : 1*8,5 |  | 8.5
|  | 1168 : 2,0*4,23 |  | 8.46
|  | 1190: : 2,6*1,5 |  | 3.9
|  | 1193 : 1,7*1,5*2 |  | 5.1
|  | 1194 : (3,35+2,0)*4,2*2-0,8*2,0 |  | 43.34
|  | 1195 : (2,4+2,5)*4,2-0,8*2,0 |  | 18.98
|  | 1196 : (4,9+3,2)*4,2 |  | 34.02
|  | 1197 : 1*6,0 |  | 6
|  | 1198 : (3,2+2,8)*2,2 |  | 13.2
|  | 1225 : 3,5*4,2 |  | 14.7
|  | 1260: : 1*8,5 |  | 8.5
|  | 1262 : 1,5*4,2 |  | 6.3
|  | 1263 : 3,5*2,7 |  | 9.45
|  | 1264,5 : (2,3+2,6+0,5)*2,2 |  | 11.88
|  | 1269 : (2,3+1,8)*4,2-0,8*2,0 |  | 15.62
|  | 1270 : (2,0+1,8)*4,2-0,8*2,0 |  | 14.36
|  | 1272 : (4,2+5,1)*4,2-1,1*2,1 |  | 36.75
|  | 1273 : 4,4*4,2 |  | 18.48
|  | zapravení : 1*65,0 |  | 65
91 | 612481211RT5 | Montáž výztužné sítě (perlinky) do stěrky-stěny, včetně výztužné sítě a stěrkového tmelu | m2 | 471.78 |  | 0
75 % plochy předch.položky :
|  | 629,04*0,75 |  | 471.78
92 | 615481111R00 | Potažení válc.nosníků rabic.pletivem a postřik MC | m2 | 18 |  | 0
rekonstr :
|  | (1,5+1,2*4+1,3+1,4+1,1)*1,2 |  | 12.12
přístavba :
|  | (1,9+3,0)*1,2 |  | 5.88
93 | PC 08 | Nátěr stropu pod podhled proti sprášivosti betonu, dod + montáž včetně lešení | M2 | 1028.01 |  | 0
|  | Dodávka a montáž v kompletní skladbě daného systému, včetně všech doplňkových a pomocných konstrukcí materiálů a prací | [6 empty] | Dodávka a montáž v kompletní skladbě daného systému, včetně všech doplňkových a pomocných konstrukcí materiálů a prací
nad podhledy :
|  | 1.PP : 2*3*10,0 |  | 60
|  | 1.NP: : 76,0+103,0+789,01 |  | 968.01
94 | PC 09 | Sanace ŽB stropu dod + montáž včetně lešení | M2 | 204 |  | 0
|  | - odstranění povrch.poškozené vrstvy betonu | [6 empty] | - odstranění povrch.poškozené vrstvy betonu
|  | - otrýskání povrchu | [6 empty] | - otrýskání povrchu
|  | - ošetření výztuže a reprofilace betonu | [6 empty] | - ošetření výztuže a reprofilace betonu
|  | - příložky + sanační hmota tl.do 20 mm | [6 empty] | - příložky + sanační hmota tl.do 20 mm
|  | - zapravení | [6 empty] | - zapravení
|  | Dodávka a montáž v kompletní skladbě daného systému, včetně všech doplňkových a pomocných konstrukcí materiálů a prací, včetně lešení, likvidace optryskaného materiálu, ochrana stavajícíh povrchů a pod | [6 empty] | Dodávka a montáž v kompletní skladbě daného systému, včetně všech doplňkových a pomocných konstrukcí materiálů a prací, včetně lešení, likvidace optryskaného materiálu, ochrana stavajícíh povrchů a pod
|  | Rozsah sanace bude upřesněn při realizaci a odsouhlasena investorem. | [6 empty] | Rozsah sanace bude upřesněn při realizaci a odsouhlasena investorem.
rekonstrukce :
|  | 1.PP : 2*3,0*10,0 |  | 60
|  | 1.NP: : 2,0*3,0*24 |  | 144
Díl: | 62 | Úpravy povrchů vnější |  |  | 0
95 | 622421121R00 | Omítka vnější stěn, MVC, hrubá zatřená | m2 | 180.796 |  | 0
srovnání pod obklad fasády přístavby :
|  | (11,57*2+31,5)*3,9-2,0*0,75*4-2,0*1,5*7 |  | 186.096
|  | -2,0*2,65 |  | -5.3
96 | PC 10 | Zateplovací systém tl. 140 mm - sokl nad terenem, se sokl.mozaik.probarv. omítkou-barva dle bar.řešení | m2 | 20.2 |  | 0
|  | součástí ceny této položky je: | [6 empty] | součástí ceny této položky je:
|  | - očištění a penetrace podkladu | [6 empty] | - očištění a penetrace podkladu
|  | - montáž tepel.izolace na tmel a talíř. hmoždinky min | [6 empty] | - montáž tepel.izolace na tmel a talíř. hmoždinky min
|  | - dod.tepel.izolace - XPS | [6 empty] | - dod.tepel.izolace - XPS
|  | - lepidlo + perlinka | [6 empty] | - lepidlo + perlinka
|  | - přestěrkování | [6 empty] | - přestěrkování
|  | - natažení tenkovrstvé venkovní mozaik. probarvené omítky | [6 empty] | - natažení tenkovrstvé venkovní mozaik. probarvené omítky
|  | - veškeré zakládací,rohové a ukončovací profily,včetně zesílení rohů síťkou,vyplnění spár trvale pružným tmelem dle detailů. | [6 empty] | - veškeré zakládací,rohové a ukončovací profily,včetně zesílení rohů síťkou,vyplnění spár trvale pružným tmelem dle detailů.
sokl nad terenem - přístavba :
|  | (9,5*2+31,5)*0,4 |  | 20.2
97 | PC 11 | Zateplovací systém tl. 140 mm pod terénem, XPS zakončený nopk.folií tl.13,0 mm | m2 | 40.4 |  | 0
|  | součástí ceny této položky je: | [6 empty] | součástí ceny této položky je:
|  | - očištění a penetrace podkladu | [6 empty] | - očištění a penetrace podkladu
|  | - montáž tepel.izolace na tmel a talíř. hmoždinky | [6 empty] | - montáž tepel.izolace na tmel a talíř. hmoždinky
|  | - dod.tepel.izolace - XPS | [6 empty] | - dod.tepel.izolace - XPS
|  | - nopková folie | [6 empty] | - nopková folie
sokl pod terenem - přístavba :
|  | (9,5*2+31,5)*0,8 |  | 40.4
98 | PC 12 | Venkovní provětrávaná fasáda včetně tepel.izolace tl.50 mm, nosného roštu a kovových fasád.panelů, lišt a lemování | m2 | 19.124 |  | 0
|  | Dod + mont v kompletní skladbě daného systému dle popisu v TZ a detailů. | [6 empty] | Dod + mont v kompletní skladbě daného systému dle popisu v TZ a detailů.
přístavba :
|  | (11,57*2+31,5)*0,35 |  | 19.124
99 | PC 13 | Doplnění spodní části předs.fasády vč. tepel.izolace tl.160 mm, nosného roštu a kovových fasád.panelů, lišt a lemování | m2 | 24.2565 |  | 0
|  | Doplnění provětr,fasády na stáv.objektu. Dod + mont v kompletní skladbě daného systému dle popisu v TZ. | [6 empty] | Doplnění provětr,fasády na stáv.objektu. Dod + mont v kompletní skladbě daného systému dle popisu v TZ.
|  | 47,1*0,515 |  | 24.2565
100 | PC 14 | Venkovní provětrávaná fasáda včetně tepel.izolace tl.160 mm, nosného roštu a kovových fasád.panelů, lišt a lemování. | m2 | 162.437 |  | 0
|  | Dod + mont v kompletní skladbě daného systému dle popisu v TZ a detailů. | [6 empty] | Dod + mont v kompletní skladbě daného systému dle popisu v TZ a detailů.
přístavba :
|  | (11,57*2+31,5)*3,3*1,08-2,0*0,75*4-2,0*1,5*7 |  | 167.737
|  | -2,0*2,65 |  | -5.3
Díl: | 63 | Podlahy a podlahové konstrukce |  |  | 0
101 | 631313511R00 | Mazanina betonová tl. 8 - 12 cm C 12/15 | m3 | 7.6 |  | 0
|  | Včetně vytvoření dilatačních spár, bez zaplnění. | [6 empty] | Včetně vytvoření dilatačních spár, bez zaplnění.
podkl.beton pod pasy přístavby :
|  | (23,15+9,2+23,15+21,4+8,8)*0,8*0,1 |  | 6.856
|  | 4,68*0,5*0,1+(8,5+1,7)*0,5*0,1 |  | 0.744
102 | 631313711R00 | Mazanina betonová tl. 8 - 12 cm C 25/30 XC2 | m3 | 64.2444 |  | 0
|  | Včetně vytvoření dilatačních spár, bez zaplnění. | [6 empty] | Včetně vytvoření dilatačních spár, bez zaplnění.
podkl.deska přístavba :
|  | 31,0*9,42*(0,12+0,1) |  | 64.2444
103 | 631311121R00 | Doplnění mazanin betonem do 1 m2, do tl. 8 cm | m3 | 3.5 |  | 0
rekonstr :
|  | 1*3,5 |  | 3.5
104 | 631312141R00 | Doplnění rýh betonem v dosavadních mazaninách | m3 | 2.5 |  | 0
rekonstr :
|  | 1*2,5 |  | 2.5
105 | 631319173R00 | Příplatek za stržení povrchu mazaniny tl. 12 cm | m3 | 64.24 |  | 0
106 | 631362021R00 | Výztuž mazanin svařovanou sítí z drátů Kari | t | 3.1231 |  | 0
podkl.deska přístavba :
|  | 31,0*9,42*2*0,00465*1,15 |  | 3.1232
107 | 631571003R00 | Násyp ze štěrkopísku 0 - 32, zpevňující | m3 | 49.14 |  | 0
pod desku přístavby :
|  | 30,0*9,1*0,18 |  | 49.14
108 | 632415102RT2 | Potěr samonivelační ručně tl. 2 - 3 mm - vyrovnávací | m2 | 1001.57 |  | 0
|  | A 1 : 51,7 |  | 51.7
|  | A 2 : 201,23 |  | 201.23
|  | A 5 : 444,06+24,06 |  | 468.12
|  | A 6 : 137,91 |  | 137.91
|  | C 1 : 27,47 |  | 27.47
|  | C 2 : 18,92+96,22 |  | 115.14
109 | 632415110RT2 | Potěr samonivelační ručně tl. 5 - 10 mm, - vyrovnávací | m2 | 262.5 |  | 0
srovnání podlah :
|  | 1.NP rekonstr : 2,5*3,5*10*3 |  | 262.5
110 | 639571115R00 | Okapový chodník podél budovy ze štěrkopísku tl.150 | m2 | 8.7 |  | 0
pod kačírek :
přístavba :
|  | (9,9+7,5)*0,5 |  | 8.7
111 | 639571215R00 | Okapový chodník podél budovy z kačírku tl. 150 mm | m2 | 8.7 |  | 0
přístavba :
|  | (9,9+7,5)*0,5 |  | 8.7
112 | 639571311R00 | Okapový chodník - textilie proti prorůstání 45g/m2 | m2 | 13.92 |  | 0
přístavba :
|  | (9,9+7,5)*0,8 |  | 13.92
113 | 632412150RG3 | Potěr ze SMS , ruční zpracování, tl. 62 - 65 mm, samonivelační anhydritová směs CA-C30-F5 | m2 | 915.36 |  | 0
|  | A 1 : 51,7 |  | 51.7
|  | A 2 : 201,23 |  | 201.23
|  | A 5 : 444,06+24,06 |  | 468.12
|  | A 1 : 51,7 |  | 51.7
|  | C 1 : 27,47 |  | 27.47
|  | C 2 : 18,92+96,22 |  | 115.14
114 | 632413160RG1 | Potěr ze SMS , ruční zpracování, tl. 63-66 mm, CT - C25 - F5 | m2 | 55.87 |  | 0
|  | A 3 : 3,03 |  | 3.03
|  | A 4 : 28,5 |  | 28.5
|  | A 7 : 24,34 |  | 24.34
115 | 663612222R00 | Sponkování rýh v podlahách | m | 25 |  | 0
rekonstr :
|  | 1*25,0 |  | 25
116 | PC 15 | Přebroušení samonivel.stěrky, výkaz viz předch.položka | m2 | 1001.57 |  | 0
Díl: | 64 | Výplně otvorů |  |  | 0
117 | 642944121R00 | Osazení ocelových zárubní dodatečně do 2,5 m2 | kus | 8 |  | 0
|  | Včetně pomocného pracovního lešení o výšce podlahy do 1900 mm a pro zatížení do 1,5 kPa. | [6 empty] | Včetně pomocného pracovního lešení o výšce podlahy do 1900 mm a pro zatížení do 1,5 kPa.
118 | 642942591R00 | Příplatek za osazení horního vedení posuv. dveří | kus | 14 |  | 0
|  | 13+1 |  | 14
119 | 642945111R00 | Osazení zárubní ocel. požár.1křídl., pl. do 2,5 m2, včetně zesílení UA profilem pro SDK příčku | kus | 8 |  | 0
|  | 7+1 |  | 8
120 | 648951411RT3 | Osazení parapetních desek dřevěných š. do 25 cm, včetně dodávky parapetní desky š. 25 cm | m | 21.8 |  | 0
|  | lamino DTD s nosem - profil L,krycí páska,dekor dle označení - viz výpis truhl.výrobků | [6 empty] | lamino DTD s nosem - profil L,krycí páska,dekor dle označení - viz výpis truhl.výrobků
|  | 2,0*9+3,8 |  | 21.8
121 | 642942212RG1 | Osazení zárubně do sádrokarton. příčky tl. 100 mm, včetně zesílení UA profilem | kus | 9 |  | 0
|  | Včetně kotvení rámů do zdiva a platí pro jakýkoliv způsob provádění (např. bodovým přivařením k obnažené výztuži, uklínováním, zalitím pracen apod.). | [6 empty] | Včetně kotvení rámů do zdiva a platí pro jakýkoliv způsob provádění (např. bodovým přivařením k obnažené výztuži, uklínováním, zalitím pracen apod.).
122 | 642942213RG1 | Osazení zárubně do sádrokarton. příčky tl. 150 mm, včetně zesílení UA profilem | kus | 41 |  | 0
|  | Včetně kotvení rámů do zdiva a platí pro jakýkoliv způsob provádění (např. bodovým přivařením k obnažené výztuži, uklínováním, zalitím pracen apod.). | [6 empty] | Včetně kotvení rámů do zdiva a platí pro jakýkoliv způsob provádění (např. bodovým přivařením k obnažené výztuži, uklínováním, zalitím pracen apod.).
|  | otev. : 28 |  | 28
|  | posuvné : 13 |  | 13
123 | 553 30000 | OCEL.ZÁRUBEŇ S CELOOBVOD.TĚSNĚNÍM | KUS | 9 |  | 0
|  | typ z žárově pozink.plechu s těsněním, drážkou a povrch.úpravou,platí pro všechny zárubně - viz popis v kcí.zámečnických. | [6 empty] | typ z žárově pozink.plechu s těsněním, drážkou a povrch.úpravou,platí pro všechny zárubně - viz popis v kcí.zámečnických.
do SDK tl 100 mm :
|  | 70/197 : 9 |  | 9
124 | 553 30100 | OCEL.ZÁRUBEŇ S CELOOBVOD.TĚSNĚNÍM | KUS | 28 |  | 0
do SDK tl 150 mm :
|  | 80/197 : 17+2+1 |  | 20
|  | 110/197 : 6+2 |  | 8
125 | 553 30200 | OCEL.ZÁRUBEŇ S CELOOBVOD.TĚSNĚNÍM | KUS | 8 |  | 0
do zdiva tl 150 mm :
|  | 80/197 : 6 |  | 6
|  | 90/197 : 2 |  | 2
126 | 553 30300 | OCEL.ZÁRUBEŇ S CELOOBVOD.TĚSNĚNÍM, pro dveře posuvné před zdí | KUS | 13 |  | 0
do SDK tl 150 mm :
|  | 80/197 : 6 |  | 6
|  | 90/197 : 5 |  | 5
do SDK tl 100 mm :
|  | 90/197 : 1 |  | 1
do zdiva tl 150 mm :
|  | 80/197 : 1 |  | 1
127 | 553 30400 | OCEL.ZÁRUBEŇ S CELOOBVOD.TĚSNĚNÍM, s pož.odolností EI 30 | KUS | 7 |  | 0
do SDK tl 150 mm :
|  | 80/197 : 2 |  | 2
|  | 110/197 : 2 |  | 2
do zdiva tl 150 mm :
|  | 80/197 : 1 |  | 1
|  | 110/197 : 2 |  | 2
128 | 553 30500 | OCEL.ZÁRUBEŇ S CELOOBVOD.TĚSNĚNÍM, pro dveře posuvné před zdí s pož.odol.EW 30 | KUS | 1 |  | 0
do SDK tl 100 mm :
|  | 90/197 : 1 |  | 1
Díl: | 91 | Doplňující práce na komunikaci |  |  | 0
129 | 916561111RT4 | Osazení záhon.obrubníků do lože z C 12/15 s opěrou, včetně obrubníku 50/5/25 | m | 26.9 |  | 0
okap.chodník - přístavba :
|  | 10,0+7,5 |  | 17.5
vstup :
|  | 1,2*2+7,0 |  | 9.4
130 | 917862111R00 | Osazení stojat. obrub.bet. s opěrou,lože z C 12/15 | m | 26.4 |  | 0
|  | osazení stávajících - 60 % : 44,0*0,6 |  | 26.4
131 | 917862111RT5 | Osazení stojat. obrub.bet. s opěrou,lože z C 12/15, včetně obrubníku 100/10/25 | m | 25.6 |  | 0
|  | osazení nových - 40 % : 44,0*0,4 |  | 17.6
|  | doplnění : 1*8,0 |  | 8
132 | 918101111R00 | Lože pod obrubníky nebo obruby dlažeb z B 12,5 | m3 | 5.756 |  | 0
|  | 26,9*0,2*0,2+(26,4+25,6)*0,3*0,3 |  | 5.756
133 | 919735122R00 | Řezání beton.dlažby a obrubníků tl. 5 - 10 cm | m | 15 |  | 0
|  | 1*15,0 |  | 15
Díl: | 93 | Dokončovací práce inženýrských staveb |  |  | 0
134 | 931961115R00 | Vložky do dilatačních spár, polystyren, tl 30 mm | m2 | 15.45 |  | 0
dočasná dilatace přístavby :
|  | 9,0*1,0+(2,4+8,5+2,0)*0,5 |  | 15.45
135 | 931961115RG1 | Vložky do dilatačních spár, polystyren, tl 100 mm, STYRODUR | m2 | 31 |  | 0
oddilat.základu přístavby :
|  | 31,0*1,0 |  | 31
Díl: | 94 | Lešení a stavební výtahy |  |  | 0
136 | 941955002R00 | Lešení lehké pomocné, výška podlahy do 1,9 m | m2 | 326 |  | 0
přístavba - dle výpočtu podlah :
|  | 1*326,0 |  | 326
137 | 941955003R00 | Lešení lehké pomocné, výška podlahy do 2,5 m | m2 | 803 |  | 0
rekonstr.část - dle výpočtu podlah :
|  | 730,0*1,1 |  | 803
138 | 941955004R00 | Lešení lehké pomocné, výška podlahy do 3,5 m | m2 | 116.4 |  | 0
vně okolo přístavby :
|  | (11,8*2+35,0+19,0)*1,5 |  | 116.4
139 | 941955202R00 | Lešení lehké pomocné,šachta pl.do 6 m2, H do 3,5 m | m2 | 27.84 |  | 0
výtah 4 patra - možno postavit i řadové :
|  | 2,9*2,4*4 |  | 27.84
Díl: | 95 | Dokončovací konstrukce na pozemních stavbách |  |  | 0
140 | 952901111R00 | Vyčištění budov o výšce podlaží do 4 m | m2 | 403.65 |  | 0
přístavba :
|  | 11,5*35,1 |  | 403.65
141 | 952901114R00 | Vyčištění budov o výšce podlaží nad 4 m | m2 | 1184.5 |  | 0
rekonstr :
|  | 2.PP : 10,0*10,0*1,15 |  | 115
|  | 1.PP : 10,0*20,0*1,15 |  | 230
|  | 1.NP: : 730,0*1,15 |  | 839.5
142 | 953943111R00 | Osazení kovových předmětů do zdiva, 1 kg / kus | kus | 25 |  | 0
zámečnické výrobky :
|  | 1*25,0 |  | 25
143 | 953943112R00 | Osazení kovových předmětů do zdiva, 5 kg / kus | kus | 15 |  | 0
zámečnické výrobky :
|  | 1*15,0 |  | 15
144 | 953981103R00 | Chemické kotvy do betonu, hl. 110 mm, M 12, | kus | 32 |  | 0
kotvení sloupů OC 1-3 :
|  | 4*8 |  | 32
145 | 953981204R00 | Chemické kotvy, beton, hl. 125 mm, M16, malta | kus | 48 |  | 0
|  | kotvení tubusů : 48,0 |  | 48
146 | 953991121R00 | Osazení hmoždinek ve stěnách z cihel DN 10 - 12 mm | kus | 250 |  | 0
zámečnické výrobky :
|  | 1*250,0 |  | 250
147 | 952902121RG1 | Odstranění nečistot a prachu z podlah do tl. 5 cm, pod parapety okolo topného systému | m2 | 20 |  | 0
|  | 25,0*0,8 |  | 20
148 | 95979-1199 | Zakrytí podlahy - ochrana před poškozením | m2 | 260.98 |  | 0
|  | kde probíhají rekonstr.práce,ale zůstává stáv.podlaha.Zakrytí folií pvc,textilií,starým kobercem apod.Hranice řešené rekonstrukce. | [6 empty] | kde probíhají rekonstr.práce,ale zůstává stáv.podlaha.Zakrytí folií pvc,textilií,starým kobercem apod.Hranice řešené rekonstrukce.
hala před schodištěm :
|  | 14,5*1,5 |  | 21.75
|  | chodba 1158 : 72,83 |  | 72.83
|  | chodba 1225 : 82,1 |  | 82.1
|  | m.č.1260 : 34,3 |  | 34.3
|  | navazující místn 1.NP : 1*50,0 |  | 50
149 | 95979-1299 | Ukončení zdiva atiky přístavby u stáv.objektu těsnící , páskou a mont.pěnou viz detail D1.01.01-703 | m | 31.5 |  | 0
150 | PC 16 | Prostup nerez trubkou Js 150 mm,tl.stěny 4 mm, dl.400 mm, obet.nesmrštivou maltou, prstenec s gum.těsněním, | kus | 1 |  | 0
|  | pro potrubí Js 80 mm, utěsnění,zaizolování - dod+mont v komplet.skladbě dle popisu Z1 - v.č. D1.01.02-101 | [6 empty] | pro potrubí Js 80 mm, utěsnění,zaizolování - dod+mont v komplet.skladbě dle popisu Z1 - v.č. D1.01.02-101
151 | PC 17 | Prostup nerez trubkou Js 200 mm,tl.stěny 4 mm, dl.400 mm, obet.nesmrštivou maltou, prstenec s gum.těsněním, | kus | 2 |  | 0
|  | pro potrubí Js 110 mm, utěsnění,zaizolování - dod+mont v komplet.skladbě dle popisu Z2 - v.č. D1.01.02-101 | [6 empty] | pro potrubí Js 110 mm, utěsnění,zaizolování - dod+mont v komplet.skladbě dle popisu Z2 - v.č. D1.01.02-101
152 | PC 18 | Prostup nerez trubkou Js 150 mm,tl.stěny 4 mm, dl.400 mm, obet.nesmrštivou maltou, prstenec s gum.těsněním, | kus | 1 |  | 0
|  | pro potrubí Js 75 mm, utěsnění,zaizolování - dod+mont v komplet.skladbě dle popisu Z3 - v.č. D1.01.02-101 | [6 empty] | pro potrubí Js 75 mm, utěsnění,zaizolování - dod+mont v komplet.skladbě dle popisu Z3 - v.č. D1.01.02-101
153 | PC 19 | Prostup nerez trubkou Js 250 mm,tl.stěny 4 mm, dl.400 mm, obet.nesmrštivou maltou, prstenec s gum.těsněním, | kus | 1 |  | 0
|  | pro potrubí Js 160 mm, utěsnění,zaizolování - dod+mont v komplet.skladbě dle popisu Z4 - v.č. D1.01.02-101 | [6 empty] | pro potrubí Js 160 mm, utěsnění,zaizolování - dod+mont v komplet.skladbě dle popisu Z4 - v.č. D1.01.02-101
154 | PC 20 | Dilatační profil do vnitřní horizontální podlahová, spáry - lišta tvarovaná z AL a elast. hmoty | m | 30.5 |  | 0
|  | Dle tabulky dilat.spár D1.01.01 - 705 komplet dod+mont dil 1 | [6 empty] | Dle tabulky dilat.spár D1.01.01 - 705 komplet dod+mont dil 1
155 | PC 21 | Dilatační profil do vnitřní vertikální, spáry - lišta dural kryt + nerez úchytky | m | 58.5 |  | 0
|  | Dle tabulky D1.01.01 - 705 dilat.spár komplet dod+mont dil 2 | [6 empty] | Dle tabulky D1.01.01 - 705 dilat.spár komplet dod+mont dil 2
156 | PC 22 | Dilatační profil do vně vertikální omítkové, spáry - lišta tvarovaná z TiZn r.š.130 mm | m | 8 |  | 0
|  | Dle tabulky D1.01.01 - 705 dilat.spár komplet dod+mont dil 3 | [6 empty] | Dle tabulky D1.01.01 - 705 dilat.spár komplet dod+mont dil 3
Díl: | 951 | Práce HSV, PSV, montáže |  |  | 0
157 | PC 23 | Rezerva na detaily konstrukcí | kus | 1 |  | 0
|  | Vzhledem k tomu, že se jedná o rekonstrukci, kde mohou během stavby vzniknou možné vícepráce spojené s odkrytím konstrukcí nebo složitostí provádění, | [6 empty] | Vzhledem k tomu, že se jedná o rekonstrukci, kde mohou během stavby vzniknou možné vícepráce spojené s odkrytím konstrukcí nebo složitostí provádění,
|  | nacení každý účastník výběrového řízení tuto položku ve výši 455 000 Kč .Tyto náklady budou čerpány pouze se souhlasem investora a projektanta. | [6 empty] | nacení každý účastník výběrového řízení tuto položku ve výši 455 000 Kč .Tyto náklady budou čerpány pouze se souhlasem investora a projektanta.
Díl: | 96 | Bourání konstrukcí |  |  | 0
158 | 962031132R00 | Bourání příček cihelných tl. 10 cm | m2 | 91.182 |  | 0
|  | Včetně omítky a obkladu ( i dřevěného ) a ochrany stěn. | [6 empty] | Včetně omítky a obkladu ( i dřevěného ) a ochrany stěn.
rekonstr :
|  | (2,2+0,5*2+4,95+1,0+1,1+2,1+3,6+0,5+1,75)*4,23 |  | 76.986
|  | (1,1+0,5+3,0+0,3*2)*4,23-0,7*2,0*4-1,1*2,0 |  | 14.196
159 | 962031133R00 | Bourání příček cihelných tl. 15 cm | m2 | 1261.6335 |  | 0
|  | Včetně omítky a obkladu ( i dřevěného ) a ochrany stěn. | [6 empty] | Včetně omítky a obkladu ( i dřevěného ) a ochrany stěn.
rekonstr :
|  | (4,1+0,5+1,65+0,3+2,05+2,2+3,4+1,15+0,5)*4,23 |  | 67.0455
|  | (2,5+15,6+9,3*2+12,2+9,4+3,9*4+1,2+2,9+2,7)*4,23 |  | 341.361
|  | (0,6*3+4,8+0,8+0,4+2,6*2+2,9+1,0*2+1,9+7,2)*4,23 |  | 114.21
|  | (11,5+6,9+5,5+3,6+0,7+1,0+0,4*2+0,9+0,3+2,0)*4,23 |  | 140.436
|  | (5,7+0,6*2+3,6*3+8,5+11,9+10,8+13,8+3,3+2,9)*4,23 |  | 291.447
|  | (12,2+2,0*2+0,3*8+0,7*3+3,5+5,9+2,1+4,0+2,9)*4,23 |  | 165.393
|  | (0,7*3+0,4*2+2,5+2,6+0,8+3,3+9,3+0,3+4,2+4,5)*4,23 |  | 128.592
|  | (0,6*2+4,2+0,7+3,4+2,8*2+0,3+1,5+1,8+2,4+3,2)*4,23 |  | 102.789
|  | -0,8*2,0*15-0,7*2,0*2-0,9*2,0*11-1,1*2,0*4 |  | -55.4
|  | -1,3*2,1*9-0,9*2,1*3-2,0*2,0 |  | -34.24
160 | 963051113R00 | Bourání ŽB stropů deskových tl. nad 8 cm | m3 | 3.726 |  | 0
jádro VZT - rekonstr: :
|  | 5,4*4,6*0,25*0,6 |  | 3.726
161 | 965042121R00 | Bourání mazanin betonových tl. 10 cm, pl. 1 m2 | m3 | 0.1125 |  | 0
pro Z 2,3 viz konstr.část :
|  | 0,5*0,5*0,15*3 |  | 0.1125
162 | 965042141R00 | Bourání mazanin betonových tl. 10 cm, nad 4 m2 | m3 | 41.5275 |  | 0
rekonstr :
dle nových podlah :
|  | A 5 : (429,75+24,06)*0,07 |  | 31.7667
|  | A 7 : 24,3*0,07 |  | 1.701
|  | C 2 : (18,92+96,22)*0,07 |  | 8.0598
163 | 965081713R00 | Bourání dlaždic keramických tl. 1 cm, nad 1 m2 | m2 | 188.88 |  | 0
rekonstr :
sociální zázemí: :
|  | 7,0*11,5+6,5*3,8+5,6*2,8+4,5*6,3+2,7*10,5 |  | 177.58
|  | 3,2*2,5+1,5*2,2 |  | 11.3
164 | 967031733R00 | Přisekání plošné zdiva cihelného na MVC tl. 15 cm | m2 | 0.5 |  | 0
|  | pro z 1,4 viz konstr.část : 0,5*0,5*2 |  | 0.5
165 | 968061112R00 | Vyvěšení dřevěných okenních křídel pl. do 1,5 m2 | kus | 30 |  | 0
|  | okna pro přístavbu : 15*2 |  | 30
166 | 968061125R00 | Vyvěšení dřevěných dveřních křídel pl. do 2 m2 | kus | 32 |  | 0
rekonstr :
|  | 15+2+4+11 |  | 32
167 | 968061126R00 | Vyvěšení dřevěných dveřních křídel pl. nad 2 m2 | kus | 9 |  | 0
rekonstr :
|  | 1*5 |  | 5
posuvné do pokojů :
|  | 1*4 |  | 4
168 | 968062356R00 | Vybourání dřevěných rámů oken dvojitých pl. 4 m2 | m2 | 45 |  | 0
|  | okna pro přístavbu : 15*2,0*1,5 |  | 45
169 | 968072455R00 | Vybourání kovových dveřních zárubní pl. do 2 m2 | m2 | 53.8 |  | 0
rekonstr :
|  | 0,7*2,0*6+0,8*2,0*16+0,9*2,0*11 |  | 53.8
170 | 968072456R00 | Vybourání kovových dveřních zárubní pl. nad 2 m2 | m2 | 23.784 |  | 0
rekonstr :
|  | 1,1*2,0*6 |  | 13.2
pro posuvné dveře do pokojů :
|  | 1,26*2,1*4 |  | 10.584
171 | 968072641R00 | Vybourání kovových stěn, kromě výkladních | m2 | 36.4 |  | 0
rekonstr :
|  | 2,0*2,0+2,4*2,7*4 |  | 29.92
včetně mříže :
|  | 2,4*2,7 |  | 6.48
172 | 970051100R00 | Vrtání jádrové do ŽB do D 100 mm | m | 4.18 |  | 0
strop :
|  | rekonstr : 0,25*10 |  | 2.5
|  | přístavba : 0,26*3 |  | 0.78
|  | stěna pro EL : 0,3*3 |  | 0.9
173 | 970051160R00 | Vrtání jádrové do ŽB do D 160 mm - strop | m | 5.06 |  | 0
|  | rekonstr : 0,25*14 |  | 3.5
|  | přístavba : 0,26*6 |  | 1.56
174 | 970051200R00 | Vrtání jádrové do ŽB do D 200 mm | m | 2.15 |  | 0
|  | viz konstr.část ozn.Z1 : 0,3*1 |  | 0.3
|  | viz konstr.část ozn.Z3 : 0,35*1 |  | 0.35
|  | strop : 0,3*5 |  | 1.5
175 | 970051250R00 | Vrtání jádrové do ŽB do D 250 mm | m | 1.9 |  | 0
|  | viz konstr.část ozn.Z2 : 0,35*2 |  | 0.7
|  | strop : 0,3*4 |  | 1.2
176 | 970051300R00 | Vrtání jádrové do ŽB do D 300 mm | m | 0.3 |  | 0
|  | viz konstr.část ozn.Z4 : 0,3*1 |  | 0.3
177 | 970241100R00 | Řezání prostého betonu hl. řezu 100 mm | m | 19.3 |  | 0
chodba před schodištěm - podlaha :
|  | 14,5 |  | 14.5
chodba :
|  | 2,4*2 |  | 4.8
178 | 970251250R00 | Řezání železobetonu hl. řezu 250 mm | m | 3.5 |  | 0
rozšíření otvoru 1.NP - rekonstr :
|  | 2,0+0,3*5 |  | 3.5
179 | 971033231R00 | Vybourání otv. zeď cihel. 0,0225 m2, tl. 15cm, MVC | kus | 10 |  | 0
rekonstr :
|  | 1*10,0 |  | 10
180 | 971033331R00 | Vybourání otv. zeď cihel. pl.0,09 m2, tl.15cm, MVC | kus | 12 |  | 0
|  | Včetně pomocného lešení o výšce podlahy do 1900 mm a pro zatížení do 1,5 kPa (150 kg/m2). | [6 empty] | Včetně pomocného lešení o výšce podlahy do 1900 mm a pro zatížení do 1,5 kPa (150 kg/m2).
rekonstr :
|  | 1*12,0 |  | 12
181 | 971033431R00 | Vybourání otv. zeď cihel. pl.0,25 m2, tl.15cm, MVC | kus | 10 |  | 0
|  | Včetně pomocného lešení o výšce podlahy do 1900 mm a pro zatížení do 1,5 kPa (150 kg/m2). | [6 empty] | Včetně pomocného lešení o výšce podlahy do 1900 mm a pro zatížení do 1,5 kPa (150 kg/m2).
rekonstr :
|  | 1*10,0 |  | 10
182 | 971033531R00 | Vybourání otv. zeď cihel. pl.1 m2, tl.15 cm, MVC | m2 | 5.6 |  | 0
|  | Včetně pomocného lešení o výšce podlahy do 1900 mm a pro zatížení do 1,5 kPa (150 kg/m2). | [6 empty] | Včetně pomocného lešení o výšce podlahy do 1900 mm a pro zatížení do 1,5 kPa (150 kg/m2).
rekonstr :
|  | 1*0,9*4 |  | 3.6
VZT :
|  | 1,0*0,5*4 |  | 2
183 | 971033561R00 | Vybourání otv. zeď cihel. pl.1 m2, tl.60 cm, MVC | m3 | 0.972 |  | 0
|  | Včetně pomocného lešení o výšce podlahy do 1900 mm a pro zatížení do 1,5 kPa (150 kg/m2). | [6 empty] | Včetně pomocného lešení o výšce podlahy do 1900 mm a pro zatížení do 1,5 kPa (150 kg/m2).
pro přístavbu :
|  | 0,9*0,9*0,4*3 |  | 0.972
184 | 971033621R00 | Vybourání otv. zeď cihel. pl.4 m2, tl.10 cm, MVC | m2 | 5.076 |  | 0
|  | Včetně pomocného lešení o výšce podlahy do 1900 mm a pro zatížení do 1,5 kPa (150 kg/m2). | [6 empty] | Včetně pomocného lešení o výšce podlahy do 1900 mm a pro zatížení do 1,5 kPa (150 kg/m2).
rekonstr :
|  | 0,6*4,23*2 |  | 5.076
185 | 971033631R00 | Vybourání otv. zeď cihel. pl.4 m2, tl.15 cm, MVC | m2 | 48.995 |  | 0
|  | Včetně pomocného lešení o výšce podlahy do 1900 mm a pro zatížení do 1,5 kPa (150 kg/m2). | [6 empty] | Včetně pomocného lešení o výšce podlahy do 1900 mm a pro zatížení do 1,5 kPa (150 kg/m2).
rekonstr :
|  | 0,6*4,23*8+1,4*4,23-1,1*2,1+1,2*4,23+1,0*2,1 |  | 31.092
|  | 1,1*4,23+2,5*1,7+0,9*2,0*5 |  | 17.903
186 | 971033651R00 | Vybourání otv. zeď cihel. pl.4 m2, tl.60 cm, MVC | m3 | 10.1196 |  | 0
|  | Včetně pomocného lešení o výšce podlahy do 1900 mm a pro zatížení do 1,5 kPa (150 kg/m2). | [6 empty] | Včetně pomocného lešení o výšce podlahy do 1900 mm a pro zatížení do 1,5 kPa (150 kg/m2).
pro přístavbu :
|  | 1,5*0,9*0,4*4+3,6*3,24*0,4-1,5*2,0*0,4 |  | 5.6256
|  | 1,2*0,9*0,4*2+1,5*3,24*0,4-1,5*2,0*0,4 |  | 1.608
pro osazení I nosníků rekonstr/přístavba :
|  | 1,1*1,5*0,39*2+2,6*1,0*0,39+1,5*1,0*0,39 |  | 2.886
187 | 972054491R00 | Vybourání otv. stropy ŽB pl. 1 m2, tl. nad 8 cm | m3 | 0.1008 |  | 0
rozšíření otvoru 1.PP - rekonstr :
|  | 0,2*1,8*0,28 |  | 0.1008
188 | 973031151R00 | Vysekání výklenků zeď cihel. MVC, pl. nad 0,25 m2 | m3 | 0.3 |  | 0
|  | Včetně pomocného lešení o výšce podlahy do 1900 mm a pro zatížení do 1,5 kPa (150 kg/m2). | [6 empty] | Včetně pomocného lešení o výšce podlahy do 1900 mm a pro zatížení do 1,5 kPa (150 kg/m2).
|  | niky : 0,1*3 |  | 0.3
189 | 974031664R00 | Vysekání rýh zeď cihelná vtah. nosníků 15 x 15 cm | m | 10.1 |  | 0
rekonstr :
|  | 1,5+1,2*4+1,3+1,4+1,1 |  | 10.1
190 | 978013191R00 | Otlučení omítek vnitřních stěn v rozsahu do 100 % | m2 | 491.088 |  | 0
rekonstr :
|  | obezdění sloupů : 0,6*4,23*28+0,6*2,23*8+0,6*1,8*12 |  | 94.728
|  | 1157 : (1,8+12,3)*4,2-0,8*2,0*2-1,1*2,0 |  | 53.82
|  | 1158 : 1*8,5 |  | 8.5
|  | 1168 : 2,0*4,23 |  | 8.46
|  | 1190: : 2,6*1,5 |  | 3.9
|  | 1193 : 1,7*1,5*2 |  | 5.1
|  | 1194 : (3,35+2,0)*4,2*2-0,8*2,0 |  | 43.34
|  | 1195 : (2,4+2,5)*4,2-0,8*2,0 |  | 18.98
|  | 1196 : (4,9+3,2)*4,2 |  | 34.02
|  | 1197 : 1*6,0 |  | 6
|  | 1198 : (3,2+2,8)*2,2 |  | 13.2
|  | 1225 : 3,5*4,2 |  | 14.7
|  | 1260: : 1*8,5 |  | 8.5
|  | 1262 : 1,5*4,2 |  | 6.3
|  | 1263 : 3,5*2,7 |  | 9.45
|  | 1264,5 : (2,3+2,6+0,5)*2,2 |  | 11.88
|  | 1269 : (2,3+1,8)*4,2-0,8*2,0 |  | 15.62
|  | 1270 : (2,0+1,8)*4,2-0,8*2,0 |  | 14.36
|  | 1272 : (4,2+5,1)*4,2-1,1*2,1 |  | 36.75
|  | 1273 : 4,4*4,2 |  | 18.48
|  | zapravení : 1*65,0 |  | 65
191 | 978059531R00 | Odsekání vnitřních obkladů stěn nad 2 m2, pouze na nebouraných stěnách | m2 | 272.3 |  | 0
|  | chodba před schodištěm : 1,65*2,6*2+2,6*2,6 |  | 15.34
|  | soc.zázemí : (6,5+2,0+0,6*10)*2,65 |  | 38.425
|  | chodba : (6,6+0,6*2)*2,65-0,8*2,0*2 |  | 17.47
|  | čistá manip : (2,4+2,6)*2,6*2-0,8*2,0 |  | 24.4
|  | hyg.záz : (6,2+0,5*2+0,4)*2,65-0,8*2,0*2 |  | 16.94
|  | sklad prádla : 2,8*2,65-0,9*2,0 |  | 5.62
|  | DMZ : (5,4+2,4)*3,05 |  | 23.79
|  | čist.míst : (2,05+3,4)*2,65*2-0,9*2,0*2 |  | 25.285
|  | okolo výtahu : (5,4+3,6+0,5)*2,65-1,0*2,1*2+0,3*2,1*4 |  | 23.495
|  | soc.zázemí : (1,5+2,2+1,0)*2,65*2 |  | 24.91
|  | mytí,oper.sál : (0,6*2+1,9*5+0,4*2)*2,75 |  | 31.625
|  | ostatní : 1*25,0 |  | 25
192 | 978059631R00 | Odsekání vnějších obkladů stěn nad 2 m2 | m2 | 97.15 |  | 0
pro přístavbu :
|  | 31,6*4,0-1,5*2,0*15+(1,5+2,0)*0,15*2*15 |  | 97.15
193 | 968071126RG1 | Vyvěšení, zavěšení kovových křídel dveří , posuvné na oper.sály | kus | 12 |  | 0
|  | š.90 cm : 3 |  | 3
|  | š.130 cm : 9 |  | 9
194 | 968072455RG1 | Vybourání kovových dveřních zárubní, pro posuvné dveře na oper.sály | m2 | 30.24 |  | 0
rekonstr :
|  | 0,9*2,1*3+1,3*2,1*9 |  | 30.24
195 | PC 24 | Demontáž stáv.výtahů + strojovny včetně odvozu , a likvidace - komplet provedení | kus | 1 |  | 0
|  | Kompletní demontáž včetně všech technolog.zařízení s výtahem související. | [6 empty] | Kompletní demontáž včetně všech technolog.zařízení s výtahem související.
196 | PC 25 | Prachotěsný uzávěr pro bourací práce - např.SDK, dřevěné kci vč.dveří - dod+mont a demontáž. | m2 | 183.04 |  | 0
|  | Možno dřevoštěpk. desky apod - provizorní stěny | [6 empty] | Možno dřevoštěpk. desky apod - provizorní stěny
|  | viz D1.01- 901 | [6 empty] | viz D1.01- 901
chodba před schodištěm :
|  | 14,5*3,5 |  | 50.75
chodba :
|  | 11,0*4,23+10,0*3,2 |  | 78.53
|  | (14,0+1,0+1,8)*3,2 |  | 53.76
197 | PC 26 | Demontáže opláštění parapetu vč.nosné ocel.kce | m2 | 36.68 |  | 0
pro přístavbu :
|  | (5,4*3+6,6+3,4)*(0,9+0,5) |  | 36.68
198 | PC 27 | Demontáž instal.skříně,včetně ocel.kce, na chodbách | m2 | 48.44 |  | 0
rekonstrukce :
|  | (0,6+0,4+0,6+1,7+4,0*3+2,0)*2,8 |  | 48.44
Díl: | 99 | Staveništní přesun hmot |  |  | 0
199 | 999281105R00 | Přesun hmot pro opravy a údržbu do výšky 6 m | t | 1459.0755 |  | 0
Díl: | 991 | Hodinové zúčtovací sazby |  |  | 0
200 | 900 R00 | Hzs - nezmeřitelné práce čl.17-1a, práce nepostižitelné ceníkem | hodina | 420 |  | 0
úprava rozvodů el.a osvětlení při demont.a zpět.mont.Feal podhledu :
|  | 1*50,0 |  | 50
vyvolané stavební úpravy rekonstr :
|  | 1*55,0 |  | 55
vyvolané stavební úpravy příst :
|  | 1*30,0 |  | 30
výpomoc při dočasném stěhování technologií :
|  | 1*50,0 |  | 50
demontáže a montáže UT, ZTI, EL, mediplyny :
|  | rekonstr : 1*50,0 |  | 50
bourací práce stavební povahy :
|  | rekonstr : 1*50,0 |  | 50
stavební práce rekonstr :
|  | 1*85,0 |  | 85
stavební výpomoci při rekonstr.výtahu :
|  | 1*50,0 |  | 50
Díl: | 711 | Izolace proti vodě |  |  | 0
201 | 711111001RZ1 | Izolace proti vlhkosti vodor. nátěr ALP za studena, 1x nátěr - včetně dodávky penetračního laku ALP | m2 | 372.52 |  | 0
nová deska přístavby :
|  | 31,0*9,42 |  | 292.02
stáv.strop :
|  | 31,0*2,5 |  | 77.5
stáv.otvor po odbourání výfuku :
|  | 2,0*1,5 |  | 3
202 | 711112001RZ1 | Izolace proti vlhkosti svis. nátěr ALP, za studena, 1x nátěr - včetně dodávky asfaltového laku | m2 | 54 |  | 0
přístavba :
|  | (31,0+11,5*2)*1,0 |  | 54
203 | 711141559RY2 | Izolace proti vlhk. vodorovná pásy přitavením, 1 vrstva - včetně dod. modif.pásu | m2 | 80.5 |  | 0
|  | Provedení očištění povrchu a natavení jedné vrstvy modifikovaného asfaltového pásu včetně dodávky materiállu. Nosná vložka je skleněná tkanina plošné hmotnosti 200 g/m2. | [6 empty] | Provedení očištění povrchu a natavení jedné vrstvy modifikovaného asfaltového pásu včetně dodávky materiállu. Nosná vložka je skleněná tkanina plošné hmotnosti 200 g/m2.
stáv.strop :
|  | 31,0*2,5 |  | 77.5
stáv.otvor po odbourání výfuku :
|  | 2,0*1,5 |  | 3
204 | 711212002R00 | Hydroizolační povlak - nátěr nebo stěrka | m2 | 18.84 |  | 0
|  | dvouvrstvá dvousl.trvale pružná hydroizol.hmota - viz detail výkres č.D1.01.01-101 | [6 empty] | dvouvrstvá dvousl.trvale pružná hydroizol.hmota - viz detail výkres č.D1.01.01-101
viz detail v.č.D1.01.01-101 :
|  | (4,7+8,5+2,0)*1,2 |  | 18.24
pod zastropení odbour.obj. v.č. D1.01.01-101 :
|  | 1,0*0,6 |  | 0.6
205 | 711141559RY4 | Izolace proti vlhk. vodorovná pásy přitavením, 2 vrstvy - včetně dodávky modif.pásu | m2 | 292.02 |  | 0
|  | Provedení očištění povrchu a natavení jedné vrstvy modifikovaného asfaltového pásu včetně dodávky materiállu. Nosná vložka je skleněná tkanina plošné hmotnosti 200 g/m2. | [6 empty] | Provedení očištění povrchu a natavení jedné vrstvy modifikovaného asfaltového pásu včetně dodávky materiállu. Nosná vložka je skleněná tkanina plošné hmotnosti 200 g/m2.
nová deska přístavby :
|  | 31,0*9,42 |  | 292.02
206 | 711142559RY4 | Izolace proti vlhkosti svislá pásy přitavením, 2 vrstva - včetně dodávky modif.pásu | m2 | 54 |  | 0
|  | Provedení očištění povrchu a natavení jedné vrstvy modifikovaného asfaltového pásu včetně dodávky materiállu. Nosná vložka je skleněná tkanina plošné hmotnosti 200 g/m2. | [6 empty] | Provedení očištění povrchu a natavení jedné vrstvy modifikovaného asfaltového pásu včetně dodávky materiállu. Nosná vložka je skleněná tkanina plošné hmotnosti 200 g/m2.
přístavba :
|  | (31,0+11,5*2)*1,0 |  | 54
Díl: | 712 | Živičné krytiny |  |  | 0
207 | 712311101RZ1 | Povlaková krytina střech do 10°, za studena ALP, 1 x nátěr - včetně dodávky ALP | m2 | 370.575 |  | 0
S 1 :
|  | 30,6*10,8 |  | 330.48
vytažení na atiku :
|  | (31,3+11,4*2)*0,45 |  | 24.345
vytažení na stáv.objekt :
|  | 31,5*0,5 |  | 15.75
208 | 712341559RV1 | Povlaková krytina střech do 10°, NAIP přitavením, 1 vrstva - včetně dodávky modif.pásu - parozábrana | m2 | 379.34 |  | 0
S 1 :
|  | 30,6*10,8 |  | 330.48
vytažení na atiku :
|  | (31,3+11,4*2)*0,35 |  | 18.935
vytažení na stáv.objekt :
|  | 31,5*0,95 |  | 29.925
209 | 712373111RT1 | Krytina střech do 10° fólie, 6 kotev/m2, na beton, tl. izolace přes 200 mm, fólie ve specifikaci | m2 | 370.575 |  | 0
|  | Položení fólie, ukotvení k podkladu talířovými hmoždinkami, svaření všech spojů, překrytí kotev pásem fólie. | [6 empty] | Položení fólie, ukotvení k podkladu talířovými hmoždinkami, svaření všech spojů, překrytí kotev pásem fólie.
S 1 :
|  | 30,6*10,8 |  | 330.48
vytažení na atiku :
|  | (31,3+11,4*2)*0,45 |  | 24.345
vytažení na stáv.objekt :
|  | 31,5*0,5 |  | 15.75
210 | PC 27 | Střešní sanační vpust s integrov.PVC-P manžetou a | kus | 3 |  | 0
|  | těsněním proti vodě,Js 150 mm,dl.1000 mm | [6 empty] | těsněním proti vodě,Js 150 mm,dl.1000 mm
211 | PC 29 | Hydroizol.pás pro střechu tl. 1,5 mm - dodávka, výkaz výměr viz předcházející položka | M2 | 426.1555 |  | 0
|  | Odolný proti povětr.vlivům,sluneč.záření,na bázi PVC - P ,nosná vložka z polyester.tkaniny - viz popis k provádění střechy - klasif.BROOF (t3).Součástí dodávky je i dodávka úhelníku do vnitřních rohů a koutů.Komplexní dodávka daného systému. | [6 empty] | Odolný proti povětr.vlivům,sluneč.záření,na bázi PVC - P ,nosná vložka z polyester.tkaniny - viz popis k provádění střechy - klasif.BROOF (t3).Součástí dodávky je i dodávka úhelníku do vnitřních rohů a koutů.Komplexní dodávka daného systému.
|  | 370,57*1,15 |  | 426.1555
212 | PC 30 | Ukončení střechy úhelníkem dle detailu D 1 a 2 | m | 82.8 |  | 0
|  | 30,6*2+10,8*2 |  | 82.8
213 | PC 31 | Ukončení střechy oplech Rš.250 mm, Veškeré oplechování střechy je provedeno | m | 54.3 |  | 0
|  | kašírovaným plechem,bude provedeno současně s položením izolačních pásů,provede prováděcí firma s položením hydroizolace. | [6 empty] | kašírovaným plechem,bude provedeno současně s položením izolačních pásů,provede prováděcí firma s položením hydroizolace.
|  | 31,3+11,5*2 |  | 54.3
214 | PC 32 | Vytažení izolace na stáv. objekt a ukončení lištou | m | 31.5 |  | 0
215 | 998712102R00 | Přesun hmot pro povlakové krytiny, výšky do 12 m, výkaz výměr vygenerován programem | t | 6.0643 |  | 0
Díl: | 713 | Izolace tepelné |  |  | 0
216 | 713100812R00 | Odstranění tepelné izolace, tl. do 5 cm | m2 | 593.25 |  | 0
rekonstr :
dle nových podlah :
|  | A 5 : 429,75+24,06 |  | 453.81
|  | A 7 : 24,3 |  | 24.3
|  | C 2 : 18,92+96,22 |  | 115.14
217 | 713121111R00 | Izolace tepelná podlah na sucho, jednovrstvá | m2 | 1527.13 |  | 0
|  | A 1 : 51,7 |  | 51.7
|  | A 2 : 201,23 |  | 201.23
|  | A 3 : 3,03 |  | 3.03
|  | A 4 : 28,5 |  | 28.5
|  | A 5 : (444,06+24,06)*2 |  | 936.24
|  | A 7 : 24,34*2 |  | 48.68
|  | C 1 : 27,47 |  | 27.47
|  | C 2 : (18,92+96,22)*2 |  | 230.28
218 | 713131131R00 | Izolace tepelná stěn lepením | m2 | 75.8 |  | 0
přístavba - atika z vni strany a shora: :
|  | 31,0*0,7*2+(31,0+11,5*2)*(0,4+0,2) |  | 75.8
219 | 713141125R00 | Izolace tepelná střech, desky | m2 | 991.44 |  | 0
|  | Včetně očištění podkladu od nesoudržných vrstev. | [6 empty] | Včetně očištění podkladu od nesoudržných vrstev.
S 1 :
|  | 30,6*10,8*3 |  | 991.44
220 | 713191100RT9 | Položení izolační fólie včetně přelepení spojů, včetně dodávky fólie PE | m2 | 919.53 |  | 0
|  | A 1 : 51,7 |  | 51.7
|  | A 2 : 201,23 |  | 201.23
|  | A 3 : 3,03 |  | 3.03
|  | A 4 : 28,5 |  | 28.5
|  | A 5 : 444,06+24,06 |  | 468.12
|  | A 7 : 24,34 |  | 24.34
|  | C 1 : 27,47 |  | 27.47
|  | C 2 : 18,92+96,22 |  | 115.14
221 | 713191221R00 | Izolace tepelná podlah obložení stěn pásky 100 mm | m | 873.5535 |  | 0
|  | 919,53*0,95 |  | 873.5535
222 | 28375788.AR | Deska polystyrén samozhášivý EPS 150 S tl. 30 mm | m2 | 695.4465 |  | 0
|  | A 1 : 51,7*1,05 |  | 54.285
|  | A 3 : 3,03*1,05 |  | 3.1815
|  | A 5 : (444,06+24,06)*1,05 |  | 491.526
|  | A 7 : 24,34*1,05 |  | 25.557
|  | C 2 : (18,92+96,22)*1,05 |  | 120.897
223 | 28375798.AR | Deska polystyrén samozhášivý EPS 150 S tl. 80 mm | m2 | 270.06 |  | 0
|  | A 2 : 201,23*1,05 |  | 211.2915
|  | A 4 : 28,5*1,05 |  | 29.925
|  | C 1 : 27,47*1,05 |  | 28.8435
224 | 28375871 | Deska polystyren. EPS 100 S Stabil tl. 100 mm | m2 | 347.004 |  | 0
|  | V místech podpor VZT nahrazen EPS za XPS. | [6 empty] | V místech podpor VZT nahrazen EPS za XPS.
S 1 :
|  | 30,6*10,8*1,05 |  | 347.004
225 | 28375971 | Deska - klín spádový EPS 100 S Stabil | m3 | 23.5963 |  | 0
|  | V místech podpor VZT nahrazen EPS za XPS. | [6 empty] | V místech podpor VZT nahrazen EPS za XPS.
S 1 :
|  | 30,6*10,8*(0,02+0,116)/2*1,05 |  | 23.5963
226 | 63150841R | Deska izolační mineral.deska tl. 50 mm, 0,039 W/m.K | m2 | 34.02 |  | 0
přístavba - atika z vni strany a shora: :
|  | (31,0+11,5*2)*(0,4+0,2)*1,05 |  | 34.02
227 | 63150844R | Deska izolační mineral.vlákno tl. 80 mm, 0,039 W/m.K | m2 | 392.574 |  | 0
S 1 :
|  | 30,6*10,8*1,05 |  | 347.004
přístavba - atika z vni strany a shora: :
|  | 31,0*0,7*2*1,05 |  | 45.57
228 | 283 19820 | PODLAH.PASEK z min.vláken tl.10mm,nebo | M | 917.2065 |  | 0
|  | pěnového polystyrenu. | [6 empty] | pěnového polystyrenu.
|  | 873,53*1,05 |  | 917.2065
229 | 28375300.A | SPEC - Protihluková izolace (kročejová) tl.3 mm | m2 | 637.98 |  | 0
|  | z extrud.polyetylenu s uzavřenou buněčnou strukturou. | [6 empty] | z extrud.polyetylenu s uzavřenou buněčnou strukturou.
|  | A 5 : (444,06+24,06)*1,05 |  | 491.526
|  | A 7 : 24,34*1,05 |  | 25.557
|  | C 2 : (18,92+96,22)*1,05 |  | 120.897
230 | 998713101R00 | Přesun hmot pro izolace tepelné, výšky do 6 m | t | 28.6551 |  | 0
Díl: | 762 | Konstrukce tesařské |  |  | 0
231 | 762341630RG1 | Bednění okapových říms z desek tvrdých, včetně dod+montáže nosné kce | m2 | 7.85 |  | 0
|  | a cementotřískových desek tl. 18 mm + fasádního nátěru. | [6 empty] | a cementotřískových desek tl. 18 mm + fasádního nátěru.
viz pohled 1-1 doplnění na stáv.objektu :
|  | 15,7*0,5 |  | 7.85
232 | 762441112RG2 | Montáž obložení atiky,cementotřísk desky,1vrst.,šroubováním, včetně dodávky desky tl. 16 mm | m2 | 20.71 |  | 0
přístavba :
|  | (31,5+11,5*2)*0,38 |  | 20.71
233 | 998762102R00 | Přesun hmot pro tesařské konstrukce, výšky do 12 m | t | 0.24376 |  | 0
Díl: | 766 | Konstrukce truhlářské |  |  | 0
234 | 766414141R00 | Obložení stěn pl. do 5 m2, deskami do 0,6 m2 | m2 | 3.92 |  | 0
|  | Včetně našroubování soklu. | [6 empty] | Včetně našroubování soklu.
zpětná montáž - školící místnost :
|  | 1,4*2,8 |  | 3.92
235 | 766417111R00 | Podkladový rošt pod obložení stěn | m | 15.4 |  | 0
zpětná montáž - školící místnost :
|  | 1,4*3+2,8*4 |  | 15.4
236 | 766411811R00 | Demontáž obložení stěn panely velikosti do 1,5 m2 | m2 | 3.92 |  | 0
uchovat pro zpětnou montáž - školící místnost :
|  | 1,4*2,8 |  | 3.92
237 | 766411822R00 | Demontáž podkladových roštů obložení stěn | m2 | 3.92 |  | 0
uchovat pro zpětnou montáž - školící místnost :
|  | 1,4*2,8 |  | 3.92
238 | 766661112R00 | Montáž dveří do zárubně,otevíravých 1kř.do 0,8 m | kus | 36 |  | 0
|  | 2+25+6+2+1 |  | 36
239 | 766661122R00 | Montáž dveří do zárubně,otevíravých 1kř.nad 0,8 m | kus | 9 |  | 0
|  | 6+2+1 |  | 9
240 | 766661413R00 | Montáž dveří protipožár.1kř.do 80 cm, | kus | 4 |  | 0
|  | Dveře s protipožární odolností do 30 minut. | [6 empty] | Dveře s protipožární odolností do 30 minut.
|  | 3+1 |  | 4
241 | 766661422R00 | Montáž dveří protipožárních 1kříd. nad 80 cm | kus | 4 |  | 0
|  | 1+1+2 |  | 4
242 | 766666112R00 | Montáž dveří posuvných, osazení závěsu, 1kř. | kus | 13 |  | 0
|  | Bez osazení madla a zámku. | [6 empty] | Bez osazení madla a zámku.
|  | 6+4+1+2 |  | 13
243 | 766669111R00 | Dokování závěsů na universální zárubeň, 1křídlové | kus | 53 |  | 0
|  | 36+9+4+4 |  | 53
244 | 766825121R00 | Montáž vestavěné skříně 2křídlové policové | kus | 20 |  | 0
|  | 13+7 |  | 20
245 | 766827200R00 | Sdružení dvou skříní s mezistěnou | kus | 20 |  | 0
246 | 766825811R00 | Demontáž vestavěných skříní 1křídlových | kus | 6 |  | 0
|  | 1*6 |  | 6
247 | PC 10100 | DVEŘE VNI PL.HL. 80/197 cm, DLE T/1 ODLEHČ.DTD, U VŠECH TRUHL.VÝROBKŮ JE ODKAZ NA TABULKU | KUS | 1 |  | 0
|  | kde je uveden podrobný popis výrobku, dveře naceněny komplet včetně kování - druh kování viz popis k výrobku.Dveře jsou uvažovány lehčená DTD bez dutin a voštin.U požár.odol.dveří cena včetně samozavírače - pokud je uveden. | [6 empty] | kde je uveden podrobný popis výrobku, dveře naceněny komplet včetně kování - druh kování viz popis k výrobku.Dveře jsou uvažovány lehčená DTD bez dutin a voštin.U požár.odol.dveří cena včetně samozavírače - pokud je uveden.
|  | Včetně všech úprav uvedených v popisu ( zkrácení,systém gen.klíče apod ) | [6 empty] | Včetně všech úprav uvedených v popisu ( zkrácení,systém gen.klíče apod )
248 | PC 10200 | DVERE VNI PL.HL. 80/197 cm, T/2 ODLEHČ.DTD, kování, nepr.min.27 dB,automat.výsuvná lišta | KUS | 1 |  | 0
249 | PC 10300 | DVERE VNI PL.HL. 80/197 cm, T/3 ODLEHČ.DTD, manual.posuv na stěnu, | KUS | 6 |  | 0
250 | PC 10400 | DVERE VNI PL.HL. 110/197 cm, T/4, kování, zvuk.izol. min 33 dB, lišta | KUS | 6 |  | 0
251 | PC 10500 | VEST.SKŘÍŇ LAMINO DTD KOMPLET DLE T/5 , vel.140/240/30 cm,police,kování,ABS hrany, | KUS | 4 |  | 0
|  | Dod a montáž v kompletní skladbě daného systému. | [6 empty] | Dod a montáž v kompletní skladbě daného systému.
252 | PC 10600 | VEST.SKŘÍŇ LAMINO DTD KOMPLET DLE T/6, vel.150/240/37 cm,police,kování,ABS hrany, | KUS | 3 |  | 0
|  | Dod a montáž v kompletní skladbě daného systému. | [6 empty] | Dod a montáž v kompletní skladbě daného systému.
253 | PC 10700 | VEST.SKŘÍŇ LAMINO DTD KOMPLET DLE T/7, vel.120/200/50 cm,police,kování,ABS hrany, | KUS | 1 |  | 0
|  | Dod a montáž v kompletní skladbě daného systému. | [6 empty] | Dod a montáž v kompletní skladbě daného systému.
254 | PC 10800 | VEST.SKŘÍŇ LAMINO DTD KOMPLET DLE T/8, vel.80/240/50 cm,police,kování,ABS hrany, | KUS | 5 |  | 0
|  | Dod a montáž v kompletní skladbě daného systému. | [6 empty] | Dod a montáž v kompletní skladbě daného systému.
255 | PC 10900 | DVERE VNI PL.HL. 70/197 cm, T/9 ODLEHČ.DTD, kování, | KUS | 9 |  | 0
256 | PC 11000 | DVERE VNI PL.HL. 80/197 cm, T/10 ODLEHČ.DTD, kování | KUS | 12 |  | 0
257 | PC 11100 | DVERE VNI PL.HL. 80/197 cm, T/11 ODLEHČ.DTD, kování | KUS | 4 |  | 0
258 | PC 11200 | DVERE VNI PL.HL. 90/197 cm, T/12 ODLEHČ.DTD, kování, | KUS | 1 |  | 0
259 | PC 11300 | DVERE VNI PL.HL. 110/197 cm, T/13 ODLEHČ.DTD, kování, nárazuvzdor.pás š.cca 850 mm | KUS | 1 |  | 0
260 | PC 11400 | DVERE VNI PL.HL. 110/197 cm, T/14, VÝPLŇ POŽÁRNÍ,, EI 30/ DP3 - C,S | KUS | 2 |  | 0
261 | PC 11500 | DVERE VNI PL.HL. 80/197 cm, T/15 ODLEHČ.DTD, kování, nárazuvzdor.pás š.cca 850 mm | KUS | 6 |  | 0
262 | PC 11600 | DVERE VNI PL.HL. 90/197 cm, T/16 ODLEHČ.DTD, kování, nárazuvzdor.pás š.cca 850 mm | KUS | 1 |  | 0
263 | PC 11700 | DVERE VNI PL.HL. 80/197 cm, T/17 ODLEHČ.DTD, kování, nárazuvzdor.pás š.cca 850 mm | KUS | 2 |  | 0
264 | PC 11800 | DVERE VNI PL.HL. 90/197 cm, T/18 ODLEHČ.DTD, manual.posuv na stěnu, | KUS | 4 |  | 0
265 | PC 11900 | DVERE VNI PL.HL. 90/197 cm, T/19 ODLEHČ.DTD, manual.posuv na stěnu, EW 30/ DP3-C | KUS | 1 |  | 0
|  | nárazuvzdor.pás š.cca 850 mm | [6 empty] | nárazuvzdor.pás š.cca 850 mm
266 | PC 12000 | DVERE VNI PL.HL. 110/197 cm, T/20,POŽ.VÝPLŇ, kování, EI 30/ DP 3- C,S | KUS | 1 |  | 0
267 | PC 12100 | DVERE VNI PL.HL. 110/197 cm, T/21, POŽ.VÝPLŇ, kování, EI 30/ DP 3- C,S, nárazuvzdor.pás š.cca 850 mm | KUS | 1 |  | 0
268 | PC 12200 | DVERE VNI PL.HL. 80/197 cm, T/22 ODLEHČ.DTD, kování, | KUS | 1 |  | 0
269 | PC 12300 | DVERE VNI PL.HL. 80/197 cm, T/23, POŽ.VÝPLŇ, kování, EI 30/ DP 3- C,S, nárazuvzdor.pás š.cca 850 mm | KUS | 1 |  | 0
270 | PC 12400 | DVERE VNI PL.HL. 80/197 cm, T/24, VÝPLŇ POŽÁRNÍ,, EI 30/ DP3 - C,S | KUS | 1 |  | 0
271 | PC 12500 | DVERE VNI PL.HL. 80/197 cm, T/25, VÝPLŇ POŽÁRNÍ,, EI 30/ DP3 - C,S ,elmech.zámek | KUS | 1 |  | 0
272 | PC 12600 | DVERE VNI PL.HL. 90/197 cm, T/26 ODLEHČ.DTD, manual.posuv na stěnu, | KUS | 2 |  | 0
273 | PC 12700 | DVERE VNI PL.HL. 80/197 cm, T/25, VÝPLŇ POŽÁRNÍ,, EI 30/ DP3 - C,S , panik.kování | KUS | 1 |  | 0
274 | PC 12800 | VEST.SKŘÍŇ LAMINO DTD KOMPLET DLE T/28, vel.77,5/240/45 cm,police,kování,ABS hrany, | KUS | 1 |  | 0
|  | Dod a montáž v kompletní skladbě daného systému. | [6 empty] | Dod a montáž v kompletní skladbě daného systému.
275 | PC 12900 | VEST.SKŘÍŇ LAMINO DTD KOMPLET DLE T/29, vel.190/240/50 cm,police,kování,ABS hrany, | KUS | 1 |  | 0
|  | Dod a montáž v kompletní skladbě daného systému. | [6 empty] | Dod a montáž v kompletní skladbě daného systému.
276 | PC 13000 | VEST.SKŘÍŇ LAMINO DTD KOMPLET DLE T/30, vel.150/210/40 cm,police,kování,ABS hrany, | KUS | 1 |  | 0
|  | Dod a montáž v kompletní skladbě daného systému. | [6 empty] | Dod a montáž v kompletní skladbě daného systému.
277 | PC 13100 | VEST.SKŘÍŇ LAMINO DTD KOMPLET DLE T/31, vel.150/240/45 cm,police,kování,ABS hrany,ochr.pás | KUS | 1 |  | 0
|  | Dod a montáž v kompletní skladbě daného systému. | [6 empty] | Dod a montáž v kompletní skladbě daného systému.
278 | PC 13200 | VEST.SKŘÍŇ LAMINO DTD KOMPLET DLE T/32, vel.100/240/30 cm,police,kování,ABS hrany, | KUS | 1 |  | 0
|  | Dod a montáž v kompletní skladbě daného systému. | [6 empty] | Dod a montáž v kompletní skladbě daného systému.
279 | PC 13300 | VEST.SKŘÍŇ LAMINO DTD KOMPLET DLE T/33, vel.340/240/45 cm,police,kování,ABS hrany, | KUS | 1 |  | 0
|  | Dod a montáž v kompletní skladbě daného systému. | [6 empty] | Dod a montáž v kompletní skladbě daného systému.
280 | PC 13400 | VEST.SKŘÍŇ LAMINO DTD KOMPLET DLE T/34, vel.540/240/45 cm,police,kování,ABS hrany, | KUS | 1 |  | 0
|  | Dod a montáž v kompletní skladbě daného systému. | [6 empty] | Dod a montáž v kompletní skladbě daného systému.
281 | PC 13500 | DVERE VNI PL.HL. 80/197 cm, T/35 ODLEHČ.DTD, manual.posuv na stěnu, | KUS | 1 |  | 0
282 | 998766101R00 | Přesun hmot pro truhlářské konstr., výšky do 6 m | t | 3.319 |  | 0
Díl: | 767 | Konstrukce zámečnické |  |  | 0
283 | 767583143R00 | Montáž podhledů lamelových AL - zpětná montáž, včetně všech koncových elementů | m2 | 105.26 |  | 0
|  | součástí je i zařezání a olemování okolo VZT | [6 empty] | součástí je i zařezání a olemování okolo VZT
1.NP rekonstr :
|  | 13,5*2,4+5,2*0,8+18,0*2,15 |  | 75.26
navazující podhledy :
|  | 3*10,0 |  | 30
284 | 767584522R00 | Montáž podhledů kazetových do betonu, 60x60 cm | m2 | 789.01 |  | 0
|  | Včertně prostupů pro svítidla,výustky VZT,větrací mřížky apod.a včetně dod nosné kce | [6 empty] | Včertně prostupů pro svítidla,výustky VZT,větrací mřížky apod.a včetně dod nosné kce
rekonstr :
standard :
|  | 45,53+19,11+9,48+7,1+128,57+72,83+5,47+5,1+8,19 |  | 301.38
|  | 6,69+8,99+8,87+6,47+5,9+11,16+19,15+5,7+8,22 |  | 81.15
|  | 6,25+13,32 |  | 19.57
|  | Mezisoučet |  | 402.1
hygienik :
|  | 51,25+4,5+10,23+7,65+4,05+18,2 |  | 95.88
přístavba :
standard :
|  | 101,9+27,62+22,06+22,06+23,7+22,12*2+22,19 |  | 263.77
hygienik :
|  | 27,26 |  | 27.26
285 | 767584642R00 | Montáž podhledů ostatních - zpětné naklapnutí demont., podhledů na stáv.rošt | m2 | 16.4 |  | 0
pro zpětnou mont - chodba :
|  | 8,2*2,0 |  | 16.4
286 | 767585113R00 | Montáž doplňků podhledů - okrajová lišta, dod + mont | m | 38 |  | 0
chodba před schodištěm :
|  | 1*14,5 |  | 14.5
chodba JIP :
|  | 1*23,5 |  | 23.5
287 | 767581801R00 | Demontáž podhledů - kazet, včetně všech koncových elementů | m2 | 33.12 |  | 0
rekonstr :
|  | 4,4*3,8 |  | 16.72
pro zpětnou mont - chodba :
|  | 8,2*2,0 |  | 16.4
288 | 767581802R00 | Demontáž podhledů - lamel, včetně všech koncových elementů | m2 | 827.94 |  | 0
rekonstr :
|  | dle S1: : 72,8+72,4+497,98+96,22 |  | 739.4
|  | odpočet kazet : -16,72 |  | -16.72
pro zpětnou montáž dle S3: :
|  | 13,5*2,4+5,2*0,8+18,0*2,15 |  | 75.26
navazující podhledy :
|  | 3*10,0 |  | 30
289 | 767582800R00 | Demontáž podhledů - roštů | m2 | 739.4 |  | 0
rekonstr :
|  | dle S1: : 72,8+72,4+497,98+96,22 |  | 739.4
290 | 767996801R00 | Demontáž atypických ocelových konstr. do 50 kg | kg | 1570 |  | 0
ocel.kce skříní na chodbě :
|  | 80,0*9 |  | 720
ocel.nosné kce nad podhledem :
|  | 1*850,0 |  | 850
291 | 767134802RG1 | Demontáž obkladu fasády včetně izolace a roštu, zvýšená opatrnost | m2 | 53.9 |  | 0
pro přístavbu :
|  | 49,0*(0,6+0,5) |  | 53.9
292 | 767585114RG1 | Montáž doplňků podhledů - úprava lamel - řezání | m | 19.3 |  | 0
chodba před schodištěm :
|  | 14,5 |  | 14.5
chodba :
|  | 2,4*2 |  | 4.8
293 | 286 11123 | PODHLED KAZETOVY 600/600 ,DESKY TVRDÉ, větrací kazeta - dodávka | kus | 41 |  | 0
|  | příst : 1*15,0 |  | 15
|  | rekonstr : 1*26,0 |  | 26
294 | 293 1110 | PODHLED KAZETOVY 600/600 ,DESKY TVRDÉ - dodávka, výkaz výměr viz předcházející položka | M2 | 699.1635 |  | 0
|  | z kamenné vlny vlhkuvzdorné s viditel.rastrem vhodné do zdravotn.prostředí - odolné desinf.prostředkům.Včertně výustků VZT,větrací mřížky apod. | [6 empty] | z kamenné vlny vlhkuvzdorné s viditel.rastrem vhodné do zdravotn.prostředí - odolné desinf.prostředkům.Včertně výustků VZT,větrací mřížky apod.
|  | Přesný popis viz D1.01.01-401. | [6 empty] | Přesný popis viz D1.01.01-401.
|  | (402,1+263,77)*1,05 |  | 699.1635
295 | 293 1111 | PODHLED KAZETOVY 600/600 ,DESKY TVRDÉ - dodávka, výkaz výměr viz předcházející položka | M2 | 129.297 |  | 0
|  | z kamenné vlny vlhkuvzdorné s viditel.rastrem vhodné do zdravotn.prostředí - hygienické provedení - odolné desinf.prostředkům.Včertně výustků VZT,větrací mřížky apod. | [6 empty] | z kamenné vlny vlhkuvzdorné s viditel.rastrem vhodné do zdravotn.prostředí - hygienické provedení - odolné desinf.prostředkům.Včertně výustků VZT,větrací mřížky apod.
|  | Přesný popis viz D1.01.01-401. | [6 empty] | Přesný popis viz D1.01.01-401.
|  | (95,88+27,26)*1,05 |  | 129.297
296 | PC 20100 | AL OKNO VNĚ 200/150 cm,VÍCESKLO,PŘERUŠ.TEPEL., MOST, KOVÁNÍ,DOD+MONT DLE Z/1, | KUS | 7 |  | 0
|  | POZNÁMKA K ZÁMEČNICKÝM VÝROBKŮM | [6 empty] | POZNÁMKA K ZÁMEČNICKÝM VÝROBKŮM
|  | Všechny okna a stěny jsou naceněny komplet dod+mont vč.zasklení,kování,povrch. úpravy,samozavírače,osazení,obkladu ostění,madel a pák.uzávěru. | [6 empty] | Všechny okna a stěny jsou naceněny komplet dod+mont vč.zasklení,kování,povrch. úpravy,samozavírače,osazení,obkladu ostění,madel a pák.uzávěru.
|  | U každé položky je uveden odkaz na tabulku,kde je uveden přesný popis daného výrobku.Totéž platí pro všechny zámečnické výrobky.Dod + montáž v kompletní skladbě dle popisu v tabulce. | [6 empty] | U každé položky je uveden odkaz na tabulku,kde je uveden přesný popis daného výrobku.Totéž platí pro všechny zámečnické výrobky.Dod + montáž v kompletní skladbě dle popisu v tabulce.
297 | PC 20200 | AL OKNO VNĚ 200/75 cm,VÍCESKLO,PŘERUŠ.TEPEL., MOST, KOVÁNÍ,DOD+MONT DLE Z/2, | KUS | 2 |  | 0
298 | PC 20300 | AL OKNO VNĚ 380/75 cm,VÍCESKLO,PŘERUŠ.TEPEL., MOST, KOVÁNÍ,DOD+MONT DLE Z/3, | KUS | 1 |  | 0
299 | PC 20400 | AL STĚNA VNĚ 200/265 cm,VÍCESKLO BEZP.,PŘERUŠ.TEPEL., MOST,PANIK. KOVÁNÍ,DOD+MONT DLE Z/4, | KUS | 1 |  | 0
300 | PC 20500 | VNĚ ŽALUZIE HORIZONT.AL LAMELY,EL.POHON, VEL.200/150 cm, DOD+MONT DLE Z/5, | KUS | 7 |  | 0
|  | AL tvar C 80 CC š.80 mm, kotvení nadpraží, vodící lišty. | [6 empty] | AL tvar C 80 CC š.80 mm, kotvení nadpraží, vodící lišty.
301 | PC 20600 | VNĚ ŽALUZIE HORIZONT.AL LAMELY,EL.POHON, VEL.200/75 cm, DOD+MONT DLE Z/6, | KUS | 2 |  | 0
|  | AL tvar C 80 CC š.80 mm, kotvení nadpraží, vodící lišty. | [6 empty] | AL tvar C 80 CC š.80 mm, kotvení nadpraží, vodící lišty.
302 | PC 20700 | VNĚ ŽALUZIE HORIZONT.AL LAMELY,EL.POHON, VEL.680/75 cm, DOD+MONT DLE Z/7, | KUS | 1 |  | 0
|  | AL tvar C 80 CC š.80 mm, kotvení nadpraží, vodící lišty. | [6 empty] | AL tvar C 80 CC š.80 mm, kotvení nadpraží, vodící lišty.
303 | PC 20800 | AL DVEŘE 2x SKLO BEZP.TVR.90/210 cm,MANUAL. POSUV,, RÁM,NEREZ LEM, KOVÁNÍ,DOD+MONT DLE Z/8, | KUS | 1 |  | 0
|  | zvuk.útlum 33 dB, automat.výsuv.lišta,meziskel.žaluzie | [6 empty] | zvuk.útlum 33 dB, automat.výsuv.lišta,meziskel.žaluzie
304 | PC 20900 | AL DVEŘE 2x SKLO BEZP.TVR.90/210 cm,MANUAL. POSUV,, RÁM,NEREZ LEM, KOVÁNÍ,DOD+MONT DLE Z/9, | KUS | 1 |  | 0
|  | zvuk.útlum 33 dB, automat.výsuv.lišta,meziskel.žaluzie | [6 empty] | zvuk.útlum 33 dB, automat.výsuv.lišta,meziskel.žaluzie
305 | PC 21000 | OKNO VNI POZOR.OCEL. + 2 x SKLO BEZP.150/115 cm,DLE Z/10, MEZISKEL.ŽAL. ,DOD+MONT+OSAZ | KUS | 2 |  | 0
306 | PC 21100 | AL DVEŘE PLNÉ 140/210 cm,MANUAL. POSUV,, RÁM,NEREZ LEM, KOVÁNÍ,DOD+MONT DLE Z/11, | KUS | 1 |  | 0
|  | zvuk.útlum 33 dB, automat.výsuv.lišta | [6 empty] | zvuk.útlum 33 dB, automat.výsuv.lišta
307 | PC 21200 | AL DVEŘE PLNÉ 90/210 cm,MANUAL. POSUV,, RÁM,NEREZ LEM, KOVÁNÍ,DOD+MONT DLE Z/12, | KUS | 2 |  | 0
308 | PC 21300 | AL DVEŘE PLNÉ 120/210 cm,MANUAL. POSUV,, RÁM,NEREZ LEM, KOVÁNÍ,DOD+MONT DLE Z/12, | KUS | 2 |  | 0
|  | zvuk.útlum 33 dB, automat.výsuv.lišta | [6 empty] | zvuk.útlum 33 dB, automat.výsuv.lišta
309 | PC 21400 | OCEL.ŽEBŘÍK NA STŘECHU, dod + mont + osazení | kg | 181.8 |  | 0
310 | PC 21401 | KOTVÍCÍ BOD NA STŘECHU, dod + mont + osazení dle Z/14b | kus | 11 |  | 0
311 | PC 21500 | DVEŘE DO SPRCH.KOUTU 100/195 cm, KOMAXIT, sklo bezp.mat 6,0 mm, komplet provedení dle Z/15 | kus | 1 |  | 0
312 | PC 21600 | DVEŘE DO SPRCH.KOUTU 185/195 cm, KOMAXIT, sklo bezp.mat 6,0 mm, komplet provedení dle Z/16 | kus | 5 |  | 0
313 | PC 21700 | MADLO PEVNE DL. 500mm Z/17 , nerez | KUS | 7 |  | 0
314 | PC 21800 | MADLO PEVNE DL. 500mm Z/18 , nerez | KUS | 6 |  | 0
315 | PC 21900 | MADLO PEVNE DL. 2 X 670 mm Z/19 ,31 nerez | KUS | 11 |  | 0
|  | 6+5 |  | 11
316 | PC 22000 | MADLO WC IMOBILNÍ PEVNE DL.900mm Z/20 NEREZ, + SKLOPNÉ DL.800 mm | PÁR | 1 |  | 0
317 | PC 22100 | AL STĚNA VNI SKLO BEZP.140/210 cm, EI 30/DP3-C,S, AUTOMAT.POSUV.DVEŘE, KOVÁNÍ,DOD+MONT DLE Z/21, | KUS | 1 |  | 0
318 | PC 22200 | AL STĚNA VNI SKLO BEZP.140/210 cm, EI 30/DP3-C,S, AUTOMAT.POSUV.DVEŘE, KOVÁNÍ,DOD+MONT DLE Z/22, | KUS | 2 |  | 0
319 | PC 22300 | AL DVEŘE PLNÉ 130/210 cm, AUTOMAT. POSUV,, RÁM,NEREZ LEM, KOVÁNÍ,DOD+MONT DLE Z/23, | KUS | 1 |  | 0
|  | zvuk.útlum 33 dB, automat.výsuv.lišta | [6 empty] | zvuk.útlum 33 dB, automat.výsuv.lišta
320 | PC 22400 | AL DVEŘE PROSKL 130/210 cm, AUTOMAT. POSUV,, RÁM,NEREZ LEM, KOVÁNÍ,DOD+MONT DLE Z/24, | KUS | 1 |  | 0
|  | zvuk.útlum 33 dB, automat.výsuv.lišta | [6 empty] | zvuk.útlum 33 dB, automat.výsuv.lišta
321 | PC 22500 | AL STĚNA VNI SKLO BEZP.130/210 cm, EI 30/DP3-C,S, AUTOMAT.POSUV.DVEŘE, KOVÁNÍ,DOD+MONT DLE Z/23, | KUS | 1 |  | 0
322 | PC 22600 | AL DVEŘE PROSKL 130/210 cm, AUTOMAT. POSUV,, RÁM,NEREZ LEM, KOVÁNÍ,DOD+MONT DLE Z/26, | KUS | 1 |  | 0
|  | zvuk.útlum 33 dB, automat.výsuv.lišta | [6 empty] | zvuk.útlum 33 dB, automat.výsuv.lišta
323 | PC 22700 | AL DVEŘE PROSKL 130/210 cm, AUTOMAT. POSUV, EI 30/DP3-C,S, RÁM,NEREZ LEM, KOVÁNÍ,DOD+MONT DLE Z/27, | KUS | 1 |  | 0
|  | zvuk.útlum 33 dB, automat.výsuv.lišta | [6 empty] | zvuk.útlum 33 dB, automat.výsuv.lišta
324 | PC 22800 | AL DVEŘE PROSKL 120/210 cm, AUTOMAT. POSUV, EI 30/DP3-C,S, RÁM,NEREZ LEM, KOVÁNÍ,DOD+MONT DLE Z/28, | KUS | 1 |  | 0
|  | zvuk.útlum 33 dB, automat.výsuv.lišta | [6 empty] | zvuk.útlum 33 dB, automat.výsuv.lišta
325 | PC 22900 | AL DVEŘE PROSKL 120/210 cm, AUTOMAT. OTEVÍR., RÁM,NEREZ LEM, KOVÁNÍ,DOD+MONT DLE Z/29, | KUS | 1 |  | 0
|  | zvuk.útlum 33 dB, automat.výsuv.lišta | [6 empty] | zvuk.útlum 33 dB, automat.výsuv.lišta
326 | PC 23000 | AL STĚNA VNI SKLO BEZP. 160/210 cm,EI 30/DP3-C,S, KOVÁNÍ,DOD+MONT DLE Z/30, | KUS | 1 |  | 0
327 | PC 23200 | DVEŘE DO SPRCH.KOUTU 100/195 cm, KOMAXIT, sklo bezp.mat 6,0 mm, komplet provedení dle Z/32 | kus | 1 |  | 0
328 | PC 23300 | DVEŘE DO SPRCH.KOUTU 95/195 cm, KOMAXIT, sklo bezp.mat 6,0 mm, komplet provedení dle Z/33 | kus | 2 |  | 0
329 | PC 23400 | DVEŘE DO SPRCH.KOUTU 115/195 cm, KOMAXIT, sklo bezp.mat 6,0 mm, komplet provedení dle Z/34 | kus | 1 |  | 0
330 | PC 23600 | AL MADLO S AKRYLVINYL.KRYTEM, Js 40 mm,KONZOLY, DOD+MONT DLE Z/36, | M | 54 |  | 0
331 | PC 23700 | INSTAL.DVÍŘKA 60/60 cm,RÁM,, POVRCH.ÚPRAVA,DOD+MONT DLE Z/37 | KUS | 1 |  | 0
332 | PC 23800 | AL DVEŘE PLNÉ 130/210 cm, AUTOMAT. POSUV,, RÁM,NEREZ LEM, KOVÁNÍ,DOD+MONT DLE Z/38, | KUS | 1 |  | 0
|  | zvuk.útlum 33 dB, automat.výsuv.lišta | [6 empty] | zvuk.útlum 33 dB, automat.výsuv.lišta
333 | PC 23900 | AL STĚNA VNI SKLO BEZP.285/210 cm,, MANUAL.POSUV.DVEŘE, KOVÁNÍ,DOD+MONT DLE Z/39 | KUS | 1 |  | 0
334 | PC 24000 | AL MŘÍŽKA 40/10 cm, RÁM, LAMELY, DOD+MONT DLE Z/40 | KUS | 7 |  | 0
335 | PC 24100 | AL MŘÍŽKA 20/10 cm, RÁM, LAMELY, DOD+MONT DLE Z/41 | KUS | 4 |  | 0
336 | PC 24200 | AL STĚNOVÁ MŘÍŽKA 10/10 cm LAMELY, DOD+MONT DLE Z/42 | KUS | 2 |  | 0
337 | PC 25000 | NEREZ PRAH LISTA DL. 800 mm, dod+mont vč.podtmelení | KUS | 5 |  | 0
338 | PC 25001 | NEREZ PRAH LISTA DL. 900 mm, dod+mont vč.podtmelení | KUS | 2 |  | 0
339 | PC 25002 | NEREZ PRAH LISTA DL. 1300 mm, dod+mont vč.podtmelení | KUS | 1 |  | 0
340 | PC 25003 | NEREZ PRAH LISTA DL. 1400 mm, dod+mont vč.podtmelení | KUS | 1 |  | 0
341 | PC 25004 | NEREZ PRAH LISTA DL. 1600 mm, dod+mont vč.podtmelení | KUS | 1 |  | 0
342 | PC 25005 | NEREZ PRAH LISTA DL. 2250 mm, dod+mont vč.podtmelení | KUS | 1 |  | 0
343 | PC 39000 | Demontáž stáv.velkého ocel.trezoru 140/190/60 cm, váha 300 kg - + odvoz a likvidace | kus | 1 |  | 0
344 | PC 39100 | REPASE AL PROSKL.DVEŘÍ,SEŘÍZENÍ,NOVÁ PANIK KLIKA, KOMPLET DLE POPISU Zs/1 | KUS | 2 |  | 0
|  | Součástí položky je : | [6 empty] | Součástí položky je :
|  | - demontáž,přebroušení,tmelení,natření | [6 empty] | - demontáž,přebroušení,tmelení,natření
|  | - seřízení kování | [6 empty] | - seřízení kování
|  | - doplnění těsnění | [6 empty] | - doplnění těsnění
345 | PC 39200 | POMOCNÉ OCEL.KCE, dod + mont + osazení | kg | 1610 |  | 0
zesílení SDK příček v místech posuv.dveří :
|  | 10*95,0 |  | 950
ostatní :
|  | 4*75,0+2*45,0*4 |  | 660
346 | PC 39200 | OCEL.SLOUPY viz konstr.část D1.01.02-103, dod + mont + osazení | kg | 1612.8 |  | 0
|  | OC 1 : 198,0*6 |  | 1188
|  | OC 2 : 183,0 |  | 183
|  | OC 3 : 241,8 |  | 241.8
347 | 998767101R00 | Přesun hmot pro zámečnické konstr., výšky do 6 m | t | 16.3184 |  | 0
Díl: | 769 | Otvorové prvky z plastu |  |  | 0
348 | PC 30100 | PLAST.ŽALUZ.VĚTR.MŘÍŽKA 150/150 mm D+M dle P/1,15 | kus | 27 |  | 0
|  | 12+15 |  | 27
349 | PC 30200 | OCHRANA STĚN š. cca 750 mm D+M dle , celopološně lepené na stěnu | M | 149 |  | 0
|  | Ochrana stěn provedena z profilů tvrzeného PVC na bázi acryvinylové pryskyřice včetně rohů - celoplošně lepeno.Dod a mont.v kompletní skladbě dle popisu v tabulce. | [6 empty] | Ochrana stěn provedena z profilů tvrzeného PVC na bázi acryvinylové pryskyřice včetně rohů - celoplošně lepeno.Dod a mont.v kompletní skladbě dle popisu v tabulce.
|  | Platí pro všechny položky. | [6 empty] | Platí pro všechny položky.
|  | P/2 : 120,0 |  | 120
|  | P/13 : 29,0 |  | 29
350 | PC 30300 | OCHRANA ROHU dl. 1500mm D+M dle, celopološně lepené na stěnu | kus | 49 |  | 0
|  | Popis dtto předchozí položka. | [6 empty] | Popis dtto předchozí položka.
|  | P/3 : 22,0 |  | 22
|  | P/14 : 27,0 |  | 27
351 | PC 30400 | DVEŘNÍ ZARÁŽKA NA STĚNU Js 30 mm, D+M dle P/4,16 | kus | 21 |  | 0
|  | 5+16 |  | 21
352 | PC 30500 | OCHRANA STĚN š. cca 750 mm D+M dle , celopološně lepené na dveře | M | 23.14 |  | 0
|  | Popis dtto předchozí položka. | [6 empty] | Popis dtto předchozí položka.
|  | P/5 : 0,8 |  | 0.8
|  | P/6 : 1,1*6 |  | 6.6
|  | P/7 : 0,9 |  | 0.9
|  | P/8 : 1,4*5 |  | 7
|  | P/9 : 0,9*2 |  | 1.8
|  | P/10 : 1,2*0,2 |  | 0.24
|  | P/11 : 1,45*4 |  | 5.8
353 | PC 31200 | OCHRANA STĚN š. cca 700 mm D+M dle P/12, celopološně lepené na stěnu | M | 54 |  | 0
354 | 998766101R00 | Přesun hmot pro truhlářské konstr., výšky do 6 m | t | 1.974 |  | 0
Díl: | 776 | Podlahy povlakové |  |  | 0
355 | 776401800RT1 | Demontáž soklíků nebo lišt, pryžových nebo z PVC, odstranění a uložení na hromady | m | 461.006 |  | 0
|  | 542,36*0,85 |  | 461.006
356 | 776521100R00 | Lepení povlak.podlah z pásů PVC na lepidlo | m2 | 834.9 |  | 0
|  | A 1 : 51,7 |  | 51.7
|  | A 2 : 201,23 |  | 201.23
|  | A 5 : 444,06 |  | 444.06
|  | A 6 : 137,91 |  | 137.91
357 | 776522110R00 | Lepení podlah z pásů, mokrý provoz, na polyuretan lepidlo | m2 | 55.87 |  | 0
|  | A 3 : 3,03 |  | 3.03
|  | A 4 : 28,5 |  | 28.5
|  | A 7 : 24,34 |  | 24.34
358 | 776521230R00 | Lepení povlak.podlah, dílce PVC, vodivých | m2 | 46.39 |  | 0
|  | C 1 : 27,47 |  | 27.47
|  | C 2 : 18,92 |  | 18.92
359 | 776994111RT1 | Svařování povlakových podlah z pásů nebo čtverců, včetně svařovací šňůry PVC | m | 937.16 |  | 0
|  | bráno 1 m2/ 1 bm svaru - výkaz viz předch.položka | [6 empty] | bráno 1 m2/ 1 bm svaru - výkaz viz předch.položka
|  | 834,9+55,87+46,39 |  | 937.16
360 | 776511810RG1 | Odstranění PVC a koberců lepených bez podložky, včetně očištění povrchu | m2 | 542.36 |  | 0
rekonstr :
dle nových podlah :
|  | A 5 : 429,75+24,06 |  | 453.81
|  | A 6 : 137,91 |  | 137.91
|  | A 7 : 24,3 |  | 24.3
|  | C 2 : 18,92+96,22 |  | 115.14
|  | odpočet dlažba : -188,8 |  | -188.8
361 | 776590140RG1 | Podlahy povlakové - vícebarevné kladení dle projektu, barev.řešení, kombinace pásů a čtverců - složitost provádění | m2 | 937.16 |  | 0
|  | výkaz viz předch.položka | [6 empty] | výkaz viz předch.položka
|  | 834,9+55,87+46,39 |  | 937.16
362 | 284 43010 | Specif.- Podlahovina vinyl standard tl.2,0 mm, PVC třídy 1 | M2 | 952.1553 |  | 0
|  | Přesný popis viz skladby podlah a barevné řešení stavby. | [6 empty] | Přesný popis viz skladby podlah a barevné řešení stavby.
|  | A 1 : 51,7*1,05 |  | 54.285
|  | A 2 : 201,23*1,05 |  | 211.2915
|  | A 5 : 444,06*1,05 |  | 466.263
|  | A 6 : 137,91*1,05 |  | 144.8055
vytažení :
|  | A 1 : 51,7*0,9*0,1*1,05 |  | 4.8857
|  | A 2 : 201,23*0,85*0,1*1,05 |  | 17.9598
|  | A 5 : 444,06*0,85*0,1*1,05 |  | 39.6324
|  | A 6 : 137,91*0,9*0,1*1,05 |  | 13.0325
363 | 284 43011 | Specif.- Podlahovina vinyl s nopy pro sprchy tl.2,0 mm, PVC třídy 2 | M2 | 76.813 |  | 0
|  | Přesný popis viz skladby podlah a barevné řešení stavby. | [6 empty] | Přesný popis viz skladby podlah a barevné řešení stavby.
|  | A 3 : 3,03*1,1 |  | 3.333
|  | A 4 : 28,5*1,1 |  | 31.35
|  | A 7 : 24,34*1,1 |  | 26.774
vytažení :
|  | A 3 : 3,03*3,2*0,1*1,05 |  | 1.0181
|  | A 4 : 28,5*2,4*0,1*1,05 |  | 7.182
|  | A 7 : 24,34*2,8*0,1*1,05 |  | 7.156
364 | 284 43025 | Specif.- Podlahovina elstat.vodivá homogenní PVC tl.2,0 mm, odolná proti chemikáliím | M2 | 53.3369 |  | 0
|  | Přesný popis viz skladby podlah a barevné řešení stavby. | [6 empty] | Přesný popis viz skladby podlah a barevné řešení stavby.
|  | C 1 : 27,47*1,05 |  | 28.8435
|  | C 2 : 18,92*1,05 |  | 19.866
vytažení :
|  | C 1 : 27,47*0,95*0,1*1,05 |  | 2.7401
|  | C 2 : 18,92*0,95*0,1*1,05 |  | 1.8873
365 | 776220179 | Vytažení lina na stěnu v.100mm,úprava ukončení, akrylát/polyuretan (obkl),vyplnění rohu pryž.klínem Js 25mm | M | 865.3935 |  | 0
|  | Ukončení čepcovým těsněním,penetrace podkladu. | [6 empty] | Ukončení čepcovým těsněním,penetrace podkladu.
|  | A 1 : 51,7*0,9 |  | 46.53
|  | A 2 : 201,23*0,85 |  | 171.0455
|  | A 5 : 444,06*0,85 |  | 377.451
|  | A 6 : 137,91*0,9 |  | 124.119
|  | A 3 : 3,03*3,2 |  | 9.696
|  | A 4 : 28,5*2,4 |  | 68.4
|  | A 7 : 24,34*2,8 |  | 68.152
366 | 776220189 | Vytažení lina na stěnu v.100mm,úprava ukončení, polyuretan (obkl),vyplnění rohu pryž.klínem Js 25mm | M | 44.0705 |  | 0
|  | Ukončení čepcovým těsněním,penetrace podkladu. | [6 empty] | Ukončení čepcovým těsněním,penetrace podkladu.
|  | C 1 : 27,47*0,95 |  | 26.0965
|  | C 2 : 18,92*0,95 |  | 17.974
367 | 776575399 | Stěrková izolace jednosl.na bázi syntet.disperze - 2x, včetně výztužného prvku v koutu | M2 | 104.3744 |  | 0
|  | A 3 : 3,03*3,2*0,3 |  | 2.9088
|  | A 4 : 28,5*2,4*0,3 |  | 20.52
|  | A 7 : 24,34*2,8*0,3 |  | 20.4456
|  | sprchy : (1,2+1,85)*2,0*5+1,0*2,0*3*5 |  | 60.5
368 | PC 32 | Doplnění soklu případně PVC u nových příček, komplet provedení dod + mont | m | 43.5 |  | 0
|  | Homogenní vinylová stěnová krytina .Součástí je rohový výplňový profil a přechodový profil.Přesný popis viz TZ | [6 empty] | Homogenní vinylová stěnová krytina .Součástí je rohový výplňový profil a přechodový profil.Přesný popis viz TZ
|  | ve skladbách podlah a barevném řešení. | [6 empty] | ve skladbách podlah a barevném řešení.
rekonstr :
|  | 1158 : 1*36,5 |  | 36.5
|  | 1260 : 1*7,0 |  | 7
369 | 998776101R00 | Přesun hmot pro podlahy povlakové, výšky do 6 m | t | 11.0898 |  | 0
Díl: | 781 | Obklady keramické |  |  | 0
370 | 781415014RT2 | Montáž obkladů stěn, porovin., do tmele, 20x20 cm, , včetně parapetu a ostění | m2 | 1011.585 |  | 0
rekonstr :
|  | 1145 : (1,65+0,85+2,0+0,6)*2,0 |  | 10.2
|  | 1146,7 : (1,1*4+0,95*2+0,25*2)*2,0 |  | 13.6
|  | 1148 : (3,15+2,35+1,1*2+2,0*2)*2,0 |  | 23.4
|  | 1149,50 : (3,25+1,55)*1,5 |  | 7.2
|  | 1153 : (32,7+5,45)*2,7*2-0,8*2,0*3-0,9*2,0-1,2*2,1-1,1*2,1*2 |  | 192.27
|  | -1,4*2,0*2-1,0*2,0*3-1,3*2,1 |  | -14.33
|  | 1158 : (2,5+0,6+6,0)*2,65-0,8*2,0-1,3*2,0 |  | 19.915
|  | 1168 : 1,5*2,1 |  | 3.15
|  | 1169 : (1,5+3,0)*2,7*2-1,1*2,1*2 |  | 19.68
|  | 1171 : (2,6+0,95+0,25+1,8)*2,0 |  | 11.2
|  | 1172 : (3,3+3,1)*2,7*2-1,3*2,1*2 |  | 29.1
|  | 1173 : (1,5*2+3,1+2,3)*2,5 |  | 21
|  | 1174 : (2,4+1,6+3,1*2)*2,7 |  | 27.54
|  | 1175,7 : (2,1+2,6)*1,5 |  | 7.05
|  | 1176 : (1,9+1,1+1,1*2)*2,0 |  | 10.4
|  | 1180 : (1,8*2+1,0+0,3)*2,0 |  | 9.8
|  | 181,2 : (1,1*2+1,0+0,3)*2,0*2 |  | 14
|  | 183 : (3,0*2+3,6+0,4)*2,7-0,8*2,0-1,2*2,1-1,3*2,0 |  | 20.28
|  | 1184 : (1,8*2+1,5+0,7)*2,0 |  | 11.6
|  | 1185 : (5,3+1,9+0,75)*2,7*2-1,1*2,1-1,2*2,0 |  | 38.22
|  | 1193 : (5,0*2+1,75*2)*2,7-0,8*2,0 |  | 34.85
|  | 1196 : (4,7+3,2)*2,7*2-1,0*2,0*2 |  | 38.66
|  | 1197 : (3,6*2+3,2*2)*2,0 |  | 27.2
|  | 1198 : (3,6+1,5+1,2*2)*2,0 |  | 15
|  | 1199 : (1,55*2+1,8+1,0)*2,0 |  | 11.8
|  | 1200-2 : (1,1*2+0,9+0,2)*2,0*3 |  | 19.8
|  | 1204 : (1,5+1,0+10,+0,2)*2,0 |  | 25.4
|  | 1205 : (1,5+1,0+1,0*2)*2,0 |  | 9
|  | 1211 : 1*5,0 |  | 5
|  | 1225 : 1,8*2,65*3 |  | 14.31
|  | 1227 : (2,6*2+1,4*2)*2,7-1,2*2,1*2 |  | 16.56
|  | 1263 : 1,5*4,92 |  | 7.38
|  | 1264 : (1,5*2+1,6+1,0)*2,0 |  | 11.2
|  | 1265,6 : (1,1*2+1,0+0,3)*2,0*2 |  | 14
|  | 1267 : 2,8*2,75*4-0,8*2,0 |  | 29.2
|  | 1268 : 1,5*2,9 |  | 4.35
|  | 1271 : (2,0+2,9)*2,7*2-0,8*2,0+4,9*0,4 |  | 26.82
|  | 1272 : (4,9+4,0)*3,0*2-1,1*2,1+5,2*0,4 |  | 53.17
|  | 1273 : 1,5*1,5 |  | 2.25
|  | chodba : 14,5*2,6-0,8*2,0-1,4*2,1 |  | 33.16
|  | zapravení : 6*1,5+4*2,0+3*0,6 |  | 18.8
přístavba :
|  | 1274 : (1,65+0,85+0,65*2+3,6+2,8)*2,0 |  | 20.4
|  | 1277,8,83,6,7 : (2,65+1,85+1,85*2)*2,0*5 |  | 82
|  | 1280 : 3,6*1,5 |  | 5.4
|  | 1282 : (2,0+1,2+1,05*2)*2,0 |  | 10.6
371 | 781419700R00 | Příplatek za vícebarevné kladení a různou velikost, výkaz výměr viz předchozí pol. | m2 | 1011.58 |  | 0
372 | 781419706RT2 | Příplatek za spárovací vodotěsnou hmotu - plošně | m2 | 1011.58 |  | 0
373 | 781411904R00 | Oprava obkladů z obkladaček - velikost a typ dle stávajícího, napojení v chodbách apod | kus | 176 |  | 0
|  | rekonstr: : 8*16,0 |  | 128
|  | v chodbě 1225 okolo dveříé : 2*2*12,0 |  | 48
374 | 781491001RT1 | Montáž lišt k obkladům, rohových, koutových i dilatačních | m | 657.527 |  | 0
|  | 1011,58*0,65 |  | 657.527
375 | 781419705R19 | Příplatek za spárovací hmotu odolávající desinf., prostředkům | m2 | 370.04 |  | 0
rekonstr :
|  | 1153 : (32,7+5,45)*2,7*2-0,8*2,0*3-0,9*2,0-1,2*2,1-1,1*2,1*2 |  | 192.27
|  | -1,4*2,0*2-1,0*2,0*3-1,3*2,1 |  | -14.33
|  | 1185 : (5,3+1,9+0,75)*2,7*2-1,1*2,1-1,2*2,0 |  | 38.22
|  | 1193 : (5,0*2+1,75*2)*2,7-0,8*2,0 |  | 34.85
|  | 1196 : (4,7+3,2)*2,7*2-1,0*2,0*2 |  | 38.66
|  | 1197 : (3,6*2+3,2*2)*2,0 |  | 27.2
|  | 1272 : (4,9+4,0)*3,0*2-1,1*2,1+5,2*0,4 |  | 53.17
376 | 299 91115 | UKONCUJICI LISTA - dodávka | M | 723.283 |  | 0
|  | 657,53*1,1 |  | 723.283
377 | 553 20600 | NÁSTĚNNÉ ZRCADLO 600/800 mm viz bar.řeš., zapuštěné do obkladu,lepené komplet dod+mont | kus | 18 |  | 0
|  | Z/35 : 9+7 |  | 16
volně lepené :
|  | Z/35 * : 2 |  | 2
378 | 597 64552 | OBKLAD POROVINOVY 200/200 mm - dodávka, přesný popis viz TZ | M2 | 1112.738 |  | 0
|  | 1011,58*1,1 |  | 1112.738
379 | 781575399 | Stěrková izolace jednosl.na bázi syntet.disperze | M2 | 203.2 |  | 0
rekonstr :
|  | 1148 : (3,15+2,35+1,1*2+2,0*2)*2,0 |  | 23.4
|  | 1197 : (3,6*2+3,2*2)*2,0 |  | 27.2
|  | 1199 : (1,55*2+1,8+1,0)*2,0 |  | 11.8
|  | 1205 : (1,5+1,0+1,0*2)*2,0 |  | 9
|  | zapravení : 6*1,5+4*2,0+3*0,6 |  | 18.8
přístavba :
|  | 1274 : (1,65+0,85+0,65*2+3,6+2,8)*2,0 |  | 20.4
|  | 1277,8,83,6,7 : (2,65+1,85+1,85*2)*2,0*5 |  | 82
|  | 1282 : (2,0+1,2+1,05*2)*2,0 |  | 10.6
380 | PC 33 | Doplnění obkladu fasády v 1.NP po provedení přístavby, zapravení - použit obklad stávající ( odstraněnou pro přístavbu ) | M2 | 10 |  | 0
|  | 2*5,0 |  | 10
381 | 998781101R00 | Přesun hmot pro obklady keramické, výšky do 6 m | t | 26.11 |  | 0
Díl: | 783 | Nátěry |  |  | 0
382 | 783201811R00 | Odstranění nátěrů z kovových konstrukcí oškrábáním | m2 | 15 |  | 0
|  | stáv.zárubně : 1*15,0 |  | 15
383 | 783225400R00 | Nátěr syntetický kov. konstr. 2x + 1x email + tmel, výkaz výměr viz předch.položka | m2 | 15 |  | 0
|  | včetně pomocného lešení. | [6 empty] | včetně pomocného lešení.
|  | stáv.zárubně : 1*15,0 |  | 15
384 | 783225600R00 | Nátěr syntetický kovových konstrukcí 2x email | m2 | 318.797 |  | 0
|  | Nátěr - vysoký standard - otěruvzdorný,vodovzdorný, | [6 empty] | Nátěr - vysoký standard - otěruvzdorný,vodovzdorný,
|  | odol.desinfekci,stálobarevný.Nátěr v pastelových barvách. | [6 empty] | odol.desinfekci,stálobarevný.Nátěr v pastelových barvách.
zárubně :
|  | (4,7*9+4,8*38+4,9*9+5,1*11)*0,35 |  | 113.715
pomocné kce :
|  | 850,0*0,065 |  | 55.25
ocel.sloupy :
|  | 1612,8*0,065 |  | 104.832
ostatní :
|  | 1*45,0 |  | 45
385 | 783226100R00 | Nátěr syntetický kovových konstrukcí základní, výkaz výměr viz předch.položka | m2 | 318.79 |  | 0
386 | 783626040R00 | Nátěr syntet.truhl.výrobků - přetření dveří dle | M2 | 227.6 |  | 0
|  | barevného řešení.Otěruvzdorný,omyvatelný,stáloarev, | [6 empty] | barevného řešení.Otěruvzdorný,omyvatelný,stáloarev,
|  | odolný desinf.prostředkům,pastelové barvy - vysoký standard. | [6 empty] | odolný desinf.prostředkům,pastelové barvy - vysoký standard.
|  | 0,7*2,0*2*9+0,8*2,0*2*(8+16+6+2+5+1) |  | 146.8
|  | 0,9*2,0*2*9+1,1*2,0*2*11 |  | 80.8
387 | PC 34 | Nátěr omítek stěn a stropů 2x + 1x email | m2 | 151.6 |  | 0
|  | omyvatelný,desinfikovatelný vhodný do zdravotn.prostředí s antibakteriálními účinky. nátěr na vodní bázi a na bázi | [6 empty] | omyvatelný,desinfikovatelný vhodný do zdravotn.prostředí s antibakteriálními účinky. nátěr na vodní bázi a na bázi
|  | akrylátové pryskyřice, pro mezivrstvy a pečeticí vrstvy, které obsahují organické konzervační látky - omyvatelnost tř.1. | [6 empty] | akrylátové pryskyřice, pro mezivrstvy a pečeticí vrstvy, které obsahují organické konzervační látky - omyvatelnost tř.1.
rekonstr :
|  | 1149 : (5,6+3,45)*3,0*2-1,1*2,0-0,8*2,0 |  | 50.5
|  | 1152 : (2,8*2+2,85*2)*2,7-1,3*2,1*2 |  | 25.05
|  | 1185 : 10,41 |  | 10.41
|  | 1196 : 13,4 |  | 13.4
přístavba :
|  | 1281 : (3,8+7,2)*2,8*2-3,8*0,75-0,9*2,1-1,4*2,1-0,8*2,1 |  | 52.24
388 | PC 35 | Přetmelení vč.broušení pod nátěr stěn 2x, výkaz viz předcházející položka | m2 | 151.6 |  | 0
|  | omyvatelný,desinfikovatelný vhodný do zdravotn.prostředí s antibakteriálními účinky. | [6 empty] | omyvatelný,desinfikovatelný vhodný do zdravotn.prostředí s antibakteriálními účinky.
389 | 78390-1999 | Nátěr betonu proti krystalizaci včetně neutralizac, povrchu HCl | M2 | 30.96 |  | 0
základ.pas - v.č. D1.01.01 -101 :
|  | (4,7+8,5+2,0)*1,2 |  | 18.24
dojezd výtahu :
|  | (2,4+2,9)*1,2*2 |  | 12.72
Díl: | 784 | Malby |  |  | 0
390 | 784402801R00 | Odstranění malby oškrábáním v místnosti H do 3,8 m, platí i pro nátěry nebo tapetu | m2 | 55 |  | 0
rekonstrukce :
|  | 1*55,0 |  | 55
391 | 784171201R00 | Penetrace podkladu nátěrem | m2 | 3568.13 |  | 0
SDK :
|  | (64,5+73,3+1466,3+23,4+77,2)*2+179,0 |  | 3588.4
|  | 203,9+62,9+30,5 |  | 297.3
omítka :
|  | 65,0+629,03 |  | 694.03
|  | obklad : -1011,6 |  | -1011.6
392 | 784195322R00 | Malba tekutá , barva, 2 x, výkaz výměr viz předch.položka | m2 | 3568.13 |  | 0
|  | Omyvatelná,otěruvzdorná a propustná pro vodní páry. | [6 empty] | Omyvatelná,otěruvzdorná a propustná pro vodní páry.
|  | ( odolnost pro mytí min.5000 cyklů ) | [6 empty] | ( odolnost pro mytí min.5000 cyklů )
393 | 784452951R00 | Oprava,směs tekut.2x, 2bar+strop, obrus míst. 3,8m, přemalování místností | m2 | 193.6 |  | 0
|  | Omyvatelná,otěruvzdorná a propustná pro vodní páry. | [6 empty] | Omyvatelná,otěruvzdorná a propustná pro vodní páry.
|  | ( odolnost pro mytí min.5000 cyklů ) | [6 empty] | ( odolnost pro mytí min.5000 cyklů )
rekonstrukce :
|  | 1*55,0 |  | 55
výtah.šachta :
|  | (2,9+2,4*2)*4,5*4 |  | 138.6
Díl: | 786 | Čalounické úpravy |  |  | 0
394 | 78612-1120 | Okenní zmatňující folie - komplet dod+mont+osaz, průsvitná v bílém odstínu | m2 | 14.8 |  | 0
|  | Č/1 : 2,0*0,75*7 |  | 10.5
|  | Č/2 : 2,15*2,0 |  | 4.3
Díl: | 799 | Požární ucpávky |  |  | 0
395 | PC 36 | KABEL.UCPÁVKY PROTIPOŽ. | M2 | 12 |  | 0
|  | 0,5*0,5*8*3*2 |  | 12
396 | PC 37 | PROTIPOŽ.EXPANDUJÍCÍ PISTOLOVÁ PĚNA, O OBSAHU 300 ml - dodávka | KUS | 32 |  | 0
|  | 2*4+4*6 |  | 32
397 | PC 38 | PROTIPOŽ.VLOŽKY VE TVARU SÁČKŮ ZE, směsi inertního plniva a zpěnitelného grafitu | KUS | 192 |  | 0
|  | 8*4*6 |  | 192
398 | PC 39 | TĚSNĚNÍ SPAR MONT.PĚNOU - montáž | M | 256 |  | 0
|  | 32,0*8 |  | 256
Díl: | M33 | Montáže dopravních zařízení |  |  | 0
399 | PC 40 | VÝTAH - evakuační výtah s parametry pro imobilní V1,, komplet dod+mont | kus | 1 |  | 0
|  | Nosnost 2000 kg, počet nástupišť 4, čtečka karet pro pověřené osoby, přesný popis viz techn.specifikace. | [6 empty] | Nosnost 2000 kg, počet nástupišť 4, čtečka karet pro pověřené osoby, přesný popis viz techn.specifikace.
Díl: | M99 | Tabulka podlah |  |  | 0
400 | 1 | TABULKA PLOCH PODLAH | M2 | 1057.44 |  | 0
|  | Jedná se pouze o výpočet výměr podlah,tyto jsou potom dosazeny do jednotl.oddílů. | [6 empty] | Jedná se pouze o výpočet výměr podlah,tyto jsou potom dosazeny do jednotl.oddílů.
rekonstr :
A 5 :
|  | 45,43+3,3+1,04+1,05+19,11+9,48+3,68+7,1+51,3+29,0 |  | 170.49
|  | 6,17+5,54+6,5+10,66+4,5+5,47+10,23+4,65+7,65+18,68 |  | 80.05
|  | 2,4+5,1+8,19+8,69+2,65+1,2+1,2+1,5+2,98+11,36 |  | 45.27
|  | 8,87+6,56+5,9+13,4+7,53+0,98*2+0,97+1,75+4,57 |  | 51.51
|  | 11,25+4,05+5,7+2,62+6,48+3,69+1,0*2+8,22+8,37 |  | 52.38
|  | 4,54+3,87+6,62+13,83+1,2 |  | 30.06
|  | Mezisoučet |  | 429.76
A 5 bez PVC :
Mezisoučet
|  | 6,93+10,2+6,93 |  | 24.06
A 6 :
|  | 122,18+7,83+7,9 |  | 137.91
A 7 :
|  | 6,15+2,65+11,42+2,59+1,53 |  | 24.34
C 2 :
|  | 18,92 |  | 18.92
C 2 bez PVC :
|  | 10,89+9,96+42,2+33,17 |  | 96.22
|  | Mezisoučet |  | 301.45
přístavba :
A 1 :
|  | 51,7 |  | 51.7
A 2 :
|  | 35,95+27,79+22,22+22,22+23,97+22,29*2+22,35+2,15 |  | 201.23
A 3 :
|  | 3,03 |  | 3.03
A 4 :
|  | 3,15+4,64*5+2,15 |  | 28.5
A 5 :
|  | 14,3 |  | 14.3
C 1 :
|  | 27,47 |  | 27.47
Díl: | D96 | Přesuny suti a vybouraných hmot |  |  | 0
401 | PC 41 | Ruční odstranění a demontáže nebezpečného, odpadu (sklo ,PVC,zářivky,asfalt.pasy apod) a roztřídění do | t | 7.5 |  | 0
|  | jednotlivých kontejnerů. | [6 empty] | jednotlivých kontejnerů.
|  | 1*7,5 |  | 7.5
402 | PC 42 | Odvoz,uložení a poplatek za nebezpečný, odpad (sklo ,PVC,zářivky,asfalt.pasy apod) | t | 7.5 |  | 0
|  | 1*7,5 |  | 7.5
403 | 979990001R00 | Poplatek za skládku stavební suti | t | 731.1159 |  | 0
404 | 979081111R00 | Odvoz suti a vybour. hmot na skládku do 1 km | t | 731.1159 |  | 0
|  | Včetně naložení na dopravní prostředek a složení na skládku, bez poplatku za skládku. | [6 empty] | Včetně naložení na dopravní prostředek a složení na skládku, bez poplatku za skládku.
405 | 979081121R00 | Příplatek k odvozu za každý další 1 km | t | 13891.2028 |  | 0
406 | 979082111R00 | Vnitrostaveništní doprava suti do 10 m | t | 731.1159 |  | 0
|  | Včetně případného složení na staveništní deponii. | [6 empty] | Včetně případného složení na staveništní deponii.
407 | 979082121R00 | Příplatek k vnitrost. dopravě suti za dalších 5 m | t | 5848.9275 |  | 0
[7 empty] | 0 | 0