## Uchazeč (hidden)
Vyplňte následující údaje o Vaší společnosti
Obchodní název
Ulice a č.p.
Místo
PSČ
IČO
DIČ
Kontaktní osoba
telefon, fax
e-mail
Poznámka :
Ve všech listech tohoto souboru můžete měnit pouze buňky s modrým pozadím. Jedná se o tyto údaje : - údaje o firmě - jednotkové ceny položek - u položek typu procentické přesuny hmot zadejte i množství (hodnota je určitým procentem z ceny stavebního dílu nebo jeho části) - připomínky k položkovému zadání

## Stavba
| Položkový rozpočet stavby |  |  |  |  | Datum: | 2026-07-29
| Stavba : | 16T021 | Fakultní nemocnice Brno - PDM, přechod z páry na horkou vodu
Fakultní nemocnice Brno – PDM
| Objednatel : | Fakultní nemocnice Brno |  |  |  | IČO : | 65269705
|  | Jihlavská 340/20 |  |  |  | DIČ : | CZ65269705
| 62500 | Brno-Bohunice
| Zhotovitel : |  |  |  |  | IČO :
DIČ :
| Za zhotovitele : |  |  |  |  | Za objednatele :
| _______________ |  |  |  |  | _______________
Rozpočtové náklady
Základ pro DPH |  | 15 | % |  |  |  | 0
DPH |  | 15 | % |  |  |  | 0
Základ pro DPH |  | 21 | % |  |  |  | 0
DPH |  | 21 | % |  |  |  | 0
Zaokrouhlení
Cena celkem | [6 empty] | 0
Rekapitulace objektů, provozních souborů a nákladů
Číslo a název objektu / provozního souboru |  |  |  | Základ DPH 15 % | Základ DPH 21 % | DPH celkem | Cena celkem | %
01 | Vedlejší a ostatní náklady
D.1 | Stavební a inženýrské objekty
D.2 | Provozní soubory
Celkem za stavbu |  |  |  | 0 | 0 | 0 | 0 | 0
Rekapitulace rozpočtů
Číslo | Název |  |  | Základ DPH 15 % | Základ DPH 21 % | DPH celkem | Cena celkem | %
01 | ON a VN stavby
D.1.1 | D1.1 Architektonicko-stavební řešení
D.2.1 | Technologie
D.2.2 | Vhlčení VZT
D.2.3 | VZT a klimatizace
D.2.4 | Měření a regulace
D.2.5 | Zařízení silnoproudé elektrotechniky
D.2.6 | Rozvody medicinálních plynů
Celkem za stavbu |  |  |  | 0 | 0 | 0 | 0 | 0
Rekapitulace dílů
Číslo | Název |  |  | Typ dílu | Dodávka | Montáž | Celkem | %
_01 | OBJ F PS1
_01 | Transformátor
_02 | OBJ L PS2
_02 | Technologie VN
_03 | OBJ K PS5
_03 | Technologie NN
_04 | OBJ R PS3
_04 | Výměníková stanice v objektu S
_05 | OBJ S PS4
_05 | Výměníková stanice v objektu R
_06 | OBJ C STROJOVNA KOGENERACE
_06 | Výměníková stanice v objektu L
_07 | Ostatní práce a materiál
_07 | OVLÁDÁNÍ
_08 | Energocentrum - dodávka strojů a zařizení
_08 | VELÍN FN BRNO PDM
_09 | Energocentrum - montážní a demontážní práce
_09 | VELÍN FN BRNO BOHUNICE
_10 | Energocentrum - ostatní práce a materiál
_10 | STÁVAJÍCÍ VZT FN BRNO PDM
_11 | NOSNÝ MATERIÁL
_12 | SLUŽBY
1 | Zemní práce
3 | Svislé a kompletní konstrukce
4 | Vodorovné konstrukce
5 | Komunikace
6 | Úpravy povrchu, podlahy
61 | Upravy povrchů vnitřní
63 | Podlahy a podlahové konstrukce
64 | Výplně otvorů
804 | Rozvody medicinálních plynů
91 | Doplňující konstrukce a práce na pozemních komunikacích a zpevněných plochách
94 | Lešení a stavební výtahy
96 | Bourání konstrukcí
97 | Prorážení otvorů
98 | Demolice
99 | Staveništní přesun hmot
OM | Ostatní materiál
711 | Izolace proti vodě
713 | Izolace tepelné
722 | Vnitřní vodovod
724 | Strojní vybavení
728 | Vzduchotechnika
732 | Strojovny
733 | Rozvod potrubí
734 | Armatury
766 | Konstrukce truhlářské
767 | Konstrukce zámečnické
771 | Podlahy z dlaždic a obklady
777 | Podlahy ze syntetických hmot
783 | Nátěry
784 | Malby
M23 | Montáže potrubí
D96 | Přesuny suti a vybouraných hmot
VN | Vedlejší náklady
ON | Ostatní náklady
Cena celkem |  |  |  |  | 0 | 0 | 0 | 0

## VzorObjekt (hidden)
Stavba : | 16T021 | Fakultní nemocnice Brno - PDM, přechod z páry na horkou vodu
Obekt : |  |  | JKSO : | 800.122
Rekapitulace stavebního objektu
Objekt | 0 | 0

## VzorKryciList (hidden)
POLOŽKOVÝ ROZPOČET
Rozpočet |  |  |  |  | JKSO |  | . | .
Objekt |  | Název objektu |  |  | SKP
Měrná jednotka
Stavba |  | Název stavby |  |  | Počet jednotek
[5 empty] | Náklady na m.j. | 0
Projektant |  |  |  |  | Typ rozpočtu
Objednatel
Dodavatel |  |  |  |  | Zakázkové číslo
Rozpočtoval |  |  |  |  | Počet listů
Rozpis ceny
| Název |  |  | Dodávka | Montáž | Celkem
Vypracoval |  |  | Za zhotovitele |  | Za objednatele
Jméno : |  |  | Jméno : |  | Jméno :
Datum : |  |  | Datum : |  | Datum :
Podpis : |  |  | Podpis: |  | Podpis:
Základ pro DPH |  |  | % |  | 0
DPH |  | 0 | % |  | 0
Základ pro DPH |  |  | % |  | 0
DPH |  | 0 | % |  | 0
Zaokrouhlení |  |  |  |  | 0
CENA ZA OBJEKT CELKEM |  |  |  |  | 0
Popis :

## VzorPolozky (hidden)
Položkový rozpočet
S:
O:
R:
P.č. | Číslo položky | Název položky | MJ | množství | cena / MJ | celkem

## 01 01 KL
POLOŽKOVÝ ROZPOČET
Rozpočet |  | 01 | ON a VN stavby | JKSO |  | ON a VN stavby
Objekt |  | Název objektu |  | SKP
01 |  | Vedlejší a ostatní náklady |  | Měrná jednotka |  |  | Vedlejší a ostatní náklady
Stavba |  | Název stavby |  | Počet jednotek
16T021 |  | Fakultní nemocnice Brno - PDM, přechod z páry na horkou vodu |  | Náklady na m.j. | 0 |  | Fakultní nemocnice Brno - PDM, přechod z páry na horkou vodu
Projektant |  | AVOS VYŠKOV měřící a regulační technika, s.r.o. |  | Typ rozpočtu
Objednatel |  | Fakultní nemocnice Brno
Dodavatel |  |  |  | Zakázkové číslo
Rozpočtoval |  | AVOS VYŠKOV měřící a regulační technika, s.r.o. |  | Počet listů
Rozpis ceny
| Název |  |  |  | Celkem
HSV
PSV
MON
Vedlejší náklady
Ostatní náklady
| Celkem |  |  |  | 0
Vypracoval |  |  | Za zhotovitele | Za objednatele
Jméno : |  |  | Jméno : | Jméno :
Datum : |  |  | Datum : | Datum :
Podpis : |  |  | Podpis: | Podpis:
Základ pro DPH |  |  | % | 0
DPH |  | 0 | % | 0
Základ pro DPH |  |  | % | 0
DPH |  | 0 | % | 0
Zaokrouhlení |  |  |  | 0
CENA ZA OBJEKT CELKEM |  |  |  | 0
Popis :

## 01 01 Rek
Stavba : |  | 16T021 Fakultní nemocnice Brno - PDM, přechod z páry na horkou vodu |  | Rozpočet : | 1
Objekt : |  | 01 Vedlejší a ostatní náklady |  | ON a VN stavby
REKAPITULACE DÍLŮ
Díl |  |  | Typ dílu |  |  | Celkem
VN | Vedlejší náklady |  | VN
ON | Ostatní náklady |  | ON
| CELKEM OBJEKT |  |  |  |  | 0

## 01 01 Naklady
Položkový rozpočet
S: | 16T021 | Fakultní nemocnice Brno - PDM, přechod z páry na horkou vodu
O: | 01 | Vedlejší a ostatní náklady
R: | 01 | ON a VN stavby
P.č. | Číslo položky | Název položky | MJ | množství | cena / MJ | celkem
Díl: | VN | Vedlejší náklady |  |  | 0
1 | 005121 R | Zařízení staveniště | Soubor | 1 |  | 0
|  | Veškeré náklady spojené s vybudováním, provozem a odstraněním zařízení staveniště. | [8 empty] | Veškeré náklady spojené s vybudováním, provozem a odstraněním zařízení staveniště.
2 | 005124010R | Koordinační činnost | Soubor | 1 |  | 0
|  | Koordinace stavebních a technologických dodávek stavby. | [8 empty] | Koordinace stavebních a technologických dodávek stavby.
Díl: | ON | Ostatní náklady |  |  | 0
3 | 005211010R | Předání a převzetí staveniště | Soubor | 1 |  | 0
|  | Náklady spojené s účastí zhotovitele na předání a převzetí staveniště. | [8 empty] | Náklady spojené s účastí zhotovitele na předání a převzetí staveniště.
4 | 00523 R | Zkoušky a revize | Soubor | 1 |  | 0
|  | Náklady zhotovitele, související s prováděním zkoušek a revizí předepsaných technickými normami nebo objednatelem a které jsou pro provedení díla nezbytné. | [8 empty] | Náklady zhotovitele, související s prováděním zkoušek a revizí předepsaných technickými normami nebo objednatelem a které jsou pro provedení díla nezbytné.
5 | 005231020R | Individuální a komplexní vyzkoušení | Soubor | 1 |  | 0
|  | Náklady na individuální zkoušky dodaných a smontovaných technologických zařízení včetně komplexního vyzkoušení. | [8 empty] | Náklady na individuální zkoušky dodaných a smontovaných technologických zařízení včetně komplexního vyzkoušení.
6 | 005231030R | Zkušební provoz | Soubor | 1 |  | 0
|  | Náklady zhotovitele na účast na zkušebním provozu včetně všech rizik vyplývajících z nutnosti zásahu či úprav zkoušeného zařízení. | [8 empty] | Náklady zhotovitele na účast na zkušebním provozu včetně všech rizik vyplývajících z nutnosti zásahu či úprav zkoušeného zařízení.
7 | 005231040R | Provozní řády | Soubor | 1 |  | 0
|  | Náklady zhotovitele na vypracování provozních řádů pro zkušební či trvalý provoz včetně nákladů na předání všech návodů k obsluze a údržbě pro technologická zařízení a včetně zaškolení obsluhy objednatele. | [8 empty] | Náklady zhotovitele na vypracování provozních řádů pro zkušební či trvalý provoz včetně nákladů na předání všech návodů k obsluze a údržbě pro technologická zařízení a včetně zaškolení obsluhy objednatele.
8 | 00524 R | Předání a převzetí díla | Soubor | 1 |  | 0
|  | Náklady zhotovitele, které vzniknou v souvislosti s povinnostmi zhotovitele při předání a převzetí díla. | [8 empty] | Náklady zhotovitele, které vzniknou v souvislosti s povinnostmi zhotovitele při předání a převzetí díla.
9 | 005241010R | Dokumentace skutečného provedení | Soubor | 1 |  | 0
|  | Náklady na vyhotovení dokumentace skutečného provedení stavby a její předání objednateli v požadované formě a požadovaném počtu. | [8 empty] | Náklady na vyhotovení dokumentace skutečného provedení stavby a její předání objednateli v požadované formě a požadovaném počtu.
10 | 00526 R | Finanční náklady | Soubor | 1 |  | 0
|  | Náklady zhotovitele, které vznikají v souvislosti se zajištěním požadavků objednatele na obvyklá zajištění závazku splnit dílo nebo některou ze smluvních povinností. | [8 empty] | Náklady zhotovitele, které vznikají v souvislosti se zajištěním požadavků objednatele na obvyklá zajištění závazku splnit dílo nebo některou ze smluvních povinností.
11 | 005261010R | Pojištění dodavatele a pojištění díla | Soubor | 1 |  | 0
|  | Náklady spojené s povinným pojištěním dodavatele nebo stavebního díla či jeho části, v rozsahu obchodních podmínek. | [8 empty] | Náklady spojené s povinným pojištěním dodavatele nebo stavebního díla či jeho části, v rozsahu obchodních podmínek.
12 | 005261030R | Finanční rezerva | Soubor | 1 |  | 0
|  | Finanční rezerva požadovaná objednatelem jako součást smluvní ceny. Způsob jejího stanovení, čerpání a vykazování definuje objednatel. | [8 empty] | Finanční rezerva požadovaná objednatelem jako součást smluvní ceny. Způsob jejího stanovení, čerpání a vykazování definuje objednatel.
[7 empty] | 0 | 0 | 15 | 21
[9 empty] | 0 | 0

## D.1 D.1.1 KL
POLOŽKOVÝ ROZPOČET
Rozpočet |  | D.1.1 | D1.1 Architektonicko-stavební řešení | JKSO |  | D1.1 Architektonicko-stavební řešení
Objekt |  | Název objektu |  | SKP
D.1 |  | Stavební a inženýrské objekty |  | Měrná jednotka |  |  | Stavební a inženýrské objekty
Stavba |  | Název stavby |  | Počet jednotek
16T021 |  | Fakultní nemocnice Brno - PDM, přechod z páry na horkou vodu |  | Náklady na m.j. | 0 |  | Fakultní nemocnice Brno - PDM, přechod z páry na horkou vodu
Projektant |  | AVOS VYŠKOV měřící a regulační technika, s.r.o. |  | Typ rozpočtu
Objednatel |  | Fakultní nemocnice Brno
Dodavatel |  |  |  | Zakázkové číslo
Rozpočtoval |  | AVOS VYŠKOV měřící a regulační technika, s.r.o. |  | Počet listů
Rozpis ceny
| Název |  |  |  | Celkem
HSV
PSV
MON
Vedlejší náklady
Ostatní náklady
| Celkem |  |  |  | 0
Vypracoval |  |  | Za zhotovitele | Za objednatele
Jméno : |  |  | Jméno : | Jméno :
Datum : |  |  | Datum : | Datum :
Podpis : |  |  | Podpis: | Podpis:
Základ pro DPH |  |  | % | 0
DPH |  | 0 | % | 0
Základ pro DPH |  |  | % | 0
DPH |  | 0 | % | 0
Zaokrouhlení |  |  |  | 0
CENA ZA OBJEKT CELKEM |  |  |  | 0
Popis :

## D.1 D.1.1 Rek
Stavba : |  | 16T021 Fakultní nemocnice Brno - PDM, přechod z páry na horkou vodu |  | Rozpočet : | D.1.1
Objekt : |  | D.1 Stavební a inženýrské objekty |  | D1.1 Architektonicko-stavební řešení
REKAPITULACE DÍLŮ
Díl |  |  | Typ dílu |  |  | Celkem
1 | Zemní práce |  | HSV
3 | Svislé a kompletní konstrukce |  | HSV
4 | Vodorovné konstrukce |  | HSV
5 | Komunikace |  | HSV
6 | Úpravy povrchu, podlahy |  | HSV
61 | Upravy povrchů vnitřní |  | HSV
63 | Podlahy a podlahové konstrukce |  | HSV
64 | Výplně otvorů |  | HSV
91 | Doplňující konstrukce a práce na pozemních komunikacích a zpevněných plochách |  | HSV
96 | Bourání konstrukcí |  | HSV
97 | Prorážení otvorů |  | HSV
98 | Demolice |  | HSV
99 | Staveništní přesun hmot |  | HSV
OM | Ostatní materiál |  | HSV
711 | Izolace proti vodě |  | PSV
766 | Konstrukce truhlářské |  | PSV
767 | Konstrukce zámečnické |  | PSV
771 | Podlahy z dlaždic a obklady |  | PSV
777 | Podlahy ze syntetických hmot |  | PSV
783 | Nátěry |  | PSV
784 | Malby |  | PSV
D96 | Přesuny suti a vybouraných hmot |  | PSU
ON | Ostatní náklady |  | ON
| CELKEM OBJEKT |  |  |  |  | 0

## D.1 D.1.1 Pol
Položkový rozpočet
S: | 16T021 | Fakultní nemocnice Brno - PDM, přechod z páry na horkou vodu
O: | D.1 | Stavební a inženýrské objekty
R: | D.1.1 | D1.1 Architektonicko-stavební řešení
P.č. | Číslo položky | Název položky | MJ | množství | cena / MJ | celkem
Díl: | 1 | Zemní práce |  |  | 0
1 | 122201101 | Odkopávky nezapažené v hor. 3 do 100 m3 | m3 | 1.215 |  | 0
|  | SÚ08 : 3*1,5*0,27 | [8 empty] | SÚ08 : 3*1,5*0,27
2 | 162701105 | Vodorovné přemístění výkopku z hor.1-4 do 10000 m | m3 | 1.215 |  | 0
3 | 174101102 | Zásyp ruční se zhutněním | m3 | 1.8675 |  | 0
|  | SÚ04 : 0,8*1*1,2 | [8 empty] | SÚ04 : 0,8*1*1,2
|  | SÚ05 : 12,1*0,3*0,25 | [8 empty] | SÚ05 : 12,1*0,3*0,25
4 | 199000002 | Poplatek za skládku horniny 1- 4 | m3 | 1.215 |  | 0
5 | 583418004 | Kamenivo drcené frakce 16/32 B Jihomoravský kraj, zásyp SÚ04, SÚ05 | t | 2.4278 |  | 0
|  | 1,8675*1,3 | [8 empty] | 1,8675*1,3
Díl: | 3 | Svislé a kompletní konstrukce |  |  | 0
6 | 3001 | Překlad L50/50/5-1200 | kus | 4 |  | 0
7 | 3002 | Překlad L50/50/5-1650 | kus | 2 |  | 0
8 | 310271520 | Zazdívka otvorů do 1 m2, pórobet.tvárnice, tl.15cm | m3 | 0.3 |  | 0
|  | SÚ04 : 2*0,15 | [8 empty] | SÚ04 : 2*0,15
9 | 31794001 | Patní kotevní plech 200/200/8mm, žárový pozink | kus | 8 |  | 0
10 | 317941121 | Osazení ocelových válcovaných nosníků do č.12, včetně dodávky profilu I č.12 | t | 0.1115 |  | 0
|  | (2,5*4)*0,01115 | [8 empty] | (2,5*4)*0,01115
11 | 342011121 | Příčka SDK tl. 75 mm,OK,1x oplášť.z jedné strany,RB 12,5, zajištění sterilního prostředí operačních, sálů, SÚ12 | m2 | 27 |  | 0
12 | 342012232 | Příčka SDK tl.105 mm,ocel.kce,1x oplášť.,RF 15mm | m2 | 14.7 |  | 0
|  | SÚ12 : 2,4*3,5+1,8*3,5 | [8 empty] | SÚ12 : 2,4*3,5+1,8*3,5
13 | 342255024 | Příčky z pórobetonových tvárnic tl. 10 cm P4-500 | m2 | 20.1 |  | 0
14 | 317941121 | Osazení ocelových válcovaných nosníků do č.12, včetně dodávky profilu I č.12 žárový pozink | t | 0.18143 |  | 0
|  | 02/Z : (4*2,05)*0,01115 | [8 empty] | 02/Z : (4*2,05)*0,01115
|  | +OBJÍMKA : 0,09 | [8 empty] | +OBJÍMKA : 0,09
15 | 317941121 | Osazení ocelových válcovaných nosníků do č.12, Včetně dodávky profilu U č.12 žárový pozink | t | 0.06882 |  | 0
|  | 02/Z : (0,642*8)*0,0134 | [8 empty] | 02/Z : (0,642*8)*0,0134
Díl: | 4 | Vodorovné konstrukce |  |  | 0
16 | 416021122 | Podhledy SDK, kovová.kce CD. 1x deska RF 12,5 mm, SÚ06, zakrytí podstropních rozvodů | m2 | 6.03 |  | 0
|  | 0,7*3,35+1,1*3,35 | [8 empty] | 0,7*3,35+1,1*3,35
Díl: | 5 | Komunikace |  |  | 0
17 | 564851111 | Podklad ze štěrkodrti po zhutnění tloušťky 15 cm, SÚ08 | m2 | 0.675 |  | 0
|  | 3*1,5*0,15 | [8 empty] | 3*1,5*0,15
18 | 596215040 | Kladení zámkové dlažby tl. 8 cm do drtě tl. 4 cm, SÚ08 | m2 | 4.5 |  | 0
|  | 3*1,5 | [8 empty] | 3*1,5
Díl: | 6 | Úpravy povrchu, podlahy |  |  | 0
19 | 572531131 | Oprava trhlin cem.hmota vč sponek | m2 | 684.664 |  | 0
20 | 60001 | Vysátí trhlin a rozdrobeného betonu | m2 | 684.664 |  | 0
Díl: | 61 | Upravy povrchů vnitřní |  |  | 0
21 | 611421331 | Oprava váp.omítek stropů do 25% plochy - štukových | m2 | 738.25 |  | 0
|  | SÚ03 : 8,18+5,53+3,8+6,04+12,8 | [8 empty] | SÚ03 : 8,18+5,53+3,8+6,04+12,8
|  | SÚ53 : 19,33+41,2+208,5+181,5 | [8 empty] | SÚ53 : 19,33+41,2+208,5+181,5
|  | SÚ53 PŘIDÁNO POZDĚJI : 174,1+38,8+38,47 | [8 empty] | SÚ53 PŘIDÁNO POZDĚJI : 174,1+38,8+38,47
22 | 612421331 | Oprava vápen.omítek stěn do 25 % pl. - štukových | m2 | 770.1 |  | 0
|  | SÚ52 : 175,4*3-((1,5*2)*16+(0,9*2)*2) | [8 empty] | SÚ52 : 175,4*3-((1,5*2)*16+(0,9*2)*2)
|  | SÚ52 PŘIDÁNO POZDĚJI : 103,9*3-((1,5*2)*3+(0,9*2)*4) | [8 empty] | SÚ52 PŘIDÁNO POZDĚJI : 103,9*3-((1,5*2)*3+(0,9*2)*4)
23 | 612433214 | Omítka sanační vnitřní, vysoké zasolení, tl.35 mm, postřik, podklad, jádrová omítka, štuk | m2 | 438.21 |  | 0
|  | SÚ02 stěny : 24,2*2,6-(2+3*0,75) | [8 empty] | SÚ02 stěny : 24,2*2,6-(2+3*0,75)
|  | strop : 46,61 | [8 empty] | strop : 46,61
24 | 612471411 | Úprava vnitřních stěn aktivovaným štukem - na nové zdivo | m2 | 40.2 |  | 0
25 | 612473182 | Omítka vnitřního zdiva ze suché směsi, štuková, SÚ02 | m2 | 121.1 |  | 0
26 | 612481211 | Montáž výztužné sítě (perlinky) do stěrky-stěny, včetně výztužné sítě a stěrkového tmelu - na nové, zdivo | m2 | 40.8 |  | 0
Díl: | 63 | Podlahy a podlahové konstrukce |  |  | 0
27 | 631313621 | Mazanina betonová tl. 8 - 12 cm C 20/25 | m3 | 1.818 |  | 0
|  | SÚ04 : 0,8*1,2*0,1 | [8 empty] | SÚ04 : 0,8*1,2*0,1
|  | SÚ05 : 12,1*0,3*0,1 | [8 empty] | SÚ05 : 12,1*0,3*0,1
28 | 631315611 | Mazanina betonová tl. 12 - 24 cm C 16/20 | m3 | 0.072 |  | 0
|  | SÚ05 : 0,6*0,6*0,2 | [8 empty] | SÚ05 : 0,6*0,6*0,2
29 | 631361921 | Výztuž mazanin svařovanou sítí, průměr drátu 6,0, oka 150/150 mm KH20 | t | 0.05754 |  | 0
|  | SÚ04 : (0,8*1,2)*0,00303 | [8 empty] | SÚ04 : (0,8*1,2)*0,00303
|  | SÚ05 : (12,1*0,3)*0,00303 | [8 empty] | SÚ05 : (12,1*0,3)*0,00303
Díl: | 64 | Výplně otvorů |  |  | 0
30 | 642942111 | Osazení zárubní dveřních ocelových, pl. do 2,5 m2, 05/Z, požár odol. EW 30 DP1, včetně dodávky, zárubně 90 x 197 x 15 cm | kus | 2 |  | 0
31 | 642942221 | Osazení zárubní dveřních ocelových, pl. do 4,5 m2, 06/Z, požár odol. EW 30 DP1, včetně dodávky, zárubně 125 x 197 x 15 cm | kus | 1 |  | 0
32 | 763181311 | Mtž zárub ocel v-2,75m 1křídlo SDK, SÚ13 | kus | 2 |  | 0
33 | 640 | Ocelová zárubeň SDK 75/90, SÚ13 | kus | 2 |  | 0
Díl: | 91 | Doplňující konstrukce a práce na pozemních komunikacích a zpevněných plochách |  |  | 0
34 | 917862111 | Osazení stojat. obrub.bet. s opěrou,lože z C 12/15, obrubník chodníkový SÚ08 | m | 9 |  | 0
Díl: | 96 | Bourání konstrukcí |  |  | 0
35 | 962032241 | Bourání zdiva z cihel pálených na MC | m3 | 2.7 |  | 0
|  | SÚ11 : 27*0,1 | [8 empty] | SÚ11 : 27*0,1
36 | 962036112 | DMTZ SDK příčky, 1x kov.kce., 1x opláštěné 12,5 mm | m2 | 41.7 |  | 0
|  | SÚ12 : 2,4*3,5+1,8*3,5 | [8 empty] | SÚ12 : 2,4*3,5+1,8*3,5
|  | SÚ13 dočasná příčka : 27 | [8 empty] | SÚ13 dočasná příčka : 27
37 | 963016211 | DMTZ podhledu SDK z kazet 600x600 mm, kov.rošt | m2 | 65.3 |  | 0
|  | SÚ09 : 65,3 | [8 empty] | SÚ09 : 65,3
38 | 965081713 | Bourání dlaždic keramických tl. 1 cm, nad 1 m2 | m2 | 23.55 |  | 0
|  | SÚ01 : 8,18+5,53+3,8+6,04 | [8 empty] | SÚ01 : 8,18+5,53+3,8+6,04
Díl: | 97 | Prorážení otvorů |  |  | 0
39 | 97001 | Nový prostup žb stěnou - jádrové vrtání D 300mm, SÚ10 | kus | 16 |  | 0
40 | 97002 | Oprava stávajících prostupů D 150mm vč. zapravení + požár. ucpávka viz. pol. 0001, SÚ11 | kus | 5 |  | 0
41 | 971033631 | Vybourání otv. zeď cihel., tl.15 cm, MVC | m2 | 6.767 |  | 0
|  | SÚ05 : (1*2,02)*2+1,35*2,02 | [8 empty] | SÚ05 : (1*2,02)*2+1,35*2,02
42 | 973049231 | Vysekání kapes zeď bet, osaz. konstr. 10x15x20 cm | kus | 8 |  | 0
43 | 978011191 | Otlučení omítek vnitřních vápenných stropů do 100% | m2 | 156.034 |  | 0
44 | 978013191 | Otlučení omítek vnitřních stěn v rozsahu do 100 % | m2 | 332.23 |  | 0
45 | 6116021 | Dveře vnitřní hladké plné 1 kříd. 90x197, 01/D-SÚ13 | kus | 2 |  | 0
Díl: | 98 | Demolice |  |  | 0
46 | 981512114 | Demolice konstrukcí jiným způsobem, železobeton | m3 | 8.5 |  | 0
Díl: | 99 | Staveništní přesun hmot |  |  | 0
47 | 999281108 | Přesun hmot pro opravy a údržbu do výšky 12 m | t | 66.7423 |  | 0
Díl: | OM | Ostatní materiál |  |  | 0
48 | 592174230 | Obrubník chodníkový ABO 16-10 1000/100/250 | kus | 9 |  | 0
49 | 5924502 | Dlažba zámková 20x20x6 cm přírodní | m2 | 4.5 |  | 0
|  | SÚ08 : 3*1,5 | [8 empty] | SÚ08 : 3*1,5
Díl: | 711 | Izolace proti vodě |  |  | 0
50 | 711140012 | Izolace proti vodě vodorovná přitavená, 1x, 1x ALP, 1x Bitagit 40 mineral V 60 S 40, SÚ05 | m2 | 1 |  | 0
Díl: | 766 | Konstrukce truhlářské |  |  | 0
51 | 7660001 | Kovové dveře 900/1970mm, požár. odol. EW 30 DP1, 03/Z | kus | 2 |  | 0
52 | 7660002 | Kovové dveře 1250/1970mm, požár. odol. EW 30 DP1, 04/Z | kus | 1 |  | 0
Díl: | 767 | Konstrukce zámečnické |  |  | 0
53 | 767001 | Zvýšená podlaha pro nový VN rozvaděč z póroroštu, 02/Z | m2 | 10.1925 |  | 0
54 | 767002 | Ocelové schodiště,stup. z poroštu, vč zábradlí, 01/Z | kpl | 1 |  | 0
55 | 767003 | Odstranění stávajícího zábradlí - SÚ05 | kpl | 1 |  | 0
56 | 767587001 | Podhled, rošt, kazety 60 x 60 cm, SÚ09 | m2 | 65.3 |  | 0
57 | 767641800 | Dmtž zárubní dveří do 2,5 m2 | kus | 3 |  | 0
|  | SÚ04 : 1 | [8 empty] | SÚ04 : 1
|  | SÚ13-07/Z : 2 | [8 empty] | SÚ13-07/Z : 2
Díl: | 771 | Podlahy z dlaždic a obklady |  |  | 0
58 | 7710001 | Dodávka dlažby keramické | m2 | 27.7585 |  | 0
|  | 26,95*1,03 | [8 empty] | 26,95*1,03
59 | 771575107 | Montáž podlah keramických, vč. flexi lepidla | m2 | 26.95 |  | 0
|  | SÚ01 podlaha a sokl : 23,55+3,4 | [8 empty] | SÚ01 podlaha a sokl : 23,55+3,4
60 | 998771201 | Přesun hmot pro podlahy z dlaždic, výšky do 6 m | % | 261.954 |  | 0
Díl: | 777 | Podlahy ze syntetických hmot |  |  | 0
61 | 777552250 | Podlaha stěrková akrylátová, bezprašná | m2 | 713.055 |  | 0
62 | 777553020 | Penetrace nesavého podkladu podlah adhézní vrstvou | m2 | 713.055 |  | 0
|  | podlaha : 46,61 | [8 empty] | podlaha : 46,61
|  | sokl : 23,2*0,1 | [8 empty] | sokl : 23,2*0,1
63 | 998777202 | Přesun hmot pro podlahy syntetické, výšky do 12 m | % | 2460.0398 |  | 0
Díl: | 783 | Nátěry |  |  | 0
64 | 783001 | Nátěr syntetický kov. konstrukcí 2xZákl. 3xEmail., barva šedá | m2 | 25 |  | 0
Díl: | 784 | Malby |  |  | 0
65 | 784111101 | Penetrace podkladu nátěrem 1 x | m2 | 636.01 |  | 0
|  | strop+stěny : 46,61+58,67 | [8 empty] | strop+stěny : 46,61+58,67
66 | 784195412 | Malba tekutá bílá, 2 x | m2 | 636.01 |  | 0
Díl: | D96 | Přesuny suti a vybouraných hmot |  |  | 0
67 | 979011221 | Svislá doprava suti a vybour. hmot za 1.PP nošením | t | 52.8333 |  | 0
68 | 979081111 | Odvoz suti a vybour. hmot na skládku do 1 km | t | 172.7529 |  | 0
69 | 979081121 | Příplatek k odvozu za každý další 1 km | t | 408.4138 |  | 0
70 | 979087113 | Nakládání vybouraných hmot na dopravní prostředky | t | 52.8333 |  | 0
71 | 979990001 | Poplatek za skládku stavební suti | t | 52.8333 |  | 0
Díl: | ON | Ostatní náklady |  |  | 0
72 | 0001 | Požární ucpávka odolnost 45minut | kus | 25 |  | 0
73 | ON0001 | Příplatek za nošení staveb. materiálu ručně do 1.PP | t | 56.9907 |  | 0
[7 empty] | 0 | 0 | 15 | 21
[9 empty] | 0 | 0

## D.2 D.2.1 KL
POLOŽKOVÝ ROZPOČET
Rozpočet |  | D.2.1 | Technologie | JKSO |  | Technologie
Objekt |  | Název objektu |  | SKP
D.2 |  | Provozní soubory |  | Měrná jednotka |  |  | Provozní soubory
Stavba |  | Název stavby |  | Počet jednotek
16T021 |  | Fakultní nemocnice Brno - PDM, přechod z páry na horkou vodu |  | Náklady na m.j. | 0 |  | Fakultní nemocnice Brno - PDM, přechod z páry na horkou vodu
Projektant |  | AVOS VYŠKOV měřící a regulační technika, s.r.o. |  | Typ rozpočtu
Objednatel |  | Fakultní nemocnice Brno
Dodavatel |  |  |  | Zakázkové číslo
Rozpočtoval |  | AVOS VYŠKOV měřící a regulační technika, s.r.o. |  | Počet listů
Rozpis ceny
| Název |  |  |  | Celkem
HSV
PSV
MON
Vedlejší náklady
Ostatní náklady
| Celkem |  |  |  | 0
Vypracoval |  |  | Za zhotovitele | Za objednatele
Jméno : |  |  | Jméno : | Jméno :
Datum : |  |  | Datum : | Datum :
Podpis : |  |  | Podpis: | Podpis:
Základ pro DPH |  |  | % | 0
DPH |  | 0 | % | 0
Základ pro DPH |  |  | % | 0
DPH |  | 0 | % | 0
Zaokrouhlení |  |  |  | 0
CENA ZA OBJEKT CELKEM |  |  |  | 0
Popis :

## D.2 D.2.1 Rek
Stavba : |  | 16T021 Fakultní nemocnice Brno - PDM, přechod z páry na horkou vodu |  | Rozpočet : | D.2.1
Objekt : |  | D.2 Provozní soubory |  | Technologie
REKAPITULACE DÍLŮ
Díl |  |  | Typ dílu |  |  | Celkem
94 | Lešení a stavební výtahy |  | HSV
99 | Staveništní přesun hmot |  | HSV
713 | Izolace tepelné |  | PSV
722 | Vnitřní vodovod |  | PSV
732 | Strojovny |  | PSV
733 | Rozvod potrubí |  | PSV
734 | Armatury |  | PSV
767 | Konstrukce zámečnické |  | PSV
783 | Nátěry |  | PSV
M23 | Montáže potrubí |  | MON
D96 | Přesuny suti a vybouraných hmot |  | PSU
| CELKEM OBJEKT |  |  |  |  | 0

## D.2 D.2.1 Pol
Položkový rozpočet
S: | 16T021 | Fakultní nemocnice Brno - PDM, přechod z páry na horkou vodu
O: | D.2 | Provozní soubory
R: | D.2.1 | Technologie
P.č. | Číslo položky | Název položky | MJ | množství | cena / MJ | celkem
Díl: | 94 | Lešení a stavební výtahy |  |  | 0
1 | 941941041 | Montáž lešení leh.řad.s podlahami,š.1,2 m, H 10 m | m2 | 50 |  | 0
|  | Včetně kotvení lešení. | [8 empty] | Včetně kotvení lešení.
2 | 941941111 | Pronájem lešení za den | m2 | 50 |  | 0
3 | 941955003 | Lešení lehké pomocné, výška podlahy do 2,5 m | m2 | 100 |  | 0
Díl: | 99 | Staveništní přesun hmot |  |  | 0
4 | 998009101 | Přesun hmot lešení samostatně budovaného | t | 1.511 |  | 0
5 | 998009193 | Příplatek za zvětšený přesun lešení do 500 m | t | 1.511 |  | 0
Díl: | 713 | Izolace tepelné |  |  | 0
6 | 713300812 | Odstranění oplechování těles, ploch tvarovaných | m2 | 236 |  | 0
7 | 713300841 | Odstranění izolace vláknité s konstruk. bez úpravy | m2 | 236 |  | 0
8 | 713400811 | Odstranění tepelné izolace oplechování potrubí | m2 | 535 |  | 0
9 | 713461111 | Izolace potrubí skružemi s Pz drátem 1vrstvá | m2 | 464.016 |  | 0
|  | Včetně pomocného lešení o výšce podlahy do 1900 mm a pro zatížení do 1,5 kPa. | [8 empty] | Včetně pomocného lešení o výšce podlahy do 1900 mm a pro zatížení do 1,5 kPa.
10 | 63154574 | Pouzdro potrubní izolační 49/40 mm, kamenná vlna s Al fólií se skelnou mřížkou na povrchu | m | 70.8 |  | 0
11 | 63154604 | Pouzdro potrubní izolační 49/50 mm, kamenná vlna s Al fólií se skelnou mřížkou na povrchu | m | 6 |  | 0
12 | 63154605 | Pouzdro potrubní izolační 60/50 mm, kamenná vlna s Al fólií se skelnou mřížkou na povrchu | m | 112.8 |  | 0
13 | 63154623 | Pouzdro potrubní izolační 42/60 mm, kamenná vlna s Al fólií se skelnou mřížkou na povrchu | m | 27.6 |  | 0
14 | 63154648 | Pouzdro potrubní izolační 76/80 mm, kamenná vlna s Al fólií se skelnou mřížkou na povrchu | m | 193.2 |  | 0
15 | 63154649 | Pouzdro potrubní izolační 89/80 mm, kamenná vlna s Al fólií se skelnou mřížkou na povrchu | m | 86.4 |  | 0
16 | 63154670 | Pouzdro potrubní izolační 108/100 mm, kamenná vlna s Al fólií se skelnou mřížkou na povrchu | m | 14.4 |  | 0
17 | 63154673 | Pouzdro potrubní izolační 159/100 mm, kamenná vlna s Al fólií se skelnou mřížkou na povrchu | m | 66 |  | 0
18 | 63154675 | Pouzdro potrubní izolační 219/100 mm, kamenná vlna s Al fólií se skelnou mřížkou na povrchu | m | 52.8 |  | 0
19 | 998713201 | Přesun hmot pro izolace tepelné, výšky do 6 m | % |  |  | 0
20 | 998713292 | Příplatek zvětš. přesun, izolace tepelné do 100 m | % |  |  | 0
21 | 979990144 | Poplatek za skládku suti - minerální vata | t | 9.5725 |  | 0
Díl: | 722 | Vnitřní vodovod |  |  | 0
22 | 722160815 | Demontáž potrubí z měděných trubek do D 56 | m | 70 |  | 0
23 | 722211813 | Demontáž armatur vodov.se dvěma přírubami DN 80 | kus | 35 |  | 0
24 | 722219101 | Montáž armatur vodovodních přírubových DN 40 | kus | 5 |  | 0
25 | 722219102 | Montáž armatur vodovodních přírubových DN 50 | kus | 21 |  | 0
26 | 722219103 | Montáž armatur vodovodních přírubových DN 65 | kus | 13 |  | 0
27 | 722219104 | Montáž armatur vodovodních přírubových DN 80 | kus | 12 |  | 0
28 | 722220864 | Demontáž armatur s dvěma závity G 2 | kus | 20 |  | 0
29 | 722220865 | Demontáž armatur s dvěma závity G 2 1/2 | kus | 28 |  | 0
30 | 722220866 | Demontáž armatur s dvěma závity G 3 | kus | 8 |  | 0
31 | 722221112 | Kohout vypouštěcí kulový, DN 15 | kus | 11 |  | 0
32 | 722229101 | Montáž vodovodních armatur,1závit, G 1/2 | kus | 11 |  | 0
33 | 722237131 | Kohout kulový s vypouštěním DN 15 | kus | 3 |  | 0
34 | 722239101 | Montáž vodovodních armatur 2závity, G 1/2 | kus | 3 |  | 0
35 | 722269113 | Montáž vodoměru závitového jdnovt. suchob. G1" | kus | 3 |  | 0
36 | 722269114 | Montáž vodoměru závitového jdnovt. suchob. G6/4" | kus | 1 |  | 0
37 | 31945803 | Šroubení přímé 4341G 42x6/4 vnější závit mosaz | kus | 13 |  | 0
38 | 31945804 | Šroubení přímé 4341G 54x2 vnější závit mosaz | kus | 2 |  | 0
39 | 31947214 | Příruba točivá PN 16 DN 40 | kus | 2 |  | 0
40 | 31947215 | Příruba točivá PN 16 DN 50 | kus | 3 |  | 0
41 | 31947216 | Příruba točivá PN 16 DN 65 | kus | 1 |  | 0
42 | 31947217 | Příruba točivá PN 16 DN 80 | kus | 1 |  | 0
43 | 38821461 | Vodoměr na studenou vodu DN 25 Qp 6 | kus | 3 |  | 0
44 | 38821462 | Vodoměr na studenou vodu DN 40 Qp 10 | kus | 1 |  | 0
45 | 42266511 | Filtr přírubový DN 65 PN 16 | kus | 2 |  | 0
46 | 42266512 | Filtr přírubový DN 80 PN 16 | kus | 1 |  | 0
47 | 42266557.A | Filtr závitový 2" pro rozvod vody | kus | 3 |  | 0
48 | 42285573 | Klapka mezipřírubová zpětná nerezová DN 65 | kus | 2 |  | 0
49 | 42285574 | Klapka mezipřírubová zpětná nerezová DN 80 | kus | 1 |  | 0
50 | R-100201 | Kulový kohout přírubový nerezový DN 25 | ks | 2 |  | 0
|  | - materiál tělesa a přírub nerez ocel ASTM A351 CF8M, koule a hřídele nerez ocel AISI 316 | [8 empty] | - materiál tělesa a přírub nerez ocel ASTM A351 CF8M, koule a hřídele nerez ocel AISI 316
|  | - tesnění koule a hřídele zedílené P.T.F.E) | [8 empty] | - tesnění koule a hřídele zedílené P.T.F.E)
|  | - ATEST na pitnou vodu | [8 empty] | - ATEST na pitnou vodu
51 | R-100202 | Kulový kohout přírubový nerezový DN 50 | ks | 15 |  | 0
|  | - materiál tělesa a přírub nerez ocel ASTM A351 CF8M, koule a hřídele nerez ocel AISI 316 | [8 empty] | - materiál tělesa a přírub nerez ocel ASTM A351 CF8M, koule a hřídele nerez ocel AISI 316
|  | - tesnění koule a hřídele zedílené P.T.F.E) | [8 empty] | - tesnění koule a hřídele zedílené P.T.F.E)
|  | - ATEST na pitnou vodu | [8 empty] | - ATEST na pitnou vodu
52 | R-100203 | Kulový kohout přírubový nerezový DN 65 | ks | 7 |  | 0
|  | - materiál tělesa a přírub nerez ocel ASTM A351 CF8M, koule a hřídele nerez ocel AISI 316 | [8 empty] | - materiál tělesa a přírub nerez ocel ASTM A351 CF8M, koule a hřídele nerez ocel AISI 316
|  | - tesnění koule a hřídele zedílené P.T.F.E) | [8 empty] | - tesnění koule a hřídele zedílené P.T.F.E)
|  | - ATEST na pitnou vodu | [8 empty] | - ATEST na pitnou vodu
53 | R-100204 | Kulový kohout přírubový nerezový DN 80 | ks | 10 |  | 0
|  | - materiál tělesa a přírub nerez ocel ASTM A351 CF8M, koule a hřídele nerez ocel AISI 316 | [8 empty] | - materiál tělesa a přírub nerez ocel ASTM A351 CF8M, koule a hřídele nerez ocel AISI 316
|  | - tesnění koule a hřídele zedílené P.T.F.E) | [8 empty] | - tesnění koule a hřídele zedílené P.T.F.E)
|  | - ATEST na pitnou vodu | [8 empty] | - ATEST na pitnou vodu
54 | R-100211 | Cu Nátrubková příruba pro tvrdé pájení 42x2 | ks | 2 |  | 0
|  | - materiál tělesa a přírub nerez ocel ASTM A351 CF8M, koule a hřídele nerez ocel AISI 316 | [8 empty] | - materiál tělesa a přírub nerez ocel ASTM A351 CF8M, koule a hřídele nerez ocel AISI 316
|  | - tesnění koule a hřídele zedílené P.T.F.E) | [8 empty] | - tesnění koule a hřídele zedílené P.T.F.E)
|  | - ATEST na pitnou vodu | [8 empty] | - ATEST na pitnou vodu
55 | R-100212 | Cu Nátrubková příruba pro tvrdé pájení 54x2 | ks | 3 |  | 0
|  | - materiál tělesa a přírub nerez ocel ASTM A351 CF8M, koule a hřídele nerez ocel AISI 316 | [8 empty] | - materiál tělesa a přírub nerez ocel ASTM A351 CF8M, koule a hřídele nerez ocel AISI 316
|  | - tesnění koule a hřídele zedílené P.T.F.E) | [8 empty] | - tesnění koule a hřídele zedílené P.T.F.E)
|  | - ATEST na pitnou vodu | [8 empty] | - ATEST na pitnou vodu
56 | R-100213 | Cu Nátrubková příruba pro tvrdé pájení 76,1x2 | ks | 1 |  | 0
|  | - materiál tělesa a přírub nerez ocel ASTM A351 CF8M, koule a hřídele nerez ocel AISI 316 | [8 empty] | - materiál tělesa a přírub nerez ocel ASTM A351 CF8M, koule a hřídele nerez ocel AISI 316
|  | - tesnění koule a hřídele zedílené P.T.F.E) | [8 empty] | - tesnění koule a hřídele zedílené P.T.F.E)
|  | - ATEST na pitnou vodu | [8 empty] | - ATEST na pitnou vodu
57 | R-100214 | Cu Nátrubková příruba pro tvrdé pájení 88,9x2 | ks | 1 |  | 0
|  | - materiál tělesa a přírub nerez ocel ASTM A351 CF8M, koule a hřídele nerez ocel AISI 316 | [8 empty] | - materiál tělesa a přírub nerez ocel ASTM A351 CF8M, koule a hřídele nerez ocel AISI 316
|  | - tesnění koule a hřídele zedílené P.T.F.E) | [8 empty] | - tesnění koule a hřídele zedílené P.T.F.E)
|  | - ATEST na pitnou vodu | [8 empty] | - ATEST na pitnou vodu
58 | R-12730003 | Trubka nerez AISI 316 33,7 x 2,6 mm | m | 7 |  | 0
|  | Trubka z nerezové oceli 1.4401 | [8 empty] | Trubka z nerezové oceli 1.4401
|  | Pro zdravotně technické instalace, plynovody, průmysl | [8 empty] | Pro zdravotně technické instalace, plynovody, průmysl
59 | R-12730005 | Trubka nerez AISI 316 48,3 x 3,0 mm | m | 28 |  | 0
|  | Trubka z nerezové oceli 1.4401 | [8 empty] | Trubka z nerezové oceli 1.4401
|  | Pro zdravotně technické instalace, plynovody, průmysl | [8 empty] | Pro zdravotně technické instalace, plynovody, průmysl
60 | R-12730006 | Trubka nerez AISI 316 60,3 x 3,0 mm | m | 70 |  | 0
|  | Trubka z nerezové oceli 1.4401 | [8 empty] | Trubka z nerezové oceli 1.4401
|  | Pro zdravotně technické instalace, plynovody, průmysl | [8 empty] | Pro zdravotně technické instalace, plynovody, průmysl
61 | R-12730007 | Trubka nerez AISI 316 76,1 x 3,0 mm | m | 16 |  | 0
|  | Trubka z nerezové oceli 1.4401 | [8 empty] | Trubka z nerezové oceli 1.4401
|  | Pro zdravotně technické instalace, plynovody, průmysl | [8 empty] | Pro zdravotně technické instalace, plynovody, průmysl
62 | R-12730008 | Trubka nerez AISI 316 88,9 x 4,0 mm | m | 38 |  | 0
|  | Trubka z nerezové oceli 1.4401 | [8 empty] | Trubka z nerezové oceli 1.4401
|  | Pro zdravotně technické instalace, plynovody, průmysl | [8 empty] | Pro zdravotně technické instalace, plynovody, průmysl
63 | R-319459204 | Oblouk 90° varný nerez AISI 316 DN 25 | kus | 2 |  | 0
64 | R-319459206 | Oblouk 90° varný nerez AISI 316 DN 40 | kus | 9 |  | 0
65 | R-319459207 | Oblouk 90° varný nerez AISI 316 DN 50 | kus | 31 |  | 0
66 | R-319459208 | Oblouk 90° varný nerez AISI 316 DN 65 | kus | 10 |  | 0
67 | R-319459209 | Oblouk 90° varný nerez AISI 316 DN 80 | kus | 25 |  | 0
68 | R-319459305 | T-kus varný nerez AISI 316 DN 40 | kus | 3 |  | 0
69 | R-319459306 | T-kus varný nerez AISI 316 DN 50 | kus | 12 |  | 0
70 | R-319459307 | T-kus varný nerez AISI 316 DN 65 | kus | 5 |  | 0
71 | R-319459308 | T-kus varný nerez AISI 316 DN 80 | kus | 10 |  | 0
72 | R-319459417 | Redukce varná nerez AISI 316 DN 50/25 | kus | 1 |  | 0
73 | R-319459421 | Redukce varná nerez AISI 316 DN 65/32 | kus | 2 |  | 0
74 | R-319459426 | Redukce varná nerez AISI 316 DN 80/40 | kus | 2 |  | 0
75 | R-319459428 | Redukce varná nerez AISI 316 DN 80/65 | kus | 2 |  | 0
76 | R-3194594502 | Nátrubek nerez AISI 316 DN 15 | kus | 16 |  | 0
77 | R-3194594504 | Nátrubek nerez AISI 316 DN 25 | kus | 6 |  | 0
78 | R-3194594506 | Nátrubek nerez AISI 316 DN 40 | kus | 2 |  | 0
79 | R-31946703 | Příruba přivařovací s krkem nerez AISI 316 PN 16 DN 25 mm | kus | 4 |  | 0
80 | R-31946705 | Příruba přivařovací s krkem nerez AISI 316 PN 16 DN 40 mm | kus | 2 |  | 0
81 | R-31946706 | Příruba přivařovací s krkem nerez AISI 316 PN 16 DN 50 mm | kus | 35 |  | 0
82 | R-31946707 | Příruba přivařovací s krkem nerez AISI 316 PN 16 DN 65 mm | kus | 29 |  | 0
83 | R-31946708 | Příruba přivařovací s krkem nerez AISI 316 PN 16 DN 80 mm | kus | 35 |  | 0
84 | 998722101 | Přesun hmot pro vnitřní vodovod, výšky do 6 m | t | 2.4405 |  | 0
85 | 998722102 | Přesun hmot pro vnitřní vodovod, výšky do 12 m | t | 2.4405 |  | 0
86 | 998722192 | Příplatek zvětš. přesun, vnitřní vodovod do 100 m | t | 2.4405 |  | 0
Díl: | 732 | Strojovny |  |  | 0
87 | 732110812 | Demontáž těles rozdělovačů a sběračů, DN 200 mm | m | 7 |  | 0
88 | 732110813 | Demontáž těles rozdělovačů a sběračů, DN 300 mm | m | 2 |  | 0
89 | 732212815 | Demontáž ohříváků zásobníkových stojat.do 1600 l | kus | 5 |  | 0
90 | 732212821 | Demontáž ohříváků zásobníkových stojat.do 2500 l | kus | 2 |  | 0
91 | 732213814 | Rozřezání demontovaných ohříváků do 1600 l | kus | 5 |  | 0
92 | 732213815 | Rozřezání demontovaných ohříváků do 2500 l | kus | 2 |  | 0
93 | 732214815 | Vypuštění vody z ohříváků o obsahu do 1600 l | kus | 5 |  | 0
94 | 732214821 | Vypuštění vody z ohříváků o obsahu do 2500 l | kus | 2 |  | 0
95 | 732221809 | Demontáž protiproud.výměníku s vložkou U do 1,6 m2 | kus | 1 |  | 0
96 | 732221812 | Demontáž protiproud.výměníku s vložkou U do 6,3 m2 | kus | 4 |  | 0
97 | 732221813 | Demontáž protiproud.výměníku s vložkou U do 16 m2 | kus | 7 |  | 0
98 | 732223814 | Rozřezání demont.výměníku s vložkou U,do 40 m2 | kus | 11 |  | 0
99 | 732224812 | Vypuštění vody z výměníku s vložkou U do 6,3 m2 | kus | 5 |  | 0
100 | 732224813 | Vypuštění vody z výměníku s vložkou U do 16 m2 | kus | 5 |  | 0
101 | 732320813 | Odpojení nádrží od rozvodů potrubí, do 200 l | kus | 3 |  | 0
102 | 732320814 | Odpojení nádrží od rozvodů potrubí, do 500 l | kus | 5 |  | 0
103 | 732320815 | Odpojení nádrží od rozvodů potrubí, do 1000 l | kus | 1 |  | 0
104 | 732320818 | Odpojení nádrží od rozvodů potrubí, do 5000 l | kus | 1 |  | 0
105 | 732324813 | Vypuštění vody z nádrží o obsahu 200 l | kus | 3 |  | 0
106 | 732324814 | Vypuštění vody z nádrží o obsahu 500 l | kus | 10 |  | 0
107 | 732324815 | Vypuštění vody z nádrží o obsahu 1000 l | kus | 3 |  | 0
108 | 732324818 | Vypuštění vody z nádrží o obsahu 5000 l | kus | 1 |  | 0
109 | 732339101 | Montáž nádoby expanzní tlakové 12 l | soubor | 4 |  | 0
110 | 732339102 | Montáž nádoby expanzní tlakové 25 l. | soubor | 2 |  | 0
111 | 732339109 | Montáž nádoby expanzní tlakové 280 l | soubor | 4 |  | 0
112 | 732393815 | Rozřezání demontovaných nádrží, do 1000 l | kus | 8 |  | 0
113 | 732393818 | Rozřezání demontovaných nádrží, do 5000 l | kus | 1 |  | 0
114 | 732429112 | Montáž čerpadel oběhových spirálních, DN 40 | soubor | 1 |  | 0
115 | 732429113 | Montáž čerpadel oběhových spirálních, DN 50 | soubor | 2 |  | 0
116 | 732429114 | Montáž čerpadel oběhových spirálních, DN 65 | soubor | 1 |  | 0
117 | 732420812 | Demontáž čerpadel oběhových spirálních DN 40 | kus | 11 |  | 0
118 | 732420813 | Demontáž čerpadel oběhových spirálních DN 50 | kus | 5 |  | 0
119 | 732420814 | Demontáž čerpadel oběhových spirálních DN 65 | kus | 9 |  | 0
120 | 732420815 | Demontáž čerpadel oběhových spirálních DN 80 | kus | 5 |  | 0
121 | 732481817 | Demontáž vodoměrů bubnových do vel. 7 | kus | 2 |  | 0
122 | 732493810 | Demontáž plovákového spínacího zařízení | soubor | 5 |  | 0
123 | R-1732402 | Instalace a umístění technologie | hod | 164 |  | 0
124 | 48466210 | Nádoba expanzní membránová N 250/6 | kus | 2 |  | 0
|  | Včetně uzavírací a vypouštěcí armatury se zajištěním | [8 empty] | Včetně uzavírací a vypouštěcí armatury se zajištěním
125 | 48466211 | Nádoba expanzní membránová N 300/6 | kus | 2 |  | 0
|  | Včetně uzavírací a vypouštěcí armatury se zajištěním | [8 empty] | Včetně uzavírací a vypouštěcí armatury se zajištěním
126 | R-100001 | Objektová předávací stanice - modul horká voda / topná voda o výkonu 4500 kW | kus | 1 |  | 0
|  | - 3 paralelně zapojené výměníky ( 2 x 3375 kW+ 1 x 1000 kW) | [8 empty] | - 3 paralelně zapojené výměníky ( 2 x 3375 kW+ 1 x 1000 kW)
|  | - tlaková ztráta na primární straně max 40 kPa | [8 empty] | - tlaková ztráta na primární straně max 40 kPa
|  | - tlaková ztráta na sekundární straně 10 kPa | [8 empty] | - tlaková ztráta na sekundární straně 10 kPa
|  | Technické a dispoziční řešení včetně jednotlivých prvků je patrné z výkresové dokumentace | [8 empty] | Technické a dispoziční řešení včetně jednotlivých prvků je patrné z výkresové dokumentace
|  | - včetně instalace a umístění technologie | [8 empty] | - včetně instalace a umístění technologie
|  | - včetně izolací | [8 empty] | - včetně izolací
127 | R-100002 | Čerpadlová skupina | kus | 1 |  | 0
|  | - 3 x elektronicky řízené čerpadlo s frekfenčním měničem | [8 empty] | - 3 x elektronicky řízené čerpadlo s frekfenčním měničem
|  | - průtok 55 m3/h dopravní výška 11 m | [8 empty] | - průtok 55 m3/h dopravní výška 11 m
|  | Technické a dispoziční řešení včetně jednotlivých prvků je patrné z výkresové dokumentace | [8 empty] | Technické a dispoziční řešení včetně jednotlivých prvků je patrné z výkresové dokumentace
|  | - včetně izolací | [8 empty] | - včetně izolací
128 | R-100003 | Čerpadlová skupina | kus | 1 |  | 0
|  | - 3 x elektronicky řízené čerpadlo s frekfenčním měničem | [8 empty] | - 3 x elektronicky řízené čerpadlo s frekfenčním měničem
|  | - průtok 60 m3/h dopravní výška 14 m | [8 empty] | - průtok 60 m3/h dopravní výška 14 m
|  | Technické a dispoziční řešení včetně jednotlivých prvků je patrné z výkresové dokumentace | [8 empty] | Technické a dispoziční řešení včetně jednotlivých prvků je patrné z výkresové dokumentace
|  | - včetně izolací | [8 empty] | - včetně izolací
129 | R-100004 | Objektová předávací stanice - modul topná voda / teplá voda o výkonu 500 kW | kus | 2 |  | 0
|  | sekundární strana | [8 empty] | sekundární strana
|  | - provedení nerez ocel AISI 316 | [8 empty] | - provedení nerez ocel AISI 316
|  | - uzavírací armatury přírubové ( materiál tělesa a přírub nerez ocel ASTM A351 CF8M, koule a hřídele nerez ocel AISI 316, | [8 empty] | - uzavírací armatury přírubové ( materiál tělesa a přírub nerez ocel ASTM A351 CF8M, koule a hřídele nerez ocel AISI 316,
|  | tesnění koule a hřídele zedílené P.T.F.E) | [8 empty] | tesnění koule a hřídele zedílené P.T.F.E)
|  | - ATEST na pitnou vodu | [8 empty] | - ATEST na pitnou vodu
|  | Technické a dispoziční řešení včetně jednotlivých prvků je patrné z výkresové dokumentace | [8 empty] | Technické a dispoziční řešení včetně jednotlivých prvků je patrné z výkresové dokumentace
|  | - včetně izolací | [8 empty] | - včetně izolací
130 | R-100005 | Nerezový zásobník; objem 1500 l | kus | 2 |  | 0
|  | - provedení nerez ocel DIN 1.4541 | [8 empty] | - provedení nerez ocel DIN 1.4541
|  | - včetně izolace | [8 empty] | - včetně izolace
131 | R-100006 | Membránová expanzní nádoba; objem 60 l | kus | 2 |  | 0
|  | - pro rozvody a ohřev pitné vody v zásobníkových ohřívačích | [8 empty] | - pro rozvody a ohřev pitné vody v zásobníkových ohřívačích
|  | - průtočné | [8 empty] | - průtočné
|  | - součástí armatura Flowjet s uzavřením a vypouštěním | [8 empty] | - součástí armatura Flowjet s uzavřením a vypouštěním
132 | R-100007 | Cirkulační čerpadlo elektronický řízené 30 m3/h 5 m | kus | 2 |  | 0
|  | -nerezové provedení | [8 empty] | -nerezové provedení
133 | R-100008 | Oběhové čerpadlo elektronický řízené 25 m3/h 5 m | kus | 1 |  | 0
134 | R-100009 | Oběhové čerpadlo elektronický řízené | kus | 1 |  | 0
|  | -ekvivalemnt stávajícího čerpadla WILO TOP DP 65/13 | [8 empty] | -ekvivalemnt stávajícího čerpadla WILO TOP DP 65/13
135 | R-100010 | Oběhové čerpadlo elektronický řízené | kus | 1 |  | 0
|  | -ekvivalemnt stávajícího čerpadla WILO TOP E 50/1-7 | [8 empty] | -ekvivalemnt stávajícího čerpadla WILO TOP E 50/1-7
136 | R-100011 | Oběhové čerpadlo elektronický řízené | kus | 1 |  | 0
|  | -ekvivalemnt stávajícího čerpadla WILO TOP E 40/1-5 | [8 empty] | -ekvivalemnt stávajícího čerpadla WILO TOP E 40/1-5
137 | R-200001 | Objektová předávací stanice - modul topná voda / teplá voda o výkonu 100 kW | kus | 2 |  | 0
|  | sekundární strana | [8 empty] | sekundární strana
|  | - provedení nerez ocel AISI 316 | [8 empty] | - provedení nerez ocel AISI 316
|  | - uzavírací armatury přírubové ( materiál tělesa a přírub nerez ocel ASTM A351 CF8M, koule a hřídele nerez ocel AISI 316, | [8 empty] | - uzavírací armatury přírubové ( materiál tělesa a přírub nerez ocel ASTM A351 CF8M, koule a hřídele nerez ocel AISI 316,
|  | tesnění koule a hřídele zedílené P.T.F.E) | [8 empty] | tesnění koule a hřídele zedílené P.T.F.E)
|  | - ATEST na pitnou vodu | [8 empty] | - ATEST na pitnou vodu
|  | Technické a dispoziční řešení včetně jednotlivých prvků je patrné z výkresové dokumentace | [8 empty] | Technické a dispoziční řešení včetně jednotlivých prvků je patrné z výkresové dokumentace
|  | - včetně izolací | [8 empty] | - včetně izolací
138 | R-200002 | Nerezový zásobník; objem 200 l | kus | 2 |  | 0
|  | - provedení nerez ocel DIN 1.4541 | [8 empty] | - provedení nerez ocel DIN 1.4541
|  | - včetně izolace | [8 empty] | - včetně izolace
139 | R-200003 | Membránová expanzní nádoba; objem 12 l | kus | 2 |  | 0
|  | - pro rozvody a ohřev pitné vody v zásobníkových ohřívačích | [8 empty] | - pro rozvody a ohřev pitné vody v zásobníkových ohřívačích
|  | - průtočné | [8 empty] | - průtočné
|  | - součástí armatura Flowjet s uzavřením a vypouštěním | [8 empty] | - součástí armatura Flowjet s uzavřením a vypouštěním
140 | R-300001 | Objektová předávací stanice - modul horká voda / topná voda o výkonu 650 kW | kus | 1 |  | 0
|  | - 3 paralelně zapojené výměníky ( 2 x 490 kW) | [8 empty] | - 3 paralelně zapojené výměníky ( 2 x 490 kW)
|  | - tlaková ztráta na primární straně max 40 kPa | [8 empty] | - tlaková ztráta na primární straně max 40 kPa
|  | - tlaková ztráta na sekundární straně 10 kPa | [8 empty] | - tlaková ztráta na sekundární straně 10 kPa
|  | Technické a dispoziční řešení včetně jednotlivých prvků je patrné z výkresové dokumentace | [8 empty] | Technické a dispoziční řešení včetně jednotlivých prvků je patrné z výkresové dokumentace
|  | - včetně instalace a umístění technologie | [8 empty] | - včetně instalace a umístění technologie
|  | - včetně izolací | [8 empty] | - včetně izolací
141 | R-300002 | Objektová předávací stanice - modul topná voda / UT o výkonu 500 kW | kus | 1 |  | 0
|  | Technické a dispoziční řešení včetně jednotlivých prvků je patrné z výkresové dokumentace | [8 empty] | Technické a dispoziční řešení včetně jednotlivých prvků je patrné z výkresové dokumentace
|  | - včetně izolací | [8 empty] | - včetně izolací
142 | R-300003 | Objektová předávací stanice - modul topná voda / teplá voda o výkonu 100 kW | kus | 2 |  | 0
|  | sekundární strana | [8 empty] | sekundární strana
|  | - provedení nerez ocel AISI 316 | [8 empty] | - provedení nerez ocel AISI 316
|  | - uzavírací armatury přírubové ( materiál tělesa a přírub nerez ocel ASTM A351 CF8M, koule a hřídele nerez ocel AISI 316, | [8 empty] | - uzavírací armatury přírubové ( materiál tělesa a přírub nerez ocel ASTM A351 CF8M, koule a hřídele nerez ocel AISI 316,
|  | tesnění koule a hřídele zedílené P.T.F.E) | [8 empty] | tesnění koule a hřídele zedílené P.T.F.E)
|  | - ATEST na pitnou vodu | [8 empty] | - ATEST na pitnou vodu
|  | Technické a dispoziční řešení včetně jednotlivých prvků je patrné z výkresové dokumentace | [8 empty] | Technické a dispoziční řešení včetně jednotlivých prvků je patrné z výkresové dokumentace
|  | - včetně izolací | [8 empty] | - včetně izolací
143 | R-300004 | Nerezový zásobník; objem 200 l | kus | 2 |  | 0
|  | - provedení nerez ocel DIN 1.4541 | [8 empty] | - provedení nerez ocel DIN 1.4541
|  | - včetně izolace | [8 empty] | - včetně izolace
144 | R-300005 | Membránová expanzní nádoba; objem 12 l | kus | 2 |  | 0
|  | - pro rozvody a ohřev pitné vody v zásobníkových ohřívačích | [8 empty] | - pro rozvody a ohřev pitné vody v zásobníkových ohřívačích
|  | - průtočné | [8 empty] | - průtočné
|  | - součástí armatura Flowjet s uzavřením a vypouštěním | [8 empty] | - součástí armatura Flowjet s uzavřením a vypouštěním
145 | R-400001 | Objektová předávací stanice - modul horká voda / topná voda o výkonu 400 kW | kus | 1 |  | 0
|  | - 3 paralelně zapojené výměníky ( 2 x 300 kW) | [8 empty] | - 3 paralelně zapojené výměníky ( 2 x 300 kW)
|  | - tlaková ztráta na primární straně max 40 kPa | [8 empty] | - tlaková ztráta na primární straně max 40 kPa
|  | - tlaková ztráta na sekundární straně 10 kPa | [8 empty] | - tlaková ztráta na sekundární straně 10 kPa
|  | Technické a dispoziční řešení včetně jednotlivých prvků je patrné z výkresové dokumentace | [8 empty] | Technické a dispoziční řešení včetně jednotlivých prvků je patrné z výkresové dokumentace
|  | - včetně instalace a umístění technologie | [8 empty] | - včetně instalace a umístění technologie
|  | - včetně izolací | [8 empty] | - včetně izolací
146 | R-400002 | Objektová předávací stanice - modul topná voda / UT o výkonu 170 kW | kus | 1 |  | 0
|  | Technické a dispoziční řešení včetně jednotlivých prvků je patrné z výkresové dokumentace | [8 empty] | Technické a dispoziční řešení včetně jednotlivých prvků je patrné z výkresové dokumentace
|  | - včetně izolací | [8 empty] | - včetně izolací
147 | R-400003 | Objektová předávací stanice - modul topná voda / teplá voda o výkonu 170 kW | kus | 2 |  | 0
|  | sekundární strana | [8 empty] | sekundární strana
|  | - provedení nerez ocel AISI 316 | [8 empty] | - provedení nerez ocel AISI 316
|  | - uzavírací armatury přírubové ( materiál tělesa a přírub nerez ocel ASTM A351 CF8M, koule a hřídele nerez ocel AISI 316, | [8 empty] | - uzavírací armatury přírubové ( materiál tělesa a přírub nerez ocel ASTM A351 CF8M, koule a hřídele nerez ocel AISI 316,
|  | tesnění koule a hřídele zedílené P.T.F.E) | [8 empty] | tesnění koule a hřídele zedílené P.T.F.E)
|  | - ATEST na pitnou vodu | [8 empty] | - ATEST na pitnou vodu
|  | Technické a dispoziční řešení včetně jednotlivých prvků je patrné z výkresové dokumentace | [8 empty] | Technické a dispoziční řešení včetně jednotlivých prvků je patrné z výkresové dokumentace
|  | - včetně izolací | [8 empty] | - včetně izolací
148 | R-400004 | Nerezový zásobník; objem 400 l | kus | 2 |  | 0
|  | - provedení nerez ocel DIN 1.4541 | [8 empty] | - provedení nerez ocel DIN 1.4541
|  | - včetně izolace | [8 empty] | - včetně izolace
149 | R-400005 | Membránová expanzní nádoba; objem 25 l | kus | 2 |  | 0
|  | - pro rozvody a ohřev pitné vody v zásobníkových ohřívačích | [8 empty] | - pro rozvody a ohřev pitné vody v zásobníkových ohřívačích
|  | - průtočné | [8 empty] | - průtočné
|  | - součástí armatura Flowjet s uzavřením a vypouštěním | [8 empty] | - součástí armatura Flowjet s uzavřením a vypouštěním
150 | 998732201 | Přesun hmot pro strojovny, výšky do 6 m | % |  |  | 0
151 | 998732293 | Příplatek zvětšený přesun, strojovny do 500 m | % |  |  | 0
Díl: | 733 | Rozvod potrubí |  |  | 0
152 | 733121210 | Potrubí hladké bezešvé v kotelnách D 22 x 2,6 mm | m | 64 |  | 0
|  | Potrubí včetně tvarovek a zednických výpomocí. | [8 empty] | Potrubí včetně tvarovek a zednických výpomocí.
153 | 733121215 | Potrubí hladké bezešvé v kotelnách D 38 x 2,6 mm | m | 26 |  | 0
|  | Potrubí včetně tvarovek a zednických výpomocí. | [8 empty] | Potrubí včetně tvarovek a zednických výpomocí.
154 | 733121216 | Potrubí hladké bezešvé v kotelnách D 44,5 x 2,6 mm | m | 28 |  | 0
|  | Potrubí včetně tvarovek a zednických výpomocí. | [8 empty] | Potrubí včetně tvarovek a zednických výpomocí.
155 | 733121219 | Potrubí hladké bezešvé v kotelnách D 60,3 x 2,9 mm | m | 24 |  | 0
|  | Potrubí včetně tvarovek a zednických výpomocí. | [8 empty] | Potrubí včetně tvarovek a zednických výpomocí.
156 | 733121222 | Potrubí hladké bezešvé v kotelnách D 76 x 3,2 mm | m | 135 |  | 0
|  | Potrubí včetně tvarovek a zednických výpomocí. | [8 empty] | Potrubí včetně tvarovek a zednických výpomocí.
157 | 733121225 | Potrubí hladké bezešvé v kotelnách D 89 x 3,6 mm | m | 34 |  | 0
|  | Potrubí včetně tvarovek a zednických výpomocí. | [8 empty] | Potrubí včetně tvarovek a zednických výpomocí.
158 | 733121228 | Potrubí hladké bezešvé v kotelnách D 108 x 4,0 mm | m | 12 |  | 0
|  | Potrubí včetně tvarovek a zednických výpomocí. | [8 empty] | Potrubí včetně tvarovek a zednických výpomocí.
159 | 733121235 | Potrubí hladké bezešvé v kotelnách D 159 x 4,5 mm | m | 55 |  | 0
|  | Potrubí včetně tvarovek a zednických výpomocí. | [8 empty] | Potrubí včetně tvarovek a zednických výpomocí.
160 | 733121239 | Potrubí hladké bezešvé v kotelnách D 219 x 6,3 mm | m | 44 |  | 0
|  | Potrubí včetně tvarovek a zednických výpomocí. | [8 empty] | Potrubí včetně tvarovek a zednických výpomocí.
161 | 733120819 | Demontáž potrubí z hladkých trubek D 60,3 | m | 90 |  | 0
162 | 733120826 | Demontáž potrubí z hladkých trubek D 89 | m | 110 |  | 0
163 | 733120832 | Demontáž potrubí z hladkých trubek D 133 | m | 70 |  | 0
164 | 733120836 | Demontáž potrubí z hladkých trubek D 159 | m | 85 |  | 0
165 | 733120839 | Demontáž potrubí z hladkých trubek D 219 | m | 15 |  | 0
166 | 733123915 | Svařovaný spoj potrubí ocelového hladkého D 38 mm | kus | 18 |  | 0
167 | 733123916 | Svařovaný spoj potrubí ocelového hladkéh D 44,5 mm | kus | 29 |  | 0
168 | 733123917 | Svařovaný spoj potrubí ocelového hladkého D 51 mm | kus | 8 |  | 0
169 | 733123919 | Svařovaný spoj potrubí ocelového hladkého D 60 mm | kus | 24 |  | 0
170 | 733123921 | Svařovaný spoj potrubí ocelového hladkého D 76 mm | kus | 58 |  | 0
171 | 733123922 | Svařovaný spoj potrubí ocelového hladkého D 89 mm | kus | 34 |  | 0
172 | 733123923 | Svařovaný spoj potrubí ocelového hladkého D 108 mm | kus | 14 |  | 0
173 | 733123925 | Svařovaný spoj potrubí ocelového hladkého D 159 mm | kus | 51 |  | 0
174 | 733123926 | Svařovaný spoj potrubí ocelového hladkého D 219 mm | kus | 30 |  | 0
175 | 733140811 | Odřezání odvzdušňovací nádoby | kus | 20 |  | 0
176 | 733160804 | Demontáž potrubí z měděných trubek D 54 mm | m | 10 |  | 0
177 | 733160807 | Demontáž potrubí z měděných trubek D 89 mm | m | 60 |  | 0
178 | 733165105 | Montáž tvar.Cu pájené na tvrdo D 42 mm 1 spoj | kus | 2 |  | 0
179 | 733165106 | Montáž tvar.Cu pájené na tvrdo D 54 mm 1 spoj | kus | 3 |  | 0
180 | 733165108 | Montáž tvar.Cu pájené na tvrdo D 76 mm 1 spoj | kus | 1 |  | 0
181 | 733165109 | Montáž tvar.Cu pájené na tvrdo D 89 mm 1 spoj | kus | 1 |  | 0
182 | 733190106 | Tlaková zkouška potrubí do DN 32 | m | 90 |  | 0
|  | Včetně dodávky vody, uzavření a zabezpečení konců potrubí. | [8 empty] | Včetně dodávky vody, uzavření a zabezpečení konců potrubí.
183 | 733190107 | Tlaková zkouška potrubí DN 40 | m | 22 |  | 0
|  | Včetně dodávky vody, uzavření a zabezpečení konců potrubí. | [8 empty] | Včetně dodávky vody, uzavření a zabezpečení konců potrubí.
184 | 733190108 | Tlaková zkouška potrubí DN 50 | m | 30 |  | 0
|  | Včetně dodávky vody, uzavření a zabezpečení konců potrubí. | [8 empty] | Včetně dodávky vody, uzavření a zabezpečení konců potrubí.
185 | 733190109 | Tlaková zkouška potrubí DN 65 | m | 249 |  | 0
|  | Včetně dodávky vody, uzavření a zabezpečení konců potrubí. | [8 empty] | Včetně dodávky vody, uzavření a zabezpečení konců potrubí.
186 | 733190225 | Tlaková zkouška ocelového hladkého potrubí D 89 | m | 34 |  | 0
|  | Včetně dodávky vody, uzavření a zabezpečení konců potrubí. | [8 empty] | Včetně dodávky vody, uzavření a zabezpečení konců potrubí.
187 | 733190232 | Tlaková zkouška ocelového hladkého potrubí D 133 | m | 12 |  | 0
|  | Včetně dodávky vody, uzavření a zabezpečení konců potrubí. | [8 empty] | Včetně dodávky vody, uzavření a zabezpečení konců potrubí.
188 | 733190235 | Tlaková zkouška ocelového hladkého potrubí D 159 | m | 55 |  | 0
|  | Včetně dodávky vody, uzavření a zabezpečení konců potrubí. | [8 empty] | Včetně dodávky vody, uzavření a zabezpečení konců potrubí.
189 | 733190239 | Tlaková zkouška ocelového hladkého potrubí D 219 | m | 44 |  | 0
|  | Včetně dodávky vody, uzavření a zabezpečení konců potrubí. | [8 empty] | Včetně dodávky vody, uzavření a zabezpečení konců potrubí.
190 | 733191923 | Navaření odbočky na potrubí,DN odbočky 15 | kus | 81 |  | 0
191 | 733191926 | Navaření odbočky na potrubí,DN odbočky 32 | kus | 3 |  | 0
192 | 733194916 | Oprava-navaření odbočky na potrubí,D odbočky 44,5 | kus | 3 |  | 0
193 | 733194917 | Oprava-navaření odbočky na potrubí,D odbočky 48,1 | kus | 1 |  | 0
194 | 733194919 | Oprava-navaření odbočky na potrubí,D odbočky 60,3 | kus | 2 |  | 0
195 | 733194922 | Oprava-navaření odbočky na potrubí,D odbočky 76 | kus | 5 |  | 0
196 | 733194925 | Oprava-navaření odbočky na potrubí,D odbočky 89 | kus | 8 |  | 0
197 | 733194935 | Oprava-navaření odbočky na potrubí,D odbočky 159 | kus | 1 |  | 0
198 | 31610805.A | Ohyb 90° R 4DN 44,5x2,6 DN 40 mm | kus | 20 |  | 0
199 | 31610807 | Ohyb 90° R 4DN 57 x 2,9 DN 50 mm | kus | 18 |  | 0
200 | 31610809 | Ohyb 90° R 4DN 76 x 3,6 DN 65 mm | kus | 52 |  | 0
201 | 31610811 | Ohyb 90° R 4DN 89 x 3,6 DN 80 mm | kus | 17 |  | 0
202 | 31610812 | Ohyb 90° R 4DN 108 x 4 DN 100 mm | kus | 4 |  | 0
203 | 31610816 | Ohyb 90° R 4DN 159 x 4,5 DN 150 mm | kus | 22 |  | 0
204 | 31610821.A | Ohyb 90° R 4DN 219 x 6,3 DN 200 mm | kus | 14 |  | 0
205 | 31630511 | Oblouk K3 90° 11353.1 d 38 x 2,6 mm | kus | 16 |  | 0
206 | R-31635006 | Přechod trubkový DN 32/25 | kus | 4 |  | 0
|  | Přechody přímé (koncentrické) | [8 empty] | Přechody přímé (koncentrické)
|  | Jakost St 35.8.I | [8 empty] | Jakost St 35.8.I
|  | ČSN 132370, 132380, 132390, DIN 2616-2-K | [8 empty] | ČSN 132370, 132380, 132390, DIN 2616-2-K
207 | R-31635009 | Přechod trubkový DN 40/25 | kus | 2 |  | 0
|  | Přechody přímé (koncentrické) | [8 empty] | Přechody přímé (koncentrické)
|  | Jakost St 35.8.I | [8 empty] | Jakost St 35.8.I
|  | ČSN 132370, 132380, 132390, DIN 2616-2-K | [8 empty] | ČSN 132370, 132380, 132390, DIN 2616-2-K
208 | R-31635014 | Přechod trubkový DN 50/40 | kus | 4 |  | 0
|  | Přechody přímé (koncentrické) | [8 empty] | Přechody přímé (koncentrické)
|  | Jakost St 35.8.I | [8 empty] | Jakost St 35.8.I
|  | ČSN 132370, 132380, 132390, DIN 2616-2-K | [8 empty] | ČSN 132370, 132380, 132390, DIN 2616-2-K
209 | R-31635017 | Přechod trubkový DN 65/40 | kus | 1 |  | 0
|  | Přechody přímé (koncentrické) | [8 empty] | Přechody přímé (koncentrické)
|  | Jakost St 35.8.I | [8 empty] | Jakost St 35.8.I
|  | ČSN 132370, 132380, 132390, DIN 2616-2-K | [8 empty] | ČSN 132370, 132380, 132390, DIN 2616-2-K
210 | R-31635018 | Přechod trubkový DN 65/50 | kus | 3 |  | 0
|  | Přechody přímé (koncentrické) | [8 empty] | Přechody přímé (koncentrické)
|  | Jakost St 35.8.I | [8 empty] | Jakost St 35.8.I
|  | ČSN 132370, 132380, 132390, DIN 2616-2-K | [8 empty] | ČSN 132370, 132380, 132390, DIN 2616-2-K
211 | R-31635020 | Přechod trubkový DN 80/40 | kus | 8 |  | 0
|  | Přechody přímé (koncentrické) | [8 empty] | Přechody přímé (koncentrické)
|  | Jakost St 35.8.I | [8 empty] | Jakost St 35.8.I
|  | ČSN 132370, 132380, 132390, DIN 2616-2-K | [8 empty] | ČSN 132370, 132380, 132390, DIN 2616-2-K
212 | R-31635021 | Přechod trubkový DN 80/50 | kus | 2 |  | 0
|  | Přechody přímé (koncentrické) | [8 empty] | Přechody přímé (koncentrické)
|  | Jakost St 35.8.I | [8 empty] | Jakost St 35.8.I
|  | ČSN 132370, 132380, 132390, DIN 2616-2-K | [8 empty] | ČSN 132370, 132380, 132390, DIN 2616-2-K
213 | R-31635025 | Přechod trubkový DN 100/65 | kus | 2 |  | 0
|  | Přechody přímé (koncentrické) | [8 empty] | Přechody přímé (koncentrické)
|  | Jakost St 35.8.I | [8 empty] | Jakost St 35.8.I
|  | ČSN 132370, 132380, 132390, DIN 2616-2-K | [8 empty] | ČSN 132370, 132380, 132390, DIN 2616-2-K
214 | R-31635027 | Přechod trubkový DN 125/65 | kus | 2 |  | 0
|  | Přechody přímé (koncentrické) | [8 empty] | Přechody přímé (koncentrické)
|  | Jakost St 35.8.I | [8 empty] | Jakost St 35.8.I
|  | ČSN 132370, 132380, 132390, DIN 2616-2-K | [8 empty] | ČSN 132370, 132380, 132390, DIN 2616-2-K
215 | R-31635030 | Přechod trubkový DN 150/80 | kus | 2 |  | 0
|  | Přechody přímé (koncentrické) | [8 empty] | Přechody přímé (koncentrické)
|  | Jakost St 35.8.I | [8 empty] | Jakost St 35.8.I
|  | ČSN 132370, 132380, 132390, DIN 2616-2-K | [8 empty] | ČSN 132370, 132380, 132390, DIN 2616-2-K
216 | R-31635031 | Přechod trubkový DN 150/100 | kus | 2 |  | 0
|  | Přechody přímé (koncentrické) | [8 empty] | Přechody přímé (koncentrické)
|  | Jakost St 35.8.I | [8 empty] | Jakost St 35.8.I
|  | ČSN 132370, 132380, 132390, DIN 2616-2-K | [8 empty] | ČSN 132370, 132380, 132390, DIN 2616-2-K
217 | R-31635033 | Přechod trubkový DN 200/100 | kus | 2 |  | 0
|  | Přechody přímé (koncentrické) | [8 empty] | Přechody přímé (koncentrické)
|  | Jakost St 35.8.I | [8 empty] | Jakost St 35.8.I
|  | ČSN 132370, 132380, 132390, DIN 2616-2-K | [8 empty] | ČSN 132370, 132380, 132390, DIN 2616-2-K
218 | R-31636004 | T-kus varný DN 32 42,4x 2,6 | Soubor | 4 |  | 0
219 | R31636005 | T-kus varný DN 40 48,3 x 2,6 | Soubor | 1 |  | 0
220 | R-31636006 | T-kus varný DN 50 60,3 x 2,9 | Soubor | 2 |  | 0
221 | R31636007 | T-kus varný DN 65 76,1 x 2,9 | Soubor | 1 |  | 0
222 | R-31636007 | T-kus varný DN 65 76,1 x 2,9 | Soubor | 4 |  | 0
223 | R31636008 | T-kus varný DN 80 88,9 x 3,2 | Soubor | 8 |  | 0
224 | R31636011 | T-kus varný DN 150 159 x 4,5 | Soubor | 1 |  | 0
225 | 998733101 | Přesun hmot pro rozvody potrubí, výšky do 6 m | t | 8.8739 |  | 0
226 | 998733193 | Příplatek zvětš. přesun, rozvody potrubí do 500 m | t | 8.8739 |  | 0
Díl: | 734 | Armatury |  |  | 0
227 | 734109113 | Montáž přírub. armatur, 2 příruby, PN 0,6, DN 40 | soubor | 1 |  | 0
228 | 734109114 | Montáž přírub. armatur, 2 příruby, PN 0,6, DN 50 | soubor | 2 |  | 0
229 | 734109115 | Montáž přírub. armatur, 2 příruby, PN 0,6, DN 65 | soubor | 2 |  | 0
230 | 734109213 | Montáž přírub. armatur, 2 příruby, PN 1,6, DN 40 | soubor | 5 |  | 0
231 | 734109215 | Montáž přírub. armatur, 2 příruby, PN 1,6, DN 65 | soubor | 10 |  | 0
232 | 734109217 | Montáž přírub. armatur, 2 příruby, PN 1,6, DN 100 | soubor | 5 |  | 0
233 | 734109219 | Montáž přírub. armatur, 2 příruby, PN 1,6, DN 150 | soubor | 7 |  | 0
234 | 734109220 | Montáž přírub. armatur, 2 příruby, PN 1,6, DN 200 | soubor | 4 |  | 0
235 | 734109313 | Montáž přírub.armatur se 2 přírub.PN 2,5-4,0,DN 40 | soubor | 1 |  | 0
236 | 734109314 | Montáž přírub.armatur se 2 přírub.PN 2,5-4,0,DN 50 | soubor | 2 |  | 0
237 | 734109315 | Montáž přírub.armatur se 2 přírub.PN 2,5-4,0,DN 65 | soubor | 1 |  | 0
238 | 734109317 | Montáž přír.armatur se 2 přírub.PN 2,5-4,0,DN 100 | soubor | 1 |  | 0
239 | 734109319 | Montáž přír.armatur se 2 přírub.PN 2,5-4,0,DN 150 | soubor | 2 |  | 0
240 | 734109412 | Montáž přírub.armatur se 3 přírub.PN 1,6,DN 25 | soubor | 1 |  | 0
241 | 734109413 | Montáž přírub.armatur se 3 přírub.PN 1,6,DN 40 | soubor | 1 |  | 0
242 | 734109415 | Montáž přírub.armatur se 3 přírub.PN 1,6,DN 65 | soubor | 1 |  | 0
243 | 734109416 | Montáž přírub.armatur se 3 přírub.PN 1,6,DN 80 | soubor | 1 |  | 0
244 | 734100811 | Demontáž armatur se dvěma přírubami do DN 50 | kus | 182 |  | 0
245 | 734100812 | Demontáž armatur se dvěma přírubami do DN 100 | kus | 121 |  | 0
246 | 734100813 | Demontáž armatur se dvěma přírubami do DN 150 | kus | 37 |  | 0
247 | 734100814 | Demontáž armatur se dvěma přírubami do DN 200 | kus | 6 |  | 0
248 | 734140823 | Demontáž ventilů redukčních, DN 50/100 | kus | 5 |  | 0
249 | 734140826 | Demontáž ventilů redukčních, DN 100/200 | kus | 2 |  | 0
250 | 734160812 | Demontáž odvaděčů kondenzátu do DN 25 | kus | 16 |  | 0
251 | 734190822 | Rozpojení přírubového spoje DN 150 | kus | 2 |  | 0
252 | 734190823 | Rozpojení přírubového spoje DN 200 | kus | 4 |  | 0
253 | 734191824 | Odříznutí příruby do DN 200 | kus | 4 |  | 0
254 | 734200812 | Demontáž armatur s 1závitem do G 1 | kus | 38 |  | 0
255 | 734235131 | Kohout kulový s vypouštěním,DN 15 | kus | 11 |  | 0
256 | 734293312 | Kohout kulový vypouštěcí DN 15 | kus | 8 |  | 0
257 | 734290812 | Demontáž armatur směšovacích.3cest. Mix A, DN 25 | kus | 8 |  | 0
258 | 734290813 | Demontáž armatur směšovacích.3cest. Mix A, DN 32 | kus | 3 |  | 0
259 | 734290814 | Demontáž armatur směšovacích.3cest. Mix A, DN 40 | kus | 3 |  | 0
260 | 734290817 | Demontáž armatur směšovacích.3cest. Mix A, DN 80 | kus | 1 |  | 0
261 | 734411143 | Teploměr dvoukovový DTR,pevný stonek 160 mm | kus | 16 |  | 0
|  | včetně jímky | [8 empty] | včetně jímky
262 | 734410811 | Demontáž teploměrů přímých a rohových | kus | 41 |  | 0
263 | 734429101 | Montáž tlakoměru deformačního 0-10 MPa | kus | 11 |  | 0
264 | 734420811 | Demontáž tlakoměrů se spodním přípojením | kus | 23 |  | 0
265 | 734430831 | Demontáž termostatů stonkových | kus | 16 |  | 0
266 | 734494213 | Návarky s trubkovým závitem G 1/2 | kus | 34 |  | 0
267 | 38841249 | Tlakoměr standardní | kus | 16 |  | 0
268 | 42233580 | Kohout tlakoměrový 121007 M20 x 1,5 mm obyčejný | kus | 6 |  | 0
269 | 42266510 | Filtr přírubový DN 40 PN 16 | kus | 1 |  | 0
270 | 42266511 | Filtr přírubový DN 65 PN 16 | kus | 2 |  | 0
271 | 42266515 | Filtr přírubový DN 150 PN 16 | kus | 1 |  | 0
272 | 42272610 | Smyčka kondenzační zahnutá č.v. 178067 M20x1,5 mm | kus | 6 |  | 0
273 | 42285512 | Klapka mezipřírubová uzavírací DN 40 | kus | 4 |  | 0
274 | 42285514 | Klapka mezipřírubová uzavírací DN 65 | kus | 8 |  | 0
275 | 42285516 | Klapka mezipřírubová uzavirací DN 100 | kus | 5 |  | 0
276 | 42285518 | Klapka mezipřírubová uzavírací DN 150 | kus | 6 |  | 0
277 | 42285519 | Klapka mezipřírubová uzavírací DN 200 | kus | 4 |  | 0
278 | R-100101 | Kulový kohout přivařovací DN 15 | kus | 15 |  | 0
279 | R-100102 | Kulový kohout přivařovací DN 50 | kus | 1 |  | 0
280 | R-100103 | Kulový kohout přivařovací DN 65 | kus | 1 |  | 0
281 | R-100104 | Kulový kohout přivařovací DN 150 | kus | 1 |  | 0
282 | R-100113 | Kulový kohout přivařovací- vypouštěcí DN 15 | kus | 12 |  | 0
283 | R-100121 | Regulátor diferenčního tlaku DN 40, PN 25; 10-100 kPa | kus | 1 |  | 0
|  | včetně příslušenství | [8 empty] | včetně příslušenství
284 | R-100122 | Regulátor diferenčního tlaku DN 50, PN 25; 10-100 kPa | kus | 1 |  | 0
|  | včetně příslušenství | [8 empty] | včetně příslušenství
285 | R-100123 | Regulátor diferenčního tlaku DN 150, PN 25; 10-100 kPa | kus | 1 |  | 0
|  | včetně příslušenství | [8 empty] | včetně příslušenství
286 | R-100131 | Vyvažovací a regulační ventil s vypouštěním DN 50 | ks | 1 |  | 0
287 | R-100132 | Vyvažovací a regulační ventil s vypouštěním DN 65 | ks | 1 |  | 0
288 | R-100133 | Vyvažovací a regulační ventil s vypouštěním DN 150 | ks | 1 |  | 0
289 | R-100191 | ventil regulační třícestný přírubový DN 25 Kvs 10 se servopohonem 0-10V 4-20mA | ks | 1 |  | 0
290 | R-100192 | ventil regulační třícestný přírubový DN 40 Kvs 16 se servopohonem 0-10V 4-20mA | ks | 1 |  | 0
291 | R-100193 | ventil regulační třícestný přírubový DN 80 Kvs 100 se servopohonem 0-10V 4-20mA | ks | 1 |  | 0
292 | R-100194 | ventil regulační dvoucestný přírubový DN 65 Kvs 63 se servopohonem 0-10V 4-20mA | t | 1 |  | 0
293 | 998734101 | Přesun hmot pro armatury, výšky do 6 m | t | 1.9936 |  | 0
294 | 998734193 | Příplatek zvětšený přesun, armatury do 500 m | t | 1.9936 |  | 0
Díl: | 767 | Konstrukce zámečnické |  |  | 0
295 | 767995101 | Výroba a montáž kov. atypických konstr. do 5 kg | kg | 210 |  | 0
296 | 767995104 | Výroba a montáž kov. atypických konstr. do 50 kg | kg | 200 |  | 0
297 | 998767101 | Přesun hmot pro zámečnické konstr., výšky do 6 m | t | 0.0226 |  | 0
298 | 998767192 | Příplatek zvětš. přesun, zámeč. konstr. do 100 m | t | 0.0226 |  | 0
Díl: | 783 | Nátěry |  |  | 0
299 | 783122210 | Nátěr syntetický OK "A" 1x + 2x email | m2 | 50 |  | 0
300 | 783424140 | Nátěr syntetický potrubí do DN 50 mm Z + 2x | m | 78 |  | 0
301 | 783424340 | Nátěr syntet. potrubí do DN 50 mm Z+2x +1x email | m | 142 |  | 0
302 | 783425350 | Nátěr syntet. potrubí do DN 100 mm Z +2x +1x email | m | 191 |  | 0
303 | 783426360 | Nátěr syntet. potrubí do DN 150 mm Z +2x +1x email | m | 55 |  | 0
Díl: | M23 | Montáže potrubí |  |  | 0
304 | 230140021 | Montáž trubek z nerez.oceli tř.17, 32 x 3 | m | 7 |  | 0
305 | 230140031 | Montáž trubek z nerez.oceli tř.17, 44,5 x 3 | m | 28 |  | 0
306 | 230140037 | Montáž trubek z nerez.oceli tř.17, 57 x 3 | m | 70 |  | 0
307 | 230140042 | Montáž trubek z nerez.oceli tř.17, 76 x 3 | m | 16 |  | 0
308 | 230140049 | Montáž trubek z nerez.oceli tř.17, 89 x 4 | m | 38 |  | 0
309 | 230140150 | Montáž trubních dílů přivařovacích tř. 17, 32 x 2 | kus | 4 |  | 0
310 | 230140151 | Montáž trubních dílů přivařovacích tř. 17, 32 x 3 | kus | 5 |  | 0
311 | 230140161 | Montáž trubních dílů přivařovacích tř.17, 44,5 x 3 | kus | 13 |  | 0
312 | 230140166 | Montáž trubních dílů přivařovacích tř. 17, 57 x 2 | kus | 2 |  | 0
313 | 230140167 | Montáž trubních dílů přivařovacích tř. 17, 57 x 3 | kus | 65 |  | 0
314 | 230140172 | Montáž trubních dílů přivařovacích tř. 17, 76 x 3 | kus | 47 |  | 0
315 | 230140179 | Montáž trubních dílů přivařovacích tř. 17, 89 x 4 | kus | 82 |  | 0
316 | 230140285 | Zhotovení odbočky nerez tř. 17, 22 x 2 | kus | 17 |  | 0
317 | 230140311 | Zhotovení odbočky nerez tř. 17, 44,5 x 3 | kus | 3 |  | 0
318 | 230140317 | Zhotovení odbočky nerez tř. 17, 57 x 3 | kus | 12 |  | 0
319 | 230140322 | Zhotovení odbočky nerez tř. 17, 76 x 3 | kus | 5 |  | 0
320 | 230140329 | Zhotovení odbočky nerez tř. 17, 89 x 4 | kus | 10 |  | 0
Díl: | D96 | Přesuny suti a vybouraných hmot |  |  | 0
321 | 979087113 | Nakládání vybouraných hmot na dopravní prostředky | t | 31.3281 |  | 0
322 | 979082212 | Vodorovná doprava suti po suchu do 50 m | t | 31.3281 |  | 0
323 | 979011211 | Svislá doprava suti a vybour. hmot za 2.NP nošením | t | 31.3281 |  | 0
324 | 979011219 | Přípl.k svislé dopr.suti za každé další NP nošením | t | 31.3281 |  | 0
325 | 979011221 | Svislá doprava suti a vybour. hmot za 1.PP nošením | t | 31.3281 |  | 0
326 | 979011229 | Přípl.k svislé dopr.suti za každé další PP nošením | t | 31.3281 |  | 0
327 | 979081111 | Odvoz suti a vybour. hmot na skládku do 1 km | t | 31.3281 |  | 0
|  | Včetně naložení na dopravní prostředek a složení na skládku, bez poplatku za skládku. | [8 empty] | Včetně naložení na dopravní prostředek a složení na skládku, bez poplatku za skládku.
328 | 979081121 | Příplatek k odvozu za každý další 1 km | t | 31.3281 |  | 0
[7 empty] | 0 | 0 | 15 | 21
[9 empty] | 0 | 0

## D.2 D.2.2 KL
POLOŽKOVÝ ROZPOČET
Rozpočet |  | D.2.2 | Vhlčení VZT | JKSO |  | Vhlčení VZT
Objekt |  | Název objektu |  | SKP
D.2 |  | Provozní soubory |  | Měrná jednotka |  |  | Provozní soubory
Stavba |  | Název stavby |  | Počet jednotek
16T021 |  | Fakultní nemocnice Brno - PDM, přechod z páry na horkou vodu |  | Náklady na m.j. | 0 |  | Fakultní nemocnice Brno - PDM, přechod z páry na horkou vodu
Projektant |  | AVOS VYŠKOV měřící a regulační technika, s.r.o. |  | Typ rozpočtu
Objednatel |  | Fakultní nemocnice Brno
Dodavatel |  |  |  | Zakázkové číslo
Rozpočtoval |  | AVOS VYŠKOV měřící a regulační technika, s.r.o. |  | Počet listů
Rozpis ceny
| Název |  |  |  | Celkem
HSV
PSV
MON
Vedlejší náklady
Ostatní náklady
| Celkem |  |  |  | 0
Vypracoval |  |  | Za zhotovitele | Za objednatele
Jméno : |  |  | Jméno : | Jméno :
Datum : |  |  | Datum : | Datum :
Podpis : |  |  | Podpis: | Podpis:
Základ pro DPH |  |  | % | 0
DPH |  | 0 | % | 0
Základ pro DPH |  |  | % | 0
DPH |  | 0 | % | 0
Zaokrouhlení |  |  |  | 0
CENA ZA OBJEKT CELKEM |  |  |  | 0
Popis :

## D.2 D.2.2 Rek
Stavba : |  | 16T021 Fakultní nemocnice Brno - PDM, přechod z páry na horkou vodu |  | Rozpočet : | D.2.2
Objekt : |  | D.2 Provozní soubory |  | Vhlčení VZT
REKAPITULACE DÍLŮ
Díl |  |  | Typ dílu |  |  | Celkem
94 | Lešení a stavební výtahy |  | HSV
99 | Staveništní přesun hmot |  | HSV
713 | Izolace tepelné |  | PSV
732 | Strojovny |  | PSV
733 | Rozvod potrubí |  | PSV
734 | Armatury |  | PSV
767 | Konstrukce zámečnické |  | PSV
783 | Nátěry |  | PSV
M23 | Montáže potrubí |  | MON
D96 | Přesuny suti a vybouraných hmot |  | PSU
| CELKEM OBJEKT |  |  |  |  | 0

## D.2 D.2.2 Pol
Položkový rozpočet
S: | 16T021 | Fakultní nemocnice Brno - PDM, přechod z páry na horkou vodu
O: | D.2 | Provozní soubory
R: | D.2.2 | Vhlčení VZT
P.č. | Číslo položky | Název položky | MJ | množství | cena / MJ | celkem
Díl: | 94 | Lešení a stavební výtahy |  |  | 0
1 | 941955003 | Lešení lehké pomocné, výška podlahy do 2,5 m | m2 | 50 |  | 0
Díl: | 99 | Staveništní přesun hmot |  |  | 0
2 | 998009101 | Přesun hmot lešení samostatně budovaného | t | 0.296 |  | 0
3 | 998009193 | Příplatek za zvětšený přesun lešení do 500 m | t | 0.296 |  | 0
Díl: | 713 | Izolace tepelné |  |  | 0
4 | 713400811 | Odstranění tepelné izolace oplechování potrubí | m2 | 350 |  | 0
5 | 713461111 | Izolace potrubí skružemi s Pz drátem 1vrstvá | m2 | 395.3317 |  | 0
|  | Včetně pomocného lešení o výšce podlahy do 1900 mm a pro zatížení do 1,5 kPa. | [8 empty] | Včetně pomocného lešení o výšce podlahy do 1900 mm a pro zatížení do 1,5 kPa.
6 | 63154572 | Pouzdro potrubní izolační 35/40 mm, kamenná vlna s Al fólií se skelnou mřížkou na povrchu | m | 175.2 |  | 0
7 | 63154574 | Pouzdro potrubní izolační 49/40 mm, kamenná vlna s Al fólií se skelnou mřížkou na povrchu | m | 30 |  | 0
8 | 63154605 | Pouzdro potrubní izolační 60/50 mm, kamenná vlna s Al fólií se skelnou mřížkou na povrchu | m | 128.4 |  | 0
9 | 63154623 | Pouzdro potrubní izolační42/60 mm, kamenná vlna s Al fólií se skelnou mřížkou na povrchu | m | 91.2 |  | 0
10 | 63154648 | Pouzdro potrubní izolační 76/80 mm, kamenná vlna s Al fólií se skelnou mřížkou na povrchu | m | 24 |  | 0
11 | 63154649 | Pouzdro potrubní izolační 89/80 mm, kamenná vlna s Al fólií se skelnou mřížkou na povrchu | m | 158.4 |  | 0
12 | 63154670 | Pouzdro potrubní izolační 108/100 mm, kamenná vlna s Al fólií se skelnou mřížkou na povrchu | m | 54 |  | 0
13 | 63154672 | Pouzdro potrubní izolační 133/100 mm, kamenná vlna s Al fólií se skelnou mřížkou na povrchu | m | 3.6 |  | 0
14 | 998713101 | Přesun hmot pro izolace tepelné, výšky do 6 m | t | 1.8366 |  | 0
15 | 998713203 | Přesun hmot pro izolace tepelné, výšky do 24 m | % |  |  | 0
16 | 998713292 | Příplatek zvětš. přesun, izolace tepelné do 100 m | % |  |  | 0
17 | 979990144 | Poplatek za skládku suti - minerální vata | t | 1.785 |  | 0
Díl: | 732 | Strojovny |  |  | 0
18 | R-1732402 | Instalace a umístění technologie vyvíječů páry | hod | 60 |  | 0
19 | 42723112 | Kompresor pojízdný jednoválcový PKS 4-2/25 | kus | 1 |  | 0
20 | R-200001 | Parní vyvíječ čísté páry o výkonu 160 kg/hod | kus | 7 |  | 0
|  | -topný výkon 120 kW | [8 empty] | -topný výkon 120 kW
|  | - elektrický příkon 3 x 400v / 50 hZ 125 kW | [8 empty] | - elektrický příkon 3 x 400v / 50 hZ 125 kW
|  | - veškerý materiál ve styku voda / pára v nerezovém provedení | [8 empty] | - veškerý materiál ve styku voda / pára v nerezovém provedení
|  | - tlaková komora z nerez oceli | [8 empty] | - tlaková komora z nerez oceli
|  | - okamžité zatížení parním odběrem | [8 empty] | - okamžité zatížení parním odběrem
|  | - doba ohřátí a natlakování ze studeného stavu na provozní stav max. 2 minuty | [8 empty] | - doba ohřátí a natlakování ze studeného stavu na provozní stav max. 2 minuty
|  | - plně automatický provoz s plynulou regulací parního tlaku v pracovním rozsahu a topném výkonu, dálkové pulsní řízení | [8 empty] | - plně automatický provoz s plynulou regulací parního tlaku v pracovním rozsahu a topném výkonu, dálkové pulsní řízení
|  | - automatický start a vypnutí přes volič plně automatického provozu – napojení na centrální řídící systém | [8 empty] | - automatický start a vypnutí přes volič plně automatického provozu – napojení na centrální řídící systém
|  | - analogové výstupy -možnost vzdálaného přenosu 6 provozních stavů vyvíječe | [8 empty] | - analogové výstupy -možnost vzdálaného přenosu 6 provozních stavů vyvíječe
|  | - automatický odkal, automatický odluh | [8 empty] | - automatický odkal, automatický odluh
|  | - osazen všemi uzavíracími a regulačními armaturami | [8 empty] | - osazen všemi uzavíracími a regulačními armaturami
|  | - kompletně elektricky propojeno | [8 empty] | - kompletně elektricky propojeno
|  | - musí být schválen pro instalace v pracovních prostorech s pohybem personálu | [8 empty] | - musí být schválen pro instalace v pracovních prostorech s pohybem personálu
|  | - musí obsahovat standartní servisní otvory pro obsluhu a servis | [8 empty] | - musí obsahovat standartní servisní otvory pro obsluhu a servis
|  | - komplexní zákaznický servis s dostupnou dodávkou náhradních dílů | [8 empty] | - komplexní zákaznický servis s dostupnou dodávkou náhradních dílů
|  | - konstruován a vyroben dle EG a v souladu s 97/23/EG, tlaková zařízení | [8 empty] | - konstruován a vyroben dle EG a v souladu s 97/23/EG, tlaková zařízení
|  | včetně - uvedení do provozu a zaškolení obsluhy | [8 empty] | včetně - uvedení do provozu a zaškolení obsluhy
|  | - dopravy | [8 empty] | - dopravy
21 | R-200002 | GSM - Modem - sběr sdruženého hlášení poruch, SMS alarm | kus | 1 |  | 0
|  | součást dodávky vyvíječů páry | [8 empty] | součást dodávky vyvíječů páry
22 | R-200003 | Separátor páry nerez s odvaděčem kondenzítu DN 25 pro průtok 160kg/hod čistá pára | kus | 7 |  | 0
|  | součást dodávky vyvíječů páry | [8 empty] | součást dodávky vyvíječů páry
23 | R-200004 | Parní regukční ventil na tlak 1,5 bar, DN 50 pro celkový výkon 1000 kg/hod čistá pára | kus | 1 |  | 0
|  | součást dodávky vyvíječů páry | [8 empty] | součást dodávky vyvíječů páry
24 | R-200005 | Parní zpětné klapky nerez | kus | 7 |  | 0
|  | součást dodávky vyvíječů páry | [8 empty] | součást dodávky vyvíječů páry
25 | R-200006 | Vychlazovací nádrž nerezová s napojovacími přírubami a hrdly, bez izolace 255l | kus | 1 |  | 0
26 | R-200101 | Linka chemické ´pravy vody s reverzní osmózou | kus | 1 |  | 0
|  | - mechanickou předfiltrací | [8 empty] | - mechanickou předfiltrací
|  | - pískový filtr plně automatický pro změkčení napájecí vody s časovou regenerací (2 ks) | [8 empty] | - pískový filtr plně automatický pro změkčení napájecí vody s časovou regenerací (2 ks)
|  | - filtr na změkčení vody plně automatický dvojitý s objemovou regenerací | [8 empty] | - filtr na změkčení vody plně automatický dvojitý s objemovou regenerací
|  | - senzor průniku tvrdosti vody | [8 empty] | - senzor průniku tvrdosti vody
|  | - reverzní osmóza | [8 empty] | - reverzní osmóza
|  | - na nerezovém rámu s čelním panelem | [8 empty] | - na nerezovém rámu s čelním panelem
|  | - membránové moduly v trubkových pouzdrech | [8 empty] | - membránové moduly v trubkových pouzdrech
|  | - vysokotlaké čerpadlo s tichým chodem | [8 empty] | - vysokotlaké čerpadlo s tichým chodem
|  | - vstupní jemná viltrace | [8 empty] | - vstupní jemná viltrace
|  | - vstupní magnetický ventil, tlakový spínač, průtokoměry , manomentry, uzavírací ventily | [8 empty] | - vstupní magnetický ventil, tlakový spínač, průtokoměry , manomentry, uzavírací ventily
|  | - mikroprocesorové řízení plně automatického provozu s textovým displejem, hlášení poruchových stavů, LED – ukazatele a hlídání vstupů vč. Snímačů pro výstup | [8 empty] | - mikroprocesorové řízení plně automatického provozu s textovým displejem, hlášení poruchových stavů, LED – ukazatele a hlídání vstupů vč. Snímačů pro výstup
|  | - uzavírací armatury | [8 empty] | - uzavírací armatury
|  | - zásobní nádrž 800 l | [8 empty] | - zásobní nádrž 800 l
|  | - nerez tlakové čerpadlo | [8 empty] | - nerez tlakové čerpadlo
|  | - kompletní rozvody vody | [8 empty] | - kompletní rozvody vody
|  | - podružný elektrorozvaděč | [8 empty] | - podružný elektrorozvaděč
|  | včetně - kompletace a instalace (portubní a armatur včetně dodávky), uvedení do provozu a zaškolení obsluhy | [8 empty] | včetně - kompletace a instalace (portubní a armatur včetně dodávky), uvedení do provozu a zaškolení obsluhy
|  | - dopravy | [8 empty] | - dopravy
27 | R-200201 | Rozdělovač páry DN 125 | kus | 1 |  | 0
28 | 998732201 | Přesun hmot pro strojovny, výšky do 6 m | % |  |  | 0
29 | 998732293 | Příplatek zvětšený přesun, strojovny do 500 m | % |  |  | 0
Díl: | 733 | Rozvod potrubí |  |  | 0
30 | 733121210 | Potrubí hladké bezešvé v kotelnách D 22 x 2,6 mm | m | 30 |  | 0
|  | Potrubí včetně tvarovek a zednických výpomocí. | [8 empty] | Potrubí včetně tvarovek a zednických výpomocí.
31 | 733121214 | Potrubí hladké bezešvé v kotelnách D 31,8 x 2,6 mm | m | 20 |  | 0
|  | Potrubí včetně tvarovek a zednických výpomocí. | [8 empty] | Potrubí včetně tvarovek a zednických výpomocí.
32 | 733121222 | Potrubí hladké bezešvé v kotelnách D 76 x 3,2 mm | m | 5 |  | 0
|  | Potrubí včetně tvarovek a zednických výpomocí. | [8 empty] | Potrubí včetně tvarovek a zednických výpomocí.
33 | 733121228 | Potrubí hladké bezešvé v kotelnách D 108 x 4,0 mm | m | 30 |  | 0
|  | Potrubí včetně tvarovek a zednických výpomocí. | [8 empty] | Potrubí včetně tvarovek a zednických výpomocí.
34 | 733120819 | Demontáž potrubí z hladkých trubek D 60,3 | m | 130 |  | 0
35 | 733120826 | Demontáž potrubí z hladkých trubek D 89 | m | 350 |  | 0
36 | 733123914 | Svařovaný spoj potrubí ocelového hladkéh D 31,8 mm | kus | 60 |  | 0
37 | 733123921 | Svařovaný spoj potrubí ocelového hladkého D 76 mm | kus | 3 |  | 0
38 | 733123923 | Svařovaný spoj potrubí ocelového hladkého D 108 mm | kus | 6 |  | 0
39 | 733190106 | Tlaková zkouška potrubí do DN 32 | m | 50 |  | 0
|  | Včetně dodávky vody, uzavření a zabezpečení konců potrubí. | [8 empty] | Včetně dodávky vody, uzavření a zabezpečení konců potrubí.
40 | 733190109 | Tlaková zkouška potrubí DN 65 | m | 3 |  | 0
|  | Včetně dodávky vody, uzavření a zabezpečení konců potrubí. | [8 empty] | Včetně dodávky vody, uzavření a zabezpečení konců potrubí.
41 | 733190232 | Tlaková zkouška ocelového hladkého potrubí D 133 | m | 30 |  | 0
|  | Včetně dodávky vody, uzavření a zabezpečení konců potrubí. | [8 empty] | Včetně dodávky vody, uzavření a zabezpečení konců potrubí.
42 | 733191923 | Navaření odbočky na potrubí,DN odbočky 15 | kus | 15 |  | 0
43 | 733194915 | Oprava-navaření odbočky na potrubí,D odbočky 38 | kus | 18 |  | 0
44 | 733194922 | Oprava-navaření odbočky na potrubí,D odbočky 76 | kus | 1 |  | 0
45 | 31610809 | Ohyb 90° R 4DN 76 x 3,6 DN 65 mm | kus | 3 |  | 0
46 | 31610812 | Ohyb 90° R 4DN 108 x 4 DN 100 mm | kus | 5 |  | 0
47 | 31630509 | Oblouk K3 90° 11353.1 d 31,8 x 2,6 mm | kus | 60 |  | 0
48 | R-100501 | Dno klenuté nerez AISI 316 DN 80 | ks | 1 |  | 0
49 | R-100502 | Dno klenuté nerez AISI 316 DN 100 | ks | 2 |  | 0
50 | R-12730001 | Trubka nerez AISI 316 22,0 x 2,0 mm | m | 115 |  | 0
|  | Trubka z nerezové oceli 1.4401 | [8 empty] | Trubka z nerezové oceli 1.4401
|  | Pro zdravotně technické instalace, plynovody, průmysl | [8 empty] | Pro zdravotně technické instalace, plynovody, průmysl
51 | R-12730003 | Trubka nerez AISI 316 33,7 x 2,6 mm | m | 146 |  | 0
|  | Trubka z nerezové oceli 1.4401 | [8 empty] | Trubka z nerezové oceli 1.4401
|  | Pro zdravotně technické instalace, plynovody, průmysl | [8 empty] | Pro zdravotně technické instalace, plynovody, průmysl
52 | R-12730004 | Trubka nerez AISI 316 42,4 x 2,6 mm | m | 76 |  | 0
|  | Trubka z nerezové oceli 1.4401 | [8 empty] | Trubka z nerezové oceli 1.4401
|  | Pro zdravotně technické instalace, plynovody, průmysl | [8 empty] | Pro zdravotně technické instalace, plynovody, průmysl
53 | R-12730005 | Trubka nerez AISI 316 48,3 x 3,0 mm | m | 25 |  | 0
|  | Trubka z nerezové oceli 1.4401 | [8 empty] | Trubka z nerezové oceli 1.4401
|  | Pro zdravotně technické instalace, plynovody, průmysl | [8 empty] | Pro zdravotně technické instalace, plynovody, průmysl
54 | R-12730006 | Trubka nerez AISI 316 60,3 x 3,0 mm | m | 107 |  | 0
|  | Trubka z nerezové oceli 1.4401 | [8 empty] | Trubka z nerezové oceli 1.4401
|  | Pro zdravotně technické instalace, plynovody, průmysl | [8 empty] | Pro zdravotně technické instalace, plynovody, průmysl
55 | R-12730007 | Trubka nerez AISI 316 76,1 x 3,0 mm | m | 20 |  | 0
|  | Trubka z nerezové oceli 1.4401 | [8 empty] | Trubka z nerezové oceli 1.4401
|  | Pro zdravotně technické instalace, plynovody, průmysl | [8 empty] | Pro zdravotně technické instalace, plynovody, průmysl
56 | R-12730008 | Trubka nerez AISI 316 88,9 x 4,0 mm | m | 132 |  | 0
|  | Trubka z nerezové oceli 1.4401 | [8 empty] | Trubka z nerezové oceli 1.4401
|  | Pro zdravotně technické instalace, plynovody, průmysl | [8 empty] | Pro zdravotně technické instalace, plynovody, průmysl
57 | R-12730009 | Trubka nerez AISI 316 108,0 x 4,0 mm | m | 45 |  | 0
|  | Trubka z nerezové oceli 1.4401 | [8 empty] | Trubka z nerezové oceli 1.4401
|  | Pro zdravotně technické instalace, plynovody, průmysl | [8 empty] | Pro zdravotně technické instalace, plynovody, průmysl
58 | R-31635031 | Přechod trubkový DN 150/100 | kus | 1 |  | 0
|  | Přechody přímé (koncentrické) | [8 empty] | Přechody přímé (koncentrické)
|  | Jakost St 35.8.I | [8 empty] | Jakost St 35.8.I
|  | ČSN 132370, 132380, 132390, DIN 2616-2-K | [8 empty] | ČSN 132370, 132380, 132390, DIN 2616-2-K
59 | R-319459202 | Oblouk 90° varný nerez AISI 316 DN 15 | kus | 96 |  | 0
60 | R-319459204 | Oblouk 90° varný nerez AISI 316 DN 25 | kus | 96 |  | 0
61 | R-319459205 | Oblouk 90° varný nerez AISI 316 DN 32 | kus | 102 |  | 0
62 | R-319459206 | Oblouk 90° varný nerez AISI 316 DN 40 | kus | 7 |  | 0
63 | R-319459207 | Oblouk 90° varný nerez AISI 316 DN 50 | kus | 9 |  | 0
64 | R-319459208 | Oblouk 90° varný nerez AISI 316 DN 65 | kus | 6 |  | 0
65 | R-319459209 | Oblouk 90° varný nerez AISI 316 DN 80 | kus | 17 |  | 0
66 | R-319459210 | Oblouk 90° varný nerez AISI 316 DN 100 | kus | 5 |  | 0
67 | R-319459301 | T-kus varný nerez AISI 316 DN 15 | kus | 18 |  | 0
68 | R-319459304 | T-kus varný nerez AISI 316 DN 32 | kus | 2 |  | 0
69 | R-319459305 | T-kus varný nerez AISI 316 DN 40 | kus | 5 |  | 0
70 | R-319459306 | T-kus varný nerez AISI 316 DN 50 | kus | 7 |  | 0
71 | R-319459308 | T-kus varný nerez AISI 316 DN 80 | kus | 3 |  | 0
72 | R-319459405 | Redukce varná nerez AISI 316 DN 25/15 | kus | 7 |  | 0
73 | R-319459410 | Redukce varná nerez AISI 316 DN 32/25 | kus | 32 |  | 0
74 | R-319459413 | Redukce varná nerez AISI 316 DN 40/25 | kus | 8 |  | 0
75 | R-319459414 | Redukce varná nerez AISI 316 DN 40/32 | kus | 5 |  | 0
76 | R-319459417 | Redukce varná nerez AISI 316 DN 50/25 | kus | 1 |  | 0
77 | R-319459418 | Redukce varná nerez AISI 316 DN 50/32 | kus | 1 |  | 0
78 | R-319459419 | Redukce varná nerez AISI 316 DN 50/40 | kus | 3 |  | 0
79 | R-319459421 | Redukce varná nerez AISI 316 DN 65/32 | kus | 1 |  | 0
80 | R-319459422 | Redukce varná nerez AISI 316 DN 65/40 | kus | 1 |  | 0
81 | R-319459426 | Redukce varná nerez AISI 316 DN 80/40 | kus | 2 |  | 0
82 | R-319459427 | Redukce varná nerez AISI 316 DN 80/50 | kus | 1 |  | 0
83 | R-319459428 | Redukce varná nerez AISI 316 DN 80/65 | kus | 1 |  | 0
84 | R-319459433 | Redukce varná nerez AISI 316 DN 100/65 | kus | 2 |  | 0
85 | R-31946701 | Příruba přivařovací s krkem nerez AISI 316 PN 16 DN 15 mm | kus | 50 |  | 0
86 | R-31946703 | Příruba přivařovací s krkem nerez AISI 316 PN 16 DN 25 mm | kus | 62 |  | 0
87 | R-31946704 | Příruba přivařovací s krkem nerez AISI 316 PN 16 DN 32 mm | kus | 12 |  | 0
88 | R-31946705 | Příruba přivařovací s krkem nerez AISI 316 PN 16 DN 40 mm | kus | 2 |  | 0
89 | R-31946706 | Příruba přivařovací s krkem nerez AISI 316 PN 16 DN 50 mm | kus | 3 |  | 0
90 | R-31946708 | Příruba přivařovací s krkem nerez AISI 316 PN 16 DN 80 mm | kus | 2 |  | 0
91 | R-31946709 | Příruba přivařovací s krkem nerez AISI 316 PN 16 DN 100 mm | kus | 1 |  | 0
92 | 998733101 | Přesun hmot pro rozvody potrubí, výšky do 6 m | t | 3.9679 |  | 0
93 | 998733193 | Příplatek zvětš. přesun, rozvody potrubí do 500 m | t | 3.9679 |  | 0
Díl: | 734 | Armatury |  |  | 0
94 | 734109211 | Montáž přírub. armatur, 2 příruby, PN 1,6, DN 15 | soubor | 21 |  | 0
95 | 734109212 | Montáž přírub. armatur, 2 příruby, PN 1,6, DN 25 | soubor | 12 |  | 0
96 | 734109213 | Montáž přírub. armatur, 2 příruby, PN 1,6, DN 40 | soubor | 12 |  | 0
97 | 734109214 | Montáž přírub. armatur, 2 příruby, PN 1,6, DN 50 | soubor | 1 |  | 0
98 | 734109216 | Montáž přírub. armatur, 2 příruby, PN 1,6, DN 80 | soubor | 2 |  | 0
99 | 734109217 | Montáž přírub. armatur, 2 příruby, PN 1,6, DN 100 | soubor | 1 |  | 0
100 | 734100811 | Demontáž armatur se dvěma přírubami do DN 50 | kus | 34 |  | 0
101 | 734100812 | Demontáž armatur se dvěma přírubami do DN 100 | kus | 10 |  | 0
102 | 734140823 | Demontáž ventilů redukčních, DN 50/100 | kus | 2 |  | 0
103 | 734160812 | Demontáž odvaděčů kondenzátu do DN 25 | kus | 4 |  | 0
104 | 734190814 | Rozpojení přírubového spoje DN 50 | kus | 13 |  | 0
105 | 38841249 | Tlakoměr standardní | kus | 11 |  | 0
106 | 42233580 | Kohout tlakoměrový 121007 M20 x 1,5 mm nerez | kus | 2 |  | 0
107 | R-100191 | Axiální vlnovcový kompenzátor nerezový navařovací DN 50 | ks | 2 |  | 0
|  | - materiál tělesa a přírub litá korozivzdorná ocel 1.4581 | [8 empty] | - materiál tělesa a přírub litá korozivzdorná ocel 1.4581
|  | - materiál kuželky 1.4571 / 17 348.4 | [8 empty] | - materiál kuželky 1.4571 / 17 348.4
108 | R-100192 | Axiální vlnovcový kompenzátor nerezový navařovací DN 80 | ks | 2 |  | 0
|  | - materiál tělesa a přírub litá korozivzdorná ocel 1.4581 | [8 empty] | - materiál tělesa a přírub litá korozivzdorná ocel 1.4581
|  | - materiál kuželky 1.4571 / 17 348.4 | [8 empty] | - materiál kuželky 1.4571 / 17 348.4
109 | R-100201 | Uzavírací ventil přírubový nerezový DN 15 PN 16 | ks | 12 |  | 0
|  | - materiál tělesa a přírub litá korozivzdorná ocel 1.4581 | [8 empty] | - materiál tělesa a přírub litá korozivzdorná ocel 1.4581
|  | - materiál kuželky 1.4571 / 17 348.4 | [8 empty] | - materiál kuželky 1.4571 / 17 348.4
110 | R-100202 | Uzavírací ventil přírubový nerezový DN 25 PN 16 | ks | 12 |  | 0
|  | - materiál tělesa a přírub litá korozivzdorná ocel 1.4581 | [8 empty] | - materiál tělesa a přírub litá korozivzdorná ocel 1.4581
|  | - materiál kuželky 1.4571 / 17 348.4 | [8 empty] | - materiál kuželky 1.4571 / 17 348.4
111 | R-100203 | Uzavírací ventil přírubový nerezový DN 50 PN 16 | ks | 1 |  | 0
|  | - materiál tělesa a přírub litá korozivzdorná ocel 1.4581 | [8 empty] | - materiál tělesa a přírub litá korozivzdorná ocel 1.4581
|  | - materiál kuželky 1.4571 / 17 348.4 | [8 empty] | - materiál kuželky 1.4571 / 17 348.4
112 | R-100204 | Uzavírací ventil přírubový nerezový DN 80 PN 16 | ks | 2 |  | 0
|  | - materiál tělesa a přírub litá korozivzdorná ocel 1.4581 | [8 empty] | - materiál tělesa a přírub litá korozivzdorná ocel 1.4581
|  | - materiál kuželky 1.4571 / 17 348.4 | [8 empty] | - materiál kuželky 1.4571 / 17 348.4
113 | R-100205 | Uzavírací ventil přírubový nerezový DN 100 PN 16 | ks | 1 |  | 0
|  | - materiál tělesa a přírub litá korozivzdorná ocel 1.4581 | [8 empty] | - materiál tělesa a přírub litá korozivzdorná ocel 1.4581
|  | - materiál kuželky 1.4571 / 17 348.4 | [8 empty] | - materiál kuželky 1.4571 / 17 348.4
114 | R-100211 | Odvaděč kondenzátu nerezový DN 15 PN 16 | ks | 9 |  | 0
|  | libovolná pracovní poloha | [8 empty] | libovolná pracovní poloha
115 | R-100301 | Ventil Esco 10.4 nerezová ocel | ks | 1 |  | 0
116 | R-100302 | Ventil Esco 10.6 nerezová ocel | ks | 7 |  | 0
117 | R-100303 | Ventil Esco 10.7 nerezová ocel | ks | 1 |  | 0
118 | R-100304 | Ventil Esco 10.8 nerezová ocel | ks | 2 |  | 0
119 | R-100305 | Ventil Esco 10.9 nerezová ocel | ks | 1 |  | 0
120 | R-100309 | Servopohon CA150A pro Esco 5/10 nerez (s bezp. funkcí) | ks | 12 |  | 0
121 | R-100311 | Sekundární odvaděč kondenzátu Esco- nerez | ks | 15 |  | 0
122 | R-100312 | Plovákový odvaděč kondenzátu Esco 10-30 nerez (do 4 bar) | ks | 12 |  | 0
123 | R-100313 | Manometr Esco 10-30 do 6 bar nerezová ocel | ks | 12 |  | 0
124 | R-100321 | Trubice 10/048 nerezová ocel (šiřka potrubí 500-599 mm) | ks | 4 |  | 0
125 | R-100322 | Trubice 10/058 nerezová ocel (šířka potrubí 600-699 mm) | ks | 3 |  | 0
126 | R-100323 | Trubice 10/068 nerezová ocel (šířka potrubí 700-899 mm) | ks | 2 |  | 0
127 | R-100324 | Trubice 10/088 nerezová ocel (šířka potrubí 900-1199 mm) | ks | 4 |  | 0
128 | R-100325 | Trubice 10/118 nerezová ocel (šířka potrubí 1200-1499 mm) | ks | 2 |  | 0
129 | R-100326 | Dvojitá spojka 10/300/116 | ks | 3 |  | 0
130 | 998734101 | Přesun hmot pro armatury, výšky do 6 m | t | 2.5528 |  | 0
131 | 998734193 | Příplatek zvětšený přesun, armatury do 500 m | t | 2.5528 |  | 0
Díl: | 767 | Konstrukce zámečnické |  |  | 0
132 | 767995101 | Výroba a montáž kov. atypických konstr. do 5 kg | kg | 50 |  | 0
133 | 767995104 | Výroba a montáž kov. atypických konstr. do 50 kg | kg | 50 |  | 0
134 | R-7670001 | Úprava potrubí VZT pro instalaci nových ventilů | soubor | 12 |  | 0
135 | 998767101 | Přesun hmot pro zámečnické konstr., výšky do 6 m | t | 0.0055 |  | 0
136 | 998767192 | Příplatek zvětš. přesun, zámeč. konstr. do 100 m | t | 0.0055 |  | 0
Díl: | 783 | Nátěry |  |  | 0
137 | 783122210 | Nátěr syntetický OK "A" 1x + 2x email | m2 | 25 |  | 0
138 | 783424140 | Nátěr syntetický potrubí do DN 50 mm Z + 2x | m | 50 |  | 0
139 | 783424340 | Nátěr syntet. potrubí do DN 50 mm Z+2x +1x email | m | 50 |  | 0
140 | 783425150 | Nátěr syntetický potrubí do DN 100 mm Z + 2x | m | 35 |  | 0
141 | 783425350 | Nátěr syntet. potrubí do DN 100 mm Z +2x +1x email | m | 35 |  | 0
Díl: | M23 | Montáže potrubí |  |  | 0
142 | 230140005 | Montáž trubek z nerez.oceli tř.17, 22 x 2 | m | 115 |  | 0
143 | 230140021 | Montáž trubek z nerez.oceli tř.17, 32 x 3 | m | 146 |  | 0
144 | 230140026 | Montáž trubek z nerez.oceli tř.17, 38 x 3 | m | 76 |  | 0
145 | 230140031 | Montáž trubek z nerez.oceli tř.17, 44,5 x 3 | m | 25 |  | 0
146 | 230140037 | Montáž trubek z nerez.oceli tř.17, 57 x 3 | m | 107 |  | 0
147 | 230140042 | Montáž trubek z nerez.oceli tř.17, 76 x 3 | m | 20 |  | 0
148 | 230140049 | Montáž trubek z nerez.oceli tř.17, 89 x 4 | m | 132 |  | 0
149 | 230140055 | Montáž trubek z nerez.oceli tř.17, 108 x 4 | m | 45 |  | 0
150 | 230140135 | Montáž trubních dílů přivařovacích tř. 17, 22 x 2 | kus | 171 |  | 0
151 | 230140151 | Montáž trubních dílů přivařovacích tř. 17, 32 x 3 | kus | 198 |  | 0
152 | 230140156 | Montáž trubních dílů přivařovacích tř. 17, 38 x 3 | kus | 44 |  | 0
153 | 230140161 | Montáž trubních dílů přivařovacích tř.17, 44,5 x 3 | kus | 27 |  | 0
154 | 230140166 | Montáž trubních dílů přivařovacích tř. 17, 57 x 2 | kus | 23 |  | 0
155 | 230140172 | Montáž trubních dílů přivařovacích tř. 17, 76 x 3 | kus | 8 |  | 0
156 | 230140179 | Montáž trubních dílů přivařovacích tř. 17, 89 x 4 | kus | 28 |  | 0
157 | 230140285 | Zhotovení odbočky nerez tř. 17, 22 x 2 | kus | 18 |  | 0
158 | 230140306 | Zhotovení odbočky nerez tř. 17, 38 x 3 | kus | 2 |  | 0
159 | 230140311 | Zhotovení odbočky nerez tř. 17, 44,5 x 3 | kus | 5 |  | 0
160 | 230140317 | Zhotovení odbočky nerez tř. 17, 57 x 3 | kus | 7 |  | 0
161 | 230140329 | Zhotovení odbočky nerez tř. 17, 89 x 4 | kus | 3 |  | 0
Díl: | D96 | Přesuny suti a vybouraných hmot |  |  | 0
162 | 979087113 | Nakládání vybouraných hmot na dopravní prostředky | t | 4.5484 |  | 0
163 | 979082212 | Vodorovná doprava suti po suchu do 50 m | t | 4.5484 |  | 0
164 | 979011221 | Svislá doprava suti a vybour. hmot za 1.PP nošením | t | 4.5484 |  | 0
165 | 979011229 | Přípl.k svislé dopr.suti za každé další PP nošením | t | 4.5484 |  | 0
166 | 979081111 | Odvoz suti a vybour. hmot na skládku do 1 km | t | 4.5484 |  | 0
|  | Včetně naložení na dopravní prostředek a složení na skládku, bez poplatku za skládku. | [8 empty] | Včetně naložení na dopravní prostředek a složení na skládku, bez poplatku za skládku.
167 | 979081121 | Příplatek k odvozu za každý další 1 km | t | 4.5484 |  | 0
[7 empty] | 0 | 0 | 15 | 21
[9 empty] | 0 | 0

## D.2 D.2.3 KL
POLOŽKOVÝ ROZPOČET
Rozpočet |  | D.2.3 | VZT a klimatizace | JKSO |  | VZT a klimatizace
Objekt |  | Název objektu |  | SKP
D.2 |  | Provozní soubory |  | Měrná jednotka |  |  | Provozní soubory
Stavba |  | Název stavby |  | Počet jednotek
16T021 |  | Fakultní nemocnice Brno - PDM, přechod z páry na horkou vodu |  | Náklady na m.j. | 0 |  | Fakultní nemocnice Brno - PDM, přechod z páry na horkou vodu
Projektant |  | AVOS VYŠKOV měřící a regulační technika, s.r.o. |  | Typ rozpočtu
Objednatel |  | Fakultní nemocnice Brno
Dodavatel |  |  |  | Zakázkové číslo
Rozpočtoval |  | AVOS VYŠKOV měřící a regulační technika, s.r.o. |  | Počet listů
Rozpis ceny
| Název |  |  |  | Celkem
HSV
PSV
MON
Vedlejší náklady
Ostatní náklady
| Celkem |  |  |  | 0
Vypracoval |  |  | Za zhotovitele | Za objednatele
Jméno : |  |  | Jméno : | Jméno :
Datum : |  |  | Datum : | Datum :
Podpis : |  |  | Podpis: | Podpis:
Základ pro DPH |  |  | % | 0
DPH |  | 0 | % | 0
Základ pro DPH |  |  | % | 0
DPH |  | 0 | % | 0
Zaokrouhlení |  |  |  | 0
CENA ZA OBJEKT CELKEM |  |  |  | 0
Popis :

## D.2 D.2.3 Rek
Stavba : |  | 16T021 Fakultní nemocnice Brno - PDM, přechod z páry na horkou vodu |  | Rozpočet : | D.2.3
Objekt : |  | D.2 Provozní soubory |  | VZT a klimatizace
REKAPITULACE DÍLŮ
Díl |  |  | Typ dílu |  |  | Celkem
94 | Lešení a stavební výtahy |  | HSV
99 | Staveništní přesun hmot |  | HSV
722 | Vnitřní vodovod |  | PSV
724 | Strojní vybavení |  | PSV
728 | Vzduchotechnika |  | PSV
| CELKEM OBJEKT |  |  |  |  | 0

## D.2 D.2.3 Pol
Položkový rozpočet
S: | 16T021 | Fakultní nemocnice Brno - PDM, přechod z páry na horkou vodu
O: | D.2 | Provozní soubory
R: | D.2.3 | VZT a klimatizace
P.č. | Číslo položky | Název položky | MJ | množství | cena / MJ | celkem
Díl: | 94 | Lešení a stavební výtahy |  |  | 0
1 | 941941041 | Montáž lešení leh.řad.s podlahami,š.1,2 m, H 10 m | m2 | 10 |  | 0
|  | Včetně kotvení lešení. | [8 empty] | Včetně kotvení lešení.
2 | 941941111 | Pronájem lešení za den | m2 | 10 |  | 0
3 | 941955003 | Lešení lehké pomocné, výška podlahy do 2,5 m | m2 | 25 |  | 0
Díl: | 99 | Staveništní přesun hmot |  |  | 0
4 | 998009101 | Přesun hmot lešení samostatně budovaného | t | 0.3318 |  | 0
5 | 998009193 | Příplatek za zvětšený přesun lešení do 500 m | t | 0.3318 |  | 0
Díl: | 722 | Vnitřní vodovod |  |  | 0
6 | 722151115 | Potrubí nerez 1.4401 D 28 x 1,2 mm | m | 15 |  | 0
|  | Včetně pomocného lešení o výšce podlahy do 1900 mm a pro zatížení do 1,5 kPa. | [8 empty] | Včetně pomocného lešení o výšce podlahy do 1900 mm a pro zatížení do 1,5 kPa.
7 | 31945305 | Koleno 90° Mapress d 28 mm nerez | kus | 12 |  | 0
8 | 31945315 | T-tvarovka jednoznačná 90° Mapress d 28 mm nerez | kus | 1 |  | 0
Díl: | 724 | Strojní vybavení |  |  | 0
9 | R-724100 | Montáž chladící jednotky | soubor | 2 |  | 0
|  | - prokabelovaní systému | [8 empty] | - prokabelovaní systému
|  | - zprovoznění | [8 empty] | - zprovoznění
|  | - zaregulování | [8 empty] | - zaregulování
|  | - zaškolení obsluhy | [8 empty] | - zaškolení obsluhy
10 | R-72410000 | Chladící jednotka | soubor | 2 |  | 0
|  | Vnitřní nástěnná jednotka / venkovní kondenzační jednotka | [8 empty] | Vnitřní nástěnná jednotka / venkovní kondenzační jednotka
|  | Chladící výkon 9,4 kW (4,9 kW - 11,2 kW) | [8 empty] | Chladící výkon 9,4 kW (4,9 kW - 11,2 kW)
|  | Rozsah použití chlazení -15 až 46°C | [8 empty] | Rozsah použití chlazení -15 až 46°C
|  | Celková délka vedení 50 m / max. výškový rozdíl 30 m | [8 empty] | Celková délka vedení 50 m / max. výškový rozdíl 30 m
|  | Průměr připojení chladiva kap./plyn (mm): 10 / 16 | [8 empty] | Průměr připojení chladiva kap./plyn (mm): 10 / 16
|  | Vnitřní jednotka je bez čerpadla kondenzátu | [8 empty] | Vnitřní jednotka je bez čerpadla kondenzátu
|  | Včetně dálk. infraovladače s držákem pro upevnění na zeď | [8 empty] | Včetně dálk. infraovladače s držákem pro upevnění na zeď
|  | Energetická třída B / A; SEER 4,8; SCOP 3,8 | [8 empty] | Energetická třída B / A; SEER 4,8; SCOP 3,8
|  | Hladina akustického tlaku IU 41 až 49 dB(A) / OU až 54 dB(A) | [8 empty] | Hladina akustického tlaku IU 41 až 49 dB(A) / OU až 54 dB(A)
|  | Obj. průtok vzduchu vnitřní j. (m3/h): min. 1200 - max. 1560 | [8 empty] | Obj. průtok vzduchu vnitřní j. (m3/h): min. 1200 - max. 1560
|  | Zdroj napětí venkovní jednotky: (400V, 3f + N, 50Hz) | [8 empty] | Zdroj napětí venkovní jednotky: (400V, 3f + N, 50Hz)
|  | Doporučená velikost jištění: 16A - charakteristika C | [8 empty] | Doporučená velikost jištění: 16A - charakteristika C
|  | Součástí venkovních j. jsou funkce zálohování, rotace a join-in | [8 empty] | Součástí venkovních j. jsou funkce zálohování, rotace a join-in
11 | R-72410000 | Rozhraní pro připojení kab. ovladače | ks | 2 |  | 0
12 | R-72410000 | Nástěnné kabelové dálkové ovládání | ks | 1 |  | 0
13 | R-72410000 | Rozhraní pro hlášení chodu a poruchy | ks | 2 |  | 0
|  | Beznapěťové kontakty | [8 empty] | Beznapěťové kontakty
14 | R-72410000 | Cu potrubí 10/16 mm | m | 120 |  | 0
|  | předizolované parotěsnou izolací tl.min.9mm odolnou proti UV záření | [8 empty] | předizolované parotěsnou izolací tl.min.9mm odolnou proti UV záření
|  | + propojovací elektro. kabel mezi vnitřní a vnější jednotkou | [8 empty] | + propojovací elektro. kabel mezi vnitřní a vnější jednotkou
15 | R-72410000 | Chladivo R410A | kg | 12 |  | 0
16 | R-72410000 | Konzola pro venovní jednotku | ks | 4 |  | 0
17 | 998724101 | Přesun hmot pro strojní vybavení, výšky do 6 m | t | 0.621 |  | 0
18 | 998724192 | Příplatek zvětš. přesun, strojní vybavení do 100 m | t | 0.621 |  | 0
Díl: | 728 | Vzduchotechnika |  |  | 0
19 | 728111113 | Demontáž potrubí plechového čtyřhranného do 0,07 m2 | m | 9 |  | 0
20 | 728211214 | Montáž přechodu plechového čtyřhranného do 0,13 m2 | kus | 2 |  | 0
21 | 42952730 | Víko KDKZ-14 velikost 250x200 | kus | 2 |  | 0
22 | 42973400 | Příruba 4hranná úhelníková velikost 250x200 | kus | 2 |  | 0
23 | 998728101 | Přesun hmot pro vzduchotechniku, výšky do 6 m | t | 0.041 |  | 0
24 | 998728193 | Příplatek zvětš. přesun, vzduchotechnika do 500 m | t | 0.041 |  | 0
[7 empty] | 0 | 0 | 15 | 21
[9 empty] | 0 | 0

## D.2 D.2.4 KL
POLOŽKOVÝ ROZPOČET
Rozpočet |  | D.2.4 | Měření a regulace | JKSO |  | Měření a regulace
Objekt |  | Název objektu |  | SKP
D.2 |  | Provozní soubory |  | Měrná jednotka |  |  | Provozní soubory
Stavba |  | Název stavby |  | Počet jednotek
16T021 |  | Fakultní nemocnice Brno - PDM, přechod z páry na horkou vodu |  | Náklady na m.j. | 0 |  | Fakultní nemocnice Brno - PDM, přechod z páry na horkou vodu
Projektant |  | AVOS VYŠKOV měřící a regulační technika, s.r.o. |  | Typ rozpočtu
Objednatel |  | Fakultní nemocnice Brno
Dodavatel |  |  |  | Zakázkové číslo
Rozpočtoval |  | AVOS VYŠKOV měřící a regulační technika, s.r.o. |  | Počet listů
Rozpis ceny
| Název |  |  |  | Celkem
HSV
PSV
MON
Vedlejší náklady
Ostatní náklady
| Celkem |  |  |  | 0
Vypracoval |  |  | Za zhotovitele | Za objednatele
Jméno : |  |  | Jméno : | Jméno :
Datum : |  |  | Datum : | Datum :
Podpis : |  |  | Podpis: | Podpis:
Základ pro DPH |  |  | % | 0
DPH |  | 0 | % | 0
Základ pro DPH |  |  | % | 0
DPH |  | 0 | % | 0
Zaokrouhlení |  |  |  | 0
CENA ZA OBJEKT CELKEM |  |  |  | 0
Popis :

## D.2 D.2.4 Rek
Stavba : |  | 16T021 Fakultní nemocnice Brno - PDM, přechod z páry na horkou vodu |  | Rozpočet : | D.2.4
Objekt : |  | D.2 Provozní soubory |  | Měření a regulace
REKAPITULACE DÍLŮ
Díl |  |  | Typ dílu |  |  | Celkem
_01 | OBJ F PS1 |  | HSV
_02 | OBJ L PS2 |  | HSV
_03 | OBJ K PS5 |  | HSV
_04 | OBJ R PS3 |  | HSV
_05 | OBJ S PS4 |  | HSV
_06 | OBJ C STROJOVNA KOGENERACE |  | HSV
_07 | OVLÁDÁNÍ |  | HSV
_08 | VELÍN FN BRNO PDM |  | HSV
_09 | VELÍN FN BRNO BOHUNICE |  | HSV
_10 | STÁVAJÍCÍ VZT FN BRNO PDM |  | HSV
_11 | NOSNÝ MATERIÁL |  | HSV
_12 | SLUŽBY |  | HSV
| CELKEM OBJEKT |  |  |  |  | 0

## D.2 D.2.4 Pol
Položkový rozpočet
S: | 16T021 | Fakultní nemocnice Brno - PDM, přechod z páry na horkou vodu
O: | D.2 | Provozní soubory
R: | D.2.4 | Měření a regulace
P.č. | Číslo položky | Název položky | MJ | množství | cena / MJ | celkem
Díl: | _01 | OBJ F PS1 |  |  | 0
1 | R01 | Čidlo tlaku 0…16bar, 0…10 V | ks | 1 |  | 0
|  | UT3+P1 | [8 empty] | UT3+P1
|  | D2.4-003, D2.4-004 - POZ.1.7 | [8 empty] | D2.4-003, D2.4-004 - POZ.1.7
2 | R02 | Čidlo tlaku 0…6bar, 0…10 V | ks | 3 |  | 0
|  | UT3+P2 UT3+P3 UT3+P4 | [8 empty] | UT3+P2 UT3+P3 UT3+P4
|  | D2.4-003, D2.4-004 - POZ.1.7 | [8 empty] | D2.4-003, D2.4-004 - POZ.1.7
3 | R03 | Ponorné čidlo teploty Pt100, pasivní -50 .. +200°C, 100 mm | ks | 3 |  | 0
|  | UT3+B1 UT3+B18 UT3+B21 | [8 empty] | UT3+B1 UT3+B18 UT3+B21
|  | D2.4-003, D2.4-004 - POZ.1.5 | [8 empty] | D2.4-003, D2.4-004 - POZ.1.5
4 | R04 | Ochranná jímka 100mm, nerez V4A, PN16 | ks | 3 |  | 0
|  | UT3+B1 UT3+B18 UT3+B21 | [8 empty] | UT3+B1 UT3+B18 UT3+B21
|  | D2.4-003, D2.4-004 - POZ.1.5 | [8 empty] | D2.4-003, D2.4-004 - POZ.1.5
5 | R05 | Ponorné teplotní čidlo s jímkou 100mm, -30…+130°C | ks | 13 |  | 0
|  | UT3+B2 UT3+B3 UT3+B4 UT3+B5 UT3+B6 UT3+B7 UT3+B8 UT3+B9 UT3+B10 UT4+B1 UT4+B2 UT4+B3 UT4+B9 | [8 empty] | UT3+B2 UT3+B3 UT3+B4 UT3+B5 UT3+B6 UT3+B7 UT3+B8 UT3+B9 UT3+B10 UT4+B1 UT4+B2 UT4+B3 UT4+B9
|  | D2.4-003, D2.4-004 - POZ.1.2 | [8 empty] | D2.4-003, D2.4-004 - POZ.1.2
6 | R06 | Ponorné teplotní čidlo s jímkou 150mm, -30…+130°C | ks | 4 |  | 0
|  | UT4+B5 UT4+B6 UT4+B7 UT4+B8 | [8 empty] | UT4+B5 UT4+B6 UT4+B7 UT4+B8
|  | D2.4-003, D2.4-004 - POZ.1.3 | [8 empty] | D2.4-003, D2.4-004 - POZ.1.3
7 | R07 | Ponorné teplotní čidlo s jímkou 400mm, -30…+130°C | ks | 5 |  | 0
|  | UT3+B13 UT3+B14 UT3+B15 UT3+B16 UT3+B17 | [8 empty] | UT3+B13 UT3+B14 UT3+B15 UT3+B16 UT3+B17
|  | D2.4-003, D2.4-004 - POZ.1.4 | [8 empty] | D2.4-003, D2.4-004 - POZ.1.4
8 | R08 | Venkovní teplotní čidlo -50…+70°C | ks | 4 |  | 0
|  | UT3+B11 UT3+B12 UT3+B19 UT4+B4 | [8 empty] | UT3+B11 UT3+B12 UT3+B19 UT4+B4
|  | D2.4-003, D2.4-004 - POZ.1.1 | [8 empty] | D2.4-003, D2.4-004 - POZ.1.1
9 | R09 | Kapilárový termostat jímkový/příložný, 40-120 st. C, nastavení žádané hodnoty pod krytem | ks | 6 |  | 0
|  | UT3+F1 UT3+F2 UT3+F3 UT4+F1 UT4+F2 UT4+F3 | [8 empty] | UT3+F1 UT3+F2 UT3+F3 UT4+F1 UT4+F2 UT4+F3
|  | D2.4-003, D2.4-004 - POZ.2.1 | [8 empty] | D2.4-003, D2.4-004 - POZ.2.1
10 | R11 | Sdružený dvojsondový snímač hladiny (nerez) v krabici | ks | 1 |  | 0
|  | UT3+E2 | [8 empty] | UT3+E2
|  | D2.4-003, D2.4-004 - POZ.3.1 | [8 empty] | D2.4-003, D2.4-004 - POZ.3.1
11 | R20 | Demontáže | ks | 1 |  | 0
|  | Demontáž a odpojení stávajících periferií, ventilů a čidel z VS objektu F, odpojení odpovídající kabeláže z rozvaděče RV02, demontáž stávajících kabelů, demontáž stávajících kabelových tras, demontáž stávající HW výbavy ze stávajících rozvaděčů RP1, UT1, UT2. Kontrola funkčnosti demontovaných prvků MaR a HW výbavy, předání uživateli. Zrušení RP1, UT1, UT2. | [8 empty] | Demontáž a odpojení stávajících periferií, ventilů a čidel z VS objektu F, odpojení odpovídající kabeláže z rozvaděče RV02, demontáž stávajících kabelů, demontáž stávajících kabelových tras, demontáž stávající HW výbavy ze stávajících rozvaděčů RP1, UT1, UT2. Kontrola funkčnosti demontovaných prvků MaR a HW výbavy, předání uživateli. Zrušení RP1, UT1, UT2.
|  | D2.4-003 | [8 empty] | D2.4-003
12 | R21 | Montáž servopohonů na reg. armatury (obojí součástí dodávky UT), zapojení čerpadel, a řízených, periferií, | ks | 45 |  | 0
|  | D2.4-003 | [8 empty] | D2.4-003
13 | R22 | Rozvaděč MaR UT3 | ks | 1 |  | 0
|  | ovládá, napájí technologii horkovodních výměníků, distribuci a míchání otopné vody do objektu F a areálových rozvodů FN BRNO PDM, část rozvodu a řízení otopné vody ze strojovny kogenerace, vazby na el. vyvíječe páry pro VZT jednotky FN BRNO PDM, a vazby na cizí datové body, rozvaděč je osazen ve strojovně VZT 2.PP objektu F instalovaný výkon (MDO) Pi = 16kW, | [8 empty] | ovládá, napájí technologii horkovodních výměníků, distribuci a míchání otopné vody do objektu F a areálových rozvodů FN BRNO PDM, část rozvodu a řízení otopné vody ze strojovny kogenerace, vazby na el. vyvíječe páry pro VZT jednotky FN BRNO PDM, a vazby na cizí datové body, rozvaděč je osazen ve strojovně VZT 2.PP objektu F instalovaný výkon (MDO) Pi = 16kW,
|  | součinitel současnosti beta = 0.9 | [8 empty] | součinitel současnosti beta = 0.9
|  | výpočtové zatížení (MDO) Pn = 15 kW | [8 empty] | výpočtové zatížení (MDO) Pn = 15 kW
|  | jmenovitý proud rozváděče (MDO) In = 32 A, | [8 empty] | jmenovitý proud rozváděče (MDO) In = 32 A,
|  | zkratová odolnost rozváděče (MDO) Ik´´ = 10 kA, | [8 empty] | zkratová odolnost rozváděče (MDO) Ik´´ = 10 kA,
|  | druh soustavy (MDO) 3 N PE, AC 50Hz, 230/400V, TN-S, přepěťová ochrana | [8 empty] | druh soustavy (MDO) 3 N PE, AC 50Hz, 230/400V, TN-S, přepěťová ochrana
|  | celkové krytí rozváděče otevřená/zavřená dvířka IP00/IP40 | [8 empty] | celkové krytí rozváděče otevřená/zavřená dvířka IP00/IP40
|  | orientace kabelů přívod a vývody shora | [8 empty] | orientace kabelů přívod a vývody shora
|  | ochranné opatření dle ČSN 33 2000-4-41 ed.2- automatické odpojení od zdroje | [8 empty] | ochranné opatření dle ČSN 33 2000-4-41 ed.2- automatické odpojení od zdroje
|  | oceloplechový rozváděč skříňový, celkové rozměry VxŠxH 2000x800x400 mm | [8 empty] | oceloplechový rozváděč skříňový, celkové rozměry VxŠxH 2000x800x400 mm
|  | počet polí 2 | [8 empty] | počet polí 2
|  | napájené obvody-viz dokument D2.4-003 | [8 empty] | napájené obvody-viz dokument D2.4-003
|  | včetně kompletace | [8 empty] | včetně kompletace
|  | D2.4-003, D2.4-004 - POZ.7.1 | [8 empty] | D2.4-003, D2.4-004 - POZ.7.1
14 | R23 | Rozvaděč MaR UT4 | ks | 1 |  | 0
|  | ovládá, napájí technologii přípravy TV pro objekt F, distribuci primární otopné vody do areálových rozvodů FN BRNO PDM pro přípravu TV v areálových výměnících, větrání prostor VS objektu F, a vazby na cizí datové body, rozvaděč je osazen ve strojovně VZT 2.PP objektu F | [8 empty] | ovládá, napájí technologii přípravy TV pro objekt F, distribuci primární otopné vody do areálových rozvodů FN BRNO PDM pro přípravu TV v areálových výměnících, větrání prostor VS objektu F, a vazby na cizí datové body, rozvaděč je osazen ve strojovně VZT 2.PP objektu F
|  | instalovaný výkon (MDO) Pi = 14kW, | [8 empty] | instalovaný výkon (MDO) Pi = 14kW,
|  | součinitel současnosti beta = 0.9 | [8 empty] | součinitel současnosti beta = 0.9
|  | výpočtové zatížení (MDO) Pn = 13 kW | [8 empty] | výpočtové zatížení (MDO) Pn = 13 kW
|  | jmenovitý proud rozváděče (MDO) In = 28 A, | [8 empty] | jmenovitý proud rozváděče (MDO) In = 28 A,
|  | zkratová odolnost rozváděče (MDO) Ik´´ = 10 kA, | [8 empty] | zkratová odolnost rozváděče (MDO) Ik´´ = 10 kA,
|  | druh soustavy (MDO) 3 N PE, AC 50Hz, 230/400V, TN-S, přepěťová ochrana | [8 empty] | druh soustavy (MDO) 3 N PE, AC 50Hz, 230/400V, TN-S, přepěťová ochrana
|  | celkové krytí rozváděče otevřená/zavřená dvířka IP00/IP40 | [8 empty] | celkové krytí rozváděče otevřená/zavřená dvířka IP00/IP40
|  | orientace kabelů přívod a vývody shora | [8 empty] | orientace kabelů přívod a vývody shora
|  | ochranné opatření dle ČSN 33 2000-4-41 ed.2- automatické odpojení od zdroje | [8 empty] | ochranné opatření dle ČSN 33 2000-4-41 ed.2- automatické odpojení od zdroje
|  | oceloplechový rozváděč skříňový, celkové rozměry VxŠxH 2000x800x400 mm | [8 empty] | oceloplechový rozváděč skříňový, celkové rozměry VxŠxH 2000x800x400 mm
|  | počet polí 2 | [8 empty] | počet polí 2
|  | napájené obvody-viz dokument D2.4-003 | [8 empty] | napájené obvody-viz dokument D2.4-003
|  | včetně kompletace | [8 empty] | včetně kompletace
|  | D2.4-003, D2.4-004 - POZ.7.1 | [8 empty] | D2.4-003, D2.4-004 - POZ.7.1
15 | R1 | Vyhodnocovač zaplavení | ks | 1 |  | 0
|  | UT3+E2 | [8 empty] | UT3+E2
|  | D2.4-003, D2.4-004 - POZ.3.1 | [8 empty] | D2.4-003, D2.4-004 - POZ.3.1
|  | Součást rozvaděče UT3 | [8 empty] | Součást rozvaděče UT3
16 | R1 | Komunikační rozhraní pro Ethernet a SCADA | ks | 1 |  | 0
|  | UT4+DDC1 | [8 empty] | UT4+DDC1
|  | D2.4-003, D2.4-004 - POZ.5.1 | [8 empty] | D2.4-003, D2.4-004 - POZ.5.1
|  | Součást rozvaděče UT4 | [8 empty] | Součást rozvaděče UT4
17 | R1 | Podstanice 200 I/O, BacNET/LON | ks | 2 |  | 0
|  | UT3+DDC1 UT4+DDC2 | [8 empty] | UT3+DDC1 UT4+DDC2
|  | D2.4-003, D2.4-004 - POZ.4.1 | [8 empty] | D2.4-003, D2.4-004 - POZ.4.1
|  | Součást rozvaděče UT3,UT4 | [8 empty] | Součást rozvaděče UT3,UT4
18 | R1 | Napájecí modul 1.2 A, pojistka 10A | ks | 3 |  | 0
|  | UT3+N1 UT3+N2 UT4+N1 | [8 empty] | UT3+N1 UT3+N2 UT4+N1
|  | D2.4-003, D2.4-004 - POZ.4.1 | [8 empty] | D2.4-003, D2.4-004 - POZ.4.1
|  | Součást rozvaděče UT3,UT4 | [8 empty] | Součást rozvaděče UT3,UT4
19 | R1 | Univerzální modul, 8 I/O | ks | 7 |  | 0
|  | UT3+A1 UT3+A2 UT3+A3 UT3+A4 UT3+A5 UT4+A1 UT4+A2 | [8 empty] | UT3+A1 UT3+A2 UT3+A3 UT3+A4 UT3+A5 UT4+A1 UT4+A2
|  | D2.4-003, D2.4-004 - POZ.4.1 | [8 empty] | D2.4-003, D2.4-004 - POZ.4.1
|  | Součást rozvaděče UT3,UT4 | [8 empty] | Součást rozvaděče UT3,UT4
20 | R1 | Modul digitálních vstupů, 16 I/O | ks | 6 |  | 0
|  | UT3+A6 UT3+A7 UT3+A8 UT3+A9 UT4+A3 UT4+A4 | [8 empty] | UT3+A6 UT3+A7 UT3+A8 UT3+A9 UT4+A3 UT4+A4
|  | D2.4-003, D2.4-004 - POZ.4.1 | [8 empty] | D2.4-003, D2.4-004 - POZ.4.1
|  | Součást rozvaděče UT3,UT4 | [8 empty] | Součást rozvaděče UT3,UT4
21 | R1 | Modul digitálních výstupů, 6 I/O | ks | 8 |  | 0
|  | UT3+A10 UT3+A11 UT3+A12 UT3+A13 UT3+A14 UT4+A5 UT4+A6 UT4+A7 | [8 empty] | UT3+A10 UT3+A11 UT3+A12 UT3+A13 UT3+A14 UT4+A5 UT4+A6 UT4+A7
|  | D2.4-003, D2.4-004 - POZ.4.1 | [8 empty] | D2.4-003, D2.4-004 - POZ.4.1
|  | Součást rozvaděče UT3,UT4 | [8 empty] | Součást rozvaděče UT3,UT4
22 | R1 | Adresovací kolíčky 1 ... 24, + 2 resetovací | ks | 2 |  | 0
|  | UT3+DDC1 UT4+DDC2 | [8 empty] | UT3+DDC1 UT4+DDC2
|  | D2.4-003, D2.4-004 - POZ.4.1 | [8 empty] | D2.4-003, D2.4-004 - POZ.4.1
|  | Součást rozvaděče UT3,UT4 | [8 empty] | Součást rozvaděče UT3,UT4
23 | R1 | Ukončovač sběrnice LON | ks | 1 |  | 0
|  | UT4+E1 | [8 empty] | UT4+E1
|  | D2.4-003, D2.4-004 - POZ.4.1 | [8 empty] | D2.4-003, D2.4-004 - POZ.4.1
|  | Součást rozvaděče UT4 | [8 empty] | Součást rozvaděče UT4
Díl: | _02 | OBJ L PS2 |  |  | 0
24 | R24 | Ponorné teplotní čidlo s jímkou 100mm, -30…+130°C | ks | 4 |  | 0
|  | RA3+B1 RA3+B2 RA3+B3 RA3+B6 | [8 empty] | RA3+B1 RA3+B2 RA3+B3 RA3+B6
|  | D2.4-003, D2.4-004 - POZ.1.2 | [8 empty] | D2.4-003, D2.4-004 - POZ.1.2
25 | R25 | Ponorné teplotní čidlo s jímkou 150mm, -30…+130°C | ks | 2 |  | 0
|  | RA3+B4 RA3+B5 | [8 empty] | RA3+B4 RA3+B5
|  | D2.4-003, D2.4-004 - POZ.1.3 | [8 empty] | D2.4-003, D2.4-004 - POZ.1.3
26 | R26 | Kapilárový termostat jímkový/příložný, 40-120 st. C, nastavení žádané hodnoty pod krytem | ks | 3 |  | 0
|  | RA3+F1 RA3+F2 RA3+F3 | [8 empty] | RA3+F1 RA3+F2 RA3+F3
|  | D2.4-003, D2.4-004 - POZ.2.1 | [8 empty] | D2.4-003, D2.4-004 - POZ.2.1
27 | R30 | Demontáže | ks | 1 |  | 0
|  | Demontáž a odpojení stávajících periferií, ventilů a čidel z technologie parní přípravy TV pro objekt L, odpojení odpovídající kabeláže z rozvaděče Elektro, demontáž stávajících kabelů, demontáž stávajících kabelových tras, demontáž stávající HW výbavy ze stávajícího rozvaděče MAR TUV. Kontrola funkčnosti demontovaných prvků MaR a HW výbavy, předání uživateli. Zrušení MAR TUV. | [8 empty] | Demontáž a odpojení stávajících periferií, ventilů a čidel z technologie parní přípravy TV pro objekt L, odpojení odpovídající kabeláže z rozvaděče Elektro, demontáž stávajících kabelů, demontáž stávajících kabelových tras, demontáž stávající HW výbavy ze stávajícího rozvaděče MAR TUV. Kontrola funkčnosti demontovaných prvků MaR a HW výbavy, předání uživateli. Zrušení MAR TUV.
|  | D2.4-003 | [8 empty] | D2.4-003
28 | R31 | Montáž servopohonů na reg. armatury (obojí součástí dodávky UT), zapojení čerpadel, a řízených, periferií, | ks | 11 |  | 0
|  | D2.4-003 | [8 empty] | D2.4-003
29 | R32 | Rozvaděč MaR RA3 | ks | 1 |  | 0
|  | Rozvaděč MaR RA3, ovládá, napájí technologii přípravy TV pro objekt L a vazby na cizí datové body, rozvaděč je osazen ve strojovně UT 1.PP objektu L | [8 empty] | Rozvaděč MaR RA3, ovládá, napájí technologii přípravy TV pro objekt L a vazby na cizí datové body, rozvaděč je osazen ve strojovně UT 1.PP objektu L
|  | instalovaný výkon (MDO) Pi = 4kW, | [8 empty] | instalovaný výkon (MDO) Pi = 4kW,
|  | součinitel současnosti beta = 0.9 | [8 empty] | součinitel současnosti beta = 0.9
|  | výpočtové zatížení (MDO) Pn = 3.6 kW | [8 empty] | výpočtové zatížení (MDO) Pn = 3.6 kW
|  | jmenovitý proud rozváděče (MDO) In = 8 A, | [8 empty] | jmenovitý proud rozváděče (MDO) In = 8 A,
|  | zkratová odolnost rozváděče (MDO) Ik´´ = 10 kA, | [8 empty] | zkratová odolnost rozváděče (MDO) Ik´´ = 10 kA,
|  | druh soustavy (MDO) 3 N PE, AC 50Hz, 230/400V, TN-S, přepěťová ochrana | [8 empty] | druh soustavy (MDO) 3 N PE, AC 50Hz, 230/400V, TN-S, přepěťová ochrana
|  | celkové krytí rozváděče otevřená/zavřená dvířka IP00/IP40 | [8 empty] | celkové krytí rozváděče otevřená/zavřená dvířka IP00/IP40
|  | orientace kabelů přívod a vývody shora | [8 empty] | orientace kabelů přívod a vývody shora
|  | ochranné opatření dle ČSN 33 2000-4-41 ed.2- automatické odpojení od zdroje | [8 empty] | ochranné opatření dle ČSN 33 2000-4-41 ed.2- automatické odpojení od zdroje
|  | oceloplechový rozváděč nástěnný, celkové rozměry VxŠxH 2000x800x400 mm | [8 empty] | oceloplechový rozváděč nástěnný, celkové rozměry VxŠxH 2000x800x400 mm
|  | počet polí 2 | [8 empty] | počet polí 2
|  | napájené obvody-viz dokument D2.4-003 | [8 empty] | napájené obvody-viz dokument D2.4-003
|  | včetně kompletace | [8 empty] | včetně kompletace
|  | D2.4-003, D2.4-004 - POZ.7.1 | [8 empty] | D2.4-003, D2.4-004 - POZ.7.1
30 | R2 | Kompaktní podstanice PX, 36 I/O, BACnet/IP | ks | 1 |  | 0
|  | RA3+DDC1 | [8 empty] | RA3+DDC1
|  | D2.4-003, D2.4-004 - POZ.4.2 | [8 empty] | D2.4-003, D2.4-004 - POZ.4.2
|  | Součást rozvaděče RA3 | [8 empty] | Součást rozvaděče RA3
31 | R2 | Převodník 6DI NA 1AI (0-10V) | ks | 1 |  | 0
|  | RA3+N1 | [8 empty] | RA3+N1
|  | D2.4-003, D2.4-004 - POZ.4.1 | [8 empty] | D2.4-003, D2.4-004 - POZ.4.1
|  | Součást rozvaděče RA3 | [8 empty] | Součást rozvaděče RA3
32 | R2 | 8 PORT SWITCH/ PoE se zdrojem | ks | 1 |  | 0
|  | RA3+E1 | [8 empty] | RA3+E1
|  | D2.4-003, D2.4-004 - POZ.4.6 | [8 empty] | D2.4-003, D2.4-004 - POZ.4.6
|  | Součást rozvaděče UT3,UT4 | [8 empty] | Součást rozvaděče UT3,UT4
Díl: | _03 | OBJ K PS5 |  |  | 0
33 | R33 | Demontáže | ks | 1 |  | 0
|  | Demontáž a odpojení stávajících periferií, ventilů a čidel z technologie redukce páry pro mléčnou kuchyni, odpojení odpovídající kabeláže z rozvaděče RSM4, demontáž stávajících kabelů, demontáž stávajících kabelových tras. | [8 empty] | Demontáž a odpojení stávajících periferií, ventilů a čidel z technologie redukce páry pro mléčnou kuchyni, odpojení odpovídající kabeláže z rozvaděče RSM4, demontáž stávajících kabelů, demontáž stávajících kabelových tras.
|  | D2.4-003 | [8 empty] | D2.4-003
Díl: | _04 | OBJ R PS3 |  |  | 0
34 | R34 | Čidlo tlaku 0…16bar, 0…10 V | ks | 1 |  | 0
|  | RA_R1+P1 | [8 empty] | RA_R1+P1
|  | D2.4-003, D2.4-004 - POZ.1.7 | [8 empty] | D2.4-003, D2.4-004 - POZ.1.7
35 | R35 | Čidlo tlaku 0…6bar, 0…10 V | ks | 1 |  | 0
|  | RA_R1+P2 | [8 empty] | RA_R1+P2
|  | D2.4-003, D2.4-004 - POZ.1.7 | [8 empty] | D2.4-003, D2.4-004 - POZ.1.7
36 | R36 | Ponorné čidlo teploty Pt100, pasivní -50 .. +200°C, 100 mm | ks | 1 |  | 0
|  | RA_R1+B1 | [8 empty] | RA_R1+B1
|  | D2.4-003, D2.4-004 - POZ.1.5 | [8 empty] | D2.4-003, D2.4-004 - POZ.1.5
37 | R37 | Ochranná jímka 100mm, nerez V4A, PN16 | ks | 1 |  | 0
|  | RA_R1+B1 | [8 empty] | RA_R1+B1
|  | D2.4-003, D2.4-004 - POZ.1.5 | [8 empty] | D2.4-003, D2.4-004 - POZ.1.5
38 | R38 | Ponorné teplotní čidlo s jímkou 100mm, -30…+130°C | ks | 8 |  | 0
|  | RA_R1+B3 RA_R1+B4 RA_R1+B5 RA_R1+B RA_R1+B7 RA_R1+B8 RA_R1+B11 RA_R1+B12 | [8 empty] | RA_R1+B3 RA_R1+B4 RA_R1+B5 RA_R1+B RA_R1+B7 RA_R1+B8 RA_R1+B11 RA_R1+B12
|  | D2.4-003, D2.4-004 - POZ.1.2 | [8 empty] | D2.4-003, D2.4-004 - POZ.1.2
39 | R39 | Ponorné teplotní čidlo s jímkou 150mm, -30…+130°C | ks | 2 |  | 0
|  | RA_R1+B9 RA_R1+B10 | [8 empty] | RA_R1+B9 RA_R1+B10
|  | D2.4-003, D2.4-004 - POZ.1.3 | [8 empty] | D2.4-003, D2.4-004 - POZ.1.3
40 | R40 | Venkovní teplotní čidlo -50…+70°C | ks | 2 |  | 0
|  | RA_R1+B2 RA_R1+B13 | [8 empty] | RA_R1+B2 RA_R1+B13
|  | D2.4-003, D2.4-004 - POZ.1.1 | [8 empty] | D2.4-003, D2.4-004 - POZ.1.1
41 | R41 | Kapilárový termostat jímkový/příložný, 40-120 st. C, nastavení žádané hodnoty pod krytem | ks | 5 |  | 0
|  | RA_R1+F1 RA_R1+F2 A_R1+F3 RA_R1+F4 RA_R1+F5 | [8 empty] | RA_R1+F1 RA_R1+F2 A_R1+F3 RA_R1+F4 RA_R1+F5
|  | D2.4-003, D2.4-004 - POZ.2.1 | [8 empty] | D2.4-003, D2.4-004 - POZ.2.1
42 | R43 | Sdružený dvojsondový snímač hladiny (nerez) v krabici | ks | 1 |  | 0
|  | RA_R1+E1 | [8 empty] | RA_R1+E1
|  | D2.4-003, D2.4-004 - POZ.3.1 | [8 empty] | D2.4-003, D2.4-004 - POZ.3.1
43 | R44 | Demontáže | ks | 1 |  | 0
|  | Demontáž a odpojení stávajících periferií, ventilů a čidel z technologie parní přípravy pro objekt R, odpojení odpovídající kabeláže z rozvaděče Elektro, demontáž stávajících kabelů, demontáž stávajících kabelových tras, demontáž stávající HW výbavy ze stávajícího rozvaděče MAR TUV. Kontrola funkčnosti demontovaných prvků MaR a HW výbavy, předání uživateli. | [8 empty] | Demontáž a odpojení stávajících periferií, ventilů a čidel z technologie parní přípravy pro objekt R, odpojení odpovídající kabeláže z rozvaděče Elektro, demontáž stávajících kabelů, demontáž stávajících kabelových tras, demontáž stávající HW výbavy ze stávajícího rozvaděče MAR TUV. Kontrola funkčnosti demontovaných prvků MaR a HW výbavy, předání uživateli.
|  | D2.4-003 | [8 empty] | D2.4-003
44 | R51 | Montáž servopohonů na reg. armatury (obojí součástí dodávky UT), zapojení čerpadel, a řízených, periferií, | ks | 17 |  | 0
|  | D2.4-003 | [8 empty] | D2.4-003
45 | R52 | Rozvaděč MaR RA_R1 | ks | 1 |  | 0
|  | Rozvaděč MaR RA_R1, ovládá, napájí technologii horkovodních výměníků, distribuci a míchání otopné vody do objektu R a vazby na cizí datové body, rozvaděč je osazen ve strojovně UT 1.PP objektu R | [8 empty] | Rozvaděč MaR RA_R1, ovládá, napájí technologii horkovodních výměníků, distribuci a míchání otopné vody do objektu R a vazby na cizí datové body, rozvaděč je osazen ve strojovně UT 1.PP objektu R
|  | instalovaný výkon (MDO) Pi = 6kW, | [8 empty] | instalovaný výkon (MDO) Pi = 6kW,
|  | součinitel současnosti beta = 0.9 | [8 empty] | součinitel současnosti beta = 0.9
|  | výpočtové zatížení (MDO) Pn = 6 kW | [8 empty] | výpočtové zatížení (MDO) Pn = 6 kW
|  | jmenovitý proud rozváděče (MDO) In = 13 A | [8 empty] | jmenovitý proud rozváděče (MDO) In = 13 A
|  | zkratová odolnost rozváděče (MDO) Ik´´ = 10 kA, | [8 empty] | zkratová odolnost rozváděče (MDO) Ik´´ = 10 kA,
|  | druh soustavy (MDO) 3 N PE, AC 50Hz, 230/400V, TN-S, přepěťová ochrana | [8 empty] | druh soustavy (MDO) 3 N PE, AC 50Hz, 230/400V, TN-S, přepěťová ochrana
|  | celkové krytí rozváděče otevřená/zavřená dvířka IP00/IP40 | [8 empty] | celkové krytí rozváděče otevřená/zavřená dvířka IP00/IP40
|  | orientace kabelů přívod a vývody shora | [8 empty] | orientace kabelů přívod a vývody shora
|  | ochranné opatření dle ČSN 33 2000-4-41 ed.2- automatické odpojení od zdroje | [8 empty] | ochranné opatření dle ČSN 33 2000-4-41 ed.2- automatické odpojení od zdroje
|  | oceloplechový rozváděč skříňový, celkové rozměry VxŠxH 2000x800x400 mm | [8 empty] | oceloplechový rozváděč skříňový, celkové rozměry VxŠxH 2000x800x400 mm
|  | počet polí 1 | [8 empty] | počet polí 1
|  | napájené obvody-viz dokument D2.4-003 | [8 empty] | napájené obvody-viz dokument D2.4-003
|  | včetně kompletace | [8 empty] | včetně kompletace
|  | D2.4-003, D2.4-004 - POZ.7.1 | [8 empty] | D2.4-003, D2.4-004 - POZ.7.1
46 | R4 | Vyhodnocovač zaplavení | ks | 1 |  | 0
|  | RA_R1+E1 | [8 empty] | RA_R1+E1
|  | D2.4-003, D2.4-004 - POZ.3.1 | [8 empty] | D2.4-003, D2.4-004 - POZ.3.1
|  | Součást rozvaděče RA_R1 | [8 empty] | Součást rozvaděče RA_R1
47 | R4 | Podstanice 200 I/O, BacNET/IP | ks | 1 |  | 0
|  | RA_R1+DDC1 | [8 empty] | RA_R1+DDC1
|  | D2.4-003, D2.4-004 - POZ.4.2 | [8 empty] | D2.4-003, D2.4-004 - POZ.4.2
|  | Součást rozvaděče RA_R1 | [8 empty] | Součást rozvaděče RA_R1
48 | R4 | Napájecí modul 1.2 A, pojistka 10A | ks | 1 |  | 0
|  | RA_R1+N1 | [8 empty] | RA_R1+N1
|  | D2.4-003, D2.4-004 - POZ.4.2 | [8 empty] | D2.4-003, D2.4-004 - POZ.4.2
|  | Součást rozvaděče RA_R1 | [8 empty] | Součást rozvaděče RA_R1
49 | R4 | Univerzální modul, 8 I/O | ks | 3 |  | 0
|  | RA_R1+A1 RA_R1+A2 RA_R1+A3 | [8 empty] | RA_R1+A1 RA_R1+A2 RA_R1+A3
|  | D2.4-003, D2.4-004 - POZ.4.2 | [8 empty] | D2.4-003, D2.4-004 - POZ.4.2
|  | Součást rozvaděče RA_R1 | [8 empty] | Součást rozvaděče RA_R1
50 | R4 | Modul digitálních vstupů, 16 I/O | ks | 2 |  | 0
|  | RA_R1+A4 RA_R1+A5 | [8 empty] | RA_R1+A4 RA_R1+A5
|  | D2.4-003, D2.4-004 - POZ.4.2 | [8 empty] | D2.4-003, D2.4-004 - POZ.4.2
|  | Součást rozvaděče RA_R1 | [8 empty] | Součást rozvaděče RA_R1
51 | R4 | Modul digitálních výstupů, 6 I/O | ks | 3 |  | 0
|  | RA_R1+A7 RA_R1+A8 RA_R1+A9 | [8 empty] | RA_R1+A7 RA_R1+A8 RA_R1+A9
|  | D2.4-003, D2.4-004 - POZ.4.2 | [8 empty] | D2.4-003, D2.4-004 - POZ.4.2
|  | Součást rozvaděče RA_R1 | [8 empty] | Součást rozvaděče RA_R1
52 | R4 | Adresovací kolíčky 1 ... 24, + 2 resetovací | ks | 1 |  | 0
|  | RA_R1+DDC1 | [8 empty] | RA_R1+DDC1
|  | D2.4-003, D2.4-004 - POZ.4.2 | [8 empty] | D2.4-003, D2.4-004 - POZ.4.2
|  | Součást rozvaděče RA_R1 | [8 empty] | Součást rozvaděče RA_R1
53 | R5 | 8 PORT SWITCH/ PoE se zdrojem | ks | 1 |  | 0
|  | RA_R1+E1 | [8 empty] | RA_R1+E1
|  | D2.4-003, D2.4-004 - POZ.4.6 | [8 empty] | D2.4-003, D2.4-004 - POZ.4.6
|  | Součást rozvaděče RA_R1 | [8 empty] | Součást rozvaděče RA_R1
Díl: | _05 | OBJ S PS4 |  |  | 0
54 | R53 | Čidlo tlaku 0…16bar, 0…10 V | ks | 1 |  | 0
|  | RA_S1+P1 | [8 empty] | RA_S1+P1
|  | D2.4-003, D2.4-004 - POZ.1.7 | [8 empty] | D2.4-003, D2.4-004 - POZ.1.7
55 | R54 | Čidlo tlaku 0…6bar, 0…10 V | ks | 1 |  | 0
|  | RA_S1+P2 | [8 empty] | RA_S1+P2
|  | D2.4-003, D2.4-004 - POZ.1.7 | [8 empty] | D2.4-003, D2.4-004 - POZ.1.7
56 | R55 | Ponorné čidlo teploty Pt100, pasivní -50 .. +200°C, 100 mm | ks | 1 |  | 0
|  | RA_S1+B1 | [8 empty] | RA_S1+B1
|  | D2.4-003, D2.4-004 - POZ.1.5 | [8 empty] | D2.4-003, D2.4-004 - POZ.1.5
57 | R56 | Ochranná jímka 100mm, nerez V4A, PN16 | ks | 1 |  | 0
|  | RA_S1+B1 | [8 empty] | RA_S1+B1
|  | D2.4-003, D2.4-004 - POZ.1.5 | [8 empty] | D2.4-003, D2.4-004 - POZ.1.5
58 | R57 | Ponorné teplotní čidlo s jímkou 100mm, -30…+130°C | ks | 9 |  | 0
|  | RA_S1+B3 RA_S1+B4 RA_S1+B5 RA_S1+B6 RA_S1+B7 RA_S1+B8 RA_S1+B11 RA_S1+B12 RA_S1+B13 | [8 empty] | RA_S1+B3 RA_S1+B4 RA_S1+B5 RA_S1+B6 RA_S1+B7 RA_S1+B8 RA_S1+B11 RA_S1+B12 RA_S1+B13
|  | D2.4-003, D2.4-004 - POZ.1.2 | [8 empty] | D2.4-003, D2.4-004 - POZ.1.2
59 | R58 | Ponorné teplotní čidlo s jímkou 150mm, -30…+130°C | ks | 2 |  | 0
|  | RA_S1+B9 RA_S1+B10 | [8 empty] | RA_S1+B9 RA_S1+B10
|  | D2.4-003, D2.4-004 - POZ.1.3 | [8 empty] | D2.4-003, D2.4-004 - POZ.1.3
60 | R59 | Venkovní teplotní čidlo -50…+70°C | ks | 2 |  | 0
|  | RA_S1+B2 RA_S1+B14 | [8 empty] | RA_S1+B2 RA_S1+B14
|  | D2.4-003, D2.4-004 - POZ.1.1 | [8 empty] | D2.4-003, D2.4-004 - POZ.1.1
61 | R60 | Kapilárový termostat jímkový/příložný, 40-120 st. C, nastavení žádané hodnoty pod krytem | ks | 5 |  | 0
|  | RA_S1+F1 RA_S1+F2 RA_S1+F3 RA_S1+F4 RA_S1+F5 | [8 empty] | RA_S1+F1 RA_S1+F2 RA_S1+F3 RA_S1+F4 RA_S1+F5
|  | D2.4-003, D2.4-004 - POZ.2.1 | [8 empty] | D2.4-003, D2.4-004 - POZ.2.1
62 | R62 | Sdružený dvojsondový snímač hladiny (nerez) v krabici | ks | 1 |  | 0
|  | RA_S1+E1 | [8 empty] | RA_S1+E1
|  | D2.4-003, D2.4-004 - POZ.3.1 | [8 empty] | D2.4-003, D2.4-004 - POZ.3.1
63 | R63 | Demontáže | ks | 1 |  | 0
|  | Demontáž a odpojení stávajících periferií, ventilů a čidel z technologie parní přípravy pro objekt R, odpojení odpovídající kabeláže z rozvaděče Elektro, demontáž stávajících kabelů, demontáž stávajících kabelových tras, demontáž stávající HW výbavy ze stávajícího rozvaděče MAR TUV. Kontrola funkčnosti demontovaných prvků MaR a HW výbavy, předání uživateli. | [8 empty] | Demontáž a odpojení stávajících periferií, ventilů a čidel z technologie parní přípravy pro objekt R, odpojení odpovídající kabeláže z rozvaděče Elektro, demontáž stávajících kabelů, demontáž stávajících kabelových tras, demontáž stávající HW výbavy ze stávajícího rozvaděče MAR TUV. Kontrola funkčnosti demontovaných prvků MaR a HW výbavy, předání uživateli.
|  | D2.4-003 | [8 empty] | D2.4-003
64 | R70 | Montáž servopohonů na reg. armatury (obojí součástí dodávky UT), zapojení čerpadel, a řízených, periferií, | ks | 18 |  | 0
|  | D2.4-003 | [8 empty] | D2.4-003
65 | R71 | Rozvaděč MaR RA_S1 | ks | 1 |  | 0
|  | Rozvaděč MaR RA_S1, ovládá, napájí technologii horkovodních výměníků, distribuci a míchání otopné vody do objektu S a vazby na cizí datové body, rozvaděč je osazen ve strojovně UT 1.PP objektu S | [8 empty] | Rozvaděč MaR RA_S1, ovládá, napájí technologii horkovodních výměníků, distribuci a míchání otopné vody do objektu S a vazby na cizí datové body, rozvaděč je osazen ve strojovně UT 1.PP objektu S
|  | instalovaný výkon (MDO) Pi = 5 kW, | [8 empty] | instalovaný výkon (MDO) Pi = 5 kW,
|  | součinitel současnosti beta = 0.9 | [8 empty] | součinitel současnosti beta = 0.9
|  | výpočtové zatížení (MDO) Pn = 5 kW | [8 empty] | výpočtové zatížení (MDO) Pn = 5 kW
|  | jmenovitý proud rozváděče (MDO) In = 12 A | [8 empty] | jmenovitý proud rozváděče (MDO) In = 12 A
|  | zkratová odolnost rozváděče (MDO) Ik´´ = 10 kA, | [8 empty] | zkratová odolnost rozváděče (MDO) Ik´´ = 10 kA,
|  | druh soustavy (MDO) 3 N PE, AC 50Hz, 230/400V, TN-S, přepěťová ochrana | [8 empty] | druh soustavy (MDO) 3 N PE, AC 50Hz, 230/400V, TN-S, přepěťová ochrana
|  | celkové krytí rozváděče otevřená/zavřená dvířka IP00/IP40 | [8 empty] | celkové krytí rozváděče otevřená/zavřená dvířka IP00/IP40
|  | orientace kabelů přívod a vývody shora | [8 empty] | orientace kabelů přívod a vývody shora
|  | ochranné opatření dle ČSN 33 2000-4-41 ed.2- automatické odpojení od zdroje | [8 empty] | ochranné opatření dle ČSN 33 2000-4-41 ed.2- automatické odpojení od zdroje
|  | oceloplechový rozváděč skříňový, celkové rozměry VxŠxH 2000x800x400 mm | [8 empty] | oceloplechový rozváděč skříňový, celkové rozměry VxŠxH 2000x800x400 mm
|  | počet polí 1 | [8 empty] | počet polí 1
|  | napájené obvody-viz dokument D2.4-003 | [8 empty] | napájené obvody-viz dokument D2.4-003
|  | včetně kompletace | [8 empty] | včetně kompletace
|  | D2.4-003, D2.4-004 - POZ.7.1 | [8 empty] | D2.4-003, D2.4-004 - POZ.7.1
66 | R6 | Vyhodnocovač zaplavení | ks | 1 |  | 0
|  | RA_S1+E1 | [8 empty] | RA_S1+E1
|  | D2.4-003, D2.4-004 - POZ.3.1 | [8 empty] | D2.4-003, D2.4-004 - POZ.3.1
|  | Součást rozvaděče RA_S1 | [8 empty] | Součást rozvaděče RA_S1
67 | R6 | Podstanice 200 I/O, BacNET/IP | ks | 1 |  | 0
|  | RA_S1+DDC1 | [8 empty] | RA_S1+DDC1
|  | D2.4-003, D2.4-004 - POZ.4.2 | [8 empty] | D2.4-003, D2.4-004 - POZ.4.2
|  | Součást rozvaděče RA_S1 | [8 empty] | Součást rozvaděče RA_S1
68 | R6 | Napájecí modul 1.2 A, pojistka 10A | ks | 1 |  | 0
|  | RA_S1+N1 | [8 empty] | RA_S1+N1
|  | D2.4-003, D2.4-004 - POZ.4.2 | [8 empty] | D2.4-003, D2.4-004 - POZ.4.2
|  | Součást rozvaděče RA_S1 | [8 empty] | Součást rozvaděče RA_S1
69 | R6 | Univerzální modul, 8 I/O | ks | 3 |  | 0
|  | RA_S1+A1 RA_S1+A2 RA_S1+A3 | [8 empty] | RA_S1+A1 RA_S1+A2 RA_S1+A3
|  | D2.4-003, D2.4-004 - POZ.4.2 | [8 empty] | D2.4-003, D2.4-004 - POZ.4.2
|  | Součást rozvaděče RA_S1 | [8 empty] | Součást rozvaděče RA_S1
70 | R6 | Modul digitálních vstupů, 16 I/O | ks | 2 |  | 0
|  | RA_S1+A4 RA_S1+A5 | [8 empty] | RA_S1+A4 RA_S1+A5
|  | D2.4-003, D2.4-004 - POZ.4.2 | [8 empty] | D2.4-003, D2.4-004 - POZ.4.2
|  | Součást rozvaděče RA_S1 | [8 empty] | Součást rozvaděče RA_S1
71 | R6 | Modul digitálních výstupů, 6 I/O | ks | 3 |  | 0
|  | RA_S1+A7 RA_S1+A8 RA_S1+A9 | [8 empty] | RA_S1+A7 RA_S1+A8 RA_S1+A9
|  | D2.4-003, D2.4-004 - POZ.4.2 | [8 empty] | D2.4-003, D2.4-004 - POZ.4.2
|  | Součást rozvaděče RA_S1 | [8 empty] | Součást rozvaděče RA_S1
72 | R6 | Adresovací kolíčky 1 ... 24, + 2 resetovací | ks | 1 |  | 0
|  | RA_S1+DDC1 | [8 empty] | RA_S1+DDC1
|  | D2.4-003, D2.4-004 - POZ.4.2 | [8 empty] | D2.4-003, D2.4-004 - POZ.4.2
|  | Součást rozvaděče RA_S1 | [8 empty] | Součást rozvaděče RA_S1
73 | R6 | 8 PORT SWITCH/ PoE se zdrojem | ks | 1 |  | 0
|  | RA_S1+E1 | [8 empty] | RA_S1+E1
|  | D2.4-003, D2.4-004 - POZ.4.6 | [8 empty] | D2.4-003, D2.4-004 - POZ.4.6
|  | Součást rozvaděče RA_S1 | [8 empty] | Součást rozvaděče RA_S1
Díl: | _06 | OBJ C STROJOVNA KOGENERACE |  |  | 0
74 | R78 | Úprava stávajícího rozvaděče MaR RA | ks | 1 |  | 0
|  | Úprava stávajícího rozvaděče MaR RA, ovládá, napájí technologii řízení chlazení a nozového dochlazení kogeneračních jednotek s vazbou na technologii VS v objektu F, odpojení stávajicího prokabelování z vnitřní stranysvorek rozvaděče, demontáž stávajícího HW, odzkoušení , předání uživateli, instalace nového HW, nové napojení vnitřního prokablování na vnitřní stranu svorkovnic rozvaděče, odzkoušení správného zappojení a vazeb na stávající technologii TEDOM. Rozvaděč je osazen ve strojovně Kogenerace 1.PP objektu C | [8 empty] | Úprava stávajícího rozvaděče MaR RA, ovládá, napájí technologii řízení chlazení a nozového dochlazení kogeneračních jednotek s vazbou na technologii VS v objektu F, odpojení stávajicího prokabelování z vnitřní stranysvorek rozvaděče, demontáž stávajícího HW, odzkoušení , předání uživateli, instalace nového HW, nové napojení vnitřního prokablování na vnitřní stranu svorkovnic rozvaděče, odzkoušení správného zappojení a vazeb na stávající technologii TEDOM. Rozvaděč je osazen ve strojovně Kogenerace 1.PP objektu C
|  | instalovaný výkon - STÁVAJÍCÍ | [8 empty] | instalovaný výkon - STÁVAJÍCÍ
|  | součinitel současnosti beta = STÁVAJÍCÍ | [8 empty] | součinitel současnosti beta = STÁVAJÍCÍ
|  | výpočtové zatížení (MDO) Pn = STÁVAJÍCÍ | [8 empty] | výpočtové zatížení (MDO) Pn = STÁVAJÍCÍ
|  | jmenovitý proud rozváděče (MDO) In = STÁVAJÍCÍ | [8 empty] | jmenovitý proud rozváděče (MDO) In = STÁVAJÍCÍ
|  | zkratová odolnost rozváděče (MDO) Ik´´ = STÁVAJÍCÍ, | [8 empty] | zkratová odolnost rozváděče (MDO) Ik´´ = STÁVAJÍCÍ,
|  | druh soustavy (MDO) 3 N PE, AC 50Hz, 230/400V, TN-S, přepěťová ochrana | [8 empty] | druh soustavy (MDO) 3 N PE, AC 50Hz, 230/400V, TN-S, přepěťová ochrana
|  | celkové krytí rozváděče otevřená/zavřená dvířka IP00/IP40 | [8 empty] | celkové krytí rozváděče otevřená/zavřená dvířka IP00/IP40
|  | orientace kabelů přívod a vývody shora | [8 empty] | orientace kabelů přívod a vývody shora
|  | ochranné opatření dle ČSN 33 2000-4-41 ed.2- automatické odpojení od zdroje | [8 empty] | ochranné opatření dle ČSN 33 2000-4-41 ed.2- automatické odpojení od zdroje
|  | oceloplechový rozváděč skříňový, celkové rozměry VxŠxH STÁVAJÍCÍ | [8 empty] | oceloplechový rozváděč skříňový, celkové rozměry VxŠxH STÁVAJÍCÍ
|  | napájené obvody-viz dokument D2.4-003 | [8 empty] | napájené obvody-viz dokument D2.4-003
|  | včetně kompletace | [8 empty] | včetně kompletace
|  | D2.4-003, D2.4-004 - POZ.7.1 | [8 empty] | D2.4-003, D2.4-004 - POZ.7.1
75 | R7 | Podstanice 200 I/O, BacNET/LON | ks | 1 |  | 0
|  | RA+DDC1 | [8 empty] | RA+DDC1
|  | D2.4-003, D2.4-004 - POZ.4.2 | [8 empty] | D2.4-003, D2.4-004 - POZ.4.2
|  | Součást rozvaděče RA | [8 empty] | Součást rozvaděče RA
76 | R7 | Napájecí modul 1.2 A, pojistka 10A | ks | 1 |  | 0
|  | RA+N1 | [8 empty] | RA+N1
|  | D2.4-003, D2.4-004 - POZ.4.2 | [8 empty] | D2.4-003, D2.4-004 - POZ.4.2
|  | Součást rozvaděče RA | [8 empty] | Součást rozvaděče RA
77 | R7 | Univerzální modul, 8 I/O | ks | 3 |  | 0
|  | RA+A1 RA+A2 RA+A3 | [8 empty] | RA+A1 RA+A2 RA+A3
|  | D2.4-003, D2.4-004 - POZ.4.2 | [8 empty] | D2.4-003, D2.4-004 - POZ.4.2
|  | Součást rozvaděče RA | [8 empty] | Součást rozvaděče RA
78 | R7 | Modul digitálních vstupů, 16 I/O | ks | 1 |  | 0
|  | RA+A4 | [8 empty] | RA+A4
|  | D2.4-003, D2.4-004 - POZ.4.2 | [8 empty] | D2.4-003, D2.4-004 - POZ.4.2
|  | Součást rozvaděče RA | [8 empty] | Součást rozvaděče RA
79 | R7 | Modul digitálních výstupů, 6 I/O | ks | 3 |  | 0
|  | RA+A5 RA+A6 RA+A7 | [8 empty] | RA+A5 RA+A6 RA+A7
|  | D2.4-003, D2.4-004 - POZ.4.2 | [8 empty] | D2.4-003, D2.4-004 - POZ.4.2
|  | Součást rozvaděče RA | [8 empty] | Součást rozvaděče RA
80 | R7 | Adresovací kolíčky 1 ... 24, + 2 resetovací | ks | 1 |  | 0
|  | RA+DDC1 | [8 empty] | RA+DDC1
|  | D2.4-003, D2.4-004 - POZ.4.2 | [8 empty] | D2.4-003, D2.4-004 - POZ.4.2
|  | Součást rozvaděče RA | [8 empty] | Součást rozvaděče RA
Díl: | _07 | OVLÁDÁNÍ |  |  | 0
81 | R7 | Ovládací panel pro podstanice DDC | ks | 1 |  | 0
|  | D2.4-003, D2.4-004 - POZ.4.4 | [8 empty] | D2.4-003, D2.4-004 - POZ.4.4
82 | R8 | Ovládací panel pro podstanice DDC - rozhraní Ethernet | ks | 1 |  | 0
|  | D2.4-003, D2.4-004 - POZ.4.5 | [8 empty] | D2.4-003, D2.4-004 - POZ.4.5
Díl: | _08 | VELÍN FN BRNO PDM |  |  | 0
83 | R82 | Úprava stávajícího rozvaděče MaR R Velin, | ks | 1 |  | 0
|  | Úprava stávajícího rozvaděče MaR R Velin, demontáž komunikačního interface NICO vč. krytu a napaječe sběrnice, odzkoušení správné funkce, předání uživateli. Rozvaděč je osazen ve velínu objektu F | [8 empty] | Úprava stávajícího rozvaděče MaR R Velin, demontáž komunikačního interface NICO vč. krytu a napaječe sběrnice, odzkoušení správné funkce, předání uživateli. Rozvaděč je osazen ve velínu objektu F
|  | instalovaný výkon - STÁVAJÍCÍ | [8 empty] | instalovaný výkon - STÁVAJÍCÍ
|  | součinitel současnosti beta = STÁVAJÍCÍ | [8 empty] | součinitel současnosti beta = STÁVAJÍCÍ
|  | výpočtové zatížení (MDO) Pn = STÁVAJÍCÍ | [8 empty] | výpočtové zatížení (MDO) Pn = STÁVAJÍCÍ
|  | jmenovitý proud rozváděče (MDO) In = STÁVAJÍCÍ | [8 empty] | jmenovitý proud rozváděče (MDO) In = STÁVAJÍCÍ
|  | zkratová odolnost rozváděče (MDO) Ik´´ = STÁVAJÍCÍ, | [8 empty] | zkratová odolnost rozváděče (MDO) Ik´´ = STÁVAJÍCÍ,
|  | druh soustavy (MDO) 3 N PE, AC 50Hz, 230/400V, TN-S, přepěťová ochrana | [8 empty] | druh soustavy (MDO) 3 N PE, AC 50Hz, 230/400V, TN-S, přepěťová ochrana
|  | celkové krytí rozváděče otevřená/zavřená dvířka IP00/IP40 | [8 empty] | celkové krytí rozváděče otevřená/zavřená dvířka IP00/IP40
|  | orientace kabelů přívod a vývody shora | [8 empty] | orientace kabelů přívod a vývody shora
|  | ochranné opatření dle ČSN 33 2000-4-41 ed.2- automatické odpojení od zdroje | [8 empty] | ochranné opatření dle ČSN 33 2000-4-41 ed.2- automatické odpojení od zdroje
|  | oceloplechový rozváděč skříňový, celkové rozměry VxŠxH STÁVAJÍCÍ | [8 empty] | oceloplechový rozváděč skříňový, celkové rozměry VxŠxH STÁVAJÍCÍ
|  | D2.4-003, D2.4-004 - POZ.7.1 | [8 empty] | D2.4-003, D2.4-004 - POZ.7.1
84 | R8 | 100 datových bodů pro SCADA | ks | 4 |  | 0
|  | D2.4-003, D2.4-004 - POZ.5.2 | [8 empty] | D2.4-003, D2.4-004 - POZ.5.2
Díl: | _09 | VELÍN FN BRNO BOHUNICE |  |  | 0
85 | R8 | 100 datových bodů pro SCADA | ks | 4 |  | 0
|  | D2.4-003, D2.4-004 - POZ.5.2 | [8 empty] | D2.4-003, D2.4-004 - POZ.5.2
Díl: | _10 | STÁVAJÍCÍ VZT FN BRNO PDM |  |  | 0
86 | R84 | odpojení a následné připojení kabeláže pro měněné ventily vlhčení, součinnost s profesí VZT | ks | 12 |  | 0
Díl: | _11 | NOSNÝ MATERIÁL |  |  | 0
87 | R100 | Ukončení vodičů v rozvaděči + zapojení do 2,5 mm2 | ks | 700 |  | 0
|  | D2.4-002 | [8 empty] | D2.4-002
88 | R101 | Ukončení vodičů v rozvaděči + zapojení do 16 mm2 | ks | 20 |  | 0
|  | D2.4-002 | [8 empty] | D2.4-002
89 | R102 | Protipožární zapravení prostupů | m2 | 3.5 |  | 0
|  | D2.4-102,D2.4-103,D2.4-104,D2.4-105,D2.4-106 | [8 empty] | D2.4-102,D2.4-103,D2.4-104,D2.4-105,D2.4-106
90 | R103 | Vyvrtání otvoru o 8-12mm do beton. zdiva | ks | 1560 |  | 0
|  | D2.4-102,D2.4-103,D2.4-104,D2.4-105,D2.4-106 | [8 empty] | D2.4-102,D2.4-103,D2.4-104,D2.4-105,D2.4-106
91 | R104 | Upevňovací bod s hmoždinkou, osaz. vč. šroubu | ks | 1560 |  | 0
|  | D2.4-102,D2.4-103,D2.4-104,D2.4-105,D2.4-106 | [8 empty] | D2.4-102,D2.4-103,D2.4-104,D2.4-105,D2.4-106
92 | R85 | Kovový žlab 250/100 + příslušenství | m | 95 |  | 0
|  | D2.4-102,D2.4-103,D2.4-104,D2.4-105,D2.4-106 | [8 empty] | D2.4-102,D2.4-103,D2.4-104,D2.4-105,D2.4-106
93 | R86 | Kovový žlab 125/100 + příslušenství | m | 250 |  | 0
|  | D2.4-102,D2.4-103,D2.4-104,D2.4-105,D2.4-106 | [8 empty] | D2.4-102,D2.4-103,D2.4-104,D2.4-105,D2.4-106
94 | R87 | Kovový žlab 65/50 + příslušenství | m | 350 |  | 0
|  | D2.4-102,D2.4-103,D2.4-104,D2.4-105,D2.4-106 | [8 empty] | D2.4-102,D2.4-103,D2.4-104,D2.4-105,D2.4-106
95 | R88 | Kovový žlab 40/20 + příslušenství | m | 400 |  | 0
|  | D2.4-102,D2.4-103,D2.4-104,D2.4-105,D2.4-106 | [8 empty] | D2.4-102,D2.4-103,D2.4-104,D2.4-105,D2.4-106
96 | R89 | Trubka O16 + příslušenství | m | 350 |  | 0
|  | D2.4-102,D2.4-103,D2.4-104,D2.4-105,D2.4-106 | [8 empty] | D2.4-102,D2.4-103,D2.4-104,D2.4-105,D2.4-106
97 | R90 | Trubka ocelová O32 + příslušenství | m | 120 |  | 0
|  | D2.4-102,D2.4-103,D2.4-104,D2.4-105,D2.4-106 | [8 empty] | D2.4-102,D2.4-103,D2.4-104,D2.4-105,D2.4-106
98 | R91 | Kabel CYA 1,5mm pevně uložený | m | 180 |  | 0
|  | D2.4-102,D2.4-103,D2.4-104,D2.4-105,D2.4-106 | [8 empty] | D2.4-102,D2.4-103,D2.4-104,D2.4-105,D2.4-106
99 | R92 | Kabel CYKY-J 3x1,5 pevně uložený | m | 1520 |  | 0
|  | D2.4-102,D2.4-103,D2.4-104,D2.4-105,D2.4-106 | [8 empty] | D2.4-102,D2.4-103,D2.4-104,D2.4-105,D2.4-106
100 | R93 | Kabel CYKY-J 5x1,5 pevně uložený | m | 30 |  | 0
|  | D2.4-102,D2.4-103,D2.4-104,D2.4-105,D2.4-106 | [8 empty] | D2.4-102,D2.4-103,D2.4-104,D2.4-105,D2.4-106
101 | R94 | Kabel CYKY-J 5x2,5 pevně uložený | m | 150 |  | 0
|  | D2.4-102,D2.4-103,D2.4-104,D2.4-105,D2.4-106 | [8 empty] | D2.4-102,D2.4-103,D2.4-104,D2.4-105,D2.4-106
102 | R95 | Kabel CYKY-J 5x4 pevně uložený | m | 100 |  | 0
|  | D2.4-102,D2.4-103,D2.4-104,D2.4-105,D2.4-106 | [8 empty] | D2.4-102,D2.4-103,D2.4-104,D2.4-105,D2.4-106
103 | R96 | Kabel JYTY-J 7x1 pevně uložený | m | 510 |  | 0
|  | D2.4-102,D2.4-103,D2.4-104,D2.4-105,D2.4-106 | [8 empty] | D2.4-102,D2.4-103,D2.4-104,D2.4-105,D2.4-106
104 | R97 | Kabel JYTY-O 2x1 pevně uložený | m | 3985 |  | 0
|  | D2.4-102,D2.4-103,D2.4-104,D2.4-105,D2.4-106 | [8 empty] | D2.4-102,D2.4-103,D2.4-104,D2.4-105,D2.4-106
105 | R98 | Kabel JYTY-O 4x1 pevně uložený | m | 2250 |  | 0
|  | D2.4-102,D2.4-103,D2.4-104,D2.4-105,D2.4-106 | [8 empty] | D2.4-102,D2.4-103,D2.4-104,D2.4-105,D2.4-106
106 | R99 | Kabel BELDEN 8205 pevně uložený | m | 570 |  | 0
|  | D2.4-102,D2.4-103,D2.4-104,D2.4-105,D2.4-106 | [8 empty] | D2.4-102,D2.4-103,D2.4-104,D2.4-105,D2.4-106
Díl: | _12 | SLUŽBY |  |  | 0
107 | R105 | SW datových bodů | I/O bodů | 340 |  | 0
|  | D2.4-003 | [8 empty] | D2.4-003
108 | R106 | Viuzalizace - úprava stávající | I/O bodů | 250 |  | 0
|  | D2.4-003 | [8 empty] | D2.4-003
109 | R107 | Uvedení do provozu MaR | I/O bodů | 340 |  | 0
|  | D2.4-003 | [8 empty] | D2.4-003
110 | R108 | Přeprogramování kontroléru NCRS dle změn v napojené a řízené technologii | ks | 3 |  | 0
111 | R109 | Přeprogramování interafce NICO dle změn v napojené a řízené technologii, aktualizace INFOLISTu | ks | 3 |  | 0
112 | R110 | Ověření správné funlkčnosti měněných zvlhčovačů u stávajících VZT jednotek | ks | 12 |  | 0
113 | R114 | Zpracování svorkových schemat zapojení odpovídajících rozvaděčů MaR | ks | 1 |  | 0
|  | D2.4-003 | [8 empty] | D2.4-003
114 | R116 | Realizace IT napojení DDC regulátorů v rozvaděčích UT3, RA3, RA_R1 a RA_S1 firmou určenou IT, oddělením FN Brno, nastavení IP adres dle požadavku IT oddělení FN Brno | ks | 1 |  | 0
115 | R117 | Provedení oznámení o zahájení montáže dle vyhlášky č. 73/2010 Sb. a žádosti o vydání odborného a, závazného stanoviska dle vyhlášky č. 73/2010 Sb, vč.souvisejicích nákladů TIČR | ks | 1 |  | 0
|  | pokrývající všechny objekty FN Brno PDM tímto projektem dotčené | [8 empty] | pokrývající všechny objekty FN Brno PDM tímto projektem dotčené
[7 empty] | 0 | 0 | 15 | 21
[9 empty] | 0 | 0

## D.2 D.2.5 KL
POLOŽKOVÝ ROZPOČET
Rozpočet |  | D.2.5 | Zařízení silnoproudé elektrotechniky | JKSO |  | Zařízení silnoproudé elektrotechniky
Objekt |  | Název objektu |  | SKP
D.2 |  | Provozní soubory |  | Měrná jednotka |  |  | Provozní soubory
Stavba |  | Název stavby |  | Počet jednotek
16T021 |  | Fakultní nemocnice Brno - PDM, přechod z páry na horkou vodu |  | Náklady na m.j. | 0 |  | Fakultní nemocnice Brno - PDM, přechod z páry na horkou vodu
Projektant |  | AVOS VYŠKOV měřící a regulační technika, s.r.o. |  | Typ rozpočtu
Objednatel |  | Fakultní nemocnice Brno
Dodavatel |  |  |  | Zakázkové číslo
Rozpočtoval |  | AVOS VYŠKOV měřící a regulační technika, s.r.o. |  | Počet listů
Rozpis ceny
| Název |  |  |  | Celkem
HSV
PSV
MON
Vedlejší náklady
Ostatní náklady
| Celkem |  |  |  | 0
Vypracoval |  |  | Za zhotovitele | Za objednatele
Jméno : |  |  | Jméno : | Jméno :
Datum : |  |  | Datum : | Datum :
Podpis : |  |  | Podpis: | Podpis:
Základ pro DPH |  |  | % | 0
DPH |  | 0 | % | 0
Základ pro DPH |  |  | % | 0
DPH |  | 0 | % | 0
Zaokrouhlení |  |  |  | 0
CENA ZA OBJEKT CELKEM |  |  |  | 0
Popis :

## D.2 D.2.5 Rek
Stavba : |  | 16T021 Fakultní nemocnice Brno - PDM, přechod z páry na horkou vodu |  | Rozpočet : | D.2.5
Objekt : |  | D.2 Provozní soubory |  | Zařízení silnoproudé elektrotechniky
REKAPITULACE DÍLŮ
Díl |  |  | Typ dílu |  |  | Celkem
_01 | Transformátor |  | HSV
_02 | Technologie VN |  | HSV
_03 | Technologie NN |  | HSV
_04 | Výměníková stanice v objektu S |  | HSV
_05 | Výměníková stanice v objektu R |  | HSV
_06 | Výměníková stanice v objektu L |  | HSV
_07 | Ostatní práce a materiál |  | HSV
_08 | Energocentrum - dodávka strojů a zařizení |  | HSV
_09 | Energocentrum - montážní a demontážní práce |  | HSV
_10 | Energocentrum - ostatní práce a materiál |  | HSV
| CELKEM OBJEKT |  |  |  |  | 0

## D.2 D.2.5 Pol
Položkový rozpočet
S: | 16T021 | Fakultní nemocnice Brno - PDM, přechod z páry na horkou vodu
O: | D.2 | Provozní soubory
R: | D.2.5 | Zařízení silnoproudé elektrotechniky
P.č. | Číslo položky | Název položky | MJ | množství | cena / MJ | celkem
Díl: | _01 | Transformátor |  |  | 0
1 | R01 | SUCHÝ TRANSFORMÁTOR 22/0,4kV, 1000kVA, ZTRÁTY ZTRÁTY DLE EU Č. 548/2014 | KUS | 1 |  | 0
|  | SUCHÝ TRANSFORMÁTOR 22/0,4kV, 1000kVA, ZTRÁTY ZTRÁTY DLE EU Č. 548/2014 | [8 empty] | SUCHÝ TRANSFORMÁTOR 22/0,4kV, 1000kVA, ZTRÁTY ZTRÁTY DLE EU Č. 548/2014
2 | R02 | TLUMIČ VYBRACÍ POD TRANSFORMÁTOR | KUS | 4 |  | 0
|  | TLUMIČ VYBRACÍ POD TRANSFORMÁTOR | [8 empty] | TLUMIČ VYBRACÍ POD TRANSFORMÁTOR
3 | R03 | ZÁBRANA DŘEV.DO ROZV.BEZ UP.KONST.-MONT. | M | 3.5 |  | 0
|  | ZÁBRANA DŘEV.DO ROZV.BEZ UP.KONST.-MONT. | [8 empty] | ZÁBRANA DŘEV.DO ROZV.BEZ UP.KONST.-MONT.
4 | R04 | UPEVŇOVACÍ KONSTRUKCE DŘEVĚNÉ ZÁBRANY | KUS | 4 |  | 0
|  | UPEVŇOVACÍ KONSTRUKCE DŘEVĚNÉ ZÁBRANY | [8 empty] | UPEVŇOVACÍ KONSTRUKCE DŘEVĚNÉ ZÁBRANY
Díl: | _02 | Technologie VN |  |  | 0
5 | R05 | KABEL VN, 22kV-AXEKVCEY 1x70mm2 | M | 147 |  | 0
|  | KABEL VN, 22kV-AXEKVCEY 1x70mm2 | [8 empty] | KABEL VN, 22kV-AXEKVCEY 1x70mm2
6 | R06 | NAPĚŤOVÉ ZKOUŠKY KABELU VN | KUS | 3 |  | 0
|  | NAPĚŤOVÉ ZKOUŠKY KABELU VN | [8 empty] | NAPĚŤOVÉ ZKOUŠKY KABELU VN
7 | R07 | PŘÍCHYTKA KABELOVÁ KPZ/3, PRO KABEL VN 70MM | KUS | 60 |  | 0
|  | PŘÍCHYTKA KABELOVÁ KPZ/3, PRO KABEL VN 70MM | [8 empty] | PŘÍCHYTKA KABELOVÁ KPZ/3, PRO KABEL VN 70MM
8 | R08 | PLNÝ PLECHOVÝ ŽLAB 300mm x 50mm +OZNAČENÍ VN | M | 40 |  | 0
|  | PLNÝ PLECHOVÝ ŽLAB 300mm x 50mm +OZNAČENÍ VN | [8 empty] | PLNÝ PLECHOVÝ ŽLAB 300mm x 50mm +OZNAČENÍ VN
9 | R10 | KABELOVÉ OKO PRO STÍNĚNÍ | KUS | 12 |  | 0
|  | KABELOVÉ OKO PRO STÍNĚNÍ | [8 empty] | KABELOVÉ OKO PRO STÍNĚNÍ
10 | R11 | SMRŠŤOVACÍ TRUBIČKA ŽLUTOZELENÁ | KS | 12 |  | 0
|  | SMRŠŤOVACÍ TRUBIČKA ŽLUTOZELENÁ | [8 empty] | SMRŠŤOVACÍ TRUBIČKA ŽLUTOZELENÁ
11 | R12 | ROZVADĚČ VN GA 2K1TS S ABSOROBÉREM PŘETLAKU SF6 | KUS | 1 |  | 0
|  | ROZVADĚČ VN GA 2K1TS S ABSOROBÉREM PŘETLAKU SF6 | [8 empty] | ROZVADĚČ VN GA 2K1TS S ABSOROBÉREM PŘETLAKU SF6
12 | R13 | UKONČENÍ KABELU VN 70mm | KUS | 3 |  | 0
|  | UKONČENÍ KABELU VN 70mm | [8 empty] | UKONČENÍ KABELU VN 70mm
13 | R14 | ÚHLOVÝ ADAPTÉR PRO KABEL 70mm2 RSTI | KUS | 6 |  | 0
|  | ÚHLOVÝ ADAPTÉR PRO KABEL 70mm2 RSTI | [8 empty] | ÚHLOVÝ ADAPTÉR PRO KABEL 70mm2 RSTI
14 | R15 | DŘEVĚNÝ RÁMEČEK SE ZASKLENÍM PRO SCHÉMA 45x30cm | KUS | 1 |  | 0
|  | DŘEVĚNÝ RÁMEČEK SE ZASKLENÍM PRO SCHÉMA 45x30cm | [8 empty] | DŘEVĚNÝ RÁMEČEK SE ZASKLENÍM PRO SCHÉMA 45x30cm
15 | R16 | KABELOVÁ KONCOVKA PRO KABEL 70mm2 | KUS | 3 |  | 0
|  | KABELOVÁ KONCOVKA PRO KABEL 70mm2 | [8 empty] | KABELOVÁ KONCOVKA PRO KABEL 70mm2
16 | R17 | BEZPEČNOSTNÍ TABULKY | KUS | 12 |  | 0
|  | BEZPEČNOSTNÍ TABULKY | [8 empty] | BEZPEČNOSTNÍ TABULKY
17 | R18 | POŽÁRNÍ UCPÁVKA | KUS | 10 |  | 0
|  | POŽÁRNÍ UCPÁVKA | [8 empty] | POŽÁRNÍ UCPÁVKA
18 | R19 | VRTÁNÍ PROSTUPŮ PRO KABELY | KUS | 10 |  | 0
|  | VRTÁNÍ PROSTUPŮ PRO KABELY | [8 empty] | VRTÁNÍ PROSTUPŮ PRO KABELY
19 | R20 | DIELEKTRICKÝ KOBEREC ŠÍŘE 1,2M | M | 1.5 |  | 0
|  | DIELEKTRICKÝ KOBEREC ŠÍŘE 1,2M | [8 empty] | DIELEKTRICKÝ KOBEREC ŠÍŘE 1,2M
20 | R21 | VN POJISTKA 50A | KUS | 3 |  | 0
|  | VN POJISTKA 50A | [8 empty] | VN POJISTKA 50A
21 | R22 | KABELOVÁ SPOJKA PRO KABEL 70mm2 | KUS | 6 |  | 0
|  | KABELOVÁ SPOJKA PRO KABEL 70mm2 | [8 empty] | KABELOVÁ SPOJKA PRO KABEL 70mm2
22 | R0 | POMOCNÝ MATERIÁL PRO DRÁTĚNÝ ŽLAB | KG | 40 |  | 0
|  | POMOCNÝ MATERIÁL PRO DRÁTĚNÝ ŽLAB | [8 empty] | POMOCNÝ MATERIÁL PRO DRÁTĚNÝ ŽLAB
Díl: | _03 | Technologie NN |  |  | 0
23 | R23 | KABEL 3-CHBU 1x240 | M | 56 |  | 0
|  | KABEL 3-CHBU 1x240 | [8 empty] | KABEL 3-CHBU 1x240
24 | R24 | KABEL 1-AYKY 5x120 | M | 315 |  | 0
|  | KABEL 1-AYKY 5x120 | [8 empty] | KABEL 1-AYKY 5x120
25 | R25 | UKONČENÍ KABELU 1-CHBU 1x240 + OKO NA TRANSFORMÁTOR | KS | 16 |  | 0
|  | UKONČENÍ KABELU 1-CHBU 1x240 + OKO NA TRANSFORMÁTOR | [8 empty] | UKONČENÍ KABELU 1-CHBU 1x240 + OKO NA TRANSFORMÁTOR
26 | R26 | UKONČENÍ KABELU 1-AYKY 5x120 | KS | 14 |  | 0
|  | UKONČENÍ KABELU 1-AYKY 5x120 | [8 empty] | UKONČENÍ KABELU 1-AYKY 5x120
27 | R27 | BEZPEČNOSTNÍ TABULKY | KS | 12 |  | 0
|  | BEZPEČNOSTNÍ TABULKY | [8 empty] | BEZPEČNOSTNÍ TABULKY
28 | R28 | DŘEVĚNÝ RÁMEČEK SE ZASKLENÍM PRO SCHÉMA 45x30cm | KS | 1 |  | 0
|  | DŘEVĚNÝ RÁMEČEK SE ZASKLENÍM PRO SCHÉMA 45x30cm | [8 empty] | DŘEVĚNÝ RÁMEČEK SE ZASKLENÍM PRO SCHÉMA 45x30cm
29 | R29 | PŘÍCHYTKA KABELOVÁ SONAP | KS | 315 |  | 0
|  | PŘÍCHYTKA KABELOVÁ SONAP | [8 empty] | PŘÍCHYTKA KABELOVÁ SONAP
30 | R30 | PŘÍCHYTKA KABELOVÁ SKUPINOVÁ PRO 8 KABELŮ, PRO KABEL 240M | KS | 10 |  | 0
|  | PŘÍCHYTKA KABELOVÁ SKUPINOVÁ PRO 8 KABELŮ, PRO KABEL 240M | [8 empty] | PŘÍCHYTKA KABELOVÁ SKUPINOVÁ PRO 8 KABELŮ, PRO KABEL 240M
31 | R31 | DIELEKTRICKÝ KOBEREC ŠÍŘE 1,2M | M | 4 |  | 0
|  | DIELEKTRICKÝ KOBEREC ŠÍŘE 1,2M | [8 empty] | DIELEKTRICKÝ KOBEREC ŠÍŘE 1,2M
32 | R32 | DRÁTĚNÝ ŽLAB 300mm x 50mm | M | 40 |  | 0
|  | DRÁTĚNÝ ŽLAB 300mm x 50mm | [8 empty] | DRÁTĚNÝ ŽLAB 300mm x 50mm
33 | R33 | DRÁTĚNÝ ŽLAB 100mm x 50mm | M | 27.5 |  | 0
|  | DRÁTĚNÝ ŽLAB 100mm x 50mm | [8 empty] | DRÁTĚNÝ ŽLAB 100mm x 50mm
34 | R35 | ZÁŘIVKOVÉ SVÍTIDLO 2x36W IP64 | KS | 28 |  | 0
|  | ZÁŘIVKOVÉ SVÍTIDLO 2x36W IP64 | [8 empty] | ZÁŘIVKOVÉ SVÍTIDLO 2x36W IP64
35 | R36 | ZÁŘIVKOVÁ TRUBICE 36W | KS | 56 |  | 0
|  | ZÁŘIVKOVÁ TRUBICE 36W | [8 empty] | ZÁŘIVKOVÁ TRUBICE 36W
36 | R37 | DEMONTÁŽ STÁVAJÍCÍCH ZÁŘIVKOVÝCH SVÍTIDEL | KS | 15 |  | 0
|  | DEMONTÁŽ STÁVAJÍCÍCH ZÁŘIVKOVÝCH SVÍTIDEL | [8 empty] | DEMONTÁŽ STÁVAJÍCÍCH ZÁŘIVKOVÝCH SVÍTIDEL
37 | R38 | ROZVADĚČ NN RH1 TYPOVÝ RDO 1600A | KUS | 1 |  | 0
|  | ROZVADĚČ NN RH1 TYPOVÝ RDO 1600A | [8 empty] | ROZVADĚČ NN RH1 TYPOVÝ RDO 1600A
38 | R39 | PŘEMÍSTĚNÍ ROZVADĚČE RD02.3 | KUS | 1 |  | 0
|  | PŘEMÍSTĚNÍ ROZVADĚČE RD02.3 | [8 empty] | PŘEMÍSTĚNÍ ROZVADĚČE RD02.3
39 | R40 | VYPÍNAČ Č.1 IP44 | KUS | 3 |  | 0
|  | VYPÍNAČ Č.1 IP44 | [8 empty] | VYPÍNAČ Č.1 IP44
40 | R41 | ZÁSUVKA 1F 16A IP44 | KUS | 3 |  | 0
|  | ZÁSUVKA 1F 16A IP44 | [8 empty] | ZÁSUVKA 1F 16A IP44
41 | R42 | ŽÁROVKOVÉ SVÍTIDLO 1x60W IP44 | KUS | 6 |  | 0
|  | ŽÁROVKOVÉ SVÍTIDLO 1x60W IP44 | [8 empty] | ŽÁROVKOVÉ SVÍTIDLO 1x60W IP44
42 | R43 | ŽÁROVKA 42W | KUS | 6 |  | 0
|  | ŽÁROVKA 42W | [8 empty] | ŽÁROVKA 42W
43 | R44 | ROZVODNÁ KRABICE IP44 | KUS | 2 |  | 0
|  | ROZVODNÁ KRABICE IP44 | [8 empty] | ROZVODNÁ KRABICE IP44
44 | R45 | POŽÁRNÍ UCPÁVKA | KUS | 13 |  | 0
|  | POŽÁRNÍ UCPÁVKA | [8 empty] | POŽÁRNÍ UCPÁVKA
45 | R46 | VRTÁNÍ PROSTUPŮ PRO KABELY | KUS | 13 |  | 0
|  | VRTÁNÍ PROSTUPŮ PRO KABELY | [8 empty] | VRTÁNÍ PROSTUPŮ PRO KABELY
46 | R47 | CYKY-J 3x1,5 | M | 68 |  | 0
|  | CYKY-J 3x1,5 | [8 empty] | CYKY-J 3x1,5
47 | R48 | CYKY-J 3x2,5 | M | 35 |  | 0
|  | CYKY-J 3x2,5 | [8 empty] | CYKY-J 3x2,5
48 | R49 | CYKY-J 4x10 | M | 50 |  | 0
|  | CYKY-J 4x10 | [8 empty] | CYKY-J 4x10
49 | R50 | UKONČENI KABELŮ CYKY A JYTY DO 5x6 | KUS | 28 |  | 0
|  | UKONČENI KABELŮ CYKY A JYTY DO 5x6 | [8 empty] | UKONČENI KABELŮ CYKY A JYTY DO 5x6
50 | R3 | POMOCNÝ MATERIÁL PRO DRÁTĚNÝ ŽLAB | KG | 125 |  | 0
|  | POMOCNÝ MATERIÁL PRO DRÁTĚNÝ ŽLAB | [8 empty] | POMOCNÝ MATERIÁL PRO DRÁTĚNÝ ŽLAB
Díl: | _04 | Výměníková stanice v objektu S |  |  | 0
51 | R51 | JISTIČ 16A/3 B | KUS | 1 |  | 0
|  | JISTIČ 16A/3 B | [8 empty] | JISTIČ 16A/3 B
52 | R52 | CYKY-J 3x1,5 | M | 20 |  | 0
|  | CYKY-J 3x1,5 | [8 empty] | CYKY-J 3x1,5
53 | R53 | CYKY-J 5x4 | M | 20 |  | 0
|  | CYKY-J 5x4 | [8 empty] | CYKY-J 5x4
54 | R54 | UKONČENI KABELŮ CYKY A JYTY DO 5x6 | KUS | 10 |  | 0
|  | UKONČENI KABELŮ CYKY A JYTY DO 5x6 | [8 empty] | UKONČENI KABELŮ CYKY A JYTY DO 5x6
55 | R55 | VYPÍNAČ Č. 1 | KUS | 1 |  | 0
|  | VYPÍNAČ Č. 1 | [8 empty] | VYPÍNAČ Č. 1
56 | R56 | ZÁŘIVKOVÉ SVÍTIDLO 1x58W | KUS | 4 |  | 0
|  | ZÁŘIVKOVÉ SVÍTIDLO 1x58W | [8 empty] | ZÁŘIVKOVÉ SVÍTIDLO 1x58W
57 | R57 | ZÁŘIVKOVÁ TRUBICE 58W | KUS | 4 |  | 0
|  | ZÁŘIVKOVÁ TRUBICE 58W | [8 empty] | ZÁŘIVKOVÁ TRUBICE 58W
Díl: | _05 | Výměníková stanice v objektu R |  |  | 0
58 | R58 | JISTIČ 25A/3 B | KUS | 1 |  | 0
|  | JISTIČ 25A/3 B | [8 empty] | JISTIČ 25A/3 B
59 | R59 | CYKY-J 3x1,5 | M | 20 |  | 0
|  | CYKY-J 3x1,5 | [8 empty] | CYKY-J 3x1,5
60 | R60 | CYKY-J 5x4 | M | 20 |  | 0
|  | CYKY-J 5x4 | [8 empty] | CYKY-J 5x4
61 | R61 | UKONČENI KABELŮ CYKY A JYTY DO 5x6 | KUS | 10 |  | 0
|  | UKONČENI KABELŮ CYKY A JYTY DO 5x6 | [8 empty] | UKONČENI KABELŮ CYKY A JYTY DO 5x6
62 | R62 | VYPÍNAČ Č. 1 | KUS | 1 |  | 0
|  | VYPÍNAČ Č. 1 | [8 empty] | VYPÍNAČ Č. 1
63 | R63 | ZÁŘIVKOVÉ SVÍTIDLO 1x58W | KUS | 4 |  | 0
|  | ZÁŘIVKOVÉ SVÍTIDLO 1x58W | [8 empty] | ZÁŘIVKOVÉ SVÍTIDLO 1x58W
64 | R64 | ZÁŘIVKOVÁ TRUBICE 58W | KUS | 4 |  | 0
|  | ZÁŘIVKOVÁ TRUBICE 58W | [8 empty] | ZÁŘIVKOVÁ TRUBICE 58W
Díl: | _06 | Výměníková stanice v objektu L |  |  | 0
65 | R65 | JISTIČ 25A/3 B | KUS | 1 |  | 0
|  | JISTIČ 25A/3 B | [8 empty] | JISTIČ 25A/3 B
66 | R66 | CYKY-J 3x1,5 | M | 20 |  | 0
|  | CYKY-J 3x1,5 | [8 empty] | CYKY-J 3x1,5
67 | R67 | CYKY-J 5x4 | M | 20 |  | 0
|  | CYKY-J 5x4 | [8 empty] | CYKY-J 5x4
68 | R68 | UKONČENI KABELŮ CYKY A JYTY DO 5x6 | KUS | 10 |  | 0
|  | UKONČENI KABELŮ CYKY A JYTY DO 5x6 | [8 empty] | UKONČENI KABELŮ CYKY A JYTY DO 5x6
69 | R69 | VYPÍNAČ Č. 1 | KUS | 1 |  | 0
|  | VYPÍNAČ Č. 1 | [8 empty] | VYPÍNAČ Č. 1
70 | R70 | ZÁŘIVKOVÉ SVÍTIDLO 1x58W | KUS | 4 |  | 0
|  | ZÁŘIVKOVÉ SVÍTIDLO 1x58W | [8 empty] | ZÁŘIVKOVÉ SVÍTIDLO 1x58W
71 | R71 | ZÁŘIVKOVÁ TRUBICE 58W | KUS | 4 |  | 0
|  | ZÁŘIVKOVÁ TRUBICE 58W | [8 empty] | ZÁŘIVKOVÁ TRUBICE 58W
Díl: | _07 | Ostatní práce a materiál |  |  | 0
72 | R72 | OCELOVÉ KONSTRUKCE | KG | 89 |  | 0
|  | OCELOVÉ KONSTRUKCE | [8 empty] | OCELOVÉ KONSTRUKCE
73 | R73 | PISMOMALIŘSKÉ PRÁCE-VELIKOST DO 40MM | KUS | 20 |  | 0
|  | PISMOMALIŘSKÉ PRÁCE-VELIKOST DO 40MM | [8 empty] | PISMOMALIŘSKÉ PRÁCE-VELIKOST DO 40MM
74 | R74 | PISMOMALIŘSKÉ PRÁCE-VELIKOST DO 100MM | KUS | 20 |  | 0
|  | PISMOMALIŘSKÉ PRÁCE-VELIKOST DO 100MM | [8 empty] | PISMOMALIŘSKÉ PRÁCE-VELIKOST DO 100MM
75 | R75 | PŘESUN STROJŮ A ZAŘÍZENÍ-HORIZONT.(2%) | % | 2 |  | 0
|  | PŘESUN STROJŮ A ZAŘÍZENÍ-HORIZONT.(1%) | [8 empty] | PŘESUN STROJŮ A ZAŘÍZENÍ-HORIZONT.(1%)
76 | R7 | OCHRANNÉ POMŮCKY PRO TS, DLE TECHNICKÉ ZPRÁVY | SADA | 1 |  | 0
|  | OCHRANNÉ POMŮCKY PRO TS, DLE TECHNICKÉ ZPRÁVY | [8 empty] | OCHRANNÉ POMŮCKY PRO TS, DLE TECHNICKÉ ZPRÁVY
Díl: | _08 | Energocentrum - dodávka strojů a zařizení |  |  | 0
77 | R7 | VYPÍNAČ VAKUOVÝ VD4 - KOBKOVÉ PROVEDENÍ | KUS | 1 |  | 0
|  | VYPÍNAČ VAKUOVÝ VD4 - KOBKOVÉ PROVEDENÍ | [8 empty] | VYPÍNAČ VAKUOVÝ VD4 - KOBKOVÉ PROVEDENÍ
78 | R8 | ODPOJOVAČ 13300 VČ. RUČNÍHO POHONU SHA10 - KOBKOVÉ PROVEDENÍ | KUS | 1 |  | 0
|  | ODPOJOVAČ 13300 VČ. RUČNÍHO POHONU SHA10 - KOBKOVÉ PROVEDENÍ | [8 empty] | ODPOJOVAČ 13300 VČ. RUČNÍHO POHONU SHA10 - KOBKOVÉ PROVEDENÍ
79 | R8 | PŘÍSTROJOVÝ TRANSFORMÁTOR PROUDU TPU 60.11 | KUS | 3 |  | 0
|  | PŘÍSTROJOVÝ TRANSFORMÁTOR PROUDU TPU 60.11 | [8 empty] | PŘÍSTROJOVÝ TRANSFORMÁTOR PROUDU TPU 60.11
80 | R8 | KAPACITNI INDIKÁTOR NAPĚTÍ KUVAG CPI | SADA | 1 |  | 0
|  | KAPACITNI INDIKÁTOR NAPĚTÍ KUVAG CPI | [8 empty] | KAPACITNI INDIKÁTOR NAPĚTÍ KUVAG CPI
81 | R8 | ROZVÁDĚČ OCHRAN ARJ | KUS | 1 |  | 0
|  | ROZVÁDĚČ OCHRAN ARJ | [8 empty] | ROZVÁDĚČ OCHRAN ARJ
82 | R8 | ROZVÁDĚČ A ZDROJ 24VDC, DLE SPEC. | KUS | 1 |  | 0
|  | ROZVÁDĚČ A ZDROJ 24VDC, DLE SPEC. | [8 empty] | ROZVÁDĚČ A ZDROJ 24VDC, DLE SPEC.
83 | R8 | NASTAVENÍ NADPROUDOVÉ OCHRANY 7SJ8011 | SADA | 1 |  | 0
|  | NASTAVENÍ NADPROUDOVÉ OCHRANY 7SJ8011 | [8 empty] | NASTAVENÍ NADPROUDOVÉ OCHRANY 7SJ8011
Díl: | _09 | Energocentrum - montážní a demontážní práce |  |  | 0
84 | R100 | POJISTKOVÁ VLOŽKA VÁLCOVÁ PV10 16A Gg VČ. MONTÁŽE | KUS | 2 |  | 0
|  | POJISTKOVÁ VLOŽKA VÁLCOVÁ PV10 16A Gg VČ. MONTÁŽE | [8 empty] | POJISTKOVÁ VLOŽKA VÁLCOVÁ PV10 16A Gg VČ. MONTÁŽE
85 | R101 | DOKONČOVACÍ PRÁCE-POLE,KOBKA DO 35KV | KUS | 1 |  | 0
|  | DOKONČOVACÍ PRÁCE-POLE,KOBKA DO 35KV | [8 empty] | DOKONČOVACÍ PRÁCE-POLE,KOBKA DO 35KV
86 | R102 | MONTÁŽ ROZV.NN NÁSTĚNNÝ DO 100 KG | KUS | 1 |  | 0
|  | MONTÁŽ ROZV.NN NÁSTĚNNÝ DO 100 KG | [8 empty] | MONTÁŽ ROZV.NN NÁSTĚNNÝ DO 100 KG
87 | R103 | MONTÁŽ ROZV.NN NÁSTĚNNÝ DO 50 KG | KUS | 1 |  | 0
|  | MONTÁŽ ROZV.NN NÁSTĚNNÝ DO 50 KG | [8 empty] | MONTÁŽ ROZV.NN NÁSTĚNNÝ DO 50 KG
88 | R106 | KABEL CYKY-O 2x4MM2, PEVNĚ ULOŽENÝ | M | 8 |  | 0
|  | KABEL CYKY-O 2x4MM2, PEVNĚ ULOŽENÝ | [8 empty] | KABEL CYKY-O 2x4MM2, PEVNĚ ULOŽENÝ
89 | R107 | KABEL CYKY-J 3x1,5MM2, PEVNĚ ULOŽENÝ | M | 15 |  | 0
|  | KABEL CYKY-J 3x1,5MM2, PEVNĚ ULOŽENÝ | [8 empty] | KABEL CYKY-J 3x1,5MM2, PEVNĚ ULOŽENÝ
90 | R108 | KABEL CYKY-J 3x2,5MM2, PEVNĚ ULOŽENÝ | M | 20 |  | 0
|  | KABEL CYKY-J 3x2,5MM2, PEVNĚ ULOŽENÝ | [8 empty] | KABEL CYKY-J 3x2,5MM2, PEVNĚ ULOŽENÝ
91 | R109 | KABEL CYKY-O 4x2,5MM2, PEVNĚ ULOŽENÝ | M | 15 |  | 0
|  | KABEL CYKY-O 4x2,5MM2, PEVNĚ ULOŽENÝ | [8 empty] | KABEL CYKY-O 4x2,5MM2, PEVNĚ ULOŽENÝ
92 | R110 | KABEL CYKY-O 7x4MM2, PEVNĚ ULOŽENÝ | M | 15 |  | 0
|  | KABEL CYKY-O 7x4MM2, PEVNĚ ULOŽENÝ | [8 empty] | KABEL CYKY-O 7x4MM2, PEVNĚ ULOŽENÝ
93 | R111 | KABEL JYTY 14x1,0MM2, PEVNĚ ULOŽENÝ | M | 15 |  | 0
|  | KABEL JYTY 14x1,0MM2, PEVNĚ ULOŽENÝ | [8 empty] | KABEL JYTY 14x1,0MM2, PEVNĚ ULOŽENÝ
94 | R112 | KABEL JYTY 3x1,0MM2, PEVNĚ ULOŽENÝ | M | 15 |  | 0
|  | KABEL JYTY 3x1,0MM2, PEVNĚ ULOŽENÝ | [8 empty] | KABEL JYTY 3x1,0MM2, PEVNĚ ULOŽENÝ
95 | R113 | UKONČENÍ KABELU CYKY A JYTY DO 5x16 | KUS | 16 |  | 0
|  | UKONČENÍ KABELU CYKY A JYTY DO 5x16 | [8 empty] | UKONČENÍ KABELU CYKY A JYTY DO 5x16
96 | R114 | PANCÉŘOVÁ TRUBKA PLASTOVÁ, 4025LA | M | 102 |  | 0
|  | PANCÉŘOVÁ TRUBKA PLASTOVÁ, 4025LA | [8 empty] | PANCÉŘOVÁ TRUBKA PLASTOVÁ, 4025LA
97 | R115 | PANCÉŘOVÁ TRUBKA PLASTOVÁ, 4040LA | M | 36 |  | 0
|  | PANCÉŘOVÁ TRUBKA PLASTOVÁ, 4040LA | [8 empty] | PANCÉŘOVÁ TRUBKA PLASTOVÁ, 4040LA
98 | R116 | PŘÍCHYTKA PANCÉŘOVÉ TRUBKY PLASTOVÉ, 5325LB | KUS | 103 |  | 0
|  | PŘÍCHYTKA PANCÉŘOVÉ TRUBKY PLASTOVÉ, 5325LB | [8 empty] | PŘÍCHYTKA PANCÉŘOVÉ TRUBKY PLASTOVÉ, 5325LB
99 | R117 | PLASTOVÁ PŘÍCHYTKA KHF | KUS | 3 |  | 0
|  | PLASTOVÁ PŘÍCHYTKA KHF | [8 empty] | PLASTOVÁ PŘÍCHYTKA KHF
100 | R118 | PŘÍCHYTKA PANCÉŘOVÉ TRUBKY PLASTOVÉ, 5340LB | KUS | 38 |  | 0
|  | PŘÍCHYTKA PANCÉŘOVÉ TRUBKY PLASTOVÉ, 5340LB | [8 empty] | PŘÍCHYTKA PANCÉŘOVÉ TRUBKY PLASTOVÉ, 5340LB
101 | R119 | NATER UZEMNĚNÍ NA POVRCHU (1X) | M | 23 |  | 0
|  | NATER UZEMNĚNÍ NA POVRCHU (1X) | [8 empty] | NATER UZEMNĚNÍ NA POVRCHU (1X)
102 | R120 | UZEMNĚNÍ NA POVRCHU-PÁSKA FEZN 30X4MM | M | 23 |  | 0
|  | UZEMNĚNÍ NA POVRCHU-PÁSKA FEZN 30X4MM | [8 empty] | UZEMNĚNÍ NA POVRCHU-PÁSKA FEZN 30X4MM
103 | R121 | SVORKA PRO ZEMNICÍ PÁSKU SR 2A | KUS | 12 |  | 0
|  | SVORKA PRO ZEMNICÍ PÁSKU SR 2A | [8 empty] | SVORKA PRO ZEMNICÍ PÁSKU SR 2A
104 | R122 | PODPĚRKA PV42 PRO UZEMNĚNÍ NA POVRCHU | KUS | 23 |  | 0
|  | PODPĚRKA PV42 PRO UZEMNĚNÍ NA POVRCHU | [8 empty] | PODPĚRKA PV42 PRO UZEMNĚNÍ NA POVRCHU
105 | R123 | TRUBIČKA SMRŠŤ.K IZOLACI UZEM.PÁSKY FEZN | KUS | 12 |  | 0
|  | TRUBIČKA SMRŠŤ.K IZOLACI UZEM.PÁSKY FEZN | [8 empty] | TRUBIČKA SMRŠŤ.K IZOLACI UZEM.PÁSKY FEZN
106 | R86 | MONTÁŽ VYPÍNAČE VAKUOVÉHO VD4 | KUS | 1 |  | 0
|  | MONTÁŽ VYPÍNAČE VAKUOVÉHO VD4 | [8 empty] | MONTÁŽ VYPÍNAČE VAKUOVÉHO VD4
107 | R87 | MONTÁŽ ODPOJOVAČE 13300 VČ. R. P. SHA10 | KUS | 1 |  | 0
|  | MONTÁŽ ODPOJOVAČE 13300 VČ. R. P. SHA10 | [8 empty] | MONTÁŽ ODPOJOVAČE 13300 VČ. R. P. SHA10
108 | R88 | MONTÁŽ PŘÍSTROJ. TRANSF. PROUDU TPU 60.11 | KUS | 3 |  | 0
|  | MONTÁŽ PŘÍSTROJ. TRANSF. PROUDU TPU 60.11 | [8 empty] | MONTÁŽ PŘÍSTROJ. TRANSF. PROUDU TPU 60.11
109 | R89 | MONTÁŽ KAP. INDIKÁTORU NAPETI KUVAG CPI | SADA | 1 |  | 0
|  | MONTÁŽ KAP. INDIKÁTORU NAPETI KUVAG CPI | [8 empty] | MONTÁŽ KAP. INDIKÁTORU NAPETI KUVAG CPI
110 | R90 | DEMONTÁŽ POJISTKOVÉHO ODPÍNAČE VN VČ. POJISTEK | KUS | 1 |  | 0
|  | DEMONTÁŽ POJISTKOVÉHO ODPÍNAČE VN VČ. POJISTEK | [8 empty] | DEMONTÁŽ POJISTKOVÉHO ODPÍNAČE VN VČ. POJISTEK
111 | R91 | DEMONTÁŽ PODPĚRNÉHO IZOLÁTORU VNITŘNÍHO 22kV | KUS | 3 |  | 0
|  | DEMONTÁŽ PODPĚRNÉHO IZOLÁTORU VNITŘNÍHO 22kV | [8 empty] | DEMONTÁŽ PODPĚRNÉHO IZOLÁTORU VNITŘNÍHO 22kV
112 | R92 | DEMONTÁŽ PŘÍPOJNICE - Al PASU | M | 35 |  | 0
|  | DEMONTÁŽ PŘÍPOJNICE - Al PASU | [8 empty] | DEMONTÁŽ PŘÍPOJNICE - Al PASU
113 | R93 | DEMONTÁŽ A OPĚT. MONTÁŽ STÁVAJÍCÍ KABELOVÉ KONCOVKY | KUS | 3 |  | 0
|  | DEMONTÁŽ A OPĚT. MONTÁŽ STÁVAJÍCÍ KABELOVÉ KONCOVKY | [8 empty] | DEMONTÁŽ A OPĚT. MONTÁŽ STÁVAJÍCÍ KABELOVÉ KONCOVKY
114 | R94 | VODIC PŘÍPOJNICE - Al PAS 40/10mm VČ. MONTÁŽE | M | 21 |  | 0
|  | VODIC PŘÍPOJNICE - Al PAS 40/10mm VČ. MONTÁŽE | [8 empty] | VODIC PŘÍPOJNICE - Al PAS 40/10mm VČ. MONTÁŽE
115 | R95 | UKONČENÍ Al PASU NA PŘÍSTROJI | SADA | 21 |  | 0
|  | UKONČENÍ Al PASU NA PŘÍSTROJI | [8 empty] | UKONČENÍ Al PASU NA PŘÍSTROJI
116 | R96 | PRUŽNÁ SPOJKA PRO Al PAS 40/10mm TYP PS 40AL | KUS | 6 |  | 0
|  | PRUŽNÁ SPOJKA PRO Al PAS 40/10mm TYP PS 40AL | [8 empty] | PRUŽNÁ SPOJKA PRO Al PAS 40/10mm TYP PS 40AL
117 | R97 | DRŽÁK PRO Al PAS 40/10mm VČ. MONTÁŽE | KUS | 6 |  | 0
|  | DRŽÁK PRO Al PAS 40/10mm VČ. MONTÁŽE | [8 empty] | DRŽÁK PRO Al PAS 40/10mm VČ. MONTÁŽE
118 | R98 | PODPĚRNÝ IZOLÁTOR VNITRNI 22kV TYP J4-125 VČ. MONTÁŽE | KUS | 3 |  | 0
|  | PODPĚRNÝ IZOLÁTOR VNITRNI 22kV TYP J4-125 VČ. MONTÁŽE | [8 empty] | PODPĚRNÝ IZOLÁTOR VNITRNI 22kV TYP J4-125 VČ. MONTÁŽE
119 | R99 | POJISTKOVÝ ODPÍNAČ VÁLCOVÝCH POJISTEK TYP OPV10/1 VČ. MONTÁŽE | KUS | 2 |  | 0
|  | POJISTKOVÝ ODPÍNAČ VÁLCOVÝCH POJISTEK TYP OPV10/1 VČ. MONTÁŽE | [8 empty] | POJISTKOVÝ ODPÍNAČ VÁLCOVÝCH POJISTEK TYP OPV10/1 VČ. MONTÁŽE
120 | R10 | DIELEKTRICKÝ KOBEREC ŠÍŘE 1,2M | M | 4 |  | 0
|  | DIELEKTRICKÝ KOBEREC ŠÍŘE 1,2M | [8 empty] | DIELEKTRICKÝ KOBEREC ŠÍŘE 1,2M
121 | R10 | OCHRANNÉ POMŮCKY PRO TS PRO TS | SADA | 1 |  | 0
|  | OCHRANNÉ POMŮCKY PRO TS PRO TS | [8 empty] | OCHRANNÉ POMŮCKY PRO TS PRO TS
Díl: | _10 | Energocentrum - ostatní práce a materiál |  |  | 0
122 | R124 | KONSTRUKCE OCEL.KLASIC. -VÝR.A MONT.(KG) | KG | 28 |  | 0
|  | KONSTRUKCE OCEL.KLASIC. -VÝR.A MONT.(KG) | [8 empty] | KONSTRUKCE OCEL.KLASIC. -VÝR.A MONT.(KG)
123 | R127 | ÚPRAVA POVRCHU KONSTR.-OCEL.KART.TŘ.II | M2 | 1.2 |  | 0
|  | ÚPRAVA POVRCHU KONSTR.-OCEL.KART.TŘ.II | [8 empty] | ÚPRAVA POVRCHU KONSTR.-OCEL.KART.TŘ.II
124 | R128 | ÚPRAVA POVRCHU KONSTR.-OPRAŠOVÁNÍ TŘ.II | M2 | 1.2 |  | 0
|  | ÚPRAVA POVRCHU KONSTR.-OPRAŠOVÁNÍ TŘ.II | [8 empty] | ÚPRAVA POVRCHU KONSTR.-OPRAŠOVÁNÍ TŘ.II
125 | R129 | ÚPRAVA POVRCHU KONSTR.-ODMAŠŤOV.TŘ.II | M2 | 1.2 |  | 0
|  | ÚPRAVA POVRCHU KONSTR.-ODMAŠŤOV.TŘ.II | [8 empty] | ÚPRAVA POVRCHU KONSTR.-ODMAŠŤOV.TŘ.II
126 | R130 | ZAKLADNI NATER KONSTR.-TŘ.II | M2 | 0.6 |  | 0
|  | ZAKLADNI NATER KONSTR.-TŘ.II | [8 empty] | ZAKLADNI NATER KONSTR.-TŘ.II
127 | R131 | PÍSMOMALÍŘSKÉ PRÁCE -VELIKOST DO 100MM | KUS | 32 |  | 0
|  | PÍSMOMALÍŘSKÉ PRÁCE -VELIKOST DO 100MM | [8 empty] | PÍSMOMALÍŘSKÉ PRÁCE -VELIKOST DO 100MM
128 | R138 | VRCH.NÁTĚR KONSTR.TŘ.II-2X-AUT. | M2 | 2 |  | 0
|  | VRCH.NÁTĚR KONSTR.TŘ.II-2X-AUT. | [8 empty] | VRCH.NÁTĚR KONSTR.TŘ.II-2X-AUT.
129 | R140 | HZS-MONTÁŽNÍ PRÁCE V NORMÁL.PRAC.DOBĚ | HOD | 18 |  | 0
|  | HZS-MONTÁŽNÍ PRÁCE V NORMÁL.PRAC.DOBĚ | [8 empty] | HZS-MONTÁŽNÍ PRÁCE V NORMÁL.PRAC.DOBĚ
130 | R141 | HZS-ÚČAST DODAVAT.PŘI ZKOUŠK.V PRAC.DOBĚ | HOD | 16 |  | 0
|  | HZS-ÚČAST DODAVAT.PŘI ZKOUŠK.V PRAC.DOBĚ | [8 empty] | HZS-ÚČAST DODAVAT.PŘI ZKOUŠK.V PRAC.DOBĚ
131 | R12 | OCEL PÁSOVA 40X5MM (1,570 KG/M) | M | 8.2 |  | 0
|  | OCEL PÁSOVA 40X5MM (1,570 KG/M) | [8 empty] | OCEL PÁSOVA 40X5MM (1,570 KG/M)
132 | R12 | OCEL.ÚHELNÍK 35X35X5 (2,09 KG/M) | M | 4.6 |  | 0
|  | OCEL.ÚHELNÍK 35X35X5 (2,09 KG/M) | [8 empty] | OCEL.ÚHELNÍK 35X35X5 (2,09 KG/M)
133 | R13 | BARVA SYNTET.ZAKLADNI S 2000 ŠEDÁ,0110 | KG | 1 |  | 0
|  | BARVA SYNTET.ZAKLADNI S 2000 ŠEDÁ,0110 | [8 empty] | BARVA SYNTET.ZAKLADNI S 2000 ŠEDÁ,0110
134 | R13 | EMAIL SYNTET.VENKOV.S 2013 ČERNÝ 1999 | KG | 0.7 |  | 0
|  | EMAIL SYNTET.VENKOV.S 2013 ČERNÝ 1999 | [8 empty] | EMAIL SYNTET.VENKOV.S 2013 ČERNÝ 1999
135 | R13 | EMAIL SYNTET.VENKOV.S 2013 ZELENÝ 5300 | KG | 0.7 |  | 0
|  | EMAIL SYNTET.VENKOV.S 2013 ZELENÝ 5300 | [8 empty] | EMAIL SYNTET.VENKOV.S 2013 ZELENÝ 5300
136 | R13 | EMAIL SYNTET.VENKOV.S 2013 ŽLUTÝ 6200 | KG | 0.7 |  | 0
|  | EMAIL SYNTET.VENKOV.S 2013 ŽLUTÝ 6200 | [8 empty] | EMAIL SYNTET.VENKOV.S 2013 ŽLUTÝ 6200
137 | R13 | BARVA SYNT.NA KONSTR.S2014,ŠED.STR.1100 | KG | 1 |  | 0
|  | BARVA SYNT.NA KONSTR.S2014,ŠED.STR.1100 | [8 empty] | BARVA SYNT.NA KONSTR.S2014,ŠED.STR.1100
138 | R13 | ŘEDIDLO OLEJO-SYNT.S 6006 | KG | 1.5 |  | 0
|  | ŘEDIDLO OLEJO-SYNT.S 6006 | [8 empty] | ŘEDIDLO OLEJO-SYNT.S 6006
139 | R13 | BARVA ZÁKLADNÍ SYNT.S 2003 PRO OCEL.PROF | M2 | 2 |  | 0
|  | BARVA ZÁKLADNÍ SYNT.S 2003 PRO OCEL.PROF | [8 empty] | BARVA ZÁKLADNÍ SYNT.S 2003 PRO OCEL.PROF
[7 empty] | 0 | 0 | 15 | 21
[9 empty] | 0 | 0

## D.2 D.2.6 KL
POLOŽKOVÝ ROZPOČET
Rozpočet |  | D.2.6 | Rozvody medicinálních plynů | JKSO |  | Rozvody medicinálních plynů
Objekt |  | Název objektu |  | SKP
D.2 |  | Provozní soubory |  | Měrná jednotka |  |  | Provozní soubory
Stavba |  | Název stavby |  | Počet jednotek
16T021 |  | Fakultní nemocnice Brno - PDM, přechod z páry na horkou vodu |  | Náklady na m.j. | 0 |  | Fakultní nemocnice Brno - PDM, přechod z páry na horkou vodu
Projektant |  | AVOS VYŠKOV měřící a regulační technika, s.r.o. |  | Typ rozpočtu
Objednatel |  | Fakultní nemocnice Brno
Dodavatel |  |  |  | Zakázkové číslo
Rozpočtoval |  | AVOS VYŠKOV měřící a regulační technika, s.r.o. |  | Počet listů
Rozpis ceny
| Název |  |  |  | Celkem
HSV
PSV
MON
Vedlejší náklady
Ostatní náklady
| Celkem |  |  |  | 0
Vypracoval |  |  | Za zhotovitele | Za objednatele
Jméno : |  |  | Jméno : | Jméno :
Datum : |  |  | Datum : | Datum :
Podpis : |  |  | Podpis: | Podpis:
Základ pro DPH |  |  | % | 0
DPH |  | 0 | % | 0
Základ pro DPH |  |  | % | 0
DPH |  | 0 | % | 0
Zaokrouhlení |  |  |  | 0
CENA ZA OBJEKT CELKEM |  |  |  | 0
Popis :

## D.2 D.2.6 Rek
Stavba : |  | 16T021 Fakultní nemocnice Brno - PDM, přechod z páry na horkou vodu |  | Rozpočet : | D.2.6
Objekt : |  | D.2 Provozní soubory |  | Rozvody medicinálních plynů
REKAPITULACE DÍLŮ
Díl |  |  | Typ dílu |  |  | Celkem
804 | Rozvody medicinálních plynů |  | HSV
| CELKEM OBJEKT |  |  |  |  | 0

## D.2 D.2.6 Pol
Položkový rozpočet
S: | 16T021 | Fakultní nemocnice Brno - PDM, přechod z páry na horkou vodu
O: | D.2 | Provozní soubory
R: | D.2.6 | Rozvody medicinálních plynů
P.č. | Číslo položky | Název položky | MJ | množství | cena / MJ | celkem
Díl: | 804 | Rozvody medicinálních plynů |  |  | 0
1 | R8040001 | D+M Trubka Cu pruměr 22x1 | m | 20 |  | 0
2 | R8040002 | D+M Trubka Cu pruměr 28x1 | m | 20 |  | 0
3 | R8040003 | D+M Trubka Cu průměr 42x1,5 | m | 40 |  | 0
4 | R8040004 | D+M Trubka Cu průměr 54x2 | m | 20 |  | 0
5 | R8040005 | D+M Ocelový chránič 38x2,6- tr. svař.1", pr.22 | m | 1 |  | 0
6 | R8040006 | D+M Ocelový chránič 44x3,2- tr. svař.5/4", pr.28 | m | 1 |  | 0
7 | R8040007 | D+M Ocelový chránič 57x3,6- tr. svař.2", pr.42 | m | 2 |  | 0
8 | R8040008 | D+M Ocelový chránič 76x4- tr. svař.3", pr.54 | m | 1 |  | 0
9 | R8040009 | D+M Tvarovky Cu pr. 22 | ks | 5 |  | 0
10 | R8040010 | D+M Tvarovky Cu pr. 28 | ks | 5 |  | 0
11 | R8040011 | D+M Tvarovky Cu pr. 42 | ks | 10 |  | 0
12 | R8040012 | D+M Tvarovky Cu pr. 54 | ks | 5 |  | 0
13 | R8040014 | D+M Konzola trubek (4-5 trubek, závěs 0,5m) | ks | 40 |  | 0
14 | R8040015 | Značení potrubních rozvodů (na bm potrubí) | m | 100 |  | 0
15 | R8040016 | Ochranný plyn pro pájení Cu dle ČSN EN ISO 7396 (na bm potrubí) | m | 100 |  | 0
16 | R8040017 | Propláchnutí rozvodu dusíkem (na bm potrubí) | m | 100 |  | 0
17 | R8040018 | Napojení na stávající rozvody | kpl | 10 |  | 0
18 | R804001 | D+M Pájka Ag 45 + pasta | kg | 1 |  | 0
[7 empty] | 0 | 0 | 15 | 21
[9 empty] | 0 | 0