## List1
Přikrajovací pracoviště ÚPA, PMDV / FN Brno
Dodavatel: | ZENA-R, spol. s r.o. K. Světlé 540/6 370 04 České Budějovice IČO: 62502689 | bamed s.r.o. B. Němcové 1 370 01 České Budějovice IČO: 62525638
Počet kusů: | 1 ks přikrajovacího pracoviště oboustranného průchozího vč. digitálního fotosystému 1 ks přikrajovacího pracoviště jednostranného | 1 ks přikrajovacího pracoviště oboustranného průchozího vč. digitálního fotosystému 1 ks přikrajovacího pracoviště jednostranného
Nabídnutý typ: | PP3 PP2 | D-LAB vč. MacroPATH pro-x Special Kit D-LAB
Celková cena pro část 1: | 709 000,- Kč bez DPH 148 890,- Kč 21% DPH 857 890,00 Kč vč. DPH dopravy, instalace, předvedení funkčnosti | 596 210,- Kč bez DPH 125 204,10 Kč 21% DPH 721 414,10 Kč vč. DPH dopravy, instalace, předvedení funkčnosti
Způsob úhrady: | Úhrada z finančních prostředků FN Brno (havárie) - odhad ceny 907 000,- Kč vč. DPH
Technické parametry: | nesplněny | splněny
Záruční lhůta: | 24 měsíců | 24 měsíců
Servis: | České Budějovice, nástup technika v záruce i po záruce do 48 hod., servisní práce 750,- Kč bez DPH/hod., kilometrovné 10,- Kč bez DPH/km, PBTK 1x ročně, cena po záruce 500,- Kč bez DPH, vzhledem k povaze zařízení není možné zapůjčení náhradního přístroje po dobu opravy. | České Budějovice, nástup technika v záruce i po záruce do 48 hod., servisní práce 580,- Kč bez DPH/hod., kilometrovné 11,90 Kč bez DPH/km, PBTK 1x ročně, cena po záruce 2 500,- Kč bez DPH, možnost zapůjčení náhradního přístroje po dobu opravy.
Platební podmínky: | Na základě faktury s rozložením do 4 rovnoměrných splátek s tím, že první splátka bude uhrazena se splatností 60 dnů, další splátky budou uhrazeny 30 dnů od data úhrady předchozí splátky.
Termín dodání: | 6 týdnů od podpisu KS | 6 týdnů od podpisu KS
Vyjádření uživatele ÚPA: | Technické parametry na dodávku oboustranného a jednostranného přikrajovacího pracoviště včetně digitálního fotosystému splnila firma Zena-R. | Technické parametry na dodávku oboustranného a jednostranného přikrajovacího pracoviště včetně digitálního fotosystému splnila firma Zena-R.
Vyjádření OZT: | Obě nabídky deklarují splnění zadávacích podmínek. Nabídka firmy Zena R má různá prohlášení o shodě, "ostrovní" oboustranné pracoviště (pol. 1) PP-3 je deklarováno jako nezdravotnický / neIVD prostředek, jednostranné pracoviště PP-2 deklaruje jako ZP třídy I (neměřící, nesterilní). Doporučuji si vyžádat zdůvodnění či zaslání nového PoS s jasnou klasifikací obou pracovišť. | Obě nabídky deklarují splnění zadávacích podmínek. Prospektová (přiložená) dokumentace nabídky firmy bamed však nikde nezobrazuje požadované oboustranné pracoviště. ​Doporučuji požádat dodavatele o přesnější specifikaci nabízeného zboží co do konkrétních rozměrů, typů a obrazové dokumnetace. Dodavatel deklaruje pracoviště jako ZP třídy IVD, stejně jako deklaruje výrobce (Milestone) svůj dokumentační systém.
Vyjádření CI: | Nabídky obou uchazečů vyžadují další upřesnění, prosím tedy o zvážení zaslání doplňujících dotazů k nabídkám: Jaké otáčky má nabízený HDD?, jakou síťovou kartou disponuje nabízené řešení?, komunikuje nabízené řešení výhradně protokolem TCP/IP?, lze číst karty SDHC?, disponuje nabízené řešení 3,5 mm konektorem pro sluchátka a mikrofon?, disponuje nabízené řešení výstupem HDMI?, nabízí uchazeč záruku na AllinOne v délce 36 měsíců s ukončením opravy do příštího pracovního dne v místě plnění? | Nabídky obou uchazečů vyžadují další upřesnění, prosím tedy o zvážení zaslání doplňujících dotazů k nabídkám: Je nabízený samostatný monitor antireflexní?, nabízí uchazeč záruku na samostatný monitor v délce 36 měsíců s ukončením opravy do příštího pracovního dne v místě plnění? je úhlopčříčka monitoru AllinOne minimálně o velikosti 24"?, dipsonuje nabízené řešení AllinOne výstup HDMI?, komunikuje nabízené řešení výhradně protokolem TCP/IP?, Kde je uvedeno v nabídce řešení antivirové bezpečnosti?
Vyjádření firem k dotazům OZT: | Zadavatel požadoval v technické specifikaci ES prohlášení o shodě v souladu se zákonem č. 22/1997 Sb., o technických požadavcích na výrobky, ve znění pozdějších předpisů a pokud se jedná o zdravotnický prostředek dle zákona č. 268/2014 Sb. (zákon o zdravotnických prostředcích), v platném znění, s uvedením klasifikační třídy a to v českém jazyce. V nabídce jste doložili dvě různá ES prohlášení o shodě. Oboustranné přikrajovací pracoviště, typ PP-3 je deklarováno jako nezdravotnický prostředek, jednostranné pracoviště, typ PP-2 jako ZP třídy I (neměřící, nesterilní). Prosíme o zdůvodnění označení nebo o doložení ES prohlášení o shodě s jasnou klasifikací obou pracovišť. Doložená prohlášení o shodě jsou správná. Na základě klasifikace výrobce je pracoviště typ PP3 skutečně klasifikován jako nezdravotnický prostředek, PP2 je klasifikován jako prostředek zdravotnický, třídy I, neměřící, nesterilní. Prohlášení o shodě je doloženo správně včetně jasné klasifikace obou pracovišť. | Zadavatel požadoval v technické specifikaci 1 ks přikrajovacího pracoviště oboustranného průchozího včetně digitálního fotosystému a 1 ks přikrajovacího pracoviště jednostranného. V návrhu kupní smlouvy uvádíte u obou pracovišť stejný typ D-LAB ? Žádáme o upřesnění typů, rozměrů a obrazové dokumentace pro obě nabízená pracoviště. D-LAB je naše značka obecná pro všechny typy přikrajovacích pracovišť, které vyrábíme a dodáváme. Jsme zakázkovým výrobcem přikrajovacích stolů, které vyrábíme dle požadavků koncového zákazníka. V tomto případě se nejedná o typizovaný výrobek, proto nemůžeme předložit přesnou obrazovou dokumentaci, pouze vyobrazení podobného typu. Zadavatel požadoval v technické specifikaci ES prohlášení o shodě v souladu se zákonem č. 22/1997 Sb., o technických požadavcích na výrobky, ve znění pozdějších předpisů a pokud se jedná o zdravotnický prostředek dle zákona č. 268/2014 Sb. (zákon o zdravotnických prostředcích), v platném znění, s uvedením klasifikační třídy a to v českém jazyce. V nabídce jste doložili ES prohlášení o shodě (pro typy: DH-LAB 1200, DH-LAB 1650, DH-LAB 2200, D-LAB 1200, D-LAB 1650, D-LAB 2200 a D-LAB 2000), kterým deklarujete pracoviště jako ZP třídy IVD, stejně jako deklaruje výrobce svůj dokumentační systém. Prosíme o zdůvodnění označení nebo o doložení ES prohlášení o shodě s jasnou klasifikací obou pracovišť. Prohlášení o shodě přiloženo.
Vyjádření OZT k doplnění nabídky: | Technické parametry splnily obě nabídky. | Technické parametry splnily obě nabídky.
Vyjádření firem k dotazům CI: | Zadavatel požaduje upřesnění k nabízenému PC a monitoru. a) Jaké otáčky má nabízený HDD? Standartních 5400 otáček za minutu. V případě nutnosti vyšší rychlosti lze za příplatek vyměnit za disk SSD. Vzhledem k účelu zpracování zachycené fotografie je hodnota 5400 naprosto dostačující. Disky s rychlostí 7200 otáček za minutu poskytují výhodu při transferu dat v řádu tisíců MB. b) Jakou síťovou kartou disponuje nabízené řešení? Dodavatel přesný model nespecifikuje, jde o řešení RJ-45 Gigabit Ethernet 2x. c) Komunikuje nabízené řešení výhradně protokolem TCP/IP? Samozřejmě že ne. Komunikace na úrovni síťového protokolu (na třetí úrovni OSI síťového modelu) nezávisí na hardwaru, ale na softwarovém vybavení počítače. d) Lze číst karty SDHC? Ano, skrze dodávanou čtečku paměťových karet lze číst všechny běžně dostupné paměťové karty. e) Disponuje nabízené řešení 3,5 mm konektorem pro sluchátka a mikrofon? Ano, zařízení obsahuje 3,5 mm konektor 2x (Line-out, Mic-in). f) Disponuje nabízené řešení výstupem HDMI? Ne. Zařízení je vybaveno 2x konektorem DisplayPort, který je modernější. Připojení HDMI se řeší kabelem DisplayPort>HDMI. g) Nabízí uchazeč záruku na AllinOne v délce 36 měsíců s ukončením opravy do příštího pracovního dne v místě plnění? Nikoliv, záruka je poskytována v délce 3 roky na výrobní vady, nevztahuje se na poškození v následku nesprávného užívání, či nadměrného opotřebení. Ukončení opravy do příštího pracovního dne v místě plnění není možné vzhledem ke specializovanému počítači typu medical-panel. Nejde o běžně dostupnou elektroniku a nelze opravit na místě (s ohledem na charakter závady samozřejmě). Medical-panel je typ počítače užívaný pro lékařské aplikace, nejde o běžně dostupný all-in-one PC, ale o zařízení s určením pro medicínské využití, se zvýšeným stupněm krytí IP65. Z tohoto důvodu není možné zásahy provádět na místě a měnit libovolné komponenty. V případě, že tento panel nevyhovuje, lze po odsouhlasení kompatbility dodavatelem řešení nahradit panelem kupujícího. Stále však doporučujeme zachovat odzkoušený kompatibilní model dodávaný v setu s tímto pracovištěm. | Zadavatel požaduje upřesnění k nabízenému PC a monitoru. a) Je nabízený samostatný monitor antireflexní? ANO b) Nabízí uchazeč záruku na samostatný monitor v délce 36 měsíců s ukončením opravy do příštího pracovního dne v místě plnění? ANO c) Je úhlopříčka monitoru AllinOne minimálně o velikosti 24"? Úhlopříčka monitoru je 23,8", což je standardní běžně dostupná velikost odpovídající rozměru cca. 24". Další dostupný rozměr je např. 27", jehož použití by bylo na úkor praktičnosti zařízení. d) Dipsonuje nabízené řešení AllinOne výstup HDMI? PC i monitor disponují DisplayPortem, zaručující vzájemné propojení. e) Komunikuje nabízené řešení výhradně protokolem TCP/IP? Na PC je instalováno OS Windows 7 nebo 10 (dle požadavku) Profesional, který umožňuje nastavení síťové komunikace, tedy i výhradní síťový provoz prostřednictvím TCP/IP. f) Kde je v nabídce uvedeno řešení antivirové bezpečnosti? Součástí instalovaného systému MS Windows je antivirový program Windows Defender a zároveň systém umožňuje použití i antivirového systému zadavatele.
Vyjádření CI k doplnění nabídky: | Uchazeč ZENA-R nesplnil požadavky ze spocifikace zadávací dokumentace VZMR v níže uvedených bodech: - firma ZENA neposkytuje požadovanou záruku 3 roky typu NBD, což uvádí i ve své odpovědi na doplňující dotaz k tomuto bodu. - firma ZENA nabízí HDD jen s 5400 ot./min (nesplněn požadavek zadavatele). Rychlejší disk nabízí jen za příplatek.
Vyjádření vedoucí ObO: |  | Doporučuji k realizaci. Nejlevnější nabídka splňující zadání.
Vyjádření ředitele: |  | Schvaluji a potvrzuji výběr dodavatele v z. NOM
Datum rozhodnutí: |  | 2016-10-06