## Rekapitulace
Název | Hodnota A | Hodnota B
Základní náklady
Dodávka | 0
Doprava 3,60%, Přesun 1,00% | 0 | 0
Montáž - materiál |  | 0
Montáž - práce |  | 0
Mezisoučet 1 | 0 | 0
PPV 1,00%-6,00% z montáže: materiál + práce |  | 0
Nátěry |  | 0
Zemní práce |  | 0
PPV 0,00% z nátěrů a zemních prací |  | 0
Mezisoučet 2 | 0 | 0
Dodav. dokumentace 0,00% z mezisoučtu 2 |  | 0
Rizika a pojištění 0,00% z mezisoučtu 2 |  | 0
Opravy v záruce 0,00% z mezisoučtu 1 |  | 0
Základní náklady celkem |  | 0
Vedlejší náklady
GZS 0,00% z pravé strany mezisoučtu 2 |  | 0
Provozní vlivy 0,00% z pravé strany mezisoučtu 2 |  | 0
Vedlejší náklady celkem |  | 0
Kompletační činnost |  | 0
Náklady celkem bez DPH |  | 0
Základ a hodnota DPH 21% | 0 | 0
Základ a hodnota DPH 0% | 0 | 0
Náklady celkem s DPH |  | 0
Roční nárůst cen 0,00% |  | 0
Roční nárůst cen 0,00% |  | 0
Součty odstavců | Materiál | Montáž
ELEKTROINSTALACE | 0 | 0
SVÍTIDLA | 0 | 0

## Rozpočet
Název | Mj | Počet | Materiál | Materiál celkem | Montáž | Montáž celkem | Cena | Cena celkem | 0
ELEKTROINSTALACE
Demontáže
Demontáž svítidla 1x36W | ks | 4 | 0 | 0 | 0 | 0 | 0 | 0
Demontáž svítidla 1x18W | ks | 16 | 0 | 0 | 0 | 0 | 0 | 0
Demontáž svítidla 4x36W | ks | 4 | 0 | 0 | 0 | 0 | 0 | 0
Demontáž svítidla 2x36W | ks | 369 | 0 | 0 | 0 | 0 | 0 | 0
Likvidace
Ekologická likvidace svítidel | ks | 393 | 0 | 0 | 0 | 0 | 0 | 0
SVÍTIDLA
PRŮMYSLOVÉ
Průmyslové LED svítidlo v krytí IP65, odolné vůči prachu a vlhkosti s vysokou odolností vůči nárazům, elektronický předřadník se stálým výstupem. Elektrická Třída ochrany I. Vrchní kryt světlešedá polyester vyztužený skleněným vláknem, komora rozptyluje LED světlo a tvaruje vyzařovací charakteristiku, difuzor v provedení polykarbonát s vnitřní prizma, montáž přisazením nebo zavěšením, konzoly Quick-fix, včetně LED zdroje v barvě 4000K, celkový výkon 36 W, Světelný výkon svítidel 120 lm/W, Světelný tok 4330 lm, Teplota chromatičnosti 4000 Kelvin, Index podáni barev CRI min. 80, Účinnost světelného zdroje 120 lm/W, Střední životnost 50000h L90 při/u 25°C, Příkon svítidla 36 W Lambda = 0.98, Příkon v pohotovostním režimu 0.15 W, Kategorie údržby E - Uzavřené IP5X | ks | 393 | 0 | 0 | 0 | 0 | 0 | 0
Poplatky
Recyklační poplatky svítidla a zdroje | ks | 393 | 0 | 0 | 0 | 0 | 0 | 0
SVÍTIDLA - celkem |  |  |  | 0 |  | 0 |  | 0
HODINOVÉ ZÚČTOVACÍ SAZBY
Úprava stavajícího vedení tras, pospojování, popř. rozvadeče | hod | 40 | 0 | 0 | 0 | 0 | 0 | 0
Nespecifikované montáže, přípomocné práce | hod | 12 | 0 | 0 | 0 | 0 | 0 | 0
Zpracování dokumentace, průvodně-technická dokumentace | hod | 10 | 0 | 0 | 0 | 0 | 0 | 0
Zaškolení, zpracování návrhu prov. řádu | hod | 8 | 0 | 0 | 0 | 0 | 0 | 0
PROVEDENI REVIZNICH ZKOUSEK dle ČSN 331500
Revizni technik | hod | 16 | 0 | 0 | 0 | 0 | 0 | 0
Podružný materiál - drobný instalační materiál (spoj.materiál, svorky, úchyty, atd.) |  |  |  | 0 |  |  | 0 | 0
ELEKTROINSTALACE - celkem |  |  |  | 0 |  | 0 |  | 0

## Parametry
Název | Hodnota
Nadpis rekapitulace | R O Z P O Č E T
Akce | Výměna umělého osvětlení kolektoru FN Brno
Projekt | Dokumentace pro provádění stavby a výběr dodavatele
Investor | Fakultní nemocnice Brno, Jihlavská 20, 625 00 Brno
Z. č.
A. č.
Smlouva
Vypracoval
Kontroloval
Datum
Zpracovatel
CÚ
Poznámka | Uvedené ceny jsou v Kč
Doprava dodávek (3,6) % | 3.6
Přesun dodávek (1) % | 1
PPV (1 nebo 6) % | 3
PPV zemních prací, nátěrů (1) % | 0
Dodavat. dokumentace (1 - 1,5) % | 0
Rizika a pojištění (1 - 1,5) % | 0
Opravy v záruce (5 - 7) % | 0
GZS (3,25 nebo 8,4) % | 0
Provozní vlivy % | 0
Kompletační činnost - a | 0
Kompletační činnost - b | 0.95284
Kompletační činnost - k1 | 0
Kompletační činnost - k2 | 0
Roční nárůst cen 1 % | 0
Roční nárůst cen 2 % | 0
1. sazba DPH % - i pro přirážky rekapitulace | 21
2. sazba DPH % | 0
Procento PM % 1 | 6
Procento PM % 2 | 3